559 | 342 | 47 | 5510.6 | 659 | 190 | 414.6 | 284 | 3302.4 | 3451.6 | 517 | 3238 | 278.4 | 168 | 349 | 886.8 | 415 | 80 | 427 | 3221 | 508 | 3099 | 90.6 | 370.6 | 452 | 532 | 224 | 1404.2 | 171 | 996.6 | 333.8 | 1349.2 | 378 | 2536 | 85 | 735 | 7823.4 | 335 | 2533.4 | 192 | 622.6 | 113.8 | 782 | 445.6 | 197 | 3405 | 459.4 | 51 | 307 | 64 | 1237.8 | 517 | 512.2 | 222 | 528 | 214 | 2966 | 86 | 3172.4 | 411.6 | 184 | 2184.2 | 160 | 2594 | 308.6 | 266 | 599.4 | 303 | 53 | 2718.4 | 84 | 379 | 551.4 | 1547.2 | 469.6 | 3389 | 224 | 312.4 | 278 | 33 | 274 | 357 | 199 | 196 | 535 | 560.8 | 655.4 | 222 | 387 | 465 | 211 | 310 | 446.4 | 270 | 257.2 | 1893 | 455.4 | 285 | 443.6 | 1811 | 337 | 35 | 610 | 340.8 | 2871.4 | 466 | 1652.8 | 268 | 786.4 | 2246.6 | 107.6 | 329 | 1914 | 52 | 154 | 2248 | 51 | 162.6 | 280 | 1660.8 | 413 | 2129 | 1155.6 | 4249.2 | 290 | 3161.8 | 426 | 260.6 | 191 | 39 | 237 | 566.2 | 327 | 1463.4 | 331 | 670.8 | 109 | 737 | 1203.8 | 381 | 388 | 822 | 60 | 235 | 2782.2 | 198 | 197 | 604 | 462 | 724 | 2028 | 42 | 495 | 236 | 96 | 491 | 4014.8 | 2382.6 | 3499 | 3026 | 183 | 186 | 2823 | 53 | 46 | 448.6 | 3335 | 734.4 | 109 | 2741 | 344 | 213 | 48 | 369 | 6532.4 | 1551.2 | 2564 | 428.8 | 78 | 287 | 571 | 367 | 232.4 | 227 | 204 | 1706 | 505.4 | 2663 | 787.4 | 1376.8 | 450.8 | 203.8 | 390 | 555.2 | 3032 | 283.2 | 168 | 59 | 982.8 | 207
609 | 366 | 47 | 392 | 588.2 | 212.8 | 1566.8 | 236 | 3560.4 | 3455 | 2326.8 | 672 | 295.6 | 217.4 | 336 | 393.6 | 520.6 | 80 | 497.8 | 3143 | 556 | 3099 | 127 | 397 | 1300.8 | 506.4 | 224 | 395 | 171 | 700.4 | 368.4 | 480 | 366 | 2536 | 241 | 813.8 | 2617 | 211 | 3044 | 202.6 | 504 | 163 | 1646.2 | 592 | 197 | 2920 | 413 | 51 | 320.2 | 64 | 1231 | 517 | 456 | 201.6 | 528 | 214 | 2418.2 | 1972.4 | 2007.6 | 530 | 106 | 2254 | 208 | 2582 | 282.8 | 332 | 699 | 303 | 53 | 549 | 94 | 375.2 | 516 | 240.8 | 298 | 939.4 | 224 | 356 | 278 | 33 | 398 | 331.2 | 199 | 1236 | 644.8 | 698 | 3081 | 425.6 | 754.8 | 531.6 | 359 | 442.8 | 478.2 | 294 | 328.8 | 3723.6 | 792 | 283.6 | 656 | 1811 | 337 | 35 | 635.6 | 308.4 | 1538.2 | 466 | 1088.2 | 251 | 507 | 380.2 | 54 | 432 | 1939.8 | 52 | 194 | 2211 | 51 | 249 | 328 | 476.6 | 353 | 2151.8 | 3284.4 | 2420.4 | 290 | 3080 | 426 | 326 | 191 | 39 | 237 | 679.2 | 723.8 | 354.4 | 331 | 606 | 109 | 740.2 | 565.8 | 381 | 502 | 1101.4 | 60 | 235 | 2862 | 38 | 197 | 500 | 306 | 558.6 | 692 | 42 | 495 | 236 | 96 | 547.6 | 5828.4 | 2807.4 | 1584.4 | 3026 | 183 | 186 | 1452.2 | 53 | 46 | 291 | 2737 | 404.4 | 130 | 2800 | 497 | 213 | 48 | 370.8 | 524.2 | 511.6 | 2600 | 382 | 78 | 287 | 571 | 367 | 242 | 227 | 204 | 1978 | 511 | 2690.6 | 526 | 429.6 | 104 | 229 | 402 | 570 | 807.2 | 348 | 176 | 59 | 793.8 | 322
607.8 | 851.8 | 47 | 432 | 480 | 333 | 337 | 236 | 2351.4 | 3267 | 3518 | 827.8 | 317 | 233 | 351.6 | 575.6 | 569.2 | 80 | 427 | 3199.8 | 554.4 | 3069 | 149.6 | 433 | 918.4 | 251 | 284 | 407 | 195 | 290.2 | 274 | 1324.6 | 519 | 3336.2 | 241 | 1037.4 | 1717.8 | 211 | 3101.6 | 253 | 442 | 163 | 2694.6 | 719.8 | 1525.2 | 2120.2 | 450.4 | 51 | 342.6 | 105.6 | 1197 | 359.4 | 352 | 249.8 | 523.2 | 329 | 666 | 2480.8 | 426 | 546 | 54 | 2254 | 196 | 2453 | 393.8 | 332 | 696.4 | 303 | 53 | 441 | 94 | 398 | 677.4 | 1612.6 | 305.6 | 396 | 272 | 332 | 287.6 | 33 | 369 | 324 | 199 | 85 | 525.4 | 698 | 3081 | 446.4 | 655.2 | 576 | 514 | 507 | 529 | 312.6 | 355 | 3626.4 | 406.6 | 390 | 705 | 1799 | 337 | 35 | 678 | 1594.6 | 181 | 466 | 2280.6 | 264 | 618.6 | 352.6 | 99 | 423 | 1037.2 | 52 | 386.8 | 233 | 51 | 249 | 328 | 411 | 353 | 2005 | 3134 | 501.6 | 290 | 2343.4 | 426 | 326 | 290 | 39 | 621.6 | 646 | 1208 | 424.8 | 433 | 606 | 109 | 611 | 363.4 | 383.4 | 632.8 | 398.8 | 434.8 | 235 | 2943 | 38 | 197 | 725 | 267 | 326 | 724 | 42 | 495 | 236 | 96 | 855.2 | 5022.6 | 3342.2 | 308 | 3014 | 183 | 762.4 | 1365.6 | 53 | 46 | 291 | 1626.6 | 363 | 209.8 | 1141.8 | 544.8 | 213 | 48 | 525 | 889.2 | 336 | 3015.6 | 398.8 | 78 | 287 | 561 | 367.6 | 242 | 123.6 | 212 | 1590 | 468 | 2709.8 | 546.8 | 417 | 330.4 | 229 | 402 | 582 | 251 | 408 | 189.2 | 59 | 555 | 1606.6
993.8 | 1319.2 | 47 | 455.2 | 521 | 333 | 302.8 | 358 | 1232 | 3220 | 3646 | 762.4 | 361 | 233 | 417.8 | 803.6 | 520.4 | 80 | 400.8 | 3194 | 546.4 | 1885.4 | 298 | 577 | 530.4 | 173.8 | 378 | 1620.2 | 335 | 179 | 298 | 344 | 402.4 | 578 | 241 | 2028 | 496.8 | 1412.4 | 3058.8 | 1625.2 | 356.6 | 163 | 2674 | 1274.2 | 354 | 1526 | 436.8 | 51 | 373 | 193.6 | 1218 | 320 | 239.2 | 291 | 462.8 | 353 | 700.4 | 2680.8 | 502 | 722 | 54 | 1131.4 | 249.6 | 2540 | 450.2 | 332 | 938.2 | 310.2 | 53 | 661 | 202 | 468.8 | 556.6 | 328 | 289 | 551 | 347.4 | 352 | 312 | 33 | 369 | 324 | 381 | 85 | 579 | 698 | 3092.6 | 365 | 504 | 673.4 | 514 | 499.8 | 557 | 394.8 | 451 | 3695.2 | 413 | 398 | 730 | 1787 | 337 | 35 | 657.2 | 428.6 | 317 | 466 | 2291 | 280 | 1084.6 | 725 | 228.2 | 442.4 | 476 | 52 | 420 | 233 | 51 | 229 | 467.4 | 467 | 353 | 757.6 | 2989 | 509.6 | 1785.2 | 374 | 522.8 | 326 | 330 | 39 | 788.8 | 663 | 433 | 450 | 615 | 646 | 109 | 611 | 256.6 | 381 | 797.8 | 571 | 853.6 | 242 | 2886.6 | 61.6 | 233 | 1709.8 | 284.8 | 326 | 761.4 | 42 | 555 | 236 | 96 | 501.4 | 3492.2 | 2512 | 3510.8 | 1822.8 | 200.4 | 1469.8 | 1382 | 53 | 46 | 275 | 526.6 | 315 | 413.2 | 437 | 744 | 266.8 | 48 | 579.4 | 598 | 336 | 1460.2 | 353 | 79.8 | 337 | 434.6 | 394 | 242 | 114 | 220 | 211.4 | 505 | 2692.8 | 683 | 365.8 | 303.4 | 229 | 446 | 560.2 | 237 | 358.4 | 127.4 | 87 | 575 | 353
1442.2 | 830.4 | 3474.8 | 588.4 | 545 | 341 | 169 | 576 | 1213.4 | 3220 | 3616.6 | 806.2 | 413 | 233 | 529.4 | 860.6 | 414.6 | 80 | 366.8 | 3136 | 812 | 396 | 426 | 579.8 | 47 | 115.6 | 813.2 | 450.8 | 465 | 279.6 | 294 | 370 | 506.8 | 1086 | 241 | 2325.8 | 534 | 322 | 1002 | 115 | 313 | 160.6 | 2104 | 3125.6 | 354 | 474.6 | 449 | 51 | 493 | 200 | 1502 | 1666.4 | 343.2 | 345.6 | 614 | 521 | 929 | 1261.2 | 347.2 | 726 | 219 | 463.4 | 625.4 | 2578 | 583.4 | 171 | 2146 | 449 | 355 | 606 | 223 | 426 | 593 | 357.4 | 246 | 508 | 580 | 352 | 286 | 33 | 393 | 324 | 416 | 79 | 325.2 | 557.6 | 2487 | 513 | 420.4 | 703.2 | 514 | 378.8 | 691.4 | 362 | 584.6 | 3766.8 | 414.2 | 486 | 724.8 | 1733.2 | 337 | 35 | 703 | 529 | 301 | 478 | 2102 | 415.6 | 1474.6 | 979 | 54 | 250.8 | 488 | 52 | 420 | 233 | 49.6 | 149 | 573 | 834 | 393 | 486.4 | 561.2 | 570.6 | 2910.8 | 382 | 514.2 | 418 | 398 | 39 | 823.8 | 573 | 613 | 957.4 | 1559 | 2449.8 | 109 | 541.4 | 259 | 510.4 | 805 | 652 | 135 | 1456.6 | 2755.6 | 168 | 295 | 525 | 316 | 426.8 | 767 | 180 | 562.6 | 219 | 120 | 461.2 | 3168.4 | 2481 | 3532 | 286 | 236.8 | 1605 | 1394 | 707 | 46 | 251 | 367.2 | 490.8 | 501 | 464 | 811.2 | 190 | 48 | 1388.6 | 2556 | 442.8 | 1814.2 | 595 | 873.6 | 366.4 | 543 | 266.8 | 47 | 120 | 218 | 218.2 | 53 | 2920.8 | 198 | 1071.2 | 318.2 | 157.8 | 471.8 | 255 | 241 | 263.6 | 124 | 111.6 | 585 | 1641.6
773 | 719.4 | 2549.6 | 613 | 565 | 378.2 | 169 | 610 | 1063.4 | 3220 | 1856.6 | 4502.6 | 425 | 233 | 548 | 1081.8 | 412 | 80 | 500.4 | 2081.6 | 836 | 998.8 | 542 | 546 | 83.8 | 85.6 | 1352 | 545.2 | 774 | 320.4 | 318 | 333.4 | 2231 | 1097.2 | 85 | 2409.2 | 588 | 452 | 548 | 218.6 | 325 | 241 | 1707.4 | 3148.8 | 354 | 663 | 434.2 | 51 | 518.6 | 200 | 735 | 375.2 | 381.2 | 654.4 | 854 | 503 | 763 | 446 | 336 | 670 | 270.6 | 435 | 660 | 2564.8 | 731 | 102.6 | 1956.4 | 521 | 429 | 1855.2 | 258 | 536.8 | 1011.2 | 918.8 | 245 | 512 | 622 | 312 | 334 | 33 | 377 | 338.8 | 415 | 55 | 327 | 484 | 133.8 | 513 | 774 | 744 | 466.8 | 305.2 | 652.2 | 362 | 610 | 2679.8 | 373 | 479 | 768.8 | 1682 | 400.8 | 35 | 739 | 549 | 331 | 556 | 1705.4 | 594 | 587.8 | 943 | 54 | 294 | 640 | 52 | 456 | 233 | 124 | 197 | 621 | 858 | 401 | 667 | 564 | 596 | 2990 | 585 | 483 | 450 | 407.4 | 349 | 679 | 657 | 1843.6 | 1363.8 | 1169.4 | 3667 | 109 | 539 | 259 | 542.4 | 916.2 | 611 | 199 | 502 | 3074 | 216 | 414.6 | 437 | 412 | 518.6 | 731 | 223.4 | 1559.2 | 219 | 166 | 558.8 | 2362.8 | 1120.2 | 3564 | 1964.8 | 450 | 1683 | 1394 | 983 | 46 | 342.6 | 2102.2 | 619 | 641 | 500 | 733.2 | 237.8 | 48 | 1010.6 | 3864 | 371.8 | 543 | 783 | 565 | 540 | 664 | 267 | 47 | 180.8 | 218 | 301 | 53 | 987 | 57 | 701 | 383 | 51 | 471.8 | 711.8 | 297 | 253 | 164 | 148 | 687.4 | 397
827 | 715 | 569 | 698 | 633 | 324 | 177 | 535.8 | 1055 | 3240 | 721 | 2705 | 459 | 51 | 553.2 | 1009 | 568 | 104 | 614 | 619 | 792.4 | 1129 | 434 | 585.6 | 231 | 92 | 1928.2 | 635 | 806 | 435.4 | 441.6 | 335.2 | 2644 | 1068 | 46 | 2233 | 636 | 550.6 | 622.4 | 264 | 313 | 241 | 121 | 3175 | 291.2 | 811 | 625.2 | 51 | 452 | 116.8 | 366.2 | 55 | 436.4 | 736 | 1051.6 | 474.8 | 725.4 | 485.6 | 1556 | 702 | 263.6 | 355 | 726.2 | 2568.8 | 650.8 | 161.8 | 558 | 615.4 | 429 | 788 | 262.8 | 570 | 813.2 | 2787.6 | 552 | 652 | 556 | 307.2 | 346 | 33 | 290 | 389 | 825.6 | 55 | 343 | 564 | 206 | 608 | 757.2 | 801.6 | 527 | 367 | 428 | 338 | 634.6 | 2679 | 417 | 457 | 2040.4 | 1677.4 | 772.4 | 227 | 649.4 | 1211.2 | 311 | 712 | 119 | 634 | 473 | 991 | 54 | 278 | 680.8 | 52 | 333.8 | 233 | 152 | 353.8 | 685 | 949 | 1068.6 | 695.6 | 580 | 826 | 2998 | 653 | 519.8 | 671.6 | 445.4 | 425 | 572.6 | 686 | 547 | 423.4 | 2880.2 | 3515 | 109 | 448 | 293.2 | 664 | 895.4 | 438.4 | 315 | 514 | 4372.6 | 240 | 776 | 1662.6 | 407.4 | 586.4 | 743 | 425 | 395 | 219 | 336 | 557 | 519.6 | 228.2 | 3632 | 3152.8 | 555 | 1590.6 | 1450.4 | 983 | 46 | 409 | 3234.6 | 727.2 | 637.6 | 397.4 | 761.4 | 333 | 192 | 582 | 3784 | 363 | 554 | 951 | 232 | 736.8 | 794 | 299.8 | 47 | 266.4 | 218 | 443 | 53 | 552.4 | 57 | 345 | 6415.4 | 51 | 525.6 | 551.4 | 377 | 317 | 236 | 174 | 686.6 | 406.2
851 | 727 | 797 | 685.4 | 1953.6 | 300 | 189 | 429 | 1333.8 | 3212 | 729 | 985.8 | 653.6 | 51 | 682 | 778.2 | 2137 | 114 | 616.4 | 463 | 1700.6 | 1165 | 396 | 819 | 231 | 104 | 721 | 784.6 | 636 | 750.8 | 1066.2 | 395 | 2701 | 955 | 46 | 2387 | 728 | 541 | 630 | 1230.8 | 313 | 241 | 121 | 4733.2 | 415 | 1161 | 745 | 51 | 452 | 720.4 | 493.4 | 55 | 509.4 | 636 | 942.6 | 446.8 | 656 | 1796.8 | 1670 | 757 | 302 | 347 | 570 | 2581 | 611 | 3711.4 | 626 | 498.6 | 429 | 719.6 | 398.8 | 574 | 502 | 2781 | 575 | 688 | 513 | 2545 | 388 | 33 | 307.6 | 403 | 2379.8 | 229.6 | 318.2 | 551 | 320 | 665.2 | 627.2 | 894 | 631 | 374 | 482 | 390 | 697.6 | 2780.8 | 450 | 434 | 857.4 | 1748.2 | 750 | 227 | 625.4 | 2542.4 | 385 | 785 | 119 | 742 | 1648.4 | 751 | 54 | 275.6 | 748 | 126.4 | 427 | 233 | 365.6 | 517 | 920.6 | 1025 | 914.6 | 629.6 | 515.2 | 757.2 | 3034 | 693 | 983.4 | 718 | 917.8 | 425 | 540.2 | 710 | 517 | 417.8 | 2937.4 | 3728.8 | 179.8 | 436 | 400 | 720 | 1438.8 | 418.8 | 318.6 | 777.4 | 3292 | 171 | 710 | 3609.2 | 439.6 | 679 | 779 | 429.8 | 495 | 219 | 446 | 654 | 537.6 | 259.2 | 427 | 3126 | 466.6 | 1557 | 1442 | 1086.2 | 46 | 551.4 | 3159 | 1085.4 | 595 | 317 | 642 | 413 | 192 | 635.4 | 3608.2 | 363 | 715.2 | 1014 | 244.4 | 838 | 810 | 271.6 | 47 | 600.2 | 286 | 747 | 53 | 592 | 57 | 245 | 324 | 72.6 | 587.6 | 485 | 525 | 415 | 218 | 218 | 565 | 1127.8
831 | 751 | 791.2 | 2320 | 725 | 253 | 257 | 445 | 1332 | 3244 | 594.2 | 1102 | 741 | 51 | 786 | 902.2 | 2223.2 | 106 | 1752 | 355 | 613 | 1021 | 391 | 843 | 231 | 92 | 864.4 | 909 | 603.2 | 542 | 1419 | 392.6 | 2660.6 | 961.2 | 46 | 2179.6 | 854.8 | 516.4 | 535.6 | 807.4 | 327 | 200.8 | 487 | 2862.4 | 251 | 893.8 | 791 | 51 | 568 | 3270 | 814.8 | 55 | 567 | 651.8 | 816.2 | 436 | 738.8 | 689.4 | 501 | 811 | 342 | 308.6 | 562 | 2855.4 | 635 | 5383 | 581.6 | 1680.2 | 522 | 630 | 450 | 696 | 474 | 2742 | 647 | 726 | 394 | 2604.6 | 524.2 | 33 | 455.2 | 542.6 | 2292.8 | 305.6 | 314 | 623 | 396 | 506 | 530.2 | 855.2 | 655 | 396.4 | 546 | 366 | 606.2 | 2646.8 | 789.6 | 390 | 783 | 1698 | 750 | 227 | 528 | 2110.2 | 543 | 723 | 119 | 758 | 4162.8 | 711.6 | 130.8 | 513.6 | 828 | 238 | 427 | 233 | 398 | 441 | 899 | 886.6 | 2620 | 505 | 420 | 574.8 | 3042 | 644.6 | 1379.4 | 694 | 1337.6 | 273 | 581 | 702 | 553 | 541 | 2932 | 2168.2 | 109 | 697.4 | 555 | 447.4 | 1253.4 | 381 | 6042 | 707.4 | 2376.4 | 232.4 | 824 | 3652 | 455 | 462.4 | 771.8 | 422 | 477 | 219 | 467 | 666.8 | 545.6 | 339 | 1117.2 | 3086 | 426.4 | 1443 | 1393.6 | 1127 | 46 | 718 | 3141.6 | 1310.8 | 671 | 377 | 594 | 3696 | 192 | 701.6 | 1856 | 363 | 743.2 | 964 | 330.2 | 857 | 786 | 208 | 47 | 450 | 326 | 437 | 53 | 762.4 | 57 | 272.8 | 574.6 | 159 | 481.8 | 611 | 619.4 | 451.8 | 234 | 321.6 | 690.4 | 3082.4
742 | 668.6 | 734.4 | 2932.4 | 637 | 221 | 339.4 | 358.6 | 1221.8 | 3287.2 | 1067.8 | 1242 | 738.8 | 51 | 822 | 831 | 2170 | 162.4 | 933.6 | 245 | 645 | 943.6 | 1544.6 | 931 | 194.2 | 489.2 | 800.4 | 775 | 507.8 | 792.6 | 1418.8 | 457 | 2686 | 1748.4 | 46 | 1330 | 894 | 484.2 | 467 | 322 | 372 | 40 | 638.6 | 2531 | 355 | 766.8 | 838 | 117.6 | 508 | 3263 | 932 | 55 | 681 | 544.6 | 993 | 353.2 | 696 | 1551 | 3739.2 | 803 | 326 | 395 | 522 | 2980 | 562 | 9115 | 683 | 3569.4 | 618.4 | 654 | 474 | 649 | 442 | 325 | 785.4 | 670 | 300.2 | 2582 | 593 | 33 | 488 | 581 | 2644 | 465.2 | 324 | 552.2 | 333.2 | 481 | 1586.2 | 788 | 622.2 | 581 | 602 | 462 | 660 | 4490.6 | 677 | 470 | 991.8 | 1676.4 | 594.8 | 227 | 528 | 1753 | 631.8 | 727.8 | 119 | 734 | 2387.8 | 528.8 | 246 | 694.8 | 819 | 238 | 339.4 | 236.2 | 426 | 441 | 964.4 | 875.8 | 3033 | 664.4 | 468.6 | 491.4 | 3082.8 | 787 | 533 | 705.6 | 424.8 | 117.4 | 774.4 | 738 | 633 | 644 | 4204.2 | 1041.2 | 179.8 | 920 | 671 | 478 | 515 | 374.4 | 492 | 641 | 798.6 | 275 | 816.2 | 3753.8 | 415 | 474.6 | 699.6 | 412.2 | 450.2 | 219 | 427 | 628 | 622.4 | 232.6 | 3796 | 1567.2 | 370.8 | 1439 | 1430.8 | 1058.4 | 46 | 634 | 1393.4 | 377.2 | 796 | 318.8 | 622 | 3614 | 192 | 821 | 999.6 | 2335.8 | 574 | 966.6 | 351 | 784.2 | 884.2 | 248.8 | 47 | 396.8 | 389.4 | 1378.2 | 53 | 568 | 57 | 324 | 814 | 159 | 471.8 | 631 | 1043.2 | 1126.4 | 256 | 373 | 738.4 | 2938
776 | 638 | 647 | 2419 | 749.6 | 432 | 361 | 354.6 | 1073 | 2321.6 | 3478.6 | 1176.4 | 692 | 51 | 754.4 | 1222.2 | 2238 | 350.4 | 1132.6 | 261.8 | 633 | 916 | 584 | 692.2 | 47 | 993.4 | 670 | 826.2 | 443 | 1222.8 | 1356 | 562.2 | 4002.8 | 1392.4 | 46 | 1238 | 927.8 | 556 | 462.2 | 508 | 364 | 40 | 748 | 2632 | 299 | 464 | 739.6 | 162 | 491.8 | 3339.2 | 864 | 55 | 725 | 502 | 917 | 358 | 764.4 | 1788 | 3119.2 | 755 | 352 | 371.4 | 630 | 3016 | 589 | 7345 | 743 | 3545.6 | 664 | 631 | 510 | 819.4 | 362.2 | 351 | 876 | 1776.4 | 317 | 2750 | 593 | 33 | 495.6 | 634.8 | 505.6 | 201.8 | 456.4 | 510 | 239 | 469 | 3288.8 | 2069.4 | 520.8 | 669 | 711.2 | 609.2 | 524 | 4071.6 | 549 | 498 | 822 | 569.2 | 380.8 | 249.8 | 589.8 | 3048.6 | 5496.4 | 717 | 119 | 635.6 | 599 | 620.8 | 246 | 617 | 835 | 238 | 328 | 418.2 | 378 | 311.4 | 911.2 | 917.4 | 3095.6 | 495.8 | 525.6 | 407 | 2998 | 763 | 521.6 | 672 | 295 | 39 | 890 | 798 | 593 | 692 | 1442 | 1120.4 | 109 | 989 | 711 | 658.2 | 354.2 | 622 | 620.2 | 585 | 870.6 | 527 | 768.8 | 2539.4 | 506 | 599 | 605.2 | 423 | 419.4 | 219 | 343 | 832.8 | 558.4 | 210.8 | 3844.8 | 560.4 | 113.2 | 1623.4 | 893.4 | 1169.4 | 46 | 574 | 377.2 | 441 | 2864 | 294.8 | 690 | 3594 | 48 | 760 | 713.8 | 2833.4 | 567 | 1092.6 | 351 | 691.2 | 727 | 268 | 47 | 519 | 541.4 | 2105 | 53 | 627.8 | 57 | 456 | 802 | 240.6 | 714 | 718 | 869.8 | 3350.2 | 1459.2 | 373 | 667 | 2887.2
818 | 651.4 | 531 | 2399 | 867 | 556 | 582.6 | 350 | 1049 | 997 | 3721 | 1141.8 | 463.4 | 51 | 708 | 1513 | 2102.8 | 493.2 | 581.2 | 308 | 735.6 | 952 | 530 | 531.4 | 47 | 272.4 | 590 | 680 | 445.4 | 959 | 1221 | 842 | 1326.8 | 2800.6 | 46 | 1342 | 973 | 586 | 3038 | 492 | 411.2 | 40 | 920 | 1464.2 | 401 | 427.6 | 621 | 162 | 378.2 | 2785.6 | 948.6 | 55 | 821 | 571.6 | 905 | 358 | 691.4 | 1728 | 3262 | 789.8 | 381.8 | 349 | 564.4 | 2605 | 705 | 3817 | 842 | 3540.4 | 674 | 633 | 380.2 | 1313 | 575.8 | 315 | 898 | 440.4 | 308 | 2582 | 641.8 | 33 | 1548.4 | 527.6 | 484 | 308 | 493 | 676.8 | 201 | 502.6 | 3369.4 | 792 | 453.8 | 538.8 | 762.8 | 618 | 430 | 4066 | 511 | 520 | 714 | 653.4 | 344.2 | 173 | 612 | 4973 | 617 | 672 | 119 | 694.6 | 563 | 624 | 246 | 537 | 2384 | 238 | 319.2 | 828 | 603.2 | 285 | 812.8 | 771 | 3184.8 | 439 | 445.6 | 415 | 3054 | 773 | 596 | 874 | 245 | 39 | 696.8 | 2243 | 584.4 | 597.2 | 1153 | 1114.2 | 109 | 1113.8 | 567 | 2741.6 | 439 | 765.2 | 687.6 | 551.2 | 394.8 | 467 | 857 | 754.8 | 455 | 607 | 614 | 479 | 517 | 219 | 414 | 1138.4 | 680.2 | 290 | 3959.2 | 429 | 98 | 1728 | 585.6 | 1159 | 46 | 1160 | 472 | 449 | 3874 | 612.6 | 773.2 | 3595.8 | 48 | 709.6 | 527.4 | 2840 | 629.4 | 1220 | 354.6 | 679 | 711 | 279.8 | 47 | 494.4 | 627.8 | 2101 | 53 | 764 | 57 | 508 | 722.8 | 298.2 | 719.6 | 843.2 | 797 | 2349.8 | 352.6 | 475.4 | 823 | 388.6
802 | 646.8 | 3765.8 | 2410 | 919 | 532 | 560 | 419 | 943.4 | 1187 | 3769 | 1049 | 365 | 51 | 828 | 1430 | 4155 | 478 | 391.2 | 466.8 | 882 | 1064.4 | 413.4 | 416 | 47 | 326.4 | 554.4 | 664 | 443 | 665 | 1441.4 | 895 | 987 | 3440.4 | 46 | 1326 | 981 | 666.8 | 3100.4 | 494 | 195 | 40 | 1071 | 667 | 365 | 522 | 615 | 403.8 | 326.6 | 236 | 872.6 | 252 | 901 | 1921.6 | 841 | 418 | 505.8 | 1728 | 3257 | 657 | 389 | 329.2 | 665 | 1101.6 | 748.2 | 1598 | 757 | 2432.6 | 718 | 552.6 | 204.6 | 2395.6 | 629 | 339 | 1020.8 | 456 | 270 | 1276 | 615 | 33 | 944.4 | 508 | 484 | 374 | 611.6 | 891.6 | 49 | 516.2 | 2989 | 844 | 560 | 598 | 762.8 | 583.2 | 407 | 3430 | 486 | 779 | 1122.6 | 599 | 380 | 265 | 705 | 4889 | 447.8 | 648 | 119 | 969.2 | 539 | 633.4 | 268.4 | 431.4 | 3391 | 52 | 242.6 | 928 | 752 | 249 | 652 | 884 | 3033.4 | 473.2 | 343.4 | 415 | 3034 | 681.8 | 528.2 | 800.4 | 229 | 39 | 648 | 874 | 632 | 406.6 | 1198 | 940.6 | 179.8 | 1585.8 | 487 | 3540 | 551.8 | 737 | 676.6 | 444.8 | 238.8 | 479 | 795 | 779 | 563 | 674 | 634 | 585 | 505 | 212.8 | 378 | 1145.4 | 815.8 | 278 | 3343.8 | 552.4 | 138 | 1969.2 | 764 | 1123.8 | 46 | 1257.4 | 472 | 500 | 4014 | 948.2 | 903 | 434.4 | 48 | 977 | 494 | 1360.4 | 747 | 1172 | 221 | 666.2 | 647 | 347 | 47 | 536.8 | 687 | 2675.6 | 121.8 | 795.2 | 57 | 569.6 | 658 | 255 | 730.8 | 848 | 813 | 2367 | 523 | 528 | 1008 | 421
707.2 | 568 | 3907.8 | 2410 | 974.2 | 572 | 619.4 | 397 | 1032.2 | 1171 | 3487.2 | 6710 | 372 | 51 | 849 | 1358.2 | 2959.2 | 442 | 391.2 | 760 | 991.6 | 1202 | 432.6 | 400 | 71 | 422.4 | 516.6 | 596.2 | 443 | 361 | 978.4 | 909 | 998.2 | 3367 | 46 | 1436.2 | 1108 | 805 | 3074 | 484 | 364 | 40 | 1085.8 | 574 | 469 | 558 | 675 | 387 | 519 | 203 | 764.4 | 252 | 889 | 1513.2 | 913.2 | 464 | 551.8 | 1716 | 1137 | 810 | 1545.8 | 316 | 783 | 951 | 883.2 | 269.4 | 745 | 788 | 611 | 580 | 167 | 799.8 | 595 | 395 | 1188.2 | 571 | 367 | 512 | 586.2 | 33 | 396.8 | 494.4 | 532 | 413.2 | 783.2 | 941.4 | 49 | 605 | 945 | 926.4 | 524 | 676.2 | 613 | 3059 | 583.4 | 1111.4 | 486 | 819 | 856.2 | 2957 | 483 | 773.6 | 715.4 | 4937.8 | 367.8 | 496 | 119 | 1082 | 640.6 | 583.4 | 166 | 445 | 3468 | 52 | 354.2 | 843.6 | 776 | 331.8 | 659.2 | 611.6 | 3032 | 586 | 304.4 | 1431.8 | 3227.8 | 695 | 451 | 958.2 | 261.8 | 39 | 808 | 1030 | 604 | 557.6 | 1258 | 933.4 | 109 | 2007.2 | 559 | 3524.8 | 462 | 640.8 | 659.4 | 477 | 338 | 527 | 690.6 | 829.2 | 2260.4 | 852.4 | 705.2 | 654 | 639 | 188 | 462 | 1371 | 3088.8 | 326 | 727 | 495 | 138 | 2114 | 1011.6 | 1114.4 | 46 | 1395 | 622.6 | 436.2 | 3974 | 289 | 762 | 508.4 | 48 | 977 | 539 | 374 | 763 | 1112 | 1376.6 | 739.2 | 655 | 351 | 47 | 566.4 | 743.2 | 3400.4 | 336 | 563.2 | 57 | 441 | 643.8 | 255 | 648.8 | 914 | 1916.4 | 1629.4 | 647 | 524 | 920.4 | 391
722 | 508 | 4037.2 | 2418 | 982.6 | 553 | 843.6 | 394 | 1061 | 1191.6 | 1166 | 1479 | 428 | 51 | 1011.4 | 1294.6 | 3036.2 | 179.6 | 420 | 854 | 1070 | 1154 | 434.4 | 433.6 | 167 | 392 | 404.2 | 551 | 45 | 346.6 | 626 | 921 | 961.6 | 5325.6 | 46 | 1334 | 1076 | 667.4 | 3094 | 398.8 | 364 | 40 | 892 | 1046.2 | 527 | 578 | 723 | 387 | 467 | 287.2 | 910 | 252 | 901 | 2699 | 775.2 | 549 | 558.4 | 1752 | 478.6 | 810 | 314.4 | 1939.6 | 783 | 985.4 | 962 | 460 | 661 | 720.2 | 409 | 812.8 | 275 | 783 | 647 | 399.4 | 1011.4 | 757.2 | 410 | 496 | 587.6 | 33 | 366.2 | 1862.2 | 544 | 314.4 | 858.8 | 931 | 49 | 641 | 890 | 1108.4 | 599 | 1056.6 | 468.4 | 3088.6 | 695.8 | 1222 | 585.2 | 888.6 | 615 | 3053 | 481.4 | 1149.2 | 644.6 | 3860.4 | 416.6 | 1150.4 | 119 | 1122 | 705.6 | 563 | 166 | 460.6 | 2629 | 52 | 513.6 | 723.6 | 777.4 | 870.8 | 1709.4 | 566 | 2984 | 777.6 | 807 | 946.6 | 3287.8 | 871.2 | 797 | 864.2 | 272 | 39 | 900 | 934 | 676.8 | 613 | 1295.2 | 851 | 144.4 | 1885 | 696.4 | 3564 | 516 | 682 | 746.4 | 573.8 | 370.8 | 412.8 | 550.6 | 878.4 | 715 | 760.6 | 1063.8 | 754 | 594 | 188 | 486 | 980.2 | 5330.8 | 374 | 537.4 | 401 | 241.6 | 1567.6 | 1433 | 2230.2 | 46 | 1343 | 671 | 243 | 1953.2 | 247.6 | 748 | 511 | 48 | 797 | 603 | 321.2 | 679 | 1148 | 275.6 | 760 | 647 | 414.8 | 47 | 472 | 498.8 | 3169.6 | 336 | 543 | 57 | 449.2 | 749.4 | 255 | 469.6 | 1038 | 3725 | 556 | 586.2 | 531.6 | 965 | 440
770.4 | 664.8 | 4491.4 | 2362 | 605.4 | 708.2 | 814 | 406 | 1129.6 | 1222 | 970.6 | 1408 | 499.6 | 51 | 907.6 | 1318 | 3006 | 32 | 444 | 974 | 1059.6 | 1162.4 | 580 | 410.8 | 167 | 383 | 276 | 534.2 | 45 | 780 | 709.4 | 953 | 904 | 4480.8 | 241 | 2334.4 | 1165.6 | 595.4 | 548 | 387.4 | 333.8 | 40 | 901.2 | 665.8 | 514.8 | 648.4 | 755 | 387 | 312 | 250.4 | 842 | 252 | 925 | 2736.8 | 771.4 | 583 | 645.6 | 867.2 | 376 | 810 | 251.2 | 3475.4 | 679 | 1016 | 1069 | 520 | 1182.6 | 623 | 1185 | 839 | 271 | 730 | 678.8 | 358 | 1029 | 776 | 384 | 472 | 580 | 33 | 383 | 779.6 | 544 | 421.6 | 896 | 843.8 | 49 | 655.4 | 830 | 996 | 609 | 936 | 412.2 | 2949 | 646 | 1291 | 701.2 | 893 | 1976 | 3069 | 515.6 | 330.4 | 616 | 1786.2 | 2438.8 | 813.2 | 119 | 1083.4 | 708 | 603 | 166 | 598.8 | 1061.8 | 52 | 747.4 | 562.6 | 525 | 1264.8 | 586 | 653 | 3112 | 790.8 | 1200 | 439 | 3181.8 | 901 | 1024 | 800.2 | 1711.4 | 39 | 951 | 970.2 | 681 | 613 | 1393 | 819 | 540.4 | 1874.2 | 946 | 1772.8 | 529.6 | 644 | 899.2 | 935.6 | 633.6 | 360 | 478 | 987 | 699 | 811 | 1375 | 593 | 619 | 188 | 1844.2 | 758 | 1148.8 | 258 | 536 | 377 | 164 | 890 | 625 | 1113.4 | 46 | 1347 | 659 | 248.2 | 674 | 134 | 797 | 562 | 48 | 687.4 | 495 | 242 | 732.6 | 961 | 315.2 | 808 | 747 | 572.4 | 47 | 480 | 404 | 2919.4 | 336 | 573 | 57 | 1024.2 | 1026.8 | 51 | 358 | 1127 | 4814.2 | 610 | 632.8 | 489 | 868 | 517.6
972 | 1861.4 | 4146.8 | 2335.6 | 586 | 836.4 | 887.8 | 345 | 1289.2 | 1090 | 1017 | 1277 | 462 | 51 | 703.6 | 1535 | 941.8 | 32 | 458.2 | 1070 | 1035.6 | 1086 | 459 | 484.2 | 167 | 566.6 | 266 | 491 | 45 | 740 | 663.8 | 893 | 924 | 4386 | 241 | 1070 | 1187 | 613.6 | 749.8 | 271.6 | 213 | 40 | 886 | 641 | 342.4 | 602.4 | 827.6 | 216.8 | 255.6 | 180 | 791.4 | 133.8 | 846 | 2866 | 834.6 | 568.4 | 1015.8 | 612.6 | 512 | 810 | 245 | 213 | 565 | 1120 | 1001.8 | 492 | 1313 | 587 | 587 | 795 | 265 | 715.4 | 763 | 310 | 1305.4 | 861 | 423 | 503.2 | 580 | 33 | 538 | 828.2 | 560 | 520 | 831.4 | 887.2 | 49 | 557.8 | 815.6 | 1034.4 | 566 | 752.8 | 412 | 2992.2 | 598 | 1351 | 611 | 861.4 | 831 | 1243 | 512 | 272 | 714.4 | 1779.8 | 1770.2 | 525.6 | 119 | 783.6 | 688.6 | 556.6 | 98.8 | 642.4 | 1037 | 52 | 877.2 | 552 | 353 | 448 | 570 | 633 | 3133.2 | 822 | 804 | 526.2 | 847 | 809 | 907.2 | 825 | 260 | 39 | 805 | 981 | 657 | 589 | 1569.6 | 779 | 150.4 | 1877.8 | 811 | 461 | 476 | 618.4 | 688.4 | 956 | 685.6 | 375.8 | 493 | 1208.8 | 639 | 602.8 | 877 | 761 | 605.8 | 369.8 | 3869 | 3368.6 | 1115.6 | 193 | 544 | 541 | 375.2 | 750 | 347 | 1183.2 | 46 | 1875.8 | 635 | 373 | 827 | 1140.8 | 744 | 595 | 48 | 480.4 | 552.8 | 242 | 733 | 949 | 383.6 | 736 | 811 | 1399.6 | 47 | 539.4 | 1345.8 | 1752 | 291.6 | 483 | 57 | 536 | 1473.4 | 51 | 374.8 | 1138.2 | 3736.6 | 670 | 418.6 | 292 | 830.2 | 665.4
967 | 665 | 4916 | 2370 | 513 | 866.6 | 789 | 318.4 | 1332 | 943 | 960.8 | 1112 | 441.2 | 51 | 530 | 1711 | 902 | 32 | 515 | 810 | 1006.4 | 1286.2 | 428 | 467 | 95 | 519.4 | 282 | 611 | 45 | 810.8 | 602 | 883.4 | 928.6 | 4508 | 241 | 963 | 923.4 | 405 | 781 | 404.6 | 111.6 | 40 | 947 | 869 | 330.8 | 726 | 950.2 | 51 | 294 | 173.6 | 906 | 55 | 854 | 2304.2 | 891 | 581 | 740.4 | 601.2 | 721.2 | 781.6 | 249 | 225 | 786.6 | 1046.6 | 848 | 526.4 | 1193.4 | 597.4 | 579 | 766.4 | 297 | 756.8 | 667.6 | 310 | 2481 | 996 | 650.6 | 484 | 598.4 | 33 | 594 | 788 | 693.2 | 556 | 915 | 903.6 | 49 | 665 | 773.2 | 991.6 | 1722.2 | 598 | 440 | 664.8 | 647 | 1411 | 562 | 697.4 | 743 | 881 | 407.2 | 307 | 806.2 | 1605.2 | 384.6 | 536 | 119 | 718 | 600.8 | 658.4 | 54 | 616 | 980 | 52 | 886 | 600.2 | 361 | 489.8 | 631.6 | 589.8 | 3224.2 | 762.6 | 831.6 | 635 | 723.4 | 850.4 | 896 | 915 | 268 | 39 | 678.8 | 880.6 | 1185.6 | 541 | 1353 | 773.8 | 37 | 1911.4 | 819 | 524.2 | 452 | 706 | 684 | 821 | 769.6 | 255 | 493 | 1194.6 | 732 | 558.4 | 865.8 | 689 | 573 | 386 | 3783 | 3183 | 1056.2 | 190.6 | 546 | 476.6 | 568.4 | 675.2 | 371 | 569 | 46 | 2181 | 535 | 375.4 | 828 | 154 | 1023 | 464.6 | 48 | 470 | 579 | 242 | 616 | 1012.6 | 388.8 | 720 | 885.8 | 1008.8 | 47 | 579 | 494 | 1748 | 53 | 471.8 | 57 | 610 | 1558.4 | 51 | 318 | 1123 | 2827.8 | 588.4 | 394.6 | 283.2 | 881 | 605
881.8 | 668.8 | 4876 | 2382 | 461.8 | 870 | 577.8 | 356.8 | 1407 | 894.2 | 1204.6 | 946 | 371 | 348 | 556 | 1747 | 926 | 32 | 515 | 1414.2 | 1031.2 | 966.2 | 344 | 788.2 | 47 | 423.8 | 414 | 3854.2 | 121 | 822 | 549 | 755.8 | 917 | 1582.4 | 241 | 925.2 | 855 | 337 | 793 | 406 | 44 | 40 | 1073.4 | 1003.8 | 351.6 | 791 | 1117.2 | 51 | 413 | 106.4 | 793.6 | 55 | 1878 | 540 | 919 | 542 | 681.6 | 600.6 | 561 | 798.6 | 265 | 273 | 660 | 1083 | 856 | 518.4 | 824 | 600 | 591 | 547.2 | 315 | 692.8 | 821 | 308 | 2552 | 1042 | 1043 | 456 | 657 | 33 | 846 | 731 | 766 | 520 | 844.2 | 914 | 49 | 690 | 700 | 825 | 533.8 | 1365.4 | 440 | 663 | 495.4 | 1217 | 604.4 | 583 | 691 | 923 | 383.4 | 267 | 865 | 908.8 | 319 | 608 | 189.8 | 688.4 | 662 | 2074.4 | 54 | 2420 | 792.8 | 52 | 803.2 | 669 | 354 | 230 | 710.8 | 711 | 3282 | 509.8 | 659.4 | 827 | 633 | 1015.2 | 867.2 | 2235.4 | 300 | 39 | 826.2 | 756 | 3278.2 | 541 | 1283.4 | 886 | 37 | 1428.8 | 868.6 | 533.8 | 432 | 652.4 | 572 | 449 | 800 | 252.4 | 536.8 | 1007.8 | 843.2 | 531 | 861 | 644.4 | 557 | 386 | 3627 | 3115 | 972 | 229 | 1782.4 | 443 | 186 | 915.2 | 316.6 | 495 | 46 | 2281 | 404.8 | 363 | 2048.2 | 249 | 1374.4 | 320.6 | 48 | 371.8 | 594.4 | 242 | 630.8 | 955 | 304 | 700 | 773.8 | 613 | 47 | 573.4 | 566 | 1827.4 | 53 | 457.8 | 57 | 579.2 | 1504.6 | 51 | 319 | 1260 | 1270 | 574 | 398.8 | 378.4 | 921 | 620
821.4 | 721.8 | 3688.2 | 2406 | 467.8 | 870 | 552 | 508 | 1269 | 1043 | 1484 | 934 | 519 | 657.2 | 657.8 | 1715.8 | 1065.8 | 32 | 523 | 800.4 | 1028 | 987 | 198 | 837.6 | 47 | 360.6 | 696 | 2487.8 | 235 | 797 | 545 | 593 | 893 | 1435 | 124 | 839 | 834 | 517.4 | 909 | 370 | 44 | 40 | 905.2 | 1081.6 | 326 | 821 | 976 | 51 | 433 | 44 | 850.4 | 55 | 708 | 517 | 921 | 538 | 605 | 572.2 | 565.2 | 775 | 1421.8 | 251 | 783 | 1123 | 912 | 342.4 | 727.2 | 486 | 683 | 568 | 207 | 475.6 | 861 | 300 | 2536 | 976 | 1161.2 | 433 | 708 | 33 | 658 | 670.4 | 726 | 462 | 857 | 965 | 80.4 | 677.2 | 716 | 829.8 | 1151.8 | 1253.4 | 426 | 651 | 497.2 | 1168 | 825 | 693.8 | 1808 | 1433.8 | 580.2 | 235 | 838.6 | 470 | 319 | 665 | 119 | 680 | 1743.2 | 772 | 54 | 2674.6 | 720 | 52 | 460.4 | 1085.2 | 478 | 258 | 739 | 848 | 3278 | 827 | 554 | 877.2 | 687 | 974 | 627 | 935 | 1737 | 117.4 | 1140.4 | 668 | 3130 | 750.6 | 1249 | 966 | 37 | 774 | 922 | 652 | 460 | 572 | 584 | 750.6 | 625.6 | 331 | 554 | 1123 | 814 | 573 | 960.6 | 627 | 581 | 386 | 2245 | 3139 | 920.2 | 241 | 3697 | 443 | 2448 | 794.8 | 1598.8 | 629 | 46 | 2293 | 813.6 | 355 | 955.4 | 419 | 602.4 | 308 | 48 | 472.4 | 756 | 540.2 | 632.4 | 991 | 241.6 | 718 | 809.2 | 676 | 47 | 571 | 442 | 1745.8 | 53 | 515 | 57 | 680 | 1219.2 | 51 | 414.2 | 1139.6 | 998 | 490 | 374 | 386 | 872.6 | 630.4
1000 | 787 | 1060 | 2473.6 | 601 | 830 | 596 | 740.6 | 1323.2 | 799 | 1560.6 | 974 | 519 | 767 | 651 | 1475.8 | 1127.8 | 32 | 436 | 881.4 | 1068 | 1293.6 | 198 | 887 | 47 | 501.4 | 852 | 1017 | 328 | 779 | 477 | 528.2 | 905 | 1249.8 | 46 | 836 | 1110.8 | 576.8 | 723.2 | 419.2 | 44 | 40 | 901 | 1963.8 | 548 | 636 | 1026.4 | 51 | 445 | 94.8 | 2254.4 | 55 | 706.8 | 526.2 | 805 | 415 | 605 | 561.8 | 537.6 | 1703 | 265 | 211 | 1871.8 | 1027 | 884 | 3330.4 | 708 | 430 | 667 | 604 | 239 | 542.2 | 915 | 387.6 | 2178 | 1100 | 1280 | 442.8 | 706 | 33 | 468.2 | 677 | 725.2 | 445.4 | 834.6 | 1039.8 | 206 | 714 | 630.4 | 926.8 | 773.4 | 591.4 | 407.6 | 723 | 536.4 | 1885.6 | 1046 | 903 | 2732 | 2155.4 | 648 | 390.6 | 756.4 | 514.8 | 356.6 | 737 | 119 | 676 | 566 | 904 | 54 | 2635 | 748 | 52 | 382 | 2608.4 | 616.8 | 166 | 747 | 953.6 | 1240.4 | 845.4 | 658 | 836.4 | 803 | 950 | 757.4 | 927 | 327.6 | 235 | 1268 | 732 | 3189 | 949 | 1169 | 2653.8 | 37 | 764 | 956 | 702 | 605 | 600 | 555.2 | 584.8 | 486 | 382.6 | 434 | 2266.6 | 771 | 713 | 970 | 1215.4 | 459.4 | 386 | 2900 | 5181.2 | 1098.6 | 282.2 | 3802.6 | 674.2 | 2518.4 | 808.4 | 405 | 789 | 46 | 2160 | 2286 | 337 | 924 | 439 | 554.6 | 353 | 48 | 443 | 832 | 521 | 627 | 1003 | 320 | 758 | 838.2 | 774.8 | 47 | 571 | 434 | 1677 | 53 | 572.6 | 57 | 692 | 1194 | 122.2 | 469 | 1197 | 1010 | 518 | 323 | 344 | 859 | 512
983 | 727 | 3238.2 | 2358.4 | 733 | 905 | 596 | 779.8 | 1458.6 | 660.2 | 1484.8 | 942 | 1694.2 | 733 | 693.2 | 1342 | 834 | 32 | 483 | 859.8 | 1012.8 | 1056.8 | 146.4 | 976.6 | 47 | 491 | 905.6 | 1100 | 276 | 786 | 493 | 534.8 | 738 | 943 | 46 | 760 | 1283.6 | 437.2 | 658 | 1830.2 | 44 | 40 | 1003.8 | 1703 | 548 | 896.4 | 1005.4 | 51 | 510.4 | 237 | 2749.4 | 55 | 603 | 625 | 800.2 | 415 | 645 | 1758.8 | 578.6 | 2757 | 289.8 | 223 | 4733 | 1020 | 852 | 3584.8 | 693 | 434 | 655 | 719.6 | 238.6 | 617.4 | 939 | 459 | 1908.4 | 975 | 1148 | 456 | 658 | 33 | 396 | 690 | 788.6 | 532.8 | 777 | 983.4 | 206 | 578.8 | 568.8 | 882 | 742.8 | 545 | 374 | 655 | 468.6 | 1747.2 | 1053 | 1810.4 | 2436.6 | 2283.4 | 788.4 | 437 | 680 | 2451.2 | 504.4 | 785.8 | 189.8 | 696 | 618 | 1101 | 54 | 2724.4 | 764 | 52 | 427.2 | 2678 | 790 | 182 | 755 | 1160.6 | 667.2 | 740 | 982 | 537 | 2436 | 680.8 | 732.2 | 830.2 | 376.8 | 235 | 2428.2 | 732 | 2705.6 | 949 | 1307 | 3619 | 37 | 648 | 681.4 | 509 | 500.8 | 504 | 568 | 553.6 | 930 | 361.8 | 494 | 4111.6 | 817 | 705 | 2039.6 | 684.6 | 415 | 292.4 | 3550.4 | 4142.6 | 1202.6 | 370.4 | 3961 | 780.2 | 2830 | 724 | 685 | 1133 | 46 | 2132 | 2219 | 313 | 872 | 455 | 529.2 | 2388.2 | 105.6 | 828 | 865 | 521 | 588.4 | 1003.8 | 367.2 | 718 | 797 | 820.8 | 47 | 564.2 | 326 | 1677 | 53 | 414 | 57 | 732 | 1197.8 | 229 | 476 | 1209 | 972.8 | 456.4 | 293 | 335 | 875 | 512
1067 | 718.6 | 4676 | 2526.4 | 671 | 850 | 544 | 769 | 2899.6 | 595 | 1277 | 1179 | 613.2 | 740.8 | 562.8 | 1227 | 938 | 36.8 | 596 | 723 | 1150 | 754 | 152 | 975 | 47 | 603.8 | 973 | 1068 | 200 | 766 | 573 | 629 | 756.4 | 1028.2 | 398 | 1962 | 1166 | 600 | 658 | 372 | 153 | 40 | 837 | 3109 | 412 | 1170.2 | 683 | 51 | 801.4 | 368 | 4352.8 | 55 | 589 | 661 | 739.8 | 415 | 562.2 | 605 | 445 | 2898.6 | 296 | 223 | 3526.2 | 918 | 884 | 3252 | 679 | 534 | 611.4 | 758 | 226 | 594.4 | 932.6 | 524.4 | 605 | 939 | 1236 | 456 | 636.8 | 33 | 396 | 694 | 545.6 | 632 | 791.4 | 994.8 | 206 | 363 | 655 | 842 | 1033.8 | 532.8 | 413.6 | 2098 | 519 | 1391.6 | 1017 | 1946.2 | 2014 | 3221.6 | 865.2 | 369 | 620 | 3737 | 704 | 789 | 469 | 744 | 1951.6 | 957 | 54 | 2785 | 896.2 | 52 | 416 | 2703.8 | 764 | 235 | 856.4 | 1146.6 | 540 | 726.6 | 720.8 | 493 | 4101 | 622 | 784 | 779 | 396 | 235 | 3224 | 776 | 660 | 949 | 1390.4 | 3663.4 | 37 | 780.8 | 652.2 | 434.6 | 576.8 | 549.8 | 559.8 | 659.2 | 1232.4 | 302.8 | 574 | 3999 | 881.4 | 697 | 906 | 662 | 854 | 269 | 3542 | 3124 | 1455 | 339 | 2761.8 | 801.4 | 1033.6 | 614 | 828.6 | 6304.2 | 46 | 1589.6 | 2287.8 | 333 | 3028 | 4765.2 | 533 | 3656 | 192 | 1140.6 | 738.8 | 521 | 469 | 995 | 286 | 794 | 701 | 805.2 | 47 | 586 | 572 | 1655 | 53 | 498 | 57 | 732 | 1011.4 | 229 | 468 | 1043.8 | 856 | 540 | 396.6 | 343 | 747 | 540
1776.6 | 615.2 | 4656 | 2564.2 | 751 | 885 | 617.6 | 823.4 | 3908.8 | 547 | 961 | 1018 | 674 | 621.8 | 1613.8 | 1127.8 | 7486.6 | 151.2 | 653 | 651 | 725.8 | 781 | 212 | 1044.2 | 47 | 696.8 | 657 | 795 | 200 | 433.2 | 598 | 648 | 810.4 | 1366.8 | 418 | 989 | 1458.4 | 623 | 770 | 442.8 | 153 | 40 | 745.4 | 3189 | 462 | 1130.2 | 703 | 51 | 684.4 | 368 | 2860 | 55 | 619 | 661 | 708.4 | 415 | 495 | 1171.6 | 585 | 3098 | 332 | 243.6 | 3375.2 | 1950 | 932.6 | 3300 | 687 | 529 | 517 | 708.8 | 1499.2 | 446 | 1003 | 605.6 | 401 | 1032 | 1093.2 | 497 | 603 | 33 | 384 | 605.8 | 353 | 568 | 912.6 | 1198.2 | 174.6 | 347 | 612 | 784 | 275 | 965 | 503 | 3261 | 645 | 1405.4 | 1033 | 1819 | 2070 | 1775 | 862 | 377 | 931.2 | 3697.8 | 672 | 821 | 575.8 | 694 | 2291.6 | 985 | 246 | 1881 | 1292.4 | 52 | 416 | 2731.2 | 780 | 347 | 672.2 | 1097 | 643.2 | 663.8 | 768 | 751 | 779 | 660.2 | 2603 | 1225.4 | 282.6 | 235 | 3390 | 832 | 695 | 819.8 | 1150.4 | 3757 | 37 | 1396.8 | 752 | 408 | 587.2 | 862.6 | 615.2 | 716 | 1308.4 | 514.2 | 630 | 5851 | 729 | 609 | 884.4 | 648 | 1550 | 269 | 3506 | 3128 | 1430.6 | 192 | 780 | 811 | 505.4 | 608 | 2082.6 | 1146.4 | 46 | 1285 | 2215 | 404.4 | 3080 | 2523.4 | 545.8 | 3663.2 | 192 | 503 | 1166.8 | 413.6 | 614.8 | 1079 | 246.6 | 784.4 | 571.4 | 790.6 | 47 | 594 | 885 | 1933.8 | 53 | 486 | 81.8 | 719 | 657.2 | 229 | 416 | 1073 | 874.4 | 582.8 | 481 | 379 | 1645.6 | 3027
1458 | 535.6 | 4601 | 2612.6 | 932.6 | 873 | 636.6 | 960.2 | 3922.8 | 587 | 841 | 1032.8 | 1101.6 | 434.4 | 386.2 | 1149.2 | 1062 | 186 | 589.8 | 1830.6 | 729 | 1141 | 204 | 1066.4 | 47 | 741 | 597.2 | 625.8 | 169 | 350.8 | 574 | 648 | 922.6 | 867.8 | 536.4 | 957 | 1185 | 708.2 | 960 | 540 | 153 | 40 | 673 | 2886.8 | 716 | 1103 | 763 | 51 | 661 | 368 | 1365.6 | 224 | 679 | 648.6 | 973.2 | 447.4 | 6147.6 | 1674.2 | 1273 | 3098 | 356 | 326 | 3371 | 735 | 893 | 503.6 | 611 | 443 | 419.4 | 760 | 1079.2 | 493 | 1006.2 | 1487.8 | 353 | 1019 | 458.4 | 452 | 603 | 33 | 439.6 | 708 | 283.4 | 545 | 804.4 | 943.2 | 87 | 350 | 448 | 840.4 | 256.4 | 1288 | 507.2 | 3646.2 | 755.8 | 1345.4 | 1002 | 1837 | 2058.4 | 1771 | 467.8 | 332.2 | 1266 | 3786.6 | 576.4 | 776.6 | 487.4 | 711.2 | 1907 | 989 | 246 | 570 | 800 | 52 | 416 | 2718.2 | 780 | 432 | 799 | 1097 | 710.8 | 500.4 | 804 | 2038.2 | 763 | 790.2 | 3979 | 3026.6 | 308.6 | 39 | 3378 | 813.2 | 663 | 490.8 | 1199.4 | 2029.2 | 37 | 1934 | 656.2 | 411 | 623.2 | 827.2 | 613.4 | 758 | 1232 | 776 | 839.8 | 6419.6 | 666 | 573 | 810 | 558.4 | 1517 | 269 | 884.8 | 1095.2 | 1421.8 | 184 | 602.4 | 1515 | 597 | 578 | 2994.2 | 3051.4 | 202.4 | 1235.4 | 2818.4 | 556 | 3097.8 | 426 | 512.6 | 3654.2 | 192 | 565.8 | 4831.8 | 210 | 1191.4 | 910.4 | 401.4 | 686.8 | 663 | 781.2 | 47 | 586.2 | 836.2 | 1462 | 604 | 458 | 594.4 | 661 | 617 | 362.4 | 428.4 | 949 | 1073 | 649.6 | 547 | 415 | 1215.6 | 3664
1088 | 517 | 2635.4 | 2579.2 | 993.6 | 905 | 839 | 1032.4 | 3801.8 | 793.4 | 805 | 1157 | 1360.8 | 567.6 | 355.6 | 1126.4 | 1051 | 170.4 | 567.8 | 801 | 749 | 1507.6 | 280 | 1126.6 | 157.4 | 744.6 | 599.8 | 487 | 45 | 350 | 685.8 | 572 | 888.8 | 666 | 510 | 1853.8 | 564 | 759 | 3078.4 | 552 | 109.4 | 40 | 712.8 | 1849 | 712 | 1008.6 | 515 | 117.6 | 400 | 368 | 1000 | 501.8 | 737.4 | 714 | 997.6 | 584 | 450 | 955 | 2433 | 3014 | 340 | 333.8 | 3363 | 912.2 | 921.4 | 400 | 659 | 1279.6 | 344 | 666.8 | 2249 | 593 | 1083.4 | 1146.2 | 345 | 823 | 354 | 403 | 603 | 33 | 689 | 655.8 | 281 | 577 | 752 | 1014 | 239 | 300 | 332 | 925 | 282.6 | 604 | 634 | 3865 | 900.4 | 1190 | 997 | 3308.6 | 1949 | 1831 | 399.4 | 241 | 520 | 1941.2 | 638 | 807.4 | 541 | 738 | 1915 | 812.4 | 246 | 652.4 | 846 | 52 | 376 | 1182.2 | 578 | 692.8 | 799 | 893 | 686.2 | 587 | 840 | 404.2 | 806.2 | 843 | 3805.8 | 2906 | 324 | 39 | 2587.2 | 2150 | 755 | 489 | 1268.8 | 864.8 | 37 | 1033 | 567.8 | 235.4 | 514.8 | 772 | 653 | 1001 | 1282.4 | 688.4 | 1025 | 782.4 | 619.6 | 727.4 | 767.6 | 599.2 | 1574.6 | 339.2 | 2864 | 536.6 | 1389.6 | 287.4 | 609 | 1085.6 | 511.4 | 414.8 | 3316.4 | 5156 | 208 | 1202.4 | 3747.2 | 568 | 1291.4 | 426 | 437.2 | 1764.4 | 134.4 | 1379.6 | 3558 | 233.2 | 3137.6 | 792 | 611.2 | 658 | 661 | 698 | 47 | 804.8 | 739.2 | 641 | 565 | 538 | 317 | 647 | 1102.6 | 431.8 | 453.4 | 1161 | 1038 | 654.6 | 559 | 395 | 2787.6 | 3628
832 | 511 | 1126 | 2361 | 935 | 860.8 | 796.8 | 1058.4 | 2138.6 | 798 | 852.2 | 1085.4 | 404 | 510 | 328 | 1161 | 1197 | 301.8 | 445.2 | 959.4 | 713 | 3760 | 437 | 1015 | 231 | 522.4 | 426 | 484.6 | 45 | 506 | 751 | 524 | 780.2 | 687.4 | 492.6 | 1620.6 | 793.2 | 1515 | 3479 | 564 | 266.2 | 163 | 1279.6 | 805.8 | 677.2 | 867.6 | 539 | 162 | 407.2 | 1050.2 | 1025 | 558 | 821 | 802 | 992.8 | 707 | 498 | 948.6 | 2488.2 | 2844.8 | 348.8 | 303 | 3335 | 958 | 1008.4 | 438 | 642.6 | 631.6 | 384 | 905 | 3015.8 | 2150.6 | 1190.4 | 950 | 482.2 | 791 | 535 | 525 | 692 | 33 | 840 | 704 | 281 | 593 | 684.2 | 964 | 239 | 302.4 | 409 | 905 | 429 | 613.2 | 644.8 | 2420 | 570 | 1978.4 | 957 | 5408 | 2013 | 1806.6 | 379 | 361.8 | 524 | 582.2 | 508.4 | 657.4 | 809.8 | 751.6 | 1947 | 711 | 246 | 1301 | 791 | 52 | 316 | 638 | 614 | 985.6 | 764.2 | 1012.6 | 731.2 | 618 | 923 | 537 | 795 | 875.8 | 3679 | 2800 | 560.6 | 39 | 1272.6 | 835.4 | 899.8 | 521 | 1108 | 925 | 37 | 1110 | 521.2 | 239 | 1660.8 | 693.8 | 581 | 1181 | 1324 | 684 | 1070.8 | 805.2 | 582 | 814.8 | 714 | 640 | 1584.2 | 417 | 3520 | 709.4 | 7484.8 | 287.2 | 629 | 711 | 395 | 360 | 3404 | 2034 | 256 | 6380.2 | 3324 | 652.2 | 912.4 | 390 | 334 | 555.4 | 48 | 2308.8 | 3577 | 231 | 2954 | 836 | 311 | 756 | 711 | 802.6 | 47 | 837.4 | 664.8 | 485 | 578 | 594.4 | 542 | 655 | 1096.2 | 3124.4 | 494.6 | 1201 | 1032 | 602 | 527 | 479.4 | 2827 | 4552.4
740 | 487 | 1122 | 7373.4 | 891 | 1034 | 653 | 1291.4 | 936.2 | 844 | 1013.8 | 937.8 | 460 | 607.6 | 316 | 1163 | 1345 | 521.6 | 412 | 1044 | 610.4 | 3866 | 384 | 1092.6 | 231 | 515 | 401.2 | 605 | 45 | 434 | 589.2 | 615.2 | 719 | 1021 | 583 | 1406 | 993.2 | 1075 | 3485 | 600 | 364 | 163 | 1325.6 | 671.4 | 548 | 934 | 611 | 162 | 295.6 | 1316.8 | 3470.8 | 605 | 827 | 870.2 | 999 | 711.8 | 474 | 883 | 2509 | 2674 | 400 | 299 | 3331 | 842.2 | 1028.4 | 488.4 | 588 | 253.6 | 370 | 1009 | 2711.4 | 754 | 1253 | 2053.2 | 555 | 675 | 874 | 503 | 738 | 33 | 700.8 | 628 | 304 | 695 | 637.2 | 915.2 | 239 | 460.8 | 1492.2 | 905 | 407.4 | 565.4 | 573 | 2281.2 | 546.2 | 1502.6 | 909 | 4453.6 | 2015.4 | 1806.6 | 223.8 | 385 | 594 | 384 | 3860.6 | 766.8 | 809.2 | 793 | 1959 | 671 | 130.8 | 1849 | 807.2 | 52 | 483.6 | 2736.2 | 598 | 444.6 | 614.6 | 1117 | 933.8 | 706 | 823 | 525 | 1038.6 | 934.2 | 1837 | 2753 | 650.6 | 39 | 1146 | 1029 | 931 | 501 | 1042 | 953 | 37 | 838.2 | 547 | 239 | 488 | 527 | 541.4 | 1193 | 1193.8 | 646.6 | 923.4 | 1074 | 626 | 932 | 730.8 | 704 | 1581 | 303.4 | 3540 | 1032 | 1117.8 | 472.4 | 744.2 | 711 | 421 | 459.2 | 3364 | 1188 | 258.4 | 1512 | 3324 | 733.2 | 913 | 412 | 365.6 | 581.4 | 48 | 2293.4 | 3022 | 283.8 | 2954 | 969.6 | 298.6 | 789.4 | 591.2 | 803 | 47 | 908 | 409.8 | 573.8 | 759 | 636 | 533.6 | 663 | 1229 | 5921 | 454.6 | 1105.8 | 1005.6 | 1260.8 | 556.6 | 606 | 2866 | 1766.6
606.8 | 507.4 | 1152.6 | 2255 | 908.2 | 1034 | 653 | 1279 | 928.2 | 930 | 2655 | 1070.6 | 460 | 823 | 47 | 1104.4 | 1281.6 | 510.2 | 384 | 1045 | 560 | 3889.2 | 460 | 1075.8 | 231 | 559 | 35 | 637 | 45 | 462 | 625 | 749 | 737 | 1263.2 | 517 | 1346 | 980.6 | 573 | 3478 | 438 | 364 | 163 | 997 | 363.6 | 420 | 1022 | 707 | 162 | 286 | 1321 | 4253.8 | 789 | 839 | 873 | 992.8 | 568.6 | 404 | 883 | 2469 | 2642 | 462 | 319 | 3335 | 798.4 | 1094.4 | 831.2 | 600 | 448 | 334 | 1057 | 2013.8 | 706 | 1288.2 | 4187 | 458.2 | 596.2 | 934 | 471.8 | 822.2 | 33 | 727.8 | 612 | 321 | 611 | 672 | 891 | 239 | 508 | 2999 | 953 | 465.8 | 896 | 529 | 1644 | 814.6 | 1204.6 | 978 | 4274.4 | 2013 | 1821.2 | 232.6 | 599 | 630 | 505 | 2613.4 | 695.6 | 498.6 | 787.8 | 1560.6 | 674.4 | 54 | 948.4 | 785.2 | 52 | 853.8 | 4583 | 674 | 432 | 677.6 | 1147 | 1034 | 803.4 | 783 | 625.8 | 1077 | 839.4 | 571.2 | 2797 | 610.8 | 77 | 1110 | 1589 | 774.2 | 567.6 | 1076.8 | 1549.4 | 37 | 632 | 547 | 271 | 624 | 463 | 534 | 845 | 1473 | 550 | 792.8 | 1286 | 2095.4 | 902 | 894.4 | 648 | 1125 | 233.6 | 3608 | 955.6 | 1213 | 506 | 855.4 | 751 | 364.6 | 744.2 | 3426 | 1149.6 | 256 | 1542.4 | 2732.6 | 629 | 841 | 1403.8 | 358 | 636 | 48 | 2209 | 595 | 432.6 | 3000 | 1154 | 299 | 883.8 | 832 | 646.6 | 47 | 717.6 | 437 | 557 | 336 | 765.4 | 555.4 | 1283.8 | 1241 | 255 | 515 | 1926 | 883 | 798.8 | 621.4 | 594 | 2876.8 | 764
563.4 | 592.6 | 1137 | 2295 | 734 | 954 | 633 | 1412.6 | 813 | 823.6 | 1083 | 1009.2 | 460 | 1119.4 | 47 | 1141 | 1297 | 566 | 432 | 1049.8 | 678.6 | 3337.4 | 464 | 931 | 120.6 | 662.2 | 35 | 621 | 45 | 498 | 604.8 | 749.4 | 714 | 1085 | 533 | 1230.8 | 923 | 591.4 | 1296 | 433.2 | 364 | 113.8 | 957 | 439.8 | 443.2 | 853.6 | 807 | 145.2 | 310.4 | 1219.4 | 4208 | 4210.2 | 1942.2 | 939.6 | 714 | 435 | 346.4 | 803 | 4031.4 | 2794 | 451.8 | 319 | 3488.2 | 835 | 1216.8 | 810.4 | 575.6 | 1908.8 | 294 | 1121 | 545.4 | 682 | 1283 | 4189 | 492 | 733.4 | 938.4 | 403 | 756.6 | 33 | 938 | 605.2 | 313 | 616.2 | 700 | 930.4 | 87 | 508 | 2915 | 873.4 | 1596.2 | 811.8 | 463 | 940 | 775 | 1600 | 1145.6 | 2892.4 | 1878 | 1775 | 229 | 307 | 570 | 431.6 | 2091.2 | 658 | 445 | 928.6 | 923.6 | 799.2 | 54 | 810 | 606 | 52 | 864.4 | 820.8 | 793.2 | 432 | 669.4 | 1099 | 967 | 953 | 755 | 619 | 1034 | 580.6 | 530 | 1084.8 | 582 | 229 | 1545.6 | 1613 | 638 | 644 | 914 | 1257.2 | 37 | 661 | 547 | 260 | 708 | 495.4 | 422 | 996.8 | 1391 | 316 | 592.6 | 1358 | 578 | 675.6 | 961.4 | 660 | 471 | 311 | 976 | 1110 | 1230 | 333 | 906.2 | 1806.2 | 394 | 703 | 3346.2 | 1208.2 | 256 | 1539.6 | 427 | 623 | 2909 | 381 | 1585.6 | 654.8 | 48 | 2111 | 585.4 | 348 | 2983 | 1337 | 1476.6 | 809.2 | 799 | 614.8 | 47 | 736 | 421 | 577 | 269.4 | 759 | 679.8 | 856.2 | 1317.4 | 51 | 523 | 1328.2 | 1358 | 535.8 | 690.6 | 506 | 1242.6 | 726
852.4 | 674 | 2961.2 | 3500.2 | 680 | 922 | 1462.2 | 1132.4 | 1128 | 609 | 1032.8 | 995 | 51 | 1460 | 222 | 1216.2 | 1163 | 633.8 | 440 | 980.6 | 781 | 1195 | 468 | 62 | 47 | 729 | 35 | 601 | 45 | 780 | 423 | 941 | 636.4 | 1172 | 513 | 232 | 841.6 | 527 | 826.6 | 430 | 209.4 | 40 | 880.8 | 338.8 | 515.4 | 839.4 | 837 | 208 | 347 | 1110.8 | 4147.8 | 55 | 874.4 | 1210.6 | 712.4 | 49 | 256 | 761 | 3134.6 | 2851.6 | 431 | 321.6 | 3569 | 788 | 46 | 734 | 478.4 | 1180.8 | 53 | 1044.6 | 554 | 709 | 1067.8 | 4215.2 | 246 | 755 | 982 | 527 | 678 | 33 | 935.4 | 543.8 | 257 | 678 | 932 | 1009 | 49 | 508 | 2336.4 | 907.4 | 336 | 736 | 463 | 1448.8 | 753 | 1236.6 | 1015.2 | 3571.2 | 1898 | 1871 | 289 | 455 | 589.6 | 472 | 2058.2 | 658 | 431.4 | 1061.8 | 919 | 590 | 76.4 | 581 | 772 | 52 | 1006 | 833.2 | 831 | 395 | 614.4 | 975.8 | 943 | 962 | 963 | 463.8 | 984 | 488 | 1794 | 636 | 458.8 | 229 | 2071.2 | 1637 | 530 | 879 | 190.8 | 762.4 | 121 | 727.6 | 587.4 | 2128 | 925.4 | 38 | 434 | 1013 | 1364.6 | 364.4 | 557.2 | 1130 | 479.4 | 735.4 | 952 | 668 | 411 | 311 | 526 | 1326 | 1290.8 | 301 | 744.4 | 3377 | 434 | 611 | 3120.2 | 910.8 | 310 | 1434 | 614 | 549 | 3406 | 48 | 178.8 | 662 | 48 | 1959 | 1307.2 | 348 | 2978.6 | 1371 | 313 | 710 | 871.2 | 651 | 47 | 720.4 | 369 | 525.8 | 225 | 895 | 327 | 484 | 1302.8 | 5653 | 601.8 | 828 | 1291.6 | 425.4 | 744 | 537.8 | 970.8 | 2720.6
1981.4 | 726 | 4336 | 2299 | 603.2 | 871 | 1017.8 | 1103 | 1056 | 605 | 1068.4 | 1181 | 51 | 765.8 | 222 | 1234 | 893 | 404 | 428 | 559 | 744.2 | 1234.8 | 823.2 | 62 | 47 | 704.2 | 35 | 601 | 45 | 918 | 388.6 | 900.6 | 816.2 | 1162.2 | 464.2 | 85.6 | 668 | 483 | 2051.4 | 431.6 | 44 | 120.4 | 920.4 | 459.4 | 461.8 | 663 | 789 | 351.2 | 347 | 2298.8 | 1719.4 | 55 | 786 | 1235 | 955.6 | 49 | 276 | 737 | 3097 | 2735 | 329.6 | 310 | 3485 | 856 | 46 | 584 | 372 | 765 | 53 | 2924 | 488.4 | 787 | 836 | 4157 | 157 | 859 | 980 | 497 | 627 | 33 | 979.4 | 641.2 | 330.2 | 1872.2 | 1048 | 1001 | 49 | 431.2 | 212 | 866.4 | 423 | 680 | 1460.4 | 2772 | 738 | 953.8 | 936.4 | 4331 | 1058 | 1421.8 | 289 | 528.2 | 841 | 556 | 2669.2 | 685 | 459.8 | 1021 | 894.8 | 530 | 166 | 629 | 720.8 | 52 | 964.2 | 870.2 | 861 | 122.8 | 638 | 692.2 | 820 | 918.4 | 898 | 569.6 | 752.4 | 528 | 3505.6 | 644 | 1816.2 | 153 | 1134 | 1397 | 679.6 | 889 | 615 | 614.4 | 37 | 682.4 | 632.4 | 3413.2 | 1132.4 | 38 | 395.4 | 1036 | 1448 | 424 | 691 | 1106 | 485 | 774 | 863.8 | 668 | 423 | 317.4 | 657 | 1294 | 1373 | 301 | 706 | 3336.2 | 412.4 | 627 | 3090 | 751 | 5974 | 1323.6 | 614 | 578.6 | 3336.6 | 48 | 211 | 635.6 | 48 | 1422 | 3911 | 348 | 2999 | 1351 | 337 | 746.4 | 819 | 693 | 47 | 634 | 381 | 477 | 121.8 | 1030 | 382.6 | 686.2 | 1335.4 | 5653 | 773 | 848 | 1298 | 405 | 784.6 | 464 | 1070 | 2708.2
974.2 | 734 | 4243.2 | 2335 | 520.8 | 777.4 | 577 | 1035.2 | 1001 | 683.6 | 171 | 1210.6 | 51 | 677 | 222 | 1321.6 | 696.6 | 457 | 408 | 439 | 687 | 2877.4 | 49 | 62 | 47 | 641 | 35 | 601 | 121 | 882 | 438.6 | 692 | 1552.8 | 1266 | 493 | 49 | 704 | 389.8 | 2995 | 558 | 44 | 241 | 938.4 | 861.4 | 473 | 457.4 | 863.4 | 748 | 341.8 | 3306.4 | 898.2 | 3860 | 916 | 1076 | 886 | 49 | 256 | 693 | 3081.4 | 1872.2 | 329.6 | 258 | 2361.4 | 868 | 235 | 556 | 460 | 479.6 | 53 | 2872 | 432 | 828.2 | 792 | 4169 | 249.8 | 2060.8 | 780 | 581 | 605 | 33 | 987 | 674.8 | 356.6 | 785.4 | 1048 | 903.8 | 143.2 | 367.2 | 223 | 814 | 537.8 | 628.2 | 360.4 | 2772 | 639.4 | 781.2 | 948.6 | 4247 | 1130 | 816.4 | 266.8 | 408 | 842.6 | 676.4 | 1259.6 | 793 | 557.8 | 1105.8 | 810 | 47 | 166 | 525 | 708 | 52 | 664.2 | 678 | 982 | 40 | 619.8 | 696.2 | 797 | 902 | 1040 | 570 | 578 | 555.2 | 3676 | 650.8 | 425 | 39 | 1124.8 | 1289 | 717 | 861 | 48 | 576.8 | 53 | 678.6 | 728.2 | 3413.2 | 601.4 | 38 | 430 | 1072.8 | 1595 | 484.2 | 747 | 1160.6 | 558 | 788 | 960.2 | 568 | 551 | 332.6 | 742 | 1161.8 | 1894.6 | 365 | 706 | 4026.8 | 504.4 | 450.4 | 3123 | 1051 | 412 | 1296 | 2993.6 | 573 | 3322 | 48 | 234 | 430.6 | 324.8 | 378 | 3965 | 352.4 | 2983 | 1375 | 313 | 604.4 | 844.2 | 748.6 | 47 | 623 | 230.6 | 831.4 | 53 | 930 | 503 | 836 | 1376 | 3111.2 | 816.2 | 980 | 1250 | 401.4 | 620 | 1779.8 | 1051 | 2702.8
748 | 846 | 4204 | 2395 | 612 | 2097.4 | 620.2 | 1016 | 1047.6 | 772 | 171 | 1275.8 | 51 | 609.6 | 222 | 1407.4 | 655.2 | 457 | 408 | 439 | 719.8 | 3788 | 49 | 62 | 47 | 949.8 | 35 | 714 | 235 | 896 | 558 | 648 | 1052.6 | 2323.2 | 445 | 49 | 717.6 | 396.8 | 3117 | 587.4 | 44 | 241 | 840 | 735.8 | 465 | 402 | 1308.4 | 682.8 | 377 | 3105 | 788.6 | 3880 | 805.6 | 1194.8 | 720.4 | 49 | 396 | 693 | 1440 | 858.2 | 278 | 252 | 807.6 | 856 | 443 | 3337 | 1873 | 720 | 53 | 2941.2 | 276.8 | 810 | 1490.4 | 3494.2 | 273 | 759 | 470.4 | 617 | 561 | 33 | 965 | 610 | 332 | 682 | 1064.6 | 1054.4 | 206 | 1462.8 | 266.2 | 806.4 | 554 | 557 | 370 | 2748 | 531 | 866 | 1001 | 4266 | 1142.2 | 848 | 107 | 456 | 973 | 734 | 3303 | 889 | 609 | 1037.2 | 771.4 | 47 | 166 | 498.8 | 924 | 52 | 623 | 665.2 | 747.6 | 40 | 1505.6 | 623 | 717.2 | 1080.6 | 1004.2 | 579.6 | 586 | 628 | 3676 | 1004.8 | 445 | 39 | 5559.2 | 1289 | 1288.4 | 861 | 48 | 580.4 | 85 | 589 | 912.4 | 3435 | 752.8 | 38 | 467 | 1007.6 | 1616.2 | 549 | 855 | 1060.6 | 558 | 538.4 | 925 | 520 | 607 | 336 | 677.2 | 1105 | 2185.2 | 366.6 | 694 | 2574.2 | 459 | 285 | 3130.2 | 715.8 | 578.8 | 1526.2 | 3606 | 505 | 1167.6 | 271 | 326 | 416 | 212 | 354 | 3953 | 359 | 2959 | 1279.6 | 546.2 | 479 | 1929.8 | 786 | 47 | 657.8 | 252 | 2391 | 53 | 906 | 608 | 836 | 1363.6 | 602.4 | 857 | 1064 | 1194.8 | 393.6 | 583 | 482.6 | 1230.8 | 2622
736.6 | 816 | 2148.6 | 2435 | 674.2 | 839 | 750 | 964.4 | 984.2 | 772 | 94.8 | 1220.4 | 51 | 513 | 117 | 1398.6 | 633 | 32 | 408 | 672 | 943 | 3808 | 49 | 62 | 47 | 1051 | 35 | 1010.4 | 235 | 860 | 462 | 534.8 | 725.2 | 913 | 467 | 49 | 771 | 46 | 3071 | 589 | 153 | 241 | 778 | 831 | 433 | 382 | 1583.2 | 620 | 452 | 3105 | 749.4 | 3814 | 732 | 960.6 | 647.6 | 49 | 454 | 684 | 368 | 917 | 266 | 252 | 860.4 | 729.6 | 226 | 3313 | 480 | 765.2 | 53 | 3028.6 | 304 | 844 | 3074 | 4779 | 224.6 | 706 | 958 | 596 | 589 | 33 | 956 | 646 | 359.4 | 533.2 | 964 | 1173.4 | 206 | 482 | 280 | 782.8 | 559.6 | 729.8 | 23 | 2712 | 652.6 | 914 | 957 | 2041.4 | 1123 | 2295.6 | 228.6 | 528 | 1005 | 810 | 748.6 | 881 | 47 | 847 | 58 | 47 | 98.8 | 478 | 1671.4 | 52 | 422.4 | 646.4 | 659 | 40 | 419 | 797 | 680 | 1332 | 1041 | 646.8 | 558 | 578 | 2457.6 | 1527.6 | 432.2 | 39 | 1201.8 | 1289 | 3399 | 857.4 | 69.8 | 618.4 | 157 | 556 | 1036 | 1614.8 | 987.4 | 38 | 508.4 | 877.4 | 1597 | 505 | 961 | 1107 | 187 | 476 | 839.4 | 576.2 | 655 | 336 | 611 | 1165 | 1350 | 467.6 | 686 | 568.8 | 459 | 420 | 50 | 1500 | 337.2 | 1855.8 | 3466.8 | 551 | 583 | 271 | 197.2 | 456 | 263 | 428.4 | 3125.6 | 394.8 | 2959 | 1328 | 608 | 45 | 798 | 753.4 | 47 | 596.6 | 287.6 | 2438 | 53 | 1924.2 | 57 | 837.4 | 1216 | 633.4 | 903.4 | 1280 | 1167 | 400 | 515 | 439 | 1104 | 2674.8
752 | 791.2 | 856.2 | 2519 | 703 | 728.8 | 726 | 896.4 | 1047.2 | 748 | 44 | 1144.2 | 51 | 467.8 | 47 | 1198 | 713 | 32 | 488 | 685 | 1112 | 3834.2 | 49 | 170 | 47 | 981.8 | 142.4 | 1032.4 | 121 | 904.2 | 540.2 | 575.8 | 748.4 | 915 | 555 | 49 | 773.4 | 46 | 2228.2 | 654 | 153 | 241 | 1019 | 827.4 | 433 | 610 | 963.2 | 548.4 | 586 | 1962.2 | 772.8 | 391 | 671.2 | 2281.4 | 590 | 49 | 728.2 | 718.8 | 476 | 959.6 | 335.2 | 1460.8 | 845 | 902.2 | 226 | 3361.8 | 792 | 833 | 53 | 3059 | 352 | 1325.6 | 3074 | 4735.2 | 128.8 | 684 | 923 | 2136.4 | 549 | 33 | 904 | 634 | 360.6 | 474 | 736 | 1137.4 | 206 | 605 | 318 | 780 | 644.8 | 698 | 23 | 2784 | 718 | 886 | 931 | 1845.4 | 1015 | 3236 | 453.4 | 534.4 | 880 | 620.4 | 711.8 | 804 | 47 | 847 | 58 | 47 | 54 | 412.2 | 684 | 52 | 457 | 590 | 561 | 92.8 | 479 | 723 | 1429.8 | 1329.6 | 929 | 523.8 | 562 | 678 | 629.2 | 613.6 | 441 | 195.8 | 1312 | 1229 | 3249.4 | 834.2 | 157 | 908 | 157 | 551.4 | 1041.8 | 394 | 1037 | 38 | 536 | 843.8 | 1511 | 593 | 917 | 1156.2 | 349 | 553 | 870.8 | 614 | 664 | 336 | 423 | 1151.4 | 1201.2 | 430 | 715.6 | 594.8 | 459 | 436 | 131.4 | 1120 | 424.8 | 977 | 3303.6 | 535 | 2796.4 | 271 | 165 | 445.6 | 441 | 498 | 612 | 538 | 3016.6 | 1228 | 590.2 | 45 | 840 | 656 | 47 | 631 | 337.4 | 2420.8 | 53 | 783.6 | 57 | 694.2 | 1253.2 | 671 | 729.8 | 1280 | 1179 | 388.8 | 382 | 451 | 1244 | 1548.8
736.8 | 628 | 785 | 2473.4 | 593.4 | 577 | 716.4 | 808 | 1197.6 | 750 | 44 | 1364 | 51 | 444 | 47 | 1246 | 556.6 | 32 | 590 | 741.4 | 1158.4 | 1920 | 49 | 242 | 47 | 663 | 214 | 970 | 45 | 909 | 583.4 | 939.6 | 794 | 925.4 | 685 | 49 | 763 | 46 | 878 | 579.8 | 153 | 40 | 941 | 270 | 1279 | 598 | 842.8 | 491.8 | 607 | 2048.4 | 779 | 503 | 587 | 812.2 | 662 | 118 | 772 | 822 | 603 | 915.8 | 488 | 318 | 776 | 949 | 247.2 | 3425 | 808 | 841 | 53 | 3045.6 | 352 | 1743.8 | 3116 | 4523 | 36 | 719 | 823 | 2538 | 573 | 33 | 982 | 698.8 | 224.2 | 493 | 756.8 | 1065.2 | 111.8 | 605 | 547 | 1837 | 232 | 718 | 67 | 1105 | 790 | 812.4 | 965 | 875 | 938.2 | 3112.8 | 545.8 | 1733.4 | 820.8 | 624 | 777.4 | 688 | 47 | 915 | 58 | 47 | 54 | 478.6 | 706 | 200.8 | 464 | 1884.8 | 862 | 172 | 419.8 | 746 | 1134.8 | 974.4 | 786.6 | 582.4 | 498 | 690 | 601.6 | 612 | 396.6 | 235 | 1298 | 1229 | 3232 | 1127.8 | 157 | 1192 | 37 | 623 | 944.2 | 494 | 989 | 38 | 533.6 | 797.6 | 1413.2 | 703.6 | 963.8 | 1280.6 | 349 | 565 | 861 | 561.2 | 588 | 336 | 336 | 1110 | 1170 | 464.4 | 763 | 557 | 696.6 | 416 | 324 | 713 | 506 | 1045 | 57 | 497.6 | 3426 | 271 | 96 | 490 | 356 | 851.8 | 677 | 538 | 2683.2 | 1146 | 534 | 45 | 780 | 677 | 47 | 663 | 435.8 | 2372.2 | 53 | 628.8 | 57 | 677 | 1151 | 645.8 | 642.8 | 1044 | 1319 | 339.6 | 333 | 441.4 | 1048 | 724.4
547.6 | 1614 | 872.4 | 2435.4 | 563 | 561 | 758 | 834 | 1268 | 715.6 | 75.4 | 1314.4 | 51 | 500.8 | 47 | 1190.2 | 542 | 32 | 603 | 713.8 | 1204.4 | 830 | 197 | 242 | 47 | 688.4 | 214 | 2206.2 | 169 | 937 | 753.8 | 1251.4 | 915.2 | 932 | 759.2 | 49 | 683 | 46 | 858 | 571 | 109.4 | 138.4 | 901 | 184.8 | 968 | 556 | 1033.8 | 2091 | 649.6 | 4400.8 | 791 | 1271.8 | 643 | 685 | 548.4 | 164 | 712 | 862 | 619.6 | 883.6 | 437.4 | 244.2 | 1007 | 1029 | 152 | 3497 | 784 | 1651.4 | 53 | 2948 | 352 | 726.4 | 3250.8 | 4467.4 | 36 | 687.2 | 847 | 2614 | 633 | 33 | 903 | 854 | 154.2 | 525.8 | 703.8 | 2615.2 | 49 | 614.6 | 649.8 | 669 | 232 | 717.8 | 133 | 3009.4 | 792.6 | 840.8 | 964 | 891 | 867 | 2103.6 | 519 | 416 | 752 | 666 | 933 | 702 | 47 | 995 | 58 | 47 | 54 | 1874 | 729.2 | 238 | 464 | 681 | 928 | 172 | 521.8 | 914 | 769 | 835.4 | 682 | 792 | 1406 | 826 | 583 | 645.4 | 387 | 235 | 1214.4 | 1170 | 2800 | 1123 | 157 | 1089.2 | 37 | 747 | 760 | 482 | 929 | 38 | 583 | 818.8 | 1466.8 | 845.6 | 973 | 1303 | 193 | 589 | 861 | 526 | 596.4 | 336 | 354 | 1226 | 1219 | 403 | 715 | 546.8 | 738 | 478.4 | 324 | 692.8 | 430 | 1057 | 107.4 | 519.6 | 3554 | 137.2 | 50 | 490 | 356 | 766.4 | 744.8 | 538 | 2068.8 | 1075 | 418 | 45 | 867 | 637.4 | 47 | 655 | 599 | 2402 | 53 | 571.8 | 57 | 1410.6 | 1118 | 465 | 567.6 | 1180.4 | 1347 | 400.8 | 333 | 443 | 1150.2 | 689.2
550.2 | 611 | 1011.2 | 2349 | 607 | 561 | 386.8 | 1977.4 | 1228.8 | 706 | 201 | 2572 | 51 | 616 | 47 | 1169 | 574 | 32 | 627 | 616 | 1158 | 838.4 | 234 | 246.8 | 120.6 | 611.6 | 214 | 949 | 200 | 2077.6 | 727 | 545 | 979.6 | 1422 | 771 | 49 | 678.2 | 298.6 | 858 | 699 | 44 | 163 | 941 | 57 | 608 | 556 | 278 | 687.4 | 766.4 | 3238 | 734.4 | 4027 | 655 | 1067.8 | 582.6 | 164 | 712 | 806 | 650 | 902 | 325.2 | 242.6 | 881 | 1069 | 152 | 3533 | 795 | 2870.2 | 53 | 2936 | 438.4 | 578 | 3133 | 5587.2 | 36 | 742 | 978.4 | 2761 | 658.8 | 33 | 2222.6 | 818 | 136.4 | 521 | 551 | 1131 | 49 | 653 | 811 | 693 | 296 | 533 | 133 | 2956 | 763 | 992.6 | 928.8 | 855 | 877 | 675.2 | 519 | 417.2 | 612 | 610 | 910.6 | 709 | 47 | 995 | 58 | 47 | 54 | 501.2 | 793.4 | 238 | 48 | 725 | 922 | 172 | 428 | 891.6 | 769 | 863 | 630 | 792 | 952 | 965.2 | 667 | 644 | 435 | 235 | 1220 | 1070 | 852 | 1123 | 91.6 | 847.2 | 37 | 694.8 | 782.8 | 453 | 495 | 38 | 612 | 850.6 | 1509.4 | 924 | 913 | 1274 | 91 | 589 | 887.4 | 550 | 592.6 | 336 | 259 | 1218 | 1279.2 | 530.8 | 623 | 700.2 | 729 | 374 | 324 | 700 | 394.4 | 1080.6 | 183 | 552.8 | 3494 | 48 | 50 | 1849 | 275.6 | 631 | 804.4 | 538 | 826 | 939 | 407 | 45 | 812.4 | 661 | 47 | 611 | 567 | 884.4 | 53 | 707 | 57 | 2701 | 1147.6 | 473.4 | 452 | 1158 | 1307 | 350 | 365 | 387 | 1210.8 | 596
612 | 741 | 1267 | 2275.8 | 591 | 593 | 322.6 | 839 | 1183 | 900.2 | 201 | 1336 | 51 | 663.2 | 47 | 1258 | 528.8 | 32 | 746.6 | 702 | 1086 | 1489 | 234 | 248 | 351 | 663.6 | 261 | 921 | 200 | 949 | 675.8 | 551 | 918.4 | 1450 | 747 | 49 | 639 | 1706.8 | 818 | 737 | 44 | 163 | 864 | 57 | 670.6 | 400 | 278 | 600.6 | 851.4 | 3238 | 609.2 | 4060.8 | 652.6 | 1101.2 | 678 | 164 | 583.2 | 601.2 | 650 | 950 | 336.6 | 295 | 1969 | 1018.6 | 152 | 3490 | 727.8 | 3570 | 53 | 3053.6 | 444 | 550 | 2962.2 | 3371 | 36 | 733 | 1140 | 2704 | 650 | 33 | 755 | 616.4 | 139 | 521 | 531.2 | 1197 | 49 | 862.8 | 780 | 762.8 | 392 | 840.8 | 222.4 | 2908 | 705.4 | 1066 | 956 | 843 | 993.4 | 2018.6 | 344.2 | 5982.6 | 612 | 514 | 2668.2 | 733 | 47 | 994.6 | 77.4 | 47 | 54 | 605.2 | 699.8 | 238 | 48 | 693.2 | 975 | 66.4 | 428 | 884 | 761 | 870.2 | 1842 | 828 | 530 | 1080.6 | 617 | 656 | 410 | 156.6 | 1110 | 691.6 | 615 | 1135 | 147 | 830.4 | 37 | 583.8 | 632.8 | 427 | 563 | 38 | 472 | 918.6 | 5917 | 852 | 1028 | 1278 | 49 | 589 | 840.2 | 586 | 639.8 | 265.8 | 208.6 | 1259.2 | 1245.6 | 664 | 647 | 777.6 | 723 | 500 | 428.4 | 1937.6 | 326 | 1029 | 183 | 523 | 1406.8 | 48 | 50 | 3668 | 78 | 631 | 861 | 355.6 | 710 | 975 | 428.2 | 45 | 663.2 | 792.6 | 47 | 3991.8 | 655 | 651.6 | 53 | 645 | 57 | 2746.2 | 1157 | 535 | 439.2 | 1186.6 | 1109.6 | 330 | 361 | 343 | 807 | 655.6
648 | 733 | 1247 | 2274 | 589.8 | 451 | 273 | 39 | 1343.4 | 839 | 201 | 1205.4 | 51 | 660.4 | 47 | 1336.6 | 529 | 32 | 681 | 926.4 | 1092 | 3816 | 234 | 248 | 351 | 620.8 | 173 | 857 | 200 | 709 | 784.2 | 599 | 832 | 1390 | 753 | 49 | 822.4 | 508 | 808 | 831 | 44 | 138.4 | 870.4 | 57 | 697 | 677.2 | 278 | 589.4 | 808.4 | 1259.8 | 610 | 4096 | 654.2 | 713 | 658 | 49 | 390 | 473 | 846 | 979.6 | 447.4 | 268.2 | 782.2 | 986 | 88.4 | 3492.4 | 663 | 3570 | 221 | 3260.4 | 360 | 596 | 3029 | 3458.8 | 36 | 821 | 1133 | 2704 | 640.2 | 33 | 862.2 | 585 | 178.2 | 452 | 531 | 882.8 | 3255 | 3964.8 | 935.6 | 896.2 | 207 | 814 | 194 | 2359 | 688 | 896 | 956 | 795 | 56 | 566 | 176.2 | 248.4 | 609 | 532 | 2849.6 | 783 | 47 | 984.8 | 155 | 47 | 54 | 683.2 | 641.6 | 163.6 | 48 | 629 | 975 | 40 | 624.2 | 809.6 | 755.4 | 875 | 582 | 852 | 572 | 945 | 593 | 685.4 | 371.2 | 39 | 1002.4 | 853 | 615 | 786.2 | 213 | 944 | 37 | 850.4 | 610.4 | 498 | 570 | 38 | 384.8 | 730.8 | 3598.8 | 862.8 | 1008 | 1420 | 49 | 589 | 874.6 | 650 | 438.2 | 206.6 | 271 | 1244 | 1234 | 679.2 | 659 | 732 | 609 | 561.6 | 289 | 870 | 46 | 2414.2 | 183 | 499 | 939 | 48 | 438 | 3707 | 48 | 798.4 | 884 | 293.4 | 699 | 1039 | 510 | 45 | 566 | 837 | 47 | 2279.6 | 667 | 802 | 53 | 533 | 57 | 2791.4 | 1209 | 608.4 | 496 | 1151 | 1054.2 | 262.2 | 333 | 367 | 851 | 1976.6
688 | 699 | 1152 | 2283.2 | 661 | 433.6 | 265 | 145.8 | 1263.6 | 807 | 209.2 | 1093 | 136.2 | 895 | 47 | 1368 | 527.2 | 32 | 595 | 854 | 958.2 | 3907 | 160 | 248 | 351 | 1634.6 | 173 | 787 | 138 | 725.8 | 992 | 718 | 788.4 | 1302 | 804 | 49 | 1021.4 | 523 | 748 | 735 | 111.6 | 40 | 771 | 57 | 635.8 | 805 | 191.6 | 540 | 761 | 1870.6 | 618 | 3387.2 | 735 | 969.2 | 682 | 49 | 395.6 | 469 | 1308.4 | 925.8 | 701.4 | 308 | 722 | 890 | 142.6 | 4722.8 | 671 | 3516 | 221 | 3375.6 | 430.8 | 931.6 | 2931.6 | 3428.8 | 36 | 844 | 953 | 2704 | 1919.4 | 33 | 1013 | 659.8 | 247 | 473.6 | 531 | 644.6 | 3313 | 2892.6 | 1027.8 | 850.6 | 207 | 1005 | 172 | 456.4 | 712 | 1040 | 956 | 795 | 56 | 598 | 336.2 | 267 | 613 | 1119.2 | 2746.8 | 895.8 | 47 | 1054 | 155 | 47 | 54 | 668 | 512.4 | 52 | 48 | 605 | 945 | 40 | 502.8 | 774 | 719 | 822.6 | 608.4 | 854.4 | 551.6 | 974.8 | 567 | 757.2 | 449.2 | 39 | 974.2 | 769 | 2107 | 723 | 213 | 900 | 37 | 924 | 713.6 | 443 | 558 | 38 | 368 | 718.8 | 1374.6 | 950 | 968 | 1448.4 | 49 | 629 | 804.2 | 1063.8 | 333 | 188 | 339 | 1306.2 | 1261.8 | 645.4 | 587 | 660 | 533 | 574.8 | 289 | 847.4 | 46 | 1158 | 132.6 | 451.4 | 2384.8 | 48 | 358 | 3748 | 48 | 708 | 882.8 | 227 | 735 | 1135 | 550.4 | 45 | 610 | 2018.4 | 47 | 748.8 | 461 | 810 | 87.4 | 449 | 141.6 | 2644.2 | 1288 | 608 | 588 | 1029 | 1285 | 293 | 401.4 | 399.8 | 907.2 | 668
718 | 843.2 | 1159.6 | 2380 | 730 | 410 | 265 | 217 | 1192 | 799 | 242 | 957.8 | 193 | 823.6 | 47 | 1272 | 56 | 216.2 | 608.4 | 914 | 903 | 3835.2 | 49 | 173.6 | 643.4 | 515.6 | 173 | 653.6 | 45 | 608 | 907.6 | 782 | 773.4 | 924 | 764 | 49 | 1093 | 523 | 648 | 119.8 | 213 | 40 | 820.6 | 57 | 538 | 51 | 568 | 162 | 761 | 3099.4 | 724.6 | 699.4 | 721.2 | 1037 | 1744.8 | 49 | 442 | 345 | 233 | 873 | 916.6 | 368 | 666 | 746 | 436 | 3521 | 647 | 1755.4 | 263 | 3229.4 | 395.2 | 589 | 2395 | 3096.2 | 86 | 1350.8 | 665 | 2704 | 634.6 | 33 | 1071.4 | 607.6 | 298.6 | 693 | 564 | 606 | 5100.2 | 2985 | 939 | 779 | 143 | 853 | 172 | 532.8 | 688 | 1088.4 | 46 | 930.8 | 372 | 656.4 | 435.2 | 397 | 699 | 3702 | 2738.8 | 971 | 47 | 1078 | 155 | 164 | 54 | 672.8 | 672.2 | 52 | 48 | 567 | 914.6 | 205.6 | 516 | 804.4 | 766 | 681 | 569.4 | 761.6 | 446 | 929.4 | 47 | 758 | 486.8 | 39 | 1012 | 828.2 | 3169 | 587.8 | 213 | 268 | 52 | 912 | 790 | 382 | 550 | 38 | 46 | 842.8 | 1372 | 156 | 800 | 1703 | 49 | 685 | 841.8 | 4015.6 | 253 | 188 | 496.6 | 1503 | 1204.6 | 52 | 519 | 1097 | 501 | 208 | 289 | 704.8 | 46 | 1195 | 805.4 | 320 | 3530.2 | 48 | 351.6 | 2552.2 | 48 | 716 | 4009 | 227 | 747 | 55 | 609 | 132.6 | 574 | 860 | 47 | 399 | 462 | 672 | 225 | 305 | 297.2 | 45 | 1281 | 566.2 | 556.8 | 1029 | 1362.8 | 49 | 374 | 523.2 | 2010 | 680
812.6 | 844 | 843.8 | 2507.2 | 698 | 548 | 265 | 217 | 1079 | 661.2 | 242 | 880 | 193 | 915.2 | 47 | 1272 | 119.6 | 290 | 585 | 1154 | 895.8 | 3252.2 | 137 | 62 | 477 | 579.6 | 90.2 | 646 | 45 | 772 | 818 | 869 | 781.8 | 1358.6 | 892.8 | 49 | 1165 | 386 | 648 | 55 | 213 | 40 | 757.8 | 57 | 534.6 | 51 | 544 | 162 | 728.6 | 3098 | 806.6 | 873 | 570 | 966.2 | 451.4 | 49 | 408.4 | 297 | 233 | 897 | 1278.2 | 368 | 712.6 | 670 | 493.4 | 3443 | 765 | 557 | 263 | 3107 | 2237.2 | 671.8 | 2395 | 2971 | 446.4 | 3802 | 523.4 | 2663 | 636 | 33 | 870.8 | 656.4 | 322.6 | 705 | 576 | 739.6 | 6898.4 | 367 | 835.8 | 911 | 47 | 744.8 | 82.6 | 630 | 640 | 3371 | 46 | 987.6 | 480 | 637 | 449 | 250 | 667 | 3727.8 | 2666 | 913 | 47 | 1216 | 135.4 | 242 | 143.6 | 748 | 1015.6 | 52 | 130.8 | 521.4 | 1025 | 395 | 468 | 948 | 931.8 | 683 | 513 | 859 | 506 | 844 | 188 | 762 | 671.4 | 115 | 954.4 | 828 | 3242 | 725 | 114 | 268 | 51 | 948 | 750 | 382 | 494.8 | 139.6 | 46 | 947 | 1238.4 | 156 | 541 | 1739.2 | 49 | 845 | 817 | 3400 | 277 | 234.8 | 524.2 | 1546 | 1188 | 52 | 467.4 | 1559.8 | 394.8 | 208 | 145.6 | 635 | 46 | 896.2 | 336.8 | 320 | 3791 | 48 | 598 | 503 | 48 | 920.2 | 3968 | 227 | 725.8 | 55 | 572.2 | 191 | 442 | 781.4 | 47 | 315.8 | 390 | 602 | 225 | 388.2 | 322 | 45 | 1257.2 | 595 | 472 | 980.4 | 1409.2 | 49 | 400.8 | 760 | 912.6 | 706.4
769.2 | 844 | 785 | 2562 | 706 | 513.6 | 293 | 74.6 | 1027.2 | 580 | 577.4 | 41 | 193 | 898.8 | 47 | 1457.4 | 405 | 290 | 723.6 | 1110 | 945.6 | 1130.4 | 159 | 62 | 591.8 | 640.6 | 35 | 611.6 | 45 | 804 | 850 | 73.2 | 739.2 | 1483.4 | 1190.2 | 232 | 933 | 46 | 126 | 55 | 213 | 40 | 737.6 | 57 | 942.8 | 51 | 650.4 | 73.2 | 715.6 | 44 | 120.4 | 825 | 510 | 1520.6 | 643.4 | 49 | 458 | 313 | 137 | 1633.4 | 451 | 368 | 51 | 986 | 563 | 4387 | 888 | 507 | 194.2 | 2906.6 | 4019.8 | 670.6 | 2395 | 2905 | 479 | 3932 | 398.4 | 3979.4 | 51 | 33 | 883.4 | 1894 | 82.4 | 705 | 51 | 868 | 366 | 367 | 772 | 947 | 47 | 748.4 | 23 | 568 | 682 | 4200 | 46 | 367 | 492 | 555 | 1564 | 250 | 1240 | 3687 | 523 | 75.6 | 47 | 1160.4 | 251 | 242 | 204.4 | 470.8 | 1010 | 52 | 255 | 42 | 720.8 | 432 | 480 | 848 | 936.8 | 679 | 679.2 | 866.2 | 506 | 683 | 188 | 852.4 | 686 | 229 | 894 | 748.8 | 3186 | 728.6 | 48 | 98.4 | 72 | 862 | 798 | 414 | 446.8 | 165 | 46 | 936.6 | 1241.2 | 38 | 581 | 1687 | 49 | 861 | 6834.6 | 3304 | 377 | 46 | 559 | 356 | 5163 | 52 | 485 | 49 | 348 | 208 | 50 | 619 | 46 | 523 | 339 | 320 | 4012.6 | 48 | 1432.4 | 516.2 | 48 | 291 | 4024 | 227 | 613 | 98.8 | 608.6 | 191 | 578.8 | 758 | 47 | 191 | 450 | 626 | 225 | 481 | 322 | 45 | 1224 | 654 | 484 | 679.8 | 1378 | 49 | 152 | 2044 | 976.8 | 567.8
769.4 | 829.2 | 843.2 | 2442 | 536.4 | 486.4 | 245 | 39 | 1080.4 | 471.2 | 517 | 117 | 107.8 | 640.8 | 47 | 1449.4 | 405 | 290 | 571.2 | 696.4 | 895.6 | 1126.8 | 159 | 62 | 599 | 505 | 35 | 675.4 | 45 | 746.4 | 723.2 | 314.8 | 792 | 1529.2 | 1591.8 | 232 | 869 | 46 | 223.8 | 55 | 213 | 40 | 767 | 57 | 1352.6 | 73.8 | 701 | 51 | 723.8 | 44 | 232 | 5249.4 | 341 | 782 | 667 | 49 | 534.8 | 313 | 145 | 1235.2 | 267.8 | 348.2 | 51 | 1118 | 543.4 | 2095 | 941.2 | 499 | 954.2 | 2783 | 489 | 604 | 1458.2 | 2469.6 | 495 | 3962.8 | 422 | 2404 | 51 | 33 | 1009.8 | 573 | 228 | 691.6 | 227 | 888 | 225 | 413.8 | 947.2 | 805.4 | 47 | 622.8 | 23 | 604 | 630 | 4278 | 46 | 367 | 455.6 | 485 | 499.6 | 226 | 527 | 3675 | 2456.8 | 38 | 47 | 2315 | 251 | 242 | 358 | 346.4 | 986 | 52 | 255 | 42 | 682 | 432 | 511 | 840 | 897 | 631.4 | 926.8 | 719 | 502 | 736 | 188 | 878 | 558.8 | 229 | 923 | 756 | 1518 | 831 | 48 | 56 | 112 | 696.4 | 780.2 | 562 | 430 | 165 | 46 | 995 | 1295 | 38 | 667 | 1413.8 | 49 | 861 | 830.6 | 3268 | 353 | 46 | 566.6 | 269.4 | 3150.6 | 52 | 547 | 49 | 250 | 208 | 50 | 1246.6 | 46 | 582.6 | 456 | 332 | 2281.4 | 48 | 978.8 | 524 | 48 | 215 | 3996.2 | 227 | 599.4 | 274 | 675 | 291.2 | 538 | 741.2 | 47 | 163.4 | 505.6 | 626 | 225 | 514.6 | 212.6 | 45 | 1176 | 415 | 496 | 861.8 | 1174.8 | 49 | 71.2 | 3852 | 1269.2 | 624.2
581 | 696.4 | 822 | 2294.4 | 542.2 | 430 | 209 | 39 | 1344 | 392 | 363.6 | 231 | 51 | 532 | 149 | 1602.2 | 405 | 120.2 | 649.8 | 652 | 859.2 | 1149 | 137 | 219 | 591.8 | 409 | 35 | 572 | 45 | 768 | 754.6 | 355 | 828 | 1666 | 966 | 232 | 905 | 46 | 289 | 55 | 44 | 40 | 895 | 57 | 602 | 165 | 791 | 51 | 803 | 44 | 232 | 825 | 425 | 814 | 609.6 | 49 | 516 | 361 | 145 | 941 | 150 | 335 | 51 | 1106 | 479 | 3203 | 973 | 155 | 662.6 | 2755 | 576.6 | 534.2 | 53 | 451.6 | 479.8 | 3216 | 446 | 2326.8 | 51 | 33 | 1005.6 | 561 | 228 | 606 | 227 | 1388.8 | 236.2 | 457 | 1009 | 873 | 47 | 522 | 23 | 642 | 549.6 | 4318 | 46 | 282.6 | 384.6 | 639 | 502 | 210 | 1686 | 3673 | 1804.2 | 38 | 47 | 2338 | 251 | 203 | 335.6 | 513.2 | 358.4 | 52 | 255 | 42 | 860.6 | 164.2 | 539.8 | 808 | 1615.2 | 686.6 | 999.6 | 699.4 | 446 | 786 | 338.4 | 899 | 486.8 | 115 | 1205 | 848.8 | 2570 | 49 | 86.8 | 120.8 | 172 | 717 | 866 | 563.2 | 1217.2 | 139.6 | 46 | 818 | 1502.6 | 38 | 757 | 1195.8 | 49 | 981.2 | 866.2 | 703 | 229 | 46 | 649 | 41 | 1220.6 | 52 | 658.8 | 49 | 390 | 76.8 | 50 | 521.2 | 46 | 633 | 1614 | 350 | 1095 | 48 | 434.2 | 1286.2 | 48 | 145.4 | 751 | 227 | 579 | 274 | 675 | 270.4 | 534 | 650 | 47 | 53 | 712.2 | 646 | 87.4 | 609.4 | 57 | 45 | 1236 | 426.6 | 480 | 267 | 946 | 49 | 51 | 3780 | 1258.6 | 642
482 | 581.6 | 835.6 | 2083.4 | 568 | 430 | 246.6 | 39 | 1450 | 367 | 408.2 | 231 | 51 | 552 | 149 | 1251 | 341.4 | 32 | 848 | 718 | 956 | 1226.2 | 49 | 219 | 610.2 | 545.8 | 35 | 696 | 45 | 857.6 | 586.2 | 355 | 884 | 1529.2 | 1002 | 232 | 881 | 46 | 289 | 55 | 87.6 | 40 | 869.8 | 57 | 523 | 165 | 817 | 51 | 755 | 44 | 232 | 621.8 | 598.6 | 901.4 | 708 | 49 | 532 | 369 | 145 | 956 | 137 | 291 | 51 | 1150.6 | 588.8 | 3191 | 937 | 155 | 279 | 2755 | 369.2 | 535 | 53 | 511.4 | 343 | 796 | 446 | 2362 | 51 | 33 | 896.4 | 619.4 | 228 | 466 | 227 | 1996 | 1434.8 | 443 | 969 | 825 | 47 | 510 | 67 | 520 | 663 | 2932.4 | 46 | 91.2 | 465.8 | 635 | 328.2 | 224 | 426.4 | 3709 | 409 | 38 | 47 | 3267.6 | 251 | 67.4 | 246 | 658 | 184.2 | 52 | 255 | 42 | 699 | 40 | 786.8 | 784 | 1242 | 682 | 572 | 707 | 414 | 773 | 235 | 899 | 502 | 39 | 2476.2 | 920 | 3289 | 49 | 242 | 164 | 220 | 797 | 940.2 | 539.2 | 989.2 | 38 | 46 | 601 | 1646.6 | 38 | 612.6 | 1108 | 70 | 993 | 900.6 | 791 | 282.2 | 46 | 3917.2 | 41 | 1178 | 52 | 854 | 49 | 444 | 44 | 50 | 566 | 46 | 637 | 4629.2 | 382 | 2735.2 | 271 | 283.4 | 3949 | 48 | 41 | 687 | 222.6 | 571.4 | 274 | 650.8 | 212 | 603.2 | 725 | 47 | 53 | 3703.2 | 578 | 53 | 622.6 | 57 | 45 | 1200 | 557 | 650.4 | 267 | 534 | 49 | 51 | 3621.2 | 1307.8 | 634
530 | 590 | 950 | 2052 | 624 | 462.8 | 277 | 39 | 1445 | 49 | 591 | 117 | 51 | 614 | 289 | 863.2 | 132 | 32 | 645 | 544 | 868 | 2274.6 | 49 | 219 | 665 | 685 | 35 | 877 | 197 | 900 | 52 | 294.4 | 902.4 | 1070 | 2132.2 | 122.2 | 845 | 46 | 359.8 | 55 | 153 | 423 | 806 | 57 | 503 | 165 | 752.6 | 51 | 2082 | 44 | 232 | 547 | 543 | 1035.6 | 616.8 | 49 | 542.4 | 50 | 80.2 | 56 | 158.2 | 275 | 51 | 1191.8 | 439 | 3191 | 774 | 155 | 53 | 2821.6 | 328 | 680.6 | 192 | 464 | 157.8 | 816 | 366 | 2446 | 51 | 33 | 870 | 637.4 | 228 | 474 | 355.8 | 1121.2 | 3774 | 423.8 | 1046 | 696.2 | 47 | 546 | 133 | 668 | 711 | 1655 | 46 | 48 | 517 | 516 | 290 | 210 | 486 | 3821 | 421 | 38 | 47 | 5160.4 | 96.6 | 149 | 246 | 762 | 57 | 52 | 48 | 42 | 1009.6 | 40 | 730 | 788 | 795.6 | 819.6 | 774.8 | 745 | 294 | 774 | 235 | 691 | 502 | 39 | 3361.4 | 932 | 3301 | 49 | 307.4 | 164 | 232 | 798 | 1120.6 | 517 | 765 | 38 | 46 | 611 | 406 | 38 | 522 | 1106 | 154 | 956 | 871 | 815 | 383 | 46 | 3950 | 41 | 1211.4 | 52 | 844 | 49 | 480 | 44 | 50 | 546 | 46 | 42 | 3386 | 362 | 3891 | 271 | 304 | 4541.2 | 48 | 41 | 1284 | 227 | 473 | 274 | 1735.8 | 212 | 694.4 | 841 | 47 | 53 | 3110 | 574.8 | 53 | 615.6 | 57 | 45 | 1432 | 488.2 | 815 | 267 | 515 | 49 | 51 | 2351 | 320 | 682
603.6 | 566 | 4189.2 | 2060 | 626.4 | 438 | 386.4 | 39 | 1446 | 49 | 487.8 | 155 | 51 | 631.8 | 283.2 | 638.8 | 56 | 32 | 547 | 431.8 | 900.4 | 1826.8 | 49 | 327 | 586 | 1062 | 35 | 849 | 235 | 848 | 52 | 173.6 | 1000.8 | 1341 | 961 | 49 | 797 | 46 | 191.2 | 55 | 153 | 349 | 842 | 57 | 527 | 256.6 | 678 | 51 | 753.2 | 44 | 46 | 565.4 | 743.4 | 2033.6 | 458 | 141 | 611 | 50 | 37 | 56 | 146 | 357 | 51 | 1108.6 | 562.6 | 1512.2 | 646 | 109.8 | 53 | 2840 | 592.8 | 776 | 206.8 | 333.8 | 209 | 840 | 358 | 2443 | 51 | 33 | 740.2 | 485.8 | 82.4 | 560 | 282.4 | 1262 | 4171.8 | 1177.4 | 970.4 | 595 | 47 | 494 | 133 | 620 | 735 | 4213 | 46 | 48 | 645 | 514.8 | 1180.4 | 333.2 | 474 | 3063.2 | 425 | 125 | 47 | 3935 | 58 | 149 | 92.4 | 780.2 | 57 | 52 | 214 | 42 | 1591 | 40 | 730 | 973.6 | 697 | 785 | 940 | 596.6 | 278 | 631 | 235 | 651 | 550 | 39 | 3410 | 703 | 3352 | 49 | 351 | 164 | 280 | 810.4 | 1128 | 517 | 769 | 38 | 79.6 | 675 | 373 | 38 | 986.6 | 1091.6 | 154 | 937 | 841.4 | 801 | 331 | 46 | 3877 | 69.4 | 911 | 52 | 718.2 | 49 | 516 | 44 | 211.2 | 549.4 | 46 | 42 | 3338.2 | 368 | 3912.6 | 271 | 268 | 3903.6 | 48 | 41 | 3753.4 | 227 | 473 | 98.8 | 636 | 178.6 | 554 | 931 | 47 | 53 | 3049.6 | 476 | 164 | 775.2 | 57 | 45 | 1548.8 | 428.8 | 807 | 135 | 563 | 49 | 51 | 540 | 511.8 | 3751
659.2 | 554 | 4209.4 | 2054.4 | 596 | 426 | 348 | 39 | 1322 | 49 | 480 | 155 | 51 | 667.8 | 222 | 613.6 | 56 | 32 | 501 | 327 | 939.6 | 1415 | 49 | 242 | 538.8 | 1182 | 35 | 885 | 235 | 771.4 | 52 | 53 | 1153.2 | 1026.2 | 877 | 49 | 797 | 46 | 161.4 | 55 | 153 | 552.2 | 1007 | 57 | 768.6 | 211 | 726 | 51 | 780.8 | 44 | 46 | 535 | 841 | 755 | 490 | 164 | 253 | 136.4 | 37 | 56 | 206 | 493 | 51 | 1299 | 658 | 384.2 | 646 | 42 | 53 | 2840 | 564.2 | 1257.6 | 358 | 518 | 185 | 936 | 246 | 2482 | 51 | 33 | 509.6 | 597 | 46 | 684.2 | 212 | 1303.2 | 3436.6 | 693.8 | 842.8 | 433.6 | 47 | 502.6 | 133 | 668 | 716.2 | 4132.4 | 46 | 48 | 565 | 356.8 | 898.4 | 1807 | 486 | 633.6 | 537 | 183 | 47 | 4003 | 58 | 149 | 54 | 757.2 | 57 | 163.6 | 214 | 42 | 1539 | 40 | 740 | 1144 | 578 | 785 | 823.6 | 575 | 532 | 445 | 159.8 | 627 | 614 | 39 | 3426 | 661 | 1266 | 49 | 351 | 56 | 463 | 766 | 333.6 | 517 | 628.2 | 38 | 130 | 739 | 241 | 74 | 1211.2 | 1086 | 154 | 602.6 | 823 | 806 | 314 | 46 | 3749 | 183 | 935.2 | 52 | 4292 | 49 | 556 | 44 | 324 | 815 | 46 | 42 | 2219.2 | 231 | 3720 | 271 | 314 | 3205.2 | 48 | 41 | 3673 | 227 | 473 | 55 | 648 | 45 | 533.2 | 971 | 47 | 53 | 1848.4 | 426.4 | 164 | 1199.6 | 57 | 45 | 1489.8 | 406.4 | 921 | 47 | 1053.2 | 49 | 194 | 554 | 816 | 3728.6
709.8 | 611 | 4503 | 2092 | 608 | 418.8 | 254.4 | 39 | 1273.4 | 49 | 462 | 155 | 51 | 819 | 222 | 608 | 56 | 32 | 502.4 | 275 | 631 | 1337.6 | 49 | 242 | 472 | 1140.8 | 35 | 605 | 45 | 689 | 52 | 53 | 1218 | 1066 | 939 | 49 | 667 | 46 | 161.4 | 55 | 186.6 | 717 | 1086 | 57 | 856 | 211 | 750 | 51 | 685 | 44 | 46 | 603 | 723 | 782.4 | 625.2 | 164 | 253 | 158 | 37 | 122.4 | 323 | 445 | 51 | 1299 | 772 | 669.8 | 529 | 42 | 53 | 2936.8 | 241 | 2611.4 | 384 | 605 | 253 | 884 | 286 | 2434 | 51 | 33 | 559.2 | 585 | 46 | 721 | 212 | 1205.8 | 2205 | 319 | 869 | 390 | 47 | 621.8 | 45 | 740 | 512.2 | 4010.6 | 46 | 48 | 565 | 238 | 449 | 1837 | 613.8 | 716 | 693.2 | 183 | 47 | 4079 | 58 | 87.8 | 54 | 700 | 57 | 238 | 214 | 66.2 | 1543 | 40 | 617.4 | 1305 | 542 | 821.4 | 584.8 | 563 | 540 | 502 | 47 | 599 | 619 | 39 | 3286.4 | 680.8 | 544 | 49 | 195.8 | 56 | 531 | 717.8 | 177 | 527.2 | 534.2 | 38 | 130 | 695 | 52 | 218 | 302 | 1146 | 91 | 603 | 903 | 906 | 326 | 46 | 1789 | 183 | 1032 | 52 | 3956.6 | 49 | 468.8 | 44 | 324 | 963.8 | 46 | 42 | 453 | 231 | 3504 | 137.2 | 346.6 | 464 | 105.6 | 41 | 3640.8 | 227 | 493 | 55 | 636 | 45 | 426 | 972 | 47 | 53 | 351 | 425 | 164 | 3744.8 | 57 | 45 | 1398.2 | 332 | 797.4 | 47 | 3265 | 49 | 194 | 592 | 208.8 | 3565
56 | 580 | 4603 | 2105.8 | 50 | 344 | 33 | 39 | 55 | 49 | 495.2 | 471 | 51 | 937.6 | 152 | 612 | 56 | 32 | 613 | 266 | 483 | 1115.6 | 197 | 98 | 672.4 | 279.4 | 35 | 600 | 45 | 632 | 52 | 53 | 1286.8 | 1038 | 1038 | 49 | 755.4 | 46 | 126 | 55 | 195 | 753 | 848.4 | 57 | 880 | 211 | 898 | 176.6 | 622.2 | 176 | 46 | 546.2 | 195 | 701 | 625.8 | 141 | 253 | 158 | 37 | 692 | 315.4 | 439.8 | 51 | 212 | 823 | 737 | 56 | 42 | 53 | 2733 | 289 | 1189.8 | 1197.2 | 754 | 237.8 | 893.2 | 463.6 | 2422 | 51 | 33 | 612 | 566.2 | 46 | 681 | 83.2 | 1135.4 | 262.4 | 347.8 | 977 | 420 | 47 | 284 | 23 | 592 | 527 | 3274 | 46 | 48 | 460 | 242 | 449 | 1837 | 511 | 716 | 2760.8 | 183 | 47 | 4892.4 | 58 | 47 | 54 | 668 | 57 | 238 | 214 | 163 | 44 | 40 | 44 | 1247.4 | 518 | 1039.2 | 499 | 607.8 | 546.4 | 51 | 47 | 579.2 | 617 | 39 | 3325.6 | 726 | 412 | 129.8 | 48 | 56 | 641.8 | 779.4 | 81.8 | 568 | 430 | 38 | 130 | 635.4 | 52 | 336 | 353.6 | 60 | 49 | 583 | 824.6 | 956 | 330 | 46 | 514 | 183 | 1020 | 52 | 3598 | 49 | 44 | 44 | 366.4 | 915 | 46 | 42 | 682.6 | 231 | 3449.6 | 48 | 314.6 | 446 | 192 | 41 | 3529 | 227 | 529 | 55 | 649 | 45 | 482 | 855 | 47 | 53 | 341 | 435 | 119.6 | 3414.8 | 57 | 45 | 1322 | 364 | 642.8 | 47 | 3433 | 49 | 345.8 | 604 | 48 | 3595
125 | 488 | 1402 | 2129 | 50 | 302 | 222 | 39 | 55 | 49 | 508 | 391 | 51 | 1062.8 | 47 | 826 | 56 | 32 | 786 | 382 | 645.4 | 1035 | 234 | 62 | 762 | 144 | 62.6 | 3899.6 | 45 | 570.4 | 52 | 53 | 1137.2 | 999 | 922 | 49 | 1053.6 | 46 | 196.8 | 55 | 195 | 787.8 | 770 | 57 | 872.8 | 148.6 | 612 | 208 | 705.8 | 209 | 46 | 575 | 108.6 | 612 | 611.4 | 49 | 128.8 | 136.4 | 37 | 602 | 369 | 384 | 51 | 212 | 2286.2 | 773 | 56 | 42 | 53 | 2853.4 | 212.2 | 658.2 | 791.6 | 684.2 | 235.2 | 990 | 523 | 2465 | 51 | 33 | 620 | 752 | 46 | 661 | 51 | 1009 | 219 | 445 | 917.8 | 511 | 111 | 284 | 23 | 533.6 | 1728.2 | 739.6 | 46 | 48 | 462.6 | 368.8 | 449 | 1738.6 | 481 | 2393 | 2192.2 | 96 | 47 | 2036 | 96.8 | 47 | 54 | 694 | 57 | 238 | 48 | 163 | 44 | 40 | 44 | 968.6 | 558 | 927 | 315 | 767 | 468.8 | 51 | 47 | 598 | 511.8 | 39 | 3392 | 839.6 | 564 | 251 | 48 | 56 | 665 | 931 | 58 | 560 | 466 | 38 | 62.8 | 642.2 | 52 | 336 | 396.4 | 60 | 166 | 1400.2 | 814.8 | 871 | 459 | 46 | 588 | 154.6 | 1012 | 52 | 3658 | 49 | 44 | 44 | 401.8 | 1047.2 | 46 | 42 | 994.4 | 195.2 | 3816 | 48 | 375.4 | 561 | 192 | 79 | 3497 | 227 | 613 | 55 | 691 | 45 | 746.8 | 1090.2 | 47 | 53 | 368.2 | 435 | 53 | 2997 | 57 | 45 | 1193.2 | 286 | 640 | 47 | 3405 | 49 | 344 | 554 | 73.4 | 478.6

## 106
Week Day 3 Occupants
40 | 81.6 | 51 | 123.8 | 50 | 121 | 152 | 57 | 48 | 45 | 26 | 38 | 44 | 53 | 54 | 38 | 44 | 112.6 | 45 | 93 | 113 | 51 | 53 | 41 | 58 | 48 | 85.4 | 52 | 55 | 205 | 46 | 50 | 45 | 52 | 49 | 27 | 52 | 43 | 50 | 36 | 241 | 38 | 45 | 36 | 38 | 72 | 168 | 51 | 40 | 55 | 89 | 60 | 47 | 42 | 50 | 48 | 58 | 54 | 136.6 | 50 | 41 | 45 | 56 | 76 | 64 | 41 | 49 | 52 | 55 | 45 | 53 | 52 | 52 | 230 | 52 | 52 | 44 | 44 | 607 | 52 | 55 | 52 | 43 | 48 | 60.6 | 52 | 50 | 828.6 | 49 | 53 | 50 | 38 | 53 | 49 | 54 | 53 | 55 | 80 | 52 | 73.4 | 48 | 55 | 44 | 55 | 50 | 50 | 45 | 56 | 57 | 57 | 68.4 | 51 | 39 | 94 | 50 | 54 | 53 | 58 | 50 | 52 | 45 | 46 | 88 | 46 | 44 | 53 | 52 | 319 | 63 | 53 | 44 | 51 | 45 | 53 | 55 | 46 | 49 | 43 | 49 | 54 | 37 | 61 | 40 | 51 | 36 | 52 | 132.4 | 58 | 54 | 41 | 53 | 45 | 91 | 40 | 46 | 56 | 55 | 60 | 49 | 53 | 46 | 41 | 39 | 57 | 45 | 45 | 52 | 55 | 40 | 43 | 53 | 109 | 28 | 46 | 90.8 | 34 | 53 | 47 | 44 | 53 | 42 | 52 | 49 | 40 | 51 | 60 | 132 | 56 | 39 | 44 | 51 | 28 | 52 | 47 | 37 | 52 | 54 | 46 | 78.4 | 177
40 | 100 | 138.2 | 661.8 | 50 | 167 | 178 | 57 | 48 | 45 | 169.2 | 38 | 44 | 53 | 54 | 38 | 44 | 217 | 45 | 179.2 | 402.4 | 51 | 53 | 41 | 58 | 48 | 225 | 52 | 55 | 625 | 46 | 50 | 69.4 | 52 | 49 | 27 | 52 | 43 | 50 | 36 | 241 | 38 | 248 | 36 | 38 | 58 | 196 | 51 | 40 | 55 | 73 | 60 | 47 | 42 | 50 | 48 | 58 | 54 | 184 | 50 | 41 | 45 | 56 | 151 | 211.2 | 41 | 49 | 52 | 55 | 45 | 53 | 52 | 52 | 362 | 52 | 52 | 44 | 44 | 1132.4 | 52 | 55 | 52 | 180.6 | 48 | 63 | 52 | 50 | 438.8 | 56.2 | 53 | 50 | 38 | 94 | 49 | 54 | 53 | 55 | 153 | 98.4 | 131 | 48 | 55 | 44 | 55 | 50 | 134 | 45 | 56 | 57 | 57 | 174 | 51 | 39 | 70 | 50 | 54 | 53 | 58 | 78 | 92 | 45 | 46 | 137.8 | 46 | 44 | 53 | 52 | 475.4 | 63 | 53 | 44 | 107 | 45 | 53 | 55 | 46 | 49 | 107 | 49 | 54 | 37 | 61 | 40 | 51 | 148 | 172.6 | 166 | 58 | 54 | 41 | 53 | 45 | 279 | 40 | 145.2 | 56 | 55 | 60 | 49 | 53 | 46 | 77 | 43 | 57 | 45 | 103.2 | 52 | 55 | 40 | 43 | 53 | 186.6 | 28 | 46 | 131.6 | 34 | 53 | 47 | 44 | 53 | 42 | 52 | 49 | 40 | 51 | 60 | 202.2 | 44 | 39 | 44 | 51 | 28 | 52 | 47 | 37 | 52 | 54 | 46 | 80 | 281
40 | 100 | 124.6 | 1088.6 | 50 | 52 | 3612.8 | 57 | 48 | 45 | 205 | 38 | 44 | 53 | 54 | 38 | 44 | 244 | 45 | 308 | 253 | 51 | 53 | 41 | 58 | 48 | 978.6 | 52 | 55 | 667 | 46 | 50 | 45 | 52 | 49 | 27 | 52 | 167.8 | 50 | 36 | 208.2 | 38 | 248 | 36 | 38 | 82 | 1454.6 | 51 | 40 | 55 | 57 | 60 | 47 | 42 | 50 | 48 | 158 | 54 | 262 | 50 | 41 | 45 | 56 | 150 | 48 | 41 | 49 | 52 | 55 | 45 | 53 | 140 | 52 | 344 | 114.4 | 52 | 44 | 44 | 494 | 52 | 55 | 52 | 215 | 48 | 146.2 | 52 | 50 | 157 | 58 | 53 | 50 | 38 | 258 | 49 | 54 | 53 | 55 | 129 | 300 | 549 | 48 | 55 | 44 | 55 | 50 | 176.4 | 45 | 56 | 57 | 57 | 45 | 51 | 39 | 119 | 50 | 54 | 125.4 | 58 | 114.4 | 263.2 | 45 | 46 | 3405.8 | 46 | 261 | 53 | 52 | 429.2 | 48 | 53 | 44 | 91 | 45 | 53 | 55 | 46 | 49 | 43 | 49 | 54 | 37 | 61 | 40 | 51 | 196 | 253 | 188.4 | 58 | 54 | 41 | 53 | 45 | 222 | 40 | 206 | 56 | 55 | 60 | 49 | 53 | 46 | 101 | 191 | 57 | 45 | 288 | 52 | 55 | 40 | 43 | 53 | 225 | 28 | 204 | 170 | 34 | 53 | 47 | 44 | 53 | 42 | 52 | 49 | 40 | 51 | 60 | 323 | 44 | 39 | 191.2 | 51 | 28 | 52 | 47 | 37 | 52 | 54 | 46 | 147.2 | 309.4
40 | 864 | 235 | 260 | 139.6 | 52 | 3890.4 | 57 | 48 | 45 | 205 | 38 | 44 | 53 | 54 | 38 | 44 | 352 | 45 | 408 | 253 | 51 | 53 | 41 | 58 | 48 | 603.8 | 52 | 55 | 615 | 46 | 50 | 45 | 52 | 49 | 27 | 52 | 199 | 50 | 36 | 224 | 38 | 248 | 36 | 114 | 130 | 347 | 51 | 40 | 55 | 57 | 60 | 47 | 42 | 50 | 48 | 158 | 54 | 330.8 | 50 | 41 | 45 | 56 | 1383.6 | 48 | 41 | 49 | 134.8 | 55 | 120.2 | 53 | 162 | 182.4 | 293.8 | 156 | 160 | 44 | 44 | 293 | 52 | 55 | 52 | 215 | 48 | 177 | 52 | 50 | 313 | 86.4 | 53 | 50 | 38 | 258 | 49 | 54 | 53 | 55 | 157 | 368 | 967 | 48 | 55 | 44 | 55 | 50 | 210 | 45 | 56 | 57 | 57 | 45 | 51 | 39 | 157 | 50 | 54 | 275.2 | 58 | 166.6 | 366 | 45 | 46 | 3449 | 46 | 261 | 53 | 52 | 377 | 48 | 53 | 44 | 91 | 45 | 53 | 55 | 46 | 49 | 43 | 49 | 54 | 37 | 61 | 40 | 216.6 | 196 | 253 | 229 | 58 | 54 | 41 | 53 | 45 | 237 | 40 | 226 | 91.2 | 55 | 60 | 49 | 53 | 46 | 109 | 215 | 57 | 45 | 336 | 52 | 55 | 185.8 | 133.6 | 53 | 289 | 28 | 204 | 302.6 | 34 | 53 | 47 | 44 | 53 | 42 | 52 | 49 | 40 | 51 | 60 | 335 | 44 | 39 | 228 | 51 | 28 | 52 | 47 | 37 | 52 | 54 | 46 | 259 | 288
40 | 570 | 235 | 516 | 50 | 52 | 3460 | 57 | 48 | 45 | 205 | 38 | 44 | 53 | 54 | 38 | 44 | 254.4 | 45 | 424 | 253 | 51 | 53 | 41 | 58 | 48 | 215 | 52 | 55 | 526 | 197 | 50 | 45 | 52 | 184.2 | 27 | 122 | 199 | 50 | 36 | 224 | 38 | 248 | 36 | 228 | 178 | 283 | 51 | 40 | 55 | 57 | 60 | 47 | 42 | 50 | 48 | 163.4 | 54 | 246 | 139.4 | 41 | 45 | 56 | 110 | 48 | 41 | 49 | 259 | 55 | 139 | 53 | 162 | 378 | 326 | 156 | 160 | 44 | 44 | 489.2 | 52 | 55 | 52 | 215 | 48 | 165 | 52 | 50 | 333 | 158 | 53 | 50 | 38 | 258 | 49 | 54 | 53 | 55 | 133 | 435.2 | 431 | 48 | 55 | 162.8 | 55 | 50 | 792.6 | 45 | 56 | 57 | 57 | 114.2 | 51 | 39 | 58 | 225 | 54 | 337 | 74 | 237 | 52 | 45 | 46 | 3596 | 46 | 261 | 53 | 192.8 | 317.6 | 48 | 53 | 44 | 120 | 45 | 53 | 55 | 46 | 49 | 43 | 49 | 54 | 37 | 61 | 40 | 258 | 142.8 | 253 | 296 | 58 | 54 | 41 | 53 | 45 | 174 | 40 | 234 | 144 | 55 | 60 | 49 | 53 | 46 | 196 | 203 | 57 | 45 | 487.2 | 52 | 55 | 283 | 194 | 157 | 337 | 28 | 204 | 442 | 34 | 53 | 47 | 44 | 53 | 42 | 52 | 49 | 109 | 51 | 60 | 303 | 102 | 39 | 228 | 51 | 28 | 52 | 47 | 37 | 52 | 54 | 46 | 367 | 268
40 | 144 | 235 | 616.6 | 50 | 52 | 3465.6 | 57 | 48 | 1133.4 | 133.4 | 38 | 164 | 53 | 54 | 38 | 44 | 143 | 45 | 335.4 | 126.4 | 51 | 53 | 41 | 58 | 48 | 225 | 52 | 55 | 518 | 197 | 50 | 45 | 52 | 218 | 27 | 227 | 199 | 50 | 36 | 224 | 38 | 126.2 | 36 | 228 | 190 | 244 | 51 | 40 | 55 | 57 | 60 | 47 | 42 | 50 | 48 | 138 | 54 | 332.2 | 199 | 41 | 45 | 56 | 259 | 48 | 41 | 49 | 259 | 55 | 139 | 90.8 | 140 | 378 | 338 | 156 | 160 | 44 | 44 | 361 | 150.4 | 55 | 52 | 146.2 | 48 | 101 | 52 | 50 | 389 | 296.6 | 53 | 50 | 38 | 258 | 49 | 54 | 53 | 55 | 123 | 436 | 487 | 48 | 55 | 242 | 55 | 50 | 3035.8 | 45 | 56 | 148 | 57 | 218 | 51 | 39 | 58 | 225 | 54 | 337 | 154 | 209 | 52 | 45 | 46 | 3499.8 | 46 | 261 | 53 | 348 | 301 | 48 | 53 | 44 | 177 | 45 | 53 | 55 | 46 | 49 | 43 | 49 | 54 | 37 | 172.6 | 40 | 258 | 330.2 | 212.8 | 382.2 | 58 | 54 | 41 | 53 | 45 | 174 | 40 | 288.6 | 144 | 348.4 | 60 | 49 | 53 | 46 | 214.4 | 203 | 57 | 45 | 475.8 | 52 | 55 | 271.6 | 194 | 157 | 389 | 28 | 204 | 552.6 | 34 | 85.6 | 47 | 44 | 53 | 42 | 52 | 49 | 155 | 51 | 60 | 348 | 207 | 39 | 228 | 51 | 28 | 52 | 47 | 37 | 52 | 54 | 46 | 467.8 | 304
40 | 172 | 235 | 673 | 50 | 52 | 1073.2 | 57 | 130 | 45 | 26 | 38 | 244 | 53 | 54 | 38 | 44 | 75 | 45 | 445 | 42 | 51 | 53 | 41 | 58 | 48 | 187.8 | 52 | 55 | 562.6 | 197 | 50 | 45 | 52 | 218 | 27 | 227 | 74.2 | 50 | 116.4 | 224 | 38 | 45 | 36 | 228 | 213.2 | 196 | 51 | 40 | 55 | 57 | 60 | 47 | 42 | 50 | 48 | 58 | 54 | 406 | 199 | 75.8 | 75.4 | 56 | 281 | 48 | 41 | 49 | 259 | 55 | 120.2 | 242 | 52 | 378 | 460 | 52 | 148.4 | 44 | 44 | 334.2 | 216 | 55 | 52 | 43 | 48 | 95 | 52 | 50 | 558 | 325 | 53 | 50 | 155 | 94 | 49 | 54 | 53 | 55 | 160 | 464 | 463.4 | 48 | 55 | 242 | 55 | 50 | 50 | 45 | 56 | 269 | 57 | 218 | 51 | 39 | 58 | 225 | 119.4 | 337 | 166 | 237 | 52 | 45 | 46 | 253 | 46 | 130.8 | 53 | 348 | 301 | 48 | 53 | 44 | 401.8 | 45 | 53 | 55 | 160.6 | 49 | 43 | 49 | 54 | 37 | 247 | 73.4 | 51 | 199 | 52 | 580 | 58 | 54 | 41 | 53 | 45 | 174 | 113.6 | 46 | 144 | 454.6 | 60 | 49 | 119 | 46 | 236 | 246.2 | 57 | 45 | 339 | 52 | 55 | 154 | 194 | 313.8 | 53 | 28 | 46 | 1452.2 | 34 | 216 | 47 | 44 | 53 | 42 | 52 | 49 | 155 | 51 | 60 | 356 | 44 | 39 | 154.4 | 51 | 28 | 52 | 47 | 37 | 52 | 54 | 46 | 466.4 | 364.2
40 | 204 | 51 | 747 | 50 | 85.2 | 580.8 | 57 | 363 | 45 | 26 | 99.6 | 244 | 53 | 54 | 38 | 44 | 90 | 45 | 453 | 141 | 51 | 53 | 41 | 58 | 48 | 263 | 52 | 195.8 | 574 | 197 | 50 | 45 | 52 | 49 | 27 | 227 | 82.4 | 50 | 237 | 224 | 38 | 45 | 36 | 228 | 196.6 | 220 | 51 | 40 | 55 | 57 | 60 | 83 | 42 | 50 | 48 | 58 | 54 | 378.4 | 199 | 128 | 197 | 101.6 | 346.2 | 48 | 41 | 49 | 307 | 55 | 45 | 242 | 52 | 293.2 | 507.2 | 52 | 342.8 | 44 | 44 | 2832.6 | 216 | 55 | 52 | 43 | 48 | 127 | 52 | 50 | 550 | 332 | 53 | 50 | 233 | 53 | 49 | 54 | 53 | 55 | 242 | 404 | 273 | 48 | 55 | 242 | 55 | 50 | 50 | 45 | 56 | 277 | 57 | 289.4 | 51 | 39 | 58 | 225 | 163 | 73.6 | 128.4 | 237 | 52 | 45 | 46 | 265 | 46 | 44 | 53 | 374.2 | 301 | 48 | 53 | 44 | 401.8 | 45 | 53 | 55 | 237 | 49 | 43 | 49 | 54 | 37 | 247 | 207 | 51 | 199 | 52 | 604 | 58 | 54 | 41 | 53 | 117.8 | 75.6 | 224 | 46 | 152 | 537 | 60 | 49 | 218 | 46 | 392.4 | 311 | 57 | 45 | 313.4 | 52 | 55 | 85.6 | 103.4 | 311.4 | 53 | 28 | 46 | 972.4 | 34 | 216 | 47 | 44 | 53 | 204.4 | 52 | 49 | 155 | 51 | 60 | 428 | 44 | 39 | 44 | 51 | 28 | 52 | 47 | 37 | 52 | 54 | 46 | 520 | 424.2
40 | 48 | 51 | 47 | 50 | 218 | 705 | 57 | 415 | 185 | 26 | 192 | 244 | 183 | 54 | 217 | 44 | 90 | 45 | 441 | 141 | 51 | 53 | 195.4 | 91.6 | 48 | 49 | 92.6 | 231 | 626 | 253 | 50 | 45 | 52 | 49 | 27 | 227 | 240 | 50 | 237 | 224 | 38 | 45 | 127.2 | 38 | 193 | 256 | 127.4 | 40 | 55 | 57 | 60 | 207 | 42 | 50 | 48 | 58 | 54 | 394 | 109.6 | 128 | 197 | 170 | 358.6 | 48 | 41 | 49 | 112 | 55 | 45 | 242 | 52 | 133 | 537 | 52 | 376 | 44 | 44 | 3400 | 216 | 55 | 52 | 43 | 48 | 100.6 | 52 | 50 | 41 | 325 | 53 | 50 | 233 | 53 | 49 | 54 | 53 | 55 | 294 | 412 | 394 | 48 | 55 | 202.4 | 55 | 92.4 | 50 | 45 | 56 | 277 | 57 | 337 | 51 | 39 | 58 | 50 | 163 | 53 | 175 | 249 | 52 | 45 | 46 | 422.8 | 69.2 | 44 | 53 | 159.2 | 301 | 48 | 53 | 44 | 307.8 | 45 | 53 | 55 | 237 | 49 | 43 | 49 | 54 | 37 | 247 | 207 | 51 | 199 | 52 | 455.2 | 58 | 84.2 | 41 | 53 | 227 | 51 | 224 | 46 | 252 | 365.8 | 256 | 49 | 218 | 46 | 492.2 | 531.8 | 57 | 45 | 328.8 | 52 | 55 | 40 | 43 | 249 | 53 | 145 | 46 | 332 | 34 | 216 | 47 | 44 | 53 | 245 | 52 | 73 | 40 | 51 | 60 | 488 | 44 | 39 | 44 | 51 | 28 | 52 | 47 | 37 | 52 | 54 | 46 | 720.6 | 397
73.6 | 48 | 51 | 47 | 50 | 218 | 705 | 57 | 434.2 | 197 | 26 | 192 | 204 | 378 | 54 | 217 | 44 | 126 | 142.2 | 441 | 141 | 51 | 53 | 234 | 226 | 48 | 49 | 255 | 231 | 733.2 | 253 | 50 | 45 | 52 | 247 | 27 | 52 | 240 | 50 | 177.6 | 248 | 38 | 45 | 188 | 38 | 193 | 208 | 242 | 161.8 | 55 | 57 | 60 | 5655.6 | 42 | 50 | 48 | 133 | 54 | 380.2 | 50 | 128 | 197 | 170 | 230 | 48 | 41 | 49 | 116.4 | 55 | 277 | 242 | 52 | 187 | 667 | 52 | 376 | 75.2 | 44 | 3476 | 132.8 | 55 | 52 | 43 | 48 | 127 | 52 | 50 | 41 | 275 | 53 | 50 | 233 | 53 | 49 | 54 | 53 | 86.2 | 305 | 800.6 | 737 | 48 | 55 | 44 | 93.8 | 262 | 50 | 45 | 1619.6 | 277 | 57 | 164 | 51 | 39 | 58 | 50 | 163 | 53 | 171.8 | 253 | 52 | 45 | 46 | 582 | 162 | 44 | 53 | 52 | 241 | 48 | 53 | 44 | 351 | 45 | 128.6 | 55 | 237 | 49 | 83.8 | 49 | 54 | 37 | 209.8 | 207 | 51 | 101.2 | 52 | 364 | 58 | 205 | 41 | 53 | 227 | 51 | 224 | 46 | 252 | 224 | 256 | 49 | 341 | 46 | 501 | 557 | 57 | 45 | 1110.4 | 52 | 55 | 155.2 | 43 | 53 | 133.8 | 145 | 46 | 292 | 34 | 216 | 47 | 44 | 53 | 245 | 114 | 202.8 | 40 | 51 | 60 | 502 | 44 | 39 | 44 | 51 | 28 | 52 | 47 | 37 | 52 | 54 | 46 | 714 | 317
245.2 | 48 | 51 | 47 | 50 | 218 | 752 | 57 | 363 | 214 | 118 | 192 | 44 | 378 | 54 | 217 | 44 | 43 | 207 | 53 | 101.4 | 51 | 53 | 234 | 226 | 48 | 49 | 255 | 231 | 807 | 253 | 50 | 45 | 52 | 247 | 27 | 52 | 240 | 50 | 173.2 | 224 | 38 | 45 | 188 | 38 | 334.8 | 196 | 242 | 243 | 55 | 57 | 60 | 47 | 42 | 50 | 48 | 173 | 54 | 60 | 50 | 93.2 | 197 | 170 | 650.4 | 48 | 41 | 49 | 52 | 55 | 309 | 90.8 | 52 | 187 | 551 | 52 | 344.4 | 200 | 44 | 3480 | 128 | 55 | 52 | 43 | 117.2 | 187 | 52 | 50 | 41 | 200 | 53 | 50 | 194 | 53 | 118.6 | 54 | 53 | 133 | 437.8 | 1197.2 | 1092 | 158 | 55 | 44 | 249 | 262 | 50 | 45 | 2277.4 | 277 | 57 | 164 | 51 | 39 | 58 | 50 | 54 | 53 | 287.8 | 50 | 52 | 45 | 46 | 642 | 243.6 | 44 | 53 | 52 | 305 | 48 | 53 | 44 | 302 | 45 | 242 | 55 | 239.2 | 49 | 247 | 49 | 54 | 37 | 61 | 207 | 51 | 36 | 115.6 | 397 | 58 | 205 | 41 | 53 | 117.8 | 51 | 335 | 46 | 252 | 96.2 | 256 | 49 | 341 | 46 | 497 | 470.6 | 57 | 45 | 752.2 | 259 | 87 | 232 | 43 | 53 | 255 | 145 | 86 | 193.2 | 34 | 85.6 | 47 | 44 | 53 | 350 | 207 | 238 | 40 | 51 | 60 | 534 | 64.2 | 39 | 44 | 51 | 28 | 52 | 47 | 37 | 52 | 54 | 46 | 638 | 317
394 | 48 | 51 | 47 | 50 | 218 | 3253.8 | 57 | 88 | 219 | 141 | 130.4 | 44 | 378 | 54 | 217 | 44 | 43 | 237.6 | 53 | 42 | 51 | 53 | 234 | 226 | 48 | 49 | 173.8 | 160.6 | 1130.6 | 253 | 50 | 45 | 52 | 247 | 27 | 52 | 240 | 50 | 314 | 248 | 124.4 | 45 | 188 | 38 | 273 | 208 | 242 | 243 | 55 | 57 | 60 | 47 | 42 | 50 | 48 | 173 | 54 | 60 | 50 | 215 | 75.4 | 78.8 | 1016.4 | 48 | 41 | 49 | 52 | 55 | 437 | 53 | 52 | 187 | 493 | 52 | 151.6 | 200 | 44 | 2954.6 | 128 | 55 | 52 | 43 | 276.2 | 230.2 | 52 | 170 | 41 | 219.8 | 53 | 50 | 204 | 53 | 165 | 54 | 53 | 133 | 557.4 | 532.8 | 619.2 | 158 | 55 | 72.2 | 413 | 177.2 | 50 | 45 | 453.2 | 329.4 | 57 | 45 | 51 | 317.8 | 130.8 | 50 | 54 | 53 | 351 | 50 | 52 | 45 | 46 | 998.8 | 366 | 44 | 68 | 52 | 201 | 169.8 | 53 | 44 | 416.4 | 45 | 242 | 55 | 147 | 49 | 247 | 49 | 54 | 37 | 61 | 73.4 | 51 | 36 | 158 | 419 | 58 | 205 | 41 | 53 | 68.6 | 51 | 151 | 46 | 252 | 55 | 256 | 49 | 176 | 46 | 425.8 | 499 | 57 | 45 | 421 | 259 | 215 | 232 | 43 | 53 | 255 | 98.2 | 146 | 244 | 34 | 53 | 47 | 44 | 53 | 268.8 | 335 | 274 | 40 | 51 | 60 | 488 | 145 | 39 | 44 | 51 | 28 | 52 | 47 | 37 | 52 | 54 | 46 | 629 | 509.4
326.8 | 48 | 51 | 47 | 50 | 85.2 | 53 | 57 | 88 | 45 | 141 | 38 | 44 | 313.2 | 54 | 109.6 | 44 | 43 | 360 | 53 | 42 | 51 | 53 | 156.8 | 192.4 | 48 | 49 | 52 | 55 | 762 | 128.8 | 50 | 45 | 52 | 247 | 27 | 52 | 82.4 | 50 | 314 | 49 | 254 | 45 | 96.8 | 38 | 237 | 56 | 242 | 243 | 55 | 137.4 | 60 | 47 | 42 | 170 | 48 | 58 | 54 | 60 | 50 | 215 | 45 | 56 | 50 | 48 | 41 | 49 | 52 | 214.2 | 437 | 53 | 52 | 106 | 561 | 52 | 52 | 200 | 44 | 3573 | 128 | 55 | 52 | 171 | 313 | 382 | 52 | 170 | 200.2 | 49 | 53 | 50 | 204 | 53 | 165 | 140.4 | 53 | 133 | 688 | 808 | 432 | 158 | 55 | 185 | 413 | 84.2 | 50 | 45 | 907.2 | 57 | 57 | 45 | 51 | 502 | 240 | 50 | 54 | 53 | 359 | 50 | 52 | 252 | 46 | 355 | 296.4 | 44 | 68 | 52 | 189 | 251 | 53 | 141.8 | 414.8 | 45 | 242 | 55 | 147 | 49 | 247 | 49 | 54 | 37 | 61 | 40 | 51 | 36 | 158 | 419 | 58 | 174.8 | 41 | 53 | 163 | 51 | 151 | 46 | 56 | 55 | 138.4 | 49 | 126.8 | 46 | 314.2 | 134.6 | 57 | 45 | 45 | 259 | 215 | 232 | 43 | 53 | 255 | 28 | 146 | 160.4 | 34 | 53 | 47 | 44 | 53 | 147 | 367 | 107.2 | 40 | 51 | 60 | 584 | 145 | 39 | 44 | 51 | 28 | 52 | 47 | 61 | 52 | 54 | 46 | 683 | 731
226 | 48 | 51 | 47 | 50 | 52 | 53 | 57 | 114.4 | 45 | 118 | 38 | 44 | 53 | 54 | 38 | 44 | 43 | 327.6 | 53 | 42 | 51 | 53 | 41 | 58 | 48 | 49 | 52 | 55 | 750 | 46 | 50 | 45 | 52 | 128.2 | 27 | 52 | 43 | 50 | 212 | 49 | 254 | 45 | 36 | 38 | 189 | 56 | 51 | 202.4 | 55 | 258 | 60 | 47 | 42 | 200 | 48 | 58 | 134 | 212 | 50 | 215 | 45 | 56 | 85.8 | 48 | 41 | 49 | 52 | 254 | 297.8 | 145 | 74 | 52 | 445 | 52 | 52 | 168.8 | 122.8 | 3723 | 82.4 | 55 | 52 | 203 | 313 | 367 | 156 | 170 | 339 | 49 | 53 | 50 | 204 | 98.2 | 165 | 162 | 53 | 70.6 | 730.4 | 664 | 432 | 114 | 55 | 185 | 413 | 221 | 50 | 45 | 1370.2 | 57 | 57 | 45 | 90.2 | 502 | 240 | 50 | 54 | 53 | 359 | 143 | 52 | 252 | 46 | 195.8 | 250 | 44 | 148 | 52 | 201 | 251 | 53 | 207 | 433 | 45 | 352 | 55 | 147 | 49 | 247 | 49 | 54 | 37 | 61 | 40 | 51 | 36 | 158 | 650.8 | 58 | 54 | 41 | 53 | 163 | 51 | 106.6 | 46 | 56 | 55 | 60 | 162.4 | 53 | 46 | 621.6 | 23 | 174 | 45 | 45 | 259 | 215 | 193.6 | 43 | 53 | 255 | 28 | 146 | 189 | 176 | 53 | 47 | 231 | 53 | 105 | 305 | 49 | 230 | 51 | 60 | 580 | 145 | 39 | 44 | 51 | 28 | 52 | 47 | 157 | 52 | 54 | 46 | 788 | 731
226 | 48 | 51 | 47 | 50 | 52 | 53 | 57 | 196 | 45 | 26 | 38 | 44 | 53 | 54 | 38 | 44 | 182.2 | 198 | 53 | 42 | 259 | 53 | 41 | 182.2 | 48 | 49 | 52 | 55 | 828 | 46 | 50 | 45 | 52 | 49 | 27 | 52 | 43 | 50 | 279.2 | 69 | 254 | 45 | 36 | 38 | 189 | 56 | 51 | 40 | 55 | 258 | 60 | 47 | 42 | 200 | 48 | 219 | 254 | 212 | 50 | 180.2 | 45 | 56 | 229 | 48 | 41 | 92.2 | 52 | 254 | 173 | 145 | 200.2 | 52 | 27 | 135.2 | 52 | 44 | 241 | 244 | 192.8 | 55 | 52 | 203 | 313 | 347 | 371 | 205.6 | 405 | 49 | 53 | 50 | 204 | 166 | 49 | 162 | 53 | 55 | 226 | 232 | 432 | 48 | 55 | 185 | 257.8 | 221 | 50 | 45 | 3306 | 57 | 57 | 45 | 149 | 502 | 240 | 50 | 54 | 53 | 391 | 205 | 52 | 252 | 46 | 132.8 | 250 | 44 | 392 | 52 | 250.6 | 251 | 53 | 207 | 239 | 45 | 163 | 55 | 66.2 | 49 | 83.8 | 49 | 54 | 37 | 61 | 40 | 184.6 | 36 | 52 | 701.6 | 58 | 54 | 41 | 53 | 163 | 51 | 40 | 46 | 56 | 55 | 60 | 238 | 53 | 46 | 717 | 23 | 174 | 45 | 45 | 134.8 | 183 | 40 | 43 | 53 | 53 | 28 | 66 | 189 | 389 | 53 | 129.4 | 231 | 53 | 42 | 212 | 49 | 230 | 51 | 60 | 538 | 84.4 | 39 | 44 | 51 | 28 | 52 | 47 | 157 | 52 | 54 | 46 | 637.8 | 721.4
77.2 | 48 | 51 | 47 | 50 | 123.4 | 91.4 | 57 | 212 | 45 | 26 | 38 | 44 | 53 | 54 | 38 | 44 | 217 | 167.4 | 127.4 | 42 | 259 | 104.6 | 41 | 265 | 48 | 49 | 233 | 55 | 792 | 46 | 50 | 45 | 52 | 49 | 27 | 52 | 43 | 50 | 1621.6 | 149 | 254 | 45 | 36 | 38 | 189 | 56 | 51 | 40 | 55 | 258 | 157.6 | 47 | 42 | 200 | 48 | 219 | 362 | 212 | 50 | 41 | 45 | 56 | 229 | 48 | 41 | 157 | 52 | 254 | 45 | 145 | 353 | 52 | 27 | 156 | 52 | 44 | 241 | 244 | 228 | 55 | 52 | 203 | 48 | 471 | 371 | 228 | 405 | 49 | 53 | 50 | 38 | 166 | 49 | 140.4 | 53 | 55 | 155.2 | 196 | 280 | 48 | 55 | 156.8 | 55 | 221 | 50 | 45 | 530 | 57 | 57 | 45 | 149 | 265.6 | 240 | 50 | 213 | 53 | 343 | 205 | 52 | 252 | 46 | 40 | 46 | 44 | 192 | 52 | 250.2 | 210.4 | 53 | 207 | 163.8 | 45 | 163 | 55 | 46 | 212 | 43 | 49 | 54 | 37 | 61 | 40 | 262.2 | 36 | 172.6 | 710.2 | 58 | 54 | 239 | 53 | 92.2 | 124.8 | 40 | 46 | 126.4 | 55 | 60 | 238 | 53 | 46 | 849 | 23 | 174 | 45 | 45 | 52 | 104.2 | 40 | 43 | 53 | 53 | 28 | 46 | 189 | 389 | 53 | 150 | 231 | 53 | 224 | 148 | 49 | 230 | 51 | 60 | 514 | 44 | 39 | 44 | 51 | 28 | 52 | 47 | 157 | 52 | 54 | 46 | 493.6 | 692.6
40 | 48 | 51 | 109.4 | 50 | 171 | 245 | 57 | 180 | 45 | 26 | 38 | 44 | 53 | 54 | 38 | 80.4 | 217 | 45 | 239 | 42 | 259 | 182 | 41 | 265 | 157.8 | 49 | 233 | 55 | 738 | 46 | 50 | 45 | 52 | 49 | 27 | 73.4 | 43 | 66 | 3310.4 | 346 | 38 | 45 | 36 | 38 | 336 | 216 | 51 | 40 | 55 | 258 | 182 | 47 | 42 | 80 | 48 | 219 | 269 | 212 | 50 | 41 | 45 | 56 | 229 | 48 | 41 | 157 | 93.4 | 174.4 | 45 | 108.2 | 353 | 52 | 27 | 156 | 52 | 44 | 266.2 | 244 | 228 | 55 | 52 | 75 | 48 | 631 | 371 | 228 | 325.4 | 49 | 53 | 50 | 38 | 166 | 49 | 179.4 | 53 | 55 | 49 | 120.8 | 52 | 48 | 151.8 | 44 | 55 | 315.2 | 50 | 45 | 3643.8 | 57 | 91.8 | 45 | 149 | 39 | 58 | 50 | 213 | 53 | 379.6 | 205 | 52 | 127.8 | 81.2 | 40 | 46 | 44 | 228 | 52 | 276 | 48 | 53 | 301.2 | 51 | 45 | 119 | 55 | 46 | 212 | 43 | 49 | 54 | 37 | 61 | 40 | 439 | 36 | 253 | 685 | 58 | 54 | 239 | 53 | 45 | 174 | 40 | 46 | 144 | 55 | 60 | 238 | 53 | 46 | 824.2 | 23 | 248.4 | 45 | 79.2 | 52 | 137 | 40 | 43 | 53 | 53 | 28 | 204 | 74.6 | 389 | 53 | 150 | 231 | 53 | 224 | 2071.4 | 104.6 | 299 | 51 | 267 | 221.2 | 44 | 39 | 44 | 51 | 28 | 52 | 47 | 85 | 52 | 54 | 314 | 384 | 45
40 | 48 | 51 | 151 | 50 | 171 | 245 | 57 | 153.6 | 45 | 26 | 38 | 76.8 | 53 | 54 | 38 | 226 | 217 | 45 | 239 | 42 | 259 | 299.4 | 41 | 265 | 231 | 49 | 233 | 55 | 784 | 46 | 50 | 45 | 52 | 49 | 27 | 159 | 43 | 90 | 3352 | 346 | 38 | 45 | 36 | 38 | 336 | 216 | 51 | 40 | 55 | 57 | 358.8 | 152.6 | 42 | 50 | 122.8 | 219 | 189 | 189.8 | 50 | 41 | 45 | 89.2 | 229 | 48 | 41 | 157 | 259 | 55 | 45 | 53 | 287 | 184 | 27 | 135.2 | 52 | 44 | 367 | 168 | 400 | 55 | 52 | 43 | 48 | 614 | 300.2 | 228 | 107 | 49 | 53 | 50 | 38 | 157.6 | 49 | 263 | 53 | 55 | 49 | 224 | 52 | 48 | 176 | 44 | 55 | 241.2 | 50 | 45 | 805.8 | 57 | 231 | 45 | 70.6 | 39 | 58 | 190 | 213 | 125.4 | 420 | 112 | 52 | 45 | 222 | 40 | 46 | 44 | 228 | 228 | 305.6 | 48 | 53 | 236 | 51 | 45 | 53 | 55 | 46 | 212 | 154 | 49 | 54 | 97 | 61 | 40 | 439 | 108 | 253 | 604 | 58 | 54 | 239 | 53 | 114.6 | 174 | 40 | 46 | 144 | 55 | 60 | 200.2 | 53 | 46 | 717 | 23 | 259 | 141 | 216 | 52 | 137 | 40 | 73.2 | 53 | 53 | 28 | 204 | 356.8 | 332.6 | 53 | 129.4 | 118.8 | 53 | 187.6 | 3353 | 188 | 231 | 51 | 267 | 263 | 44 | 39 | 44 | 51 | 28 | 95 | 47 | 37 | 52 | 54 | 381 | 1671.2 | 45
40 | 48 | 51 | 151 | 50 | 171 | 168.2 | 57 | 48 | 45 | 26 | 38 | 126 | 53 | 54 | 38 | 226 | 77.8 | 45 | 239 | 42 | 134.2 | 481 | 41 | 223.6 | 231 | 49 | 233 | 55 | 776 | 46 | 50 | 45 | 52 | 49 | 27 | 194 | 43 | 138 | 3401.6 | 286 | 38 | 45 | 36 | 38 | 360.8 | 216 | 51 | 40 | 55 | 57 | 378.6 | 223 | 42 | 50 | 235 | 58 | 244.2 | 175 | 50 | 93.2 | 45 | 222 | 85.8 | 48 | 41 | 70.6 | 259 | 55 | 45 | 53 | 243 | 272 | 27 | 52 | 52 | 44 | 170 | 54 | 372.6 | 219 | 52 | 43 | 48 | 610.8 | 52 | 228 | 41 | 49 | 53 | 50 | 38 | 258 | 49 | 263 | 53 | 55 | 49 | 224 | 92 | 48 | 176 | 83.6 | 55 | 207 | 50 | 45 | 859 | 57 | 231 | 45 | 51 | 39 | 58 | 225 | 294.6 | 300.8 | 420 | 50 | 52 | 45 | 222 | 214 | 46 | 44 | 228 | 252 | 315 | 48 | 53 | 236 | 51 | 45 | 53 | 55 | 46 | 212 | 154 | 49 | 54 | 187 | 135.4 | 40 | 305.4 | 314.4 | 253 | 655 | 162.4 | 54 | 239 | 53 | 219 | 310.8 | 40 | 46 | 126.4 | 55 | 60 | 49 | 53 | 46 | 717 | 66.2 | 259 | 165 | 216 | 52 | 137 | 108.4 | 194 | 53 | 53 | 28 | 204 | 430 | 34 | 53 | 47 | 44 | 53 | 42 | 52 | 188 | 155 | 81.6 | 267 | 263 | 44 | 39 | 191.2 | 51 | 28 | 267 | 47 | 37 | 52 | 54 | 381 | 364 | 45
40 | 219 | 51 | 191.8 | 50 | 52 | 53 | 169.2 | 48 | 45 | 26 | 79.2 | 246 | 53 | 54 | 38 | 226 | 43 | 45 | 239 | 42 | 51 | 429.4 | 41 | 58 | 231 | 49 | 124.4 | 55 | 776 | 46 | 50 | 45 | 52 | 49 | 27 | 334 | 43 | 266.8 | 2092 | 246 | 38 | 45 | 36 | 38 | 353.2 | 216 | 73.6 | 40 | 55 | 57 | 281 | 223 | 42 | 50 | 235 | 58 | 173 | 175 | 50 | 128 | 78.6 | 222 | 50 | 48 | 199 | 49 | 259 | 55 | 45 | 242 | 90.2 | 272 | 27 | 52 | 52 | 44 | 170 | 54 | 267 | 260 | 52 | 43 | 48 | 411 | 52 | 85.6 | 41 | 49 | 53 | 50 | 38 | 258 | 82.6 | 263 | 53 | 55 | 49 | 120.8 | 252 | 48 | 190 | 242 | 55 | 207 | 50 | 45 | 884.2 | 57 | 231 | 92.6 | 51 | 39 | 58 | 225 | 258 | 401 | 431.6 | 50 | 52 | 212 | 314 | 214 | 46 | 44 | 243.2 | 348 | 327 | 48 | 53 | 236 | 51 | 45 | 53 | 55 | 46 | 49 | 154 | 49 | 54 | 187 | 247 | 40 | 272 | 354 | 212.8 | 695 | 232 | 54 | 120.2 | 53 | 395 | 222 | 40 | 46 | 56 | 55 | 60 | 49 | 53 | 46 | 660.6 | 131 | 259 | 165 | 216 | 52 | 55 | 154 | 194 | 53 | 53 | 28 | 204 | 430 | 34 | 53 | 47 | 44 | 53 | 42 | 52 | 188 | 155 | 204 | 267 | 263 | 44 | 39 | 228 | 51 | 28 | 267 | 47 | 37 | 52 | 54 | 358 | 360.4 | 45
40 | 219 | 198.2 | 251 | 50 | 52 | 53 | 244 | 48 | 45 | 26 | 244 | 326 | 53 | 54 | 38 | 226 | 43 | 45 | 53 | 42 | 51 | 232.4 | 41 | 58 | 194.4 | 49 | 52 | 55 | 3616.2 | 136.6 | 50 | 45 | 52 | 49 | 27 | 269.8 | 43 | 224 | 1685.4 | 127.8 | 38 | 85.6 | 36 | 76 | 49 | 56 | 164 | 40 | 55 | 57 | 281 | 223 | 42 | 50 | 235 | 58 | 146 | 175 | 50 | 128 | 213 | 222 | 50 | 48 | 199 | 49 | 259 | 55 | 45 | 242 | 52 | 272 | 27 | 52 | 221.6 | 44 | 144.8 | 54 | 52 | 260 | 52 | 43 | 48 | 451 | 52 | 50 | 41 | 49 | 53 | 50 | 38 | 258 | 217 | 221.2 | 165.2 | 55 | 49 | 52 | 252 | 48 | 246 | 242 | 55 | 112.8 | 50 | 45 | 3315.2 | 57 | 231 | 164 | 51 | 39 | 58 | 225 | 301.6 | 401 | 58 | 50 | 52 | 212 | 337 | 214 | 46 | 87.4 | 275.8 | 348 | 51 | 48 | 53 | 120.8 | 51 | 45 | 53 | 180.4 | 142.6 | 49 | 109.6 | 49 | 158 | 187 | 247 | 40 | 219.4 | 386.6 | 52 | 50 | 232 | 54 | 148 | 53 | 439 | 222 | 40 | 46 | 56 | 55 | 60 | 49 | 53 | 46 | 568 | 131 | 218.6 | 141 | 181.8 | 52 | 55 | 154 | 194 | 53 | 53 | 28 | 46 | 283.6 | 34 | 53 | 47 | 44 | 53 | 42 | 52 | 210 | 40 | 204 | 179.8 | 179.4 | 44 | 39 | 228 | 51 | 28 | 267 | 47 | 37 | 52 | 54 | 178 | 459 | 45
40 | 219 | 235 | 251 | 50 | 184.8 | 53 | 244 | 48 | 45 | 26 | 244 | 260.4 | 53 | 54 | 38 | 80.4 | 43 | 45 | 53 | 42 | 51 | 53 | 41 | 58 | 48 | 49 | 52 | 55 | 4343 | 197 | 50 | 45 | 52 | 49 | 27 | 227 | 333.6 | 224 | 458.2 | 49 | 38 | 248 | 36 | 228 | 49 | 56 | 164 | 40 | 55 | 57 | 192.6 | 187.8 | 42 | 164 | 235 | 58 | 146 | 60 | 50 | 128 | 213 | 234.4 | 50 | 48 | 199 | 49 | 93.4 | 55 | 45 | 317.6 | 52 | 228 | 27 | 52 | 318 | 44 | 44 | 54 | 52 | 260 | 52 | 77.4 | 48 | 467 | 52 | 50 | 41 | 49 | 144.8 | 50 | 38 | 258 | 217 | 54 | 240 | 55 | 49 | 52 | 172 | 48 | 246 | 242 | 55 | 50 | 50 | 45 | 1508.8 | 57 | 91.8 | 164 | 51 | 39 | 58 | 85 | 244.6 | 401 | 58 | 154 | 52 | 212 | 196.2 | 214 | 46 | 261 | 277 | 172 | 51 | 48 | 53 | 44 | 51 | 45 | 53 | 264 | 207 | 96.6 | 43 | 49 | 184 | 127 | 247 | 40 | 258 | 397 | 52 | 50 | 232 | 54 | 148 | 53 | 369.4 | 51 | 261.4 | 46 | 56 | 97.8 | 60 | 49 | 126.8 | 46 | 616 | 131 | 57 | 45 | 45 | 52 | 55 | 154 | 163.8 | 53 | 53 | 28 | 46 | 126.4 | 34 | 216 | 47 | 44 | 53 | 147 | 52 | 146 | 40 | 204 | 245 | 213 | 44 | 39 | 228 | 51 | 28 | 267 | 47 | 37 | 52 | 54 | 46 | 367.6 | 45
40 | 219 | 235 | 251 | 50 | 218 | 260 | 94.4 | 48 | 45 | 61.8 | 244 | 244 | 53 | 54 | 38 | 44 | 43 | 77.4 | 53 | 42 | 51 | 53 | 41 | 58 | 48 | 49 | 52 | 55 | 4336 | 197 | 50 | 45 | 52 | 49 | 27 | 227 | 396 | 224 | 459 | 49 | 38 | 248 | 36 | 228 | 49 | 56 | 164 | 40 | 55 | 57 | 60 | 47 | 42 | 240 | 48 | 58 | 54 | 60 | 50 | 41 | 213 | 170 | 73 | 48 | 199 | 49 | 52 | 55 | 45 | 431 | 52 | 52 | 27 | 52 | 417.6 | 44 | 44 | 54 | 52 | 178 | 52 | 215 | 48 | 359.2 | 52 | 50 | 41 | 49 | 206 | 50 | 116 | 53 | 217 | 54 | 240 | 55 | 49 | 52 | 52 | 48 | 169.6 | 242 | 55 | 50 | 50 | 45 | 972.2 | 57 | 57 | 164 | 51 | 39 | 58 | 50 | 266.2 | 153.2 | 58 | 154 | 52 | 212 | 138 | 40 | 46 | 261 | 277 | 100 | 197.4 | 48 | 53 | 44 | 51 | 45 | 220 | 264 | 283.4 | 168 | 43 | 49 | 184 | 37 | 247 | 40 | 258 | 317.8 | 52 | 50 | 197.2 | 54 | 148 | 216 | 265 | 51 | 335 | 46 | 56 | 269 | 60 | 49 | 176 | 46 | 740 | 44.6 | 57 | 45 | 45 | 52 | 55 | 40 | 43 | 53 | 53 | 28 | 46 | 46 | 34 | 216 | 47 | 44 | 53 | 147 | 52 | 146 | 40 | 204 | 245 | 213 | 44 | 63 | 154.4 | 51 | 28 | 95 | 47 | 37 | 52 | 54 | 190 | 305 | 45
40 | 116.4 | 330.2 | 251 | 50 | 218 | 260 | 57 | 118 | 91.8 | 205 | 244 | 204 | 53 | 54 | 217 | 44 | 43 | 207 | 53 | 210.8 | 51 | 53 | 234 | 58 | 48 | 49 | 52 | 125.4 | 4306.6 | 197 | 50 | 45 | 52 | 247 | 27 | 87 | 396 | 119.6 | 499.2 | 49 | 38 | 248 | 36 | 228 | 49 | 56 | 96.2 | 40 | 55 | 178.8 | 60 | 47 | 42 | 240 | 48 | 58 | 54 | 60 | 50 | 41 | 179.4 | 170 | 165 | 48 | 41 | 49 | 52 | 55 | 45 | 317.6 | 52 | 52 | 27 | 52 | 484 | 168.8 | 44 | 54 | 52 | 55 | 52 | 215 | 48 | 360 | 52 | 170 | 41 | 49 | 206 | 50 | 233 | 53 | 217 | 54 | 240 | 55 | 49 | 52 | 52 | 114 | 55 | 83.6 | 87.8 | 134.8 | 50 | 45 | 1107.6 | 57 | 57 | 68.8 | 51 | 39 | 58 | 50 | 335 | 53 | 58 | 154 | 52 | 45 | 46 | 40 | 46 | 261 | 317 | 52 | 234 | 48 | 161 | 44 | 51 | 45 | 220 | 264 | 398 | 168 | 43 | 49 | 158 | 37 | 61 | 40 | 92.4 | 199 | 52 | 50 | 58 | 54 | 105.2 | 216 | 322.6 | 51 | 335 | 46 | 56 | 269 | 256 | 49 | 176 | 46 | 653.4 | 23 | 57 | 121.4 | 45 | 52 | 119 | 40 | 43 | 53 | 53 | 121.6 | 146 | 46 | 34 | 216 | 47 | 44 | 53 | 147 | 52 | 126.6 | 40 | 81.6 | 171 | 213 | 44 | 159 | 44 | 120.6 | 28 | 52 | 47 | 37 | 52 | 54 | 226 | 213 | 45
40 | 48 | 280.4 | 87.8 | 50 | 218 | 260 | 57 | 223 | 162 | 205 | 79.2 | 44 | 85.4 | 54 | 217 | 44 | 43 | 207 | 53 | 253 | 51 | 53 | 234 | 58 | 48 | 49 | 52 | 231 | 49 | 106.4 | 50 | 45 | 52 | 247 | 27 | 52 | 396 | 50 | 479.8 | 49 | 38 | 248 | 36 | 228 | 49 | 56 | 51 | 40 | 55 | 260 | 92.4 | 47 | 111.2 | 240 | 48 | 58 | 54 | 60 | 50 | 41 | 45 | 170 | 165 | 48 | 41 | 49 | 52 | 55 | 45 | 128.6 | 74 | 52 | 27 | 52 | 271.2 | 200 | 44 | 54 | 183.2 | 55 | 52 | 311 | 48 | 384 | 52 | 170 | 41 | 49 | 206 | 50 | 233 | 53 | 82.6 | 54 | 202.6 | 101.8 | 49 | 52 | 52 | 158 | 55 | 72.2 | 219 | 262 | 50 | 45 | 1266.2 | 57 | 57 | 45 | 51 | 151.8 | 58 | 50 | 247.8 | 53 | 58 | 112.4 | 52 | 45 | 46 | 292 | 138.8 | 261 | 646.6 | 52 | 234 | 48 | 233 | 44 | 51 | 45 | 409 | 222.2 | 301.4 | 168 | 165.4 | 49 | 54 | 37 | 61 | 40 | 51 | 166.4 | 52 | 133.2 | 58 | 54 | 41 | 216 | 227 | 51 | 290.6 | 46 | 56 | 183.4 | 256 | 49 | 176 | 46 | 697 | 23 | 57 | 236 | 45 | 93.4 | 215 | 40 | 43 | 170.6 | 53 | 145 | 146 | 46 | 34 | 216 | 47 | 44 | 53 | 105 | 52 | 49 | 40 | 51 | 60 | 213 | 44 | 159 | 44 | 167 | 28 | 52 | 47 | 37 | 52 | 54 | 226 | 52 | 45
40 | 48 | 170 | 47 | 50 | 151.6 | 260 | 57 | 223 | 162 | 205 | 257.8 | 44 | 312.8 | 54 | 217 | 44 | 43 | 207 | 53 | 253 | 51 | 53 | 234 | 58 | 48 | 49 | 52 | 231 | 49 | 46 | 50 | 45 | 52 | 247 | 27 | 52 | 184.2 | 50 | 413 | 49 | 38 | 85.6 | 36 | 76 | 49 | 56 | 51 | 40 | 55 | 260 | 222 | 47 | 215 | 352 | 48 | 58 | 54 | 60 | 109.6 | 110.6 | 45 | 78.8 | 165 | 48 | 41 | 49 | 52 | 55 | 277 | 53 | 162 | 115.6 | 27 | 114.4 | 218 | 200 | 44 | 54 | 216 | 55 | 52 | 375 | 48 | 359.6 | 75.6 | 170 | 41 | 49 | 175.4 | 50 | 233 | 53 | 49 | 54 | 53 | 133 | 49 | 52 | 52 | 158 | 55 | 185 | 413 | 262 | 50 | 45 | 1261 | 57 | 57 | 45 | 51 | 180 | 58 | 50 | 226 | 53 | 58 | 50 | 52 | 45 | 46 | 355 | 162 | 87.4 | 1023.4 | 52 | 234 | 48 | 233 | 76.6 | 163.8 | 45 | 409 | 55 | 237 | 154.8 | 247 | 49 | 54 | 37 | 61 | 40 | 51 | 36 | 52 | 258 | 58 | 54 | 41 | 216 | 227 | 51 | 187.2 | 46 | 56 | 224 | 256 | 49 | 152 | 46 | 617 | 23 | 57 | 236 | 45 | 259 | 215 | 40 | 43 | 249 | 53 | 145 | 146 | 46 | 90.4 | 118.2 | 47 | 44 | 53 | 42 | 83 | 49 | 40 | 51 | 60 | 54 | 44 | 159 | 44 | 167 | 28 | 52 | 47 | 37 | 52 | 54 | 46 | 52 | 153.8
208 | 48 | 146.2 | 47 | 50 | 52 | 135.8 | 57 | 223 | 162 | 205 | 381 | 44 | 378 | 54 | 217 | 44 | 43 | 207 | 53 | 253 | 51 | 53 | 234 | 58 | 48 | 49 | 173.8 | 231 | 49 | 46 | 165.2 | 83.8 | 52 | 247 | 27 | 52 | 43 | 50 | 332.6 | 49 | 254 | 45 | 36 | 38 | 49 | 123.8 | 51 | 121.2 | 55 | 97.6 | 319.6 | 47 | 215 | 200 | 48 | 58 | 54 | 60 | 199 | 215 | 45 | 56 | 96 | 48 | 41 | 49 | 52 | 55 | 277 | 53 | 162 | 158 | 153 | 156 | 184.8 | 200 | 44 | 54 | 216 | 55 | 52 | 237.4 | 186.4 | 334 | 170 | 170 | 41 | 49 | 53 | 50 | 233 | 143.4 | 49 | 54 | 53 | 133 | 49 | 232 | 52 | 158 | 55 | 185 | 413 | 305.8 | 50 | 45 | 1289 | 57 | 57 | 183.4 | 51 | 265.6 | 203.6 | 50 | 191.6 | 53 | 58 | 50 | 52 | 45 | 46 | 355 | 284.4 | 44 | 277 | 52 | 160.8 | 48 | 89 | 207 | 239 | 45 | 242 | 55 | 237 | 254 | 247 | 49 | 54 | 37 | 61 | 40 | 51 | 36 | 52 | 258 | 58 | 54 | 41 | 118.2 | 45 | 51 | 40 | 46 | 56 | 323 | 256 | 49 | 218 | 46 | 479.2 | 97.4 | 57 | 236 | 45 | 259 | 215 | 40 | 43 | 249 | 53 | 121.6 | 106 | 46 | 175 | 53 | 87.6 | 44 | 53 | 42 | 207 | 49 | 40 | 51 | 60 | 54 | 44 | 87 | 44 | 167 | 28 | 52 | 47 | 37 | 52 | 54 | 46 | 52 | 181
394 | 48 | 51 | 47 | 50 | 52 | 53 | 57 | 302.2 | 68.4 | 61.8 | 343.2 | 44 | 378 | 54 | 109.6 | 44 | 43 | 77.4 | 53 | 247.8 | 51 | 53 | 118.2 | 58 | 48 | 49 | 255 | 231 | 49 | 46 | 242 | 142 | 52 | 263.4 | 27 | 52 | 43 | 50 | 212 | 49 | 254 | 45 | 36 | 38 | 49 | 169 | 51 | 243 | 55 | 57 | 344 | 47 | 215 | 200 | 48 | 58 | 54 | 90.4 | 199 | 215 | 136.2 | 56 | 157.4 | 48 | 41 | 49 | 52 | 174.4 | 277 | 108.2 | 162 | 158 | 237 | 156 | 52 | 75.2 | 162.2 | 54 | 216 | 55 | 52 | 203 | 221 | 386 | 170 | 50 | 41 | 49 | 53 | 50 | 204 | 166 | 141.8 | 54 | 53 | 133 | 49 | 232 | 52 | 48 | 55 | 185 | 380.2 | 221 | 50 | 45 | 1133 | 57 | 57 | 218 | 51 | 394 | 240 | 50 | 54 | 53 | 58 | 112 | 52 | 45 | 46 | 331.8 | 342.8 | 44 | 277 | 52 | 51 | 48 | 53 | 207 | 239 | 45 | 242 | 55 | 126.8 | 254 | 247 | 49 | 54 | 37 | 61 | 40 | 51 | 36 | 52 | 258 | 58 | 54 | 41 | 53 | 45 | 51 | 40 | 46 | 56 | 323 | 138.4 | 162.4 | 218 | 46 | 636 | 209 | 57 | 236 | 45 | 259 | 151 | 40 | 43 | 92.2 | 53 | 28 | 46 | 46 | 175 | 53 | 250 | 118.8 | 53 | 42 | 207 | 49 | 200 | 51 | 60 | 54 | 44 | 39 | 44 | 51 | 28 | 52 | 47 | 133 | 52 | 54 | 46 | 52 | 181
360.4 | 48 | 51 | 47 | 162 | 52 | 53 | 57 | 180 | 45 | 141 | 192 | 44 | 345.6 | 54 | 38 | 200 | 147.4 | 45 | 53 | 141 | 217.4 | 110.6 | 41 | 58 | 48 | 49 | 255 | 55 | 49 | 128.8 | 242 | 142 | 52 | 218 | 27 | 159 | 43 | 50 | 71.2 | 49 | 254 | 45 | 36 | 38 | 49 | 169 | 51 | 243 | 55 | 177.6 | 311.6 | 47 | 215 | 200 | 48 | 154.6 | 54 | 212 | 199 | 215 | 197 | 56 | 229 | 84.2 | 41 | 49 | 52 | 254 | 277 | 145 | 96 | 158 | 237 | 156 | 52 | 44 | 241 | 54 | 84.8 | 55 | 52 | 107 | 221 | 210 | 170 | 50 | 41 | 49 | 53 | 50 | 204 | 166 | 165 | 54 | 53 | 55 | 49 | 232 | 265 | 48 | 55 | 156.8 | 249 | 221 | 50 | 45 | 1281 | 57 | 57 | 218 | 51 | 281.2 | 240 | 50 | 54 | 53 | 58 | 205 | 52 | 45 | 46 | 159.4 | 250 | 44 | 277 | 52 | 51 | 48 | 53 | 207 | 239 | 45 | 128.6 | 55 | 147 | 254 | 206.2 | 49 | 54 | 37 | 61 | 40 | 51 | 84 | 52 | 258 | 58 | 54 | 80.6 | 53 | 45 | 51 | 40 | 46 | 95.2 | 281.8 | 60 | 238 | 218 | 46 | 572 | 209 | 57 | 45 | 45 | 259 | 55 | 40 | 43 | 53 | 95.4 | 28 | 46 | 46 | 346.2 | 53 | 250 | 231 | 53 | 42 | 207 | 49 | 345 | 51 | 60 | 54 | 44 | 39 | 44 | 51 | 28 | 52 | 47 | 157 | 52 | 54 | 46 | 52 | 181
226 | 48 | 51 | 130.2 | 50 | 52 | 53 | 57 | 180 | 45 | 141 | 161.2 | 44 | 183.4 | 54 | 38 | 239 | 217 | 45 | 53 | 141 | 259 | 125 | 41 | 99.4 | 48 | 49 | 165 | 55 | 49 | 253 | 242 | 142 | 52 | 218 | 27 | 159 | 43 | 50 | 145.8 | 89 | 254 | 45 | 36 | 38 | 49 | 169 | 51 | 243 | 55 | 258 | 157.6 | 47 | 42 | 50 | 48 | 219 | 54 | 212 | 139.4 | 145.4 | 197 | 56 | 229 | 229 | 41 | 49 | 52 | 254 | 137.8 | 145 | 166.6 | 79 | 237 | 52 | 52 | 44 | 241 | 54 | 52 | 55 | 52 | 43 | 221 | 246 | 179.6 | 192.4 | 74 | 49 | 53 | 50 | 204 | 143.4 | 165 | 54 | 53 | 55 | 49 | 232 | 265 | 48 | 55 | 44 | 132.6 | 221 | 50 | 45 | 1876.8 | 57 | 57 | 218 | 51 | 253 | 240 | 1350.8 | 54 | 53 | 58 | 205 | 52 | 45 | 46 | 40 | 250 | 44 | 53 | 52 | 51 | 48 | 53 | 174.4 | 201.4 | 45 | 53 | 55 | 147 | 254 | 65.2 | 49 | 54 | 37 | 61 | 73.4 | 51 | 156 | 52 | 50 | 58 | 54 | 239 | 53 | 45 | 51 | 40 | 46 | 252 | 220 | 60 | 238 | 185 | 46 | 553 | 209 | 57 | 45 | 45 | 93.4 | 55 | 40 | 43 | 53 | 159 | 28 | 46 | 46 | 332.6 | 53 | 250 | 231 | 53 | 224 | 176 | 49 | 345 | 51 | 101.4 | 78 | 44 | 39 | 44 | 51 | 28 | 52 | 47 | 157 | 112 | 54 | 46 | 52 | 72.2
226 | 48 | 51 | 151 | 50 | 52 | 245 | 57 | 180 | 45 | 141 | 38 | 44 | 53 | 54 | 38 | 239 | 217 | 45 | 53 | 121.2 | 259 | 125 | 41 | 365.8 | 48 | 49 | 233 | 55 | 49 | 253 | 203.6 | 64.4 | 52 | 49 | 27 | 159 | 43 | 50 | 219 | 149 | 124.4 | 139.4 | 157.6 | 38 | 166.6 | 56 | 51 | 243 | 55 | 258 | 60 | 47 | 42 | 50 | 85.4 | 219 | 174 | 212 | 50 | 41 | 197 | 56 | 229 | 229 | 41 | 49 | 134.8 | 254 | 205 | 145 | 243 | 187 | 195 | 52 | 52 | 44 | 241 | 54 | 52 | 55 | 52 | 43 | 243.8 | 240 | 253 | 228 | 206 | 49 | 53 | 50 | 204 | 53 | 141.8 | 54 | 53 | 55 | 155.2 | 124 | 265 | 48 | 55 | 44 | 55 | 118.4 | 50 | 45 | 3567.8 | 57 | 57 | 148.8 | 51 | 253 | 167.2 | 190 | 54 | 53 | 58 | 205 | 52 | 45 | 151.6 | 40 | 209.2 | 44 | 53 | 87.2 | 51 | 48 | 53 | 44 | 51 | 45 | 53 | 55 | 126.8 | 146.8 | 154 | 49 | 54 | 37 | 61 | 207 | 51 | 156 | 274.2 | 50 | 58 | 54 | 239 | 53 | 45 | 51 | 40 | 46 | 252 | 55 | 60 | 238 | 53 | 46 | 553 | 209 | 57 | 45 | 321 | 52 | 55 | 131.2 | 43 | 53 | 159 | 28 | 172.4 | 46 | 248 | 53 | 250 | 231 | 53 | 224 | 52 | 49 | 345 | 51 | 267 | 174 | 44 | 39 | 44 | 51 | 28 | 52 | 47 | 133 | 112 | 54 | 182 | 52 | 45
114.4 | 48 | 51 | 151 | 50 | 75.8 | 245 | 57 | 100.8 | 45 | 95 | 38 | 93.2 | 53 | 54 | 38 | 189.6 | 217 | 45 | 53 | 42 | 259 | 156 | 41 | 433 | 157.8 | 49 | 233 | 55 | 49 | 253 | 50 | 45 | 52 | 49 | 27 | 116.2 | 43 | 50 | 219 | 149 | 38 | 163 | 188 | 38 | 196 | 56 | 127.4 | 40 | 55 | 258 | 60 | 47 | 42 | 50 | 235 | 219 | 254 | 212 | 50 | 41 | 166.6 | 89.2 | 193.2 | 229 | 41 | 49 | 259 | 214.2 | 205 | 53 | 243 | 187 | 27 | 52 | 52 | 44 | 201.6 | 54 | 67.2 | 55 | 52 | 43 | 140 | 340 | 253 | 228 | 206 | 49 | 53 | 50 | 38 | 53 | 49 | 54 | 53 | 55 | 226 | 189.6 | 265 | 48 | 55 | 44 | 55 | 50 | 50 | 45 | 935 | 57 | 57 | 45 | 51 | 39 | 58 | 225 | 54 | 89.2 | 58 | 143 | 52 | 45 | 222 | 40 | 46 | 44 | 53 | 228 | 51 | 48 | 53 | 44 | 51 | 45 | 97 | 55 | 46 | 212 | 154 | 49 | 54 | 37 | 61 | 207 | 139.4 | 156 | 359 | 50 | 58 | 54 | 324.6 | 53 | 45 | 51 | 40 | 46 | 252 | 55 | 60 | 200.2 | 53 | 46 | 547.8 | 23 | 150.6 | 45 | 390 | 52 | 55 | 154 | 43 | 157 | 280.2 | 28 | 204 | 46 | 248 | 53 | 87.6 | 231 | 53 | 187.6 | 52 | 49 | 215 | 51 | 267 | 174 | 44 | 39 | 44 | 51 | 28 | 52 | 47 | 37 | 140 | 54 | 381 | 52 | 45
40 | 48 | 51 | 130.2 | 50 | 171 | 206.6 | 57 | 48 | 45 | 26 | 38 | 126 | 53 | 54 | 38 | 226 | 112.6 | 45 | 53 | 42 | 175.8 | 280 | 41 | 433 | 231 | 49 | 233 | 55 | 49 | 253 | 50 | 45 | 52 | 49 | 27 | 52 | 43 | 50 | 219 | 149 | 38 | 163 | 188 | 38 | 196 | 56 | 242 | 40 | 55 | 217.8 | 60 | 47 | 42 | 50 | 235 | 122.4 | 254 | 182.4 | 50 | 41 | 45 | 222 | 50 | 229 | 41 | 135.4 | 259 | 55 | 205 | 53 | 243 | 187 | 27 | 52 | 52 | 44 | 44 | 54 | 128 | 137 | 52 | 43 | 140 | 384 | 253 | 228 | 206 | 49 | 53 | 50 | 38 | 53 | 49 | 54 | 53 | 55 | 226 | 224 | 204 | 48 | 55 | 162.8 | 55 | 50 | 50 | 45 | 760 | 57 | 57 | 45 | 51 | 39 | 58 | 225 | 149.4 | 234 | 58 | 50 | 52 | 127.8 | 222 | 40 | 46 | 44 | 53 | 228 | 51 | 48 | 53 | 44 | 51 | 45 | 163 | 55 | 46 | 212 | 154 | 49 | 54 | 37 | 98.2 | 207 | 405.6 | 60 | 359 | 50 | 58 | 54 | 346 | 53 | 45 | 51 | 40 | 46 | 252 | 55 | 60 | 49 | 53 | 46 | 65.8 | 23 | 174 | 45 | 390 | 52 | 55 | 154 | 43 | 157 | 276.2 | 28 | 204 | 229 | 162.4 | 53 | 47 | 44 | 53 | 42 | 52 | 49 | 40 | 204 | 267 | 174 | 44 | 39 | 44 | 51 | 28 | 52 | 47 | 37 | 243 | 54 | 381 | 52 | 45
40 | 48 | 51 | 47 | 50 | 171 | 53 | 57 | 48 | 45 | 26 | 244 | 126 | 53 | 54 | 38 | 226 | 43 | 45 | 53 | 42 | 51 | 280 | 41 | 433 | 231 | 49 | 233 | 55 | 49 | 46 | 50 | 45 | 52 | 49 | 27 | 52 | 43 | 50 | 182.4 | 69 | 38 | 139.4 | 188 | 38 | 196 | 56 | 264.6 | 40 | 55 | 57 | 60 | 47 | 42 | 50 | 235 | 58 | 193.4 | 175 | 50 | 41 | 45 | 222 | 50 | 84.2 | 41 | 157 | 259 | 55 | 205 | 128.6 | 204.8 | 160 | 27 | 52 | 210 | 44 | 44 | 54 | 128 | 260 | 52 | 43 | 103.2 | 264 | 253 | 156.8 | 173 | 49 | 53 | 50 | 38 | 53 | 49 | 54 | 53 | 55 | 226 | 224 | 259 | 48 | 55 | 242 | 55 | 50 | 50 | 45 | 859 | 57 | 57 | 45 | 129.4 | 147 | 58 | 225 | 438.8 | 234 | 58 | 50 | 52 | 252 | 222 | 40 | 46 | 44 | 53 | 228 | 51 | 48 | 53 | 44 | 51 | 45 | 163 | 55 | 46 | 212 | 87.4 | 49 | 54 | 37 | 247 | 207 | 439 | 75.6 | 359 | 50 | 58 | 205 | 187.6 | 53 | 45 | 119.4 | 40 | 46 | 95.2 | 55 | 60 | 49 | 53 | 46 | 165 | 23 | 174 | 45 | 390 | 52 | 55 | 131.2 | 43 | 157 | 255 | 28 | 204 | 229 | 34 | 53 | 47 | 44 | 53 | 42 | 52 | 49 | 40 | 204 | 267 | 102 | 44 | 39 | 191.2 | 51 | 28 | 52 | 47 | 37 | 297 | 54 | 358 | 52 | 45
40 | 48 | 161.4 | 47 | 50 | 270.6 | 53 | 131.8 | 48 | 91.8 | 26 | 244 | 126 | 53 | 54 | 38 | 226 | 43 | 45 | 53 | 42 | 51 | 189.2 | 41 | 166.6 | 231 | 49 | 52 | 55 | 49 | 46 | 50 | 45 | 52 | 49 | 27 | 157 | 43 | 50 | 36 | 49 | 38 | 45 | 66.4 | 114 | 78.4 | 56 | 355 | 40 | 55 | 57 | 192.6 | 47 | 42 | 50 | 235 | 58 | 281 | 175 | 50 | 41 | 45 | 222 | 50 | 48 | 41 | 157 | 259 | 55 | 45 | 242 | 52 | 161.8 | 27 | 52 | 210 | 44 | 44 | 244 | 128 | 260 | 52 | 43 | 48 | 214 | 52 | 50 | 41 | 49 | 53 | 50 | 38 | 53 | 49 | 221.2 | 90.4 | 55 | 190.6 | 52 | 419 | 114 | 246 | 242 | 55 | 50 | 50 | 45 | 959 | 57 | 57 | 45 | 149 | 147 | 58 | 85 | 526 | 234 | 58 | 50 | 52 | 252 | 186.8 | 40 | 46 | 217.6 | 53 | 192.8 | 51 | 48 | 53 | 159.2 | 51 | 45 | 263.2 | 222.2 | 46 | 114.2 | 43 | 49 | 80 | 37 | 247 | 73.4 | 439 | 234 | 174.8 | 50 | 58 | 205 | 126.6 | 53 | 45 | 222 | 40 | 278.6 | 56 | 55 | 60 | 49 | 53 | 46 | 165 | 23 | 150.6 | 45 | 183.6 | 52 | 55 | 40 | 43 | 115.4 | 255 | 28 | 77.6 | 192.4 | 34 | 53 | 47 | 44 | 53 | 42 | 52 | 49 | 40 | 204 | 138.4 | 54 | 145 | 39 | 228 | 51 | 28 | 52 | 47 | 37 | 183 | 54 | 266 | 52 | 45
40 | 48 | 235 | 47 | 50 | 265.6 | 53 | 244 | 48 | 162 | 26 | 244 | 44 | 53 | 54 | 38 | 153.2 | 43 | 45 | 53 | 42 | 51 | 53 | 41 | 58 | 194.4 | 49 | 52 | 55 | 49 | 46 | 50 | 45 | 52 | 49 | 27 | 227 | 82.4 | 50 | 36 | 49 | 38 | 45 | 36 | 228 | 49 | 56 | 355 | 40 | 55 | 57 | 281 | 152.6 | 42 | 50 | 85.4 | 58 | 281 | 152 | 50 | 41 | 45 | 188.8 | 119 | 48 | 41 | 135.4 | 52 | 55 | 45 | 279.8 | 52 | 235 | 27 | 52 | 210 | 44 | 94.4 | 244 | 168.4 | 260 | 52 | 43 | 48 | 198 | 52 | 50 | 41 | 49 | 53 | 50 | 38 | 53 | 49 | 263 | 240 | 55 | 49 | 52 | 419 | 158 | 318.6 | 242 | 55 | 50 | 50 | 45 | 883.4 | 57 | 57 | 45 | 149 | 147 | 58 | 50 | 485.2 | 234 | 58 | 50 | 52 | 252 | 46 | 179.2 | 46 | 261 | 53 | 52 | 51 | 48 | 53 | 236 | 51 | 45 | 242 | 264 | 46 | 168 | 43 | 49 | 184 | 37 | 247 | 40 | 646 | 397 | 52 | 50 | 58 | 205 | 41 | 53 | 221 | 222 | 40 | 281 | 56 | 55 | 60 | 49 | 53 | 46 | 165 | 23 | 57 | 45 | 45 | 52 | 55 | 40 | 43 | 53 | 214.6 | 28 | 46 | 160.4 | 34 | 85.6 | 47 | 44 | 53 | 245 | 52 | 49 | 40 | 204 | 245 | 54 | 145 | 39 | 228 | 51 | 28 | 52 | 47 | 37 | 104.4 | 54 | 90 | 52 | 45
40 | 48 | 235 | 47 | 50 | 218 | 53 | 244 | 48 | 162 | 26 | 244 | 44 | 53 | 54 | 38 | 84 | 43 | 45 | 53 | 42 | 51 | 53 | 41 | 58 | 48 | 49 | 52 | 90.2 | 49 | 46 | 50 | 45 | 52 | 49 | 27 | 227 | 240 | 50 | 36 | 49 | 38 | 45 | 36 | 228 | 49 | 56 | 164 | 40 | 55 | 57 | 281 | 223 | 42 | 50 | 48 | 58 | 281 | 60 | 50 | 41 | 45 | 56 | 165 | 48 | 41 | 49 | 52 | 55 | 45 | 431 | 52 | 279 | 27 | 52 | 210 | 44 | 170 | 244 | 443 | 260 | 52 | 43 | 48 | 1200.2 | 52 | 50 | 41 | 49 | 53 | 50 | 38 | 53 | 49 | 263 | 240 | 55 | 49 | 52 | 272.2 | 158 | 328.8 | 202.4 | 55 | 144.2 | 50 | 45 | 780.8 | 57 | 57 | 45 | 129.4 | 103.8 | 58 | 50 | 261 | 89.2 | 58 | 50 | 52 | 252 | 46 | 214 | 46 | 261 | 53 | 52 | 51 | 251 | 53 | 236 | 51 | 45 | 220 | 264 | 110.4 | 168 | 43 | 49 | 184 | 127 | 247 | 40 | 291.4 | 397 | 52 | 50 | 58 | 205 | 41 | 150.8 | 265 | 119.4 | 187.2 | 277 | 56 | 55 | 60 | 49 | 53 | 46 | 90.6 | 23 | 57 | 45 | 45 | 52 | 55 | 40 | 43 | 53 | 53 | 28 | 126 | 229.2 | 34 | 216 | 47 | 44 | 53 | 245 | 52 | 107.2 | 40 | 112.2 | 245 | 54 | 145 | 39 | 228 | 97.4 | 28 | 52 | 47 | 37 | 52 | 54 | 46 | 52 | 45
40 | 48 | 235 | 47 | 50 | 218 | 53 | 131.8 | 48 | 162 | 26 | 120.4 | 44 | 53 | 54 | 38 | 108 | 43 | 77.4 | 201.8 | 42 | 51 | 53 | 41 | 58 | 48 | 49 | 52 | 231 | 49 | 46 | 50 | 45 | 52 | 49 | 27 | 227 | 333.6 | 154.4 | 36 | 49 | 38 | 45 | 36 | 228 | 49 | 88 | 96.2 | 40 | 55 | 57 | 281 | 223 | 82 | 126 | 48 | 58 | 144.8 | 60 | 50 | 41 | 45 | 56 | 165 | 48 | 41 | 49 | 52 | 55 | 45 | 431 | 52 | 308.6 | 27 | 52 | 52 | 137.6 | 170 | 244 | 574.2 | 55 | 52 | 43 | 48 | 893.6 | 99.2 | 50 | 240 | 49 | 53 | 50 | 38 | 53 | 217 | 263 | 240 | 55 | 49 | 52 | 52 | 158 | 176 | 44 | 55 | 207 | 50 | 45 | 693 | 57 | 57 | 45 | 51 | 39 | 58 | 50 | 269.6 | 53 | 58 | 50 | 52 | 45 | 69 | 253.8 | 46 | 261 | 97.8 | 52 | 51 | 251 | 53 | 236 | 51 | 45 | 220 | 264 | 207 | 168 | 83.8 | 49 | 184 | 187 | 98.2 | 40 | 216.6 | 397 | 52 | 50 | 58 | 54 | 41 | 216 | 265 | 51 | 246.2 | 304.2 | 56 | 55 | 60 | 49 | 53 | 46 | 41 | 131 | 57 | 284 | 45 | 52 | 71.4 | 40 | 103.4 | 53 | 53 | 28 | 146 | 390 | 34 | 216 | 47 | 44 | 53 | 245 | 52 | 146 | 40 | 51 | 171 | 54 | 104.6 | 39 | 154.4 | 167 | 28 | 52 | 47 | 37 | 52 | 54 | 46 | 52 | 72.2
40 | 82.2 | 222 | 47 | 50 | 184.8 | 177.2 | 57 | 48 | 68.4 | 169.2 | 38 | 44 | 53 | 54 | 38 | 96 | 43 | 207 | 239 | 121.2 | 51 | 53 | 118.2 | 58 | 48 | 49 | 52 | 231 | 49 | 46 | 50 | 45 | 52 | 49 | 27 | 192 | 396 | 224 | 156.6 | 167.2 | 38 | 45 | 36 | 228 | 49 | 306.4 | 51 | 40 | 55 | 260 | 236.8 | 223 | 163 | 390 | 48 | 58 | 54 | 60 | 79.8 | 41 | 45 | 56 | 165 | 48 | 41 | 49 | 52 | 55 | 45 | 166.4 | 118 | 272 | 27 | 114.4 | 52 | 200 | 170 | 130 | 478 | 55 | 52 | 180.6 | 48 | 569 | 170 | 50 | 240 | 49 | 144.8 | 50 | 38 | 53 | 217 | 179.4 | 240 | 55 | 70.2 | 52 | 52 | 48 | 176 | 44 | 210.2 | 207 | 50 | 45 | 764.2 | 57 | 91.8 | 45 | 51 | 39 | 58 | 50 | 226 | 53 | 58 | 50 | 52 | 45 | 161 | 413 | 69.2 | 174.2 | 277 | 52 | 51 | 251 | 53 | 197.6 | 51 | 45 | 119.8 | 180.4 | 207 | 120.4 | 247 | 49 | 106 | 187 | 61 | 40 | 51 | 238.6 | 52 | 50 | 58 | 54 | 41 | 216 | 265 | 51 | 335 | 305 | 56 | 204 | 60 | 49 | 53 | 46 | 41 | 131 | 97.4 | 356 | 45 | 52 | 137 | 116.8 | 194 | 53 | 53 | 28 | 146 | 390 | 34 | 216 | 47 | 44 | 53 | 245 | 52 | 285 | 40 | 51 | 60 | 181.2 | 44 | 39 | 44 | 167 | 28 | 52 | 47 | 37 | 52 | 54 | 46 | 52 | 181
40 | 219 | 170 | 251 | 50 | 52 | 260 | 57 | 48 | 45 | 205 | 38 | 124 | 53 | 54 | 38 | 144 | 43 | 207 | 239 | 141 | 51 | 110.6 | 234 | 58 | 48 | 49 | 52 | 231 | 49 | 197 | 50 | 45 | 52 | 49 | 27 | 52 | 396 | 224 | 237 | 246 | 210.8 | 45 | 36 | 38 | 49 | 329 | 51 | 40 | 55 | 260 | 60 | 187.8 | 109.4 | 390 | 48 | 58 | 54 | 60 | 199 | 41 | 45 | 56 | 50 | 48 | 41 | 49 | 52 | 55 | 45 | 53 | 162 | 356.8 | 27 | 156 | 52 | 200 | 119.6 | 54 | 392 | 55 | 52 | 215 | 117.2 | 421 | 170 | 50 | 240 | 49 | 206 | 50 | 38 | 53 | 217 | 54 | 90.4 | 55 | 155 | 52 | 52 | 48 | 55 | 44 | 249 | 207 | 50 | 45 | 2089.6 | 57 | 231 | 45 | 51 | 39 | 58 | 50 | 226 | 53 | 58 | 112 | 52 | 45 | 161 | 273.8 | 162 | 44 | 277 | 52 | 51 | 251 | 53 | 44 | 51 | 45 | 53 | 55 | 207 | 49 | 247 | 49 | 54 | 187 | 61 | 40 | 51 | 36 | 52 | 174.8 | 58 | 54 | 41 | 216 | 322.6 | 51 | 335 | 277 | 56 | 537 | 60 | 49 | 53 | 46 | 41 | 131 | 259 | 356 | 45 | 52 | 137 | 232 | 194 | 53 | 53 | 145 | 126 | 275.6 | 34 | 216 | 129.4 | 44 | 53 | 144.2 | 176 | 285 | 40 | 51 | 60 | 213 | 44 | 63 | 44 | 167 | 28 | 224 | 47 | 157 | 52 | 54 | 82 | 52 | 181
40 | 219 | 170 | 292.6 | 50 | 52 | 260 | 57 | 118 | 45 | 205 | 38 | 244 | 53 | 54 | 38 | 146.4 | 43 | 207 | 239 | 141 | 51 | 125 | 234 | 58 | 48 | 49 | 52 | 231 | 49 | 197 | 50 | 45 | 52 | 207.4 | 27 | 52 | 238.4 | 224 | 377.8 | 306 | 254 | 45 | 36 | 38 | 49 | 329 | 51 | 202.4 | 55 | 219.4 | 157.2 | 47 | 298.2 | 390 | 48 | 58 | 54 | 60 | 199 | 41 | 45 | 56 | 50 | 48 | 41 | 49 | 52 | 55 | 277 | 53 | 162 | 378 | 27 | 156 | 151.6 | 200 | 44 | 54 | 286.4 | 55 | 52 | 215 | 221 | 503.4 | 170 | 50 | 240 | 49 | 206 | 50 | 38 | 53 | 217 | 97.2 | 53 | 55 | 155 | 52 | 52 | 48 | 55 | 44 | 249 | 112.8 | 50 | 45 | 254 | 57 | 231 | 114.2 | 51 | 123.6 | 58 | 50 | 226 | 73.6 | 58 | 205 | 52 | 45 | 161 | 239 | 202.8 | 44 | 277 | 52 | 51 | 129.2 | 53 | 44 | 51 | 45 | 53 | 55 | 142.6 | 49 | 247 | 49 | 54 | 97 | 61 | 40 | 51 | 36 | 52 | 258 | 58 | 54 | 41 | 183.4 | 227 | 51 | 261.4 | 265 | 56 | 537 | 60 | 49 | 77.6 | 46 | 41 | 87.8 | 259 | 356 | 45 | 52 | 137 | 232 | 194 | 53 | 53 | 145 | 46 | 247 | 34 | 85.6 | 271.8 | 44 | 53 | 147 | 207 | 188 | 40 | 51 | 60 | 213 | 44 | 159 | 44 | 74.2 | 28 | 267 | 47 | 157 | 52 | 54 | 226 | 52 | 181
174.4 | 219 | 170 | 355 | 50 | 52 | 260 | 57 | 355 | 45 | 205 | 38 | 244 | 85.6 | 54 | 109.6 | 144 | 182.2 | 207 | 164.6 | 121.2 | 51 | 125 | 234 | 58 | 48 | 49 | 52 | 90.2 | 49 | 197 | 50 | 45 | 52 | 247 | 27 | 52 | 105.4 | 189.2 | 293 | 346 | 254 | 92.2 | 36 | 38 | 49 | 274.4 | 51 | 243 | 55 | 57 | 222 | 47 | 367 | 390 | 48 | 58 | 54 | 60 | 199 | 145.4 | 45 | 56 | 121.6 | 48 | 41 | 49 | 52 | 134.6 | 277 | 53 | 162 | 202 | 27 | 156 | 326 | 106.4 | 44 | 54 | 84.8 | 55 | 52 | 215 | 221 | 499 | 75.6 | 50 | 120.6 | 49 | 206 | 50 | 204 | 53 | 209 | 162 | 53 | 86.2 | 155 | 52 | 137.2 | 48 | 55 | 44 | 249 | 50 | 50 | 45 | 254 | 57 | 231 | 218 | 51 | 180 | 240 | 50 | 88.4 | 323 | 58 | 205 | 52 | 45 | 92 | 239 | 366 | 44 | 277 | 52 | 51 | 48 | 197 | 44 | 51 | 45 | 128.6 | 55 | 46 | 90 | 247 | 49 | 54 | 37 | 61 | 40 | 51 | 36 | 73.2 | 258 | 58 | 54 | 41 | 53 | 227 | 51 | 84.4 | 269 | 56 | 365.8 | 60 | 162.4 | 209 | 46 | 41 | 23 | 259 | 145.4 | 45 | 52 | 151.8 | 232 | 133.6 | 53 | 53 | 145 | 46 | 86.2 | 175 | 53 | 353 | 44 | 53 | 147 | 207 | 188 | 40 | 51 | 60 | 213 | 44 | 159 | 44 | 51 | 28 | 267 | 47 | 157 | 52 | 54 | 226 | 52 | 153.8
208 | 219 | 98.6 | 355 | 50 | 52 | 218.6 | 57 | 355 | 45 | 133.4 | 38 | 244 | 216 | 54 | 217 | 144 | 217 | 77.4 | 53 | 42 | 51 | 110.6 | 234 | 58 | 48 | 49 | 52 | 55 | 49 | 321.2 | 242 | 45 | 52 | 382.2 | 27 | 52 | 43 | 50 | 314 | 306.6 | 254 | 163 | 127.2 | 38 | 49 | 56 | 51 | 243 | 55 | 57 | 222 | 47 | 42 | 50 | 48 | 58 | 54 | 60 | 169.2 | 215 | 45 | 170 | 229 | 192.8 | 41 | 49 | 52 | 254 | 277 | 126.6 | 52 | 136.8 | 27 | 52 | 326 | 44 | 44 | 54 | 52 | 55 | 52 | 146.2 | 221 | 499 | 52 | 50 | 41 | 49 | 175.4 | 50 | 204 | 94 | 165 | 162 | 53 | 133 | 91.4 | 52 | 265 | 48 | 55 | 44 | 171.4 | 50 | 50 | 45 | 254 | 57 | 231 | 218 | 51 | 180 | 240 | 50 | 54 | 323 | 58 | 205 | 52 | 45 | 46 | 79.8 | 296.4 | 44 | 97.8 | 52 | 51 | 48 | 233 | 44 | 51 | 45 | 286 | 55 | 46 | 254 | 83.8 | 49 | 54 | 37 | 61 | 40 | 51 | 84 | 158 | 258 | 58 | 54 | 41 | 53 | 289.8 | 51 | 40 | 46 | 56 | 261.2 | 99.2 | 238 | 341 | 46 | 149 | 23 | 352.6 | 45 | 45 | 176.2 | 215 | 277.6 | 43 | 53 | 53 | 98.2 | 109.2 | 46 | 175 | 53 | 332.4 | 44 | 53 | 147 | 207 | 49 | 40 | 51 | 60 | 85.8 | 44 | 159 | 44 | 51 | 28 | 267 | 47 | 109 | 52 | 54 | 154 | 52 | 45
208 | 82.2 | 51 | 232.6 | 50 | 52 | 53 | 57 | 355 | 45 | 26 | 151.4 | 244 | 216 | 54 | 217 | 315 | 217 | 45 | 53 | 42 | 51 | 53 | 41 | 58 | 48 | 49 | 133.2 | 55 | 49 | 253 | 242 | 45 | 52 | 416 | 27 | 52 | 43 | 50 | 314 | 149 | 167.6 | 284.8 | 188 | 38 | 49 | 56 | 51 | 243 | 55 | 57 | 222 | 47 | 145.8 | 50 | 48 | 58 | 54 | 60 | 50 | 215 | 264.2 | 170 | 229 | 229 | 41 | 113.8 | 52 | 254 | 437 | 145 | 243 | 187 | 27 | 52 | 326 | 44 | 44 | 54 | 52 | 55 | 52 | 43 | 221 | 475 | 172.6 | 50 | 41 | 49 | 53 | 50 | 204 | 258 | 165 | 162 | 53 | 133 | 49 | 52 | 265 | 48 | 55 | 44 | 55 | 50 | 50 | 45 | 56 | 57 | 91.8 | 218 | 51 | 180 | 240 | 225 | 54 | 323 | 58 | 143 | 52 | 45 | 46 | 40 | 250 | 44 | 53 | 52 | 51 | 48 | 233 | 44 | 51 | 45 | 352 | 55 | 46 | 254 | 43 | 49 | 54 | 37 | 61 | 40 | 51 | 156 | 158 | 216.4 | 58 | 54 | 41 | 53 | 337 | 51 | 40 | 46 | 56 | 121 | 256 | 238 | 341 | 46 | 221 | 23 | 214.4 | 45 | 45 | 259 | 215 | 154 | 43 | 53 | 53 | 28 | 204 | 46 | 389 | 53 | 250 | 44 | 53 | 156.8 | 83 | 49 | 40 | 51 | 60 | 150 | 44 | 87 | 44 | 51 | 28 | 181 | 47 | 37 | 52 | 54 | 46 | 52 | 45
77.2 | 48 | 51 | 67.8 | 50 | 52 | 53 | 57 | 355 | 45 | 26 | 227 | 93.2 | 216 | 54 | 217 | 448.2 | 217 | 45 | 53 | 42 | 51 | 53 | 41 | 223.6 | 48 | 49 | 255 | 55 | 49 | 253 | 242 | 45 | 52 | 336.8 | 27 | 52 | 43 | 50 | 173.2 | 49 | 38 | 366 | 188 | 38 | 49 | 56 | 51 | 161.8 | 55 | 137.4 | 173.6 | 47 | 215 | 50 | 85.4 | 219 | 54 | 60 | 50 | 215 | 365 | 170 | 229 | 229 | 41 | 157 | 176.2 | 254 | 297.8 | 145 | 243 | 187 | 27 | 52 | 249.6 | 44 | 44 | 54 | 52 | 55 | 52 | 43 | 48 | 485 | 253 | 170 | 140 | 49 | 53 | 50 | 204 | 258 | 141.8 | 75.6 | 53 | 133 | 49 | 52 | 265 | 48 | 55 | 44 | 55 | 262 | 50 | 45 | 56 | 57 | 57 | 218 | 70.6 | 95.4 | 240 | 225 | 54 | 261.2 | 58 | 50 | 52 | 45 | 46 | 109.6 | 250 | 44 | 53 | 52 | 51 | 48 | 53 | 44 | 51 | 45 | 352 | 55 | 106.6 | 351.8 | 43 | 49 | 54 | 37 | 61 | 40 | 51 | 156 | 158 | 50 | 58 | 54 | 239 | 53 | 337 | 149.4 | 40 | 46 | 56 | 55 | 256 | 238 | 267.2 | 46 | 221 | 23 | 174 | 45 | 149.4 | 259 | 215 | 154 | 43 | 136.2 | 197.4 | 28 | 204 | 46 | 389 | 53 | 209.4 | 44 | 53 | 224 | 52 | 49 | 40 | 51 | 60 | 174 | 44 | 39 | 44 | 51 | 28 | 52 | 47 | 37 | 78.2 | 54 | 46 | 52 | 45
226 | 48 | 51 | 47 | 50 | 52 | 53 | 57 | 48 | 68.4 | 26 | 227 | 126 | 216 | 54 | 217 | 482 | 77.8 | 45 | 53 | 42 | 51 | 130.4 | 41 | 265 | 48 | 49 | 255 | 55 | 49 | 253 | 242 | 45 | 52 | 49 | 27 | 52 | 43 | 50 | 56.4 | 49 | 38 | 271.6 | 188 | 38 | 49 | 56 | 51 | 40 | 55 | 258 | 182 | 47 | 215 | 50 | 235 | 219 | 54 | 120.8 | 50 | 110.6 | 365 | 124.4 | 229 | 229 | 41 | 157 | 259 | 254 | 205 | 126.6 | 243 | 187 | 27 | 52 | 210 | 44 | 44 | 54 | 52 | 55 | 52 | 43 | 48 | 581 | 253 | 170 | 206 | 49 | 53 | 50 | 38 | 258 | 49 | 54 | 53 | 70.6 | 49 | 52 | 265 | 48 | 55 | 185 | 55 | 398.8 | 50 | 45 | 56 | 57 | 57 | 116.4 | 149 | 147 | 130.8 | 225 | 149.4 | 53 | 58 | 50 | 52 | 145.2 | 46 | 156 | 86.8 | 44 | 53 | 52 | 51 | 48 | 53 | 207 | 51 | 45 | 352 | 55 | 147 | 417 | 43 | 49 | 54 | 37 | 61 | 40 | 51 | 156 | 134.6 | 50 | 58 | 54 | 324.6 | 53 | 337 | 174 | 40 | 46 | 56 | 55 | 256 | 200.2 | 218 | 46 | 221 | 23 | 150.6 | 45 | 219 | 259 | 151 | 154 | 43 | 353 | 361 | 28 | 204 | 46 | 248 | 53 | 47 | 44 | 53 | 224 | 52 | 49 | 63 | 51 | 60 | 174 | 44 | 39 | 284 | 51 | 28 | 52 | 47 | 37 | 183 | 54 | 46 | 52 | 45
226 | 48 | 51 | 47 | 50 | 52 | 168.2 | 57 | 48 | 162 | 26 | 75.8 | 126 | 85.6 | 54 | 38 | 358 | 43 | 45 | 53 | 42 | 51 | 182 | 41 | 399.4 | 194.4 | 49 | 133.2 | 55 | 49 | 211.6 | 126.8 | 45 | 52 | 49 | 27 | 52 | 43 | 50 | 36 | 49 | 38 | 248 | 96.8 | 38 | 49 | 56 | 51 | 40 | 55 | 258 | 182 | 47 | 215 | 50 | 235 | 219 | 135 | 212 | 50 | 41 | 365 | 56 | 50 | 156.6 | 41 | 157 | 259 | 55 | 205 | 53 | 243 | 187 | 27 | 52 | 210 | 44 | 44 | 54 | 52 | 219 | 52 | 43 | 48 | 51 | 253 | 170 | 206 | 49 | 53 | 50 | 38 | 258 | 49 | 54 | 53 | 55 | 119.8 | 52 | 52 | 48 | 55 | 185 | 153.4 | 390.6 | 50 | 45 | 56 | 57 | 57 | 164 | 149 | 232.6 | 58 | 225 | 213 | 234 | 58 | 50 | 52 | 212 | 46 | 156 | 46 | 44 | 53 | 52 | 234 | 48 | 53 | 207 | 51 | 45 | 108.4 | 55 | 147 | 253 | 43 | 49 | 54 | 37 | 247 | 40 | 51 | 60 | 253 | 50 | 58 | 54 | 346 | 53 | 45 | 174 | 40 | 46 | 56 | 55 | 256 | 49 | 86 | 46 | 185 | 209 | 57 | 45 | 219 | 217.6 | 55 | 62.8 | 43 | 353 | 361 | 28 | 140.8 | 46 | 248 | 53 | 47 | 44 | 53 | 114.8 | 52 | 49 | 155 | 51 | 60 | 150 | 124.8 | 39 | 344 | 51 | 28 | 52 | 47 | 37 | 183 | 54 | 138 | 52 | 45
226 | 48 | 87.8 | 47 | 50 | 118.4 | 245 | 57 | 48 | 162 | 26 | 202.8 | 126 | 53 | 54 | 38 | 366 | 43 | 45 | 53 | 42 | 51 | 182 | 41 | 433 | 231 | 49 | 52 | 55 | 49 | 46 | 50 | 64.4 | 52 | 49 | 27 | 52 | 43 | 50 | 36 | 49 | 38 | 207.4 | 36 | 38 | 49 | 56 | 165.6 | 40 | 55 | 258 | 182 | 47 | 180.4 | 50 | 235 | 219 | 189 | 212 | 50 | 41 | 206.6 | 56 | 142 | 48 | 41 | 49 | 259 | 55 | 45 | 53 | 128.4 | 52 | 27 | 52 | 210 | 44 | 201.6 | 54 | 52 | 260 | 52 | 43 | 84.8 | 51 | 212.8 | 170 | 206 | 49 | 53 | 50 | 38 | 94 | 49 | 54 | 53 | 55 | 226 | 86.4 | 85.4 | 48 | 55 | 185 | 219 | 221 | 50 | 45 | 56 | 57 | 57 | 164 | 149 | 361 | 58 | 50 | 253.8 | 234 | 58 | 50 | 52 | 212 | 46 | 156 | 46 | 44 | 53 | 52 | 234 | 48 | 53 | 207 | 51 | 45 | 220 | 55 | 147 | 212 | 131.8 | 49 | 54 | 37 | 247 | 40 | 139.4 | 75.6 | 253 | 50 | 58 | 54 | 346 | 53 | 45 | 149.4 | 40 | 46 | 56 | 55 | 99.2 | 49 | 53 | 46 | 41 | 209 | 57 | 45 | 219 | 52 | 55 | 40 | 43 | 293 | 361 | 28 | 46 | 46 | 119.6 | 53 | 47 | 193.6 | 53 | 42 | 52 | 49 | 155 | 81.6 | 225.6 | 54 | 145 | 39 | 344 | 51 | 28 | 52 | 47 | 37 | 183 | 54 | 161 | 52 | 45
226 | 48 | 235 | 354.2 | 50 | 218 | 245 | 94.4 | 48 | 162 | 26 | 324 | 44 | 53 | 54 | 38 | 189.6 | 43 | 45 | 53 | 42 | 51 | 182 | 41 | 350.2 | 231 | 49 | 52 | 55 | 49 | 46 | 50 | 142 | 52 | 49 | 27 | 52 | 43 | 50 | 36 | 49 | 38 | 45 | 36 | 190 | 49 | 56 | 242 | 40 | 55 | 258 | 84.4 | 47 | 42 | 50 | 235 | 58 | 189 | 212 | 50 | 41 | 45 | 56 | 165 | 48 | 41 | 49 | 217.6 | 55 | 45 | 53 | 52 | 161.8 | 27 | 52 | 210 | 44 | 241 | 54 | 52 | 260 | 52 | 43 | 140 | 51 | 52 | 50 | 107 | 49 | 53 | 50 | 38 | 53 | 49 | 54 | 53 | 55 | 226 | 224 | 219 | 48 | 55 | 185 | 219 | 221 | 50 | 45 | 56 | 57 | 57 | 164 | 90.2 | 317.8 | 58 | 50 | 417 | 234 | 58 | 50 | 52 | 212 | 46 | 40 | 46 | 130.8 | 53 | 228 | 234 | 48 | 53 | 207 | 126.2 | 45 | 220 | 55 | 46 | 114.2 | 154 | 49 | 54 | 67 | 247 | 40 | 272 | 234 | 253 | 50 | 58 | 205 | 221.8 | 53 | 45 | 51 | 40 | 46 | 56 | 55 | 60 | 49 | 53 | 46 | 41 | 209 | 57 | 45 | 184.2 | 52 | 55 | 40 | 43 | 53 | 255 | 28 | 46 | 46 | 34 | 53 | 47 | 231 | 53 | 42 | 52 | 49 | 155 | 204 | 267 | 54 | 145 | 39 | 117.6 | 51 | 28 | 52 | 47 | 37 | 104.4 | 54 | 161 | 52 | 45
77.2 | 48 | 235 | 303 | 50 | 218 | 91.4 | 244 | 48 | 91.8 | 26 | 264 | 44 | 53 | 54 | 38 | 44 | 43 | 75.6 | 53 | 42 | 51 | 104.6 | 41 | 226 | 231 | 49 | 196.8 | 55 | 49 | 46 | 50 | 142 | 52 | 49 | 27 | 52 | 43 | 50 | 36 | 49 | 38 | 45 | 36 | 228 | 49 | 56 | 242 | 40 | 55 | 57 | 60 | 47 | 42 | 50 | 85.4 | 58 | 189 | 212 | 50 | 41 | 45 | 56 | 165 | 48 | 41 | 49 | 52 | 55 | 45 | 53 | 118 | 235 | 27 | 52 | 52 | 44 | 241 | 54 | 87.2 | 260 | 52 | 43 | 140 | 51 | 52 | 50 | 41 | 49 | 53 | 50 | 38 | 53 | 49 | 263 | 90.4 | 55 | 226 | 224 | 219 | 48 | 55 | 44 | 219 | 309.6 | 50 | 45 | 56 | 57 | 57 | 45 | 51 | 253 | 58 | 50 | 321.6 | 234 | 58 | 50 | 52 | 111.8 | 46 | 40 | 46 | 261 | 53 | 228 | 234 | 210.4 | 53 | 197.6 | 239 | 45 | 220 | 55 | 46 | 49 | 154 | 49 | 54 | 187 | 247 | 40 | 272 | 234 | 253 | 50 | 58 | 205 | 57 | 53 | 45 | 51 | 40 | 46 | 144 | 55 | 60 | 49 | 53 | 46 | 41 | 209 | 57 | 45 | 45 | 52 | 71.4 | 40 | 43 | 53 | 53 | 28 | 46 | 46 | 34 | 53 | 47 | 231 | 53 | 42 | 52 | 49 | 86 | 204 | 452 | 54 | 124.8 | 39 | 228 | 51 | 28 | 52 | 47 | 37 | 52 | 54 | 182 | 52 | 45
40 | 48 | 235 | 367 | 50 | 337 | 53 | 244 | 48 | 45 | 26 | 292 | 44 | 53 | 54 | 38 | 44 | 43 | 198 | 53 | 42 | 51 | 110.6 | 41 | 91.6 | 157.8 | 49 | 233 | 55 | 49 | 46 | 50 | 142 | 52 | 49 | 27 | 52 | 43 | 50 | 36 | 49 | 38 | 45 | 36 | 228 | 49 | 56 | 264.6 | 40 | 55 | 57 | 60 | 187.8 | 42 | 200 | 48 | 58 | 188 | 60 | 50 | 41 | 45 | 56 | 142 | 48 | 41 | 49 | 52 | 55 | 45 | 53 | 162 | 235 | 27 | 93.6 | 52 | 44 | 241 | 54 | 271 | 178 | 52 | 43 | 140 | 51 | 52 | 192.4 | 41 | 49 | 53 | 50 | 38 | 53 | 49 | 263 | 240 | 55 | 226 | 155.2 | 219 | 48 | 93.2 | 44 | 120.6 | 207 | 50 | 45 | 56 | 57 | 57 | 45 | 51 | 253 | 58 | 50 | 176.4 | 125.4 | 58 | 50 | 52 | 45 | 46 | 40 | 46 | 261 | 53 | 228 | 124.2 | 251 | 53 | 236 | 239 | 45 | 186.6 | 55 | 46 | 49 | 131.8 | 49 | 54 | 187 | 135.4 | 40 | 313.4 | 234 | 92.2 | 50 | 58 | 205 | 101 | 53 | 45 | 51 | 40 | 46 | 144 | 55 | 60 | 49 | 53 | 46 | 41 | 97.4 | 57 | 45 | 79.2 | 52 | 137 | 40 | 43 | 53 | 53 | 28 | 46 | 155.8 | 34 | 53 | 47 | 231 | 53 | 42 | 52 | 49 | 116 | 204 | 452 | 54 | 44 | 39 | 228 | 51 | 28 | 52 | 47 | 85 | 52 | 54 | 266 | 52 | 181
40 | 48 | 235 | 403 | 50 | 337 | 53 | 169.2 | 48 | 45 | 26 | 229.6 | 44 | 53 | 54 | 38 | 44 | 43 | 198 | 53 | 42 | 51 | 125 | 41 | 58 | 48 | 49 | 233 | 55 | 49 | 46 | 50 | 83.8 | 52 | 49 | 27 | 52 | 43 | 119.6 | 36 | 88.4 | 38 | 45 | 36 | 228 | 49 | 56 | 316.8 | 40 | 55 | 57 | 60 | 223 | 42 | 200 | 48 | 58 | 254 | 60 | 169.2 | 41 | 45 | 56 | 50 | 48 | 41 | 49 | 52 | 55 | 45 | 90.8 | 162 | 88.6 | 27 | 156 | 52 | 44 | 212.6 | 54 | 443 | 55 | 52 | 43 | 66.4 | 51 | 52 | 228 | 41 | 49 | 53 | 50 | 38 | 53 | 49 | 263 | 240 | 55 | 49 | 52 | 185.6 | 136 | 246 | 44 | 55 | 207 | 50 | 45 | 56 | 57 | 57 | 45 | 51 | 39 | 58 | 50 | 54 | 53 | 58 | 81 | 52 | 45 | 243.6 | 109.6 | 46 | 261 | 53 | 228 | 51 | 251 | 53 | 236 | 239 | 45 | 53 | 55 | 46 | 49 | 43 | 49 | 184 | 187 | 61 | 40 | 479 | 234 | 52 | 50 | 58 | 205 | 101 | 53 | 45 | 51 | 40 | 46 | 144 | 55 | 60 | 49 | 53 | 46 | 65.8 | 23 | 57 | 45 | 216 | 52 | 137 | 40 | 43 | 53 | 53 | 28 | 46 | 257.6 | 34 | 53 | 47 | 156.2 | 53 | 42 | 52 | 49 | 230 | 204 | 332.2 | 54 | 44 | 39 | 228 | 51 | 28 | 52 | 47 | 157 | 52 | 54 | 266 | 52 | 181
40 | 48 | 87.8 | 566.2 | 50 | 171 | 53 | 57 | 48 | 45 | 26 | 158.6 | 44 | 53 | 54 | 38 | 44 | 43 | 198 | 53 | 42 | 51 | 170.4 | 41 | 58 | 48 | 49 | 233 | 55 | 49 | 46 | 50 | 45 | 52 | 49 | 27 | 52 | 43 | 224 | 156.6 | 246 | 38 | 45 | 36 | 152 | 49 | 88 | 164 | 40 | 55 | 57 | 60 | 223 | 42 | 200 | 48 | 58 | 254 | 60 | 199 | 41 | 45 | 56 | 50 | 48 | 41 | 49 | 52 | 55 | 45 | 279.8 | 162 | 52 | 237 | 156 | 52 | 106.4 | 170 | 54 | 508.6 | 55 | 52 | 107 | 48 | 51 | 146.4 | 228 | 41 | 49 | 144.8 | 50 | 116 | 143.4 | 49 | 263 | 240 | 70.6 | 49 | 52 | 52 | 158 | 246 | 242 | 210.2 | 207 | 50 | 45 | 56 | 57 | 57 | 45 | 51 | 39 | 58 | 50 | 119.4 | 53 | 58 | 205 | 52 | 45 | 337 | 214 | 46 | 261 | 53 | 148 | 51 | 251 | 53 | 236 | 239 | 45 | 53 | 55 | 110.4 | 49 | 43 | 49 | 184 | 157 | 61 | 106.8 | 258 | 75.6 | 52 | 50 | 58 | 54 | 105 | 53 | 45 | 51 | 62.2 | 46 | 187.2 | 55 | 60 | 49 | 53 | 46 | 165 | 23 | 57 | 45 | 216 | 52 | 137 | 40 | 43 | 53 | 53 | 28 | 126 | 412.2 | 34 | 53 | 47 | 44 | 53 | 42 | 52 | 135 | 230 | 81.6 | 60 | 149.4 | 44 | 39 | 228 | 51 | 28 | 52 | 47 | 157 | 52 | 54 | 266 | 52 | 181
40 | 48 | 51 | 690.2 | 50 | 123.4 | 177.2 | 57 | 48 | 45 | 26 | 210.8 | 164 | 53 | 54 | 38 | 44 | 43 | 167.4 | 53 | 42 | 175.8 | 337.6 | 41 | 58 | 48 | 49 | 160.6 | 55 | 49 | 46 | 50 | 45 | 52 | 49 | 27 | 52 | 43 | 224 | 307.4 | 246 | 210.8 | 45 | 36 | 38 | 49 | 216 | 164 | 40 | 55 | 260 | 60 | 223 | 42 | 200 | 48 | 58 | 134 | 60 | 199 | 41 | 45 | 56 | 50 | 48 | 41 | 49 | 52 | 55 | 45 | 431 | 52 | 52 | 237 | 156 | 52 | 200 | 170 | 54 | 521 | 55 | 52 | 203 | 48 | 51 | 170 | 228 | 160.4 | 49 | 206 | 50 | 299.4 | 166 | 49 | 137.6 | 240 | 133 | 49 | 232 | 252 | 158 | 266.4 | 242 | 249 | 50 | 50 | 45 | 56 | 57 | 57 | 45 | 51 | 95.4 | 58 | 50 | 163 | 53 | 58 | 205 | 52 | 45 | 337 | 413 | 46 | 44 | 53 | 172 | 51 | 169.8 | 53 | 159.2 | 51 | 45 | 53 | 55 | 207 | 49 | 43 | 49 | 184 | 37 | 61 | 207 | 175.2 | 36 | 52 | 50 | 58 | 54 | 121 | 53 | 139.4 | 119.4 | 151 | 46 | 252 | 187 | 60 | 49 | 53 | 46 | 165 | 23 | 57 | 117 | 216 | 52 | 87.8 | 40 | 43 | 53 | 53 | 28 | 146 | 426.6 | 34 | 53 | 128.2 | 44 | 53 | 245 | 52 | 285 | 230 | 51 | 60 | 422 | 44 | 39 | 44 | 51 | 28 | 52 | 47 | 157 | 52 | 54 | 266 | 52 | 181
40 | 48 | 51 | 747 | 50 | 52 | 260 | 57 | 48 | 45 | 118 | 265.4 | 244 | 53 | 54 | 38 | 44 | 43 | 45 | 127.4 | 42 | 259 | 280 | 41 | 58 | 48 | 49 | 52 | 55 | 49 | 197 | 50 | 45 | 52 | 128.2 | 27 | 52 | 43 | 224 | 413 | 246 | 254 | 45 | 36 | 38 | 49 | 216 | 96.2 | 40 | 55 | 260 | 60 | 152.6 | 42 | 126 | 48 | 58 | 54 | 60 | 199 | 41 | 45 | 101.6 | 50 | 48 | 41 | 70.6 | 52 | 55 | 45 | 467.8 | 52 | 52 | 237 | 72.8 | 116.8 | 200 | 170 | 54 | 251.2 | 55 | 52 | 203 | 48 | 51 | 170 | 156.8 | 240 | 433 | 206 | 50 | 399 | 166 | 49 | 54 | 90.4 | 133 | 49 | 232 | 252 | 136 | 176 | 242 | 249 | 50 | 50 | 45 | 56 | 57 | 57 | 45 | 51 | 180 | 58 | 50 | 163 | 53 | 58 | 205 | 52 | 94.2 | 314 | 413 | 115.6 | 44 | 53 | 172 | 51 | 48 | 53 | 44 | 51 | 45 | 53 | 55 | 207 | 49 | 43 | 49 | 132 | 37 | 61 | 207 | 51 | 36 | 52 | 50 | 92.8 | 54 | 197 | 53 | 163 | 222 | 151 | 46 | 252 | 220 | 60 | 49 | 176 | 46 | 165 | 23 | 57 | 203.2 | 181.8 | 52 | 215 | 78.4 | 163.8 | 53 | 53 | 28 | 146 | 390 | 34 | 53 | 250 | 44 | 53 | 245 | 52 | 285 | 230 | 51 | 60 | 422 | 44 | 111 | 44 | 51 | 28 | 224 | 47 | 61 | 52 | 54 | 90 | 52 | 45
40 | 48 | 51 | 907 | 50 | 52 | 260 | 57 | 83 | 45 | 284.2 | 327 | 244 | 182.6 | 54 | 109.6 | 44 | 43 | 45 | 239 | 253 | 259 | 189.2 | 41 | 58 | 48 | 49 | 52 | 55 | 49 | 197 | 50 | 45 | 52 | 247 | 27 | 159 | 192.4 | 224 | 252.2 | 246 | 254 | 45 | 36 | 38 | 49 | 216 | 51 | 161.8 | 55 | 219.4 | 60 | 47 | 42 | 240 | 48 | 58 | 54 | 60 | 79.8 | 110.6 | 45 | 236.4 | 50 | 48 | 41 | 157 | 52 | 55 | 205 | 447.4 | 52 | 160 | 237 | 52 | 326 | 200 | 119.6 | 54 | 216 | 55 | 52 | 203 | 48 | 51 | 146.4 | 50 | 240 | 778 | 206 | 50 | 399 | 143.4 | 82.6 | 54 | 53 | 133 | 49 | 232 | 212 | 48 | 176 | 700.8 | 249 | 50 | 50 | 45 | 56 | 57 | 63 | 45 | 51 | 180 | 58 | 50 | 163 | 53 | 58 | 174 | 52 | 180.4 | 186.8 | 343.4 | 162 | 44 | 53 | 148 | 51 | 48 | 53 | 44 | 51 | 45 | 53 | 55 | 207 | 49 | 43 | 49 | 54 | 37 | 61 | 207 | 51 | 166.4 | 52 | 50 | 232 | 54 | 421 | 118.2 | 338.6 | 222 | 151 | 46 | 252 | 262.8 | 60 | 49 | 176 | 46 | 90.6 | 23 | 259 | 356 | 45 | 52 | 215 | 232 | 194 | 53 | 53 | 28 | 126 | 361.4 | 34 | 53 | 250 | 44 | 53 | 245 | 52 | 285 | 40 | 51 | 60 | 422 | 44 | 159 | 44 | 51 | 28 | 267 | 47 | 37 | 52 | 54 | 46 | 52 | 45
40 | 48 | 51 | 780.6 | 50 | 52 | 260 | 57 | 223 | 45 | 320 | 192 | 244 | 215 | 54 | 217 | 44 | 43 | 45 | 239 | 253 | 259 | 53 | 41 | 58 | 48 | 49 | 52 | 55 | 49 | 197 | 165.2 | 45 | 52 | 247 | 27 | 159 | 396 | 50 | 212 | 88.4 | 254 | 45 | 36 | 38 | 49 | 184 | 51 | 243 | 55 | 57 | 192.6 | 47 | 42 | 240 | 48 | 58 | 54 | 60 | 50 | 215 | 45 | 336 | 50 | 48 | 41 | 157 | 52 | 214.2 | 261.4 | 182.8 | 52 | 187 | 111 | 52 | 326 | 137.6 | 44 | 92 | 150.4 | 55 | 52 | 139 | 48 | 51 | 52 | 50 | 339 | 49 | 175.4 | 50 | 399 | 53 | 217 | 54 | 53 | 86.2 | 49 | 232 | 52 | 48 | 151.8 | 451 | 171.4 | 50 | 50 | 45 | 56 | 57 | 315.8 | 45 | 70.6 | 288 | 58 | 50 | 54 | 186.6 | 58 | 50 | 52 | 426 | 46 | 285.4 | 162 | 44 | 53 | 52 | 51 | 48 | 53 | 44 | 51 | 45 | 75 | 55 | 148.6 | 254 | 83.8 | 49 | 54 | 37 | 61 | 207 | 51 | 271 | 52 | 50 | 232 | 54 | 521 | 216 | 495.4 | 119.4 | 84.4 | 46 | 252 | 434 | 60 | 200.2 | 176 | 46 | 41 | 23 | 259 | 356 | 45 | 134.8 | 215 | 232 | 194 | 157 | 116.6 | 28 | 46 | 247 | 175 | 118.2 | 291.2 | 44 | 53 | 308 | 176 | 160.2 | 40 | 51 | 60 | 326.6 | 44 | 159 | 44 | 51 | 28 | 267 | 47 | 37 | 104.4 | 54 | 46 | 52 | 45
40 | 48 | 51 | 1193.8 | 50 | 52 | 218.6 | 57 | 223 | 45 | 297 | 192 | 204 | 215 | 54 | 217 | 44 | 43 | 45 | 239 | 253 | 217.4 | 130.4 | 41 | 58 | 48 | 49 | 52 | 55 | 49 | 197 | 242 | 45 | 52 | 247 | 27 | 159 | 396 | 50 | 141.6 | 49 | 167.6 | 126.2 | 36 | 38 | 49 | 146.4 | 51 | 243 | 55 | 57 | 281 | 47 | 145.8 | 240 | 48 | 58 | 72.4 | 83 | 50 | 215 | 197 | 336 | 50 | 48 | 41 | 157 | 52 | 254 | 299 | 145 | 52 | 187 | 27 | 52 | 326 | 44 | 44 | 244 | 52 | 55 | 52 | 43 | 48 | 51 | 52 | 50 | 365.2 | 49 | 53 | 50 | 137.6 | 258 | 217 | 97.2 | 53 | 55 | 49 | 124 | 52 | 48 | 55 | 418.6 | 55 | 50 | 50 | 45 | 56 | 57 | 444 | 45 | 149 | 231.6 | 167.2 | 50 | 157.2 | 220 | 58 | 50 | 52 | 414 | 46 | 235.6 | 162 | 44 | 53 | 52 | 51 | 48 | 53 | 44 | 51 | 45 | 163 | 55 | 170.6 | 254 | 247 | 49 | 54 | 37 | 61 | 40 | 218 | 319 | 52 | 50 | 232 | 54 | 553 | 216 | 401 | 51 | 40 | 46 | 56 | 368 | 60 | 238 | 126.8 | 46 | 41 | 23 | 259 | 236 | 45 | 259 | 215 | 232 | 194 | 157 | 159 | 145 | 46 | 86.2 | 175 | 216 | 353 | 44 | 53 | 228.2 | 335 | 49 | 40 | 51 | 60 | 137.6 | 44 | 159 | 44 | 97.4 | 28 | 267 | 47 | 37 | 183 | 54 | 190 | 52 | 45
208 | 184.8 | 51 | 633 | 50 | 52 | 53 | 57 | 223 | 162 | 205 | 99.6 | 44 | 283.6 | 54 | 217 | 44 | 112.6 | 45 | 239 | 253 | 51 | 182 | 41 | 58 | 48 | 49 | 52 | 55 | 49 | 46 | 242 | 45 | 52 | 247 | 27 | 176.2 | 396 | 50 | 36 | 149 | 38 | 248 | 96.8 | 38 | 49 | 169 | 51 | 243 | 55 | 57 | 281 | 47 | 215 | 240 | 85.4 | 58 | 146 | 205.4 | 50 | 215 | 197 | 244.8 | 50 | 48 | 41 | 92.2 | 52 | 254 | 299 | 71.4 | 52 | 275 | 27 | 52 | 326 | 44 | 44 | 244 | 52 | 55 | 52 | 43 | 48 | 51 | 253 | 50 | 206 | 49 | 53 | 50 | 38 | 258 | 217 | 162 | 53 | 55 | 49 | 52 | 52 | 48 | 55 | 44 | 55 | 92.4 | 50 | 45 | 56 | 57 | 903.6 | 45 | 149 | 147 | 240 | 50 | 226 | 220 | 58 | 70.8 | 52 | 398 | 46 | 156 | 86.8 | 44 | 187.4 | 52 | 51 | 48 | 53 | 44 | 51 | 45 | 238.6 | 180.4 | 247 | 325.4 | 361.6 | 49 | 78 | 37 | 61 | 40 | 218 | 319 | 52 | 50 | 232 | 54 | 549 | 216 | 328.2 | 51 | 40 | 46 | 56 | 183.4 | 60 | 238 | 53 | 46 | 221 | 23 | 259 | 236 | 114.6 | 259 | 55 | 232 | 73.2 | 157 | 159 | 145 | 46 | 46 | 175 | 216 | 150 | 44 | 53 | 147 | 367 | 49 | 40 | 51 | 60 | 54 | 64.2 | 39 | 44 | 167 | 28 | 181 | 47 | 37 | 183 | 54 | 226 | 52 | 45
208 | 219 | 51 | 701 | 50 | 52 | 53 | 57 | 223 | 162 | 133.4 | 227 | 44 | 316.4 | 54 | 217 | 200 | 217 | 45 | 53 | 126.4 | 51 | 182 | 41 | 99.4 | 157.8 | 49 | 214.4 | 55 | 49 | 46 | 242 | 45 | 52 | 82.8 | 27 | 112 | 325.4 | 50 | 36 | 149 | 38 | 295.2 | 188 | 38 | 49 | 169 | 51 | 202.4 | 55 | 57 | 281 | 47 | 215 | 50 | 235 | 186.8 | 281 | 327 | 50 | 145.4 | 197 | 155.6 | 50 | 48 | 135.8 | 49 | 52 | 254 | 139 | 53 | 128.4 | 299 | 27 | 52 | 399.8 | 44 | 44 | 244 | 52 | 55 | 52 | 43 | 295.4 | 266 | 253 | 50 | 206 | 49 | 53 | 50 | 38 | 258 | 217 | 162 | 53 | 55 | 70.2 | 52 | 52 | 48 | 55 | 156.8 | 55 | 262 | 50 | 45 | 56 | 57 | 1667.8 | 45 | 149 | 103.8 | 240 | 50 | 226 | 323 | 58 | 154 | 52 | 1706 | 46 | 156 | 250 | 44 | 277 | 52 | 51 | 48 | 233 | 44 | 51 | 45 | 385.4 | 264 | 6019 | 438.2 | 514 | 49 | 54 | 37 | 61 | 40 | 218 | 188.6 | 52 | 50 | 92.8 | 54 | 910 | 216 | 103 | 51 | 40 | 46 | 56 | 55 | 60 | 238 | 185 | 106 | 221 | 23 | 137.8 | 83.2 | 219 | 259 | 55 | 169.6 | 43 | 115.4 | 159 | 145 | 46 | 46 | 303.4 | 216 | 150 | 44 | 53 | 147 | 367 | 49 | 40 | 51 | 60 | 54 | 145 | 39 | 44 | 167 | 28 | 52 | 47 | 37 | 183 | 54 | 226 | 52 | 45
286 | 219 | 51 | 642 | 50 | 52 | 53 | 57 | 83 | 162 | 26 | 227 | 44 | 216 | 54 | 38 | 348.2 | 217 | 297 | 53 | 220.8 | 51 | 182 | 41 | 433 | 231 | 49 | 255 | 55 | 49 | 46 | 203.6 | 45 | 52 | 218 | 27 | 136 | 43 | 50 | 72.6 | 149 | 38 | 366 | 188 | 38 | 49 | 146.4 | 51 | 40 | 55 | 57 | 334.4 | 47 | 215 | 50 | 235 | 219 | 281 | 327 | 50 | 41 | 197 | 56 | 50 | 48 | 199 | 49 | 52 | 174.4 | 45 | 53 | 243 | 272 | 27 | 52 | 528 | 44 | 44 | 244 | 52 | 260 | 52 | 43 | 221 | 266 | 253 | 50 | 107 | 49 | 53 | 50 | 38 | 258 | 82.6 | 162 | 53 | 55 | 1521.4 | 52 | 52 | 48 | 55 | 185 | 55 | 262 | 50 | 45 | 56 | 57 | 1803.4 | 45 | 90.2 | 39 | 240 | 50 | 226 | 189.4 | 58 | 154 | 52 | 232.4 | 46 | 63.2 | 250 | 44 | 277 | 52 | 51 | 48 | 233 | 141.8 | 51 | 45 | 453 | 264 | 237 | 413 | 522 | 49 | 1197 | 37 | 61 | 40 | 218 | 36 | 52 | 50 | 58 | 54 | 346 | 53 | 359 | 51 | 40 | 46 | 56 | 55 | 60 | 162.4 | 218 | 106 | 221 | 60.2 | 57 | 45 | 219 | 259 | 55 | 154 | 43 | 53 | 93.4 | 98.2 | 46 | 46 | 248 | 216 | 67.6 | 44 | 53 | 42 | 243 | 49 | 40 | 51 | 60 | 54 | 145 | 39 | 44 | 167 | 28 | 52 | 47 | 37 | 78.2 | 54 | 46 | 52 | 45
226 | 219 | 51 | 602 | 50 | 218 | 53 | 57 | 48 | 115.2 | 26 | 189.2 | 44 | 216 | 54 | 38 | 421 | 217 | 357 | 53 | 228 | 51 | 104.6 | 195.4 | 433 | 231 | 49 | 255 | 55 | 49 | 46 | 50 | 45 | 52 | 218 | 27 | 136 | 43 | 50 | 239.4 | 109 | 38 | 366 | 188 | 38 | 78.4 | 56 | 51 | 40 | 55 | 57 | 182 | 47 | 180.4 | 50 | 235 | 219 | 225.8 | 258 | 50 | 41 | 105.8 | 56 | 50 | 229 | 199 | 49 | 52 | 55 | 45 | 53 | 243 | 272 | 27 | 52 | 542 | 44 | 44 | 92 | 52 | 260 | 52 | 43 | 221 | 223 | 253 | 74 | 41 | 49 | 53 | 50 | 38 | 135 | 49 | 75.6 | 53 | 55 | 427 | 52 | 52 | 48 | 55 | 185 | 55 | 177.2 | 50 | 45 | 56 | 57 | 1817 | 45 | 51 | 39 | 203.6 | 225 | 350.6 | 156 | 58 | 154 | 52 | 215 | 46 | 40 | 250 | 44 | 277 | 52 | 51 | 48 | 197 | 207 | 51 | 45 | 409 | 264 | 198.8 | 331 | 346.8 | 49 | 54 | 37 | 172.6 | 40 | 51 | 36 | 52 | 50 | 58 | 54 | 346 | 53 | 359 | 51 | 40 | 46 | 56 | 55 | 60 | 49 | 218 | 106 | 221 | 209 | 57 | 45 | 219 | 52 | 55 | 154 | 43 | 53 | 255 | 28 | 46 | 46 | 248 | 53 | 47 | 193.6 | 53 | 42 | 148 | 49 | 40 | 51 | 60 | 54 | 145 | 39 | 44 | 74.2 | 28 | 52 | 47 | 37 | 52 | 54 | 46 | 52 | 45
226 | 150.6 | 51 | 590 | 50 | 218 | 53 | 57 | 180 | 45 | 26 | 38 | 126 | 216 | 54 | 38 | 226 | 147.4 | 142.2 | 53 | 42 | 51 | 53 | 234 | 433 | 231 | 49 | 52 | 55 | 49 | 46 | 50 | 45 | 52 | 150.4 | 27 | 148 | 43 | 50 | 321 | 49 | 38 | 163 | 127.2 | 38 | 196 | 56 | 203.8 | 40 | 55 | 258 | 182 | 47 | 42 | 110 | 235 | 219 | 189 | 212 | 50 | 41 | 45 | 56 | 142 | 229 | 199 | 49 | 52 | 55 | 230.6 | 53 | 243 | 345.2 | 27 | 52 | 627 | 44 | 44 | 54 | 52 | 260 | 52 | 43 | 221 | 51 | 132.4 | 170 | 41 | 49 | 53 | 50 | 38 | 53 | 49 | 137.6 | 53 | 55 | 155 | 52 | 52 | 48 | 55 | 185 | 55 | 50 | 50 | 45 | 56 | 57 | 231 | 172.6 | 51 | 39 | 58 | 225 | 213 | 151 | 58 | 91.6 | 52 | 1579 | 46 | 40 | 250 | 44 | 232.2 | 52 | 51 | 48 | 53 | 207 | 51 | 45 | 409 | 222.2 | 46 | 212 | 43 | 49 | 54 | 37 | 247 | 40 | 51 | 36 | 73.2 | 258 | 58 | 174.8 | 303.2 | 53 | 265 | 51 | 187.2 | 46 | 91.2 | 55 | 60 | 49 | 218 | 46 | 113 | 295.4 | 57 | 45 | 219 | 52 | 55 | 131.2 | 43 | 53 | 255 | 28 | 46 | 46 | 248 | 53 | 47 | 231 | 53 | 42 | 52 | 49 | 40 | 51 | 60 | 54 | 84.4 | 39 | 177 | 51 | 28 | 52 | 47 | 109 | 52 | 54 | 46 | 52 | 45
226 | 48 | 235 | 532 | 50 | 218 | 53 | 57 | 180 | 45 | 26 | 38 | 126 | 85.6 | 54 | 38 | 226 | 43 | 207 | 53 | 61.8 | 51 | 53 | 234 | 433 | 194.4 | 49 | 196.8 | 55 | 49 | 46 | 50 | 45 | 52 | 49 | 27 | 172 | 43 | 50 | 321 | 49 | 38 | 68.6 | 36 | 38 | 196 | 56 | 242 | 40 | 55 | 258 | 157.6 | 47 | 42 | 200 | 85.4 | 90.2 | 54 | 90.4 | 109.6 | 41 | 45 | 56 | 165 | 229 | 104.2 | 49 | 93.4 | 55 | 277 | 53 | 243 | 277.4 | 27 | 52 | 469 | 44 | 44 | 54 | 82.4 | 260 | 52 | 43 | 151.8 | 51 | 122.8 | 170 | 41 | 49 | 53 | 50 | 38 | 53 | 49 | 263 | 202.6 | 55 | 91.4 | 120.8 | 237.4 | 70 | 55 | 72.2 | 55 | 50 | 50 | 45 | 56 | 57 | 231 | 337 | 51 | 39 | 58 | 225 | 213 | 234 | 58 | 50 | 52 | 331 | 46 | 40 | 86.8 | 44 | 53 | 253.6 | 51 | 48 | 53 | 207 | 51 | 45 | 186.6 | 55 | 46 | 146.8 | 43 | 49 | 54 | 37 | 247 | 40 | 51 | 36 | 198.2 | 258 | 58 | 205 | 120.2 | 53 | 265 | 51 | 224 | 46 | 144 | 55 | 256 | 49 | 152 | 46 | 90.6 | 317 | 57 | 45 | 147.6 | 52 | 55 | 40 | 43 | 249 | 255 | 28 | 46 | 46 | 205.2 | 53 | 47 | 231 | 53 | 42 | 52 | 49 | 40 | 51 | 101.4 | 54 | 44 | 39 | 299 | 51 | 28 | 52 | 81 | 157 | 52 | 54 | 46 | 52 | 45
188.8 | 48 | 306.4 | 532 | 50 | 218 | 245 | 94.4 | 180 | 45 | 26 | 38 | 126 | 53 | 54 | 38 | 189.6 | 43 | 207 | 53 | 141 | 51 | 53 | 234 | 99.4 | 48 | 49 | 233 | 55 | 49 | 46 | 50 | 103.2 | 52 | 49 | 27 | 227 | 43 | 50 | 321 | 49 | 38 | 45 | 36 | 38 | 196 | 56 | 242 | 40 | 55 | 258 | 60 | 152.6 | 42 | 200 | 48 | 58 | 54 | 60 | 199 | 41 | 45 | 56 | 165 | 229 | 41 | 49 | 259 | 55 | 277 | 53 | 52 | 341 | 27 | 52 | 52 | 44 | 119.6 | 54 | 128 | 137 | 52 | 43 | 48 | 51 | 170 | 170 | 41 | 49 | 53 | 50 | 38 | 53 | 49 | 263 | 240 | 55 | 49 | 224 | 432 | 158 | 93.2 | 44 | 55 | 207 | 50 | 45 | 174.8 | 57 | 57 | 337 | 51 | 81.8 | 58 | 225 | 213 | 234 | 58 | 50 | 52 | 311 | 46 | 214 | 46 | 44 | 53 | 348 | 197.4 | 48 | 53 | 262.8 | 51 | 45 | 53 | 55 | 46 | 49 | 43 | 49 | 158 | 37 | 247 | 40 | 51 | 36 | 359 | 258 | 58 | 205 | 41 | 53 | 133 | 51 | 224 | 46 | 144 | 55 | 256 | 49 | 53 | 46 | 165 | 317 | 57 | 93 | 216 | 52 | 55 | 40 | 43 | 249 | 255 | 28 | 46 | 103.2 | 34 | 53 | 47 | 231 | 53 | 42 | 52 | 49 | 116 | 142.8 | 267 | 117.6 | 44 | 39 | 611 | 51 | 28 | 52 | 71 | 157 | 52 | 54 | 115 | 52 | 45
40 | 48 | 354 | 590 | 50 | 118.4 | 245 | 244 | 180 | 45 | 26 | 38 | 93.2 | 53 | 54 | 38 | 44 | 43 | 207 | 53 | 141 | 51 | 53 | 156.8 | 58 | 48 | 49 | 233 | 55 | 49 | 46 | 50 | 142 | 52 | 49 | 27 | 227 | 43 | 84.8 | 113.4 | 167.2 | 38 | 45 | 36 | 38 | 166.6 | 56 | 242 | 40 | 55 | 258 | 92.4 | 223 | 42 | 200 | 48 | 58 | 54 | 60 | 199 | 41 | 45 | 56 | 142 | 120.4 | 41 | 49 | 259 | 55 | 277 | 53 | 52 | 231.2 | 27 | 52 | 52 | 44 | 170 | 54 | 292 | 55 | 52 | 139 | 48 | 51 | 170 | 146 | 41 | 49 | 53 | 50 | 38 | 53 | 49 | 263 | 240 | 86.2 | 49 | 224 | 432 | 158 | 246 | 44 | 55 | 207 | 50 | 45 | 254 | 57 | 57 | 337 | 51 | 281.2 | 58 | 50 | 217.2 | 234 | 58 | 50 | 52 | 249 | 161 | 214 | 46 | 44 | 53 | 348 | 234 | 48 | 53 | 236 | 239 | 45 | 53 | 55 | 46 | 49 | 43 | 49 | 184 | 37 | 209.8 | 40 | 51 | 36 | 359 | 258 | 58 | 205 | 41 | 53 | 45 | 51 | 224 | 46 | 144 | 116.8 | 256 | 49 | 53 | 46 | 165 | 146.6 | 57 | 165 | 216 | 52 | 55 | 40 | 43 | 209.8 | 93.4 | 28 | 46 | 189 | 34 | 53 | 47 | 156.2 | 53 | 42 | 52 | 49 | 230 | 204 | 267 | 237 | 44 | 39 | 788 | 51 | 28 | 52 | 65.4 | 157 | 52 | 54 | 161 | 52 | 45
40 | 48 | 354 | 47 | 50 | 123.4 | 206.6 | 244 | 48 | 45 | 141 | 68.8 | 124 | 53 | 54 | 38 | 44 | 43 | 174.6 | 53 | 141 | 51 | 110.6 | 41 | 58 | 48 | 117 | 233 | 55 | 49 | 197 | 50 | 142 | 52 | 49 | 27 | 227 | 43 | 224 | 36 | 246 | 38 | 45 | 36 | 38 | 49 | 56 | 165.6 | 40 | 55 | 137.4 | 222 | 223 | 42 | 140 | 48 | 58 | 54 | 60 | 199 | 41 | 45 | 56 | 50 | 48 | 41 | 49 | 259 | 55 | 184.2 | 53 | 52 | 158 | 27 | 52 | 52 | 200 | 170 | 54 | 292 | 55 | 52 | 375 | 48 | 51 | 170 | 50 | 41 | 49 | 144.8 | 50 | 38 | 53 | 118.6 | 263 | 240 | 213 | 49 | 120.8 | 432 | 158 | 270.2 | 44 | 55 | 207 | 50 | 45 | 254 | 57 | 57 | 231 | 51 | 394 | 58 | 50 | 258 | 234 | 58 | 50 | 52 | 327 | 161 | 588 | 46 | 44 | 53 | 355 | 234 | 48 | 53 | 236 | 239 | 45 | 53 | 55 | 46 | 49 | 43 | 49 | 184 | 37 | 61 | 40 | 133.8 | 36 | 295.4 | 133.2 | 58 | 84.2 | 41 | 53 | 45 | 51 | 261.4 | 46 | 73.6 | 158 | 256 | 49 | 53 | 46 | 165 | 23 | 174 | 165 | 216 | 52 | 55 | 40 | 43 | 53 | 53 | 28 | 46 | 189 | 34 | 53 | 47 | 44 | 53 | 114.8 | 52 | 76.8 | 230 | 204 | 267 | 333 | 44 | 39 | 44 | 51 | 28 | 52 | 47 | 37 | 52 | 54 | 161 | 52 | 45
40 | 48 | 243.6 | 47 | 50 | 171 | 53 | 169.2 | 48 | 45 | 141 | 315.6 | 244 | 53 | 54 | 38 | 44 | 43 | 45 | 53 | 81.6 | 134.2 | 125 | 41 | 58 | 48 | 201 | 160.6 | 55 | 49 | 197 | 50 | 142 | 52 | 49 | 27 | 227 | 43 | 224 | 36 | 246 | 167.6 | 45 | 36 | 38 | 49 | 56 | 51 | 40 | 55 | 113.6 | 222 | 223 | 42 | 50 | 48 | 58 | 54 | 60 | 139.4 | 41 | 45 | 56 | 50 | 48 | 41 | 49 | 259 | 55 | 205 | 204.2 | 74 | 73.2 | 111 | 52 | 73.6 | 200 | 209.4 | 54 | 587 | 55 | 52 | 375 | 48 | 51 | 52 | 50 | 41 | 49 | 206 | 50 | 38 | 143.4 | 165 | 54 | 165.2 | 173 | 49 | 52 | 331.8 | 92 | 290.6 | 44 | 55 | 207 | 50 | 45 | 254 | 57 | 57 | 45 | 51 | 394 | 58 | 50 | 323.4 | 89.2 | 58 | 50 | 52 | 348 | 161 | 1849.2 | 92.4 | 217.6 | 53 | 153.4 | 234 | 48 | 53 | 236 | 239 | 45 | 53 | 55 | 46 | 49 | 43 | 49 | 158 | 157 | 61 | 40 | 258 | 194.4 | 253 | 50 | 58 | 54 | 41 | 53 | 115.8 | 51 | 151 | 46 | 56 | 290 | 5056 | 49 | 53 | 46 | 65.8 | 23 | 174 | 165 | 113.4 | 52 | 71.4 | 40 | 43 | 157 | 53 | 28 | 46 | 335.4 | 34 | 53 | 47 | 44 | 53 | 305.2 | 52 | 207.4 | 230 | 204 | 267 | 333 | 44 | 39 | 44 | 51 | 28 | 52 | 47 | 37 | 52 | 54 | 161 | 52 | 99.4
40 | 48 | 51 | 314.2 | 50 | 171 | 53 | 57 | 48 | 45 | 141 | 398 | 244 | 53 | 54 | 38 | 44 | 43 | 45 | 201.8 | 42 | 259 | 125 | 41 | 58 | 48 | 285 | 52 | 195.8 | 49 | 197 | 50 | 45 | 52 | 49 | 27 | 122 | 43 | 224 | 76.2 | 246 | 254 | 45 | 36 | 38 | 49 | 184 | 51 | 40 | 55 | 300 | 222 | 187.8 | 42 | 50 | 48 | 58 | 72.4 | 60 | 50 | 41 | 45 | 101.6 | 157.4 | 48 | 41 | 92.2 | 93.4 | 55 | 205 | 393.2 | 162 | 52 | 237 | 72.8 | 160 | 200 | 291.4 | 54 | 1812.4 | 55 | 52 | 375 | 48 | 112 | 52 | 50 | 107 | 49 | 206 | 50 | 38 | 166 | 165 | 54 | 53 | 133 | 84.4 | 52 | 52 | 48 | 176 | 242 | 55 | 50 | 50 | 45 | 214.4 | 57 | 57 | 45 | 141.8 | 394 | 58 | 50 | 163 | 153.2 | 58 | 50 | 52 | 360 | 115 | 3179 | 162 | 261 | 53 | 147 | 160.8 | 48 | 53 | 159.2 | 239 | 45 | 53 | 55 | 46 | 49 | 43 | 49 | 54 | 187 | 61 | 40 | 258 | 282 | 92.2 | 50 | 58 | 54 | 41 | 53 | 163 | 75.6 | 151 | 46 | 56 | 323 | 84 | 49 | 53 | 46 | 41 | 23 | 174 | 69 | 45 | 52 | 137 | 40 | 43 | 157 | 53 | 28 | 86 | 314.8 | 34 | 53 | 47 | 44 | 53 | 427 | 83 | 285 | 230 | 173.4 | 286.4 | 269.4 | 44 | 39 | 44 | 51 | 28 | 52 | 47 | 37 | 52 | 54 | 46 | 52 | 181
40 | 48 | 51 | 355 | 50 | 171 | 53 | 57 | 48 | 162 | 95 | 398 | 244 | 53 | 54 | 38 | 44 | 43 | 45 | 239 | 42 | 259 | 188 | 41 | 58 | 48 | 303 | 52 | 231 | 49 | 197 | 50 | 45 | 52 | 167.8 | 27 | 52 | 43 | 224 | 237 | 206.6 | 254 | 45 | 36 | 38 | 49 | 216 | 51 | 202.4 | 55 | 272 | 189.6 | 47 | 42 | 50 | 48 | 58 | 226 | 60 | 50 | 58.4 | 213 | 170 | 229 | 48 | 41 | 157 | 52 | 55 | 205 | 431 | 162 | 52 | 237 | 156 | 292.8 | 200 | 241 | 54 | 500 | 55 | 52 | 279 | 121.6 | 192 | 52 | 50 | 206 | 49 | 206 | 50 | 170.8 | 166 | 165 | 54 | 53 | 70.6 | 226 | 52 | 52 | 48 | 176 | 242 | 55 | 152.6 | 50 | 45 | 56 | 57 | 57 | 45 | 253 | 194.6 | 58 | 50 | 163 | 220 | 58 | 174 | 52 | 360 | 46 | 3257 | 162 | 261 | 53 | 183 | 51 | 48 | 53 | 44 | 126.2 | 45 | 53 | 55 | 46 | 59 | 43 | 49 | 54 | 187 | 61 | 40 | 266.4 | 354 | 52 | 50 | 92.8 | 54 | 41 | 216 | 163 | 174 | 106.6 | 46 | 56 | 220 | 120 | 49 | 53 | 46 | 41 | 23 | 127.2 | 45 | 45 | 52 | 137 | 40 | 43 | 157 | 53 | 145 | 146 | 229 | 34 | 53 | 47 | 44 | 53 | 317.8 | 207 | 285 | 40 | 51 | 245 | 102 | 44 | 159 | 44 | 51 | 28 | 52 | 47 | 37 | 183 | 54 | 46 | 52 | 181
40 | 48 | 51 | 355 | 50 | 52 | 5128 | 57 | 48 | 162 | 26 | 367.2 | 244 | 53 | 54 | 38 | 44 | 77.8 | 45 | 239 | 42 | 259 | 182 | 41 | 58 | 48 | 295 | 52 | 231 | 49 | 211.6 | 50 | 45 | 52 | 247 | 27 | 137.6 | 199 | 84.8 | 237 | 49 | 254 | 45 | 66.4 | 38 | 49 | 216 | 51 | 243 | 55 | 214.8 | 192.6 | 47 | 42 | 50 | 48 | 58 | 346 | 152 | 50 | 128 | 213 | 170 | 229 | 48 | 41 | 157 | 52 | 55 | 205 | 431 | 162 | 193 | 237 | 156 | 326 | 44 | 241 | 54 | 312 | 55 | 52 | 111.8 | 140 | 192 | 52 | 50 | 206 | 49 | 175.4 | 50 | 204 | 143.4 | 49 | 54 | 53 | 55 | 226 | 52 | 52 | 48 | 103.4 | 242 | 55 | 221 | 2870 | 45 | 56 | 293 | 57 | 45 | 253 | 39 | 58 | 50 | 163 | 220 | 58 | 205 | 338 | 360 | 60 | 2796.8 | 162 | 261 | 53 | 303 | 51 | 169.8 | 53 | 44 | 51 | 45 | 53 | 55 | 46 | 159 | 154 | 49 | 54 | 187 | 61 | 40 | 272 | 484.4 | 52 | 50 | 232 | 54 | 41 | 216 | 199.4 | 174 | 40 | 46 | 56 | 391.2 | 120 | 49 | 53 | 46 | 41 | 23 | 57 | 45 | 45 | 259 | 137 | 40 | 43 | 115.4 | 53 | 145 | 146 | 126.4 | 34 | 53 | 47 | 44 | 53 | 329 | 207 | 257.2 | 40 | 51 | 208 | 54 | 175 | 159 | 117.6 | 51 | 28 | 267 | 47 | 37 | 183 | 54 | 46 | 244 | 181
40 | 48 | 51 | 313.4 | 50 | 52 | 6995.4 | 57 | 118 | 162 | 26 | 202.8 | 44 | 53 | 54 | 38 | 44 | 217 | 45 | 239 | 210.8 | 259 | 272.8 | 41 | 58 | 48 | 279 | 52 | 231 | 49 | 253 | 50 | 45 | 52 | 247 | 27 | 159 | 199 | 50 | 156.6 | 49 | 210.8 | 45 | 188 | 38 | 49 | 216 | 51 | 243 | 55 | 117 | 281 | 47 | 42 | 50 | 48 | 58 | 346 | 175 | 50 | 128 | 243.4 | 170 | 229 | 48 | 41 | 157 | 52 | 55 | 45 | 166.4 | 96 | 323 | 237 | 156 | 261.2 | 44 | 241 | 54 | 217.6 | 55 | 52 | 43 | 140 | 192 | 52 | 50 | 206 | 49 | 53 | 50 | 204 | 53 | 49 | 97.2 | 53 | 55 | 226 | 124 | 52 | 48 | 55 | 242 | 55 | 221 | 2870 | 45 | 56 | 409 | 57 | 45 | 289 | 39 | 58 | 50 | 54 | 220 | 58 | 205 | 266 | 360 | 2628.8 | 636 | 69.2 | 174.2 | 53 | 303 | 51 | 251 | 53 | 44 | 51 | 45 | 53 | 55 | 46 | 203.8 | 154 | 49 | 54 | 67 | 61 | 40 | 272 | 437.8 | 52 | 50 | 232 | 54 | 41 | 216 | 227 | 208.2 | 40 | 46 | 56 | 368 | 120 | 69.4 | 53 | 46 | 41 | 23 | 57 | 45 | 45 | 259 | 119.8 | 78.4 | 43 | 53 | 53 | 145 | 146 | 247 | 34 | 53 | 47 | 44 | 53 | 350 | 207 | 87.8 | 40 | 51 | 60 | 95.8 | 575 | 159 | 228 | 51 | 28 | 267 | 47 | 37 | 183 | 54 | 46 | 278 | 126.6
40 | 48 | 51 | 289.4 | 50 | 52 | 3624.8 | 57 | 223 | 115.2 | 26 | 38 | 44 | 53 | 54 | 38 | 44 | 217 | 45 | 164.6 | 253 | 51 | 409 | 41 | 158.8 | 84.6 | 189 | 52 | 160.6 | 49 | 253 | 50 | 45 | 52 | 247 | 27 | 159 | 199 | 50 | 36 | 49 | 38 | 45 | 188 | 38 | 49 | 88 | 51 | 243 | 55 | 57 | 281 | 47 | 42 | 50 | 48 | 58 | 278.8 | 175 | 50 | 267.2 | 365 | 211.6 | 193.2 | 101 | 41 | 70.6 | 52 | 55 | 45 | 53 | 90.2 | 263 | 27 | 93.6 | 218 | 44 | 83.4 | 3245 | 52 | 55 | 58 | 43 | 121.6 | 829.2 | 253 | 50 | 339 | 49 | 53 | 50 | 204 | 53 | 49 | 162 | 53 | 55 | 226 | 232 | 52 | 48 | 55 | 203.4 | 55 | 221 | 2314.6 | 45 | 56 | 444 | 1398 | 45 | 191 | 60.6 | 136 | 50 | 54 | 119.8 | 58 | 230 | 254 | 360 | 2652 | 635.2 | 250 | 44 | 53 | 183 | 51 | 251 | 53 | 141.8 | 51 | 45 | 119.8 | 55 | 122.4 | 381 | 276.4 | 49 | 54 | 37 | 61 | 73.4 | 272 | 223 | 52 | 50 | 232 | 54 | 41 | 216 | 227 | 271.2 | 40 | 46 | 95.2 | 269 | 120 | 49 | 53 | 46 | 41 | 23 | 57 | 236 | 45 | 259 | 223 | 232 | 43 | 53 | 53 | 98.2 | 66 | 247 | 34 | 53 | 190 | 44 | 53 | 147 | 176 | 49 | 40 | 51 | 60 | 263 | 575 | 111 | 228 | 51 | 28 | 267 | 47 | 37 | 130.6 | 54 | 46 | 354 | 45
40 | 48 | 51 | 789.8 | 50 | 52 | 1145.2 | 57 | 223 | 45 | 133.4 | 38 | 76.8 | 53 | 54 | 73.8 | 44 | 217 | 45 | 53 | 253 | 51 | 331.6 | 41 | 230.8 | 231 | 164.2 | 52 | 55 | 49 | 253 | 165.2 | 45 | 52 | 207.4 | 27 | 137.6 | 199 | 50 | 141.6 | 49 | 1308.4 | 207.4 | 188 | 38 | 49 | 78.6 | 51 | 161.8 | 55 | 57 | 281 | 47 | 42 | 50 | 160.2 | 58 | 189 | 152 | 50 | 249.8 | 197 | 222 | 98 | 117 | 41 | 49 | 52 | 55 | 139 | 53 | 243 | 235 | 27 | 52 | 151.6 | 44 | 44 | 1404.2 | 52 | 55 | 67.6 | 43 | 48 | 309 | 253 | 50 | 240 | 49 | 53 | 50 | 227.2 | 53 | 217 | 162 | 53 | 55 | 84.4 | 232 | 52 | 48 | 55 | 212.6 | 55 | 186.8 | 93 | 45 | 56 | 2319.2 | 1266 | 45 | 191 | 147 | 303.6 | 50 | 54 | 114.8 | 58 | 106 | 2658.8 | 567 | 2652 | 648.4 | 250 | 44 | 53 | 183 | 51 | 251 | 53 | 209.6 | 51 | 45 | 220 | 55 | 237 | 610 | 313.6 | 49 | 54 | 37 | 61 | 207 | 227.8 | 199 | 52 | 50 | 232 | 54 | 239 | 118.2 | 154.2 | 222 | 40 | 46 | 252 | 55 | 120 | 49 | 53 | 46 | 41 | 23 | 57 | 236 | 45 | 259 | 235 | 232 | 43 | 53 | 53 | 28 | 46 | 247 | 62.2 | 53 | 353 | 44 | 53 | 126 | 52 | 49 | 40 | 51 | 60 | 263 | 575 | 39 | 6132.6 | 51 | 28 | 327 | 47 | 37 | 52 | 54 | 46 | 367 | 45
140.8 | 184.8 | 51 | 167 | 50 | 52 | 1772.4 | 57 | 223 | 45 | 205 | 38 | 126 | 118.2 | 54 | 217 | 122 | 182.2 | 45 | 306 | 253 | 51 | 143.8 | 41 | 238 | 231 | 161 | 173.8 | 55 | 49 | 170.2 | 242 | 45 | 52 | 49 | 27 | 52 | 161.2 | 50 | 395 | 49 | 3433 | 248 | 157.6 | 38 | 49 | 169 | 51 | 40 | 55 | 57 | 236.8 | 47 | 42 | 50 | 235 | 58 | 189 | 212 | 50 | 215 | 197 | 222 | 118 | 117 | 41 | 49 | 52 | 55 | 139 | 53 | 243 | 160 | 27 | 52 | 52 | 44 | 44 | 54 | 52 | 260 | 83.2 | 43 | 48 | 1649.4 | 300.2 | 192.4 | 240 | 49 | 53 | 50 | 233 | 53 | 217 | 162 | 53 | 55 | 49 | 232 | 52 | 48 | 55 | 376.4 | 55 | 50 | 93 | 45 | 56 | 3070.4 | 161.4 | 45 | 131 | 147 | 300 | 50 | 191.6 | 156 | 58 | 75 | 3260 | 567 | 2652 | 529 | 250 | 52 | 53 | 183 | 51 | 210.4 | 53 | 220 | 51 | 45 | 220 | 264 | 237 | 702 | 1055 | 49 | 54 | 37 | 61 | 207 | 151.2 | 68.6 | 52 | 50 | 92.8 | 54 | 239 | 53 | 45 | 153.6 | 40 | 46 | 252 | 55 | 120 | 49 | 102.2 | 46 | 41 | 23 | 57 | 236 | 45 | 134.8 | 235 | 232 | 45 | 1273.8 | 53 | 28 | 46 | 247 | 175 | 53 | 353 | 44 | 53 | 42 | 52 | 81 | 40 | 51 | 60 | 300.4 | 575 | 39 | 6132.6 | 74.2 | 28 | 186 | 47 | 37 | 52 | 54 | 46 | 287 | 45
208 | 219 | 51 | 167 | 50 | 52 | 3447 | 57 | 223 | 45 | 205 | 151.4 | 126 | 216 | 54 | 217 | 348.2 | 43 | 109.8 | 306 | 168.6 | 51 | 53 | 41 | 238 | 231 | 161 | 255 | 55 | 49 | 46 | 242 | 45 | 52 | 49 | 27 | 52 | 240 | 50 | 395 | 49 | 3861.8 | 248 | 36 | 228 | 49 | 169 | 63 | 40 | 55 | 57 | 60 | 47 | 42 | 254 | 235 | 58 | 189 | 212 | 50 | 215 | 197 | 222 | 118 | 117 | 135.8 | 49 | 52 | 55 | 185.4 | 126.6 | 243 | 52 | 27 | 52 | 52 | 44 | 84 | 54 | 52 | 260 | 88 | 43 | 48 | 3531 | 371 | 300 | 240 | 49 | 53 | 50 | 233 | 94 | 217 | 75.6 | 53 | 55 | 49 | 232 | 172 | 48 | 55 | 461 | 55 | 50 | 93 | 45 | 56 | 3375 | 231 | 92.6 | 131 | 147 | 300 | 50 | 226 | 156 | 58 | 75 | 3452.6 | 563 | 186.6 | 509 | 250 | 2406 | 53 | 218.2 | 51 | 48 | 53 | 220 | 51 | 57 | 220 | 264 | 257.2 | 690.4 | 651 | 49 | 54 | 37 | 61 | 207 | 218 | 36 | 52 | 50 | 58 | 54 | 239 | 53 | 45 | 51 | 40 | 46 | 252 | 55 | 120 | 49 | 176 | 46 | 41 | 66.2 | 57 | 236 | 45 | 52 | 203 | 232 | 1013 | 3105 | 255 | 28 | 172.4 | 46 | 175 | 53 | 353 | 44 | 53 | 42 | 52 | 81 | 40 | 51 | 60 | 296 | 635.6 | 39 | 44 | 167 | 28 | 112 | 47 | 37 | 52 | 54 | 92 | 267 | 45
208 | 219 | 51 | 167 | 50 | 52 | 3447 | 57 | 48 | 45 | 205 | 227 | 126 | 216 | 54 | 217 | 421 | 43 | 207 | 306 | 42 | 51 | 53 | 41 | 137.2 | 231 | 161 | 255 | 55 | 49 | 46 | 242 | 167 | 52 | 49 | 1132.8 | 52 | 240 | 50 | 395 | 49 | 3564.6 | 248 | 36 | 228 | 49 | 169 | 191 | 40 | 55 | 57 | 5796.6 | 47 | 76.6 | 390 | 235 | 90.2 | 81 | 212 | 50 | 75.8 | 75.4 | 89.2 | 118 | 124.2 | 199 | 49 | 52 | 55 | 333.4 | 145 | 243 | 158 | 27 | 52 | 52 | 44 | 144 | 54 | 52 | 260 | 369.6 | 43 | 48 | 3359 | 250.4 | 348 | 380.6 | 49 | 53 | 50 | 233 | 258 | 217 | 54 | 53 | 55 | 49 | 52 | 285.4 | 48 | 55 | 461 | 55 | 144.2 | 93 | 45 | 56 | 1137.6 | 231 | 281 | 127 | 82.2 | 300 | 155 | 226 | 228.4 | 58 | 64.6 | 3324.2 | 647.2 | 81 | 2277 | 127.6 | 2406 | 53 | 359 | 51 | 48 | 197 | 122.2 | 51 | 45 | 153.2 | 264 | 338 | 826.8 | 206.2 | 49 | 54 | 37 | 61 | 207 | 218 | 82 | 52 | 50 | 58 | 54 | 239 | 53 | 45 | 51 | 113.6 | 46 | 252 | 116.8 | 120 | 49 | 308 | 46 | 41 | 168.2 | 57 | 241.4 | 45 | 52 | 75 | 78.4 | 53 | 3113.8 | 255 | 28 | 204 | 46 | 303.4 | 53 | 250 | 44 | 53 | 42 | 52 | 81 | 40 | 51 | 60 | 1748.8 | 676 | 39 | 44 | 167 | 28 | 52 | 47 | 37 | 52 | 54 | 197 | 267 | 45
73.6 | 219 | 124.6 | 167 | 50 | 52 | 3399 | 57 | 48 | 45 | 169.2 | 227 | 60.4 | 216 | 54 | 217 | 304 | 43 | 207 | 306 | 42 | 51 | 53 | 41 | 70 | 84.6 | 161 | 92.6 | 55 | 49 | 46 | 203.6 | 167 | 52 | 184.2 | 75.8 | 52 | 240 | 50 | 289.4 | 49 | 2022.6 | 166.8 | 36 | 228 | 49 | 101.2 | 199.4 | 40 | 55 | 258 | 84.4 | 47 | 215 | 390 | 197.6 | 232 | 54 | 212 | 50 | 46.2 | 45 | 56 | 118 | 129 | 199 | 49 | 52 | 134.6 | 277 | 145 | 90.2 | 158 | 27 | 52 | 52 | 44 | 144 | 54 | 52 | 260 | 88 | 43 | 48 | 3197 | 170 | 348 | 277 | 49 | 53 | 50 | 155 | 258 | 116.2 | 95.8 | 53 | 55 | 49 | 52 | 419 | 136 | 55 | 461 | 55 | 207 | 93 | 45 | 95.6 | 252.4 | 231 | 281 | 111 | 39 | 227.2 | 225 | 226 | 234 | 58 | 59.6 | 871.2 | 589.8 | 127 | 3781 | 46 | 2406 | 53 | 359 | 51 | 48 | 233 | 57 | 51 | 45 | 53 | 264 | 147 | 820 | 43 | 49 | 54 | 37 | 61 | 73.4 | 218 | 82 | 122.2 | 50 | 58 | 54 | 120.2 | 53 | 221 | 51 | 224 | 46 | 183.2 | 158 | 134 | 86.8 | 341 | 46 | 41 | 317 | 57 | 165 | 147.6 | 52 | 75 | 40 | 164.2 | 3155.2 | 255 | 28 | 204 | 46 | 988.6 | 53 | 47 | 44 | 53 | 42 | 116 | 81 | 40 | 51 | 142.8 | 2098.8 | 676 | 39 | 44 | 167 | 28 | 52 | 47 | 37 | 52 | 54 | 517 | 267 | 45
40 | 150.6 | 235 | 169.6 | 50 | 204.8 | 53 | 57 | 48 | 45 | 26 | 90.8 | 44 | 476 | 54 | 73.8 | 226 | 43 | 207 | 306 | 42 | 51 | 53 | 41 | 111.4 | 48 | 137 | 196.8 | 55 | 49 | 46 | 50 | 45 | 52 | 218 | 149 | 52 | 200.6 | 50 | 109.2 | 89 | 117 | 45 | 36 | 228 | 49 | 196 | 242 | 40 | 55 | 258 | 4006.4 | 47 | 350 | 390 | 48 | 232 | 54 | 120.8 | 109.6 | 54 | 45 | 56 | 118 | 273.8 | 199 | 49 | 93.4 | 254 | 277 | 126.6 | 74 | 407.2 | 27 | 52 | 52 | 44 | 144 | 92 | 52 | 137 | 76 | 43 | 48 | 51 | 75.6 | 276.8 | 181 | 49 | 53 | 50 | 38 | 258 | 118.6 | 263 | 53 | 55 | 49 | 52 | 472 | 158 | 55 | 404.6 | 210.2 | 207 | 90.6 | 45 | 254 | 343 | 196.2 | 419.4 | 225 | 39 | 118 | 225 | 244.4 | 234 | 58 | 50 | 1764 | 623 | 161 | 3509 | 46 | 522.8 | 187.4 | 359 | 51 | 63 | 233 | 57 | 163.8 | 45 | 65 | 138.6 | 147 | 714 | 43 | 49 | 54 | 37 | 61 | 40 | 117.8 | 230 | 211.4 | 216.4 | 58 | 54 | 41 | 53 | 265 | 51 | 246.2 | 46 | 144 | 158 | 134 | 238 | 242.6 | 46 | 471 | 317 | 57 | 165 | 320.4 | 52 | 75 | 40 | 192 | 2091.2 | 255 | 28 | 1601.6 | 46 | 248 | 53 | 103.4 | 193.6 | 53 | 42 | 212 | 49 | 40 | 51 | 269.6 | 2079 | 676 | 39 | 44 | 487.8 | 28 | 52 | 51.8 | 37 | 5558.8 | 54 | 561 | 267 | 45
40 | 48 | 258.8 | 180 | 50 | 230 | 53 | 57 | 48 | 45 | 26 | 53 | 44 | 53 | 54 | 38 | 189.6 | 43 | 207 | 306 | 42 | 51 | 53 | 41 | 277 | 48 | 75.4 | 233 | 55 | 49 | 136.6 | 50 | 45 | 52 | 218 | 149 | 52 | 43 | 50 | 36 | 188.4 | 117 | 45 | 36 | 114 | 78.4 | 196 | 242 | 40 | 55 | 258 | 3462.2 | 47 | 1682 | 262 | 48 | 232 | 72.4 | 60 | 199 | 66 | 45 | 2117.6 | 118 | 310 | 104.2 | 49 | 259 | 254 | 277 | 53 | 162 | 570.6 | 27 | 72.8 | 200 | 44 | 84 | 244 | 117.6 | 55 | 76 | 43 | 48 | 51 | 52 | 98 | 181 | 49 | 53 | 50 | 38 | 258 | 165 | 263 | 165.2 | 55 | 49 | 52 | 432 | 158 | 207.8 | 344 | 249 | 207 | 105 | 45 | 254 | 363 | 57 | 358.8 | 1431.6 | 59 | 118 | 225 | 244.6 | 234 | 58 | 50 | 5983.2 | 626.2 | 161 | 3683 | 46 | 52 | 277 | 323.8 | 51 | 339.8 | 53 | 62.6 | 239 | 45 | 73 | 55 | 86.4 | 452 | 43 | 49 | 54 | 37 | 61 | 40 | 51 | 302 | 275 | 258 | 58 | 54 | 126.6 | 53 | 265 | 51 | 335 | 46 | 144 | 158 | 134 | 238 | 218 | 46 | 552 | 2888.2 | 57 | 117 | 390 | 52 | 75 | 40 | 206 | 260 | 133.8 | 28 | 3571.6 | 46 | 248 | 53 | 188 | 231 | 53 | 42 | 212 | 49 | 40 | 51 | 280 | 2079 | 575 | 39 | 44 | 296.4 | 28 | 52 | 59 | 37 | 52 | 54 | 397 | 267 | 45
40 | 48 | 354 | 180 | 926.8 | 192.2 | 53 | 206.6 | 180 | 45 | 26 | 62 | 44 | 53 | 54 | 46.4 | 44 | 43 | 45 | 1641.6 | 42 | 51 | 53 | 41 | 277 | 48 | 69 | 233 | 55 | 1032.4 | 197 | 1686.8 | 45 | 52 | 49 | 149 | 227 | 43 | 50 | 117.6 | 346 | 117 | 45 | 770.8 | 38 | 196 | 386.2 | 4037.8 | 40 | 55 | 258 | 3521 | 47 | 350 | 50 | 48 | 199.8 | 4591.4 | 60 | 199 | 54 | 45 | 2633 | 187 | 310 | 41 | 49 | 259 | 254 | 91.4 | 53 | 162 | 555 | 40 | 156 | 318 | 44 | 57 | 244 | 216 | 55 | 76 | 43 | 135.6 | 115.2 | 52 | 50 | 181 | 233 | 53 | 50 | 38 | 94 | 165 | 263 | 240 | 55 | 49 | 155.2 | 398.6 | 136 | 246 | 380 | 249 | 112.8 | 141 | 45 | 254 | 732.6 | 786.4 | 1536.8 | 51 | 79 | 118 | 120 | 367 | 234 | 58 | 50 | 6684 | 498.8 | 161 | 1765.4 | 46 | 52 | 277 | 164.4 | 51 | 63 | 53 | 71 | 239 | 45 | 139 | 55 | 46 | 351.2 | 43 | 49 | 54 | 37 | 70.6 | 40 | 51 | 350 | 275 | 258 | 58 | 54 | 148 | 53 | 294 | 51 | 335 | 46 | 108.8 | 121 | 134 | 1386.8 | 152 | 46 | 376.6 | 3481 | 57 | 45 | 555 | 52 | 59 | 40 | 357 | 213.6 | 53 | 28 | 3540 | 202.4 | 205.2 | 53 | 188 | 231 | 53 | 42 | 212 | 49 | 40 | 87 | 280 | 2079 | 275 | 39 | 44 | 114 | 28 | 52 | 74 | 37 | 52 | 54 | 266 | 453.2 | 45
40 | 48 | 354 | 261.6 | 2242 | 338 | 53 | 244 | 180 | 115.2 | 26 | 847.6 | 44 | 99.8 | 54 | 52 | 104 | 43 | 167.4 | 5139.6 | 42 | 51 | 53 | 41 | 277 | 48 | 69 | 4225 | 55 | 331 | 197 | 2778 | 45 | 52 | 61 | 517.6 | 227 | 43 | 50 | 138 | 346 | 117 | 45 | 47 | 38 | 196 | 259.4 | 2147.4 | 40 | 55 | 137.4 | 3447.8 | 152.6 | 211.6 | 50 | 48 | 2511 | 146 | 60 | 199 | 54 | 213 | 2633 | 233 | 1458.4 | 41 | 49 | 259 | 254 | 205 | 53 | 162 | 6148.4 | 82 | 156 | 318 | 44 | 57 | 244 | 216 | 58.6 | 1408 | 141.4 | 313 | 243.6 | 52 | 50 | 181 | 231.2 | 53 | 50 | 38 | 53 | 165 | 263 | 240 | 55 | 70.2 | 224 | 265 | 48 | 246 | 380 | 249 | 50 | 141 | 45 | 254 | 979 | 67 | 339.8 | 51 | 39 | 178 | 50 | 345.2 | 53 | 58 | 1236.2 | 6237.6 | 400 | 69 | 487 | 46 | 96.8 | 277 | 224 | 51 | 3068 | 53 | 71 | 239 | 45 | 296.4 | 55 | 46 | 354 | 43 | 49 | 54 | 37 | 147.4 | 40 | 51 | 350 | 419.6 | 258 | 58 | 54 | 158.4 | 53 | 213.2 | 51 | 151 | 46 | 56 | 220 | 290.8 | 3059 | 53 | 46 | 321 | 3332.2 | 127.2 | 45 | 452.4 | 52 | 908.2 | 40 | 245.8 | 104 | 53 | 28 | 3540 | 231 | 34 | 53 | 188 | 838.8 | 53 | 42 | 212 | 49 | 40 | 87 | 280 | 1269 | 75 | 39 | 44 | 114 | 28 | 52 | 1694 | 37 | 52 | 54 | 178 | 627.4 | 45
40 | 60 | 377.8 | 6013.8 | 2242 | 492 | 206.6 | 244 | 180 | 162 | 26 | 496 | 164 | 131 | 54 | 2879 | 104 | 43 | 198 | 127.4 | 42 | 259 | 96.2 | 41 | 277 | 48 | 1169.4 | 2180.6 | 55 | 331 | 197 | 2790 | 45 | 52 | 111.4 | 886.2 | 227 | 43 | 50 | 138 | 408.8 | 160.2 | 115.8 | 47 | 38 | 196 | 196 | 179 | 40 | 55 | 57 | 3399 | 223 | 177 | 50 | 48 | 3118 | 146 | 60 | 139.4 | 41 | 213 | 1251.8 | 245 | 237.6 | 41 | 49 | 259 | 55 | 205 | 53 | 103.2 | 184 | 250 | 156 | 318 | 44 | 175.2 | 244 | 216 | 64 | 76 | 375 | 313 | 51 | 52 | 50 | 214 | 224 | 175.4 | 50 | 38 | 53 | 49 | 95.8 | 240 | 55 | 155 | 224 | 137.2 | 48 | 55 | 358 | 171.4 | 50 | 141 | 45 | 437.6 | 1038.6 | 67 | 277.8 | 51 | 123.6 | 178 | 80 | 135.6 | 53 | 58 | 174 | 3850.8 | 400 | 46 | 445 | 46 | 236 | 232.2 | 272 | 87.6 | 3068 | 53 | 71 | 201.4 | 45 | 372 | 55 | 46 | 698.8 | 43 | 49 | 54 | 37 | 259 | 40 | 51 | 350 | 274.2 | 174.8 | 58 | 54 | 2359.6 | 53 | 86 | 124.8 | 84.4 | 46 | 56 | 220 | 350.4 | 2907.8 | 53 | 46 | 265 | 3295 | 570.8 | 45 | 349.2 | 52 | 497.6 | 40 | 850 | 149 | 53 | 28 | 2262.4 | 414 | 34 | 53 | 188 | 156.2 | 53 | 42 | 52 | 49 | 40 | 87 | 73 | 150 | 62.6 | 111 | 44 | 94 | 28 | 73.6 | 2774 | 37 | 52 | 54 | 46 | 267 | 45
40 | 1325 | 1137.6 | 453 | 2242 | 751.8 | 245 | 57 | 180 | 162 | 26 | 268 | 244 | 199 | 54 | 2879 | 104 | 43 | 198 | 239 | 42 | 259 | 125 | 41 | 161.4 | 48 | 85 | 124 | 231 | 331 | 106.4 | 2818 | 45 | 52 | 165 | 183 | 227 | 43 | 50 | 117.6 | 412 | 355 | 2081 | 47 | 38 | 166.6 | 196 | 179 | 40 | 55 | 57 | 2031 | 223 | 177 | 50 | 48 | 3140.6 | 90.8 | 83 | 50 | 41 | 213 | 1087.8 | 233 | 129 | 41 | 49 | 93.4 | 55 | 205 | 90.8 | 64 | 116 | 258 | 93.6 | 126.8 | 106.4 | 254 | 92 | 150.4 | 64 | 76 | 375 | 313 | 51 | 52 | 50 | 346 | 224 | 206 | 50 | 38 | 53 | 49 | 54 | 250.6 | 70.6 | 155 | 86.4 | 52 | 81.6 | 185.6 | 388.4 | 55 | 50 | 2935.8 | 81.6 | 309.2 | 2586.4 | 67 | 174 | 51 | 300 | 142 | 1404.8 | 54 | 53 | 58 | 212.2 | 1446 | 477.2 | 46 | 297 | 46 | 236 | 53 | 236 | 234 | 3068 | 93 | 250.8 | 51 | 869.4 | 372 | 55 | 46 | 681.6 | 43 | 49 | 54 | 67 | 259 | 40 | 183.6 | 230 | 253 | 50 | 162.4 | 84.2 | 2829 | 53 | 237.2 | 174 | 40 | 46 | 56 | 220 | 788.8 | 2872.6 | 53 | 94 | 225.4 | 677.4 | 967.6 | 45 | 210 | 52 | 115 | 40 | 534 | 234 | 53 | 28 | 250.8 | 414 | 34 | 74 | 188 | 44 | 53 | 78.4 | 52 | 132.4 | 192 | 209.4 | 73 | 333 | 924.8 | 159 | 44 | 64 | 28 | 64 | 2774 | 37 | 52 | 54 | 82 | 337 | 45
40 | 48 | 1090 | 591 | 2242 | 1851 | 245 | 61.8 | 64 | 162 | 26 | 260.8 | 244 | 342.6 | 54 | 2879 | 3526 | 43 | 228 | 239 | 42 | 259 | 254 | 183.2 | 224 | 48 | 5301.6 | 172 | 231 | 331 | 707.6 | 1181.2 | 167 | 52 | 225 | 315.8 | 122 | 105.4 | 1255.6 | 36 | 294.4 | 508 | 4023 | 36 | 38 | 226.6 | 229 | 259 | 213.2 | 55 | 97.6 | 100 | 223 | 177 | 50 | 78 | 3231 | 185 | 175 | 50 | 41 | 236 | 753.8 | 138 | 161 | 41 | 49 | 52 | 55 | 205 | 242 | 52 | 52 | 290 | 52 | 52 | 200 | 307 | 213 | 224 | 64 | 76 | 375 | 257.8 | 51 | 52 | 50 | 206 | 224 | 206 | 50 | 137.6 | 92 | 49 | 54 | 209.8 | 205 | 155 | 52 | 52 | 120 | 872.4 | 534 | 55 | 348.2 | 2887 | 209.8 | 347.4 | 3613 | 57 | 174 | 51 | 327 | 146.6 | 50 | 126 | 53 | 189 | 205 | 1446 | 1095.8 | 79 | 393.4 | 69.2 | 393.4 | 53 | 212 | 246 | 3128 | 139 | 44 | 51 | 457.2 | 269 | 55 | 1273.4 | 745.4 | 447 | 49 | 54 | 187 | 259 | 40 | 272 | 230 | 253 | 247 | 232 | 205 | 6211.4 | 150.8 | 269 | 174 | 40 | 46 | 56 | 220 | 1213.6 | 1768.2 | 69 | 186 | 165 | 23 | 174 | 45 | 210 | 52 | 289 | 40 | 67 | 227.4 | 240 | 576.8 | 924 | 263 | 34 | 53 | 47 | 44 | 53 | 224 | 3340 | 772 | 230 | 288 | 1157.2 | 333 | 44 | 159 | 44 | 51 | 28 | 107 | 1694 | 37 | 52 | 625.8 | 200 | 810.4 | 463.8
114.4 | 48 | 1799.4 | 384 | 2242 | 1698.8 | 53 | 69 | 2100.8 | 45 | 141 | 259 | 244 | 2049.6 | 54 | 2967 | 3626 | 43 | 385.6 | 239 | 121.2 | 259 | 254 | 278 | 183.2 | 48 | 207 | 172 | 231 | 331 | 762 | 1726.8 | 287 | 52 | 5568.4 | 357 | 52 | 199 | 888.4 | 116.4 | 363 | 417 | 323 | 36 | 38 | 184.8 | 422.8 | 233.8 | 363 | 55 | 260 | 60 | 187.8 | 177 | 50 | 262 | 803 | 409 | 175 | 50 | 110.6 | 60 | 611 | 156 | 235.2 | 41 | 49 | 52 | 55 | 75.8 | 431 | 52 | 52 | 374.8 | 52 | 52 | 200 | 391.4 | 255.8 | 267 | 64 | 70.4 | 311 | 48 | 51 | 122.8 | 50 | 206 | 224 | 206 | 50 | 204 | 268 | 49 | 54 | 1403 | 245.8 | 91.4 | 124 | 52 | 120 | 5343.6 | 1386.8 | 190 | 433 | 2887 | 155 | 1618.4 | 3627 | 57 | 174 | 51 | 535.4 | 358.4 | 50 | 254 | 73.6 | 196.2 | 205 | 1366 | 1482 | 5948.6 | 517.8 | 162 | 687 | 53 | 92 | 307 | 123 | 187 | 399 | 51 | 45 | 358.6 | 55 | 56 | 793 | 851 | 81 | 54 | 187 | 319 | 40 | 272 | 368.8 | 212.8 | 247 | 232 | 205 | 4572.2 | 216 | 274.6 | 174 | 40 | 46 | 56 | 140.6 | 285.6 | 96 | 145 | 186 | 165 | 23 | 57 | 45 | 762.2 | 52 | 467 | 40 | 87.4 | 356 | 288 | 1049.2 | 335.2 | 88 | 34 | 160 | 47 | 46.4 | 53 | 224 | 3381 | 220 | 230 | 308 | 73 | 352.2 | 44 | 159 | 44 | 51 | 28 | 339 | 74 | 85 | 390.8 | 2913 | 220 | 1186.8 | 620.2
226 | 48 | 1197 | 196 | 50 | 1566 | 2280.4 | 57 | 4145.6 | 45 | 141 | 426.2 | 232.8 | 3752.2 | 54 | 70 | 3725.2 | 182.2 | 345 | 239 | 141 | 134.2 | 272.8 | 302 | 173 | 128 | 253 | 124 | 231 | 331 | 726 | 2818 | 235 | 52 | 382.6 | 1384.4 | 52 | 199 | 224 | 336 | 49 | 400 | 265 | 96.8 | 38 | 213 | 576 | 166 | 443 | 6158.8 | 260 | 98.4 | 47 | 74 | 61.4 | 278 | 196 | 469 | 175 | 50 | 128 | 109 | 669 | 391 | 592.4 | 41 | 49 | 52 | 55 | 203 | 1299 | 52 | 62 | 1640.8 | 174.8 | 184.8 | 200 | 483.6 | 275 | 1442.4 | 64 | 280.4 | 77.4 | 48 | 56.8 | 170 | 50 | 173 | 398.8 | 144.8 | 50 | 204 | 341 | 49 | 54 | 277 | 296 | 49 | 484 | 52 | 157 | 345 | 3349.2 | 194 | 469 | 2999 | 175 | 2370.4 | 2394.2 | 57 | 45 | 51 | 687.6 | 364 | 50 | 297.2 | 156 | 183 | 81 | 1997.2 | 2838 | 222 | 1203.6 | 162 | 727 | 53 | 191.2 | 456 | 285.4 | 757 | 399 | 51 | 137 | 260 | 55 | 323.8 | 654 | 2227.2 | 81 | 98 | 187 | 194.6 | 40 | 338.8 | 568 | 52 | 267 | 292 | 205 | 41 | 216 | 321 | 51 | 40 | 46 | 56 | 410 | 120 | 96 | 799 | 210 | 165 | 23 | 259 | 45 | 2971 | 52 | 467 | 193.6 | 101 | 441 | 324 | 223.8 | 299.2 | 88 | 1146.4 | 484 | 47 | 56 | 53 | 151.2 | 52 | 220 | 230 | 204 | 199.8 | 425 | 44 | 39 | 44 | 51 | 28 | 387 | 111.6 | 157 | 585.6 | 3113 | 296 | 274 | 630
226 | 82.2 | 1285 | 264 | 50 | 1566 | 444 | 128 | 64 | 45 | 141 | 308.2 | 151.2 | 503.2 | 54 | 142 | 3760 | 217 | 1571.4 | 53 | 309.8 | 51 | 409 | 346 | 307.4 | 148 | 243 | 126.8 | 125.4 | 2435.2 | 866 | 2818 | 243 | 52 | 453 | 297 | 52 | 199 | 224 | 479 | 49 | 245.2 | 217 | 188 | 38 | 225 | 4177.6 | 199 | 543.6 | 55 | 178.8 | 223.2 | 47 | 82 | 418.8 | 571 | 235 | 447.6 | 106 | 70 | 302 | 145 | 2347 | 576.8 | 873.6 | 57.8 | 49 | 52 | 55 | 219 | 1478.2 | 52 | 202 | 292 | 1584.4 | 218 | 137.6 | 338 | 280.4 | 52 | 85 | 161.4 | 43 | 48 | 80 | 170 | 50 | 41 | 585.6 | 53 | 50 | 204 | 251 | 49 | 162 | 165 | 301.2 | 49 | 524 | 52 | 136 | 200 | 3735 | 210 | 391.4 | 170 | 215 | 1597 | 843.6 | 57 | 45 | 51 | 830.2 | 351 | 50 | 851.4 | 156 | 379 | 50 | 4372 | 1865 | 272.2 | 3364 | 162 | 637 | 53 | 194.4 | 401.6 | 442 | 223 | 399 | 51 | 133 | 260 | 138.6 | 509 | 637.2 | 2316 | 49 | 64 | 157 | 223.8 | 40 | 394.8 | 581.6 | 52 | 370.8 | 309.2 | 174.8 | 41 | 216 | 277.8 | 222 | 40 | 46 | 56 | 434 | 108 | 96 | 263.6 | 186 | 41 | 23 | 259 | 165 | 2960.6 | 52 | 451 | 232 | 101 | 440.6 | 1420.4 | 221.6 | 1583.6 | 128.2 | 999 | 389.4 | 108.8 | 92 | 53 | 163.8 | 52 | 136.6 | 154 | 142.8 | 318 | 218 | 95 | 39 | 44 | 51 | 28 | 464.2 | 112 | 157 | 224 | 3785 | 381 | 266 | 609.8
259.6 | 1496 | 1261 | 320 | 50 | 1566 | 2325.6 | 2122 | 64 | 174 | 95 | 207 | 236 | 519 | 54 | 693 | 358 | 217 | 3379.8 | 53 | 532.2 | 51 | 280 | 386 | 226 | 148 | 339 | 186 | 55 | 3838 | 836 | 2850 | 287 | 52 | 515.8 | 325 | 52 | 136.6 | 224 | 3553.2 | 203 | 132.8 | 205 | 188 | 38 | 241 | 2346.8 | 249 | 594 | 55 | 57 | 156 | 47 | 92.4 | 869 | 719.2 | 202.6 | 850.4 | 60 | 70 | 284.6 | 314.6 | 3939 | 586 | 84.8 | 113 | 157 | 52 | 55 | 219 | 1222.6 | 84 | 242 | 236.8 | 266 | 218 | 84 | 410 | 1376.6 | 52 | 64 | 151 | 43 | 48 | 5209.4 | 170 | 228 | 221 | 224 | 53 | 50 | 104.4 | 316 | 49 | 162 | 822 | 378 | 49 | 544 | 52 | 120 | 200 | 4072.8 | 55 | 2867.4 | 110 | 195.8 | 2807.2 | 864 | 67 | 45 | 51 | 2426.6 | 364 | 50 | 6868.8 | 519.6 | 698 | 50 | 4798.4 | 1896.4 | 375.6 | 3324.2 | 92.4 | 622.2 | 53 | 172 | 369 | 390.2 | 247 | 399 | 60 | 155.2 | 292 | 264 | 509 | 919.2 | 2316 | 53 | 64 | 37 | 233 | 40 | 300.8 | 616 | 169 | 435 | 606 | 54 | 41 | 215.4 | 1499.8 | 222 | 40 | 46 | 56 | 281.6 | 120 | 2883 | 273.2 | 134 | 41 | 23 | 259 | 165 | 2960.4 | 52 | 315 | 232 | 101 | 1602.8 | 343 | 215.8 | 3680 | 258 | 1055.4 | 1029 | 291 | 80 | 53 | 245 | 52 | 119.8 | 40 | 51 | 306 | 206 | 133 | 39 | 44 | 51 | 28 | 703.6 | 112 | 157 | 238.2 | 2601.2 | 365 | 303.8 | 583
394 | 1496 | 1245 | 424 | 50 | 1302.2 | 3620 | 4082 | 64 | 262.4 | 26 | 192 | 176 | 529 | 54 | 1159 | 238.8 | 217 | 7389.4 | 53 | 389 | 51 | 143.8 | 398 | 226 | 156 | 439 | 198 | 55 | 3838 | 696.8 | 1305.2 | 287 | 52 | 563 | 339 | 159 | 43 | 154.4 | 2002 | 196.6 | 2773.8 | 266.8 | 188 | 190 | 249 | 387 | 321 | 359 | 1194.4 | 57 | 129.6 | 47 | 71 | 339 | 818 | 341 | 275 | 60 | 70 | 215 | 357 | 843 | 506 | 108 | 239.4 | 157 | 52 | 55 | 162.6 | 1161.4 | 1248 | 318 | 221.4 | 314 | 218 | 84 | 306.6 | 2069 | 52 | 64 | 139 | 43 | 70.4 | 80 | 52 | 228 | 281 | 224 | 53 | 50 | 38 | 6593.6 | 49 | 162 | 3483 | 343.6 | 226 | 560 | 52 | 160 | 276 | 8160.8 | 219 | 2799 | 116.2 | 176 | 1024.8 | 858.4 | 67 | 45 | 51 | 2882 | 410 | 50 | 1629 | 821.4 | 1666 | 50 | 6692.8 | 1749.2 | 347 | 5696.2 | 66 | 490.6 | 53 | 92 | 369 | 383 | 239 | 120.8 | 124 | 154 | 261.8 | 264 | 509 | 961 | 586.4 | 69 | 64 | 37 | 233 | 40 | 425 | 556 | 203.2 | 452.2 | 490 | 54 | 41 | 117.8 | 392 | 187.8 | 40 | 46 | 56 | 196 | 154 | 2883 | 350 | 98 | 41 | 23 | 259 | 241.4 | 2522.8 | 52 | 323 | 232 | 95 | 3365 | 221 | 215.8 | 3696 | 258 | 1140 | 1575.6 | 206.4 | 56 | 53 | 245 | 52 | 178 | 40 | 51 | 789 | 206 | 72 | 39 | 44 | 97.4 | 187.6 | 500 | 112 | 61 | 266.2 | 314 | 230 | 415 | 599
208 | 1486.4 | 1245 | 421.4 | 50 | 207 | 3555.8 | 152 | 64 | 436 | 26 | 257.8 | 176 | 517 | 54 | 199 | 194 | 77.8 | 7441.6 | 53 | 253 | 51 | 53 | 366 | 262 | 164.6 | 459 | 2529.4 | 55 | 3871.6 | 753 | 234 | 934 | 152 | 648.4 | 303 | 199 | 43 | 50 | 219 | 195 | 3505 | 308 | 127.2 | 228 | 285.4 | 56 | 254 | 327 | 55 | 57 | 60 | 47 | 55 | 303 | 722 | 341 | 347 | 60 | 70 | 1515 | 1645.2 | 923.6 | 514 | 95 | 266.2 | 157 | 52 | 55 | 1732 | 1138 | 109 | 369 | 1687.4 | 326 | 316.6 | 1215.4 | 287 | 2109 | 52 | 64 | 279.8 | 43 | 60 | 80 | 52 | 228 | 321 | 224 | 53 | 50 | 38 | 476.2 | 217 | 118.8 | 3517 | 55 | 226 | 456 | 52 | 220 | 280 | 3986.8 | 219 | 2787 | 141 | 167.2 | 421 | 719 | 57 | 45 | 177 | 6803.8 | 411 | 63 | 1501.8 | 89.2 | 1493 | 50 | 6118.8 | 1728 | 333 | 3662 | 66 | 543 | 329.2 | 6101.4 | 346.4 | 265.8 | 197.4 | 44 | 1441.6 | 122 | 175 | 264 | 325.6 | 879 | 87.4 | 53 | 64 | 37 | 233 | 40 | 358.2 | 384 | 288 | 496 | 482 | 54 | 41 | 1903.8 | 336 | 51 | 40 | 193 | 212.8 | 196 | 118 | 2883 | 268.2 | 122.8 | 66 | 23 | 137.8 | 308 | 428 | 52 | 335 | 155.2 | 91 | 3386.8 | 53 | 198.2 | 3714 | 258 | 1173 | 774 | 150 | 56 | 53 | 299 | 114 | 178 | 155 | 51 | 3112.4 | 256.8 | 44 | 127 | 44 | 167 | 163.6 | 622.4 | 501 | 37 | 302 | 314 | 264 | 492 | 581.8
140.8 | 1484 | 1247.2 | 411 | 72.4 | 207 | 3528 | 239.2 | 239 | 439 | 26 | 227 | 143.2 | 3117.8 | 54 | 222 | 236.8 | 43 | 7501.2 | 53 | 168.6 | 51 | 53 | 438.8 | 151.6 | 271 | 573 | 3208 | 55 | 1742.8 | 721 | 610 | 3503 | 188 | 708 | 237 | 244 | 43 | 50 | 395 | 359 | 3565 | 308 | 36 | 228 | 759.6 | 56 | 226 | 207 | 55 | 57 | 60 | 47 | 55 | 303 | 458 | 341 | 363 | 60 | 70 | 54 | 377 | 928 | 367 | 64 | 282.8 | 113.8 | 52 | 199 | 3337 | 1138 | 1296.2 | 314.4 | 2692 | 326 | 1581.8 | 1676 | 219 | 2081 | 1227.4 | 55 | 279.8 | 43 | 60 | 166 | 253 | 228 | 520 | 224 | 53 | 84 | 38 | 498.8 | 217 | 78 | 6949.6 | 55 | 226 | 440 | 52 | 254 | 272 | 2091 | 219 | 2787 | 150.6 | 167 | 1687.6 | 719 | 779.8 | 68.8 | 305 | 1430.6 | 419 | 130 | 1470 | 349.2 | 2132.2 | 133.2 | 3232.4 | 1691.8 | 369 | 3657 | 141.6 | 487 | 256 | 4257.2 | 220 | 120 | 195 | 44 | 168.4 | 118 | 139 | 264 | 56 | 865.2 | 43 | 49 | 64 | 37 | 233 | 40 | 133.8 | 449.2 | 288 | 544 | 425 | 54 | 41 | 3110 | 257.4 | 51 | 40 | 193 | 252 | 196 | 943.6 | 2920.8 | 247 | 198 | 66 | 23 | 57 | 236 | 408.8 | 52 | 449 | 40 | 77 | 3330 | 53 | 214 | 2581.2 | 258 | 1173 | 702 | 47 | 56 | 53 | 321.4 | 271 | 178 | 155 | 51 | 4261.8 | 790.8 | 44 | 83 | 52.8 | 167 | 28 | 618 | 890 | 5368.6 | 362 | 351.6 | 511 | 633 | 722
40 | 1347.2 | 1256 | 381.4 | 50 | 254.6 | 1658.6 | 294 | 239 | 398 | 26 | 189.2 | 94 | 3768 | 54 | 38 | 385 | 43 | 5080.2 | 53 | 42 | 51 | 53 | 569 | 118 | 271 | 549 | 3196.4 | 175 | 340 | 852.2 | 570 | 3479 | 221.6 | 648 | 209 | 231.2 | 43 | 64 | 395 | 379 | 3589 | 308 | 47 | 228 | 2442 | 56 | 202 | 143 | 434.8 | 57 | 60 | 47 | 1387 | 331 | 197.6 | 378 | 382.2 | 313 | 86 | 54 | 1913 | 876 | 367 | 148 | 259 | 49 | 52 | 197 | 3058.8 | 53 | 2762 | 460 | 2666 | 558 | 230 | 2764 | 187 | 2061 | 62.4 | 115 | 79 | 43 | 211 | 295 | 253 | 121.2 | 520 | 191 | 53 | 84 | 38 | 431 | 217 | 114 | 4542.8 | 55 | 226 | 540 | 52 | 1080.6 | 212 | 116 | 219 | 2790 | 1847.6 | 179 | 387 | 719 | 418.4 | 164 | 305 | 423 | 1329.4 | 190 | 1470 | 416 | 1519 | 154 | 52 | 1569 | 220.2 | 4752.6 | 385 | 432 | 256 | 2509 | 1337 | 516.8 | 195 | 44 | 108 | 92 | 115 | 55 | 56 | 917 | 43 | 49 | 72.4 | 37 | 223.4 | 40 | 51 | 554.2 | 288 | 511 | 545 | 54 | 41 | 3140.4 | 45 | 51 | 76.8 | 193 | 252 | 629.8 | 518.8 | 238 | 251.8 | 233 | 66 | 23 | 57 | 236 | 396 | 52 | 457 | 40 | 137.4 | 3431 | 53 | 187.8 | 627.2 | 97.2 | 2671.8 | 441.4 | 144.2 | 56 | 53 | 147 | 367 | 68.4 | 155 | 51 | 3237 | 1058.8 | 104.6 | 79 | 55 | 167 | 28 | 603 | 97 | 179 | 414.4 | 2123.4 | 758.6 | 611 | 742
40 | 1313 | 1340 | 367 | 614 | 326 | 432 | 294 | 239 | 373 | 26 | 38 | 64 | 3590.8 | 54 | 38 | 541 | 43 | 557.4 | 53 | 42 | 51 | 53 | 569 | 118 | 271 | 329 | 3459.4 | 175 | 340 | 957 | 486 | 3479 | 224 | 602 | 209 | 275 | 43 | 64 | 321.8 | 409.8 | 1048.2 | 267.4 | 768.6 | 152 | 2483.4 | 56 | 431.8 | 143 | 814.6 | 57 | 60 | 47 | 55 | 345.4 | 48 | 235 | 395 | 313 | 110 | 54 | 3539.4 | 852 | 367 | 168 | 220.2 | 49 | 52 | 197 | 2779 | 53 | 2800.2 | 441.4 | 1674.4 | 191.6 | 230 | 2764 | 187 | 1711.6 | 78 | 115 | 64 | 103 | 1066 | 295 | 253 | 50 | 520 | 191 | 53 | 84 | 38 | 2004.8 | 333 | 114 | 177 | 55 | 141 | 540 | 265 | 656.8 | 200 | 116 | 55 | 2792 | 3542.2 | 155 | 331 | 719 | 57 | 267.8 | 305 | 314.2 | 451 | 206 | 951.6 | 416 | 1487 | 154 | 52 | 1569 | 177 | 2800.2 | 385 | 402 | 256 | 2778.2 | 321 | 2116 | 408 | 44 | 80 | 92 | 115 | 55 | 56 | 915 | 43 | 49 | 78 | 37 | 221 | 40 | 51 | 559 | 224.4 | 511 | 716 | 54 | 41 | 3096 | 89 | 51 | 224 | 193 | 252 | 1063.6 | 94 | 238 | 1467.2 | 183 | 203.4 | 23 | 57 | 236 | 293.4 | 52 | 418.6 | 40 | 228 | 290 | 53 | 135 | 663.2 | 136.2 | 3104.4 | 287 | 250 | 451.2 | 53 | 183 | 367 | 49 | 109 | 51 | 725.4 | 216.6 | 145 | 79 | 165.4 | 74.2 | 28 | 695 | 97 | 174.6 | 1279.4 | 3267 | 850 | 555 | 778
40 | 1313 | 1132.2 | 1588.2 | 50 | 294 | 432 | 294 | 847.4 | 343 | 40.4 | 38 | 44 | 3527 | 54 | 181.2 | 541 | 43 | 489 | 53 | 42 | 51 | 53 | 569 | 206.2 | 271 | 289 | 1422.8 | 175 | 340 | 717 | 402 | 2817.2 | 207.2 | 1499 | 209 | 302 | 43 | 64 | 212 | 466.4 | 413 | 105 | 407.8 | 38 | 2553 | 56 | 464 | 143 | 55 | 57 | 60 | 47 | 1002.6 | 376 | 48 | 235 | 435 | 313 | 110 | 54 | 493 | 852 | 467 | 168 | 328.2 | 49 | 482.8 | 197 | 293 | 270 | 2626 | 696 | 194.8 | 170 | 388 | 2764 | 181.8 | 1173.4 | 78 | 115 | 1396 | 103 | 663 | 166 | 253 | 170 | 240 | 191 | 53 | 104 | 38 | 3136 | 232.2 | 114 | 165 | 55 | 155 | 540 | 345 | 177 | 238.2 | 116 | 55 | 2949 | 153 | 181.4 | 95.6 | 1160.6 | 57 | 337 | 360.8 | 160.6 | 508.6 | 190 | 217 | 416 | 1245 | 133.2 | 52 | 1681.8 | 46 | 3329 | 350 | 394 | 256 | 3058.6 | 691.8 | 48 | 662 | 44 | 116 | 92 | 384.2 | 55 | 56 | 2171.8 | 43 | 49 | 208 | 37 | 61 | 40 | 51 | 559 | 52 | 50 | 711.2 | 54 | 41 | 1368 | 265 | 51 | 224 | 193 | 173.6 | 170.4 | 211.6 | 238 | 2294 | 158 | 235 | 134.6 | 57 | 45 | 1612 | 52 | 323 | 40 | 228 | 290 | 53 | 150.4 | 638 | 285 | 3190 | 239 | 250 | 846.4 | 53 | 123 | 305 | 49 | 40 | 51 | 750 | 439 | 171.8 | 127 | 239 | 51 | 28 | 535 | 97 | 1329.4 | 2459 | 3267 | 776 | 519 | 790.8
40 | 1313 | 301 | 487 | 50 | 286 | 332 | 331.4 | 3176 | 343 | 98 | 38 | 124 | 1490.2 | 54 | 217 | 463 | 43 | 465 | 53 | 42 | 175.8 | 53 | 569 | 265 | 124.6 | 289 | 869 | 207 | 340 | 687.2 | 523.6 | 267 | 152 | 335 | 1074.6 | 302 | 43 | 64 | 36 | 464 | 413 | 45 | 47 | 38 | 2471.4 | 56 | 455 | 143 | 145 | 57 | 222 | 47 | 3756 | 352 | 48 | 208 | 435 | 382 | 110 | 54 | 373 | 528 | 970.2 | 276.8 | 237 | 49 | 2162 | 197 | 277 | 53 | 811.2 | 696 | 200 | 1528.4 | 409.6 | 1676 | 174 | 1369.6 | 78 | 115 | 52 | 103 | 260 | 80 | 132.4 | 170 | 120.6 | 49 | 53 | 104 | 38 | 3259 | 194 | 66 | 165 | 55 | 155 | 540 | 465 | 150.4 | 391 | 116 | 171.4 | 2884 | 153 | 287 | 254 | 992.2 | 57 | 265.6 | 424.4 | 155 | 1798 | 213 | 251.4 | 171 | 245 | 50 | 52 | 1722 | 46 | 3329 | 373.2 | 362 | 252.8 | 1314.6 | 1062.6 | 48 | 1203.6 | 44 | 195.2 | 92 | 285.4 | 55 | 46 | 851 | 447 | 49 | 208 | 37 | 247 | 40 | 51 | 565.8 | 52 | 50 | 488 | 54 | 41 | 216 | 265 | 51 | 224 | 193 | 56 | 323 | 290 | 238 | 2294 | 158 | 232.2 | 209 | 57 | 45 | 1786 | 217.6 | 323 | 40 | 228 | 290 | 53 | 262.4 | 531.6 | 309 | 2023.6 | 192.8 | 262 | 56 | 53 | 133.2 | 212 | 49 | 40 | 51 | 750 | 2013.4 | 219 | 203 | 239 | 51 | 28 | 327 | 101.8 | 163 | 2459 | 3267 | 501 | 419 | 743.6
40 | 1313 | 301 | 471 | 50 | 190.8 | 129.8 | 481 | 3090 | 331 | 2828.8 | 38 | 244 | 264 | 566.8 | 332.6 | 164 | 43 | 473 | 53 | 42 | 259 | 53 | 404 | 265 | 61.2 | 289 | 1665.6 | 215 | 340 | 808 | 262 | 251 | 152 | 335 | 27 | 326 | 43 | 64 | 36 | 1651 | 378 | 45 | 36 | 38 | 465.2 | 56 | 1644.6 | 143 | 736 | 59.4 | 222 | 47 | 2424 | 376 | 48 | 180 | 343 | 266.2 | 1601 | 54 | 213 | 626 | 988 | 387 | 715.2 | 49 | 63 | 197 | 309 | 53 | 400 | 483.4 | 220 | 170 | 496 | 2764 | 355 | 1366 | 148.4 | 115 | 117.4 | 239 | 382.2 | 80 | 52 | 170 | 216.4 | 49 | 53 | 104 | 38 | 2209.8 | 147.6 | 54 | 53 | 55 | 279 | 440 | 465 | 68 | 391 | 116 | 249 | 2882.4 | 153 | 279 | 515 | 644 | 57 | 218 | 252.6 | 179 | 2458 | 255 | 593 | 68 | 229 | 50 | 52 | 1114.8 | 46 | 3329 | 262 | 362 | 240 | 379 | 321 | 3417.4 | 764.6 | 44 | 308 | 92 | 466.6 | 55 | 46 | 801.6 | 851 | 49 | 263.6 | 37 | 247 | 40 | 51 | 545.6 | 182 | 50 | 58 | 174.8 | 2947.8 | 216 | 265 | 174 | 224 | 193 | 62 | 323 | 297 | 86.8 | 53 | 158 | 221 | 209 | 57 | 47.8 | 1746 | 259 | 265.8 | 40 | 167.6 | 209.8 | 53 | 1572.2 | 306 | 309 | 1248.4 | 188 | 250 | 84 | 53 | 180 | 52 | 62.4 | 40 | 51 | 565.2 | 2318 | 94 | 199 | 263 | 51 | 28 | 339 | 106.6 | 265 | 2354.2 | 1551.6 | 271 | 388 | 604
40 | 1313 | 190.6 | 5504.6 | 50 | 333 | 245 | 481 | 3142.8 | 1394.8 | 2260 | 38 | 244 | 264 | 1336 | 327 | 246.2 | 43 | 556.8 | 53 | 42 | 259 | 53 | 411 | 265 | 61 | 241 | 453 | 221 | 260.2 | 808 | 1613.2 | 227 | 626 | 444.4 | 27 | 274 | 43 | 64 | 36 | 2490.6 | 298 | 45 | 36 | 38 | 528.6 | 78.6 | 657.8 | 151 | 169 | 485.4 | 749.6 | 47 | 1950.2 | 162 | 48 | 134.8 | 503 | 327 | 359.4 | 48.8 | 112.2 | 590 | 1202.4 | 387 | 181 | 49 | 104.4 | 197 | 205 | 242 | 400 | 181.2 | 160 | 86.8 | 496 | 2764 | 273 | 1327.2 | 385.2 | 115 | 1493 | 203 | 485 | 508.6 | 57.4 | 964.8 | 358 | 49 | 53 | 104 | 38 | 3259 | 78 | 6145.2 | 53 | 55 | 227.4 | 543.2 | 217.2 | 128 | 314.6 | 116 | 249 | 3052.8 | 153 | 277 | 3534 | 644 | 196.2 | 183.4 | 1489.6 | 139 | 2377.6 | 234 | 593 | 68 | 229 | 205 | 52 | 710 | 46 | 1411.4 | 262 | 410 | 240 | 308.6 | 394.2 | 2038 | 287 | 44 | 306.2 | 92 | 223 | 55 | 46 | 632 | 63 | 49 | 374.2 | 67 | 247 | 40 | 51 | 540 | 182 | 50 | 58 | 205 | 1917 | 1452.6 | 265 | 174 | 99 | 193 | 86 | 302.4 | 291 | 49 | 53 | 142 | 149 | 209 | 57 | 547.6 | 1638 | 259 | 411 | 40 | 93 | 249 | 93.4 | 356 | 286 | 333 | 1018.2 | 188 | 47 | 823.8 | 53 | 200 | 52 | 171.6 | 40 | 173.4 | 654 | 2318 | 58 | 206.2 | 262.2 | 51 | 28 | 327 | 97 | 475.8 | 2336.4 | 523.2 | 271 | 444 | 604
40 | 1370.6 | 117 | 2347.6 | 50 | 333 | 245 | 406.2 | 2613.6 | 388 | 2260 | 38 | 874 | 264 | 1352 | 255.4 | 301 | 43 | 1901.4 | 306 | 42 | 259 | 110.6 | 391 | 223.6 | 61 | 229 | 445 | 447.8 | 207 | 796 | 814 | 227 | 1277 | 504 | 27 | 217 | 167.8 | 64 | 36 | 2704.6 | 328 | 115.8 | 36 | 38 | 411 | 169 | 2202 | 163 | 55 | 277.2 | 2738 | 47 | 228 | 162 | 48 | 61.6 | 507 | 327 | 279 | 75.8 | 45 | 708.8 | 1020 | 395.8 | 101 | 49 | 259 | 197 | 301.6 | 251.6 | 247.2 | 52 | 160 | 63.2 | 348 | 2826.4 | 241 | 1102 | 418 | 103 | 161 | 203 | 425 | 937.2 | 84.6 | 447.4 | 358 | 49 | 114.2 | 104 | 1011.2 | 3259 | 78 | 1384.4 | 53 | 55 | 201.8 | 2293 | 85.4 | 148 | 200 | 200.6 | 261 | 5509 | 173 | 257 | 515 | 57 | 231 | 45 | 283 | 98 | 2372 | 1450.8 | 552.2 | 88.6 | 229 | 205 | 52 | 643.2 | 115 | 133 | 262 | 422 | 53 | 203 | 504 | 48 | 263 | 230.2 | 299 | 92 | 223 | 55 | 46 | 632 | 6288.4 | 49 | 349 | 187 | 247 | 40 | 139.4 | 619.2 | 182 | 50 | 58 | 205 | 252 | 537 | 89 | 174 | 151 | 193 | 86 | 220 | 251.8 | 49 | 53 | 118 | 41 | 171.8 | 57 | 2502 | 1614 | 259 | 475 | 40 | 117 | 311.4 | 283 | 352.8 | 206 | 349 | 139 | 188 | 47 | 1317 | 53 | 209 | 52 | 230 | 154 | 204 | 654 | 2150.8 | 58 | 112 | 115 | 51 | 892 | 279 | 97 | 570 | 2342 | 532 | 271 | 432 | 604
188.8 | 516.6 | 117 | 307.8 | 139.6 | 333 | 129.8 | 259 | 180 | 332.2 | 4228 | 38 | 244 | 264 | 1352 | 148 | 303.6 | 43 | 2778.4 | 232.8 | 42 | 217.4 | 125 | 311 | 58 | 61 | 1935.2 | 2180.6 | 317.8 | 207 | 717.8 | 2921.2 | 227 | 1237 | 452 | 27 | 196 | 238.4 | 98.8 | 56.4 | 4291 | 373 | 163 | 36 | 38 | 473.4 | 169 | 3494.6 | 120.4 | 55 | 270 | 2576 | 47 | 228 | 1211.4 | 48 | 58 | 480.4 | 212 | 219 | 221.6 | 45 | 666.4 | 1089 | 346.6 | 4395 | 49 | 259 | 223.8 | 312 | 254 | 209 | 102 | 213.2 | 57.6 | 422.8 | 2380.8 | 246.2 | 1102 | 418 | 55 | 161 | 203 | 415.2 | 80 | 179 | 50 | 358 | 49 | 206 | 104 | 524.6 | 3082.8 | 78 | 289.4 | 53 | 55 | 325 | 3974 | 219 | 148 | 200 | 257 | 222.2 | 5125 | 173 | 177 | 416.6 | 57 | 231 | 45 | 283 | 94 | 2372 | 185 | 516.2 | 171 | 229 | 205 | 52 | 543 | 161 | 3329 | 192.4 | 801.4 | 232.2 | 203 | 504 | 48 | 269 | 399 | 299 | 92 | 322 | 55 | 92.2 | 682.4 | 1017.6 | 49 | 349 | 187 | 135.4 | 40 | 405.6 | 688.8 | 182 | 50 | 58 | 205 | 252 | 521 | 45 | 124.8 | 151 | 233 | 86 | 88 | 1369.4 | 49 | 53 | 127 | 41 | 23 | 57 | 3343.6 | 1509.6 | 176.2 | 1310.2 | 40 | 101 | 157 | 386.6 | 269.8 | 206 | 361 | 139 | 188 | 47 | 1429.2 | 53 | 209 | 52 | 202 | 230 | 204 | 654 | 919.2 | 58 | 72 | 115 | 51 | 460 | 267 | 97 | 570 | 2290 | 452 | 271 | 350.6 | 454
226 | 2103 | 117 | 215 | 162 | 264 | 53 | 256.6 | 180 | 363.8 | 1359.4 | 79.2 | 44 | 5179.8 | 1352 | 148 | 314 | 43 | 3959 | 53 | 42 | 51 | 125 | 311 | 58 | 571.2 | 49 | 3491.2 | 258 | 207 | 569 | 2820 | 227 | 2424.4 | 266 | 27 | 182 | 396 | 238 | 138 | 3497.8 | 881 | 163 | 36 | 38 | 567 | 169 | 2251 | 64 | 55 | 258 | 2576 | 47 | 217.6 | 164.8 | 48 | 58 | 189 | 181.6 | 219 | 302 | 45 | 598 | 1160.6 | 238 | 138 | 1248.4 | 259 | 241 | 280 | 242 | 209 | 1431.6 | 293 | 52 | 420.4 | 212 | 531.4 | 1102 | 506.6 | 55 | 161 | 43 | 334.2 | 80 | 583 | 50 | 325 | 134.2 | 206 | 104 | 106.8 | 1104.6 | 49 | 323.8 | 53 | 55 | 1931.4 | 474.4 | 219 | 148 | 286.2 | 296.6 | 67 | 2548 | 173 | 177 | 377 | 57 | 231 | 45 | 90.2 | 94 | 389 | 325 | 247.4 | 171 | 229 | 205 | 52 | 625.8 | 161 | 3592.8 | 46 | 1118.4 | 277 | 396.8 | 504 | 48 | 393 | 399 | 111 | 81.8 | 322 | 55 | 247 | 705 | 376.4 | 49 | 347 | 187 | 61 | 40 | 439 | 612 | 65 | 50 | 232 | 84.2 | 212.4 | 521 | 45 | 51 | 151 | 223.4 | 86 | 55 | 646.4 | 49 | 53 | 133 | 41 | 23 | 57 | 2922.8 | 93 | 52 | 811 | 40 | 489.6 | 157 | 426.6 | 2918 | 190 | 214.6 | 139 | 273.2 | 47 | 1504 | 53 | 42 | 52 | 195 | 230 | 204 | 654 | 126 | 58 | 48 | 115 | 51 | 28 | 310.6 | 97 | 1664.4 | 2053 | 452 | 271 | 337 | 434
226 | 2103 | 117 | 167 | 162 | 118.4 | 53 | 247 | 127.2 | 300.8 | 190 | 244 | 1337.6 | 304 | 1352 | 1896.4 | 314 | 43 | 1916.6 | 53 | 104 | 51 | 239.6 | 311 | 62.8 | 1081.4 | 49 | 3158 | 434 | 207 | 527 | 4171.2 | 227 | 1237 | 221 | 27 | 1239.2 | 396 | 235.2 | 218.4 | 2308 | 514 | 163 | 36 | 38 | 535 | 101.2 | 290 | 40 | 55 | 298.6 | 217 | 47 | 215 | 164.6 | 48 | 58 | 189 | 60 | 109.6 | 302 | 45 | 598 | 1226 | 222 | 270.6 | 157 | 259 | 301 | 114.4 | 128.6 | 209 | 102 | 377 | 52 | 414 | 212 | 2035 | 1102 | 401.8 | 1391.2 | 161 | 43 | 159 | 65.6 | 987 | 50 | 283 | 191 | 206 | 576.6 | 279 | 580 | 49 | 485 | 53 | 55 | 2283.6 | 460 | 219 | 157.6 | 355 | 455 | 67 | 2352.4 | 173 | 177 | 1584.6 | 57 | 161.4 | 45 | 51 | 222.4 | 425.4 | 225 | 213 | 171 | 229 | 50 | 52 | 750 | 161 | 3539 | 46 | 350 | 277 | 201 | 504 | 48 | 393 | 399 | 123 | 75 | 503.8 | 55 | 247 | 665.6 | 458 | 49 | 339 | 157 | 61 | 40 | 439 | 612 | 97 | 174.8 | 232 | 54 | 78 | 527.6 | 45 | 51 | 84.4 | 217 | 86 | 269 | 95 | 49 | 53 | 133 | 2281 | 23 | 57 | 73.4 | 93 | 52 | 272 | 40 | 2276 | 157 | 317.4 | 2918 | 154 | 1364.8 | 1394.2 | 330 | 54.8 | 1504 | 53 | 42 | 52 | 328.2 | 230 | 142.8 | 654 | 126 | 58 | 48 | 115 | 51 | 28 | 414 | 97 | 530 | 2053 | 3311 | 271 | 337 | 380.8
226 | 2103 | 95 | 151 | 214.8 | 52 | 53 | 247 | 48 | 254 | 213 | 244 | 44 | 1190.4 | 1352 | 2361 | 996.4 | 43 | 1302 | 184 | 352 | 51 | 182 | 311 | 58 | 61 | 49 | 9097.6 | 434 | 203.4 | 651.2 | 2274.4 | 195 | 2547.8 | 221 | 27 | 182 | 271.2 | 224 | 339 | 2308 | 514 | 45 | 47 | 38 | 524.2 | 56 | 293 | 40 | 55 | 461 | 281 | 187.8 | 111.2 | 221.2 | 197.6 | 58 | 189 | 60 | 50 | 232.4 | 45 | 465.2 | 1106 | 48 | 274 | 157 | 93.4 | 301 | 45 | 166.4 | 52 | 102 | 237 | 52 | 531 | 137.6 | 44 | 54 | 343 | 308 | 52 | 43 | 159 | 90 | 108.2 | 50 | 343 | 191 | 206 | 1042.2 | 913.8 | 535 | 49 | 162 | 240 | 55 | 2350 | 540 | 185.6 | 160 | 355 | 441.2 | 67 | 4900.2 | 173 | 71.4 | 2209.4 | 57 | 57 | 45 | 51 | 400 | 571 | 225 | 278.4 | 109.2 | 229 | 50 | 52 | 750 | 46 | 3511.2 | 46 | 350 | 277 | 92 | 321 | 48 | 321 | 289.6 | 171 | 1311.6 | 499 | 55 | 247 | 748 | 890.4 | 49 | 339 | 37 | 61 | 73.4 | 439 | 612 | 89 | 435 | 232 | 54 | 54 | 259.2 | 163 | 51 | 40 | 217 | 86 | 269 | 60 | 49 | 53 | 133 | 3003 | 23 | 57 | 131 | 93 | 52 | 208 | 40 | 2276 | 53 | 114.6 | 2897.6 | 1515.6 | 258.4 | 175 | 330 | 118.8 | 1624 | 53 | 42 | 52 | 505 | 192 | 51 | 543 | 126 | 58 | 48 | 115 | 143.8 | 28 | 483 | 47 | 37 | 2053 | 3311 | 46 | 337 | 352
286 | 2103 | 83.6 | 358.6 | 814 | 52 | 53 | 247 | 48 | 254 | 213 | 244 | 44 | 2592 | 1352 | 2361 | 3726 | 43 | 937 | 184 | 352 | 51 | 182 | 311 | 58 | 61 | 49 | 1915.2 | 434 | 248 | 1456.8 | 4866.2 | 187 | 2729.2 | 221 | 27 | 182 | 240 | 224 | 277.8 | 405 | 514 | 73.8 | 1161.2 | 38 | 466.6 | 56 | 2195.4 | 40 | 55 | 340.4 | 281 | 223 | 42 | 264 | 235 | 58 | 189 | 60 | 50 | 145.4 | 45 | 432 | 1083 | 48 | 432 | 157 | 52 | 436.2 | 45 | 242 | 52 | 2232 | 237 | 52 | 445.8 | 44 | 44 | 54 | 257 | 320 | 52 | 43 | 159 | 126 | 61 | 50 | 343 | 191 | 53 | 118 | 3619 | 459.8 | 116.2 | 162 | 240 | 55 | 2350 | 684 | 52 | 226 | 355 | 314 | 67 | 1946.2 | 163.4 | 45 | 409.4 | 57 | 57 | 45 | 51 | 535.8 | 1449.4 | 190 | 194.8 | 53 | 229 | 50 | 52 | 682 | 46 | 366 | 46 | 436.8 | 187.4 | 92 | 321 | 48 | 213 | 44 | 171 | 59 | 541.6 | 222.2 | 1525 | 706.8 | 2509 | 49 | 339 | 37 | 61 | 207 | 84.4 | 438 | 92 | 435 | 232 | 54 | 43.6 | 230 | 232.6 | 111.8 | 40 | 1231.8 | 86 | 226.2 | 60 | 49 | 53 | 161 | 2637 | 23 | 57 | 1320.8 | 93 | 52 | 208 | 40 | 2331.6 | 53 | 159 | 720 | 3648 | 379 | 175 | 330 | 178.6 | 846.8 | 53 | 42 | 52 | 505 | 40 | 51 | 543 | 126 | 58 | 48 | 115 | 167 | 28 | 483 | 47 | 37 | 2053 | 3273.4 | 46 | 337 | 352
208 | 188.4 | 170 | 566.2 | 50 | 52 | 177.2 | 57 | 48 | 988.8 | 190 | 244 | 44 | 2640 | 54 | 967.2 | 3762.4 | 120.4 | 45 | 190 | 352 | 51 | 182 | 311 | 58 | 48 | 49 | 302 | 231 | 296 | 2541 | 659 | 187 | 52 | 221 | 27 | 182 | 82.4 | 84.8 | 116.4 | 425 | 304.4 | 117 | 1904 | 38 | 397 | 56 | 4085.8 | 40 | 55 | 178.8 | 281 | 223 | 911 | 204 | 235 | 58 | 54 | 60 | 50 | 41 | 45 | 56 | 1083 | 48 | 440.4 | 49 | 52 | 254 | 45 | 242 | 52 | 2258.2 | 237 | 52 | 240.2 | 44 | 44 | 54 | 52 | 320 | 52 | 180.6 | 224.2 | 126 | 157 | 50 | 343 | 191 | 53 | 104 | 3619 | 1692.2 | 217 | 179.4 | 240 | 55 | 1160.2 | 705.6 | 52 | 190 | 257.2 | 314 | 67 | 182 | 138.4 | 49 | 399 | 57 | 57 | 45 | 51 | 564 | 571 | 98 | 163 | 53 | 58 | 50 | 52 | 652.2 | 46 | 366 | 46 | 567 | 53 | 100 | 308.8 | 48 | 213 | 44 | 135 | 55 | 284 | 264 | 195.2 | 629 | 2468.2 | 49 | 330.6 | 37 | 61 | 207 | 51 | 409.2 | 92 | 435 | 127.6 | 54 | 41 | 1438 | 337 | 197.2 | 40 | 688.6 | 56 | 55 | 60 | 96 | 53 | 173 | 2637 | 23 | 418.2 | 2176.8 | 161.4 | 52 | 208 | 40 | 1968.4 | 53 | 159 | 181 | 3672 | 379 | 175 | 238.2 | 261 | 204 | 53 | 42 | 84 | 505 | 40 | 51 | 536.4 | 221.4 | 44 | 617.6 | 212.6 | 167 | 28 | 483 | 47 | 37 | 2053 | 3217 | 46 | 337 | 352
208 | 291 | 170 | 125.4 | 50 | 52 | 260 | 57 | 54.4 | 2078 | 98 | 79.2 | 44 | 2640 | 54 | 38 | 3890 | 172 | 45 | 199 | 292.6 | 51 | 53 | 339 | 192.4 | 48 | 49 | 400 | 125.4 | 1466 | 2336 | 136 | 247 | 52 | 241 | 27 | 182 | 43 | 50 | 212 | 425 | 198 | 1865.8 | 1904 | 38 | 426.4 | 56 | 305 | 40 | 55 | 57 | 236.8 | 223 | 911 | 242 | 235 | 58 | 54 | 60 | 50 | 41 | 145.8 | 56 | 904 | 48 | 446 | 49 | 52 | 254 | 45 | 90.8 | 52 | 2604.2 | 237 | 52 | 248 | 44 | 94.4 | 54 | 52 | 320 | 52 | 215 | 354.6 | 126 | 181 | 50 | 343 | 227 | 53 | 90.4 | 3463 | 291.6 | 333 | 263 | 240 | 70.6 | 473.2 | 684 | 52 | 283 | 263 | 226.4 | 67 | 182 | 110 | 55 | 387.4 | 57 | 57 | 45 | 51 | 521.2 | 571 | 120 | 163 | 161.6 | 58 | 50 | 52 | 380 | 46 | 259.8 | 46 | 534.2 | 53 | 172 | 360 | 48 | 753.2 | 44 | 111 | 692.8 | 143.8 | 264 | 189.2 | 596.4 | 2305 | 49 | 385.6 | 381.8 | 61 | 207 | 258 | 441.2 | 68 | 393.4 | 58 | 54 | 41 | 417 | 289.8 | 1920.4 | 40 | 226.6 | 56 | 55 | 60 | 96 | 53 | 161 | 2562.6 | 23 | 174 | 2369.2 | 232 | 52 | 208 | 40 | 182 | 53 | 159 | 181 | 3762.4 | 379 | 175 | 310.8 | 182.6 | 204 | 53 | 163.8 | 212 | 380.2 | 40 | 51 | 690 | 285 | 44 | 1135.2 | 200.8 | 143.8 | 28 | 483 | 47 | 37 | 1252.6 | 358 | 266 | 337 | 297.6
40 | 291 | 243.6 | 83 | 50 | 52 | 260 | 182 | 64 | 2026 | 98 | 227 | 44 | 1713.6 | 54 | 38 | 3180.6 | 172 | 45 | 199 | 84.2 | 51 | 98.4 | 260.2 | 226 | 194.4 | 49 | 52 | 55 | 308 | 2294.6 | 2309.4 | 267 | 52 | 419 | 27 | 182 | 43 | 50 | 212 | 405 | 198 | 2303 | 1901.8 | 38 | 544 | 56 | 305 | 202.4 | 55 | 57 | 60 | 152.6 | 911 | 519 | 160.2 | 58 | 54 | 60 | 78 | 41 | 243.4 | 56 | 504 | 48 | 446 | 49 | 52 | 254 | 45 | 53 | 52 | 2689 | 27 | 156 | 701.2 | 44 | 170 | 54 | 52 | 203.8 | 52 | 215 | 159 | 401 | 301.6 | 50 | 343 | 251 | 53 | 142.4 | 204 | 155 | 333 | 263 | 127.8 | 133 | 544 | 684 | 52 | 4651.4 | 256.2 | 116 | 139.8 | 182 | 110 | 55 | 313 | 254 | 57 | 45 | 51 | 350 | 1303.8 | 120 | 54 | 234 | 58 | 50 | 52 | 446.8 | 46 | 283 | 46 | 261 | 53 | 207.2 | 349 | 48 | 1474 | 44 | 111 | 1110 | 62 | 264 | 318 | 466 | 143 | 49 | 1488.2 | 37 | 61 | 207 | 1343.4 | 448 | 52 | 50 | 224 | 54 | 41 | 5989 | 219 | 2277 | 224 | 233 | 56 | 55 | 71.2 | 49 | 53 | 161 | 3143.6 | 23 | 174 | 2522 | 224 | 52 | 208 | 40 | 182 | 53 | 95.4 | 181 | 2362.4 | 379 | 34 | 376 | 163 | 204 | 53 | 245 | 212 | 49 | 40 | 51 | 452 | 285 | 44 | 268 | 116 | 51 | 28 | 224 | 47 | 37 | 52 | 358 | 266 | 361 | 216
40 | 291 | 282.6 | 129 | 50 | 52 | 260 | 184.4 | 64 | 2690.2 | 98 | 227 | 93.2 | 384.4 | 54 | 38 | 451 | 172 | 45 | 199 | 42 | 51 | 280 | 233 | 226 | 231 | 49 | 52 | 55 | 1009.4 | 2581.2 | 2855 | 179 | 52 | 419 | 27 | 182 | 43 | 50 | 212 | 325 | 485.4 | 2303 | 1893 | 38 | 544 | 56 | 2263.2 | 243 | 55 | 57 | 60 | 47 | 911 | 512.4 | 48 | 58 | 54 | 60 | 145 | 41 | 365 | 56 | 404 | 48 | 288 | 49 | 52 | 174.4 | 91.4 | 89.8 | 52 | 2770 | 27 | 156 | 1154.4 | 44 | 170 | 54 | 52 | 132 | 52 | 215 | 159 | 401 | 382 | 170 | 343 | 251 | 67.4 | 251 | 38 | 259 | 333 | 263 | 53 | 133 | 544 | 612 | 179.8 | 2357.2 | 229 | 186.8 | 281 | 1508 | 110 | 55 | 878.8 | 208 | 57 | 92.6 | 51 | 237.2 | 389 | 250 | 54 | 234 | 58 | 70 | 52 | 547 | 46 | 283 | 46 | 261 | 53 | 348 | 375 | 48 | 1474 | 44 | 111 | 1111.4 | 62 | 180.4 | 217 | 466 | 143 | 49 | 325 | 37 | 61 | 73.4 | 216.6 | 443.2 | 172.6 | 50 | 284 | 54 | 5934.2 | 375 | 325.4 | 2208.6 | 224 | 233 | 144 | 55 | 74 | 49 | 53 | 161 | 2537.4 | 23 | 174 | 1728.8 | 224 | 52 | 208 | 154 | 182 | 53 | 53 | 181 | 392.4 | 178 | 205.2 | 393.4 | 177.4 | 204 | 53 | 245 | 212 | 49 | 40 | 51 | 452 | 285 | 44 | 1676.8 | 1416.2 | 51 | 28 | 213 | 47 | 37 | 183 | 358 | 266 | 397 | 216
40 | 291 | 235 | 212 | 50 | 52 | 218.6 | 194 | 64 | 1291.2 | 3378 | 189.2 | 126 | 619 | 54 | 46.4 | 490 | 94.6 | 152 | 385 | 42 | 51 | 280 | 302.6 | 226 | 231 | 49 | 52 | 55 | 3765 | 2491 | 2893.4 | 174.8 | 52 | 419 | 27 | 357 | 43 | 50 | 395 | 325 | 772.8 | 2308.2 | 1521.6 | 38 | 614.8 | 56 | 4198.8 | 899.4 | 55 | 57 | 60 | 47 | 42 | 781.2 | 211 | 135.6 | 54 | 175 | 50 | 41 | 365 | 56 | 408 | 84.2 | 288 | 49 | 52 | 55 | 277 | 145 | 321.2 | 1546 | 27 | 156 | 250.2 | 56 | 170 | 54 | 52 | 132 | 52 | 210.2 | 159 | 358 | 476.4 | 170 | 340.6 | 251 | 125 | 211 | 38 | 53 | 118.6 | 221.2 | 53 | 133 | 544 | 1226 | 265 | 173 | 255.2 | 116 | 281 | 7716 | 117.2 | 55 | 2690.2 | 391 | 57 | 164 | 185 | 295.4 | 389 | 310 | 157 | 234 | 58 | 54 | 52 | 212 | 46 | 433.8 | 47.8 | 44 | 53 | 252 | 375 | 251 | 1466.2 | 44 | 111 | 1125 | 62 | 67 | 217 | 554.2 | 143 | 49 | 325 | 37 | 61 | 40 | 51 | 436 | 253 | 50 | 284 | 54 | 498.8 | 1837 | 265 | 2204.4 | 224 | 233 | 144 | 220 | 152.4 | 49 | 53 | 161 | 2680 | 23 | 80.4 | 464.2 | 155.6 | 52 | 208 | 154 | 212.2 | 53 | 53 | 181 | 1191.8 | 178 | 248 | 405 | 187 | 232.8 | 53 | 354.2 | 3481 | 49 | 40 | 51 | 415 | 189.6 | 124.8 | 268 | 2283 | 51 | 28 | 310.6 | 47 | 37 | 997.4 | 358 | 296 | 397 | 213.8
40 | 120 | 235 | 212 | 50 | 171 | 53 | 194 | 204 | 237 | 3378 | 38 | 126 | 595 | 54 | 123.6 | 500.4 | 147.4 | 109.2 | 385 | 42 | 150 | 189.2 | 349 | 91.6 | 231 | 49 | 52 | 55 | 3765 | 473 | 3047 | 1503.6 | 52 | 767.4 | 27 | 357 | 43 | 50 | 219 | 443.2 | 198 | 1045 | 96.8 | 38 | 514.6 | 120 | 418 | 243 | 975.8 | 57 | 60 | 47 | 42 | 546 | 211 | 166.2 | 54 | 175 | 50 | 41 | 264.2 | 56 | 414 | 229 | 344.4 | 49 | 52 | 55 | 373 | 145 | 340.2 | 535 | 27 | 114.4 | 259 | 56 | 237.8 | 54 | 52 | 132 | 52 | 203 | 159 | 186 | 500 | 170 | 271 | 261.4 | 1314.8 | 195 | 38 | 53 | 49 | 54 | 53 | 86.2 | 508.6 | 2429 | 265 | 187.4 | 1200.8 | 116 | 381 | 2549 | 122 | 579.4 | 275 | 269 | 57 | 164 | 185 | 317 | 389 | 180 | 350.2 | 197.8 | 58 | 50 | 52 | 212 | 69 | 367.4 | 55 | 44 | 53 | 228 | 375 | 251 | 1461 | 44 | 1397.8 | 1125 | 62 | 70 | 184.8 | 664 | 143 | 49 | 1603 | 37 | 61 | 40 | 75.2 | 952 | 274.2 | 50 | 284 | 54 | 105.2 | 3299 | 265 | 1039.2 | 224 | 233 | 144 | 220 | 270 | 238 | 53 | 161 | 2710 | 171.8 | 57 | 405 | 53 | 52 | 208 | 154 | 333 | 53 | 53 | 181 | 692.2 | 292.4 | 248 | 372.4 | 187 | 276 | 53 | 386.4 | 3360.6 | 49 | 86 | 51 | 101.4 | 246 | 145 | 172 | 2283 | 51 | 28 | 335 | 47 | 37 | 2198 | 318 | 164 | 397 | 211.2
40 | 120 | 235 | 180 | 50 | 171 | 53 | 194 | 239 | 249 | 3378 | 192 | 166 | 579 | 54 | 1749 | 464 | 217 | 75.6 | 409.4 | 42 | 429.2 | 543.8 | 349 | 58 | 157.8 | 49 | 52 | 55 | 3765 | 473 | 864.6 | 3392 | 52 | 997 | 27 | 374.2 | 43 | 50 | 362 | 550 | 357 | 130 | 188 | 152 | 397 | 356 | 418 | 161.8 | 55 | 57 | 60 | 47 | 42 | 346 | 211 | 169 | 54 | 175 | 50 | 41 | 197 | 247 | 995.4 | 229 | 429 | 49 | 72 | 221 | 437 | 145 | 493 | 551 | 27 | 52 | 731.8 | 56 | 241 | 206 | 52 | 132 | 52 | 203 | 48 | 186 | 459.8 | 170 | 181 | 1390.8 | 2167.2 | 191 | 38 | 53 | 49 | 54 | 53 | 55 | 344.4 | 2472.2 | 265 | 245 | 675.6 | 1587.8 | 470.2 | 2609 | 122 | 55 | 56 | 208 | 91.8 | 164 | 185 | 314 | 389 | 180 | 419 | 53 | 58 | 50 | 52 | 145.2 | 266.6 | 374 | 136.6 | 44 | 53 | 192.8 | 426.4 | 251 | 1461 | 44 | 299 | 1125 | 128 | 151 | 56 | 674 | 267 | 49 | 2585 | 37 | 61 | 40 | 5169.4 | 533.8 | 359 | 50 | 207.2 | 54 | 346 | 375 | 265 | 246 | 113.6 | 233 | 108.8 | 240.6 | 2312 | 238 | 53 | 161 | 2650 | 295.4 | 57 | 174.6 | 49.8 | 52 | 208 | 108.4 | 333 | 53 | 53 | 201 | 271 | 321 | 248 | 234.8 | 363.8 | 3036.8 | 53 | 391 | 3345 | 49 | 155 | 51 | 60 | 246 | 145 | 39 | 2283 | 51 | 28 | 335 | 47 | 37 | 2145.6 | 54 | 148 | 385 | 236
40 | 120 | 63 | 172 | 50 | 337 | 53 | 306.2 | 689.8 | 249 | 2066 | 192 | 244 | 513.8 | 54 | 231 | 386 | 217 | 327.6 | 507 | 42 | 437 | 1034.6 | 233 | 58 | 48 | 49 | 52 | 55 | 3063.6 | 442.8 | 319 | 3412.4 | 52 | 221 | 27 | 445.8 | 43 | 50 | 849.4 | 2597 | 345 | 130 | 188 | 228 | 476.2 | 356 | 305 | 4631.2 | 55 | 57 | 60 | 47 | 42 | 296 | 271 | 169 | 54 | 250.6 | 139.4 | 128 | 75.4 | 247 | 414 | 229 | 429 | 49 | 119.4 | 221 | 437 | 184.8 | 443 | 339 | 27 | 52 | 440.2 | 215 | 241 | 244 | 84.8 | 132 | 52 | 203 | 151.8 | 210 | 322.6 | 156.8 | 181 | 240 | 2256 | 191 | 38 | 53 | 49 | 54 | 53 | 55 | 317.6 | 2124 | 302.4 | 1434.8 | 229 | 1587.2 | 339 | 1302.8 | 134 | 55 | 56 | 208 | 231 | 68.8 | 185 | 280.4 | 389 | 184.8 | 1198 | 53 | 58 | 50 | 52 | 45 | 337 | 1144.4 | 259 | 44 | 53 | 52 | 595 | 251 | 1208.8 | 44 | 299 | 567.6 | 205.4 | 97 | 56 | 671.2 | 295.8 | 49 | 2585 | 37 | 61 | 156 | 95.4 | 599 | 318.8 | 50 | 188 | 174.8 | 346 | 379 | 177 | 221.4 | 40 | 233 | 56 | 323 | 2312 | 238 | 53 | 6239.6 | 2743 | 317 | 57 | 117 | 45 | 52 | 234.8 | 40 | 333 | 173 | 53 | 281 | 2241 | 377.4 | 162.4 | 224 | 1639.8 | 2231 | 53 | 350.4 | 3415.6 | 49 | 155 | 51 | 60 | 455 | 124.8 | 39 | 1453 | 51 | 28 | 335 | 47 | 37 | 2067 | 54 | 256 | 289.6 | 236
40 | 120 | 111 | 47 | 50 | 289.4 | 53 | 281 | 1498 | 225 | 3378 | 192 | 244 | 194 | 54 | 231 | 269 | 217 | 1863.6 | 395.4 | 42 | 259 | 53 | 341.8 | 58 | 48 | 49 | 52 | 55 | 258 | 322 | 303.4 | 3474.6 | 52 | 322.4 | 27 | 340 | 105.4 | 50 | 3457 | 2597 | 297 | 117 | 188 | 228 | 411 | 356 | 496 | 40 | 55 | 57 | 60 | 47 | 42 | 293.2 | 271 | 169 | 54 | 212 | 199 | 128 | 45 | 247 | 399.6 | 359 | 41 | 49 | 285 | 1465.4 | 251.4 | 242 | 368 | 211.8 | 27 | 52 | 525 | 321 | 241 | 244 | 292 | 132 | 52 | 139 | 276.2 | 246 | 408 | 228 | 1017 | 204 | 2256 | 191 | 38 | 53 | 78 | 54 | 53 | 55 | 360 | 2058.4 | 252 | 2228 | 229 | 1247 | 334.2 | 463 | 182 | 55 | 56 | 208 | 231 | 45 | 185 | 194 | 468.8 | 192 | 1727.2 | 186.6 | 58 | 50 | 290 | 45 | 337 | 970.4 | 785.8 | 44 | 53 | 52 | 608 | 129.2 | 200 | 268.6 | 314 | 196 | 339 | 70 | 56 | 1086.4 | 6080.4 | 49 | 2585 | 37 | 61 | 40 | 229 | 599 | 158 | 50 | 1096 | 205 | 346 | 385 | 190.6 | 123 | 40 | 233 | 134.4 | 224 | 2312 | 238 | 185 | 161 | 2815 | 317 | 89 | 117 | 181.4 | 52 | 381 | 40 | 302.8 | 353 | 53 | 281 | 3559 | 462 | 34 | 224 | 1651.8 | 2231 | 53 | 147 | 1597.6 | 209 | 269 | 51 | 60 | 477.8 | 44 | 39 | 116 | 51 | 28 | 335 | 47 | 37 | 2067 | 54 | 279 | 217.4 | 336
40 | 120 | 111 | 47 | 50 | 218 | 53 | 256 | 1428 | 189 | 3448.8 | 694.2 | 244 | 194 | 54 | 231 | 269 | 112.6 | 2878 | 321 | 42 | 259 | 53 | 391 | 58 | 48 | 49 | 196.8 | 55 | 274.2 | 222 | 143.4 | 2151 | 52 | 1435.2 | 27 | 222 | 199 | 50 | 6338.8 | 2600.4 | 297 | 117 | 127.2 | 228 | 446.4 | 292 | 496 | 40 | 55 | 177.6 | 60 | 47 | 42 | 1364.8 | 211 | 233.4 | 134 | 212 | 199 | 128 | 45 | 338.2 | 442 | 214.2 | 41 | 49 | 483 | 2295 | 109 | 242 | 368 | 102 | 27 | 52 | 525 | 321 | 201.6 | 244 | 292 | 132 | 52 | 43 | 313 | 246 | 408 | 228 | 2271 | 204 | 2485.6 | 191 | 38 | 258 | 78 | 54 | 53 | 55 | 360 | 2359 | 252 | 2218.4 | 343.6 | 1247 | 327 | 122 | 158 | 55 | 56 | 208 | 231 | 45 | 185 | 194 | 443 | 227 | 747.6 | 220 | 58 | 50 | 1492.4 | 45 | 268 | 2032.4 | 259 | 44 | 53 | 52 | 608 | 48 | 200 | 399 | 238.8 | 62 | 339 | 70 | 54 | 1512.8 | 1885.4 | 49 | 1257.8 | 157 | 61 | 40 | 229 | 519 | 94.4 | 50 | 640 | 205 | 239 | 385 | 227 | 123 | 62.2 | 209 | 252 | 158 | 2116 | 124.6 | 218 | 186.6 | 2429.8 | 221 | 97 | 117 | 251 | 52 | 381 | 116.8 | 182 | 353 | 53 | 281 | 3547 | 347.6 | 34 | 224 | 2437.2 | 2418 | 53 | 147 | 2905.2 | 213 | 253 | 51 | 60 | 335 | 44 | 39 | 1055 | 51 | 28 | 335 | 47 | 157 | 2067 | 54 | 263 | 221 | 2277.2
151.6 | 120 | 111 | 47 | 50 | 218 | 53 | 106.4 | 1323 | 373.6 | 3470 | 2549 | 244 | 194 | 54 | 52 | 1422.8 | 43 | 2835.4 | 321 | 121.2 | 134.2 | 53 | 391 | 58 | 48 | 49 | 395.4 | 55 | 339 | 222 | 50 | 282 | 52 | 390 | 27 | 222 | 199 | 50 | 138 | 3857.4 | 297 | 117 | 36 | 190 | 446.4 | 196 | 496 | 40 | 55 | 258 | 60 | 47 | 42 | 200 | 199 | 330 | 254 | 212 | 199 | 93.2 | 45 | 361 | 511 | 178 | 41 | 49 | 383 | 55 | 45 | 242 | 215.2 | 102 | 27 | 52 | 645.4 | 321 | 44 | 168 | 292 | 132 | 52 | 43 | 313 | 296 | 170 | 228 | 2271 | 204 | 2830 | 191 | 38 | 514.4 | 78 | 54 | 53 | 55 | 227 | 2335 | 287 | 2216 | 420 | 1247 | 133 | 122 | 50 | 55 | 254 | 208 | 231 | 45 | 185 | 194 | 404 | 225 | 3964.6 | 323 | 58 | 112 | 3296 | 45 | 186.8 | 4453 | 282.4 | 44 | 53 | 52 | 608 | 48 | 200 | 399 | 126 | 62 | 229 | 70 | 46 | 480.6 | 2222 | 49 | 54 | 187 | 98.2 | 40 | 229 | 413.2 | 52 | 50 | 224 | 205 | 120.2 | 385 | 227 | 123 | 535.6 | 1793.8 | 252 | 96.2 | 88.4 | 49 | 218 | 178 | 343 | 23 | 100 | 117 | 251 | 52 | 381 | 232 | 182 | 235.4 | 53 | 321 | 3547 | 343 | 34 | 224 | 2350.8 | 1228.2 | 53 | 105 | 3559 | 49 | 230 | 51 | 60 | 405.8 | 44 | 39 | 116 | 51 | 28 | 335 | 47 | 157 | 2067 | 54 | 191 | 221 | 4218.4
226 | 120 | 63 | 47 | 50 | 118.4 | 53 | 69 | 1323 | 214.8 | 2872.4 | 2549 | 1377.6 | 2794.8 | 54 | 52 | 2192 | 43 | 3378.2 | 321 | 141 | 51 | 156.2 | 399.4 | 58 | 48 | 49 | 436 | 55 | 339 | 222 | 50 | 282 | 52 | 254.8 | 27 | 222 | 199 | 50 | 96.6 | 2921.2 | 297 | 187.8 | 52 | 38 | 411 | 196 | 1730.8 | 56 | 55 | 258 | 60 | 47 | 42 | 200 | 181 | 291.2 | 308 | 151.2 | 109.6 | 41 | 45 | 371.4 | 511 | 178 | 41 | 49 | 317 | 55 | 45 | 204.2 | 177 | 104.6 | 237 | 52 | 779.4 | 162 | 44 | 54 | 228.8 | 192 | 52 | 43 | 278.4 | 296 | 99.2 | 192.4 | 2271 | 204 | 4284.4 | 191 | 38 | 537 | 78 | 54 | 53 | 55 | 6987.4 | 2335 | 230.8 | 1422.8 | 420 | 1247 | 133 | 192.8 | 50 | 55 | 254 | 208 | 91.8 | 45 | 3792.2 | 194 | 474.8 | 225 | 2134.4 | 323 | 58 | 205 | 3296 | 45 | 46 | 4572.4 | 172 | 44 | 53 | 52 | 519.2 | 48 | 200 | 399 | 126 | 62 | 309 | 70 | 46 | 487 | 2288.6 | 49 | 54 | 187 | 247 | 40 | 195.6 | 348 | 52 | 50 | 1460 | 84.2 | 41 | 813 | 103.4 | 123 | 2074 | 2194 | 252 | 55 | 146 | 49 | 218 | 178 | 307 | 23 | 112 | 117 | 251 | 52 | 315.4 | 232 | 305 | 73.8 | 53 | 321 | 1450.6 | 359 | 34 | 236 | 2229 | 435 | 53 | 42 | 3559 | 49 | 230 | 51 | 60 | 209.6 | 44 | 39 | 116 | 51 | 28 | 311.8 | 47 | 157 | 3258 | 54 | 173 | 221 | 336
226 | 190.8 | 4007.4 | 47 | 50 | 52 | 53 | 57 | 2315.4 | 145 | 284.2 | 2549 | 44 | 3510 | 54 | 2879 | 2192 | 43 | 45 | 315 | 225.4 | 51 | 182 | 710.6 | 58 | 48 | 49 | 728 | 55 | 327 | 224.4 | 50 | 208.8 | 52 | 221 | 27 | 222 | 136.6 | 50 | 237 | 2850.4 | 297 | 235 | 36 | 38 | 604.8 | 196 | 320 | 40 | 55 | 258 | 192.6 | 47 | 42 | 200 | 1331.4 | 233 | 287.4 | 60 | 50 | 41 | 45 | 351.2 | 165 | 560.8 | 41 | 49 | 151.4 | 55 | 45 | 53 | 177 | 163 | 237 | 52 | 567.8 | 56 | 2035 | 54 | 52 | 176 | 52 | 43 | 48 | 239 | 52 | 50 | 1435 | 204 | 2983 | 191 | 38 | 537 | 78 | 54 | 53 | 55 | 121 | 2542.2 | 326 | 233 | 267.2 | 847.4 | 133 | 122 | 50 | 51 | 254 | 208 | 57 | 45 | 2067 | 295.6 | 130 | 225 | 338.8 | 189.4 | 58 | 205 | 3275.6 | 45 | 46 | 4656.8 | 172 | 44 | 97.8 | 52 | 893.6 | 48 | 200 | 251.2 | 126 | 62 | 253.4 | 158.8 | 46 | 665.2 | 2333 | 49 | 54 | 187 | 247 | 40 | 62 | 348 | 52 | 50 | 194 | 54 | 41 | 650.6 | 337 | 123 | 2074 | 2194 | 252 | 55 | 1335.8 | 49 | 152 | 178 | 163 | 23 | 112 | 125.4 | 2919.8 | 52 | 299 | 232 | 305 | 53 | 53 | 321 | 53 | 359 | 34 | 239 | 1435.8 | 432.6 | 53 | 42 | 3559 | 49 | 192 | 204 | 60 | 126 | 44 | 39 | 116 | 51 | 28 | 349 | 47 | 109 | 2067 | 54 | 92 | 52 | 153.8
226 | 120 | 51 | 47 | 50 | 52 | 53 | 57 | 1950.6 | 148.6 | 369 | 79.2 | 44 | 3640 | 54 | 2879 | 2186 | 43 | 45 | 306 | 332.2 | 51 | 182 | 900.4 | 99.4 | 48 | 49 | 440.6 | 55 | 279 | 399.6 | 50 | 216 | 52 | 221 | 27 | 574.4 | 200.6 | 50 | 272.2 | 2815 | 297 | 235 | 36 | 38 | 744.6 | 309 | 227 | 40 | 55 | 380.2 | 281 | 47 | 42 | 140 | 3057 | 168.6 | 281 | 60 | 50 | 41 | 45 | 1392.8 | 108.8 | 943.6 | 41 | 49 | 110 | 55 | 63.8 | 53 | 177 | 139 | 237 | 52 | 460 | 51.2 | 2035 | 54 | 52 | 800.4 | 52 | 43 | 48 | 221 | 52 | 50 | 316.8 | 204 | 2983 | 191 | 38 | 418.8 | 78 | 97.2 | 53 | 55 | 191.8 | 1783.4 | 312 | 233 | 229 | 562 | 163 | 413.2 | 50 | 45 | 254 | 208 | 57 | 218 | 283 | 448 | 165.4 | 190 | 313 | 114.8 | 58 | 205 | 1991.6 | 169.2 | 46 | 5202 | 172 | 44 | 277 | 52 | 2480 | 48 | 200 | 44 | 126 | 62 | 263 | 181 | 51.2 | 829 | 1143.2 | 49 | 54 | 67 | 247 | 40 | 62 | 348 | 52 | 216.4 | 1994 | 54 | 97.4 | 486 | 337 | 123 | 2007.4 | 2194 | 56 | 55 | 2129 | 49 | 53 | 178 | 163 | 23 | 174.2 | 131 | 2791 | 52 | 459 | 232 | 305 | 53 | 53 | 321 | 550.2 | 359 | 146.8 | 239 | 287.2 | 310.8 | 53 | 42 | 975.8 | 132.4 | 40 | 204 | 60 | 196.8 | 44 | 39 | 124.8 | 51 | 28 | 521 | 47 | 37 | 2058.6 | 54 | 46 | 52 | 181
188.8 | 120 | 51 | 47 | 50 | 52 | 53 | 57 | 3090 | 1242.4 | 347.8 | 244 | 93.2 | 3445 | 54 | 2879 | 1028.2 | 43 | 45 | 306 | 253 | 51 | 182 | 212 | 265 | 48 | 49 | 327.2 | 55 | 279 | 441 | 50 | 45 | 52 | 221 | 27 | 926.8 | 240 | 50 | 332.6 | 2956.6 | 1717 | 235 | 280.2 | 38 | 283.4 | 337 | 221 | 40 | 55 | 260 | 281 | 47 | 42 | 50 | 3057 | 72 | 281 | 60 | 50 | 41 | 45 | 3080 | 229 | 958 | 41 | 49 | 110 | 2415 | 139 | 242 | 177 | 115 | 237 | 52 | 1313.8 | 44 | 183 | 54 | 181 | 132 | 52 | 111.8 | 48 | 51 | 290 | 50 | 413 | 204 | 2819 | 191 | 155 | 252 | 178.8 | 162 | 53 | 55 | 156.4 | 2029 | 312 | 120 | 223.2 | 562 | 441.4 | 540.4 | 50 | 45 | 135.2 | 199.6 | 57 | 218 | 283 | 448 | 165.4 | 50 | 204 | 53 | 58 | 143 | 52 | 252 | 46 | 1576 | 176 | 44 | 277 | 52 | 2480 | 48 | 200 | 44 | 51 | 62 | 263 | 181 | 59 | 879 | 350 | 49 | 54 | 37 | 247 | 40 | 62 | 348 | 52 | 258 | 2444 | 54 | 135 | 479 | 337 | 123 | 1578.4 | 593.2 | 56 | 183.4 | 2117.8 | 49 | 53 | 178 | 163 | 23 | 423 | 131 | 2791 | 52 | 459 | 131.2 | 305 | 53 | 53 | 330.8 | 1031.4 | 662.6 | 175 | 2360 | 349 | 236 | 53 | 42 | 322 | 188 | 40 | 204 | 60 | 126 | 44 | 39 | 127 | 120.6 | 28 | 494 | 47 | 37 | 2053 | 54 | 90 | 52 | 181
140.8 | 225 | 51 | 47 | 50 | 52 | 53 | 57 | 3090 | 879.6 | 1639 | 244 | 126 | 2144.6 | 54 | 2879 | 383.4 | 43 | 45 | 306 | 253 | 51 | 136.4 | 212 | 399.4 | 48 | 49 | 2558.4 | 125.4 | 279 | 441 | 50 | 45 | 52 | 221 | 27 | 231.6 | 240 | 50 | 212 | 2875 | 2158.4 | 117 | 536.4 | 38 | 2229 | 368 | 221 | 40 | 55 | 260 | 329.8 | 47 | 42 | 50 | 3158.6 | 72 | 227 | 60 | 50 | 41 | 112.2 | 3224.8 | 229 | 1383.6 | 41 | 49 | 110 | 2415 | 139 | 242 | 177 | 115 | 111 | 52 | 2206.6 | 56 | 183 | 54 | 267 | 337 | 52 | 215 | 48 | 51 | 1304 | 50 | 545 | 204 | 2727.2 | 191 | 399 | 243.4 | 248.6 | 162 | 53 | 55 | 368.8 | 2101 | 312 | 186 | 224 | 562 | 183 | 505 | 50 | 461.8 | 56 | 194 | 57 | 289.4 | 204.6 | 448 | 130 | 50 | 204 | 53 | 58 | 50 | 52 | 252 | 46 | 1113.4 | 177 | 44 | 277 | 52 | 2480 | 48 | 200 | 44 | 51 | 58.6 | 216.2 | 1270 | 97.2 | 871 | 239 | 49 | 54 | 37 | 144.4 | 73.4 | 785.6 | 461.2 | 52 | 258 | 2468 | 1417.8 | 135 | 558.2 | 231.4 | 123 | 150.4 | 193 | 144 | 269 | 2115 | 49 | 53 | 178 | 237.4 | 23 | 423 | 143 | 4072.6 | 217.6 | 459 | 154 | 305 | 53 | 53 | 281 | 189 | 743 | 175 | 2360 | 349 | 236 | 53 | 42 | 322 | 188 | 40 | 204 | 60 | 161.4 | 44 | 39 | 160 | 167 | 28 | 461 | 47 | 37 | 7559.8 | 54 | 266 | 52 | 181
208 | 291 | 53.4 | 172 | 50 | 52 | 53 | 57 | 3090 | 516.8 | 277 | 281.8 | 126 | 3447.4 | 54 | 43.6 | 455 | 43 | 45 | 306 | 253 | 51 | 125 | 212 | 433 | 48 | 49 | 3121 | 231 | 279 | 489.4 | 50 | 216 | 52 | 321 | 27 | 255.4 | 240 | 50 | 212 | 2710.4 | 2288 | 117 | 96 | 38 | 3376.8 | 334.6 | 257 | 40 | 55 | 57 | 358.8 | 47 | 42 | 50 | 3371 | 267.6 | 90.8 | 152 | 50 | 41 | 213 | 3258 | 229 | 1360 | 495.4 | 49 | 101.2 | 1170.6 | 139 | 204.2 | 177 | 115 | 27 | 52 | 2273 | 56 | 183 | 54 | 267 | 394 | 52 | 215 | 48 | 51 | 1232 | 146 | 588.2 | 204 | 2666 | 912.2 | 399 | 313 | 282.2 | 308 | 53 | 55 | 343.2 | 2032.2 | 312 | 230 | 200 | 247.4 | 183 | 448.6 | 50 | 45 | 56 | 194 | 57 | 337 | 51 | 448 | 299.8 | 50 | 204 | 53 | 58 | 50 | 52 | 252 | 46 | 193 | 46 | 44 | 277 | 192.8 | 2480 | 48 | 200 | 44 | 51 | 45 | 65 | 55 | 250 | 637.2 | 443 | 807 | 54 | 37 | 138 | 207 | 600.6 | 712 | 52 | 435 | 2613.2 | 110 | 177.8 | 677 | 177 | 123 | 224 | 993.8 | 144 | 269 | 1321.8 | 49 | 2134 | 193 | 287 | 23 | 423 | 213.8 | 90 | 259 | 1738.8 | 154 | 937 | 53 | 69.8 | 281 | 189 | 720.4 | 175 | 2360 | 349 | 236 | 53 | 204.4 | 322 | 406.2 | 40 | 112.2 | 60 | 652.8 | 44 | 88.2 | 182 | 220 | 28 | 456.2 | 47 | 37 | 1252.6 | 54 | 266 | 52 | 72.2
208 | 326.4 | 52.2 | 172 | 50 | 52 | 53 | 57 | 2061 | 164.4 | 501.6 | 433 | 126 | 3586.6 | 54 | 38 | 419 | 43 | 45 | 306 | 42 | 51 | 125 | 212 | 433 | 48 | 49 | 3121 | 231 | 532.6 | 630 | 50 | 235.4 | 52 | 321 | 27 | 271.4 | 161.2 | 224 | 176.8 | 3078.2 | 2288 | 117 | 156.8 | 38 | 4142 | 207 | 281 | 40 | 55 | 57 | 182 | 47 | 42 | 50 | 3371 | 137.2 | 54 | 175 | 50 | 41 | 213 | 2125.2 | 229 | 1360 | 498.6 | 49 | 99 | 341 | 175.4 | 53 | 177 | 115 | 27 | 52 | 2273 | 143.2 | 183 | 54 | 130.2 | 470.4 | 52 | 215 | 48 | 51 | 1184 | 170 | 617 | 193.6 | 2666 | 1417 | 399 | 313 | 363.4 | 1493 | 53 | 55 | 411 | 2734.2 | 312 | 230 | 200 | 44 | 312.2 | 190.4 | 50 | 45 | 56 | 194 | 57 | 233.2 | 51 | 346.8 | 511.6 | 50 | 676.6 | 53 | 58 | 50 | 52 | 210.6 | 46 | 332.2 | 46 | 217.6 | 97.8 | 228 | 509 | 48 | 200 | 44 | 51 | 51.8 | 65 | 55 | 351 | 500 | 443 | 437 | 54 | 37 | 138 | 207 | 472.6 | 832 | 52 | 351.8 | 2648 | 94 | 242 | 677 | 265 | 123 | 1359.2 | 1198 | 144 | 97.8 | 132 | 49 | 2134 | 193 | 287 | 23 | 423 | 289.2 | 252.6 | 259 | 299 | 131.2 | 621 | 53 | 144.6 | 281 | 189 | 658.6 | 62.2 | 2360 | 266.6 | 236 | 53 | 245 | 717.2 | 361.6 | 40 | 51 | 97 | 2325.6 | 44 | 113.2 | 182 | 230 | 28 | 277 | 47 | 37 | 52 | 54 | 266 | 52 | 45
73.6 | 326.4 | 170 | 172 | 50 | 99.6 | 53 | 57 | 110.6 | 174 | 276.8 | 268.2 | 44 | 3619 | 54 | 1168.8 | 395 | 328.6 | 45 | 306 | 42 | 51 | 110.6 | 212 | 267.4 | 48 | 49 | 3130.6 | 231 | 279 | 536 | 50 | 2174.2 | 52 | 358.2 | 27 | 225 | 43 | 224 | 36 | 2869.8 | 2288 | 269 | 248 | 38 | 4142 | 271 | 281 | 40 | 55 | 57 | 182 | 47 | 42 | 126 | 3371 | 72 | 54 | 175 | 50 | 41 | 213 | 426 | 85.8 | 1360 | 473 | 49 | 90 | 380.8 | 437 | 65 | 177 | 249.2 | 27 | 52 | 1479.8 | 165 | 57 | 54 | 228 | 467 | 52 | 215 | 48 | 51 | 1264.4 | 170 | 2407.8 | 191 | 2666 | 3003.4 | 360 | 318.2 | 312.4 | 1591.4 | 53 | 55 | 481.8 | 952.6 | 264.8 | 230 | 200 | 44 | 312.2 | 122 | 50 | 45 | 56 | 194 | 57 | 164 | 51 | 283 | 58 | 50 | 1149.2 | 161.6 | 58 | 154 | 52 | 45 | 46 | 323.8 | 46 | 261 | 53 | 228 | 509 | 48 | 380 | 44 | 51 | 62 | 65 | 55 | 351 | 369.4 | 443 | 64 | 54 | 37 | 138 | 207 | 541.2 | 784 | 52 | 227 | 1749.6 | 94 | 242 | 677 | 265 | 193.8 | 1359.2 | 1198 | 108.8 | 55 | 288.8 | 162.4 | 1720.6 | 193 | 213.8 | 205.4 | 261.4 | 477.4 | 321 | 259 | 299 | 40 | 305 | 53 | 227.4 | 281 | 382.8 | 732.8 | 34 | 210 | 246 | 236 | 53 | 245 | 2312 | 306 | 40 | 51 | 245 | 2712 | 44 | 106 | 171 | 114 | 28 | 234 | 47 | 450 | 449 | 54 | 266 | 52 | 45
40 | 291 | 181 | 172 | 50 | 171 | 53 | 57 | 247 | 188 | 66 | 151.4 | 44 | 2318.6 | 54 | 2879 | 358.6 | 43 | 45 | 406 | 42 | 51 | 53 | 212 | 91.6 | 48 | 49 | 790.6 | 231 | 279 | 536 | 165.2 | 3415 | 52 | 507 | 27 | 295 | 43 | 224 | 36 | 2872.8 | 1578 | 320 | 248 | 38 | 4139.2 | 773.2 | 281 | 40 | 55 | 57 | 84.4 | 47 | 42 | 240 | 3371 | 69.2 | 54 | 152 | 50 | 180.2 | 145.8 | 293.2 | 50 | 1350.4 | 449.2 | 49 | 84 | 534 | 437 | 65 | 177 | 427 | 27 | 52 | 256.8 | 221.4 | 214.6 | 54 | 304 | 344 | 52 | 43 | 103.2 | 51 | 1385 | 170 | 3417.4 | 291 | 2666 | 3400 | 38 | 326 | 178 | 1675 | 53 | 55 | 333 | 381.2 | 384 | 120 | 205.2 | 44 | 157.4 | 489.8 | 50 | 45 | 56 | 194 | 57 | 45 | 51 | 1477 | 240 | 50 | 204 | 234 | 58 | 154 | 52 | 145.2 | 46 | 252.4 | 46 | 261 | 53 | 228 | 509 | 210.4 | 380 | 44 | 51 | 62 | 65 | 55 | 351 | 359 | 443 | 1205.6 | 106 | 37 | 138 | 207 | 546.2 | 777.2 | 52 | 234.6 | 2482.8 | 94 | 242 | 2981 | 265 | 123 | 187.2 | 1198 | 56 | 116.8 | 328 | 238 | 67 | 193 | 41 | 317 | 221 | 477.4 | 321 | 176.2 | 299 | 40 | 317 | 136.2 | 389 | 398 | 344.2 | 572 | 34 | 340.4 | 367.8 | 236 | 53 | 245 | 2312 | 306 | 40 | 51 | 452 | 2712 | 44 | 106 | 237.4 | 114 | 28 | 234 | 47 | 450 | 846 | 54 | 136 | 52 | 45
40 | 324 | 181 | 205.4 | 50 | 171 | 53 | 57 | 263 | 167 | 66 | 161.2 | 84 | 368 | 54 | 2879 | 330 | 77.8 | 45 | 431 | 42 | 51 | 98.4 | 212 | 58 | 48 | 49 | 202 | 55 | 375 | 463.4 | 242 | 3420.2 | 52 | 507 | 27 | 335.8 | 43 | 224 | 97.2 | 3724.4 | 297 | 390.8 | 248 | 38 | 2375 | 1179.4 | 1464.2 | 140 | 55 | 57 | 60 | 82.2 | 145.8 | 240 | 3258.8 | 58 | 54 | 60 | 50 | 215 | 45 | 56 | 50 | 568 | 227.6 | 113.8 | 84 | 501.6 | 437 | 138.6 | 191.6 | 517.6 | 27 | 52 | 293.6 | 1103.2 | 254 | 54 | 304 | 151.6 | 52 | 43 | 140 | 94 | 1503 | 74 | 2236 | 1692 | 2666 | 3400 | 38 | 326 | 108.4 | 1735 | 53 | 133 | 375.4 | 365 | 384 | 120 | 213 | 44 | 251.4 | 276.8 | 50 | 45 | 56 | 194 | 57 | 45 | 51 | 1477 | 240 | 50 | 300 | 367.6 | 58 | 154 | 52 | 212 | 186.8 | 266 | 46 | 261 | 53 | 87.2 | 655.4 | 251 | 344 | 44 | 51 | 62 | 152.2 | 55 | 157.8 | 601.4 | 320.6 | 177 | 184 | 37 | 138 | 73.4 | 279.6 | 756.2 | 52 | 230 | 2932.4 | 245 | 156.4 | 3316.6 | 221 | 262.2 | 40 | 1198 | 56 | 191 | 328 | 238 | 53 | 193 | 41 | 317 | 221 | 394 | 321 | 52 | 299 | 40 | 314.6 | 157 | 389 | 398 | 340 | 530 | 34 | 373 | 449 | 236 | 53 | 163.8 | 2330 | 209 | 40 | 51 | 378 | 2616.6 | 44 | 106 | 515.4 | 94 | 28 | 234 | 47 | 450 | 76.8 | 54 | 161 | 52 | 45
40 | 501.6 | 133.4 | 409 | 50 | 337 | 53 | 94.4 | 263 | 167 | 66 | 285 | 244 | 336.2 | 54 | 3022.2 | 298.4 | 217 | 45 | 431 | 42 | 51 | 280 | 212 | 58 | 48 | 49 | 202 | 55 | 263.6 | 294.2 | 242 | 3369.8 | 52 | 507 | 27 | 293 | 43 | 119.6 | 174.6 | 5270 | 297 | 320 | 187.2 | 38 | 438 | 367 | 2205 | 140 | 55 | 57 | 60 | 223 | 215 | 240 | 3184 | 58 | 54 | 212 | 50 | 215 | 45 | 56 | 50 | 48 | 276 | 157 | 1467.6 | 496 | 437 | 157 | 243 | 664 | 27 | 52 | 390 | 2524 | 248.8 | 54 | 304 | 396 | 52 | 43 | 140 | 266 | 2783 | 85.6 | 2236 | 2036 | 1649.6 | 3400 | 38 | 326 | 62 | 1735 | 53 | 133 | 771.4 | 376.2 | 484.2 | 120 | 213 | 44 | 411 | 207 | 50 | 45 | 56 | 194 | 231 | 45 | 51 | 1928.8 | 240 | 50 | 427.2 | 401 | 58 | 112.4 | 52 | 212 | 222 | 86.8 | 46 | 174.2 | 53 | 52 | 662.4 | 251 | 216.2 | 44 | 51 | 62 | 247 | 55 | 59 | 389.6 | 239 | 177 | 184 | 37 | 138 | 40 | 315.6 | 677 | 212.8 | 230 | 2828 | 245 | 358.4 | 3265 | 45 | 417 | 40 | 1198 | 56 | 323 | 328 | 238 | 53 | 635.6 | 113 | 273.8 | 277.4 | 392.8 | 710.6 | 52 | 299 | 40 | 305 | 157 | 283 | 672.4 | 340 | 401.4 | 34 | 373 | 449 | 236 | 53 | 105 | 1980.2 | 197.8 | 40 | 51 | 267 | 2553 | 64.2 | 1101 | 444.6 | 64 | 28 | 234 | 47 | 440.4 | 176 | 54 | 161 | 52 | 45
40 | 48 | 62 | 555.4 | 50 | 241.8 | 53 | 244 | 239 | 167 | 42 | 252 | 244 | 369 | 54 | 1927.2 | 271 | 434 | 198 | 505.4 | 42 | 51 | 280 | 212 | 58 | 194.4 | 49 | 202 | 55 | 169 | 264 | 242 | 1462 | 52 | 1479 | 27 | 252.6 | 43 | 50 | 321 | 3700.8 | 323.8 | 320 | 1256.4 | 114 | 438 | 1102.2 | 2193 | 193.6 | 55 | 57 | 60 | 223 | 215 | 240 | 3184 | 58 | 54 | 212 | 50 | 215 | 45 | 56 | 50 | 48 | 319.8 | 157 | 291 | 496 | 45 | 157 | 243 | 620 | 27 | 52 | 390 | 2584 | 241 | 54 | 231.2 | 396 | 52 | 43 | 243.8 | 266 | 2783 | 291.6 | 697.6 | 2036 | 195.8 | 2210.2 | 38 | 449 | 62 | 1693.2 | 53 | 133 | 383.8 | 825.6 | 551 | 120 | 285.6 | 44 | 411 | 207 | 50 | 45 | 56 | 194 | 231 | 45 | 51 | 1336 | 240 | 50 | 496 | 406 | 58 | 50 | 52 | 212 | 222 | 88 | 46 | 44 | 53 | 52 | 649.8 | 2250 | 227 | 44 | 51 | 62 | 2230 | 55 | 123.4 | 538 | 6002.6 | 177 | 184 | 127 | 140.4 | 40 | 464.2 | 677 | 253 | 238 | 2916.8 | 245 | 460 | 3265 | 45 | 417 | 40 | 381.2 | 56 | 323 | 249.6 | 200.2 | 53 | 1078.2 | 221 | 209 | 57 | 169.2 | 2778.2 | 52 | 299 | 40 | 305 | 253.8 | 283 | 98.2 | 340 | 239 | 34 | 1612.6 | 1626.8 | 236 | 53 | 147 | 453 | 195 | 40 | 51 | 267 | 2768.2 | 145 | 1101 | 346.4 | 51 | 28 | 234 | 47 | 438 | 280.8 | 54 | 161 | 52 | 45
40 | 48 | 62 | 637 | 50 | 218 | 91.4 | 244 | 2692.8 | 107 | 26 | 252 | 244 | 3005.8 | 54 | 2492.6 | 115 | 676.8 | 198 | 617 | 101.4 | 217.4 | 189.2 | 226.8 | 58 | 231 | 49 | 202 | 55 | 176.2 | 264 | 203.6 | 216 | 52 | 236.4 | 27 | 239 | 167.8 | 50 | 321 | 2695 | 431 | 187.8 | 226 | 228 | 448 | 2219.4 | 2193 | 291.4 | 55 | 57 | 60 | 223 | 215 | 50 | 3184 | 58 | 54 | 212 | 50 | 75.8 | 45 | 56 | 50 | 52 | 401 | 157 | 291 | 336.8 | 45 | 138.6 | 243 | 287.2 | 27 | 72.8 | 390 | 2535.2 | 162.2 | 54 | 216 | 917.2 | 52 | 171 | 221 | 180 | 2534.8 | 334 | 373 | 1004 | 125 | 1451 | 38 | 531 | 62 | 1526 | 53 | 101.8 | 162 | 1222.2 | 380.6 | 120 | 334 | 44 | 488.6 | 207 | 50 | 45 | 56 | 194 | 231 | 45 | 51 | 1336 | 130.8 | 225 | 600.2 | 323 | 58 | 50 | 52 | 111.8 | 222 | 112 | 46 | 44 | 53 | 52 | 642 | 2168.8 | 227 | 44 | 51 | 70 | 2230 | 55 | 220 | 628.4 | 350 | 177 | 80 | 187 | 150 | 40 | 531 | 619.8 | 253 | 303 | 2976 | 245 | 460 | 973 | 45 | 385.2 | 54.4 | 177 | 56 | 220 | 132 | 49 | 53 | 186.6 | 221 | 23 | 57 | 131 | 2759 | 52 | 299 | 40 | 305 | 249 | 144.6 | 28 | 603.6 | 239 | 248 | 295.8 | 439.4 | 306.8 | 53 | 147 | 2454.4 | 195 | 40 | 51 | 142.8 | 2882 | 145 | 1173 | 338.4 | 51 | 28 | 234 | 47 | 438 | 307 | 54 | 69 | 52 | 45
40 | 48 | 154.8 | 517 | 50 | 218 | 245 | 169.2 | 3464.8 | 67 | 26 | 1247.2 | 244 | 3620 | 54 | 3058 | 76 | 311.2 | 198 | 617 | 141 | 259 | 128 | 314 | 58 | 231 | 49 | 1435.8 | 55 | 142 | 264 | 50 | 216 | 52 | 332 | 1231 | 64 | 199 | 50 | 3225 | 2723 | 488 | 117 | 48 | 228 | 301 | 2390 | 1009.8 | 343.6 | 55 | 217.8 | 60 | 223 | 180.4 | 50 | 2033.6 | 58 | 54 | 212 | 50 | 41 | 45 | 101.6 | 50 | 164.6 | 401 | 49 | 388.2 | 297 | 45 | 140.6 | 207.4 | 1069.6 | 27 | 156 | 177.2 | 1692.8 | 44 | 168 | 216 | 2853 | 52 | 203 | 221 | 51 | 2464 | 228 | 373 | 316 | 160.4 | 1451 | 38 | 531 | 62 | 1490 | 53 | 55 | 215.2 | 429 | 338 | 190.8 | 334 | 44 | 572.2 | 207 | 50 | 45 | 56 | 194 | 231 | 45 | 51 | 1336 | 58 | 225 | 666 | 189.4 | 58 | 50 | 52 | 45 | 151.6 | 112 | 250 | 44 | 53 | 100 | 932.8 | 459.8 | 265.8 | 44 | 51 | 62 | 2139.6 | 55 | 220 | 644.6 | 350 | 177 | 54 | 187 | 127 | 40 | 531 | 451.2 | 253 | 303 | 2976 | 206 | 460 | 4771 | 190.6 | 196.8 | 112 | 213 | 56 | 220 | 132 | 49 | 86 | 163.4 | 221 | 23 | 57 | 490.4 | 2915.6 | 52 | 299 | 40 | 305 | 249 | 197 | 28 | 282 | 239 | 248 | 202 | 277 | 236 | 53 | 147 | 3727 | 195 | 40 | 51 | 60 | 2882 | 145 | 1221 | 163 | 51 | 28 | 732.6 | 47 | 1923.6 | 307 | 54 | 46 | 52 | 99.4
40 | 48 | 445.8 | 541 | 50 | 118.4 | 245 | 57 | 3090 | 67 | 1338 | 38 | 84 | 3587.4 | 54 | 3998.4 | 200 | 172 | 198 | 617 | 141 | 259 | 152 | 314 | 58 | 231 | 49 | 3196 | 55 | 118 | 217.6 | 50 | 216 | 52 | 332 | 1231 | 64 | 199 | 50 | 3145.8 | 2723 | 506 | 152.4 | 36 | 228 | 501.8 | 3579.8 | 373.8 | 506 | 55 | 258 | 60 | 82.2 | 42 | 50 | 308 | 58 | 90.8 | 120.8 | 50 | 110.6 | 45 | 170 | 50 | 229 | 301 | 49 | 327.6 | 297 | 45 | 254 | 65 | 2449 | 27 | 156 | 124 | 272 | 44 | 244 | 216 | 3972 | 52 | 203 | 221 | 51 | 2496 | 228 | 373 | 344.8 | 160.4 | 1451 | 38 | 528 | 62 | 1466 | 53 | 55 | 295 | 499.8 | 237.8 | 120 | 372.2 | 44 | 441 | 50 | 50 | 45 | 56 | 194 | 126.6 | 45 | 51 | 1336 | 58 | 225 | 631.6 | 156 | 58 | 50 | 52 | 45 | 46 | 751.2 | 250 | 44 | 53 | 172 | 2279 | 63 | 324 | 207 | 51 | 62 | 2108 | 55 | 214.8 | 703 | 350 | 177 | 54 | 187 | 86 | 40 | 531 | 296 | 172.6 | 303 | 2976 | 209 | 341.2 | 385 | 321.4 | 168.8 | 1301.8 | 201 | 56 | 88 | 132 | 49 | 218 | 81 | 221 | 23 | 57 | 271.8 | 2379.8 | 52 | 299 | 40 | 335.2 | 92.2 | 197 | 28 | 3085 | 239 | 248 | 223 | 488.8 | 306.8 | 53 | 187.6 | 3744 | 211 | 40 | 51 | 60 | 2882 | 84.4 | 1221 | 233.8 | 51 | 28 | 1231.2 | 47 | 2295 | 280.8 | 54 | 46 | 52 | 181
40 | 48 | 826.8 | 596.2 | 50 | 52 | 168.2 | 57 | 3114 | 45 | 3341.8 | 1196 | 44 | 3457 | 54 | 3385 | 200 | 172 | 77.4 | 617 | 141 | 259 | 206.6 | 314 | 58 | 157.8 | 3461.4 | 3317.8 | 55 | 118 | 148 | 50 | 216 | 52 | 264.4 | 1231 | 64 | 199 | 50 | 2547.4 | 2702 | 1776.4 | 548.4 | 36 | 228 | 1305 | 3573.8 | 412 | 506 | 55 | 258 | 60 | 47 | 42 | 50 | 2304.8 | 82.2 | 146 | 60 | 139.4 | 128 | 45 | 170 | 50 | 229 | 301 | 49 | 162 | 297 | 45 | 254 | 65 | 2470.2 | 27 | 156 | 124 | 337.4 | 44 | 244 | 117.6 | 3972 | 52 | 203 | 186.4 | 51 | 2546 | 85.6 | 373 | 388 | 125 | 1451 | 38 | 475 | 73.6 | 1466 | 53 | 55 | 295 | 429 | 1009 | 243.4 | 404 | 72.2 | 441 | 50 | 50 | 45 | 214.4 | 194 | 57 | 183.4 | 51 | 1340.4 | 58 | 225 | 422 | 73.6 | 58 | 50 | 52 | 190 | 46 | 3295.2 | 250 | 44 | 53 | 172 | 2279 | 63 | 53 | 207 | 51 | 94 | 521.6 | 55 | 142.6 | 536.4 | 354.2 | 177 | 54 | 97 | 234.8 | 40 | 430.8 | 36 | 52 | 303 | 2978.2 | 189 | 262 | 436.6 | 345 | 567.4 | 2095 | 46 | 108.8 | 55 | 132 | 49 | 218 | 61 | 163 | 23 | 57 | 45 | 219 | 52 | 443 | 62.8 | 456 | 53 | 197 | 28 | 3749 | 239 | 248 | 195 | 418 | 348.2 | 53 | 224 | 3672 | 195 | 40 | 51 | 60 | 2702.4 | 44 | 1221 | 163 | 51 | 28 | 1729.8 | 47 | 2367 | 176 | 54 | 46 | 52 | 181
40 | 48 | 396 | 433 | 50 | 52 | 53 | 57 | 1304.8 | 45 | 3485 | 1968 | 44 | 883.4 | 54 | 688.8 | 200 | 260.8 | 207 | 431 | 42 | 175.8 | 245.2 | 314 | 58 | 48 | 49 | 3399 | 55 | 118 | 140.8 | 50 | 216 | 52 | 203 | 1231 | 75.8 | 590.2 | 50 | 1660.4 | 2841.2 | 3652 | 158.4 | 42.6 | 38 | 1305 | 2329.8 | 381 | 506 | 55 | 258 | 60 | 47 | 42 | 50 | 3876 | 95 | 146 | 60 | 199 | 128 | 45 | 170 | 50 | 236.2 | 301 | 49 | 162 | 297 | 45 | 254 | 90 | 2095.2 | 27 | 93.6 | 124 | 345.8 | 44 | 244 | 52 | 3972 | 52 | 75 | 48 | 51 | 327 | 50 | 375.2 | 1974.4 | 195.8 | 1451 | 38 | 311 | 91 | 1466 | 202.6 | 55 | 295 | 499.8 | 726 | 265.4 | 411.8 | 185 | 441 | 50 | 50 | 45 | 254 | 1336.2 | 57 | 218 | 51 | 1347 | 58 | 50 | 350.6 | 53 | 58 | 50 | 52 | 433.8 | 46 | 4614.8 | 250 | 44 | 277 | 172 | 2279 | 63 | 53 | 207 | 51 | 94 | 125 | 55 | 46 | 457 | 251 | 177 | 54 | 37 | 272 | 40 | 339.8 | 36 | 52 | 303 | 2987 | 189 | 833 | 514 | 267.4 | 177.4 | 3230.2 | 46 | 144 | 55 | 132 | 49 | 218 | 1914.6 | 163 | 23 | 57 | 45 | 219 | 52 | 6370.8 | 192.4 | 456 | 53 | 197 | 28 | 3689 | 239 | 119.6 | 195 | 453.4 | 423 | 53 | 224 | 2118.6 | 195 | 40 | 173.4 | 60 | 2553 | 44 | 90 | 244 | 51 | 28 | 234 | 47 | 2415 | 176 | 54 | 46 | 52 | 181
40 | 48 | 396 | 433 | 50 | 52 | 53 | 57 | 171.2 | 138.6 | 3485 | 1968 | 44 | 237.6 | 54 | 299 | 200 | 751.4 | 207 | 431 | 42 | 51 | 147.6 | 314 | 58 | 48 | 49 | 2237.6 | 55 | 2911.6 | 136 | 50 | 208.8 | 52 | 213 | 1231 | 159 | 1333 | 50 | 237 | 2920 | 3607 | 139.4 | 47 | 38 | 1305 | 2282 | 381 | 526 | 55 | 177.6 | 189.6 | 47 | 42 | 50 | 3936 | 702 | 146 | 60 | 248.4 | 110.6 | 270.6 | 78.8 | 229 | 1184 | 301 | 49 | 162 | 785.8 | 45 | 295.4 | 190 | 256 | 27 | 52 | 124 | 237 | 44 | 206 | 52 | 3226 | 52 | 180.6 | 48 | 51 | 327 | 50 | 616 | 2371 | 247.4 | 758.6 | 71.2 | 311 | 225.4 | 1474 | 240 | 55 | 295 | 501 | 371 | 230 | 340.6 | 185 | 55 | 219.6 | 50 | 45 | 254 | 283 | 57 | 218 | 51 | 2453.4 | 58 | 50 | 263 | 53 | 58 | 50 | 52 | 443 | 46 | 3460 | 127.6 | 44 | 277 | 76 | 6828.8 | 63 | 53 | 207 | 51 | 45 | 162.8 | 55 | 46 | 539.6 | 1129.8 | 165 | 54 | 37 | 272 | 40 | 243 | 36 | 52 | 303 | 2987 | 54 | 3077 | 1799.4 | 313.4 | 64 | 2095 | 46 | 300.8 | 55 | 132 | 49 | 218 | 2378 | 163 | 23 | 218.6 | 45 | 1255.2 | 52 | 639.8 | 346 | 317 | 53 | 197 | 28 | 3558.6 | 239 | 34 | 195 | 1722.4 | 493.8 | 53 | 42 | 1132.6 | 195 | 40 | 204 | 60 | 2553 | 44 | 70 | 623.8 | 51 | 28 | 174 | 47 | 929.4 | 176 | 54 | 226 | 52 | 126.6
40 | 48 | 396 | 433 | 50 | 52 | 53 | 57 | 166.4 | 162 | 2173 | 1968 | 44 | 228 | 54 | 299 | 283.6 | 1454 | 207 | 463 | 42 | 51 | 201 | 314 | 223.6 | 48 | 49 | 248.2 | 55 | 3595 | 343 | 50 | 180 | 52 | 213 | 1231 | 183 | 1411.8 | 50 | 217 | 2913.6 | 3607 | 163 | 1129.4 | 38 | 1305 | 1468.8 | 304.6 | 343.6 | 55 | 57 | 398.8 | 47 | 42 | 50 | 3936 | 3283.8 | 207.4 | 60 | 306 | 41 | 365 | 56 | 229 | 2508 | 312 | 49 | 162 | 550.2 | 45 | 293 | 190 | 256 | 27 | 52 | 124 | 213 | 44 | 54 | 52 | 1710.4 | 52 | 215 | 48 | 51 | 327 | 50 | 748 | 2570.2 | 278 | 297 | 204 | 189 | 259 | 1582 | 240 | 55 | 217.4 | 781 | 211 | 278.8 | 226 | 185 | 55 | 433 | 50 | 45 | 254 | 283 | 57 | 218 | 51 | 4927 | 58 | 50 | 381 | 53 | 58 | 50 | 52 | 443 | 46 | 2820.8 | 46 | 44 | 277 | 122.4 | 402.8 | 63 | 53 | 44 | 201.4 | 45 | 314 | 55 | 46 | 477 | 655 | 162 | 54 | 37 | 272 | 40 | 233.4 | 36 | 52 | 303 | 2981 | 54 | 3077 | 758 | 219 | 64 | 1301.8 | 46 | 340 | 269 | 202.8 | 49 | 86 | 2378 | 89.8 | 23 | 259 | 57 | 2873 | 52 | 757.4 | 346 | 286.8 | 53 | 197 | 28 | 757.8 | 239 | 62.2 | 223 | 823.8 | 423 | 53 | 42 | 387 | 219 | 40 | 204 | 60 | 553.8 | 44 | 150 | 454 | 51 | 28 | 303 | 47 | 558 | 176 | 54 | 226 | 52 | 45
40 | 48 | 322.4 | 437.4 | 50 | 52 | 53 | 57 | 556.6 | 162 | 205 | 810 | 44 | 240 | 54 | 3079.8 | 374 | 1317.2 | 207 | 441 | 84.2 | 51 | 201 | 354 | 365.8 | 48 | 69 | 216 | 90.2 | 3615 | 331 | 50 | 45 | 54.2 | 213 | 1231 | 189 | 1530 | 50 | 212 | 2912 | 2276.6 | 163 | 47 | 38 | 1305 | 1495.4 | 212.6 | 303 | 55 | 219.4 | 443 | 47 | 42 | 50 | 1939.2 | 3282 | 189 | 60 | 1406.4 | 41 | 365 | 56 | 229 | 2508 | 356 | 49 | 226.8 | 308 | 82.6 | 293 | 190 | 276.4 | 27 | 52 | 410 | 213 | 44 | 54 | 267 | 2148 | 52 | 215 | 48 | 51 | 351 | 50 | 1929.4 | 2437.4 | 645.8 | 297 | 204 | 211.6 | 907.8 | 439 | 240 | 55 | 395 | 811.8 | 181.4 | 120 | 672.6 | 156.8 | 55 | 433 | 50 | 45 | 393.8 | 283 | 57 | 148.8 | 51 | 4993.8 | 58 | 50 | 528 | 53 | 58 | 50 | 52 | 443 | 46 | 1891.8 | 46 | 44 | 277 | 228 | 332 | 63 | 53 | 44 | 239 | 45 | 1632.2 | 55 | 142.8 | 477 | 251 | 154.4 | 54 | 37 | 197.6 | 40 | 2679 | 196 | 52 | 344.6 | 2991.8 | 54 | 3077 | 681.4 | 219 | 114.4 | 112 | 46 | 252 | 269 | 1357.2 | 49 | 53 | 981.8 | 41 | 23 | 259 | 105 | 2873 | 52 | 436.6 | 277.6 | 166 | 53 | 197 | 28 | 59 | 305 | 175 | 230 | 2474.8 | 301 | 53 | 42 | 291 | 195 | 132 | 204 | 60 | 54 | 44 | 904.2 | 256 | 120.6 | 28 | 389 | 47 | 438 | 176 | 520.2 | 190 | 52 | 45
114.4 | 48 | 201 | 444 | 50 | 52 | 53 | 57 | 2143 | 138.6 | 61.8 | 48.4 | 44 | 240 | 54 | 4157 | 365 | 1214 | 77.4 | 441 | 253 | 51 | 201 | 306 | 433 | 48 | 99 | 216 | 231 | 3615 | 271 | 50 | 45 | 2684.6 | 215 | 1231 | 124.8 | 1530 | 50 | 212 | 2872.6 | 331 | 139.4 | 75 | 38 | 1299.4 | 268 | 303 | 303 | 55 | 260 | 443 | 47 | 42 | 50 | 645.4 | 4543.2 | 189 | 60 | 2140 | 41 | 365 | 56 | 229 | 2508 | 301 | 49 | 270 | 308 | 139 | 293 | 234 | 290 | 27 | 52 | 670 | 213 | 44 | 54 | 267 | 2308.4 | 52 | 215 | 48 | 51 | 447 | 50 | 748 | 2308 | 432.8 | 297 | 204 | 302 | 2827 | 439 | 165.2 | 55 | 525 | 646.6 | 184 | 120 | 1114 | 44 | 55 | 221 | 50 | 45 | 277.4 | 283 | 57 | 45 | 51 | 3924 | 58 | 50 | 528 | 53 | 58 | 50 | 52 | 350.8 | 46 | 3035 | 46 | 44 | 142.6 | 228 | 332 | 87 | 53 | 120.8 | 239 | 45 | 392.8 | 55 | 167 | 539.8 | 525.8 | 64 | 54 | 37 | 146 | 207 | 2977.2 | 196 | 52 | 511 | 1078.2 | 54 | 3137 | 642 | 114.6 | 127 | 112 | 46 | 252 | 226.2 | 2209.4 | 49 | 53 | 46 | 41 | 23 | 259 | 105 | 2746 | 52 | 339 | 232 | 166 | 53 | 515.8 | 28 | 59 | 530.6 | 175 | 230 | 2404 | 547.4 | 53 | 123.2 | 1585.6 | 272.6 | 155 | 142.8 | 60 | 117.6 | 44 | 2094 | 2135 | 167 | 28 | 389 | 47 | 438 | 176 | 1682 | 46 | 52 | 45
226 | 116.4 | 201 | 519.4 | 50 | 52 | 53 | 57 | 2143 | 67 | 26 | 133.4 | 44 | 240 | 54 | 3145 | 365 | 1574.8 | 45 | 53 | 253 | 51 | 149.4 | 294 | 433 | 48 | 99 | 216 | 231 | 809.4 | 253 | 50 | 45 | 718.4 | 173 | 1231 | 82 | 1530 | 50 | 212 | 2083.2 | 360.4 | 45 | 68 | 38 | 1291 | 268 | 303 | 429.8 | 55 | 260 | 313.4 | 47 | 42 | 110 | 795 | 2675 | 189 | 60 | 2140 | 41 | 200.2 | 188.8 | 121.6 | 2508 | 315.4 | 49 | 270 | 308 | 152 | 293 | 300 | 510 | 27 | 52 | 586.4 | 213 | 119.6 | 54 | 239.2 | 2291 | 52 | 146.2 | 48 | 51 | 447 | 50 | 539.6 | 653.6 | 144.8 | 304 | 170.8 | 302 | 2664.6 | 395.8 | 53 | 55 | 525 | 544.4 | 226.6 | 487.8 | 242 | 44 | 55 | 221 | 50 | 878.6 | 287 | 283 | 57 | 45 | 51 | 3967.2 | 58 | 50 | 364.8 | 161.6 | 58 | 50 | 188 | 268 | 46 | 3035 | 115.6 | 44 | 53 | 228 | 402.8 | 63 | 53 | 236 | 239 | 45 | 493 | 55 | 167 | 285.8 | 455 | 64 | 54 | 37 | 106 | 207 | 2927 | 196 | 94.4 | 258 | 535 | 54 | 3222.6 | 1794 | 45 | 127 | 296 | 46 | 173.6 | 196 | 2209.4 | 86.8 | 53 | 94 | 57 | 97.4 | 178.2 | 105 | 1665.6 | 52 | 447 | 78.4 | 166 | 53 | 862.6 | 28 | 59 | 872.6 | 175 | 230 | 2301 | 157.4 | 53 | 245 | 3655.4 | 292 | 155 | 51 | 97 | 213 | 44 | 2094 | 2135 | 167 | 28 | 461 | 47 | 438 | 176 | 1690.8 | 46 | 52 | 45
226 | 219 | 201 | 535 | 50 | 52 | 177.2 | 57 | 2143 | 67 | 26 | 344.6 | 44 | 304.8 | 54 | 3145 | 709.4 | 2040 | 45 | 53 | 253 | 51 | 72 | 294 | 350.2 | 48 | 99 | 196.8 | 231 | 494 | 128.8 | 126.8 | 45 | 63 | 173 | 1231 | 82 | 1014 | 50 | 71.2 | 84 | 478 | 45 | 47 | 38 | 1409.8 | 268 | 303 | 435 | 55 | 57 | 192.6 | 47 | 42 | 352 | 795 | 86 | 254 | 60 | 2140 | 180.2 | 45 | 222 | 50 | 2508 | 373 | 49 | 270 | 557.6 | 152 | 293 | 340 | 503.4 | 27 | 52 | 624.4 | 213 | 170 | 54 | 128 | 2243 | 52 | 43 | 48 | 51 | 447 | 50 | 244 | 395.8 | 53 | 304 | 233 | 291.6 | 2493.6 | 331 | 53 | 117.4 | 465 | 2770 | 397 | 274.8 | 266.2 | 44 | 186.2 | 118.4 | 50 | 45 | 227 | 283 | 57 | 45 | 51 | 4032 | 130.8 | 50 | 236.8 | 429.4 | 58 | 302.2 | 2126.6 | 368.2 | 104.2 | 1973.8 | 162 | 44 | 53 | 157.6 | 380 | 57 | 161 | 236 | 163.8 | 45 | 407.8 | 138.6 | 167 | 192.4 | 514.4 | 64 | 54 | 37 | 1043.2 | 207 | 2927 | 326.4 | 158 | 258 | 550.2 | 54 | 1967.4 | 3391.6 | 45 | 127 | 296 | 46 | 56 | 237.2 | 2252.4 | 238 | 53 | 106 | 192.2 | 209 | 57 | 116.2 | 45 | 52 | 474 | 40 | 166 | 53 | 209.4 | 28 | 59 | 513.2 | 146.8 | 230 | 2668.8 | 44 | 53 | 245 | 4428.6 | 292 | 208 | 51 | 245 | 285 | 145 | 2094 | 2135 | 167 | 28 | 1271.2 | 47 | 438 | 154 | 1693 | 222 | 52 | 45
226 | 219 | 248.6 | 535 | 50 | 52 | 260 | 57 | 2143 | 59.8 | 26 | 566 | 44 | 3653 | 54 | 955 | 383.4 | 919.6 | 45 | 53 | 253 | 51 | 117.4 | 294 | 125.2 | 48 | 99 | 192 | 231 | 880 | 46 | 242 | 45 | 1250.4 | 170.2 | 1231 | 82 | 43 | 50 | 117.6 | 84 | 3654 | 248 | 47 | 38 | 1411 | 268 | 235.2 | 287.8 | 55 | 57 | 60 | 187.8 | 42 | 390 | 555 | 86 | 254 | 60 | 1346.8 | 215 | 45 | 222 | 50 | 244.8 | 1657.6 | 49 | 270 | 308 | 106.2 | 410 | 316 | 499 | 27 | 52 | 624.4 | 213 | 170 | 54 | 163.2 | 1449.8 | 52 | 43 | 103.2 | 51 | 447 | 50 | 291.4 | 533.8 | 53 | 304 | 233 | 221.2 | 2424 | 331 | 53 | 133 | 281 | 2905 | 564 | 48 | 363 | 44 | 219 | 175.6 | 50 | 45 | 56 | 211.8 | 57 | 45 | 51 | 3591.4 | 240 | 50 | 215 | 504 | 58 | 383.2 | 3210 | 435 | 337 | 312.4 | 162 | 261 | 53 | 52 | 1515.8 | 48 | 233 | 236 | 51 | 45 | 437.2 | 264 | 167 | 184 | 946.4 | 64 | 54 | 127 | 612.6 | 207 | 2720 | 359 | 158 | 258 | 527 | 54 | 1009.4 | 3243 | 45 | 127 | 362.6 | 46 | 56 | 299 | 1215.6 | 238 | 53 | 106 | 220 | 295.4 | 127.2 | 119 | 2205.8 | 259 | 1753.8 | 40 | 166 | 53 | 578.2 | 28 | 139 | 683.6 | 34 | 235.4 | 2175.2 | 44 | 53 | 245 | 4187.2 | 272.6 | 230 | 51 | 245 | 333 | 145 | 1697.4 | 2135 | 51 | 28 | 2289 | 47 | 438 | 183 | 2937.4 | 266 | 52 | 45
226 | 219 | 320 | 514.2 | 50 | 52 | 260 | 57 | 161.8 | 47.6 | 141 | 566 | 109.6 | 3653 | 54 | 557 | 183 | 217 | 45 | 53 | 84.2 | 51 | 299 | 294 | 58 | 48 | 99 | 192 | 90.2 | 108 | 76.2 | 242 | 45 | 63 | 159 | 365.4 | 82 | 43 | 50 | 138 | 124 | 3600.4 | 248 | 47 | 38 | 1446.4 | 312 | 190 | 201 | 55 | 57 | 60 | 223 | 215 | 390 | 3157.4 | 74.8 | 214 | 60 | 157 | 215 | 45 | 222 | 50 | 121.6 | 2514 | 49 | 270 | 212 | 195.8 | 410 | 403 | 499 | 27 | 72.8 | 490.8 | 213 | 209.4 | 54 | 304 | 96 | 52 | 43 | 140 | 51 | 1209.4 | 50 | 279.4 | 533.8 | 53 | 374.8 | 233 | 176 | 2486.4 | 336.6 | 53 | 133 | 1304 | 2789 | 564 | 48 | 379 | 44 | 219 | 207 | 50 | 45 | 56 | 194 | 57 | 45 | 90.2 | 3138.8 | 240 | 225 | 1058.4 | 504 | 58 | 394 | 3222.8 | 435 | 337 | 208 | 162 | 261 | 53 | 52 | 367.4 | 48 | 233 | 236 | 51 | 45 | 1687.2 | 264 | 268 | 184 | 434 | 64 | 54 | 187 | 2129 | 106.8 | 2675.8 | 365.8 | 238.4 | 91.6 | 387.8 | 54 | 651 | 3214 | 221 | 127 | 785.4 | 46 | 56 | 3003.2 | 440 | 238 | 53 | 109 | 292 | 317 | 174 | 119 | 2917 | 259 | 466 | 40 | 166 | 53 | 371 | 28 | 222.2 | 567.6 | 34 | 239 | 2948 | 44 | 53 | 245 | 2455.4 | 195 | 230 | 51 | 171 | 269.4 | 145 | 111 | 1487.6 | 51 | 28 | 2277 | 47 | 438 | 183 | 1693 | 266 | 52 | 45
174.4 | 219 | 343.4 | 311.2 | 50 | 52 | 260 | 57 | 301 | 45 | 141 | 428.6 | 126 | 3653 | 54 | 557 | 222 | 182.2 | 45 | 53 | 42 | 51 | 424 | 41 | 58 | 48 | 99 | 192 | 55 | 108 | 197 | 242 | 45 | 63 | 159 | 1254.8 | 82 | 43 | 50 | 211.2 | 184 | 3520 | 248 | 47 | 38 | 1446.4 | 1706.6 | 190 | 201 | 1270.8 | 57 | 60 | 223 | 215 | 330 | 3673.4 | 58 | 54 | 60 | 157 | 215 | 45 | 89.2 | 50 | 60 | 2514 | 92.2 | 270 | 188 | 335 | 316.4 | 378.4 | 554 | 27 | 156 | 569.2 | 104 | 291.4 | 54 | 258.4 | 55 | 52 | 43 | 140 | 623 | 565 | 192.4 | 244 | 401 | 53 | 304 | 233 | 299 | 760.4 | 345 | 53 | 117.4 | 49 | 2809 | 564 | 48 | 379 | 44 | 219 | 207 | 50 | 45 | 56 | 194 | 57 | 45 | 149 | 3028.6 | 240 | 225 | 1633.2 | 467.8 | 58 | 533.2 | 52 | 435 | 337 | 1562.6 | 46 | 261 | 53 | 52 | 332 | 63 | 89 | 44 | 51 | 45 | 276 | 264 | 300.2 | 184 | 327.8 | 64 | 80 | 187 | 2129 | 40 | 2499 | 440.2 | 274.2 | 50 | 353 | 54 | 605 | 3212 | 265 | 127 | 1093 | 46 | 56 | 3662 | 440 | 238 | 53 | 121 | 288.8 | 317 | 174 | 119 | 4198.6 | 259 | 353 | 40 | 43 | 53 | 1442.4 | 145 | 317 | 342 | 34 | 239 | 2948 | 44 | 53 | 42 | 494 | 195 | 230 | 51 | 142.8 | 174 | 104.6 | 135 | 152 | 51 | 28 | 2239 | 47 | 438 | 183 | 1421.6 | 335 | 52 | 45
208 | 48 | 1214 | 319 | 50 | 52 | 257 | 169.2 | 301 | 45 | 141 | 111 | 126 | 3588.2 | 54 | 557 | 378 | 43 | 167.4 | 164.6 | 42 | 51 | 364.2 | 41 | 58 | 48 | 99 | 192 | 55 | 76.2 | 221 | 242 | 45 | 63 | 277.4 | 149 | 82 | 43 | 50 | 300.6 | 184 | 4094.8 | 248 | 47 | 38 | 1206.2 | 488 | 238 | 221 | 1314 | 57 | 157.6 | 223 | 215 | 164 | 3998.4 | 81.4 | 54 | 60 | 183.8 | 75.8 | 45 | 124.4 | 50 | 459.4 | 2514 | 157 | 270 | 188 | 357.4 | 293 | 368 | 547 | 111 | 156 | 583.2 | 135.2 | 241 | 54 | 228 | 55 | 52 | 171 | 140 | 2701.8 | 666 | 228 | 314.8 | 401 | 53 | 361.2 | 116 | 381 | 296 | 345 | 53 | 55 | 49 | 2839 | 393.6 | 48 | 290.4 | 44 | 87.8 | 207 | 50 | 45 | 56 | 194 | 57 | 45 | 149 | 2936.2 | 240 | 225 | 1662.8 | 86.4 | 58 | 378.2 | 52 | 334.8 | 268 | 412.2 | 127.6 | 261 | 53 | 52 | 501.8 | 63 | 53 | 44 | 51 | 45 | 166 | 264 | 429 | 184 | 350 | 64 | 184 | 187 | 3496.2 | 40 | 2565.8 | 380.6 | 253 | 50 | 353 | 144.6 | 591.8 | 3208.8 | 265 | 127 | 331.6 | 46 | 56 | 3615.6 | 807.8 | 86.8 | 53 | 121 | 269.8 | 109.4 | 174 | 119 | 3021.4 | 259 | 299 | 40 | 43 | 53 | 395 | 145 | 289.2 | 342 | 34 | 239 | 3733.2 | 44 | 53 | 42 | 450 | 195 | 230 | 51 | 267 | 54 | 44 | 231 | 144.8 | 51 | 28 | 1842.4 | 47 | 438 | 78.2 | 336 | 293 | 52 | 45
208 | 48 | 3251.2 | 319 | 50 | 99.6 | 245 | 244 | 301 | 73 | 95 | 111 | 109.6 | 1124.8 | 54 | 557 | 426 | 43 | 198 | 239 | 42 | 51 | 228 | 234 | 58 | 157.8 | 99 | 192 | 55 | 3566 | 264 | 50 | 45 | 63 | 257 | 149 | 128.4 | 43 | 50 | 219 | 184 | 637.8 | 126.2 | 138.2 | 38 | 467.8 | 488 | 250 | 475 | 1314 | 57 | 182 | 152.6 | 215 | 50 | 4367.8 | 196.2 | 54 | 60 | 157 | 41 | 45 | 170 | 142 | 2057 | 1626 | 157 | 270 | 188 | 483 | 1936.2 | 368 | 555.6 | 237 | 156 | 678 | 260 | 241 | 54 | 228 | 55 | 52 | 203 | 221 | 2725 | 593.8 | 228 | 244 | 401 | 217 | 270 | 38 | 421 | 232.4 | 345 | 53 | 55 | 49 | 2843 | 184 | 114 | 299.6 | 44 | 55 | 81.4 | 50 | 45 | 56 | 194 | 57 | 45 | 149 | 3360.8 | 58 | 225 | 1654 | 85 | 58 | 239 | 52 | 268 | 81.2 | 3037 | 250 | 130.8 | 53 | 52 | 713.6 | 63 | 53 | 44 | 51 | 45 | 201.4 | 55 | 388.6 | 184 | 350 | 64 | 184 | 97 | 2116 | 40 | 2666 | 236 | 253 | 50 | 350.8 | 205 | 500.8 | 3361 | 265 | 263.8 | 376 | 46 | 56 | 3595 | 398.8 | 49 | 53 | 141 | 272 | 23 | 57 | 119 | 390 | 134.8 | 387.8 | 40 | 43 | 73.8 | 93.4 | 145 | 204 | 284.8 | 34 | 271.6 | 3218.8 | 164 | 53 | 42 | 229 | 332 | 40 | 51 | 267 | 54 | 44 | 258 | 116 | 51 | 28 | 256 | 47 | 308 | 52 | 336 | 161 | 52 | 45
40 | 48 | 3719.4 | 319 | 50 | 171 | 245 | 244 | 301 | 126.8 | 26 | 111 | 124 | 682.4 | 54 | 378 | 360 | 43 | 198 | 239 | 42 | 51 | 228 | 234 | 58 | 231 | 99 | 201.6 | 55 | 3585.8 | 261.8 | 50 | 45 | 63 | 307 | 149 | 205.2 | 136.6 | 50 | 219 | 104 | 376 | 45 | 192.4 | 38 | 520 | 501.2 | 250 | 435 | 1314 | 57 | 182 | 47 | 111.2 | 50 | 1008.6 | 2701.8 | 54 | 212 | 157 | 41 | 45 | 170 | 165 | 2049.8 | 373 | 157 | 477 | 188 | 483 | 2347 | 301.4 | 427 | 237 | 93.6 | 1024.2 | 260 | 241 | 92 | 218.4 | 55 | 52 | 203 | 221 | 2596 | 510.2 | 228 | 313.6 | 406.4 | 217 | 270 | 38 | 421 | 232.4 | 1192.6 | 53 | 55 | 49 | 2855 | 184 | 158 | 690.8 | 44 | 55 | 50 | 50 | 45 | 56 | 194 | 57 | 140.2 | 70.6 | 5202 | 58 | 50 | 1598 | 93 | 58 | 239 | 52 | 281 | 46 | 3129 | 250 | 44 | 53 | 52 | 260 | 63 | 53 | 44 | 51 | 45 | 201.4 | 55 | 453 | 184 | 315.8 | 64 | 184 | 37 | 604 | 40 | 2666 | 407.2 | 253 | 50 | 869.8 | 205 | 398.8 | 3361 | 177 | 295.4 | 376 | 46 | 56 | 956.8 | 172 | 49 | 218 | 1420.8 | 369.6 | 23 | 57 | 119 | 219 | 52 | 498.6 | 40 | 43 | 157 | 53 | 98.2 | 140.8 | 199 | 119.6 | 411 | 2761 | 212 | 53 | 42 | 261 | 346 | 40 | 51 | 267 | 54 | 44 | 231 | 263.2 | 51 | 28 | 256 | 47 | 308 | 52 | 336 | 161 | 52 | 45
65.6 | 48 | 3950.8 | 441.4 | 250 | 171 | 168.2 | 94.4 | 169 | 197 | 26 | 111 | 244 | 240 | 54 | 387 | 243 | 43 | 198 | 239 | 42 | 229 | 228 | 1232.8 | 58 | 231 | 99 | 216 | 55 | 3705 | 141 | 50 | 45 | 63 | 393.4 | 149 | 280 | 199 | 50 | 219 | 84 | 548.8 | 45 | 188 | 38 | 468.6 | 441 | 288.2 | 375 | 1314 | 97.2 | 157.6 | 47 | 42 | 2774.8 | 428 | 3387 | 54 | 212 | 151.8 | 41 | 45 | 170 | 165 | 2045 | 715.8 | 70.6 | 477 | 55 | 248.4 | 2296 | 237 | 373 | 237 | 52 | 888.8 | 260 | 83.4 | 244 | 216 | 55 | 52 | 203 | 276.4 | 2510 | 491 | 156.8 | 426.8 | 410 | 53 | 340.8 | 2588.2 | 380 | 296 | 768.8 | 165.2 | 55 | 49 | 2861 | 184 | 158 | 2343 | 100.4 | 197 | 50 | 50 | 45 | 56 | 194 | 57 | 466 | 165 | 5031.6 | 58 | 50 | 1504.8 | 93 | 58 | 517.4 | 52 | 281 | 46 | 3009.6 | 250 | 44 | 53 | 52 | 369.8 | 63 | 53 | 174.4 | 51 | 45 | 166 | 55 | 499.8 | 307 | 227 | 64 | 106 | 37 | 319 | 40 | 2666 | 357.6 | 52 | 50 | 2981 | 205 | 298.8 | 2209 | 45 | 309.6 | 371.2 | 46 | 56 | 1525.6 | 60 | 49 | 267.2 | 412.2 | 1374 | 23 | 57 | 95 | 219 | 52 | 861.6 | 40 | 43 | 157 | 53 | 28 | 744.8 | 199 | 248 | 417 | 2888 | 252 | 53 | 63 | 389 | 346 | 40 | 51 | 267 | 54 | 44 | 159 | 300 | 51 | 28 | 279.2 | 47 | 216.8 | 52 | 682 | 46 | 52 | 45
400.2 | 48 | 4085.6 | 523 | 250 | 171 | 53 | 57 | 169 | 197 | 26 | 111 | 244 | 233.2 | 54 | 387 | 243 | 43 | 140.4 | 201.8 | 42 | 312.2 | 281.8 | 1730 | 58 | 231 | 99 | 216 | 55 | 4181.4 | 164.2 | 50 | 45 | 1550.4 | 331.8 | 149 | 449.2 | 199 | 119.6 | 36 | 63 | 592 | 45 | 188 | 49 | 917.8 | 441 | 441 | 398.2 | 1206 | 258 | 60 | 47 | 42 | 2764 | 255.2 | 3407 | 54 | 212 | 271 | 58.4 | 75.4 | 56 | 142 | 1645.6 | 544.4 | 49 | 477 | 254 | 206 | 2413.2 | 212 | 4120.8 | 237 | 52 | 558.8 | 228.8 | 44 | 244 | 216 | 1441 | 52 | 75 | 340.8 | 2510 | 370.4 | 50 | 404 | 410 | 53 | 270 | 215 | 216 | 296 | 345 | 2211 | 55 | 49 | 2849 | 224 | 158 | 2343 | 185 | 197 | 50 | 50 | 45 | 56 | 536.4 | 161.4 | 466 | 165 | 3531.8 | 58 | 50 | 859.6 | 93 | 58 | 239 | 52 | 281 | 46 | 807.6 | 250 | 44 | 53 | 52 | 443 | 63 | 53 | 207 | 51 | 45 | 240.8 | 55 | 371 | 389 | 227 | 131.8 | 54 | 37 | 319 | 40 | 2599.2 | 308.8 | 52 | 50 | 2981 | 114.4 | 374 | 481 | 81.4 | 237 | 253 | 46 | 56 | 3430 | 60 | 49 | 341 | 891 | 276 | 23 | 137.8 | 59 | 184.2 | 52 | 1150.2 | 78.4 | 43 | 157 | 53 | 28 | 3540 | 809.8 | 248 | 489 | 2888 | 252 | 53 | 292.6 | 389 | 485 | 40 | 51 | 60 | 54 | 44 | 111 | 300 | 51 | 28 | 285 | 47 | 194 | 452.2 | 1939 | 46 | 52 | 45
40 | 48 | 1350 | 523 | 250 | 75.8 | 53 | 57 | 309 | 1285.4 | 26 | 111 | 244 | 324.4 | 54 | 2670.8 | 206.4 | 43 | 207 | 53 | 141 | 437 | 332.6 | 1614.2 | 58 | 194.4 | 99 | 324.6 | 55 | 3003.6 | 1062.6 | 50 | 64.4 | 2539.8 | 203 | 149 | 492 | 199 | 224 | 36 | 49 | 592 | 45 | 96.8 | 49 | 704.8 | 399.8 | 441 | 282.2 | 1206 | 258 | 148.4 | 47 | 42 | 2274.6 | 48 | 3407 | 54 | 212 | 271 | 128 | 197 | 56 | 193.2 | 48 | 373 | 49 | 477 | 382.6 | 78 | 959 | 237 | 2206.4 | 27 | 52 | 1362.4 | 104 | 44 | 244 | 216 | 2379 | 52 | 111.8 | 239.2 | 566 | 290 | 170 | 400.2 | 410 | 53 | 305.4 | 1677.2 | 238.6 | 383 | 345 | 3525 | 55 | 49 | 2881 | 373.6 | 48 | 2253.6 | 185 | 567.6 | 152.6 | 50 | 45 | 56 | 291.6 | 231 | 442.2 | 165 | 395 | 58 | 50 | 476.2 | 93 | 58 | 239 | 52 | 281 | 46 | 237.8 | 46 | 44 | 53 | 52 | 443 | 85.4 | 53 | 207 | 88.6 | 45 | 125 | 55 | 375 | 389 | 227 | 49 | 54 | 37 | 319 | 40 | 51 | 130 | 52 | 50 | 2981 | 54 | 374 | 481 | 425.8 | 186.6 | 323.8 | 46 | 173.6 | 3430 | 60 | 75.6 | 341 | 891 | 295.2 | 23 | 259 | 972.6 | 45 | 52 | 337.4 | 232 | 43 | 94.6 | 53 | 241 | 3547 | 199 | 365.6 | 1282.2 | 2888 | 439 | 53 | 329 | 389 | 485 | 117.6 | 87 | 183 | 54 | 44 | 111 | 300 | 51 | 28 | 285 | 47 | 194 | 2053 | 1939 | 226 | 52 | 181
40 | 48 | 1350 | 606.2 | 250 | 52 | 53 | 57 | 344 | 103.4 | 26 | 40.6 | 244 | 328.8 | 54 | 3166 | 81 | 43 | 207 | 53 | 141 | 526 | 410 | 1569 | 125.2 | 48 | 99 | 2652.2 | 55 | 3705 | 2271 | 50 | 142 | 5808 | 203 | 165 | 393.2 | 184.2 | 224 | 36 | 49 | 592 | 45 | 114 | 49 | 331 | 210.6 | 441 | 611 | 1206 | 258 | 281 | 47 | 42 | 229 | 48 | 879 | 54 | 120.8 | 271 | 128 | 197 | 56 | 229 | 1290.6 | 373 | 49 | 1637.8 | 376 | 78 | 586 | 237 | 440.6 | 27 | 52 | 1975.6 | 104 | 44 | 244 | 84.8 | 3172.2 | 52 | 215 | 59 | 272.6 | 290 | 170 | 932.2 | 410 | 53 | 701.4 | 227 | 329 | 483.8 | 386.8 | 3525 | 55 | 226 | 3156.6 | 379.4 | 48 | 2139 | 185 | 987.8 | 221 | 50 | 45 | 56 | 57 | 231 | 347 | 175.4 | 2051.8 | 58 | 50 | 524.8 | 103.4 | 58 | 280.6 | 52 | 405.2 | 46 | 173 | 46 | 44 | 142.6 | 52 | 443 | 91 | 53 | 207 | 239 | 45 | 125 | 55 | 342.8 | 389 | 227 | 49 | 54 | 37 | 319 | 40 | 51 | 188.8 | 52 | 50 | 2553.2 | 54 | 410 | 481 | 519 | 174 | 253 | 46 | 252 | 3472.8 | 60 | 93.4 | 242 | 891 | 190.8 | 23 | 259 | 619.2 | 45 | 52 | 193 | 232 | 43 | 53 | 53 | 1185 | 3547 | 199 | 422 | 2456.6 | 2846.8 | 439 | 53 | 329 | 389 | 485 | 1854.2 | 2388.4 | 183 | 54 | 44 | 111 | 226.4 | 51 | 28 | 285 | 47 | 214 | 2053 | 1939 | 247 | 52 | 181
1827 | 48 | 1350 | 586.2 | 250 | 184.8 | 53 | 57 | 3386 | 80 | 26 | 38 | 44 | 216 | 54 | 3154 | 57 | 43 | 207 | 53 | 225.4 | 566 | 395.6 | 1471.6 | 308.8 | 48 | 99 | 3210.8 | 231 | 3705 | 2271 | 50 | 142 | 1539.4 | 203 | 189 | 346 | 240 | 224 | 36 | 49 | 549.6 | 1081.6 | 36 | 4922.6 | 331 | 223.4 | 531.4 | 2243.2 | 1206 | 258 | 281 | 47 | 42 | 229 | 48 | 400.8 | 54 | 60 | 241.2 | 128 | 197 | 56 | 515 | 2883 | 254 | 49 | 302 | 376 | 78 | 397 | 52 | 411 | 27 | 475.2 | 1569.6 | 648 | 119.6 | 92 | 52 | 3438 | 52 | 215 | 60.8 | 144.2 | 290 | 170 | 537 | 480.8 | 114.2 | 311.4 | 256.6 | 349 | 551 | 554 | 3495.4 | 55 | 226 | 3191 | 2523 | 48 | 163.8 | 307.6 | 321 | 221 | 50 | 45 | 56 | 57 | 231 | 243.2 | 178 | 2478.2 | 58 | 50 | 2715.6 | 106 | 58 | 343 | 52 | 488 | 46 | 173 | 46 | 44 | 277 | 52 | 406.4 | 253.4 | 53 | 76.6 | 239 | 94 | 195.8 | 55 | 190 | 371.8 | 227 | 49 | 54 | 37 | 133 | 40 | 139.4 | 268 | 52 | 216.4 | 981.2 | 54 | 386 | 481 | 446.2 | 100.2 | 288.4 | 46 | 252 | 2374.4 | 60 | 2295 | 77.6 | 891 | 166 | 23 | 259 | 276 | 45 | 52 | 193 | 232 | 43 | 53 | 74.2 | 1421 | 2848.2 | 199 | 218.8 | 2424 | 4553 | 439 | 53 | 124.6 | 1313.4 | 485 | 187 | 3002 | 183 | 179.4 | 44 | 111 | 116 | 51 | 28 | 285 | 47 | 244 | 2086.6 | 3073.8 | 295 | 52 | 181
205.2 | 48 | 1534 | 483.2 | 250 | 218 | 53 | 57 | 3386 | 80 | 3306 | 157.2 | 44 | 216 | 54 | 3127.6 | 57 | 43 | 207 | 53 | 312.4 | 566 | 828.8 | 1324 | 433 | 48 | 665.4 | 3208 | 231 | 3720.6 | 2271 | 50 | 142 | 52 | 203 | 189 | 64 | 240 | 224 | 36 | 49 | 1701.4 | 1105.2 | 36 | 321.6 | 331 | 230 | 401.2 | 2184.4 | 1254 | 97.2 | 281 | 47 | 42 | 237 | 122.8 | 3468 | 54 | 129 | 122 | 75.8 | 197 | 56 | 575 | 2883 | 254 | 49 | 302 | 256.6 | 78 | 397 | 52 | 455 | 27 | 283.6 | 2640.8 | 3272 | 170 | 54 | 82.4 | 2052 | 52 | 215 | 68 | 80 | 290 | 170 | 537 | 402.2 | 206 | 198 | 98 | 329 | 481.4 | 554 | 1380 | 55 | 226 | 3907.6 | 2413.4 | 48 | 193.2 | 262.6 | 321 | 221 | 50 | 50.8 | 56 | 57 | 196.2 | 174 | 178 | 2374.2 | 58 | 50 | 2714 | 106 | 58 | 511 | 52 | 475.2 | 46 | 165.8 | 46 | 44 | 277 | 52 | 260 | 948.6 | 53 | 44 | 239 | 87.2 | 213 | 55 | 190 | 393.4 | 390.2 | 49 | 54 | 37 | 133 | 140.2 | 272 | 1266 | 52 | 258 | 1016 | 54 | 435.4 | 481 | 313.4 | 51 | 663.6 | 46 | 252 | 470 | 60 | 2931 | 53 | 891 | 194.6 | 23 | 259 | 341.2 | 45 | 52 | 1283.8 | 232 | 43 | 249 | 159 | 2231.8 | 2992.6 | 272.2 | 235 | 2424 | 5011.2 | 439 | 53 | 245 | 299 | 346 | 187 | 3002 | 183 | 311 | 44 | 111 | 148 | 51 | 28 | 513.8 | 47 | 316 | 2125.8 | 4887 | 352.8 | 52 | 181
354 | 48 | 1534 | 598.2 | 250 | 218 | 53 | 57 | 3316 | 80 | 3315.6 | 743 | 44 | 150.8 | 54 | 859.4 | 57 | 112.6 | 45 | 53 | 253 | 375 | 1268 | 578.2 | 433 | 48 | 99 | 3171.8 | 231 | 998.4 | 2301 | 50 | 83.8 | 52 | 298.4 | 189 | 64 | 240 | 50 | 56.4 | 49 | 3607 | 176 | 36 | 1277.2 | 339.4 | 199 | 363 | 2104 | 1266 | 57 | 281 | 47 | 42 | 223 | 235 | 3468 | 54 | 175 | 150 | 41 | 75.4 | 56 | 400.2 | 2352.2 | 348.8 | 49 | 302 | 575.2 | 849.4 | 321.4 | 52 | 631 | 173 | 93.6 | 3600 | 3069.8 | 170 | 54 | 128 | 2052 | 52 | 215 | 874 | 87.2 | 290 | 50 | 537 | 467.8 | 206 | 195.2 | 167.2 | 264.2 | 435 | 554 | 66 | 55 | 226 | 2803.6 | 2449.4 | 48 | 278.4 | 421 | 359.8 | 314 | 50 | 74 | 56 | 57 | 57 | 45 | 178 | 2346 | 58 | 50 | 2719.6 | 106 | 58 | 511 | 52 | 519.6 | 46 | 225 | 46 | 44 | 277 | 52 | 303.2 | 2928.8 | 53 | 44 | 239 | 77 | 305.8 | 55 | 190 | 303 | 431 | 49 | 54 | 37 | 133 | 207 | 272 | 2795.6 | 158 | 258 | 1016 | 54 | 1954.4 | 481 | 114.6 | 51 | 477.4 | 46 | 265.6 | 508.4 | 186 | 2931 | 53 | 571.8 | 406.6 | 134.6 | 57 | 333 | 45 | 52 | 2011 | 78.4 | 43 | 249 | 159 | 28 | 2148 | 382 | 150.4 | 2027.4 | 2797.4 | 118.8 | 53 | 245 | 475.4 | 346 | 187 | 3002 | 183 | 542 | 58 | 111 | 116 | 51 | 28 | 371 | 47 | 364 | 2067 | 3515 | 554.6 | 78.8 | 45
354 | 48 | 2654.2 | 308 | 250 | 218 | 53 | 57 | 3281.8 | 80 | 3318 | 2453 | 44 | 1353.4 | 54 | 305.2 | 57 | 217 | 45 | 53 | 253 | 375 | 209 | 81 | 365.8 | 48 | 99 | 776.6 | 231 | 297 | 2013.2 | 165.2 | 45 | 1239.4 | 362 | 189 | 64 | 240 | 50 | 138 | 168.8 | 3607 | 176 | 36 | 2056 | 345 | 269.8 | 340.4 | 2104 | 345.2 | 57 | 60 | 47 | 42 | 199 | 235 | 3468 | 309 | 175 | 965.6 | 41 | 45 | 56 | 267 | 120.4 | 426 | 49 | 302 | 973.4 | 290 | 208 | 52 | 487.4 | 173 | 156 | 3600 | 2933 | 170 | 54 | 214 | 2983.8 | 52 | 43 | 996 | 92 | 290 | 50 | 424.4 | 398.8 | 206 | 191 | 346.8 | 231 | 401.4 | 548.4 | 66 | 55 | 119.8 | 2263 | 2608.6 | 48 | 1409 | 421 | 522.2 | 262 | 50 | 74 | 56 | 57 | 57 | 45 | 365.2 | 636.2 | 58 | 225 | 2619 | 142.2 | 58 | 427.8 | 52 | 732.6 | 46 | 225 | 46 | 44 | 277 | 52 | 332 | 3958 | 53 | 44 | 88.6 | 157.4 | 730 | 55 | 190 | 222 | 431 | 49 | 54 | 37 | 133 | 207 | 272 | 2886.4 | 382.8 | 258 | 1016 | 54 | 521 | 481 | 45 | 51 | 507.8 | 46 | 144 | 380 | 163.6 | 2931 | 53 | 93 | 431 | 209 | 57 | 333 | 45 | 52 | 2011 | 85.6 | 43 | 209.8 | 280.2 | 28 | 2148 | 526 | 94 | 441 | 1727 | 44 | 53 | 245 | 573.8 | 956.2 | 187 | 2971.4 | 428 | 542 | 58 | 181.8 | 151.4 | 51 | 28 | 500 | 47 | 364 | 2067 | 3217 | 67 | 186 | 45
354 | 48 | 1606 | 302.8 | 1384.6 | 151.6 | 53 | 57 | 248.2 | 80 | 3330 | 2453 | 44 | 3310 | 54 | 308 | 57 | 217 | 45 | 53 | 253 | 275 | 674.6 | 81 | 265 | 48 | 665.4 | 52 | 125.4 | 237 | 213.2 | 242 | 45 | 1362.8 | 362 | 157 | 64 | 43 | 50 | 339 | 929.6 | 3607 | 379 | 36 | 2060.8 | 345 | 199 | 250 | 2104 | 115 | 57 | 60 | 47 | 42 | 349 | 235 | 3372.2 | 389 | 175 | 1088 | 145.4 | 45 | 56 | 263 | 48 | 426 | 49 | 302 | 177 | 247.6 | 208 | 52 | 425 | 198.2 | 156 | 3600 | 2389 | 94.4 | 54 | 483.8 | 2978.4 | 52 | 43 | 68 | 92 | 290 | 50 | 173 | 397 | 206 | 191 | 399 | 231 | 283 | 372.8 | 66 | 55 | 49 | 1759.2 | 2711 | 48 | 1696 | 494.8 | 691 | 262 | 50 | 74 | 56 | 57 | 57 | 45 | 412 | 704.8 | 58 | 225 | 1032.6 | 287 | 58 | 407 | 52 | 567 | 46 | 225 | 46 | 174.2 | 53 | 52 | 2801.6 | 6866.8 | 53 | 197.6 | 51 | 211 | 141 | 55 | 190 | 96.6 | 555 | 49 | 54 | 97 | 133 | 207 | 272 | 2728 | 1360.4 | 174.8 | 1416 | 54 | 481 | 546.2 | 45 | 60.6 | 459.2 | 46 | 144 | 380 | 74 | 2931 | 53 | 6171.6 | 1021.6 | 209 | 57 | 333 | 45 | 52 | 2011 | 510.2 | 43 | 53 | 297.4 | 1826.4 | 2179.6 | 473.8 | 94 | 5868 | 1799.6 | 44 | 53 | 412 | 561 | 443 | 187 | 1747 | 1101.8 | 500.2 | 82.2 | 111 | 151.4 | 51 | 28 | 500 | 47 | 364 | 2067 | 2073.4 | 161 | 186 | 45
354 | 48 | 2666.4 | 295 | 250 | 52 | 53 | 57 | 307.4 | 522.8 | 133.8 | 2391.4 | 44 | 3319 | 54 | 308 | 57 | 217 | 45 | 53 | 42 | 275 | 254.4 | 81 | 58 | 48 | 99 | 52 | 55 | 2341.2 | 334 | 242 | 45 | 2018.2 | 226.8 | 149 | 64 | 43 | 50 | 339 | 254 | 2336.6 | 308.2 | 36 | 2220 | 345 | 199 | 250 | 671.2 | 123 | 57 | 60 | 187.8 | 145.8 | 349 | 235 | 305 | 389 | 60 | 1123.4 | 215 | 45 | 56 | 551.4 | 71.2 | 534.8 | 62.6 | 302 | 177 | 163 | 265.6 | 52 | 506 | 206 | 156 | 2806.8 | 213 | 44 | 54 | 458.2 | 1290 | 52 | 43 | 331 | 92 | 290 | 50 | 173 | 467.8 | 53 | 191 | 423 | 231 | 284 | 331 | 2694 | 55 | 49 | 148 | 2711 | 70 | 1623.4 | 544 | 691 | 92.4 | 50 | 74 | 56 | 57 | 57 | 45 | 412 | 2571 | 58 | 225 | 754.2 | 287 | 58 | 225 | 52 | 567 | 46 | 207.8 | 46 | 261 | 53 | 228 | 2976 | 5715.8 | 53 | 236 | 51 | 229.4 | 124.2 | 55 | 190 | 49 | 1697.4 | 49 | 54 | 187 | 133 | 173.6 | 51 | 2752 | 115.6 | 50 | 3190 | 54 | 416.8 | 639.2 | 221 | 85.2 | 548 | 46 | 144 | 2919.2 | 270 | 4754.4 | 53 | 93 | 391 | 209 | 57 | 333 | 45 | 217.6 | 2011 | 321 | 43 | 53 | 255 | 1444.4 | 2306 | 1603.8 | 94 | 432 | 1910.8 | 44 | 53 | 249.6 | 561 | 3614.2 | 263 | 101 | 406 | 237 | 179 | 111 | 116 | 51 | 28 | 524 | 47 | 476.8 | 2067 | 1602.4 | 307 | 1501.2 | 45
77.2 | 48 | 2461.2 | 295 | 197.2 | 52 | 53 | 57 | 3424.4 | 301.4 | 277 | 2301.6 | 44 | 3319 | 54 | 308 | 1170.6 | 147.4 | 45 | 53 | 91 | 269.8 | 436 | 135.8 | 58 | 48 | 99 | 52 | 55 | 3768 | 334 | 242 | 45 | 64 | 193 | 149 | 64 | 43 | 50 | 237.6 | 254 | 431 | 261 | 36 | 1107.2 | 345 | 1876.6 | 250 | 333 | 249.4 | 260 | 60 | 223 | 215 | 425 | 48 | 305 | 229 | 60 | 1123.4 | 215 | 45 | 222 | 431.8 | 48 | 467.2 | 66 | 302 | 177 | 57 | 676.6 | 52 | 457.2 | 222.2 | 72.8 | 1517.4 | 44 | 44 | 54 | 314 | 2329 | 52 | 171 | 48 | 92 | 266 | 50 | 173 | 322 | 53 | 50 | 423 | 231 | 284 | 331 | 3351 | 133 | 49 | 1835.8 | 2677.6 | 158 | 2914.8 | 385.6 | 691 | 50 | 50 | 74 | 187 | 161.8 | 57 | 45 | 392.4 | 2532 | 203.6 | 225 | 659 | 408 | 58 | 225 | 52 | 533.6 | 46 | 152 | 46 | 261 | 53 | 228 | 2178 | 4172 | 53 | 236 | 51 | 303 | 452.8 | 55 | 190 | 49 | 415 | 49 | 158 | 187 | 133 | 40 | 51 | 2795 | 2420.2 | 50 | 3054 | 54 | 355.2 | 503 | 265 | 174 | 903.8 | 46 | 56 | 3554 | 349.2 | 5907 | 53 | 84 | 391 | 171.8 | 57 | 142 | 147.6 | 259 | 1647.4 | 1142.2 | 43 | 53 | 255 | 1538 | 1468 | 2397 | 94 | 432 | 449 | 44 | 53 | 1466 | 493.6 | 2028.6 | 377 | 86.6 | 465 | 54 | 179 | 181.8 | 186.8 | 51 | 28 | 626.8 | 47 | 641.6 | 2067 | 358 | 307 | 186 | 45
107.2 | 1227 | 2485 | 295 | 162 | 52 | 260 | 57 | 3350 | 80 | 241 | 123 | 44 | 2018.6 | 54 | 308 | 57 | 43 | 45 | 53 | 91 | 262 | 423.6 | 3258.4 | 58 | 48 | 99 | 52 | 55 | 3744 | 334 | 203.6 | 45 | 112 | 272.2 | 149 | 1138.4 | 43 | 50 | 182.4 | 214.6 | 723 | 261 | 36 | 340 | 345 | 2632.8 | 250 | 288 | 308 | 260 | 60 | 223 | 215 | 539 | 48 | 1519 | 54 | 60 | 1088 | 215 | 45 | 290.4 | 372 | 48 | 474.8 | 66 | 302 | 177 | 61.4 | 2265.4 | 52 | 523 | 201 | 52 | 1451 | 44 | 162.2 | 54 | 293.6 | 2329 | 52 | 203 | 48 | 178 | 371 | 121.2 | 163.4 | 307.4 | 53 | 50 | 228 | 231 | 199.2 | 1602.4 | 3351 | 133 | 49 | 2232.2 | 2629.2 | 158 | 1575 | 346 | 535.8 | 50 | 50 | 74 | 187 | 188 | 57 | 45 | 322 | 2524 | 240 | 50 | 722.6 | 1327.2 | 58 | 700.4 | 52 | 387 | 69 | 92 | 46 | 261 | 53 | 300 | 2178 | 3517.4 | 53 | 236 | 51 | 303 | 448 | 55 | 179.6 | 49 | 346.6 | 49 | 184 | 187 | 168.4 | 40 | 258 | 2651 | 2581 | 50 | 3054 | 174.8 | 478 | 2290.2 | 265 | 198.6 | 525.6 | 46 | 56 | 3554 | 474 | 5907 | 53 | 78 | 388.8 | 23 | 57 | 64.4 | 216 | 259 | 371 | 671 | 43 | 53 | 214.6 | 1550.8 | 211 | 2397 | 94 | 400 | 540.8 | 44 | 53 | 209 | 6154.2 | 340.4 | 377 | 65 | 465 | 54 | 179 | 111 | 116 | 51 | 28 | 449.4 | 47 | 194 | 2067 | 358 | 261 | 186 | 45
208 | 153 | 2485 | 199 | 162 | 52 | 452 | 244 | 3306.2 | 73 | 217 | 5717.4 | 44 | 68 | 54 | 308 | 168.8 | 43 | 45 | 164.6 | 91 | 262 | 314.2 | 1854 | 58 | 48 | 89 | 52 | 55 | 3745.8 | 335.8 | 50 | 45 | 767.4 | 391 | 197 | 2756 | 43 | 50 | 395 | 57 | 367.4 | 139.2 | 36 | 340 | 306.2 | 3688.6 | 51 | 243 | 308 | 219.4 | 60 | 223 | 215 | 389 | 48 | 3340 | 54 | 151.2 | 192.8 | 110.6 | 45 | 336 | 326 | 48 | 490.8 | 66 | 506 | 177 | 207.2 | 2275 | 140 | 533 | 153 | 52 | 1537.4 | 44 | 241 | 54 | 321.6 | 2165 | 52 | 203 | 48 | 266 | 394.6 | 228 | 161 | 703.4 | 217 | 50 | 228 | 1040.6 | 178 | 1087 | 3351 | 133 | 1280 | 2225 | 2757 | 158 | 1575 | 346 | 55 | 50 | 50 | 1324.4 | 187 | 188 | 57 | 45 | 334 | 379 | 240 | 50 | 824.6 | 818.8 | 58 | 2602 | 52 | 368.4 | 196.2 | 224 | 46 | 217.6 | 53 | 348 | 591.6 | 76 | 53 | 159.2 | 51 | 303 | 460 | 138.6 | 177 | 49 | 280 | 49 | 184 | 127 | 205.6 | 40 | 378 | 2659 | 2581 | 50 | 706 | 205 | 478 | 3564 | 285 | 297 | 84.4 | 177 | 56 | 3554 | 1267.2 | 5907 | 53 | 65.2 | 357.2 | 23 | 57 | 75 | 216 | 259 | 435 | 360 | 43 | 53 | 53 | 2770.2 | 179.4 | 2397 | 321.4 | 302 | 584.8 | 44 | 53 | 209 | 1011.6 | 346 | 377 | 65 | 1187.8 | 54 | 179 | 181.8 | 116 | 51 | 28 | 449.4 | 47 | 194 | 2067 | 54 | 178 | 186 | 45
208 | 48 | 1271.4 | 175 | 162 | 52 | 452 | 244 | 3253.4 | 45 | 1529 | 123 | 124 | 68 | 54 | 3135 | 434 | 43 | 45 | 239 | 129 | 278 | 178 | 447 | 58 | 48 | 161 | 255 | 55 | 1648.8 | 183 | 50 | 45 | 2738 | 391 | 199.6 | 2777.4 | 43 | 50 | 395 | 57 | 2820.4 | 169 | 36 | 229 | 425.6 | 3270.6 | 51 | 243 | 324 | 57 | 60 | 152.6 | 180.4 | 389 | 48 | 3340 | 54 | 212 | 122 | 41 | 45 | 336 | 285 | 48 | 556.4 | 86 | 507.2 | 177 | 300 | 2275 | 162 | 382.2 | 237 | 52 | 1689.8 | 44 | 241 | 54 | 216 | 1744.4 | 52 | 203 | 48 | 266 | 489 | 228 | 89 | 313.4 | 217 | 50 | 228 | 436 | 178 | 1627 | 734.2 | 101.8 | 1280 | 2225 | 3152 | 92 | 465.2 | 346 | 55 | 207 | 50 | 74 | 385 | 188 | 182.8 | 45 | 318 | 1280.6 | 240 | 50 | 725.8 | 419 | 58 | 2602 | 52 | 1101.2 | 337 | 413 | 46 | 44 | 53 | 172 | 265 | 76 | 53 | 44 | 51 | 305 | 561.6 | 264 | 215.2 | 49 | 280 | 49 | 158 | 37 | 319 | 40 | 336.6 | 2579 | 2581 | 50 | 506 | 205 | 478 | 3005 | 344.8 | 297 | 40 | 177 | 56 | 1014.8 | 2339.4 | 4159.2 | 53 | 46 | 382 | 23 | 57 | 95 | 250.8 | 176.2 | 435 | 360 | 43 | 53 | 53 | 1483.8 | 53 | 1566.4 | 548.8 | 302 | 393 | 44 | 53 | 209 | 322.4 | 346 | 377 | 89 | 826.4 | 54 | 179 | 111 | 297.2 | 51 | 28 | 405.8 | 47 | 201.2 | 1666.8 | 54 | 266 | 186 | 45
107.2 | 48 | 123 | 235.8 | 162 | 52 | 413.6 | 206.6 | 176 | 162 | 3353.8 | 123 | 244 | 68 | 54 | 3135 | 453.2 | 43 | 45 | 239 | 91 | 350 | 178 | 411 | 58 | 97.6 | 161 | 255 | 55 | 246 | 183 | 50 | 142 | 123 | 391 | 162 | 2322.2 | 43 | 50 | 395 | 282.2 | 3722.8 | 169 | 36 | 79 | 455 | 2610 | 89.2 | 243 | 348 | 57 | 60 | 47 | 42 | 375 | 48 | 3340 | 54 | 212 | 151.8 | 41 | 45 | 374 | 327 | 48 | 556.4 | 166 | 524 | 177 | 300 | 2275 | 162 | 255 | 237 | 52 | 1753.6 | 44 | 241 | 54 | 216 | 144 | 52 | 75 | 48 | 137 | 489 | 228 | 41 | 200 | 217 | 50 | 3354 | 436 | 178 | 1702 | 80 | 55 | 1280 | 569 | 3483 | 48 | 331 | 346 | 333 | 207 | 50 | 74 | 385 | 188 | 290 | 92.6 | 314 | 914.4 | 167.2 | 50 | 2074.8 | 1499.6 | 58 | 2602 | 52 | 2291 | 337 | 436.2 | 168.4 | 44 | 53 | 172 | 357 | 144.4 | 89 | 109.2 | 51 | 313 | 276.8 | 264 | 368 | 49 | 280 | 49 | 54 | 37 | 389.8 | 40 | 237.8 | 2531 | 2581 | 50 | 206 | 205 | 935.8 | 2467 | 343.2 | 297 | 40 | 46 | 56 | 158 | 2234.6 | 2931 | 53 | 109.6 | 346.8 | 23 | 57 | 95 | 287.4 | 52 | 402.2 | 360 | 43 | 53 | 53 | 1622 | 53 | 1685.8 | 94 | 302 | 566.8 | 44 | 53 | 209 | 251 | 346 | 187 | 125 | 340.8 | 54 | 181.8 | 111 | 300 | 51 | 28 | 331.2 | 47 | 206 | 66 | 258 | 266 | 186 | 45
40 | 48 | 123 | 359.8 | 162 | 52 | 135.8 | 57 | 345.8 | 217 | 3341 | 123 | 244 | 68 | 54 | 3135 | 388 | 43 | 45 | 239 | 91 | 302 | 178 | 411 | 58 | 244 | 161 | 214.4 | 55 | 246 | 183 | 50 | 142 | 778.4 | 391 | 162 | 159 | 43 | 119.6 | 321.8 | 507.4 | 3712.4 | 449 | 157.6 | 79 | 375.2 | 2077.4 | 242 | 243 | 348 | 57 | 157.2 | 47 | 42 | 185 | 48 | 2256.4 | 54 | 212 | 638.8 | 41 | 45 | 1226.4 | 374.8 | 48 | 521 | 178 | 524 | 177 | 396 | 405.4 | 140 | 244.6 | 237 | 52 | 686.4 | 44 | 201.6 | 54 | 150.4 | 146.8 | 52 | 43 | 48 | 51 | 373.8 | 228 | 41 | 200 | 217 | 50 | 3342 | 396 | 178 | 1752 | 80 | 55 | 1280 | 958.2 | 2757 | 48 | 331 | 402.4 | 333 | 207 | 50 | 91.4 | 385 | 188 | 290 | 164 | 303.6 | 1308.8 | 58 | 50 | 593.4 | 281 | 58 | 2685.2 | 52 | 2291 | 268 | 529 | 250 | 44 | 53 | 52 | 357 | 190 | 233 | 207 | 51 | 313 | 239 | 264 | 368 | 49 | 200 | 49 | 54 | 37 | 319 | 40 | 338 | 2555.8 | 1023.4 | 50 | 206 | 84.2 | 1274.8 | 2467 | 183 | 223.2 | 40 | 46 | 56 | 158 | 2189 | 2944 | 53 | 152 | 298.2 | 23 | 259 | 95 | 219 | 52 | 257 | 360 | 43 | 53 | 53 | 1807 | 53 | 643.6 | 265.2 | 1264.4 | 790.6 | 44 | 53 | 1041 | 387 | 319.8 | 235 | 153 | 263.2 | 62.8 | 193 | 379.8 | 370.8 | 51 | 28 | 386.8 | 47 | 206 | 66 | 1973.4 | 266 | 186 | 45
40 | 48 | 123 | 523 | 162 | 52 | 53 | 57 | 557.6 | 217 | 3433 | 123 | 244 | 68 | 54 | 3135 | 265.8 | 43 | 45 | 201.8 | 91 | 385.2 | 178 | 372.4 | 58 | 244 | 209 | 52 | 55 | 246 | 183 | 50 | 142 | 52 | 193 | 27 | 941.2 | 43 | 224 | 179 | 117 | 3924 | 156 | 188 | 79 | 210 | 673.2 | 242 | 121.2 | 382 | 57 | 398.8 | 47 | 42 | 185 | 48 | 450.2 | 54 | 204.6 | 425.8 | 128 | 136.2 | 2676 | 506 | 192.8 | 591.8 | 305 | 1414.4 | 177 | 413.6 | 481 | 90.2 | 242 | 195 | 52 | 600 | 44 | 119.6 | 54 | 52 | 158 | 52 | 43 | 48 | 51 | 226.2 | 50 | 153 | 200 | 217 | 50 | 3342 | 314 | 211.6 | 1665.6 | 72.2 | 55 | 1350.8 | 663.6 | 366 | 48 | 1657.4 | 487 | 333 | 207 | 50 | 83 | 385 | 188 | 294.8 | 164 | 301 | 786 | 58 | 50 | 1443.2 | 281 | 58 | 2715.6 | 52 | 3565.8 | 222 | 436.6 | 366 | 44 | 53 | 52 | 357 | 198 | 233 | 207 | 201.4 | 300.2 | 343.2 | 264 | 368 | 49 | 189.6 | 49 | 54 | 37 | 319 | 40 | 338 | 2655 | 52 | 50 | 206 | 54 | 293 | 1515.4 | 313.4 | 174 | 40 | 46 | 56 | 158 | 1832.4 | 798.4 | 53 | 177.6 | 259 | 23 | 259 | 115.4 | 219 | 52 | 193 | 552 | 43 | 115.4 | 53 | 1437 | 130.2 | 724 | 272 | 2622.8 | 349 | 44 | 53 | 613 | 387 | 348 | 187 | 125 | 271 | 65 | 193 | 427.2 | 795 | 51 | 28 | 316 | 47 | 1372.4 | 2246 | 3117 | 368 | 197 | 45
40 | 91.2 | 123 | 523 | 94.8 | 52 | 53 | 57 | 279 | 124.2 | 2121 | 123 | 244 | 133.2 | 54 | 873.4 | 76 | 43 | 136.8 | 53 | 170.2 | 511.4 | 310.8 | 178 | 91.6 | 832.6 | 281 | 52 | 55 | 3753 | 390 | 50 | 103.2 | 52 | 193 | 27 | 877 | 43 | 224 | 179 | 207 | 1091.2 | 156 | 188 | 79 | 128.4 | 1072.8 | 242 | 40 | 422 | 137.4 | 443 | 47 | 42 | 185 | 48 | 264.4 | 72.4 | 175 | 199 | 128 | 197 | 2665.6 | 546 | 229 | 535.8 | 305 | 2702.2 | 1530.8 | 228 | 493 | 243 | 242 | 27 | 52 | 461.4 | 44 | 170 | 54 | 52 | 158 | 52 | 43 | 48 | 51 | 189.4 | 50 | 183.4 | 200 | 247.6 | 50 | 3334.8 | 191 | 356.4 | 1644 | 67 | 55 | 359 | 532.6 | 515.6 | 48 | 127 | 487 | 333 | 691 | 50 | 83 | 242.4 | 193.6 | 302 | 164 | 301 | 258 | 58 | 50 | 970.6 | 294.4 | 58 | 3891.2 | 52 | 1956.4 | 81.2 | 168 | 366 | 44 | 142.6 | 52 | 430.2 | 179 | 161 | 207 | 239 | 281 | 320 | 55 | 360 | 49 | 192 | 49 | 54 | 37 | 241 | 40 | 338 | 1775.8 | 52 | 50 | 240.8 | 54 | 293 | 88 | 219 | 276.6 | 40 | 46 | 56 | 116.8 | 246 | 234.8 | 135.2 | 244 | 265 | 66.2 | 329.2 | 129 | 219 | 52 | 193 | 552 | 43 | 157 | 53 | 493 | 1409.6 | 671.2 | 248 | 2692 | 325 | 44 | 53 | 188.4 | 299 | 457.6 | 187 | 616.2 | 271 | 81 | 193 | 159 | 191.2 | 167 | 28 | 316 | 47 | 251.6 | 2246 | 3226 | 228 | 197 | 45
40 | 120 | 123 | 460.6 | 50 | 52 | 53 | 57 | 279 | 45 | 143.4 | 123 | 44 | 231 | 54 | 3242.4 | 44 | 77.8 | 198 | 53 | 173.2 | 526 | 381 | 178 | 226 | 252.8 | 281 | 52 | 55 | 49 | 462.6 | 50 | 45 | 52 | 193 | 27 | 227 | 105.4 | 224 | 179 | 49 | 376 | 156 | 188 | 79 | 90.6 | 256 | 242 | 40 | 398 | 258 | 443 | 47 | 42 | 185 | 48 | 249.8 | 162 | 175 | 169.2 | 128 | 245 | 3256.2 | 486 | 229 | 476.4 | 339.2 | 2511 | 376 | 228 | 341.8 | 243 | 246.4 | 273 | 52 | 381 | 44 | 170 | 244 | 52 | 158 | 52 | 215 | 48 | 51 | 242 | 180 | 201 | 200 | 370 | 50 | 248.2 | 188 | 359 | 931.2 | 216.6 | 55 | 359 | 627 | 252 | 48 | 1466.8 | 487 | 333 | 2903 | 50 | 83 | 68 | 211.6 | 302 | 207.2 | 1183.8 | 319 | 58 | 50 | 498 | 308 | 58 | 2705.8 | 52 | 370 | 46 | 98.4 | 325.2 | 44 | 277 | 52 | 540 | 179 | 53 | 141.8 | 239 | 281 | 1217.2 | 55 | 215.6 | 131 | 192 | 49 | 54 | 37 | 133 | 156 | 271.2 | 234 | 52 | 50 | 380 | 54 | 293 | 95.2 | 219 | 345 | 40 | 46 | 95.2 | 97.8 | 132 | 228 | 341 | 244 | 364 | 131 | 376 | 1391.4 | 79.8 | 52 | 193 | 552 | 43 | 157 | 53 | 257 | 146 | 592 | 376.2 | 2222.8 | 325 | 44 | 53 | 294.4 | 299 | 504.4 | 179.8 | 2581 | 993.8 | 136.8 | 1073.8 | 159 | 44 | 167 | 28 | 584.8 | 47 | 344 | 2246 | 3226 | 372 | 225.8 | 45
40 | 2171.4 | 123 | 419 | 75.4 | 52 | 53 | 57 | 279 | 45 | 1434 | 123 | 44 | 231 | 54 | 3302.8 | 44 | 217 | 198 | 53 | 141 | 534 | 178 | 178 | 226 | 98.6 | 281 | 88.2 | 160.6 | 49 | 438.4 | 50 | 45 | 52 | 193 | 27 | 227 | 199 | 224 | 179 | 49 | 272 | 274 | 66.4 | 79 | 53 | 256 | 179.6 | 40 | 965 | 258 | 345.8 | 47 | 42 | 183 | 48 | 257 | 162 | 175 | 50 | 93.2 | 257 | 489.4 | 446 | 229 | 789.8 | 383.6 | 2511 | 254 | 132 | 417.4 | 243 | 359 | 139.8 | 52 | 1570.8 | 44 | 170 | 244 | 128 | 158 | 52 | 215 | 48 | 51 | 317 | 296 | 1000.6 | 233 | 370 | 50 | 285 | 176 | 359 | 325 | 1508 | 55 | 399 | 627 | 172 | 48 | 197.8 | 442.6 | 333 | 3006.2 | 50 | 83 | 1877 | 233.6 | 909.8 | 218 | 801.2 | 366.4 | 58 | 50 | 635.4 | 308 | 58 | 2661 | 52 | 370 | 46 | 52 | 115.6 | 44 | 277 | 52 | 540 | 271.8 | 53 | 44 | 239 | 281 | 742 | 55 | 294 | 254 | 192 | 49 | 54 | 37 | 203.8 | 178.2 | 171 | 234 | 52 | 133.2 | 380 | 54 | 293 | 166 | 219 | 345 | 40 | 46 | 304.8 | 269 | 132 | 1342.8 | 341 | 244 | 364 | 629.8 | 254.8 | 281.8 | 45 | 52 | 193 | 546 | 43 | 196.2 | 53 | 257 | 126 | 551.8 | 363.4 | 534.8 | 325 | 118.8 | 53 | 236 | 339 | 498.6 | 178 | 2581 | 632.4 | 224 | 193 | 159 | 44 | 167 | 28 | 584.2 | 47 | 440 | 2246 | 1510.6 | 372 | 300.6 | 45
40 | 2284 | 270.2 | 247.8 | 221.8 | 184.8 | 53 | 57 | 279 | 45 | 26 | 123 | 109.6 | 231 | 54 | 3300 | 44 | 217 | 198 | 53 | 121.2 | 559.2 | 307 | 838 | 267.4 | 62 | 281 | 233 | 231 | 49 | 378 | 50 | 45 | 52 | 193 | 27 | 122 | 199 | 50 | 179 | 49 | 272 | 2558 | 36 | 79 | 59 | 256 | 164 | 40 | 438 | 270 | 192.6 | 47 | 42 | 205 | 48 | 257 | 270 | 106 | 50 | 41 | 268.2 | 247 | 302.8 | 156.6 | 608.4 | 470 | 2511 | 254 | 68 | 493 | 243 | 359 | 27 | 52 | 2364 | 44 | 94.4 | 244 | 128 | 158 | 52 | 215 | 66.4 | 51 | 317 | 296 | 606.8 | 233 | 357.2 | 50 | 268.8 | 367 | 401.4 | 325 | 254 | 55 | 409 | 455 | 152.2 | 48 | 127 | 346 | 1452 | 221 | 50 | 65.6 | 1273.6 | 244 | 302 | 218 | 290.2 | 470.8 | 58 | 50 | 694.4 | 53 | 58 | 4247.4 | 52 | 342.4 | 46 | 40 | 46 | 44 | 464 | 52 | 502.2 | 295 | 53 | 44 | 163.8 | 281 | 239 | 55 | 173 | 254 | 232.8 | 49 | 54 | 37 | 628 | 193 | 183 | 234 | 52 | 258 | 380 | 54 | 293 | 301 | 227 | 198.6 | 40 | 46 | 340 | 434 | 132 | 3015 | 341 | 220 | 364 | 1165.8 | 174 | 320 | 45 | 52 | 193 | 406.8 | 43 | 249 | 53 | 312 | 46 | 590.2 | 175 | 388.4 | 325 | 231 | 53 | 427 | 449 | 443 | 247 | 2629 | 235 | 224 | 193 | 63 | 44 | 120.6 | 28 | 244 | 47 | 440 | 2350.8 | 367 | 300 | 322 | 45
188.8 | 2359 | 307 | 175 | 289 | 218 | 53 | 57 | 167.6 | 45 | 26 | 413.4 | 126 | 231 | 54 | 2734.6 | 44 | 217 | 106.2 | 53 | 42 | 1134.2 | 307 | 178 | 399.4 | 62 | 281 | 233 | 231 | 49 | 231 | 50 | 45 | 52 | 193 | 27 | 52 | 199 | 50 | 281 | 49 | 284 | 2820.4 | 36 | 79 | 61.8 | 256 | 164 | 40 | 442 | 270 | 60 | 47 | 42 | 325 | 48 | 257 | 402.8 | 60 | 50 | 41 | 157 | 1326 | 267 | 48 | 502.4 | 470 | 3770.4 | 174.4 | 68 | 493 | 90.2 | 535 | 27 | 52 | 2364 | 44 | 141.6 | 244 | 128 | 158 | 52 | 215 | 243.8 | 51 | 317 | 276 | 213 | 231.2 | 354 | 50 | 204 | 419 | 330.6 | 325 | 254 | 55 | 232 | 227 | 219 | 48 | 162.4 | 346 | 337.8 | 398.8 | 50 | 54 | 76 | 244 | 441.2 | 218 | 243.4 | 390 | 58 | 50 | 694.4 | 135.4 | 58 | 4768 | 52 | 117 | 46 | 40 | 46 | 44 | 446.8 | 52 | 517 | 301 | 53 | 44 | 51 | 262.6 | 239 | 55 | 313 | 254 | 396 | 49 | 54 | 37 | 61 | 207 | 231 | 194.4 | 73.2 | 258 | 380 | 54 | 353 | 1490.8 | 227 | 184.2 | 40 | 46 | 340 | 348.4 | 132 | 3015 | 242.6 | 184 | 364 | 230.6 | 57 | 320 | 45 | 52 | 193 | 330 | 43 | 249 | 53 | 411.2 | 211 | 706 | 175 | 338 | 325 | 231 | 53 | 245 | 560.2 | 443 | 362.6 | 316 | 495.2 | 320 | 251.8 | 39 | 44 | 51 | 28 | 244 | 47 | 440 | 1060.6 | 1611.4 | 215.8 | 1198.8 | 72.2
226 | 2359 | 307 | 175 | 289 | 218 | 53 | 57 | 88 | 45 | 26 | 494.2 | 126 | 68 | 54 | 181.2 | 44 | 182.2 | 77.4 | 53 | 42 | 2324 | 307 | 178 | 265 | 62 | 281 | 233 | 231 | 49 | 141 | 50 | 45 | 52 | 193 | 27 | 52 | 136.6 | 50 | 138 | 49 | 2872.8 | 2753.8 | 36 | 117 | 73 | 256 | 141.4 | 40 | 418 | 96 | 60 | 47 | 42 | 339 | 197.6 | 365.2 | 513 | 60 | 50 | 145.4 | 325 | 438.4 | 271 | 48 | 394 | 470 | 2511 | 55 | 45 | 525 | 52 | 335.6 | 27 | 79 | 2501.2 | 215.4 | 44 | 130 | 269.6 | 531 | 52 | 175.8 | 313 | 51 | 317 | 252 | 213 | 224 | 231.6 | 50 | 120.4 | 487 | 291.2 | 336.6 | 179.2 | 55 | 49 | 311 | 219 | 48 | 730 | 346 | 333 | 262 | 62 | 54 | 56 | 244 | 476 | 148.8 | 165 | 2640.2 | 58 | 50 | 455 | 156 | 58 | 4799 | 52 | 191.4 | 46 | 40 | 46 | 44 | 238 | 240.8 | 1434.4 | 48 | 53 | 44 | 51 | 229 | 53 | 55 | 272.6 | 254 | 390.8 | 49 | 54 | 127 | 61 | 321.8 | 231 | 36 | 158 | 258 | 252.8 | 54 | 373 | 2284 | 190.6 | 199 | 40 | 46 | 340 | 220 | 249.6 | 4289.4 | 86 | 184 | 220 | 209 | 57 | 320 | 45 | 52 | 193 | 330 | 43 | 170.6 | 53 | 396.8 | 204 | 724.6 | 206.8 | 408.8 | 528 | 231 | 53 | 245 | 684 | 936.8 | 447 | 459.2 | 514 | 312.2 | 369.4 | 39 | 60 | 51 | 28 | 287 | 47 | 368 | 183 | 367 | 46 | 728.4 | 181
226 | 772.6 | 307 | 175 | 289 | 218 | 53 | 57 | 193.6 | 45 | 205 | 692 | 109.6 | 56 | 54 | 38 | 44 | 43 | 207 | 53 | 42 | 2324 | 307 | 318 | 265 | 62 | 281 | 233 | 195.8 | 49 | 153 | 50 | 45 | 52 | 193 | 27 | 52 | 43 | 50 | 138 | 49 | 3460 | 2683 | 36 | 259.4 | 73 | 256 | 51 | 40 | 362 | 204 | 60 | 47 | 42 | 1388.4 | 235 | 348 | 506.6 | 60 | 50 | 215 | 325 | 516 | 221 | 48 | 442 | 321.8 | 3770.4 | 55 | 45 | 484.8 | 52 | 272 | 27 | 79 | 1736.8 | 309 | 44 | 54 | 267 | 2051 | 52 | 203 | 313 | 51 | 317 | 156 | 279 | 274 | 201 | 50 | 54 | 458.8 | 268 | 354 | 67 | 55 | 49 | 283 | 219 | 48 | 1141.2 | 346 | 470.2 | 219.6 | 62 | 88.2 | 56 | 244 | 496 | 45 | 165 | 2613 | 58 | 50 | 679.2 | 156 | 58 | 4323.6 | 52 | 258 | 115 | 40 | 46 | 44 | 238 | 348 | 322 | 251 | 53 | 120.8 | 51 | 189 | 204.2 | 55 | 200.8 | 49 | 393.4 | 49 | 54 | 187 | 61 | 550 | 251.4 | 108 | 158 | 258 | 236 | 54 | 293 | 2284 | 221 | 199 | 40 | 46 | 95.2 | 220 | 328 | 1975.8 | 53 | 184 | 184 | 209 | 57 | 301.8 | 113.4 | 134.8 | 1647.4 | 247.8 | 43 | 53 | 53 | 390.2 | 204 | 554 | 94 | 240.2 | 1167.4 | 231 | 53 | 269 | 1040.8 | 337.6 | 711 | 413.6 | 1356.4 | 185 | 294 | 39 | 1030.2 | 51 | 28 | 459 | 47 | 320 | 156.8 | 367 | 46 | 282 | 181
226 | 205 | 233.4 | 47 | 671.8 | 199.2 | 218.6 | 57 | 2170.4 | 45 | 205 | 470 | 44 | 182.6 | 54 | 38 | 44 | 43 | 207 | 53 | 253 | 2324 | 359.6 | 318 | 277 | 66.8 | 185 | 250.2 | 55 | 49 | 141 | 126.8 | 45 | 52 | 193 | 27 | 52 | 43 | 50 | 367.8 | 127.8 | 3448 | 2683 | 36 | 1646 | 73 | 256 | 51 | 40 | 55 | 244.6 | 60 | 187.8 | 42 | 309 | 235 | 348 | 422.2 | 60 | 50 | 215 | 425 | 510 | 207 | 48 | 470 | 245 | 2505 | 55 | 139 | 416 | 74 | 272 | 27 | 79 | 582.4 | 321 | 44 | 54 | 372.6 | 2327 | 52 | 203 | 257.8 | 51 | 387.8 | 183 | 206 | 349 | 201 | 50 | 49 | 391 | 268 | 354 | 67 | 55 | 49 | 287 | 118.8 | 48 | 1757.6 | 346 | 691 | 50 | 62 | 111 | 56 | 244 | 527 | 45 | 165 | 2613 | 58 | 50 | 835 | 269 | 58 | 1232.2 | 52 | 374.2 | 172 | 40 | 46 | 44 | 238 | 348 | 403.4 | 251 | 53 | 236 | 51 | 189 | 375.6 | 55 | 233 | 49 | 396 | 49 | 54 | 187 | 61 | 550 | 267.2 | 188.6 | 158 | 50 | 236 | 114.4 | 2124.2 | 2108 | 285 | 199 | 40 | 46 | 56 | 121 | 328 | 427 | 53 | 184 | 41 | 23 | 57 | 226 | 216 | 259 | 2011 | 193 | 43 | 53 | 53 | 2362 | 209.6 | 554 | 174.4 | 245.8 | 863.6 | 982.4 | 53 | 163.2 | 3324.6 | 516 | 597.8 | 368 | 888.4 | 194 | 303 | 39 | 1059 | 51 | 28 | 361.4 | 47 | 320 | 52 | 367 | 46 | 282 | 181
151.6 | 175 | 170.6 | 47 | 511 | 171 | 260 | 57 | 3387.2 | 45 | 205 | 377.6 | 44 | 215 | 54 | 38 | 44 | 43 | 207 | 53 | 253 | 1982.6 | 405 | 178 | 111.4 | 114.8 | 161 | 214 | 55 | 49 | 113 | 242 | 45 | 52 | 328.2 | 27 | 52 | 161.2 | 50 | 420 | 246 | 4025.2 | 1267.4 | 36 | 1617 | 73 | 256 | 51 | 121.2 | 55 | 407 | 60 | 223 | 42 | 364.2 | 235 | 2776 | 202 | 60 | 50 | 215 | 553 | 546 | 207 | 48 | 415 | 245 | 2409.6 | 67 | 139 | 416 | 162 | 184 | 27 | 79 | 585 | 1645 | 44 | 54 | 392 | 2368 | 52 | 203 | 186.4 | 51 | 475.2 | 183 | 206 | 362 | 201 | 50 | 166 | 514 | 188 | 354 | 67 | 55 | 49 | 322 | 94.6 | 48 | 1027.8 | 464.8 | 691 | 50 | 62 | 76.8 | 56 | 244 | 491.4 | 92.6 | 776.4 | 725.8 | 58 | 50 | 998.6 | 220 | 58 | 315 | 52 | 441 | 2567 | 40 | 46 | 130.8 | 238 | 348 | 472.4 | 251 | 53 | 236 | 51 | 601.2 | 409 | 55 | 233 | 49 | 232.8 | 49 | 54 | 187 | 61 | 545.2 | 276 | 319 | 94.4 | 50 | 263.2 | 205 | 1208.6 | 1314.8 | 285 | 204.2 | 40 | 46 | 56 | 55 | 328 | 427 | 53 | 184 | 41 | 23 | 57 | 226 | 216 | 259 | 2221 | 193 | 73.2 | 53 | 53 | 2213 | 110 | 554 | 228 | 175 | 471 | 587.2 | 53 | 82 | 3963 | 624.4 | 605 | 368 | 527 | 98 | 309 | 39 | 120 | 51 | 28 | 337 | 47 | 312.8 | 100 | 367 | 46 | 282 | 153.8
40 | 164.6 | 312.8 | 47 | 330.8 | 171 | 452 | 244 | 3262 | 45 | 3485 | 386.8 | 44 | 215 | 54 | 38 | 44 | 103 | 207 | 53 | 253 | 479 | 405 | 293.8 | 70 | 120 | 161 | 214 | 55 | 49 | 1277.2 | 242 | 45 | 52 | 362 | 27 | 57.6 | 240 | 50 | 420 | 246 | 907.2 | 256 | 36 | 1617 | 97 | 256 | 51 | 243 | 55 | 407 | 60 | 223 | 42 | 495 | 160.2 | 3319.4 | 227.4 | 60 | 50 | 110.6 | 458.6 | 286 | 207 | 48 | 415 | 245 | 2388 | 67 | 139 | 416 | 162 | 52 | 60 | 984.6 | 654.8 | 1582.6 | 241 | 54 | 392 | 2065.8 | 52 | 139 | 48 | 223 | 636 | 254.2 | 206 | 2723 | 201 | 50 | 244 | 596 | 168 | 453.6 | 139 | 55 | 49 | 1072.6 | 265 | 48 | 948.2 | 544 | 691 | 3376.4 | 62 | 54 | 135.2 | 113 | 395 | 164 | 165 | 289 | 58 | 155 | 794 | 220 | 58 | 346.4 | 52 | 441 | 2567 | 40 | 46 | 261 | 238 | 111.2 | 437 | 251 | 53 | 236 | 51 | 1039 | 409 | 55 | 233 | 49 | 192 | 49 | 80 | 97 | 61 | 538 | 51 | 319 | 52 | 50 | 372 | 205 | 1666.4 | 125 | 1095 | 212 | 40 | 46 | 56 | 55 | 288.8 | 238 | 53 | 184 | 41 | 23 | 57 | 646.8 | 216 | 259 | 2253 | 193 | 194 | 53 | 214.6 | 2213 | 134 | 552.8 | 228 | 199 | 1134.4 | 192 | 53 | 82 | 3888 | 146.2 | 605 | 734.2 | 527 | 98 | 265.8 | 39 | 120 | 51 | 152 | 337 | 47 | 308 | 112 | 54 | 46 | 282 | 45
40 | 167 | 242 | 47 | 246.4 | 171 | 452 | 244 | 3140.4 | 45 | 3377.6 | 151.2 | 44 | 2851.8 | 54 | 38 | 44 | 103 | 77.4 | 53 | 253 | 479 | 178 | 371 | 70 | 1706.4 | 161 | 214 | 55 | 49 | 130 | 242 | 83.8 | 52 | 362 | 27 | 418.4 | 240 | 50 | 219 | 246 | 272 | 256 | 36 | 1465 | 193 | 260.4 | 51 | 243 | 55 | 325.8 | 60 | 223 | 42 | 1544.4 | 48 | 3417.6 | 574.8 | 60 | 50 | 41 | 1008 | 230 | 287 | 48 | 379 | 157.8 | 2388 | 67 | 197.4 | 450 | 162 | 52 | 102 | 531.8 | 709.2 | 1489 | 241 | 54 | 392 | 493.4 | 52 | 43 | 48 | 266 | 636 | 361 | 259.4 | 2698 | 201 | 50 | 295.6 | 811.2 | 104.4 | 573.4 | 929.4 | 55 | 49 | 1573 | 265 | 48 | 55 | 544 | 592.6 | 2860.2 | 83 | 54 | 254 | 113 | 477 | 164 | 388.2 | 289 | 58 | 225 | 593.2 | 220 | 58 | 388 | 52 | 390 | 2452 | 156 | 46 | 261 | 238 | 52 | 1202.4 | 129.2 | 53 | 236 | 51 | 221 | 333.4 | 55 | 104.2 | 49 | 1470.6 | 49 | 184 | 37 | 61 | 371 | 175.2 | 199 | 52 | 50 | 372 | 205 | 293 | 125 | 594.8 | 196.8 | 40 | 46 | 56 | 75.6 | 132 | 238 | 53 | 184 | 41 | 23 | 57 | 1087.6 | 147.6 | 259 | 2253 | 212.8 | 194 | 53 | 255 | 2213 | 134 | 377.6 | 228 | 455.8 | 576.2 | 192 | 53 | 103 | 3760 | 91.8 | 453 | 1161.6 | 2910.2 | 629.4 | 1496 | 39 | 114.2 | 51 | 52.8 | 165 | 47 | 308 | 112 | 54 | 46 | 282 | 45
140.8 | 167 | 312.8 | 47 | 224 | 75.8 | 330.8 | 206.6 | 1264.8 | 45 | 3306 | 145.4 | 44 | 3391.6 | 54 | 285 | 44 | 103 | 45 | 53 | 126.4 | 423.8 | 178 | 371 | 70 | 2103 | 161 | 278.6 | 55 | 49 | 46 | 242 | 142 | 52 | 193 | 27 | 770.8 | 240 | 50 | 182.4 | 418.4 | 272 | 256 | 47 | 1427 | 49 | 371 | 89.2 | 243 | 55 | 201.6 | 60 | 152.6 | 145.8 | 495 | 48 | 3229.8 | 306 | 60 | 50 | 41 | 1008 | 947.6 | 315 | 48 | 355 | 101.8 | 1497.6 | 67 | 205 | 324 | 96 | 52 | 237 | 79 | 644.8 | 1526.8 | 241 | 54 | 356.8 | 390 | 52 | 43 | 48 | 266 | 423.6 | 405 | 240 | 2714 | 201 | 218.2 | 373 | 1026.4 | 108.4 | 671 | 2137 | 55 | 49 | 1564.6 | 265 | 48 | 55 | 544 | 371.8 | 2923 | 159.8 | 54 | 254 | 113 | 570.8 | 164 | 165 | 331.8 | 58 | 225 | 399.2 | 86.4 | 58 | 388 | 52 | 255.8 | 2934.4 | 330 | 46 | 261 | 238 | 52 | 1586 | 48 | 53 | 44 | 51 | 215 | 86.4 | 55 | 118 | 49 | 293.4 | 49 | 184 | 37 | 172.6 | 371 | 479 | 166.4 | 52 | 50 | 372 | 144.6 | 478 | 288 | 56 | 193 | 40 | 46 | 56 | 158 | 132 | 49 | 53 | 184 | 41 | 23 | 57 | 326 | 149.4 | 52 | 1493 | 307 | 194 | 53 | 371 | 626.6 | 134 | 328.4 | 228 | 443.2 | 47 | 192 | 53 | 187 | 1806.6 | 203 | 415 | 561 | 2679 | 3209.4 | 2364 | 39 | 91 | 51 | 892 | 148.8 | 47 | 37 | 76 | 54 | 46 | 282 | 45
208 | 167 | 146.8 | 47 | 224 | 52 | 53 | 57 | 48 | 45 | 3375 | 145.4 | 95 | 3316 | 54 | 285 | 83 | 103 | 45 | 201.8 | 42 | 328 | 178 | 371 | 70 | 2103 | 161 | 457 | 55 | 49 | 46 | 50 | 142 | 52 | 193 | 27 | 66 | 200.6 | 50 | 36 | 279 | 286 | 256 | 107.8 | 1427 | 49 | 1107.8 | 242 | 243 | 55 | 192 | 322.2 | 47 | 215 | 419 | 48 | 807 | 284.4 | 120.8 | 50 | 41 | 1020 | 588.8 | 347 | 48 | 355 | 86.2 | 1125.8 | 67 | 297.8 | 324 | 52 | 198.4 | 237 | 79 | 636.2 | 2311.6 | 241 | 54 | 52 | 337.8 | 52 | 43 | 48 | 51 | 437.6 | 416 | 240 | 2698 | 201 | 225 | 334 | 555 | 178 | 627.8 | 2253 | 55 | 169.2 | 1559 | 265 | 48 | 55 | 504.4 | 369 | 2923 | 853.4 | 54 | 254 | 107.4 | 616 | 68.8 | 165 | 1313.4 | 58 | 225 | 789 | 53 | 58 | 388 | 52 | 189 | 3024 | 330 | 46 | 261 | 238 | 52 | 1598 | 48 | 53 | 44 | 51 | 211 | 53 | 55 | 276 | 49 | 291 | 49 | 184 | 37 | 247 | 361 | 512.4 | 36 | 253 | 50 | 372 | 54 | 478 | 288 | 175.4 | 193 | 40 | 46 | 56 | 158 | 202.8 | 49 | 53 | 184 | 41 | 131 | 174 | 246 | 219 | 52 | 225 | 307 | 163.8 | 53 | 371 | 230 | 135.4 | 328.4 | 228 | 103 | 47 | 292.2 | 53 | 187 | 2342.4 | 203 | 2561.4 | 681 | 2679 | 7583.8 | 2540.4 | 39 | 91 | 143.8 | 460 | 250 | 47 | 37 | 52 | 54 | 138 | 282 | 45
208 | 167 | 123 | 1455.4 | 224 | 52 | 53 | 57 | 48 | 45 | 141 | 135.4 | 255 | 3316 | 54 | 38 | 239 | 103 | 45 | 239 | 42 | 376 | 178 | 332.4 | 103.6 | 2103 | 161 | 437.8 | 55 | 49 | 46 | 50 | 142 | 52 | 193 | 27 | 66 | 43 | 50 | 36 | 1468.8 | 449.8 | 256 | 199 | 46.8 | 49 | 2402.6 | 242 | 40 | 55 | 192 | 565 | 47 | 215 | 305 | 48 | 195.2 | 198 | 212 | 50 | 41 | 1038 | 240.4 | 454.4 | 48 | 474 | 67 | 1334.8 | 67 | 437 | 513 | 166.6 | 235 | 237 | 79 | 900.4 | 1866.4 | 122.8 | 54 | 52 | 327 | 52 | 43 | 48 | 51 | 337.2 | 423.8 | 240 | 3824.8 | 201 | 225 | 211.2 | 2489.4 | 178 | 563 | 2353 | 55 | 332 | 1559 | 94.6 | 48 | 55 | 346 | 345 | 2927 | 155 | 45 | 254 | 99 | 576 | 45 | 165 | 1005.4 | 58 | 120 | 222 | 53 | 58 | 402 | 52 | 259.8 | 2462.4 | 283.6 | 46 | 44 | 1468 | 52 | 1716.8 | 48 | 53 | 44 | 88.6 | 211 | 53 | 180.4 | 276 | 49 | 291 | 49 | 106 | 37 | 247 | 321 | 480.4 | 115.2 | 253 | 50 | 1620 | 54 | 478 | 288 | 269.8 | 193 | 187.2 | 46 | 56 | 158 | 132 | 238 | 53 | 177.6 | 41 | 131 | 174 | 307.2 | 219 | 52 | 193 | 444 | 43 | 94.6 | 220.6 | 230 | 241 | 182.6 | 228 | 91 | 60 | 401 | 53 | 187 | 3635 | 203 | 3643 | 621 | 2679 | 7551 | 2422.8 | 39 | 91 | 167 | 28 | 234 | 47 | 37 | 52 | 54 | 426 | 277.6 | 45
73.6 | 167 | 193.8 | 195.8 | 224 | 52 | 53 | 57 | 48 | 45 | 141 | 294.8 | 255 | 715.2 | 54 | 38 | 311.8 | 277 | 45 | 239 | 56 | 429.6 | 178 | 203.6 | 238 | 913.2 | 161 | 1346.6 | 55 | 49 | 46 | 50 | 64.4 | 52 | 193 | 27 | 66 | 43 | 50 | 36 | 2262 | 493 | 256 | 256.6 | 49 | 49 | 2574.2 | 242 | 40 | 55 | 977.4 | 565 | 47 | 215 | 305 | 48 | 188 | 198 | 212 | 50 | 41 | 1082.8 | 247 | 510 | 48 | 474 | 61 | 369 | 67 | 341 | 520.2 | 243 | 235 | 237 | 73.4 | 2143.6 | 167 | 44 | 54 | 52 | 883.2 | 52 | 43 | 48 | 51 | 297 | 251 | 200.2 | 2698 | 201 | 225 | 1613.6 | 3014 | 175.4 | 521.2 | 1956.4 | 55 | 332 | 1631 | 52 | 48 | 246 | 346 | 333 | 2875 | 2399.4 | 73.8 | 56 | 99 | 448 | 45 | 165 | 611 | 58 | 50 | 222 | 53 | 58 | 402 | 52 | 189 | 2462.4 | 214 | 46 | 44 | 356.2 | 52 | 1646 | 48 | 89 | 109.2 | 239 | 211 | 53 | 264 | 278 | 49 | 180 | 49 | 54 | 37 | 247 | 321 | 439 | 234 | 253 | 50 | 263.2 | 54 | 520.8 | 288 | 163 | 227.2 | 224 | 46 | 56 | 96.2 | 132 | 1274.4 | 53 | 152 | 41 | 131 | 174 | 215 | 219 | 52 | 193 | 398.4 | 43 | 157 | 53 | 230 | 1638.6 | 362.8 | 228 | 88 | 60 | 401 | 53 | 133 | 3678.2 | 175.2 | 4192.4 | 2585.8 | 2679 | 5233 | 2364 | 39 | 91 | 167 | 28 | 186 | 47 | 37 | 52 | 54 | 646 | 271 | 45
40 | 120 | 383 | 279 | 224 | 52 | 177 | 57 | 656.4 | 45 | 141 | 506.6 | 282.2 | 65 | 54 | 38 | 343 | 313 | 167.4 | 627 | 89 | 642 | 178 | 192 | 238 | 120 | 161 | 218 | 125.4 | 3753 | 46 | 50 | 45 | 52 | 193 | 27 | 241 | 43 | 50 | 106.4 | 2257.2 | 493 | 256 | 667.6 | 49 | 137.2 | 2624.2 | 242 | 40 | 55 | 393 | 565 | 183 | 180.4 | 305 | 181 | 188 | 198 | 212 | 50 | 41 | 773.6 | 279 | 496.8 | 48 | 444.4 | 171.4 | 375 | 254 | 277 | 548.4 | 243 | 52 | 69 | 65 | 2991 | 203 | 179 | 54 | 52 | 1257.8 | 52 | 43 | 48 | 51 | 303.4 | 207 | 41 | 2698 | 354 | 225 | 204 | 3059.2 | 206.6 | 354 | 690.6 | 55 | 310.8 | 1710.2 | 152.2 | 48 | 246 | 346 | 333 | 2937 | 50 | 117 | 56 | 99 | 431 | 45 | 243.4 | 611 | 58 | 50 | 222 | 234 | 58 | 407.2 | 3101.2 | 189 | 82 | 199.2 | 46 | 44 | 472 | 52 | 1716.8 | 48 | 233 | 207 | 239 | 227 | 239 | 2818 | 286 | 49 | 182.4 | 49 | 54 | 37 | 209.8 | 321 | 306.4 | 234 | 253 | 50 | 340.4 | 54 | 466.2 | 190.2 | 343.4 | 487 | 224 | 46 | 56 | 55 | 202.8 | 1974 | 176 | 130.8 | 41 | 125 | 127.2 | 382 | 184.2 | 52 | 193 | 740.6 | 43 | 157 | 53 | 230 | 3735 | 304 | 270.8 | 88 | 60 | 532.4 | 53 | 42 | 3714 | 64 | 3132 | 2924 | 2556 | 4682.6 | 1849 | 39 | 91 | 143.8 | 28 | 186 | 47 | 308 | 80.8 | 320.4 | 623 | 338.6 | 45
40 | 120 | 438.4 | 579 | 224 | 52 | 1431.4 | 57 | 3090 | 91.8 | 26 | 53 | 391 | 65 | 54 | 38 | 226 | 337 | 198 | 552.6 | 131.6 | 711 | 209 | 192 | 238 | 120 | 161 | 1362.4 | 231 | 3753 | 166.8 | 50 | 45 | 52 | 193 | 27 | 241 | 43 | 50 | 212 | 2254 | 473.8 | 256 | 2193.2 | 85 | 196 | 1857.8 | 89.2 | 40 | 55 | 393 | 342.4 | 183 | 42 | 395 | 429.8 | 188 | 210.8 | 212 | 50 | 41 | 127.4 | 263 | 811.6 | 48 | 380.6 | 199 | 342.6 | 254 | 277 | 397.2 | 243 | 229.4 | 27 | 65 | 3014 | 251 | 179 | 54 | 52 | 449.8 | 52 | 43 | 48 | 51 | 685 | 220 | 41 | 2684.8 | 366 | 225 | 204 | 1574.8 | 217 | 374.2 | 586 | 55 | 226 | 1715 | 219 | 48 | 207.8 | 346 | 333 | 2937 | 50 | 1703.4 | 56 | 83 | 431 | 45 | 2429 | 375 | 58 | 50 | 271.8 | 234 | 58 | 415 | 2608.8 | 259.8 | 70 | 239 | 46 | 44 | 472.8 | 52 | 1443.8 | 48 | 233 | 207 | 239 | 211 | 1906.8 | 4618 | 252.4 | 49 | 192 | 49 | 54 | 37 | 61 | 321 | 184.6 | 234 | 196 | 50 | 410 | 54 | 1242.6 | 125 | 421 | 1319.4 | 224 | 46 | 56 | 55 | 132 | 1974 | 176 | 46 | 41 | 209 | 57 | 334 | 45 | 52 | 193 | 1151.2 | 43 | 157 | 53 | 326.8 | 3695 | 304 | 442 | 111.2 | 60 | 609.4 | 53 | 82.6 | 3728.6 | 64 | 3132 | 2847.8 | 2556 | 754.6 | 59 | 39 | 91 | 51 | 28 | 283.4 | 47 | 308 | 148 | 327 | 465.8 | 473.8 | 45
40 | 120 | 965.4 | 603 | 50 | 52 | 3313 | 57 | 3090 | 162 | 26 | 53 | 95 | 228 | 54 | 38 | 226 | 337 | 198 | 416.6 | 191 | 711 | 312.2 | 192 | 204.4 | 266.4 | 186.6 | 469 | 231 | 3741.8 | 404 | 50 | 45 | 52 | 193 | 27 | 250.6 | 43 | 50 | 212 | 1460.8 | 1246.6 | 256 | 2102 | 109 | 196 | 563 | 51 | 40 | 55 | 393 | 60 | 183 | 42 | 441 | 181 | 188 | 54 | 313 | 79.8 | 41 | 391.4 | 263 | 540.6 | 48 | 422.4 | 157 | 177 | 254 | 45 | 399.6 | 204.8 | 293 | 27 | 52 | 3014 | 1837.4 | 179 | 54 | 52 | 780.6 | 52 | 43 | 48 | 51 | 1017 | 316 | 41 | 2665 | 1685.4 | 225 | 170.8 | 546 | 217 | 339 | 598 | 55 | 84.4 | 232 | 466 | 211.4 | 55 | 402.4 | 333 | 2798 | 50 | 2108 | 56 | 57 | 431 | 45 | 149 | 289 | 167.2 | 50 | 443 | 234 | 58 | 417.4 | 204 | 230.4 | 258 | 239 | 46 | 44 | 444 | 52 | 2911 | 48 | 161 | 207 | 239 | 211 | 2270 | 4576.2 | 209 | 212 | 414.4 | 49 | 54 | 37 | 61 | 284 | 51 | 282 | 158 | 263 | 410 | 54 | 760.8 | 125 | 272.8 | 2035.4 | 150.4 | 46 | 95.2 | 320 | 202.8 | 1974 | 176 | 46 | 41 | 209 | 57 | 262 | 45 | 52 | 193 | 330 | 166 | 73.8 | 878 | 351 | 3582.2 | 898.6 | 442 | 280 | 79.6 | 289.2 | 53 | 281.4 | 3728.6 | 64 | 3132 | 1311.4 | 2556 | 494 | 44 | 39 | 44 | 51 | 28 | 402.6 | 47 | 308 | 1822.8 | 3186 | 462 | 271 | 181
40 | 155.4 | 555.4 | 540.6 | 50 | 52 | 3313 | 57 | 3090 | 162 | 26 | 53 | 55 | 228 | 54 | 181.2 | 226 | 163 | 198 | 328 | 191 | 849 | 345.6 | 192 | 148 | 303 | 193 | 489 | 231 | 257 | 404 | 50 | 45 | 52 | 201.4 | 27 | 253 | 105.4 | 50 | 212 | 271 | 1137 | 167.2 | 2102 | 303.6 | 196 | 408.6 | 164 | 40 | 55 | 375 | 60 | 83 | 42 | 441 | 181 | 1449.2 | 54 | 313 | 199 | 41 | 437 | 1943.4 | 98 | 48 | 465 | 135.4 | 177 | 254 | 45 | 682.8 | 52 | 293 | 27 | 52 | 3014 | 2234 | 179 | 54 | 52 | 690.2 | 52 | 43 | 48 | 51 | 240.2 | 316 | 41 | 2665 | 384 | 225 | 38 | 504.4 | 306 | 260.4 | 2617 | 55 | 49 | 368 | 466 | 287 | 55 | 415.4 | 321 | 2798 | 50 | 2139 | 56 | 57 | 431 | 45 | 129.4 | 1613.2 | 240 | 50 | 471 | 337 | 58 | 427 | 204 | 466.8 | 306 | 239 | 138.8 | 44 | 444 | 52 | 2874 | 48 | 53 | 141.8 | 88.6 | 211 | 2290 | 4409 | 69 | 253 | 496 | 49 | 54 | 37 | 61 | 156 | 51 | 156 | 158 | 467.8 | 410 | 54 | 201.4 | 125 | 193 | 290.8 | 40 | 46 | 252 | 1594.4 | 132 | 924.6 | 192.8 | 70 | 41 | 209 | 57 | 262 | 45 | 52 | 193 | 330 | 166 | 53 | 2318.2 | 424.8 | 2177.4 | 699.8 | 442 | 280 | 158 | 364 | 53 | 427 | 5901.2 | 64 | 3075 | 281 | 2556 | 379 | 44 | 39 | 117.6 | 51 | 28 | 459.4 | 47 | 308 | 2298 | 3186 | 360 | 271 | 181
40 | 155.4 | 442 | 251 | 50 | 151.6 | 3431 | 57 | 2481.6 | 162 | 26 | 182.2 | 55 | 228 | 54 | 464 | 44 | 163 | 75.6 | 334 | 191 | 682.6 | 357 | 192 | 1308.4 | 303 | 694.6 | 370.2 | 231 | 257 | 404 | 50 | 45 | 52 | 207 | 27 | 154 | 199 | 50 | 141.6 | 271 | 1172 | 145 | 2102 | 1034 | 107.8 | 469.2 | 164 | 40 | 55 | 296 | 60 | 58 | 42 | 441 | 181 | 188 | 108 | 382 | 199 | 41 | 421 | 3060.2 | 98 | 48 | 509 | 49 | 52 | 134.6 | 45 | 881.8 | 96 | 444 | 27 | 52 | 3084.8 | 2234 | 44 | 92 | 52 | 350 | 52 | 43 | 140 | 51 | 338 | 316 | 41 | 2665 | 114.2 | 225 | 38 | 211.6 | 238.8 | 208 | 3931 | 55 | 49 | 224 | 158.8 | 287 | 55 | 322.8 | 330.6 | 2661.2 | 50 | 2156.2 | 56 | 57 | 431 | 45 | 51 | 430 | 240 | 50 | 471 | 228.4 | 58 | 314.4 | 279.2 | 364 | 306 | 159.4 | 162 | 44 | 375 | 52 | 2874 | 48 | 53 | 44 | 51 | 211 | 200.8 | 3207 | 69 | 417 | 496 | 49 | 54 | 157 | 61 | 170.4 | 51 | 156 | 158 | 258 | 375.2 | 54 | 180 | 125 | 197 | 156 | 40 | 46 | 252 | 3382 | 210.4 | 49 | 218 | 46 | 41 | 209 | 178.2 | 262 | 79.2 | 52 | 208 | 330 | 239.6 | 53 | 2111 | 438 | 46 | 430 | 442 | 280 | 158 | 364 | 53 | 427 | 6176.4 | 64 | 3032 | 281 | 2556 | 335 | 44 | 159 | 228 | 51 | 28 | 371 | 47 | 308 | 2298 | 3186 | 354 | 558.4 | 181
40 | 120 | 442 | 128.6 | 50 | 218 | 2176.6 | 57 | 2092.4 | 68.4 | 26 | 381 | 55 | 260.4 | 54 | 464 | 44 | 163 | 45 | 334 | 154 | 641 | 357 | 222 | 295 | 303 | 2701 | 224.6 | 55 | 257 | 283.2 | 50 | 45 | 52 | 207 | 27 | 132.6 | 199 | 224 | 72.6 | 211 | 3077.6 | 145 | 119 | 1022 | 49 | 490 | 164 | 40 | 55 | 296 | 60 | 58 | 42 | 387 | 181 | 448.8 | 189 | 428 | 199 | 41 | 1745.2 | 3055 | 98 | 48 | 509 | 49 | 52 | 55 | 45 | 409 | 162 | 444.2 | 27 | 52 | 3011.4 | 2778 | 44 | 244 | 84.8 | 350 | 52 | 215 | 140 | 51 | 398.2 | 292 | 41 | 2655.6 | 53 | 305.2 | 38 | 189 | 138 | 184.8 | 3744 | 55 | 49 | 189.6 | 252 | 287 | 55 | 356 | 527 | 2627 | 50 | 998.2 | 56 | 57 | 431 | 45 | 51 | 430 | 240 | 50 | 348.6 | 156 | 58 | 426.8 | 308 | 336.8 | 313 | 40 | 162 | 44 | 369 | 52 | 2884.4 | 48 | 53 | 44 | 51 | 211 | 352 | 1404 | 69 | 417 | 493.4 | 49 | 54 | 187 | 61 | 228 | 51 | 156 | 52 | 258 | 230 | 144.6 | 180 | 125 | 379 | 156 | 40 | 46 | 252 | 3506 | 596.8 | 49 | 218 | 46 | 41 | 60.2 | 259 | 2705 | 216 | 52 | 208 | 1631.4 | 260 | 53 | 2111 | 438 | 172.4 | 247 | 411.8 | 1598.2 | 158 | 364 | 53 | 354.2 | 4387.6 | 64 | 3032 | 261 | 2556 | 335 | 44 | 159 | 228 | 51 | 28 | 493 | 47 | 274 | 2298 | 3186 | 422 | 295 | 181
40 | 190.8 | 566 | 47 | 50 | 218 | 200.6 | 57 | 4521.4 | 45 | 26 | 381 | 191 | 292.2 | 54 | 464 | 44 | 163 | 45 | 334 | 455 | 711.8 | 225.8 | 222 | 300.6 | 229.8 | 2701 | 64 | 55 | 255.2 | 128.8 | 50 | 45 | 2684.6 | 207 | 27 | 384.4 | 238.4 | 224 | 219 | 221 | 4372 | 260.2 | 119 | 1174 | 49 | 490 | 118.8 | 40 | 55 | 296 | 113.6 | 58 | 42 | 351 | 181 | 226.8 | 189 | 440 | 169.2 | 75.8 | 187 | 222 | 98 | 84.2 | 389.4 | 49 | 52 | 55 | 45 | 501 | 162 | 272 | 27 | 52 | 3036.4 | 3764.2 | 44 | 244 | 216 | 350 | 52 | 247 | 140 | 51 | 1113.4 | 185.2 | 41 | 200 | 53 | 363 | 77 | 189 | 138 | 200.6 | 3744 | 55 | 182 | 52 | 252 | 375 | 55 | 299.6 | 249 | 2111.6 | 50 | 165 | 56 | 57 | 431 | 45 | 51 | 566 | 337.6 | 50 | 267 | 114.8 | 58 | 336 | 2291 | 1900.8 | 2609.4 | 40 | 138.8 | 216 | 369 | 52 | 2887 | 88.6 | 53 | 44 | 51 | 1447.6 | 352 | 201 | 69 | 254 | 442.2 | 49 | 132 | 187 | 61 | 1417.8 | 51 | 60 | 52 | 258 | 236 | 205 | 187.8 | 195.8 | 379 | 137.6 | 40 | 46 | 334.8 | 3506 | 596.2 | 225 | 218 | 46 | 90.6 | 23 | 521 | 2705 | 756.2 | 52 | 208 | 389.6 | 260 | 249 | 2111 | 438 | 204 | 247 | 309 | 289.2 | 306 | 326.6 | 53 | 82.6 | 2714.4 | 64 | 3032 | 181 | 2667 | 251.4 | 44 | 159 | 228 | 51 | 127.2 | 622 | 47 | 343 | 943.4 | 327 | 422 | 295 | 45
40 | 120 | 579 | 47 | 50 | 218 | 1780.2 | 57 | 3397 | 45 | 97.6 | 229.8 | 191 | 227 | 54 | 3219.4 | 44 | 1166.8 | 109.8 | 307.8 | 455 | 593 | 175 | 222 | 309 | 120 | 2701 | 68.8 | 55 | 1000 | 46 | 50 | 45 | 63 | 342.2 | 27 | 454 | 333.6 | 224 | 219 | 418 | 4458 | 466 | 119 | 1212 | 49 | 497.6 | 51 | 40 | 55 | 296 | 194 | 58 | 42 | 351 | 205 | 285 | 189 | 440 | 50 | 128 | 212.6 | 222 | 98 | 229 | 468 | 49 | 52 | 55 | 45 | 312 | 162 | 272 | 27 | 52 | 3068 | 2971 | 44 | 244 | 399.8 | 350 | 52 | 375 | 103.2 | 51 | 509.2 | 169 | 41 | 200 | 53 | 363 | 233 | 215 | 138 | 287 | 1749 | 55 | 182 | 52 | 172 | 397 | 55 | 484.6 | 249 | 262 | 50 | 165 | 56 | 57 | 431 | 45 | 51 | 425 | 192 | 50 | 267 | 220 | 58 | 406.8 | 2291 | 560.2 | 2532.2 | 40 | 168.4 | 208 | 369 | 52 | 2887 | 251 | 53 | 44 | 51 | 211 | 286 | 201 | 109.4 | 254 | 279 | 49 | 184 | 187 | 61 | 2211 | 51 | 36 | 52 | 133.2 | 236 | 205 | 193 | 125 | 351.6 | 64 | 40 | 46 | 213.2 | 2236.4 | 256 | 225 | 218 | 46 | 273 | 23 | 891.8 | 2819.6 | 216 | 52 | 208 | 262.6 | 262.8 | 249 | 2111 | 321 | 204 | 46 | 309 | 339 | 262.8 | 177 | 53 | 42 | 741 | 61 | 3108 | 201 | 245 | 126 | 44 | 111 | 228 | 51 | 152 | 622 | 47 | 1959 | 124 | 327 | 314 | 309 | 45
40 | 120 | 579 | 47 | 50 | 184.8 | 3495.4 | 206.6 | 355 | 45 | 205 | 367.2 | 191 | 219.8 | 1352 | 3112 | 44 | 292 | 1550.4 | 255.4 | 455 | 533.8 | 265.8 | 222 | 102 | 120 | 235 | 88 | 55 | 584 | 46 | 50 | 45 | 3340 | 575.2 | 27 | 454 | 240 | 224 | 219 | 418 | 3586 | 366 | 108 | 1212 | 49 | 521.6 | 51 | 40 | 55 | 377.2 | 194 | 58 | 42 | 351 | 48 | 309.4 | 171.8 | 325 | 50 | 128 | 283 | 222 | 98 | 229 | 457 | 49 | 52 | 55 | 45 | 312 | 74 | 272 | 27 | 135.2 | 3159 | 3730.6 | 44 | 244 | 607 | 432 | 52 | 375 | 82.6 | 51 | 620 | 169 | 41 | 200 | 53 | 306.6 | 233 | 319 | 138 | 273 | 579 | 55 | 182 | 52 | 52 | 321.4 | 55 | 592 | 249 | 262 | 50 | 1415.4 | 174.8 | 57 | 475.8 | 45 | 2331 | 345.4 | 192 | 50 | 343.4 | 220 | 58 | 491 | 2291 | 212 | 3490 | 132.8 | 250 | 251.4 | 369 | 52 | 2887 | 251 | 53 | 44 | 73.2 | 236.6 | 342.2 | 201 | 162.2 | 1403 | 279 | 49 | 184 | 67 | 61 | 2344.6 | 51 | 36 | 52 | 50 | 236 | 205 | 193 | 160.4 | 206 | 75.8 | 165 | 46 | 282 | 503.2 | 256 | 262.8 | 53 | 46 | 345 | 23 | 827.2 | 941.6 | 181.8 | 52 | 293.8 | 307 | 304.2 | 209.8 | 133.8 | 356.4 | 204 | 46 | 309 | 224 | 139.2 | 177 | 53 | 42 | 733 | 221.4 | 3222 | 281 | 245 | 177.2 | 59 | 39 | 44 | 51 | 152 | 622 | 47 | 2363 | 124 | 327 | 242 | 287.2 | 45
40 | 190.8 | 531.4 | 47 | 50 | 52 | 5573.2 | 244 | 205.8 | 45 | 205 | 244 | 186.6 | 182.6 | 1352 | 3112 | 44 | 292 | 207 | 334 | 457.8 | 513.8 | 373.2 | 222 | 102 | 120 | 205 | 421.2 | 55 | 200.4 | 46 | 88.4 | 45 | 63 | 442.4 | 27 | 400 | 240 | 119.6 | 339.6 | 378 | 1625.4 | 366 | 108 | 1212 | 49 | 371 | 51 | 40 | 55 | 499 | 232 | 47 | 42 | 391 | 48 | 466 | 146 | 5493.4 | 50 | 128 | 259 | 313.2 | 144 | 229 | 413 | 49 | 52 | 55 | 45 | 1167.6 | 52 | 140 | 27 | 156 | 3263 | 2806.8 | 162.2 | 92 | 574.2 | 555 | 52 | 271.8 | 221 | 51 | 450.6 | 169 | 41 | 200 | 53 | 222 | 233 | 319 | 230.8 | 440.2 | 459 | 55 | 182 | 52 | 52 | 249 | 55 | 564 | 263.8 | 219.6 | 50 | 165 | 254 | 57 | 555 | 45 | 2331 | 397 | 192 | 50 | 387 | 220 | 58 | 491 | 2263.8 | 212 | 3118 | 190.8 | 250 | 425 | 811.8 | 52 | 2960.2 | 251 | 53 | 44 | 75 | 1759.8 | 257.8 | 201 | 157 | 168 | 323.4 | 49 | 184 | 37 | 61 | 2378 | 84.4 | 36 | 52 | 50 | 236 | 114.4 | 272.2 | 160.4 | 206 | 162 | 165 | 46 | 292 | 579 | 60 | 414 | 53 | 46 | 345 | 87.8 | 625.2 | 453 | 45 | 52 | 355 | 307 | 425 | 53 | 255 | 356.4 | 77.6 | 46 | 168 | 304 | 100 | 177 | 53 | 42 | 449 | 301 | 1075.6 | 181 | 97 | 174.8 | 939.8 | 39 | 44 | 51 | 152 | 622 | 47 | 2223.8 | 124 | 327 | 242 | 1538.2 | 45
226 | 154.2 | 496.8 | 47 | 50 | 52 | 5731 | 244 | 48 | 45 | 205 | 259 | 191 | 53 | 1352 | 3117.6 | 44 | 292 | 207 | 209 | 270.2 | 443 | 330 | 222 | 102 | 120 | 253 | 3004.8 | 55 | 911.4 | 46 | 277 | 45 | 206.2 | 49 | 162 | 340 | 240 | 50 | 273.6 | 408 | 355 | 248 | 108 | 1129.6 | 49 | 371 | 51 | 40 | 55 | 499 | 222 | 187.8 | 111.2 | 481 | 48 | 466 | 146 | 682 | 50 | 58.4 | 235 | 170 | 213 | 229 | 413 | 49 | 93.4 | 55 | 45 | 661.4 | 52 | 52 | 69 | 156 | 4684.6 | 501.6 | 241 | 54 | 357 | 555 | 52 | 171 | 221 | 62.6 | 427 | 161.2 | 478 | 200 | 231 | 190.2 | 233 | 319 | 254 | 548.2 | 399 | 55 | 182 | 1423 | 52 | 161 | 55 | 242 | 219 | 189 | 50 | 165 | 254 | 57 | 694.2 | 45 | 2217 | 397 | 192 | 50 | 477 | 220 | 58 | 561.8 | 568.6 | 212 | 305 | 330 | 250 | 425 | 1199.6 | 52 | 3107 | 251 | 53 | 44 | 75 | 2145 | 2435 | 201 | 1450.8 | 308.4 | 390 | 50.8 | 54 | 37 | 61 | 1468.8 | 383 | 36 | 52 | 50 | 147.2 | 54 | 391 | 125 | 206 | 162 | 165 | 46 | 194 | 793.4 | 60 | 238 | 53 | 55 | 245.8 | 131 | 415 | 453 | 93 | 52 | 419 | 627.8 | 564 | 73.8 | 255 | 321 | 46 | 46 | 168 | 324 | 87 | 177 | 53 | 97 | 416 | 301 | 539 | 181 | 60 | 156.8 | 83.8 | 39 | 44 | 51 | 152 | 407 | 47 | 2129 | 124 | 327 | 46 | 223 | 45
226 | 361.8 | 644 | 47 | 50 | 52 | 5896.6 | 57 | 48 | 45 | 297 | 259 | 256.6 | 53 | 1352 | 864.4 | 44 | 396.4 | 207 | 207 | 208 | 398.8 | 193.8 | 458.2 | 102 | 120 | 253 | 2901 | 55 | 3741 | 46 | 277 | 45 | 186.4 | 49 | 162 | 347 | 82.4 | 50 | 237 | 199.8 | 355 | 126.2 | 108 | 1023 | 49 | 371 | 51 | 40 | 55 | 377.2 | 222 | 223 | 215 | 481 | 235 | 466 | 266 | 907 | 50 | 215 | 235 | 170 | 256.8 | 84.2 | 413 | 49 | 259 | 55 | 210.6 | 208 | 52 | 52 | 237 | 135.2 | 1794 | 964 | 241 | 54 | 157.6 | 555 | 52 | 43 | 221 | 223 | 427 | 156 | 871.8 | 200 | 231 | 63 | 77 | 308.8 | 254 | 505 | 399 | 55 | 580.4 | 1423 | 52 | 186.2 | 55 | 123.2 | 219 | 189 | 50 | 165 | 254 | 57 | 711.4 | 45 | 2266.6 | 397 | 192 | 155 | 571.4 | 53 | 58 | 491 | 2640.8 | 78.4 | 300.6 | 306.8 | 209.2 | 425 | 384 | 52 | 3107 | 88.6 | 53 | 44 | 75 | 2113 | 2435 | 605.8 | 267.2 | 321.2 | 390 | 49 | 54 | 37 | 61 | 279 | 383 | 36 | 253 | 50 | 88 | 54 | 391 | 195.8 | 275.6 | 186.6 | 165 | 46 | 194 | 600 | 60 | 238 | 53 | 61 | 185 | 131 | 333 | 414.8 | 219 | 52 | 547.8 | 453.4 | 564 | 157 | 255 | 415.8 | 46 | 46 | 168 | 2650 | 372.4 | 171.8 | 53 | 196 | 408 | 301 | 539 | 349 | 60 | 185 | 90 | 39 | 44 | 51 | 152 | 407 | 47 | 1064.8 | 124 | 327 | 46 | 223 | 45
259.6 | 786 | 644 | 47 | 50 | 52 | 3728.4 | 57 | 48 | 45 | 141 | 135.4 | 313 | 53 | 839.2 | 3152.4 | 161 | 388.6 | 106.2 | 199 | 208 | 328 | 103 | 1417 | 102 | 190.8 | 253 | 2909 | 55 | 3717 | 46 | 277 | 45 | 193 | 49 | 162 | 333 | 43 | 50 | 111.4 | 931.4 | 355 | 45 | 108 | 1023 | 49 | 423.4 | 242 | 40 | 55 | 296 | 273.2 | 223 | 215 | 481 | 235 | 440.8 | 272.4 | 457 | 50 | 215 | 211 | 147.2 | 402 | 48 | 277 | 49 | 259 | 55 | 299 | 208 | 52 | 312.8 | 237 | 52 | 1003.8 | 516 | 241 | 1102 | 52 | 555 | 52 | 43 | 221 | 1123.2 | 266.2 | 156 | 1265.6 | 200 | 231 | 188 | 3352 | 309.8 | 241.2 | 505 | 554.6 | 55 | 978.8 | 1423 | 52 | 287 | 55 | 44 | 219 | 346 | 50 | 165 | 214.4 | 57 | 641 | 174 | 1028.4 | 310.6 | 192 | 225 | 853.6 | 53 | 58 | 366.2 | 3319.6 | 45 | 179 | 214 | 46 | 425 | 384 | 87.2 | 3107 | 48 | 53 | 44 | 263 | 2105 | 1460.4 | 1145 | 1464.4 | 266.6 | 387.6 | 49 | 54 | 37 | 61 | 212.2 | 507.2 | 36 | 253 | 247 | 115.2 | 54 | 391 | 125 | 350.4 | 285 | 1447.4 | 177 | 194 | 600 | 74 | 238 | 151.4 | 61 | 41 | 131 | 333 | 248 | 219 | 52 | 639.4 | 385 | 533.8 | 157 | 255 | 361 | 1478.6 | 46 | 168 | 2644.4 | 403 | 44 | 53 | 262 | 418.8 | 356.6 | 342.8 | 204 | 183 | 257 | 90 | 39 | 44 | 51 | 152 | 407 | 47 | 325.8 | 124 | 351.6 | 46 | 223 | 45
394 | 219 | 644 | 47 | 50 | 52 | 606 | 57 | 48 | 45 | 141 | 53 | 473 | 53 | 70 | 3159 | 239 | 337 | 198 | 1720.6 | 208 | 328 | 103 | 1417 | 102 | 120 | 253 | 2901 | 55 | 3717 | 106.4 | 277 | 103.2 | 193 | 167.8 | 162 | 333 | 43 | 50 | 212 | 1134 | 295 | 45 | 108 | 1023 | 137.2 | 337 | 242 | 40 | 55 | 296 | 285.2 | 223 | 215 | 481 | 235 | 377 | 254 | 479.8 | 50 | 215 | 205 | 56 | 310 | 48 | 448.4 | 49 | 259 | 55 | 484.6 | 359.2 | 52 | 871.6 | 237 | 52 | 790.8 | 516 | 201.6 | 1177 | 52 | 350 | 52 | 43 | 82.6 | 694.6 | 273.2 | 156 | 478 | 200 | 231 | 188 | 3352 | 315 | 151 | 421.4 | 507.8 | 55 | 196.4 | 1423 | 179.8 | 241.8 | 55 | 44 | 87.8 | 346 | 50 | 165 | 56 | 57 | 641 | 174 | 162 | 282 | 192 | 225 | 759 | 53 | 58 | 754.4 | 3310 | 45 | 179 | 179.2 | 46 | 251.4 | 367.8 | 228 | 3107 | 48 | 53 | 44 | 263 | 564.2 | 82 | 425 | 247 | 219 | 249.2 | 49 | 54 | 37 | 61 | 112 | 556.6 | 75.6 | 253 | 247 | 236 | 54 | 391 | 125 | 599.2 | 285 | 440.2 | 188.2 | 176 | 592.4 | 74 | 86.8 | 176 | 61 | 41 | 23 | 333 | 248 | 319 | 52 | 703 | 385 | 413 | 157 | 122.6 | 361 | 3575 | 46 | 168 | 2702 | 403 | 673.8 | 53 | 262 | 432 | 440 | 318 | 204 | 183 | 324.2 | 75 | 39 | 44 | 51 | 152 | 380.2 | 47 | 417 | 202.6 | 229.8 | 46 | 223 | 45
282.4 | 219 | 644 | 67.8 | 50 | 52 | 526 | 57 | 48 | 45 | 118 | 53 | 456.6 | 1353.4 | 54 | 3159 | 275.4 | 988 | 198 | 385 | 307 | 2376.8 | 103 | 1417 | 150 | 190.8 | 253 | 691.2 | 55 | 3015.6 | 197 | 123.4 | 142 | 193 | 247 | 162 | 337.4 | 43 | 59 | 355 | 1134 | 295 | 45 | 108 | 1023 | 196 | 337 | 242 | 40 | 55 | 296 | 188 | 152.6 | 215 | 291 | 235 | 1170.2 | 94 | 495 | 50 | 215 | 250.6 | 56 | 287 | 48 | 619.8 | 49 | 259 | 55 | 531 | 406.6 | 52 | 1483.2 | 237 | 52 | 431.2 | 2692 | 44 | 1177 | 52 | 55 | 52 | 43 | 48 | 51 | 52 | 50 | 853 | 200 | 315.8 | 88 | 3484.8 | 5234.4 | 163 | 719.8 | 519 | 55 | 254 | 672.4 | 265 | 174 | 55 | 44 | 55 | 338 | 50 | 157 | 56 | 57 | 571.4 | 221.6 | 162 | 2625 | 192 | 225 | 782.6 | 372.8 | 58 | 468.4 | 3310 | 45 | 180.2 | 40 | 46 | 208 | 368 | 228 | 425 | 48 | 53 | 44 | 248 | 179 | 82 | 411 | 241 | 219 | 169.4 | 49 | 54 | 37 | 61 | 112 | 423 | 234 | 253 | 247 | 154.4 | 54 | 214.4 | 492.8 | 622 | 569.8 | 396.4 | 191 | 164 | 378 | 74 | 49 | 176 | 61 | 184 | 23 | 285 | 248 | 411 | 52 | 488.6 | 385 | 274 | 94.6 | 169 | 431.8 | 3575 | 74.6 | 192 | 1967 | 382.4 | 1103.4 | 53 | 379.6 | 432 | 440 | 318 | 204 | 183 | 2717 | 191 | 39 | 44 | 51 | 152 | 353.4 | 47 | 417 | 255 | 197.4 | 192 | 223 | 45
140.8 | 82.2 | 392 | 151 | 50 | 52 | 1050.4 | 57 | 48 | 45 | 26 | 53 | 2314.6 | 3304 | 54 | 2641.6 | 265 | 232.6 | 198 | 376 | 307 | 2902.4 | 103 | 1417 | 162 | 120 | 253 | 484 | 55 | 210 | 197 | 623.6 | 142 | 2204.6 | 247 | 162 | 335 | 43 | 59 | 355 | 1204.8 | 295 | 45 | 108 | 828.4 | 196 | 497 | 242 | 40 | 55 | 1501.2 | 85.6 | 47 | 42 | 291 | 122.8 | 3589.4 | 54 | 508 | 50 | 41 | 321.8 | 56 | 448.4 | 48 | 277 | 49 | 93.4 | 1299.4 | 327.8 | 409 | 52 | 476.6 | 69 | 52 | 393.6 | 3068 | 44 | 1177 | 52 | 55 | 52 | 43 | 48 | 103 | 52 | 50 | 310.6 | 114.8 | 384 | 63 | 2248.4 | 140 | 74 | 1012.6 | 585.4 | 55 | 1507.4 | 172 | 265 | 174 | 79.2 | 44 | 55 | 336 | 50 | 155 | 56 | 57 | 491 | 298.6 | 83.6 | 2628 | 192 | 120 | 877 | 1499.8 | 58 | 355 | 905.2 | 45 | 279.4 | 40 | 46 | 208 | 368 | 228 | 377 | 48 | 53 | 44 | 248 | 1415.6 | 170 | 394.4 | 46 | 259 | 179 | 49 | 54 | 37 | 61 | 112 | 257.4 | 234 | 134.4 | 249.8 | 239.2 | 54 | 300 | 279.8 | 535.6 | 211.2 | 352 | 1440.6 | 221.6 | 340.2 | 74 | 49 | 151.4 | 61 | 184 | 23 | 538 | 248 | 334.6 | 52 | 236.4 | 198.2 | 274 | 53 | 177 | 353 | 3558.2 | 189 | 208 | 2301.2 | 264.6 | 350.4 | 53 | 304 | 436 | 459.4 | 306 | 173.4 | 185.6 | 3851.6 | 220 | 39 | 44 | 51 | 152 | 431 | 47 | 417 | 255 | 192 | 222 | 223 | 45
40 | 199 | 377 | 399 | 50 | 52 | 3435 | 118.2 | 48 | 45 | 26 | 53 | 399.8 | 3304 | 54 | 392 | 226 | 163 | 136.8 | 370 | 307 | 2597 | 103 | 1262.6 | 162 | 120 | 246.6 | 527.6 | 55 | 246 | 404 | 2778 | 142 | 2788.6 | 247 | 162 | 288.6 | 114.4 | 165.4 | 379.2 | 1134 | 295 | 121.4 | 168.8 | 58.8 | 196 | 592 | 150 | 188 | 234.2 | 252 | 913.8 | 47 | 42 | 291 | 181 | 2298 | 54 | 508 | 50 | 41 | 365 | 56 | 195.6 | 48 | 197 | 49 | 52 | 2129 | 277 | 409 | 90.2 | 440 | 27 | 52 | 387 | 3068 | 44 | 338.6 | 78 | 55 | 52 | 43 | 91.4 | 181 | 52 | 50 | 181 | 58 | 384 | 63 | 333 | 325 | 74 | 165 | 503 | 189.4 | 2372 | 172 | 365.2 | 174 | 176 | 44 | 333 | 1251.8 | 3046 | 155 | 56 | 57 | 467 | 311.4 | 64 | 2628 | 215.4 | 50 | 722.2 | 409 | 58 | 355 | 304 | 169.2 | 1639 | 40 | 46 | 208 | 490 | 192.8 | 51 | 48 | 161 | 207 | 135.2 | 179 | 373.2 | 233.8 | 46 | 49 | 179 | 49 | 54 | 37 | 135.4 | 112 | 216 | 234 | 179 | 230 | 354 | 54 | 300 | 53 | 1628.4 | 162 | 278.4 | 46 | 845.8 | 333 | 74 | 49 | 53 | 61 | 184 | 23 | 1622 | 198 | 245 | 176.2 | 205 | 206 | 274 | 53 | 53 | 371.8 | 2149.4 | 189 | 208 | 2285 | 205 | 500 | 53 | 328.6 | 452 | 481.4 | 303 | 51 | 1762 | 5829.8 | 444.4 | 39 | 44 | 64 | 152 | 438 | 47 | 417 | 255 | 198.6 | 245 | 212.6 | 99.4
40 | 225 | 1235.6 | 319.8 | 50 | 118.4 | 3435 | 222.4 | 48 | 162 | 26 | 53 | 242 | 3306.4 | 54 | 392 | 226 | 229.6 | 45 | 662.4 | 267.4 | 2581 | 154.6 | 1029.2 | 195.6 | 337.2 | 221 | 452.8 | 55 | 270 | 343.6 | 2778 | 45 | 2133.2 | 207.4 | 218 | 219 | 193.2 | 192 | 278 | 1169.4 | 295 | 99.2 | 365.8 | 61 | 107.8 | 592 | 164 | 188 | 167.4 | 386.6 | 403 | 47 | 42 | 291 | 181 | 2299.8 | 54 | 508 | 50 | 41 | 365 | 56 | 66 | 48 | 313 | 49 | 52 | 2168.8 | 184.2 | 254 | 243 | 355.2 | 27 | 52 | 504 | 3068 | 44 | 129 | 78 | 55 | 52 | 43 | 165 | 181 | 52 | 156.8 | 181 | 58 | 384 | 57.8 | 229.8 | 356 | 150 | 165 | 573.8 | 998.2 | 2372 | 275.2 | 389.4 | 174 | 176 | 44 | 333 | 2069.6 | 3046 | 143.4 | 56 | 57 | 467 | 285.6 | 64 | 881.8 | 318 | 50 | 396 | 409 | 58 | 306.2 | 304 | 252 | 385 | 40 | 46 | 208 | 624.4 | 52 | 51 | 48 | 233 | 207 | 87.6 | 179 | 252.4 | 1394 | 5866.4 | 417 | 179 | 72.8 | 54 | 37 | 247 | 112 | 216 | 266.6 | 130 | 230 | 374 | 54 | 300 | 53 | 232 | 230.4 | 168 | 46 | 3450.6 | 333 | 74 | 49 | 53 | 61 | 192 | 23 | 1718.8 | 1460.4 | 267.6 | 259 | 205 | 225.8 | 274 | 53 | 53 | 2333 | 69 | 189 | 215.2 | 2317.6 | 205 | 500 | 53 | 457.8 | 487.4 | 398 | 303 | 51 | 2806 | 5810.8 | 278.8 | 39 | 44 | 58.8 | 102.4 | 424 | 47 | 417 | 124 | 203 | 337 | 1565.2 | 181
40 | 225 | 810.2 | 452.6 | 50 | 289.4 | 3435 | 376 | 48 | 171 | 26 | 38 | 202 | 2048.2 | 54 | 406.4 | 226 | 274 | 45 | 386 | 208 | 2795.4 | 216.8 | 362 | 330 | 303 | 221 | 331 | 231 | 270 | 253 | 2778 | 45 | 158.2 | 49 | 232 | 359 | 222.8 | 192 | 298.4 | 424 | 295 | 147.8 | 295 | 61 | 49 | 520.6 | 164 | 188 | 81 | 529.4 | 403 | 47 | 42 | 291 | 181 | 1910.4 | 54 | 588 | 50 | 41 | 331.4 | 56 | 60 | 48 | 328.4 | 79 | 52 | 2352 | 45 | 254 | 243 | 469 | 27 | 65 | 444 | 892 | 44 | 129 | 176.4 | 55 | 52 | 111.8 | 165 | 181 | 52 | 276 | 181 | 58 | 384 | 50 | 71.2 | 356 | 348 | 311 | 3788 | 2188 | 2513.6 | 224 | 219 | 73.2 | 367 | 44 | 488.2 | 2138 | 3046 | 195 | 56 | 57 | 467 | 96.8 | 64 | 410 | 420.2 | 50 | 346 | 484.6 | 58 | 239 | 291.2 | 252 | 385 | 40 | 46 | 208 | 714 | 52 | 51 | 48 | 233 | 207 | 198 | 179 | 170 | 3197 | 328 | 417 | 179 | 213.2 | 54 | 37 | 247 | 228 | 216 | 238.6 | 168 | 230 | 428.8 | 69 | 228 | 183.4 | 208 | 333 | 168 | 46 | 3541 | 333 | 74 | 225 | 53 | 85 | 184 | 23 | 1886.8 | 236.2 | 348 | 259 | 205 | 322.4 | 274 | 3105 | 53 | 2844 | 93 | 160.4 | 220 | 1663.8 | 289.6 | 500 | 53 | 336.8 | 3754.4 | 398 | 303 | 51 | 2806 | 4456.2 | 313.6 | 39 | 117.6 | 51 | 28 | 368 | 47 | 417 | 124 | 304.6 | 337 | 688.4 | 181
40 | 211 | 320 | 419 | 50 | 337 | 2878.6 | 261.4 | 48 | 171 | 26 | 38 | 238 | 228 | 54 | 428 | 80.4 | 207.4 | 45 | 184 | 208 | 3749 | 238 | 350 | 312 | 338.4 | 153.8 | 222.4 | 231 | 277.8 | 253 | 3594.8 | 45 | 156 | 49 | 180.6 | 1099.2 | 199 | 192 | 380 | 306 | 295 | 195 | 295 | 61 | 49 | 313 | 164 | 182.2 | 81 | 571 | 403 | 47 | 42 | 381 | 181 | 2743 | 54 | 623 | 50 | 41 | 197 | 56 | 60 | 48 | 333 | 79 | 52 | 1113.6 | 45 | 254 | 243 | 469 | 27 | 59.8 | 444 | 363.4 | 44 | 2583.4 | 242 | 55 | 52 | 215 | 165 | 181 | 52 | 348 | 254.6 | 58 | 231 | 50 | 38 | 356 | 348 | 311 | 3788 | 2172.4 | 1665.8 | 237 | 219 | 48 | 294.4 | 44 | 527 | 2138 | 830.6 | 124.2 | 56 | 57 | 467 | 1274.8 | 64 | 410 | 589 | 50 | 483.8 | 376 | 58 | 222.8 | 272 | 252 | 408 | 40 | 46 | 229 | 640.8 | 52 | 51 | 48 | 89 | 322.2 | 198 | 196 | 82 | 3197 | 328 | 417 | 179 | 209.6 | 54 | 37 | 247 | 295.2 | 673.2 | 271 | 360 | 357 | 907 | 69 | 180 | 216 | 1519.2 | 351.4 | 1369.8 | 46 | 3541 | 4977 | 74 | 225 | 53 | 121 | 184 | 23 | 1957 | 239 | 356 | 259 | 217 | 1554.2 | 244 | 3105 | 53 | 2844 | 93 | 46 | 220 | 460 | 374.8 | 500 | 53 | 446 | 3664 | 353.8 | 303 | 51 | 1914.4 | 3504.2 | 771 | 39 | 228 | 51 | 66.2 | 368 | 190 | 417 | 194.8 | 330 | 517 | 1115.8 | 181
40 | 190 | 1363.8 | 419 | 224 | 337 | 417 | 95 | 48 | 124.2 | 26 | 1216.4 | 250 | 228 | 54 | 428 | 44 | 163 | 45 | 184 | 376.8 | 3749 | 691.4 | 192 | 300 | 734.4 | 109 | 150 | 394 | 49 | 128.8 | 64 | 45 | 156 | 49 | 97 | 498 | 207.8 | 192 | 380 | 515 | 344.8 | 195 | 305 | 61 | 49 | 432.2 | 1470 | 199.6 | 87 | 571 | 197.2 | 106 | 42 | 316 | 181 | 3347.2 | 163.2 | 635 | 50 | 41 | 105.8 | 56 | 84 | 48 | 333 | 79 | 52 | 284 | 45 | 140.6 | 243 | 469 | 27 | 111.2 | 538.8 | 289 | 119.6 | 3387 | 242 | 55 | 52 | 215 | 98.8 | 187 | 52 | 348 | 333 | 58 | 231 | 52.6 | 38 | 1533.2 | 348 | 311 | 4056.8 | 2110 | 476 | 231.4 | 118.8 | 48 | 207.8 | 44 | 527 | 2138 | 300 | 199.8 | 56 | 83 | 467 | 211.4 | 64 | 350 | 988.4 | 50 | 571 | 374.6 | 189 | 272 | 272 | 310.8 | 324 | 40 | 46 | 243 | 592 | 52 | 51 | 48 | 53 | 236 | 198 | 196 | 82 | 3197 | 328 | 417 | 219.8 | 162 | 54 | 127 | 247 | 340 | 213.8 | 319 | 341.2 | 449 | 2690.2 | 54 | 205.4 | 216 | 3286 | 322.4 | 265 | 46 | 3493 | 2982 | 230.8 | 221 | 53 | 171 | 184 | 23 | 2242 | 239 | 336 | 217.6 | 225 | 321 | 226 | 3105 | 53 | 1766 | 88.8 | 86.2 | 220 | 439 | 418 | 350.4 | 53 | 608.4 | 3786.8 | 230.2 | 303 | 51 | 514 | 3519.6 | 3448.4 | 71.4 | 228 | 51 | 99 | 368 | 1357 | 424.2 | 124 | 330 | 487.6 | 283 | 126.6
40 | 190 | 195.4 | 419 | 224 | 337 | 419.8 | 95 | 188.6 | 54 | 26 | 227 | 250 | 910.6 | 54 | 404 | 44 | 163 | 109.8 | 203 | 1040.8 | 3749 | 3035 | 192 | 486.2 | 271.2 | 109 | 200.4 | 394 | 49 | 46 | 64 | 45 | 2777.6 | 82.8 | 97 | 538.6 | 178.8 | 192 | 380 | 603 | 247 | 401 | 143 | 218 | 49 | 447 | 190 | 536.6 | 96 | 530.8 | 60 | 149 | 42 | 316 | 198.6 | 3476 | 281 | 688 | 199 | 41 | 45 | 155.6 | 90 | 48 | 333 | 665 | 52 | 286.4 | 45 | 65 | 90.2 | 548.2 | 27 | 200 | 666.4 | 359.8 | 170 | 3387 | 221.2 | 55 | 52 | 215 | 342.8 | 196 | 99.2 | 376 | 492.2 | 58 | 239.4 | 63 | 57.2 | 671.4 | 348 | 311 | 4073.6 | 1713.4 | 556 | 341 | 52 | 70 | 55 | 44 | 612.6 | 1746.2 | 300 | 129 | 56 | 83 | 467 | 246 | 64 | 305 | 2665.6 | 50 | 536.6 | 408 | 189 | 1132.8 | 272 | 219.8 | 276 | 40 | 46 | 243 | 547.2 | 52 | 51 | 48 | 53 | 236 | 198 | 196 | 82 | 1995 | 328 | 131 | 471.8 | 162 | 54 | 187 | 61 | 344.8 | 207.2 | 286.4 | 311.4 | 437 | 2699 | 54 | 279.2 | 216 | 3346.8 | 254 | 265 | 46 | 1458.8 | 3085 | 1554 | 215 | 119 | 741.4 | 257.6 | 23 | 2242 | 335 | 1575 | 52 | 225 | 345 | 241.8 | 3146.6 | 159 | 149 | 70 | 247 | 220 | 508 | 2004.4 | 313 | 53 | 5174.8 | 3716 | 209 | 372 | 51 | 514 | 4736 | 2608 | 75 | 228 | 51 | 99 | 368 | 190 | 438.8 | 194.8 | 330 | 465 | 239 | 45
40 | 191.6 | 1285.4 | 255.8 | 224 | 52 | 431 | 228.4 | 355 | 54 | 159.6 | 391.8 | 250 | 3641 | 54 | 469.8 | 44 | 163 | 572 | 765.4 | 405 | 3751.6 | 2495.6 | 192 | 355 | 48 | 109 | 261.6 | 679 | 49 | 46 | 64 | 45 | 811.4 | 218 | 97 | 559 | 54 | 261.6 | 318.8 | 603 | 247 | 489 | 178.4 | 218 | 49 | 447 | 190 | 420.2 | 96 | 484.2 | 68.4 | 209 | 42 | 327.2 | 293 | 3489 | 281 | 596 | 199 | 41 | 45 | 222 | 90 | 48 | 333 | 1382 | 52 | 136.8 | 45 | 65 | 52 | 543 | 27 | 200 | 600 | 259 | 305 | 3387 | 117.6 | 514 | 52 | 343 | 142 | 246 | 170 | 228 | 532 | 58 | 221 | 188 | 86 | 1062.8 | 332.6 | 311 | 460 | 127 | 505.2 | 377 | 52 | 158 | 66.6 | 44 | 675.4 | 263.8 | 277.2 | 962.6 | 56 | 83 | 467 | 278 | 67.2 | 310 | 2467 | 267.4 | 480.6 | 895.8 | 220.6 | 505 | 307.4 | 225 | 161 | 119.6 | 46 | 243 | 1591.4 | 52 | 51 | 129.2 | 53 | 622.6 | 196.2 | 196 | 88 | 55 | 167 | 49 | 494 | 202 | 54 | 359.4 | 1783 | 352 | 349 | 156 | 299 | 437 | 2699 | 54 | 168 | 150.8 | 3516 | 303.2 | 265 | 46 | 1302 | 3182.6 | 282 | 341 | 218 | 121 | 338.6 | 73 | 1946.4 | 359 | 2554 | 52 | 225 | 345 | 317 | 157 | 159 | 181 | 46 | 247 | 1090.8 | 423.6 | 2401 | 44 | 180.6 | 732.4 | 447 | 209 | 409 | 51 | 711 | 4131.2 | 2503 | 544.6 | 228 | 51 | 39 | 368 | 197.2 | 355 | 124 | 330 | 321 | 211 | 45
40 | 192 | 194 | 215 | 5624.6 | 52 | 431 | 231 | 355 | 54 | 267 | 395.2 | 250 | 3510.6 | 54 | 467 | 44 | 174.2 | 937 | 1183 | 419 | 3724.4 | 2048 | 192 | 355 | 48 | 109 | 252 | 2171 | 49 | 46 | 64 | 45 | 151.6 | 218 | 97 | 806.4 | 54 | 366 | 424.4 | 970.8 | 393 | 77 | 211.4 | 218 | 49 | 401.8 | 162.2 | 426 | 80.4 | 606 | 74 | 209 | 42 | 240 | 329 | 1071.8 | 281 | 656.8 | 199 | 114.2 | 45 | 222 | 1338.4 | 48 | 1608 | 1402.4 | 52 | 97 | 45 | 120.2 | 52 | 543 | 27 | 200 | 766 | 246.2 | 305 | 2059.8 | 52 | 1283.4 | 52 | 203 | 280.4 | 253.2 | 170 | 156 | 532 | 54.4 | 215 | 88 | 86 | 196 | 299 | 458 | 460 | 127 | 400.4 | 391.4 | 52 | 158 | 84 | 44 | 559 | 397 | 315 | 609.4 | 254 | 83 | 450.2 | 286 | 61.6 | 268.2 | 2467 | 1117 | 361.4 | 1344.2 | 313 | 505 | 297.8 | 225 | 92 | 239 | 46 | 243 | 362 | 576.4 | 160.8 | 251 | 53 | 284.6 | 161.4 | 196 | 92 | 55 | 167 | 49 | 494 | 202 | 54 | 187 | 1821.2 | 422.8 | 397.4 | 36 | 179 | 461 | 351 | 54 | 192 | 53 | 2240.8 | 298.6 | 154 | 46 | 2554.8 | 3410 | 282 | 494.4 | 218 | 61 | 1417 | 208 | 1923 | 359 | 3265 | 52 | 215.4 | 345 | 365 | 696.4 | 199.4 | 235.8 | 46 | 320.2 | 2076 | 391 | 2401 | 44 | 187.2 | 1208.6 | 579.8 | 234.6 | 929.2 | 51 | 691.8 | 3076 | 3801.4 | 1046.2 | 44 | 51 | 39 | 388 | 202 | 347 | 124 | 378 | 321 | 204 | 45
40 | 208 | 267.6 | 317.4 | 651.2 | 52 | 431 | 231 | 355 | 54 | 205 | 244 | 239 | 3478 | 54 | 415.8 | 44 | 349.8 | 243 | 1183 | 1546.6 | 3699 | 2184.2 | 259.4 | 355 | 48 | 181 | 252 | 3269 | 249 | 46 | 64 | 45 | 145 | 308.4 | 97 | 1158.8 | 572.8 | 366 | 541.4 | 2157.8 | 565.8 | 77 | 176 | 468.4 | 49 | 334 | 51 | 509 | 70 | 606 | 203.6 | 209 | 111.2 | 370 | 329 | 448.8 | 135 | 622.4 | 199 | 163 | 45 | 222 | 98 | 48 | 338.6 | 1388.8 | 93.4 | 89.8 | 109 | 163.4 | 52 | 543 | 27 | 200 | 651.8 | 321.8 | 229.4 | 1638.6 | 339.6 | 555 | 52 | 203 | 315 | 201.2 | 170 | 216 | 538.6 | 386.6 | 227 | 1417.8 | 164 | 196 | 299 | 633.6 | 460 | 143 | 166 | 1206.2 | 52 | 158 | 1865 | 44 | 589 | 414 | 269.4 | 117 | 254 | 83 | 431 | 216.8 | 59 | 747.4 | 2324.4 | 1159 | 385 | 483.4 | 1300.2 | 505 | 260 | 124.8 | 46 | 285.4 | 177 | 364 | 353 | 196.8 | 234 | 251 | 53 | 212.6 | 51 | 196 | 1268 | 55 | 167 | 49 | 485.8 | 202 | 54 | 97 | 1898 | 485.6 | 470 | 36 | 179 | 461 | 351 | 54 | 228 | 125.8 | 284.8 | 279 | 154 | 46 | 1302 | 3434.8 | 301.6 | 1684.8 | 218 | 61 | 319 | 133 | 1923 | 335 | 3011 | 52 | 222.6 | 345 | 369 | 157 | 318.6 | 306 | 1722 | 461 | 2217 | 451 | 2401 | 313 | 86 | 478.8 | 795.2 | 1367.8 | 2557.4 | 51 | 400.4 | 3076 | 3988.8 | 171 | 44 | 51 | 39 | 368 | 202 | 385.8 | 194.8 | 985.8 | 328 | 204 | 45
40 | 196.8 | 378 | 343 | 1635 | 52 | 431 | 754.8 | 249.4 | 54 | 274 | 244 | 239 | 2795.4 | 54 | 437.8 | 44 | 480 | 267 | 1183 | 284.8 | 3659.2 | 2275 | 308 | 230.8 | 48 | 505 | 3065 | 2180.6 | 249 | 46 | 84 | 45 | 345.8 | 207 | 97 | 389.8 | 1351 | 366 | 3426 | 2781 | 463 | 77 | 345.8 | 210.8 | 49 | 334 | 111 | 346.6 | 84 | 692.4 | 236 | 209 | 215 | 370 | 202 | 296.6 | 54 | 516 | 50 | 163 | 45 | 122.4 | 98 | 84.2 | 441.8 | 1288 | 259 | 157 | 205 | 189 | 52 | 543 | 111 | 200 | 611 | 251 | 179 | 1661 | 519 | 541.4 | 52 | 289.4 | 315 | 245 | 75.6 | 216 | 463.4 | 259.8 | 215 | 63 | 281 | 118 | 368.6 | 642 | 460 | 127 | 166 | 737.6 | 132 | 92 | 1865 | 162.8 | 543.4 | 286.8 | 926.6 | 205.2 | 254 | 91 | 431 | 113 | 59 | 2647.6 | 2400 | 1159 | 472 | 408.8 | 2787 | 667 | 330.8 | 58 | 46 | 355 | 177 | 291.4 | 353 | 203 | 234 | 251 | 53 | 197 | 1930.2 | 196 | 878.2 | 55 | 167 | 120.4 | 205.2 | 186 | 54 | 37 | 537.8 | 554.4 | 891.8 | 36 | 179 | 437 | 351 | 54 | 307.2 | 245 | 212 | 279 | 264.4 | 46 | 1302 | 3244.6 | 236.8 | 3357 | 291.8 | 46 | 219.8 | 194.6 | 1883 | 239 | 3855 | 52 | 385 | 345 | 375 | 73.8 | 255 | 1522.2 | 2141 | 269.2 | 2217 | 1630.6 | 1211.2 | 313 | 86 | 428.4 | 838.8 | 3058 | 981 | 51 | 211 | 1833.2 | 2228 | 195 | 44 | 51 | 39 | 368 | 212.4 | 1013.4 | 124 | 3249 | 328 | 204 | 45
73.6 | 224 | 378 | 431.4 | 301 | 52 | 1685.4 | 3746.2 | 83 | 75 | 320 | 261.8 | 279 | 65 | 823.2 | 418.6 | 44 | 480 | 105 | 1183 | 336 | 1938 | 803.8 | 370.6 | 148 | 48 | 487 | 3065 | 230 | 265 | 46 | 102.4 | 45 | 441 | 286.2 | 97 | 347 | 1351 | 224 | 3426 | 2769 | 463 | 77 | 557.6 | 210.8 | 49 | 345 | 111 | 306 | 84 | 819.4 | 683.8 | 209 | 215 | 370 | 206 | 1464.2 | 54 | 516 | 50 | 220.6 | 45 | 56 | 98 | 229 | 477.8 | 1288 | 259 | 269.2 | 205 | 189 | 52 | 88.6 | 323.2 | 200 | 643.8 | 1918.4 | 179 | 1669.4 | 519 | 524 | 52 | 2580.6 | 295 | 331 | 52 | 219 | 364 | 109 | 215 | 63 | 281 | 87.6 | 400.4 | 642 | 460 | 127 | 187.2 | 233 | 252 | 48 | 1865 | 242 | 417.8 | 202 | 563.8 | 680.4 | 254 | 123 | 431 | 592.8 | 59 | 2879 | 775.2 | 1159 | 472 | 347 | 2775 | 574.4 | 1597.4 | 58 | 46 | 355 | 46 | 243 | 353 | 203 | 234 | 251 | 53 | 165.2 | 2400 | 196 | 693.2 | 180.4 | 207.4 | 168 | 52.6 | 162 | 339 | 37 | 224 | 554.4 | 2412 | 36 | 179 | 437 | 351 | 69 | 426 | 231 | 94 | 180.6 | 450.8 | 315 | 1815 | 3159 | 316 | 3357 | 176 | 52.4 | 195 | 290.6 | 1883 | 239 | 4580.8 | 52 | 385 | 345 | 423 | 53 | 255 | 306 | 2148 | 119.2 | 2088.6 | 1630.6 | 414 | 313 | 86 | 546 | 1191 | 3079.2 | 484 | 308 | 2335 | 1156.8 | 1794 | 195 | 44 | 51 | 39 | 1863.8 | 2928 | 505.8 | 159.4 | 3237.4 | 328 | 204 | 45
208 | 244 | 378 | 375.4 | 301 | 52 | 3643.8 | 2923 | 48 | 89 | 284.2 | 205 | 439 | 359.4 | 2042.8 | 221.6 | 44 | 480 | 105 | 1189 | 336 | 1493 | 263.4 | 1563.6 | 1185.4 | 48 | 358 | 3065 | 230 | 289 | 46 | 706.4 | 45 | 3718 | 405 | 169.6 | 347 | 1351 | 50 | 3232.2 | 2733 | 475.8 | 128 | 104 | 218 | 49 | 338.4 | 200.6 | 1358.4 | 84 | 403 | 3432.6 | 209 | 215 | 370 | 206 | 3238 | 134 | 3109 | 50 | 635 | 45 | 56 | 98 | 229 | 369 | 1288 | 259 | 312 | 373 | 97 | 52 | 235 | 403 | 200 | 433.8 | 3402.4 | 376 | 1601.2 | 374.8 | 418 | 52 | 2218.8 | 225.8 | 759.6 | 52 | 778.8 | 364 | 109 | 215 | 63 | 281 | 89 | 390 | 546.4 | 596.6 | 127 | 272 | 233 | 252 | 48 | 1913.4 | 242 | 395 | 202 | 201 | 290.4 | 135.2 | 149.2 | 605 | 993.2 | 59 | 2801.6 | 369 | 1145 | 1395.2 | 390.2 | 2439.2 | 616 | 260 | 98 | 46 | 156 | 46 | 460 | 6114.8 | 155 | 197.4 | 48 | 53 | 78.4 | 2400 | 196 | 1009.4 | 264 | 268 | 168 | 43 | 162 | 339 | 37 | 224 | 519 | 2536.2 | 36 | 179 | 337 | 216.4 | 174.6 | 426 | 210 | 314 | 156 | 479 | 315 | 2642.4 | 3122.6 | 316 | 3319.2 | 176 | 1405.8 | 306.2 | 377 | 1624.2 | 430 | 5155.8 | 52 | 385 | 1336.8 | 435 | 53 | 255 | 188.4 | 2196.4 | 52.8 | 1949.4 | 391 | 408 | 1103.4 | 86 | 546 | 606 | 2600.6 | 484 | 308 | 2878.4 | 244 | 378.6 | 171 | 44 | 51 | 539.8 | 368 | 2960 | 435 | 555.4 | 3160 | 328 | 204 | 45
208 | 375 | 378 | 279 | 301 | 52 | 3883.2 | 2773.4 | 3090 | 89 | 141 | 205 | 430.2 | 53 | 2514 | 112 | 44 | 470.4 | 258 | 879 | 395.4 | 1493 | 209 | 531 | 148 | 86 | 256 | 52 | 212 | 241.8 | 166 | 1156.8 | 180 | 1628.4 | 405 | 254 | 341.4 | 1548 | 50 | 3042 | 2733 | 408.6 | 293 | 96.8 | 209.2 | 196 | 1725 | 242 | 306 | 84 | 400.6 | 2622.4 | 185 | 215 | 281 | 206 | 3238 | 254 | 2919 | 50 | 2183 | 45 | 56 | 133.8 | 229 | 369 | 1288 | 259 | 312 | 467 | 94.6 | 52 | 235 | 403 | 200 | 344 | 3074.8 | 411 | 1552 | 157.6 | 880 | 52 | 2154 | 122 | 1016.2 | 52 | 252 | 506 | 49 | 215 | 65.4 | 281 | 89 | 390 | 336 | 525.6 | 136 | 407 | 233 | 132 | 48 | 1986 | 669.8 | 395 | 202 | 201 | 191.4 | 56 | 254 | 605 | 452 | 59 | 1848.2 | 369 | 1089 | 2920.4 | 382 | 448.2 | 616 | 330.8 | 58 | 46 | 63.2 | 46 | 460 | 326.6 | 83 | 51 | 48 | 312 | 1032.4 | 1013.4 | 196 | 1192 | 264 | 268 | 338 | 43 | 162 | 349 | 37 | 224 | 523 | 2625.8 | 36 | 185.8 | 344.8 | 214 | 403.2 | 366 | 210 | 369 | 170.8 | 479 | 315 | 3322.8 | 4857 | 2532.8 | 2053.2 | 176 | 78 | 330.8 | 377 | 589 | 430 | 5244.2 | 52 | 462 | 1329 | 448.6 | 1334 | 219 | 149 | 2370 | 69 | 46 | 391 | 408 | 708.2 | 86 | 303 | 478 | 424.6 | 446 | 308 | 2892.8 | 244 | 84 | 75 | 44 | 51 | 1291 | 411 | 2980 | 451 | 2164.6 | 2581.6 | 328 | 204 | 2408.4
140.8 | 375 | 194 | 279 | 301 | 52 | 3968.6 | 2744 | 1264.8 | 85.4 | 26 | 205 | 428 | 53 | 2514 | 112 | 226 | 406 | 270 | 627 | 435 | 1493 | 209 | 522.6 | 148 | 86 | 311.2 | 286.8 | 200 | 237 | 166 | 256 | 180 | 427.8 | 396.6 | 218 | 333 | 1548 | 50 | 278 | 2733 | 279 | 293 | 188 | 207 | 196 | 1757 | 242 | 437 | 84 | 355 | 5980.8 | 149 | 42 | 305 | 206 | 3238 | 254 | 2913.8 | 50 | 2183 | 179.4 | 78.8 | 739.6 | 229 | 274.2 | 1305 | 93.4 | 312 | 371 | 236.2 | 52 | 225.4 | 403 | 200 | 351.8 | 8726.8 | 411 | 424.8 | 52 | 2728 | 52 | 2154 | 174.4 | 1401.8 | 52 | 263.6 | 519 | 49 | 215 | 63 | 90 | 89 | 238 | 347.6 | 556 | 142 | 407 | 233 | 298.4 | 48 | 917.4 | 584.6 | 395 | 214 | 201 | 289 | 56 | 270 | 605 | 168.2 | 59 | 401.2 | 369 | 1089 | 3021 | 382 | 304 | 436 | 260 | 58 | 46 | 40 | 46 | 460 | 332 | 118.2 | 51 | 48 | 906 | 154.4 | 89 | 88.8 | 210 | 264 | 294 | 289.4 | 43 | 162 | 339 | 37 | 224 | 352 | 2697.2 | 36 | 189.6 | 388.4 | 214 | 450 | 366 | 250.4 | 2850 | 193 | 442.2 | 290.2 | 2470 | 6595.6 | 3087 | 381 | 53 | 78 | 375 | 339.8 | 589 | 430 | 4771.4 | 52 | 340 | 1367.4 | 421 | 355.4 | 111.4 | 149 | 1556 | 83.4 | 78.8 | 431 | 408 | 387.8 | 92.6 | 1121 | 446 | 444 | 294 | 308 | 1302 | 333.4 | 1048 | 75 | 44 | 51 | 1291 | 583 | 818.2 | 525.4 | 2655.8 | 290 | 559 | 184 | 2959
40 | 388 | 117 | 1664.4 | 301 | 52 | 2609.4 | 231 | 2481.6 | 80 | 70 | 112.6 | 428 | 53 | 2555.6 | 132 | 226 | 406 | 278 | 1031 | 435 | 1023.4 | 235.8 | 517 | 100 | 86 | 356 | 3389 | 189.6 | 244.2 | 256.6 | 242 | 174.8 | 2374.2 | 391 | 1323.8 | 333 | 1548 | 50 | 258.2 | 2733 | 279 | 1303.8 | 188 | 1282.2 | 196 | 1757 | 242 | 383.4 | 84 | 355 | 6357.2 | 149 | 42 | 305 | 393 | 3318 | 134 | 831.6 | 50 | 2183 | 213 | 170 | 2783.8 | 84.2 | 211 | 1299 | 52 | 312 | 352.2 | 274 | 52 | 158 | 193 | 200 | 357 | 1423 | 422 | 143 | 52 | 2728 | 52 | 2154 | 200 | 116 | 52 | 651.6 | 513.8 | 49 | 215 | 63 | 218.8 | 253 | 315 | 365 | 580 | 142 | 331.8 | 233 | 432 | 48 | 205 | 377 | 420.8 | 326 | 201 | 2009 | 56 | 278.4 | 2094.4 | 56.2 | 157 | 258.2 | 450.6 | 1102 | 2979 | 382 | 304 | 212 | 330.8 | 203 | 46 | 40 | 46 | 460 | 335 | 259 | 51 | 48 | 420 | 470.8 | 89 | 1969.2 | 214 | 359.2 | 404.2 | 395 | 43 | 162 | 339 | 37 | 224 | 352 | 2708.4 | 36 | 117 | 753 | 390.2 | 450 | 168 | 375.8 | 3462.8 | 1008.6 | 325 | 191 | 2470 | 8460.8 | 3089.8 | 275.4 | 53 | 78 | 375 | 126.2 | 570.4 | 430 | 1564.4 | 134.8 | 251.2 | 1523.4 | 409 | 382 | 81 | 149 | 299 | 177 | 84 | 391 | 441 | 492.2 | 97 | 2348 | 446 | 444 | 404.8 | 376.4 | 258 | 331 | 2563 | 75 | 44 | 52.8 | 1291 | 583 | 271 | 963.8 | 2682 | 290 | 633 | 164 | 3018.6
40 | 388 | 425.8 | 2509 | 301 | 52 | 651 | 223.4 | 3090 | 173.6 | 136 | 51 | 268 | 53 | 2670 | 178.6 | 226 | 406 | 3420.4 | 909 | 435 | 64 | 307 | 362.6 | 121.6 | 86 | 356 | 576 | 187 | 249 | 329 | 88.4 | 167 | 2350.2 | 193 | 218 | 2025.4 | 1643.2 | 50 | 191.8 | 2683 | 279 | 943.4 | 188 | 321 | 196 | 1861 | 242 | 380.6 | 84 | 349.4 | 4402.8 | 149 | 42 | 305 | 3055.4 | 373.8 | 54 | 1592 | 50 | 2142.4 | 213 | 170 | 2985.6 | 48 | 211 | 1275 | 52 | 319.6 | 277 | 274 | 52 | 158 | 661.6 | 304 | 801.2 | 335 | 303.8 | 143 | 117.6 | 4728.4 | 52 | 1731.8 | 200 | 173.2 | 52 | 2380.4 | 521 | 49 | 215 | 63 | 252 | 367.2 | 297 | 365 | 1819.2 | 142 | 272 | 233 | 432 | 48 | 108.2 | 377 | 511.4 | 563 | 201 | 2301 | 56 | 284 | 703.2 | 45 | 157 | 371 | 471 | 1097.2 | 2938.4 | 382 | 304 | 330 | 3159.8 | 203 | 116.4 | 144.4 | 209.2 | 329.8 | 335 | 1264.2 | 51 | 48 | 494.6 | 856.6 | 92 | 2509 | 1515.6 | 3218 | 384 | 395 | 43 | 162 | 417 | 37 | 224 | 719.8 | 1011.8 | 101.2 | 221 | 948 | 399 | 389.6 | 305 | 316.6 | 3966.8 | 2300.4 | 394 | 139.2 | 2520 | 7056.4 | 3241.6 | 249 | 53 | 91 | 375 | 83 | 1129.8 | 315.4 | 484 | 259 | 284 | 1939.4 | 395.4 | 342.8 | 191 | 149 | 267.4 | 177 | 84 | 461.8 | 544.2 | 487 | 97 | 2408 | 446 | 465.4 | 418.4 | 628.8 | 258 | 699 | 2626 | 75 | 44 | 56.4 | 1288.8 | 583 | 271 | 1388 | 2682 | 296 | 633 | 164 | 3108
40 | 207.4 | 789.6 | 2407.2 | 301 | 52 | 2613.6 | 193 | 3090 | 197 | 136 | 51 | 228 | 53 | 2670 | 223 | 226 | 406 | 4544 | 615.4 | 336 | 64 | 330.4 | 324 | 343.6 | 218.6 | 356 | 373 | 327.8 | 249 | 399.8 | 50 | 167 | 2969.6 | 49 | 145.4 | 3212 | 2796.8 | 50 | 211 | 2669 | 914.2 | 487 | 160.2 | 397 | 49 | 2139.2 | 51 | 426.8 | 84 | 341 | 4940.4 | 90 | 42 | 365 | 3721 | 335.2 | 54 | 600 | 1016 | 229 | 334.6 | 170 | 2648 | 48 | 211 | 1275 | 183.6 | 385 | 45 | 85 | 52 | 429 | 193 | 304 | 52 | 279.8 | 201 | 143 | 216 | 2430 | 52 | 129.4 | 200 | 247 | 52 | 2416 | 389 | 49 | 215 | 60.4 | 252 | 506.4 | 297 | 365 | 3678 | 142 | 422.6 | 233 | 432 | 48 | 84 | 264.2 | 497.8 | 563 | 201 | 2301 | 56 | 284 | 397.8 | 45 | 157 | 371 | 471 | 1090 | 2841.4 | 207.8 | 304 | 330 | 3194 | 203 | 222 | 214 | 381 | 243 | 335 | 3236.2 | 51 | 48 | 466.2 | 261 | 141.6 | 2449 | 181 | 3245 | 384 | 395 | 43 | 162 | 469 | 37 | 335.6 | 634.8 | 1683.4 | 441.8 | 504.4 | 558 | 475.8 | 264.4 | 1361 | 491.8 | 4251 | 2403 | 370 | 194 | 2073.2 | 3378 | 3050.8 | 806.4 | 53 | 91 | 339 | 83 | 498 | 225.4 | 344.8 | 259 | 176 | 2355.2 | 375 | 205.8 | 196.6 | 149 | 221 | 1567 | 244.2 | 387.4 | 666 | 1672.6 | 97 | 2448 | 446 | 470 | 109 | 1779.6 | 258 | 675 | 2539.8 | 75 | 228 | 51 | 1280 | 570.2 | 296.6 | 999.2 | 2655.8 | 1128.6 | 633 | 164 | 932.8
40 | 126 | 62 | 1440.4 | 301 | 99.6 | 2353.6 | 193 | 5168 | 197 | 140.8 | 51 | 213.6 | 53 | 1963.2 | 223 | 116.8 | 406 | 4524 | 541 | 336 | 64 | 452.8 | 324 | 408.6 | 2693 | 356 | 364.6 | 363 | 249 | 524 | 50 | 167 | 3625 | 49 | 27 | 3209.6 | 2722.8 | 50 | 211 | 2818 | 3455 | 176 | 69 | 491.4 | 49 | 2513.4 | 51 | 534 | 84 | 341 | 2591.4 | 47 | 42 | 995 | 3721 | 464 | 54 | 573.6 | 1016 | 368.2 | 230.6 | 101.6 | 332.8 | 48 | 174 | 837 | 188 | 361 | 45 | 85 | 52 | 323 | 166.6 | 304 | 52 | 198.2 | 201 | 257 | 216 | 2430 | 52 | 185.4 | 1836 | 287 | 75.6 | 2416 | 349.6 | 49 | 324.6 | 50 | 1517.2 | 529 | 545.8 | 365 | 3678 | 204.4 | 398.6 | 227.8 | 270.8 | 48 | 84 | 334.4 | 475 | 1631.8 | 201 | 2301 | 56 | 284 | 342 | 45 | 117.8 | 371 | 471 | 1160 | 598 | 248 | 1006 | 282.8 | 3219.6 | 195.2 | 222 | 214 | 381 | 267.2 | 424.6 | 5057.8 | 51 | 48 | 264 | 450.6 | 1216.4 | 998.6 | 181 | 3327 | 384 | 534.8 | 167 | 162 | 471.4 | 37 | 307.6 | 403.2 | 595.8 | 521 | 655 | 438 | 487 | 171 | 1361 | 557 | 1788.6 | 2403 | 295 | 194 | 1609.6 | 2108.4 | 2305.4 | 3036 | 53 | 91 | 195 | 83 | 258 | 211.6 | 1445.4 | 259 | 149 | 537 | 375 | 219 | 93 | 149 | 241 | 1567 | 178 | 394.4 | 666 | 487 | 97 | 2388 | 456 | 470 | 160.4 | 681 | 258 | 579 | 2469 | 75 | 228 | 143.8 | 779.2 | 1741.8 | 399 | 604.4 | 2558.2 | 737 | 432 | 299.2 | 491
40 | 74 | 425.8 | 63 | 301 | 171 | 2330 | 193 | 2734.4 | 173.6 | 148 | 91 | 224.8 | 53 | 1516 | 223 | 76 | 406 | 4524 | 561 | 420.4 | 61.4 | 405.2 | 1012.4 | 435 | 1669.2 | 1860.8 | 256 | 363 | 249 | 433.4 | 50 | 177.4 | 2314.2 | 49 | 39 | 2130.4 | 1467.8 | 50 | 211 | 2955.6 | 3499.4 | 176 | 69 | 413 | 49 | 343 | 51 | 534 | 218 | 299.4 | 3540.6 | 57.4 | 42 | 1154.6 | 3608.8 | 521.8 | 154.6 | 468 | 1135.2 | 403 | 223.2 | 3037.6 | 383 | 48 | 315 | 180 | 248 | 1558 | 119.6 | 480 | 52 | 345.2 | 160 | 262.4 | 83.6 | 223 | 127.8 | 333 | 216 | 2430 | 52 | 327.8 | 2268 | 297 | 290.6 | 2416 | 324 | 49 | 328.6 | 50 | 3282.2 | 447 | 299.4 | 365 | 3716.8 | 407 | 424.4 | 220 | 52 | 48 | 84 | 351.2 | 511 | 3307.8 | 182.4 | 1507.8 | 56 | 265.6 | 362.4 | 45 | 59 | 342.8 | 447.2 | 1059.6 | 598 | 272 | 1474 | 212 | 3226 | 190 | 222 | 214 | 381 | 385.6 | 559 | 4419.2 | 385 | 48 | 264 | 489 | 2718.8 | 70.6 | 597.6 | 3327 | 1486.8 | 1716.2 | 97 | 1235.8 | 481 | 171 | 282 | 268 | 400.6 | 521 | 655 | 309 | 382.6 | 171 | 1444 | 2859 | 1173 | 2300.4 | 355 | 194 | 286 | 290.4 | 1067.6 | 3036 | 53 | 91 | 319 | 83 | 234 | 237.6 | 2982 | 259 | 1346.8 | 429 | 375 | 260.6 | 209 | 2305 | 257 | 46 | 246.6 | 302.4 | 679 | 300 | 97 | 2530 | 446 | 470 | 164 | 681 | 258 | 579 | 2469 | 1346.4 | 228 | 167 | 39 | 2333 | 399 | 491 | 2563 | 284.4 | 298 | 299.2 | 479.2
40 | 74 | 789.6 | 63 | 301 | 171 | 2330 | 193 | 2126 | 80 | 3428 | 67 | 262 | 85.6 | 1522 | 223 | 76 | 406 | 2567.2 | 641 | 533 | 216 | 281 | 668.2 | 469.2 | 1603.2 | 7982.6 | 310.4 | 363 | 328.8 | 373 | 50 | 180 | 1658.8 | 49 | 27 | 484 | 1586 | 50 | 211 | 3047 | 3502.4 | 176 | 105 | 279.4 | 49 | 1403.8 | 51 | 1673.2 | 206 | 237 | 3498 | 5638.2 | 42 | 804.8 | 871.6 | 451 | 281 | 495 | 1165 | 403 | 328 | 2081.2 | 382 | 48 | 315 | 264.4 | 138 | 865.8 | 162 | 640 | 52 | 580 | 170.4 | 200 | 318 | 300.6 | 135.8 | 335.8 | 180.8 | 2438.4 | 52 | 399 | 2268 | 285 | 371 | 361.8 | 324 | 49 | 335 | 50 | 3249 | 1168.2 | 309 | 365 | 2461 | 251 | 601.4 | 220 | 52 | 48 | 84 | 346 | 526.2 | 3042.6 | 170 | 318 | 56 | 218 | 376 | 148.8 | 117.6 | 230 | 352 | 238 | 489 | 256 | 1474 | 287 | 841.2 | 190 | 222 | 109.6 | 205.8 | 347.8 | 559 | 2416 | 465 | 48 | 288 | 338 | 2742.8 | 77 | 510.8 | 322 | 193 | 437 | 200.4 | 49 | 351 | 291 | 318 | 268 | 342 | 467.8 | 2116.2 | 219 | 313 | 203 | 1379.8 | 2731.8 | 1279 | 2232 | 390 | 201.4 | 298 | 315 | 215.6 | 3036 | 53 | 91 | 1425 | 83 | 198 | 239 | 2955.4 | 133.6 | 1521.4 | 459 | 315 | 323 | 209 | 2844 | 221 | 46 | 299 | 267 | 679 | 300 | 468.4 | 527 | 481 | 470 | 164 | 619.8 | 258 | 294.6 | 299 | 2200 | 228 | 167 | 39 | 215 | 414 | 445.4 | 3183.4 | 255 | 732 | 164 | 432
40 | 71.2 | 157.2 | 393.4 | 301 | 171 | 2321.6 | 1425.2 | 2166 | 80 | 3568.6 | 66 | 262 | 1218 | 1549.8 | 223 | 5231.2 | 394 | 1685.2 | 641 | 533 | 216 | 291.8 | 324 | 1050.6 | 1725.2 | 2888 | 334 | 292.6 | 249 | 373 | 139 | 180 | 348 | 82.8 | 738.6 | 263.4 | 1067.2 | 50 | 272.2 | 1467.6 | 2771.8 | 138 | 137.8 | 86 | 49 | 1669 | 51 | 2358.4 | 155.4 | 223.8 | 1729.4 | 236 | 911 | 395 | 283.6 | 489.6 | 281 | 483 | 1165 | 403 | 267.2 | 3931.6 | 269.2 | 48 | 315 | 174 | 78 | 1406 | 226 | 642.4 | 291.6 | 715 | 173 | 200 | 318 | 291 | 201 | 347 | 128 | 1254.2 | 52 | 375 | 3081.2 | 282 | 371 | 255 | 324 | 49 | 228.6 | 50 | 3219.4 | 595.6 | 2655 | 359.4 | 461 | 235.4 | 566 | 228.4 | 52 | 65.4 | 84 | 346 | 366.2 | 2563 | 170 | 318 | 56 | 218 | 376 | 218 | 186 | 223 | 352 | 262.6 | 441 | 248 | 1341 | 380 | 401.6 | 223.4 | 46 | 40 | 60 | 251 | 6320.8 | 2504.8 | 1577.4 | 48 | 288 | 398 | 2278.8 | 77 | 449.6 | 322 | 321.8 | 437 | 294 | 89 | 357.8 | 291 | 244.8 | 268 | 354.6 | 330.4 | 2637.6 | 219 | 337 | 211 | 1337 | 2637.4 | 7408.4 | 193 | 470 | 263.4 | 416.8 | 397.4 | 2396.4 | 2478.6 | 53 | 533.6 | 339 | 83 | 309.8 | 239 | 2979.2 | 276 | 1885 | 459 | 315 | 323 | 209 | 2747.2 | 141 | 1471 | 253.6 | 468.2 | 476 | 300 | 839.8 | 756.6 | 621 | 470 | 176 | 514 | 329 | 211 | 299 | 2296 | 117.6 | 143.8 | 39 | 617.8 | 286 | 362.2 | 3171.4 | 219 | 1166 | 164 | 386.2
40 | 55.2 | 181 | 419 | 301 | 208.6 | 1137.2 | 305 | 2126 | 80 | 3722 | 66 | 262 | 1548.6 | 1661 | 363.4 | 447.2 | 247.2 | 200.2 | 641 | 533 | 216 | 1131.2 | 324 | 2960.4 | 1646.6 | 1980.8 | 334 | 190.4 | 249 | 166 | 177.8 | 155.6 | 337 | 218 | 1806 | 324 | 289 | 50 | 313 | 378 | 231 | 146.8 | 140 | 50 | 49 | 1669 | 51 | 2279.2 | 323 | 364.8 | 1644.2 | 244.8 | 911 | 305 | 273 | 320.2 | 262.6 | 3076 | 1165 | 271.6 | 176 | 3625.6 | 240.8 | 48 | 342.2 | 174 | 78 | 1406 | 322 | 1990.6 | 390 | 761.8 | 173 | 200 | 318 | 291 | 301.8 | 339 | 163.2 | 461 | 52 | 375 | 966.2 | 299.4 | 300.2 | 255 | 324 | 49 | 69 | 50 | 1942.4 | 89 | 2655 | 351 | 461 | 243.8 | 656.8 | 234 | 52 | 77 | 60.8 | 395 | 359 | 289.8 | 1300.4 | 318 | 56 | 218 | 376 | 289.4 | 179.6 | 1378.2 | 388.4 | 371 | 429 | 248 | 2025.4 | 498 | 422 | 442 | 46 | 86.4 | 60 | 251 | 559 | 2416 | 441.4 | 48 | 288 | 313.2 | 279.6 | 77 | 551 | 322 | 354 | 282 | 446.4 | 89 | 442.8 | 291 | 96 | 277.6 | 1473.4 | 199.2 | 2269 | 219 | 1591 | 211 | 1347.4 | 665.4 | 1529 | 190.4 | 470 | 342 | 306 | 393.4 | 2889.8 | 235.4 | 218 | 976.2 | 278.4 | 83 | 542.4 | 725 | 2155.6 | 276 | 1885 | 465 | 204 | 335 | 343 | 1106 | 141 | 1560.4 | 382 | 430 | 476 | 300 | 145 | 597 | 1631.4 | 463.6 | 165 | 458 | 635 | 211 | 299 | 2305.6 | 44 | 51 | 63 | 410.4 | 286 | 340 | 4768 | 219 | 394 | 164 | 320.2
40 | 1220 | 365 | 423.4 | 327.8 | 218 | 430 | 305 | 879.2 | 1832.6 | 3722 | 181.8 | 196.4 | 1566.2 | 891.8 | 388 | 818.4 | 172 | 240 | 641 | 533 | 216 | 1339 | 269.2 | 2934 | 1661.2 | 476 | 343.6 | 188 | 1628.4 | 166 | 175 | 58 | 337 | 218 | 1830 | 324 | 289 | 50 | 313 | 311.2 | 38 | 2761 | 140 | 152.4 | 49 | 1658 | 96.2 | 2172 | 55 | 405 | 3636.4 | 247 | 911 | 312.6 | 273 | 336 | 322 | 3076 | 1045.8 | 242 | 176 | 3291.6 | 219 | 48 | 451 | 154.8 | 221.4 | 1406 | 313.2 | 522.2 | 478 | 918.6 | 173 | 200 | 342.8 | 279 | 350.2 | 187 | 304 | 393 | 52 | 237.4 | 134 | 311 | 212.8 | 191.4 | 483.2 | 49 | 69 | 63.6 | 42.8 | 89 | 2583.6 | 351 | 441.6 | 173 | 616 | 205.2 | 52 | 79.4 | 55 | 550 | 346.6 | 254.4 | 275 | 318 | 56 | 218 | 366 | 337 | 178 | 192 | 534 | 286 | 523.4 | 306.4 | 1495 | 560.4 | 422 | 524.8 | 115 | 156 | 60 | 251 | 335 | 553 | 462 | 48 | 299.8 | 170 | 242 | 77 | 1063.4 | 313.2 | 434.8 | 1547 | 513 | 89 | 472 | 261 | 96 | 280 | 388 | 206 | 2269 | 219 | 343 | 211 | 1350 | 205 | 1456.2 | 303 | 470 | 342 | 449 | 509 | 2957 | 366.4 | 218 | 91 | 231.8 | 83 | 651 | 239 | 535 | 276 | 3162.4 | 397.8 | 204 | 299.8 | 343 | 34 | 141 | 1831 | 571.2 | 430 | 546.8 | 164 | 137.2 | 557 | 601 | 416.8 | 165 | 458 | 635 | 211 | 295.4 | 2308 | 44 | 281 | 99 | 223 | 286 | 340 | 3577 | 219 | 505.2 | 164 | 1999.6
114.4 | 161 | 341.2 | 454 | 323 | 218 | 422.6 | 230.4 | 48 | 80 | 442 | 1529.8 | 189.6 | 1573 | 379 | 388 | 185.6 | 172 | 216 | 641 | 322 | 216 | 1566 | 187 | 2952 | 926.6 | 476 | 358 | 188 | 3717 | 166 | 75 | 58 | 337 | 150.4 | 2951.8 | 324 | 289 | 50 | 313 | 241 | 38 | 2761 | 140 | 178 | 49 | 1658 | 164 | 2172 | 55 | 405 | 3677.6 | 211.8 | 911 | 324 | 273 | 2425.8 | 214 | 3076 | 243.2 | 242 | 176 | 2556.6 | 219 | 48 | 503 | 78 | 361 | 1406 | 311 | 351.8 | 478 | 771 | 173 | 1558.4 | 218 | 279 | 443 | 256 | 458.2 | 1667.2 | 52 | 139 | 537.8 | 311 | 52 | 157.4 | 512 | 49 | 69 | 1438.8 | 2589.2 | 89 | 2536 | 359.4 | 364 | 243.8 | 502.4 | 198 | 52 | 89 | 55 | 667.2 | 297 | 424 | 275 | 318 | 56 | 218 | 366 | 302.4 | 2404 | 168 | 525 | 226 | 547 | 713.4 | 643.4 | 540 | 422 | 1967 | 161 | 156 | 60 | 251 | 304.2 | 86.2 | 5323.8 | 48 | 358 | 134 | 234.4 | 77 | 431 | 311 | 455 | 408.2 | 472.2 | 89 | 472 | 141 | 96 | 280 | 388 | 326 | 637.8 | 219 | 563 | 211 | 1364 | 205 | 1277.4 | 303 | 476.6 | 342 | 527.4 | 554.4 | 2957 | 448 | 218 | 91 | 343 | 194.6 | 651 | 239 | 535 | 227.2 | 1983.4 | 481.4 | 196 | 279 | 360.2 | 463.4 | 839.8 | 1859.6 | 1870.8 | 797.8 | 476 | 164 | 124 | 591.8 | 570 | 364 | 177 | 458 | 524 | 211 | 281 | 1808.6 | 44 | 1301 | 99 | 209 | 286 | 340 | 3616.2 | 230 | 461.4 | 164 | 3018
226 | 4902.8 | 246 | 427.6 | 335 | 218 | 356 | 987.2 | 156 | 80 | 327 | 413 | 232 | 1442.6 | 379 | 343.6 | 213 | 172 | 216 | 572.2 | 42 | 216 | 1566 | 195 | 2794.8 | 395 | 380 | 358 | 188 | 3717 | 46 | 50 | 58 | 385 | 49 | 1134.4 | 281.2 | 445 | 50 | 211 | 241 | 38 | 2761 | 140 | 178 | 78.4 | 1690 | 164 | 2021.6 | 55 | 395.4 | 4153.4 | 71 | 911 | 254.4 | 3186.2 | 3646.2 | 288.8 | 1032 | 50 | 276.8 | 176 | 270.2 | 219 | 229 | 595 | 66 | 421 | 1414.4 | 247 | 339 | 439.8 | 488 | 173 | 200 | 218 | 259 | 600.6 | 469 | 443 | 255 | 52 | 43 | 847 | 311 | 52 | 152.2 | 512 | 49 | 69 | 94.4 | 3224 | 149 | 2546.4 | 401 | 364 | 164 | 869.8 | 198 | 413.4 | 155 | 234 | 236 | 297 | 424 | 275 | 318 | 56 | 223.2 | 366 | 176 | 2404 | 168 | 519 | 193.2 | 547 | 574 | 182 | 447 | 321.2 | 625.6 | 204 | 156 | 48.8 | 1265.2 | 181 | 175 | 410.6 | 48 | 319.2 | 215.6 | 204 | 77 | 385.4 | 311 | 326.2 | 432 | 309 | 208 | 472 | 141 | 75 | 296 | 254.4 | 326 | 230 | 211.2 | 1443 | 187 | 1385 | 217 | 1173 | 303 | 1636.4 | 342 | 422.4 | 528.2 | 2957 | 448 | 218 | 91 | 343 | 269 | 651 | 239 | 452.8 | 189 | 1292.8 | 359 | 196 | 279 | 429 | 868.8 | 4895.8 | 474.2 | 2631 | 519.6 | 490.4 | 164 | 166 | 528.2 | 510 | 364 | 200 | 458 | 450 | 225 | 382 | 55 | 44 | 1326 | 99 | 213 | 253.2 | 340 | 1675.8 | 230 | 294 | 164 | 2947
360.4 | 91.4 | 246 | 338 | 208 | 151.6 | 353.4 | 380 | 261 | 1096.2 | 1056 | 413 | 392 | 1480 | 379 | 1336.2 | 213 | 206.8 | 216 | 547 | 42 | 216 | 1520.6 | 171 | 2712 | 380.6 | 356 | 390 | 188 | 5726.6 | 46 | 1351.4 | 58 | 397 | 247 | 67 | 217 | 445 | 50 | 371.8 | 241 | 210.8 | 636.6 | 126.8 | 168.4 | 196 | 673.4 | 164 | 256 | 55 | 312.6 | 2325.4 | 71 | 1368 | 208 | 3754 | 3334 | 221 | 635 | 50 | 329 | 149.8 | 187 | 362.6 | 229 | 595 | 66 | 1810.6 | 1420 | 151 | 339 | 221 | 561.2 | 179.6 | 200 | 218 | 179 | 539.2 | 167 | 400 | 419 | 52 | 43 | 822 | 287.2 | 52 | 136 | 545 | 49 | 160.8 | 97 | 3302 | 77.4 | 1141.4 | 836.2 | 1618 | 158 | 656.8 | 232.4 | 413.4 | 199 | 377 | 320.6 | 297 | 339.2 | 275 | 306 | 56 | 165.4 | 366 | 105 | 3610.6 | 168 | 519 | 198 | 1089.4 | 614 | 179.6 | 447 | 220 | 492 | 204 | 63.2 | 46 | 2693.2 | 181 | 175 | 555.2 | 88.6 | 261 | 236 | 204 | 184.2 | 374 | 311 | 273.8 | 432 | 220.2 | 184 | 472 | 141 | 71 | 296 | 221 | 326 | 230 | 206 | 1443 | 247 | 1385 | 3126 | 1166.4 | 265.8 | 3334.8 | 342 | 505.8 | 480 | 1848.6 | 455.8 | 143.6 | 71.8 | 1071.2 | 269 | 332 | 239 | 244 | 189 | 251.2 | 359 | 53 | 279 | 452.2 | 58 | 3628 | 401 | 2417 | 310 | 335 | 164 | 229 | 447 | 606 | 422.2 | 149.6 | 458 | 349.8 | 211 | 382 | 71 | 44 | 1326 | 99 | 213 | 215.4 | 300.8 | 1202.2 | 295.4 | 241.8 | 164 | 2963
394 | 97 | 128.2 | 306 | 1342.6 | 52 | 1938.4 | 335.6 | 2826.6 | 1362.6 | 602 | 371.8 | 392 | 1002 | 470.2 | 2927.8 | 443.8 | 346 | 54 | 537 | 42 | 1408 | 1367.4 | 171 | 802.2 | 1147.8 | 356 | 960.6 | 188 | 4826.2 | 46 | 2219 | 2289 | 397 | 247 | 67 | 217 | 445 | 50 | 412 | 261 | 254 | 255.8 | 107 | 166 | 196 | 496 | 73.6 | 256 | 55 | 192 | 520.8 | 71 | 1910.2 | 208 | 3754 | 3322 | 606.4 | 556.2 | 50 | 329 | 45 | 187 | 448 | 229 | 595 | 220 | 2701.6 | 1420 | 151 | 432.2 | 77 | 671 | 27 | 200 | 184.8 | 179 | 507.8 | 107 | 87.2 | 460 | 161 | 43 | 824 | 192 | 52 | 136 | 592.6 | 134.2 | 222 | 97 | 3419 | 242.2 | 287.8 | 621.8 | 438.8 | 426.8 | 430 | 370 | 643 | 199 | 377 | 2457 | 297 | 212 | 275 | 378 | 56 | 104.6 | 540 | 127.4 | 2399.6 | 168 | 94.4 | 198 | 547 | 643 | 170 | 379.6 | 220 | 492 | 1526 | 52 | 46 | 2441 | 181 | 175 | 5272 | 251 | 855 | 236 | 213 | 267 | 349 | 538 | 193 | 506 | 168 | 168 | 1101.8 | 141 | 231.8 | 296 | 221 | 278 | 242 | 206 | 1440.8 | 383.4 | 1385 | 3242 | 1162 | 236.4 | 4541.2 | 342 | 696.4 | 430.8 | 183.2 | 423.2 | 176 | 59 | 416.2 | 269 | 2894 | 427.8 | 326.8 | 189 | 284 | 359 | 53 | 279 | 542.6 | 182.2 | 3600 | 240.2 | 1606.6 | 410.8 | 5478.2 | 164 | 229 | 1319 | 612 | 461 | 80 | 458 | 303 | 392.6 | 382 | 71 | 44 | 1326 | 99 | 213 | 231 | 360.6 | 698.6 | 339 | 321 | 177 | 1327.2
394 | 97 | 81.4 | 313.8 | 208 | 52 | 742 | 231 | 3435 | 2548.4 | 148 | 114.6 | 392 | 285 | 470.2 | 2939 | 1879.8 | 351.6 | 54 | 537 | 141 | 1655.6 | 592.2 | 209.6 | 417 | 2381.8 | 356 | 3392 | 188 | 2722 | 106.4 | 2219 | 3897 | 373.2 | 247 | 59 | 217 | 445 | 50 | 421.6 | 341 | 254 | 261 | 107 | 178 | 196 | 476 | 51 | 258.8 | 55 | 192 | 541.2 | 71 | 1147.2 | 227.8 | 3766 | 1453 | 1131.8 | 373 | 50 | 329 | 45 | 301 | 380 | 229 | 531.8 | 219.2 | 2536 | 1420 | 151 | 595.4 | 52 | 671 | 27 | 1558.4 | 52 | 179 | 492 | 107 | 112 | 460 | 161 | 43 | 913.4 | 182.4 | 52 | 136 | 466 | 328 | 222 | 97 | 916.8 | 376.6 | 218.4 | 539.4 | 551 | 426.2 | 430 | 370 | 802.2 | 199 | 186 | 2977 | 461 | 369 | 275 | 378 | 56 | 92.6 | 588 | 133 | 2442 | 176.4 | 58 | 198 | 547 | 576.2 | 179.8 | 382 | 220 | 285 | 2484 | 61.6 | 46 | 1970.2 | 178 | 315.8 | 313 | 251 | 258.4 | 268.6 | 234 | 281 | 327 | 603 | 182.6 | 476 | 155 | 168 | 470 | 141 | 231.8 | 296 | 333.2 | 206 | 270 | 1386.8 | 1625.2 | 551 | 1142.4 | 3168.6 | 521.2 | 273.4 | 3368.6 | 342 | 86 | 357 | 184 | 689.2 | 176 | 177 | 204 | 231.8 | 2963 | 562 | 264 | 189 | 215.4 | 323.8 | 164.2 | 279 | 533 | 357.2 | 2901.2 | 171.4 | 332 | 436 | 405.8 | 164 | 262 | 2627 | 616 | 572.2 | 80 | 458 | 291 | 580.8 | 335.6 | 71 | 44 | 1326 | 99 | 213 | 231 | 351 | 293 | 339 | 453 | 177 | 194
91.2 | 97 | 175 | 319 | 309.6 | 52 | 706.4 | 640.6 | 3459 | 1483 | 148 | 128.6 | 392 | 285 | 373.8 | 3049 | 3850 | 360 | 2010.8 | 457 | 141 | 1927.2 | 516.4 | 364 | 462.6 | 2381 | 452 | 3368 | 188 | 1214.8 | 197 | 2334.2 | 3173 | 278 | 247 | 27 | 217 | 289 | 50 | 212 | 341 | 254 | 341 | 107 | 246.8 | 166.6 | 444 | 84 | 293 | 55 | 203.2 | 683.6 | 71 | 363 | 1190.6 | 1106.6 | 239 | 401 | 465 | 52.8 | 452.2 | 257.8 | 301 | 378 | 120.4 | 444.4 | 274.4 | 1603.6 | 1420 | 163 | 1995.6 | 84 | 562 | 27 | 283.2 | 1526 | 272.6 | 413.2 | 1947.8 | 152 | 460 | 161 | 43 | 811 | 220 | 367.6 | 812.6 | 859.8 | 316 | 222 | 97 | 282 | 201 | 241.2 | 686.2 | 551 | 86 | 430 | 541.2 | 751 | 89 | 186 | 2977 | 461 | 369 | 275 | 378 | 56 | 83 | 594.8 | 133 | 1166.4 | 215.2 | 277 | 192.8 | 710.2 | 432.2 | 99 | 382 | 220 | 285 | 2484 | 148 | 46 | 87 | 166 | 351 | 386.2 | 251 | 248 | 407 | 262 | 173.8 | 477.8 | 537 | 167 | 465.6 | 155 | 1296 | 470 | 168 | 111 | 219.2 | 384 | 206 | 270 | 2382 | 1777.8 | 551 | 211.6 | 3114 | 208 | 266 | 3479 | 342 | 911 | 189.4 | 184 | 1315 | 184.4 | 277 | 215 | 5638.4 | 3008 | 610 | 264 | 396 | 321 | 40 | 795 | 279 | 371.4 | 416 | 106 | 48.2 | 332 | 445 | 341 | 164 | 191 | 2636 | 616 | 600 | 172.8 | 458 | 287.4 | 285.6 | 272.2 | 98 | 44 | 1096 | 99 | 213 | 231 | 455 | 293 | 359 | 543.8 | 177 | 294
2098.8 | 183.2 | 175 | 319 | 1469.6 | 52 | 556.6 | 377 | 3320 | 1483 | 143.2 | 242 | 232 | 349.8 | 366 | 1918.2 | 3606 | 325.2 | 2620.6 | 437 | 141 | 1614.4 | 664.6 | 364 | 506.6 | 2381 | 512 | 3473.8 | 188 | 168.2 | 197 | 2435 | 3209 | 278 | 128.2 | 51.2 | 352.2 | 289 | 189.2 | 212 | 341 | 167.6 | 419 | 107 | 368 | 49 | 631.8 | 84 | 455.4 | 67 | 409 | 470 | 71 | 363 | 930.8 | 441 | 239 | 321 | 366.4 | 73 | 364 | 325 | 301 | 378 | 48 | 510 | 318 | 205 | 1377.2 | 163 | 657 | 84 | 454 | 27 | 418.6 | 1550 | 349.6 | 1333.6 | 3175 | 184.8 | 378 | 161 | 43 | 811 | 140 | 442.8 | 454 | 1172.6 | 259.2 | 197 | 97 | 282 | 207.4 | 342 | 702 | 498.6 | 86 | 430 | 655 | 671 | 89 | 258.6 | 2892.4 | 531 | 349.2 | 275 | 360.6 | 254 | 187.8 | 598 | 133 | 331.8 | 280 | 277 | 390.4 | 1221.6 | 577.6 | 306.6 | 1568.2 | 1084.4 | 317.8 | 2473 | 148 | 2076 | 292.6 | 166 | 284.4 | 496 | 251 | 248 | 439 | 268 | 213.8 | 2663.8 | 559 | 167 | 463 | 377.6 | 2540 | 470 | 276 | 352.6 | 168 | 288 | 206 | 278 | 2432 | 1415 | 470.6 | 370 | 2520.4 | 298.4 | 266 | 3498.4 | 742 | 1461 | 1096.6 | 301.6 | 1315 | 102.2 | 289.8 | 287 | 191 | 919.4 | 610 | 334.8 | 408 | 239 | 40 | 192 | 279 | 325.4 | 391.8 | 106 | 46 | 332 | 445 | 502.2 | 164 | 278.2 | 2206 | 1137.6 | 503 | 126.4 | 407.2 | 354 | 381 | 297 | 98 | 44 | 176 | 223 | 213 | 231 | 409 | 214.4 | 439 | 555 | 177 | 294
3386 | 398 | 175 | 319 | 335 | 99.6 | 485.6 | 377 | 754.4 | 1483 | 140.8 | 242 | 192 | 447 | 366 | 222 | 4373.2 | 186 | 2644 | 511.4 | 101.4 | 1656 | 688 | 378.4 | 683 | 2381 | 488 | 2992.4 | 188 | 49 | 437.8 | 2451 | 1329.6 | 278 | 49 | 739 | 415 | 446.6 | 224 | 212 | 281 | 38 | 216.6 | 131 | 787.2 | 49 | 1015.4 | 275 | 525 | 85.6 | 409 | 372.4 | 71 | 363 | 569.8 | 364.8 | 58 | 201 | 441.6 | 73 | 538 | 355.4 | 2503 | 997.2 | 77 | 534 | 318 | 95 | 1313 | 151 | 468 | 88.4 | 454 | 206 | 444 | 1586 | 432 | 270.6 | 3224.2 | 402 | 226 | 1030 | 43 | 767 | 120 | 430 | 454 | 181 | 183 | 83 | 97 | 95 | 828.6 | 386 | 702 | 459 | 86 | 559 | 391 | 1510.2 | 89 | 314.8 | 2836 | 489.4 | 336 | 521.4 | 249 | 254 | 319 | 594.6 | 142.6 | 387.8 | 451.2 | 277 | 1212 | 1118.2 | 660 | 567.4 | 382 | 3342 | 485.8 | 1106 | 148 | 2124 | 344 | 166 | 240 | 496 | 88.6 | 308 | 387 | 268 | 321 | 2555 | 570.2 | 358 | 955.6 | 602.8 | 2540 | 366 | 276 | 136.6 | 168 | 288 | 722 | 376.2 | 1719.8 | 671 | 326.4 | 287 | 3087 | 428 | 266 | 3576 | 1142 | 1461 | 652.8 | 380 | 1248.6 | 57.8 | 309 | 395 | 191 | 407 | 533.6 | 333.6 | 387.6 | 239 | 40 | 192 | 279 | 387.8 | 295 | 106 | 46 | 332 | 493 | 966.4 | 164 | 300 | 462 | 793 | 503 | 80 | 795.2 | 280.2 | 381 | 297 | 98 | 91 | 222.4 | 212 | 207.2 | 231 | 361 | 297.2 | 1261.4 | 555 | 159.4 | 370
3735.2 | 398 | 175 | 319 | 335 | 171 | 320 | 377 | 754.4 | 1483 | 2679.2 | 128.6 | 192 | 447 | 366 | 787.4 | 2736.4 | 186 | 2644 | 623 | 42 | 1656 | 688 | 382 | 719 | 2490.8 | 476 | 631 | 188 | 88 | 407.6 | 2479 | 218.6 | 278 | 49 | 188 | 387 | 500 | 224 | 212 | 284.2 | 38 | 176 | 175 | 2464 | 49 | 203 | 275 | 498.2 | 96 | 368.4 | 368 | 101 | 198 | 556 | 351.4 | 58 | 201 | 445 | 162.4 | 668.8 | 365 | 2989 | 1017 | 77 | 534 | 318 | 84 | 904.2 | 151 | 444.6 | 95 | 432.8 | 206 | 423.2 | 1586 | 440 | 173 | 3804.2 | 493 | 217.6 | 1030 | 107 | 451 | 120 | 455.4 | 524.8 | 181 | 183 | 83 | 122 | 87 | 356 | 512 | 616.4 | 272 | 86 | 559 | 391 | 1349 | 139.4 | 320 | 1860.2 | 251.4 | 192.2 | 275 | 319.8 | 2065.4 | 319 | 525 | 133 | 197 | 494 | 277 | 1282 | 934.6 | 708 | 232 | 369 | 3928.2 | 469.6 | 128.8 | 148 | 2217.6 | 344 | 166 | 107.6 | 460.8 | 48 | 308 | 336.4 | 212 | 289 | 2543 | 403 | 366 | 1357.8 | 168 | 2549 | 346 | 299.6 | 139 | 234.8 | 243.8 | 392 | 427 | 587 | 671 | 266 | 414 | 3087 | 428 | 266 | 3576 | 342 | 2713.8 | 4853.2 | 380 | 1175.4 | 65 | 309 | 375 | 147.8 | 407 | 299 | 508.8 | 306 | 211 | 40 | 192 | 246 | 409 | 178 | 206 | 46 | 332 | 505 | 2575.6 | 171.8 | 212.8 | 462 | 345 | 391.8 | 172 | 1731 | 231 | 389 | 297 | 122 | 91 | 292 | 212 | 184 | 333.4 | 364.2 | 371.6 | 839 | 511 | 209.8 | 707.2
5532 | 458 | 181.6 | 327 | 335 | 171 | 320 | 377 | 3188 | 1368 | 3543 | 53 | 192 | 459 | 360 | 3049 | 318 | 186 | 687.2 | 623 | 420.4 | 1632 | 500.4 | 227.6 | 743 | 231 | 1209.6 | 386.6 | 188 | 88 | 317 | 2447.6 | 238 | 278 | 49 | 127 | 560.2 | 521 | 224 | 290.2 | 313 | 38 | 128.8 | 167 | 4260.8 | 49 | 203 | 275 | 391 | 96 | 210.8 | 448 | 47 | 126.4 | 384 | 501 | 58 | 201 | 353 | 1653 | 598 | 209 | 3051.4 | 531.2 | 77 | 512 | 318 | 84 | 223.8 | 1032.2 | 351 | 95 | 348 | 206 | 340 | 1661.6 | 338.4 | 221 | 1457.2 | 493 | 212 | 1030 | 375 | 539 | 120 | 546 | 454 | 181 | 183 | 83 | 97 | 99 | 403 | 607.8 | 274 | 272 | 86 | 492.4 | 382.6 | 1381 | 215 | 320 | 557 | 261 | 212 | 319.4 | 249 | 1474.6 | 319 | 525 | 85 | 233 | 407.6 | 277 | 1387 | 902.4 | 696 | 241.6 | 369 | 3774.2 | 381.6 | 116 | 1506 | 2340 | 344 | 166 | 78 | 408 | 310 | 248 | 206 | 198 | 274.6 | 2408 | 403 | 368 | 512.8 | 168 | 2555 | 350 | 394 | 139 | 335 | 67 | 392 | 427 | 441.2 | 497 | 266 | 414 | 3087 | 428 | 266 | 3392 | 342 | 1461 | 294 | 380 | 1281 | 123.8 | 309 | 448.2 | 83 | 477.2 | 289.8 | 387.2 | 764.4 | 115 | 40 | 192 | 246 | 316.2 | 178 | 206 | 53 | 332 | 445 | 3354.6 | 177 | 1312.4 | 525 | 386.6 | 1619.2 | 275.6 | 1731 | 592.4 | 1726.6 | 250.2 | 218 | 91 | 292 | 88 | 184 | 1526 | 377 | 274 | 401 | 6573.2 | 317 | 2216
3597.6 | 458 | 186 | 359 | 335 | 171 | 320 | 377 | 3188 | 1368 | 3543 | 53 | 224.8 | 523.2 | 336 | 3049 | 354.4 | 186 | 564.8 | 623 | 547 | 1652.6 | 456 | 189 | 743 | 231 | 842.8 | 1345.6 | 188 | 88 | 340.2 | 5022 | 238 | 2899.6 | 49 | 151.2 | 533 | 521 | 154.4 | 493 | 2335.4 | 38 | 58 | 288.6 | 6036.6 | 49 | 203 | 268.4 | 309.8 | 96 | 218 | 448 | 47 | 84 | 218 | 501 | 90.2 | 201 | 345.4 | 222 | 3052 | 228.6 | 3032.4 | 428 | 77 | 488 | 318 | 84 | 219 | 914 | 502.2 | 1560.8 | 311 | 290 | 340 | 1712 | 276 | 306.2 | 230 | 460.2 | 212 | 1030 | 375 | 2091 | 88 | 579 | 359.6 | 181 | 183 | 67 | 97 | 140.2 | 403 | 615 | 282.8 | 272 | 55 | 340 | 326.6 | 1373 | 224 | 199 | 544 | 155.8 | 1760.8 | 5352.8 | 284.4 | 298.6 | 688 | 491 | 85 | 245 | 291.6 | 277 | 1288.6 | 755 | 453.4 | 244 | 369 | 3108.8 | 609 | 657.6 | 3757 | 2340 | 252.4 | 166 | 68.4 | 296 | 310 | 284 | 218 | 198 | 281 | 2572.6 | 293 | 448.8 | 518 | 372 | 2555 | 309.6 | 394 | 139 | 325.4 | 90.2 | 392 | 414 | 358 | 497 | 266 | 169 | 798 | 643.2 | 402.8 | 3392 | 342 | 1496.2 | 299.6 | 340.8 | 863.8 | 292 | 2626 | 563.8 | 83 | 524 | 308.6 | 438 | 544.4 | 115 | 40 | 192 | 358 | 271.8 | 182.8 | 249.2 | 53 | 332 | 445 | 3706.6 | 177 | 203 | 5211 | 2802.6 | 364 | 298 | 1731 | 953.8 | 310 | 180 | 208.4 | 103 | 292 | 88 | 184 | 353 | 377 | 310.8 | 277.6 | 443 | 337 | 3527
2312 | 321.2 | 264.6 | 327 | 208 | 75.8 | 320 | 303.2 | 3188 | 1368 | 3722 | 47 | 274 | 1848.4 | 528 | 3049 | 390.4 | 186 | 2598 | 629 | 547 | 1715.6 | 456 | 201 | 746 | 231 | 431.2 | 343.2 | 364 | 88 | 515.8 | 4998 | 218.6 | 933.4 | 49 | 37.4 | 410 | 1690.2 | 50 | 467.4 | 2493 | 38 | 58 | 256.8 | 1023 | 49 | 203 | 1362.2 | 1240.4 | 96 | 191 | 448 | 47 | 97 | 310.8 | 501 | 219 | 201 | 345.4 | 306.8 | 2882.4 | 235 | 814.4 | 356.4 | 77 | 488 | 318 | 84 | 218.4 | 543 | 516.2 | 2538 | 311 | 416 | 340 | 1712 | 232.4 | 331.8 | 647.4 | 253 | 212 | 1041.2 | 375 | 2091 | 92 | 629 | 530.4 | 181 | 133 | 67 | 344.8 | 273 | 448.2 | 522.2 | 359.2 | 863 | 55 | 445.8 | 233 | 1349 | 312 | 199 | 544 | 95 | 2836.2 | 272 | 284.4 | 331 | 1093 | 464.6 | 119.6 | 293 | 255.6 | 277 | 1289.6 | 707 | 53 | 244 | 550 | 704 | 609 | 1470 | 3797 | 1122 | 119 | 390 | 66 | 365 | 332.4 | 368 | 1137.6 | 401 | 281 | 1251.4 | 359 | 354.4 | 323 | 1584 | 1140.8 | 249 | 37 | 139 | 323 | 117.8 | 392 | 414 | 358 | 491 | 281 | 76 | 252 | 456.2 | 437 | 3344 | 311 | 724 | 322 | 1458.4 | 238 | 312 | 46 | 461.6 | 83 | 559.6 | 329 | 702.8 | 2466 | 115 | 40 | 363.4 | 366.8 | 198 | 178 | 194 | 46 | 502.2 | 445 | 2759 | 192 | 119 | 147 | 5816 | 364 | 275 | 1731 | 365.4 | 366 | 180 | 206 | 166.2 | 499.2 | 88 | 184 | 344 | 1039.4 | 318 | 102.4 | 575 | 363.4 | 2080
54 | 287 | 317 | 941.8 | 208 | 52 | 296.4 | 254 | 2579.6 | 1368 | 1662 | 38 | 274 | 3815 | 556 | 2490.6 | 1476.6 | 186 | 2598 | 452 | 684 | 1741 | 444.6 | 237 | 722 | 194.4 | 292 | 346 | 358.8 | 93.4 | 640 | 4986.8 | 105 | 1069.6 | 184.2 | 40 | 409.2 | 324 | 50 | 4269.6 | 2493 | 38 | 58 | 328.2 | 1023 | 49 | 203 | 51 | 351 | 230 | 83 | 396.8 | 187.8 | 121.4 | 354 | 625.4 | 219 | 251.8 | 295 | 259.6 | 2783.2 | 388.4 | 248 | 1079.4 | 77 | 1763 | 318 | 84 | 268 | 437 | 460.6 | 2538 | 311 | 405.6 | 340 | 1658.6 | 167 | 1794.4 | 1333 | 397.8 | 212 | 1044 | 311 | 2088.2 | 95 | 629 | 502 | 220.8 | 171.6 | 67 | 1336 | 273 | 434 | 451.4 | 356.6 | 272 | 55 | 467 | 241.4 | 1377 | 384 | 199 | 544 | 95 | 2980 | 284 | 249 | 331 | 379 | 411.8 | 258 | 293 | 305 | 277 | 1210 | 471.4 | 53 | 239.6 | 612 | 704 | 609 | 3093.2 | 3717 | 326.8 | 126.2 | 390 | 66 | 340 | 346 | 343 | 308.2 | 401 | 281 | 379.4 | 1159.6 | 368.4 | 212 | 372 | 198 | 228.6 | 37 | 139 | 323 | 145 | 355.2 | 414 | 382 | 467 | 234.2 | 177.6 | 207 | 433 | 437 | 3332 | 230.6 | 217.2 | 260.2 | 184 | 238 | 312 | 46 | 348 | 2046.2 | 633.8 | 329 | 517 | 2466 | 121 | 40 | 377 | 369 | 242 | 178 | 134 | 119.2 | 687 | 484 | 2892.2 | 252 | 98 | 147 | 5840 | 309.2 | 183 | 1608.6 | 729 | 342 | 240.6 | 134 | 299 | 676 | 88 | 379.2 | 344 | 437 | 318 | 83 | 569 | 283 | 2080
77 | 239 | 317 | 523 | 82.4 | 52 | 302 | 1488.8 | 146 | 1368 | 327 | 38 | 278.4 | 3828.2 | 54 | 250 | 363 | 186 | 2598 | 452 | 253 | 1714.2 | 437 | 175 | 716 | 48 | 244 | 346 | 351 | 97 | 1845 | 2219 | 217 | 673.8 | 362 | 40 | 305 | 105.4 | 50 | 6425 | 2494.6 | 239.8 | 45 | 377 | 1023 | 49 | 99 | 54 | 493.6 | 230 | 124.6 | 928.4 | 223 | 219 | 434 | 85.4 | 265 | 320 | 340 | 214 | 369.8 | 97 | 248 | 678.6 | 77 | 488 | 318 | 1343.4 | 364 | 875 | 560.4 | 1563.4 | 383 | 403 | 340 | 1489.2 | 181.4 | 2754 | 1429 | 449 | 212 | 1059.6 | 111.8 | 89 | 152 | 474.6 | 277.4 | 240 | 1426.8 | 67 | 1325.6 | 273 | 311 | 380 | 351 | 295.2 | 103.8 | 467 | 52 | 171 | 406 | 199 | 83.6 | 95 | 2930.6 | 284 | 324 | 331 | 394.2 | 464.6 | 258 | 293 | 305 | 422.6 | 50 | 376 | 53 | 263.8 | 612 | 704 | 609 | 4158.8 | 2438.6 | 171 | 179.4 | 390 | 84.6 | 340 | 378 | 135 | 385 | 401 | 281 | 426.8 | 55 | 444.8 | 200 | 372 | 198 | 215 | 259 | 419.6 | 178.4 | 145 | 208.8 | 414 | 348 | 2345.4 | 164 | 177.6 | 195 | 433 | 266 | 2201.6 | 177 | 282 | 252 | 184 | 317.4 | 312 | 46 | 348 | 4728.2 | 624.8 | 333.2 | 1465.2 | 2466 | 130 | 108.4 | 377 | 565 | 242 | 28 | 292 | 229 | 687 | 496 | 2989 | 439 | 98 | 342 | 5784.4 | 288.2 | 417 | 1592 | 907.4 | 438.8 | 260 | 86 | 519.8 | 716 | 88 | 452 | 344 | 437 | 220.2 | 83 | 522 | 283 | 2080
169 | 199 | 317 | 514.2 | 62 | 52 | 302 | 248.8 | 146 | 316.8 | 1122.2 | 38 | 241 | 3768.4 | 54 | 398.2 | 363 | 186 | 2108.8 | 477 | 42 | 1722 | 482.4 | 175 | 692 | 48 | 244 | 366.8 | 351 | 97 | 773 | 917.6 | 315 | 2899.6 | 362 | 40 | 305 | 199 | 50 | 3128.2 | 954.6 | 386.6 | 45 | 207.4 | 1063 | 49 | 88 | 66 | 319 | 96 | 227.2 | 2872.8 | 223 | 219 | 334 | 48 | 332.6 | 336 | 1018.8 | 2037.8 | 581.6 | 83 | 382 | 267 | 195 | 694.4 | 318 | 52 | 430.8 | 937 | 586.4 | 146.2 | 390 | 403 | 340 | 2324.6 | 191 | 2776 | 1429 | 449 | 212 | 1004.6 | 43 | 184.2 | 281 | 460 | 229.4 | 240 | 325 | 83 | 1295.8 | 3404.2 | 782.2 | 380 | 359 | 301 | 177 | 449 | 52 | 211 | 406 | 199 | 44 | 130.8 | 2879 | 284 | 249 | 1779.2 | 409 | 464.6 | 258 | 293 | 305 | 1337.4 | 50 | 376 | 53 | 387 | 612 | 512 | 645 | 4184 | 148 | 171 | 131 | 390 | 97 | 340 | 346 | 63 | 385 | 401 | 281 | 403 | 55 | 364 | 200 | 4077.2 | 198 | 215 | 259 | 471.6 | 40 | 477.6 | 186.4 | 574.8 | 1234.8 | 2815 | 104 | 76 | 275.6 | 477.6 | 254 | 503.2 | 177 | 211.6 | 384 | 1419 | 377.2 | 508 | 46 | 372.4 | 3641 | 562.6 | 336 | 324.6 | 161.6 | 186 | 154 | 377 | 648.2 | 404.8 | 28 | 268 | 229 | 573.2 | 492.6 | 2989 | 530 | 98 | 204 | 3739.6 | 326.2 | 428 | 1592 | 940 | 488 | 176 | 144 | 891 | 782.6 | 88 | 488 | 344 | 413 | 325 | 83 | 188.8 | 283 | 541.4
169 | 192 | 317 | 754 | 57.2 | 118.4 | 302 | 428 | 959.6 | 54 | 2207.6 | 192 | 239 | 2337.6 | 54 | 419.2 | 217.4 | 512 | 152 | 452 | 42 | 419.6 | 664 | 175 | 567.8 | 48 | 244 | 2109.8 | 1343.4 | 1255 | 773 | 2821 | 315 | 944.4 | 193 | 1145.8 | 305 | 199 | 50 | 3095.8 | 910.8 | 621 | 45 | 177 | 1023 | 193 | 88 | 179 | 326.8 | 96 | 388 | 3561 | 223 | 748.2 | 334 | 438.4 | 215 | 336 | 581 | 2138 | 128 | 83 | 385.2 | 262.2 | 100.6 | 746 | 331.6 | 52 | 473.2 | 215 | 473 | 299 | 444 | 193 | 340 | 1866.2 | 44 | 2765 | 1449.4 | 449 | 208.6 | 961 | 43 | 453 | 400 | 525.4 | 122 | 240 | 325 | 83 | 1289 | 3269 | 2491.6 | 377.4 | 391 | 301 | 208.2 | 419.8 | 52 | 221.4 | 271 | 55 | 44 | 224 | 2872 | 284 | 249 | 3220 | 409 | 491 | 258 | 726.2 | 326 | 415.2 | 50 | 416 | 53 | 387 | 519 | 135.2 | 639 | 3311.2 | 201.6 | 171 | 131 | 255.6 | 97 | 340 | 338 | 63 | 385 | 205.4 | 281 | 401 | 55 | 364 | 269 | 2081.8 | 198 | 54 | 259 | 655 | 40 | 535 | 316 | 615 | 814.4 | 2792.4 | 117 | 112.2 | 469 | 430.4 | 254 | 536.4 | 177 | 194 | 482.4 | 1843.8 | 370 | 606.2 | 2626 | 470 | 3581 | 567 | 336 | 392.8 | 186 | 204.4 | 154 | 226 | 637.8 | 922 | 28 | 237.2 | 329.6 | 483.4 | 623 | 2956.8 | 500 | 98 | 353.8 | 449 | 307 | 415.6 | 1592 | 892 | 464 | 176 | 231 | 836.4 | 1895.8 | 88 | 430 | 344 | 377 | 325 | 92 | 165 | 467.2 | 45
3923 | 192 | 317 | 746.2 | 50 | 218 | 1567.6 | 428 | 2006.6 | 147.6 | 2136 | 192 | 239 | 387 | 54 | 1045.2 | 181 | 904.6 | 152 | 433.4 | 42 | 484 | 561.4 | 175 | 485 | 48 | 184 | 3235 | 175 | 97 | 493.2 | 93 | 315 | 289 | 564.6 | 118 | 912.2 | 199 | 50 | 945.8 | 646.2 | 621 | 45 | 179.2 | 1023 | 193 | 81.6 | 179 | 332 | 96 | 388 | 3761 | 152.6 | 213.8 | 345.2 | 314 | 204.6 | 379.6 | 217 | 2138 | 41 | 83 | 302 | 267 | 77 | 746 | 1529.6 | 58.6 | 323.2 | 295 | 1133.2 | 299 | 525 | 193 | 402.4 | 992.2 | 44 | 2782 | 1473 | 378.6 | 212 | 1405 | 43 | 461.4 | 163.6 | 569 | 291.8 | 240 | 329 | 83 | 1289 | 3269 | 2469 | 399 | 460.4 | 301 | 1395.6 | 519 | 52 | 171 | 273.4 | 55 | 44 | 224 | 2865.8 | 284 | 616.8 | 386 | 343.2 | 491 | 151.6 | 2708 | 299.2 | 335.2 | 50 | 476 | 86.4 | 387 | 2045.2 | 68 | 663 | 2576 | 352.2 | 55 | 227.8 | 166 | 97 | 329.6 | 338 | 187 | 346.6 | 154.2 | 287.8 | 306.6 | 55 | 299.6 | 432 | 180.8 | 198 | 54 | 259 | 559.4 | 40 | 643.4 | 381.2 | 615 | 394 | 1281.2 | 164 | 148 | 469 | 378.8 | 165.2 | 603 | 177 | 1535.6 | 507 | 2268.6 | 370 | 792.8 | 2626 | 1564.2 | 1642.6 | 558 | 336 | 436 | 186 | 296 | 230.8 | 220 | 357.8 | 411.4 | 28 | 309.8 | 389.4 | 225 | 623 | 2911.4 | 500 | 98 | 589 | 481 | 389.2 | 397 | 1592 | 500 | 464 | 90 | 231 | 284.8 | 2155 | 88 | 332 | 344 | 417 | 325 | 92 | 165 | 643 | 45
2137.8 | 178 | 317 | 480.6 | 50 | 219.8 | 2117 | 407.6 | 3479.8 | 171 | 2026 | 192 | 44 | 407.4 | 54 | 360 | 208.4 | 436.2 | 314 | 433.4 | 42 | 483 | 478.2 | 175 | 58 | 48 | 184 | 3259 | 175 | 97 | 480.8 | 93 | 315 | 289 | 1203.8 | 292 | 305 | 136.6 | 50 | 847.8 | 421 | 595.4 | 115.8 | 188 | 1739.8 | 193 | 56 | 179 | 213 | 160.8 | 1610.8 | 3725.8 | 47 | 218 | 348 | 314 | 462.8 | 353 | 212 | 2111.2 | 41 | 94.2 | 322.8 | 315 | 109.8 | 746 | 461 | 145.8 | 326 | 195 | 524.8 | 2253.4 | 803.4 | 193 | 444 | 361 | 44 | 2789 | 1283 | 273 | 212 | 1849 | 43 | 438 | 95 | 569 | 503.6 | 80.8 | 325 | 83 | 1041.2 | 3308 | 2469 | 407 | 630 | 536.6 | 255 | 519 | 189.6 | 289 | 296 | 55 | 100.4 | 388 | 3911.4 | 284 | 403.8 | 1660.6 | 192 | 412.4 | 165.6 | 2650.8 | 326.8 | 286.2 | 1165 | 376 | 220 | 478.8 | 3620.2 | 68 | 699 | 2570 | 403 | 1329.4 | 255.2 | 166 | 163.6 | 327 | 334.6 | 295 | 193 | 276.6 | 298 | 406.4 | 55 | 413 | 595 | 280 | 189 | 54 | 259 | 590.8 | 80 | 509 | 639 | 681 | 444.4 | 342 | 164 | 148 | 469 | 1608.2 | 143 | 669.6 | 197.8 | 509.4 | 479 | 1433 | 332.2 | 821 | 751.2 | 451 | 477 | 350 | 822 | 2022.4 | 186 | 296 | 232 | 216 | 280.2 | 419.4 | 28 | 195 | 510 | 225 | 623 | 2920 | 395.8 | 98 | 589 | 521 | 394.2 | 283 | 1592 | 482 | 7199.6 | 90 | 234.6 | 148 | 2163 | 88 | 203 | 323.2 | 387.4 | 271.2 | 92 | 162.2 | 163 | 45
355 | 206 | 936.2 | 1637.8 | 50 | 242.2 | 3962 | 326 | 3495 | 163.8 | 1230.8 | 346 | 44 | 421 | 54 | 288.4 | 305 | 471 | 207 | 452 | 42 | 477 | 396 | 639 | 58 | 48 | 184 | 3259 | 907 | 99.4 | 565.4 | 93 | 315 | 289 | 437.4 | 1250.4 | 305 | 43 | 50 | 1810 | 341 | 3259.4 | 163 | 188 | 1393 | 193 | 184 | 133.8 | 213 | 204 | 388 | 1316.2 | 47 | 2015.4 | 462 | 278 | 202 | 513 | 212 | 2156 | 41 | 97 | 302 | 315 | 121 | 619.6 | 413 | 270 | 326 | 195 | 488 | 2904 | 860.2 | 113.2 | 444 | 361 | 44 | 2752.8 | 1283 | 273 | 212 | 969 | 43 | 1249 | 95 | 569 | 50 | 41 | 325 | 77.4 | 50 | 275.2 | 2014.8 | 407 | 687.4 | 440 | 255 | 519 | 224 | 466 | 296 | 103.4 | 185 | 388 | 5601 | 284 | 177 | 3288.8 | 192 | 300 | 174 | 2603 | 479 | 177 | 1205 | 376 | 220 | 528 | 444.2 | 1405.4 | 572.2 | 2615.2 | 403 | 62 | 260 | 166 | 278.4 | 327 | 361.6 | 295 | 199 | 264 | 298 | 494.4 | 55 | 273 | 595 | 230.4 | 183 | 54 | 289 | 456 | 102.4 | 342 | 525 | 590.6 | 451 | 342 | 164 | 148 | 469 | 3384.2 | 143 | 902.6 | 207 | 503.4 | 2153 | 1428.2 | 101.8 | 755 | 203 | 451 | 390.4 | 350 | 450.6 | 3149.4 | 186 | 322.4 | 232 | 216 | 197 | 429 | 145 | 199.2 | 510 | 225 | 597.8 | 3082 | 333 | 84.8 | 443.4 | 494.6 | 465 | 238 | 1595.6 | 470 | 255 | 90 | 1652.8 | 148 | 2187 | 88 | 203 | 318 | 1536 | 205.2 | 94.2 | 174.8 | 163 | 45
387.8 | 373 | 1496.2 | 295 | 926.8 | 413.8 | 532 | 326 | 3415.8 | 138.6 | 33.2 | 295 | 44 | 421 | 54 | 181 | 305 | 459.8 | 301.8 | 452 | 42 | 587.4 | 513 | 425 | 58 | 48 | 184 | 1471.2 | 541 | 109 | 656 | 169.8 | 315 | 322 | 391 | 2688 | 307.4 | 43 | 50 | 2594.8 | 335 | 4843.2 | 379 | 188 | 1204 | 193 | 216 | 66 | 213 | 204 | 253.2 | 754 | 47 | 2497 | 505 | 269 | 169 | 534.6 | 369 | 2204 | 41 | 164.2 | 3233.6 | 514.4 | 121 | 588 | 413 | 282.8 | 326 | 195 | 488 | 2738.4 | 821 | 60 | 444 | 361 | 44 | 2660 | 1283 | 173 | 212 | 102 | 43 | 2413.2 | 95 | 569 | 310 | 181 | 344.8 | 69 | 50 | 233 | 226.8 | 420 | 716.4 | 440 | 205 | 519 | 224 | 466 | 296 | 252.4 | 185 | 388 | 5431.4 | 344 | 217 | 181.6 | 197.2 | 347.6 | 174 | 3399.4 | 779 | 191 | 1231.4 | 1811 | 220 | 510 | 549 | 68 | 455 | 2585.8 | 267 | 90 | 1441.6 | 166 | 432 | 547 | 524 | 236.8 | 223 | 764.2 | 298 | 1463 | 55 | 203 | 523.6 | 156 | 135.4 | 54 | 409 | 456 | 192 | 342 | 453 | 470 | 5558.2 | 342 | 164 | 97.4 | 469 | 3344.2 | 143 | 831 | 207 | 381 | 3406.2 | 1383 | 49 | 581.6 | 203 | 446.6 | 316 | 353.4 | 449.4 | 2707.2 | 186 | 336.8 | 232 | 216 | 646.4 | 267.4 | 145 | 238 | 395.6 | 1492.2 | 363 | 3096 | 318.6 | 65 | 245 | 503 | 465 | 238 | 1178.6 | 470 | 244 | 90 | 269.2 | 44 | 2249.8 | 88 | 203 | 1485 | 377 | 2402 | 103 | 270 | 163 | 72.2
1095.6 | 403.6 | 1416 | 295 | 2242 | 352 | 683.2 | 326 | 3278 | 45 | 92 | 446.2 | 44 | 421 | 54 | 1378.8 | 311.4 | 485 | 467 | 452 | 42 | 627 | 488.8 | 205 | 58 | 48 | 184 | 908.6 | 175 | 109 | 656 | 285 | 923.6 | 322 | 391 | 2688 | 352 | 43 | 224 | 2046.2 | 356 | 4209.4 | 379 | 188 | 1232.4 | 190.2 | 216 | 237.2 | 387.6 | 201 | 224.2 | 577.2 | 47 | 2804.4 | 595 | 269 | 169 | 461 | 369 | 693.2 | 41 | 141.8 | 3362.4 | 589 | 115.2 | 494.4 | 369.8 | 302 | 575.6 | 195 | 1267.4 | 1053.2 | 557 | 60 | 334.8 | 291.4 | 106.4 | 2778.2 | 1256.8 | 308.4 | 184 | 211 | 43 | 2503.4 | 95 | 569 | 1525.2 | 181 | 358 | 69 | 113.6 | 233 | 225 | 552 | 635.6 | 522 | 223 | 342 | 52 | 586.8 | 555.2 | 367 | 185 | 388 | 5357.6 | 364 | 225.4 | 308 | 272.8 | 1497.2 | 174 | 2997.2 | 749 | 191 | 1250 | 462 | 367.6 | 510 | 549 | 68 | 419 | 1154 | 179 | 90 | 537 | 166 | 495.6 | 482.6 | 472.4 | 198 | 223 | 2553 | 298 | 1463 | 55 | 203 | 476 | 192 | 64 | 54 | 409 | 1817 | 192 | 342 | 339.8 | 427.6 | 356.4 | 342 | 308.2 | 135 | 443.2 | 3366 | 266 | 831 | 207 | 445.8 | 3458.4 | 196 | 49 | 666.6 | 2172 | 509.6 | 208 | 343 | 430 | 2280 | 181.2 | 393.2 | 232 | 216 | 1076 | 708.2 | 145 | 350 | 367 | 225 | 325 | 1086.8 | 341 | 65 | 82.6 | 590.6 | 477.8 | 243.4 | 494.2 | 470 | 244 | 71.4 | 322.6 | 44 | 1706.2 | 88 | 203 | 318 | 497 | 2402 | 103 | 270 | 163 | 181
2339 | 412 | 1409.4 | 303 | 2242 | 352 | 677.6 | 326 | 3438.4 | 45 | 136 | 484 | 44 | 421 | 54 | 3009 | 3744.2 | 352.8 | 369.8 | 452 | 61.8 | 594 | 1441.6 | 201.4 | 58 | 48 | 184 | 3195.2 | 175 | 109 | 698.4 | 329.2 | 3422.8 | 354 | 272.2 | 2208.8 | 492 | 82.4 | 224 | 1398.2 | 356 | 4425.8 | 261 | 214.4 | 840.8 | 171 | 216 | 289.8 | 259.6 | 256.8 | 1764.2 | 497 | 47 | 1433 | 679 | 269 | 1948.2 | 261 | 277.8 | 287 | 41 | 97 | 3414.4 | 470 | 273 | 1707 | 305 | 342 | 1506.6 | 195 | 1938.2 | 736.8 | 513 | 53.4 | 327 | 245 | 200 | 2983 | 1279 | 407.2 | 72 | 211 | 43 | 2414.6 | 95 | 561.2 | 326.2 | 346 | 240.8 | 69 | 209 | 233 | 231 | 576 | 614 | 419.8 | 223 | 49 | 52 | 670.2 | 308 | 367 | 128.6 | 224 | 5232 | 344 | 238 | 388 | 459.8 | 409 | 171.6 | 862.2 | 550.4 | 191 | 1320 | 472 | 254.6 | 510 | 549 | 55.2 | 419 | 232 | 825.2 | 90 | 537 | 166 | 839.6 | 386 | 417.8 | 203.4 | 702.2 | 2558.4 | 298 | 1463 | 55 | 203 | 313 | 193.6 | 64 | 54 | 325.8 | 406 | 192 | 342 | 254.8 | 52 | 1984.4 | 342 | 449 | 475.6 | 375 | 2434.8 | 174 | 734 | 219.4 | 305 | 3591.6 | 316 | 181 | 645 | 2172 | 496 | 208 | 343 | 1539.4 | 1090.2 | 276 | 426 | 40 | 216 | 230 | 333 | 98.2 | 302 | 166 | 225 | 250.4 | 783.8 | 341 | 57.8 | 42 | 546 | 608.2 | 1853.6 | 457 | 829.2 | 292 | 107 | 325 | 44 | 595 | 88 | 255 | 323.2 | 497 | 2476.4 | 103 | 151 | 160.8 | 181
2339 | 412 | 1505 | 335 | 2521.2 | 328.2 | 739.4 | 341.2 | 3188 | 169 | 144 | 442.8 | 44 | 421 | 54 | 3009 | 3655 | 318 | 305 | 502 | 141 | 500 | 821.8 | 531.2 | 91.6 | 84.6 | 184 | 3444 | 175 | 93.4 | 1145 | 504 | 3430 | 370 | 231 | 294.4 | 492 | 240 | 224 | 1220 | 356 | 1469 | 261 | 221 | 333.8 | 174.6 | 109 | 296 | 184 | 419 | 2216 | 357.4 | 47 | 470.6 | 687 | 276.2 | 2477 | 337.2 | 1309 | 256.4 | 41 | 97 | 3441 | 465 | 419 | 432 | 305 | 125 | 1421 | 211 | 1976 | 177.2 | 337 | 100 | 327 | 399.4 | 200 | 2987 | 1310 | 440 | 72 | 231 | 43 | 1470 | 95 | 556 | 526.2 | 346 | 207 | 69 | 209 | 93 | 187 | 603.6 | 614 | 726.4 | 223 | 49 | 52 | 650 | 308 | 155.6 | 44 | 224 | 3683.2 | 375 | 239.2 | 408 | 526 | 409 | 162 | 554.6 | 435.8 | 243 | 1161.2 | 374.6 | 337 | 517 | 510.6 | 52 | 412.6 | 1486 | 3283 | 183.6 | 428.2 | 272 | 2915.4 | 448.2 | 509 | 372.2 | 2728.8 | 2585.2 | 338 | 1493.8 | 55 | 201 | 352 | 153.4 | 64 | 54 | 303.8 | 418.8 | 196.2 | 430.4 | 379.6 | 52 | 3654.8 | 366 | 481 | 503.6 | 512.4 | 4380 | 174 | 623.6 | 238 | 411 | 1826.8 | 316 | 181 | 675.4 | 2235.6 | 544.8 | 133 | 379 | 250 | 297 | 1570.8 | 411.6 | 40 | 216 | 261.2 | 341 | 28 | 632.4 | 166 | 411.2 | 242.6 | 771 | 348.2 | 1215.2 | 42 | 490 | 636 | 385.2 | 457 | 569.2 | 364 | 514 | 325 | 44 | 2177.6 | 137.6 | 267 | 344 | 497 | 2527.2 | 103 | 278 | 185 | 181
2059.4 | 412 | 1351.4 | 346 | 2251.6 | 233 | 772.8 | 364 | 3188 | 105 | 136 | 89 | 44 | 580 | 54 | 3039 | 3536 | 292.2 | 390.4 | 533.2 | 141 | 569 | 331 | 875.4 | 226 | 231 | 6439 | 3532 | 175 | 1484.8 | 1506.8 | 528 | 3486 | 1677.8 | 128.6 | 486.4 | 492 | 240 | 224 | 1220 | 356 | 732 | 139.2 | 257 | 253 | 195 | 56 | 536.8 | 446.2 | 419 | 2280.6 | 2015.4 | 47 | 654 | 507 | 320.4 | 2477 | 54 | 217 | 260 | 41 | 154.6 | 480.2 | 444.6 | 327 | 486.4 | 335 | 129.4 | 1485.8 | 195 | 1976 | 275.6 | 357 | 240.2 | 348.6 | 519 | 347 | 3034 | 971 | 1400.4 | 101 | 199.8 | 151 | 238 | 95 | 556 | 741.4 | 206 | 207 | 93 | 182.4 | 87 | 194 | 643 | 397 | 963 | 55 | 49 | 52 | 676 | 308 | 55 | 44 | 321.8 | 673.4 | 403 | 283.4 | 402.8 | 586 | 409 | 162 | 433 | 643 | 273 | 356 | 344.4 | 337 | 606.6 | 481 | 88.4 | 606 | 276 | 3411.4 | 429.4 | 344 | 281 | 2539 | 387.8 | 1748.6 | 460 | 2850 | 300 | 338 | 1506.4 | 96.8 | 388.4 | 750.4 | 280 | 65 | 132 | 37 | 418 | 199 | 563 | 537.6 | 52 | 206 | 462 | 205 | 500 | 641 | 3848 | 124.8 | 550 | 238 | 411 | 548.6 | 383.2 | 2410.6 | 2005 | 2290 | 542 | 83 | 403 | 121.6 | 2457.8 | 2447.2 | 940.6 | 40 | 297 | 390 | 389.6 | 28 | 1641.6 | 166 | 1156 | 53 | 759 | 340 | 65 | 42 | 1160.4 | 1891.2 | 408.4 | 558.6 | 534 | 364 | 610 | 120 | 44 | 2589.4 | 212 | 191.8 | 344 | 439.4 | 2574 | 103 | 543 | 223 | 153.8
246 | 412 | 1272 | 346 | 2254 | 301.4 | 750.8 | 380 | 1971.2 | 97 | 144 | 113 | 44 | 3831 | 54 | 1948.2 | 3575.4 | 189 | 225.2 | 630.2 | 141 | 615 | 331 | 187 | 226 | 231 | 285 | 2981.4 | 245.4 | 3690.8 | 758 | 313 | 2905.2 | 393 | 181.4 | 572 | 492 | 240 | 119.6 | 1403 | 356 | 749 | 45 | 278.8 | 200.6 | 243 | 56 | 547 | 803.8 | 445 | 2479 | 2464 | 47 | 538.2 | 425 | 486 | 1142.6 | 54 | 240 | 271.6 | 215 | 482 | 628 | 583 | 339 | 518 | 361.4 | 191 | 1483.4 | 195 | 1796.6 | 332 | 437 | 568.8 | 370 | 519 | 284.6 | 1602.4 | 653 | 290.4 | 101 | 197 | 151 | 291 | 166.4 | 532 | 538 | 206 | 216 | 150 | 207 | 220 | 510.4 | 717 | 786.6 | 1037.4 | 55 | 49 | 52 | 558.6 | 304.4 | 55 | 44 | 409.4 | 69.8 | 283.8 | 412 | 369.6 | 582.4 | 409 | 162 | 421 | 606.6 | 241 | 520 | 412.6 | 228.4 | 635 | 362.6 | 725.6 | 570.2 | 260 | 3614.4 | 571 | 355.2 | 281 | 2515 | 288 | 3517.8 | 436 | 2958 | 1686.6 | 1561.8 | 1246.2 | 264 | 485 | 531 | 300.8 | 89 | 184 | 37 | 2414 | 199 | 563 | 632 | 52 | 1491.2 | 462 | 114.4 | 688 | 645 | 3788 | 51 | 880.2 | 238 | 411 | 356.8 | 701.6 | 2968 | 1179.8 | 366 | 470 | 83 | 403 | 240.4 | 3114.4 | 2391.4 | 1303.2 | 131.2 | 222 | 825.6 | 409.6 | 28 | 3784.8 | 166 | 1156 | 53 | 769.4 | 340 | 154.4 | 42 | 3910 | 636 | 362 | 534.8 | 572.4 | 364 | 614 | 107 | 44 | 2501 | 176 | 197.4 | 344 | 361 | 1256.8 | 103 | 723.4 | 351.2 | 45
218 | 412 | 1345 | 483 | 106.8 | 1135.2 | 653 | 364 | 146 | 105 | 136 | 161 | 227 | 3834 | 54 | 254 | 384.8 | 189 | 276 | 537.4 | 81.6 | 587 | 1803.4 | 1243.6 | 350.2 | 231 | 407 | 767 | 351 | 3761 | 877.6 | 273 | 428 | 494.8 | 215 | 572 | 431 | 240 | 50 | 1399.4 | 356 | 703.4 | 45 | 318 | 328.6 | 279 | 56 | 555 | 699 | 445 | 1289.2 | 2526.8 | 47 | 446.4 | 394.4 | 466 | 269.2 | 54 | 356.6 | 349 | 215 | 736.8 | 1038 | 773 | 262.4 | 518 | 387 | 205 | 1524.2 | 131.4 | 1891 | 341.4 | 555 | 445.6 | 428.2 | 519 | 117.2 | 326 | 718.8 | 387.2 | 306 | 197 | 151 | 327.8 | 211 | 436 | 622 | 41 | 216 | 164 | 257 | 180.6 | 663 | 710.4 | 1195.8 | 1207.6 | 55 | 133.8 | 52 | 557.6 | 299 | 199 | 396.6 | 1508.4 | 107 | 375 | 385 | 6463 | 1494 | 358 | 162 | 391.4 | 854.8 | 289 | 525.4 | 427 | 417.2 | 737.6 | 494 | 3180 | 553 | 2260 | 3086.8 | 585 | 217 | 360.2 | 2555 | 422 | 3342.4 | 496 | 2969.4 | 3376.6 | 306 | 227 | 264 | 491 | 49 | 384 | 89 | 184 | 37 | 2534.8 | 207 | 563 | 671.6 | 304 | 382 | 560.8 | 54 | 321.2 | 1246 | 3470.4 | 222 | 1206.8 | 238 | 375.8 | 55 | 364 | 2968 | 1658 | 364.4 | 362 | 83 | 426 | 490.8 | 3180 | 2371 | 413 | 283 | 226 | 761.2 | 322 | 28 | 3744.8 | 166 | 1156 | 53 | 650.2 | 332.8 | 162 | 42 | 3910 | 524.8 | 270 | 488.2 | 578 | 335.2 | 590 | 187 | 44 | 3628.4 | 152 | 215 | 344 | 361 | 482.6 | 103 | 833 | 462 | 45
394.4 | 412 | 1356 | 420 | 129.2 | 2394 | 550.2 | 364 | 146 | 141 | 985 | 601.8 | 227 | 3834 | 54 | 402 | 658 | 189 | 297 | 3735.4 | 84.2 | 556 | 331 | 339 | 399.4 | 231 | 519 | 693.8 | 768.8 | 3772 | 872 | 197 | 412 | 2599.6 | 307 | 638 | 480.8 | 82.4 | 50 | 1461.8 | 391.4 | 726 | 55 | 346 | 366 | 243 | 56 | 663 | 595 | 380.2 | 450.8 | 3026.8 | 223 | 478 | 482 | 542.2 | 298 | 54 | 465.4 | 349 | 215 | 770 | 1049 | 769 | 191 | 542 | 387 | 205 | 1481 | 89 | 1891 | 334 | 717 | 502 | 363.2 | 480.6 | 68 | 299 | 675 | 460 | 1642.2 | 467 | 299 | 407 | 199 | 436 | 659.2 | 41 | 216 | 188 | 332 | 230 | 919 | 631 | 330.8 | 1518 | 55 | 155 | 52 | 600.4 | 315 | 421 | 557 | 439 | 203 | 390 | 405 | 323.2 | 2916 | 324 | 300.4 | 411 | 1013.2 | 253 | 530 | 612.4 | 346.8 | 782 | 834 | 3192 | 592.2 | 2799 | 530 | 739.2 | 181 | 405 | 2622.2 | 463 | 3669.6 | 612 | 2901 | 3081.8 | 306 | 368.4 | 264 | 2388.4 | 49 | 384 | 140 | 184 | 37 | 2561.2 | 207 | 494.2 | 899.6 | 304 | 536.2 | 813.2 | 54 | 314 | 3566 | 953.6 | 222 | 450 | 238 | 323 | 55 | 364 | 2968 | 786 | 350 | 362 | 95 | 569.6 | 534 | 3186 | 2371 | 521 | 283 | 192 | 600 | 348.4 | 28 | 3798.4 | 166 | 1156 | 53 | 569 | 328 | 162 | 42 | 4932.4 | 497 | 625.4 | 453 | 530 | 325.8 | 606 | 463 | 44 | 1371.2 | 152 | 456.2 | 1762 | 373 | 470 | 207 | 869.2 | 472 | 45
440 | 316.2 | 1472.2 | 434.2 | 1004.2 | 2262 | 2331.6 | 444 | 146 | 273.6 | 3632 | 997.6 | 227 | 3672 | 54 | 402 | 690 | 189 | 399.4 | 2124.2 | 253 | 716.2 | 214 | 219 | 265 | 84.6 | 479 | 783.8 | 539.2 | 3491 | 905.6 | 228 | 412 | 2029.2 | 405 | 662 | 467 | 43 | 50 | 1473 | 421.4 | 748 | 45 | 361.2 | 494 | 49 | 56 | 578.6 | 601 | 445 | 1108.2 | 1894.2 | 223 | 561.6 | 505.4 | 653 | 3306 | 54 | 517.2 | 314 | 215 | 834 | 848.6 | 1963 | 231 | 565.4 | 357 | 205 | 1481 | 1078.2 | 6026.2 | 334 | 749.6 | 510 | 1235.6 | 581 | 68 | 332.2 | 438.6 | 460 | 306 | 883.2 | 411 | 443 | 199 | 370.6 | 513 | 41 | 216 | 204 | 332 | 289 | 1043 | 671 | 390 | 1100.2 | 55 | 155 | 232 | 601.8 | 335 | 433 | 640 | 443 | 203 | 2063.8 | 453 | 293.8 | 3033.4 | 324 | 344.6 | 511 | 719.8 | 276.4 | 530 | 582.8 | 230 | 971 | 794 | 3236 | 498 | 2695 | 563.8 | 720.6 | 2140.2 | 502.6 | 1274.8 | 511 | 2384.8 | 598 | 932.2 | 1713.6 | 306 | 444.2 | 264 | 4177.8 | 49 | 384 | 188 | 54 | 37 | 689.2 | 207 | 211.2 | 950 | 304 | 626 | 844.8 | 54 | 179.6 | 3617 | 432.6 | 187.8 | 450 | 362 | 323 | 55 | 364 | 738.4 | 822.8 | 350 | 362 | 291.8 | 447.2 | 562 | 1127.2 | 1841.8 | 420 | 260.2 | 192 | 633.6 | 396.4 | 28 | 3892.8 | 154.4 | 1156 | 279 | 541 | 365.4 | 162 | 42 | 3356 | 442.2 | 436.2 | 475.8 | 546.4 | 553 | 636.8 | 476 | 44 | 590 | 152 | 582.6 | 1762 | 373 | 841.4 | 136 | 761.8 | 491 | 45
488 | 549 | 1524 | 1332.6 | 885.6 | 2350.4 | 3622.4 | 524 | 146 | 333.8 | 3977.2 | 224 | 227 | 421 | 54 | 308.8 | 612 | 189 | 522.2 | 364.2 | 253 | 723 | 259.4 | 187 | 265 | 48 | 375 | 837 | 424 | 250.8 | 1343.6 | 332 | 315 | 2714 | 319 | 642 | 515 | 43 | 50 | 5407.6 | 504 | 626 | 45 | 422 | 478.8 | 49 | 56 | 399.8 | 509 | 445 | 740.8 | 1221 | 223 | 500.8 | 509.8 | 557.4 | 3249.6 | 54 | 301.6 | 254.4 | 58.4 | 742 | 787 | 561.8 | 355 | 674.6 | 401.8 | 205 | 1492 | 2532.4 | 3891.8 | 486.8 | 848 | 408 | 780.6 | 648.8 | 68 | 347 | 261.4 | 399.2 | 306 | 860 | 571 | 383 | 199 | 307.8 | 547.8 | 41 | 216 | 173.6 | 334.8 | 313 | 963 | 596 | 360.6 | 961 | 55 | 133.8 | 232 | 672.6 | 230.6 | 446 | 962 | 411 | 268 | 3197 | 481.2 | 289 | 2491.2 | 324 | 347 | 515.4 | 730 | 408 | 482 | 459.2 | 230 | 976 | 650 | 2850.8 | 498 | 2739 | 631.4 | 661 | 2540.2 | 527 | 326.6 | 1572.4 | 415 | 450 | 453 | 2826 | 259.2 | 271 | 96.8 | 177 | 161.4 | 384 | 158 | 54 | 37 | 290 | 207 | 308 | 1010 | 304 | 585 | 1126.4 | 54 | 174.8 | 3706.2 | 1733.4 | 51 | 811 | 362 | 330.6 | 55 | 364 | 1455.4 | 870.8 | 300 | 362 | 293 | 437 | 528.6 | 605.4 | 91 | 335.2 | 169 | 53 | 698.4 | 402 | 28 | 404 | 197 | 976.4 | 260.8 | 534 | 515 | 273 | 42 | 546 | 488 | 247 | 453 | 558 | 3028.6 | 754 | 476 | 44 | 454 | 152 | 1083.6 | 1762 | 373 | 886.6 | 105.4 | 666 | 522.8 | 45
320 | 563 | 1545 | 961.8 | 208 | 2140.2 | 3677.4 | 471 | 146 | 791.8 | 3710 | 128 | 227 | 424.6 | 54 | 269 | 685.4 | 189 | 459 | 274.6 | 1038 | 723 | 498.6 | 199 | 223.6 | 48 | 381 | 785 | 220 | 258 | 1680.4 | 336 | 315 | 2131.8 | 534.2 | 642 | 545 | 384 | 192 | 3852.4 | 582.8 | 568.2 | 163 | 422 | 506 | 49 | 78.6 | 407 | 509 | 445 | 2443.8 | 1221 | 223 | 407.6 | 547.8 | 623 | 4514.8 | 262.6 | 208 | 165 | 128 | 467.6 | 781 | 392.8 | 281.4 | 41 | 441.6 | 205 | 1605 | 2547.8 | 1792.8 | 525 | 957 | 280 | 428 | 668 | 68 | 347 | 278.2 | 384 | 625 | 860 | 499 | 545.6 | 259 | 295 | 480 | 41 | 216 | 263.8 | 346.8 | 389 | 928 | 747 | 365 | 1052.4 | 55 | 119.8 | 232 | 788 | 313.4 | 322 | 741.8 | 527.4 | 367 | 3197 | 534 | 366 | 600 | 526.6 | 347 | 433 | 717.4 | 498.4 | 458.8 | 653.6 | 246 | 952 | 440 | 446 | 696.6 | 1020 | 601 | 593.2 | 2466 | 437.4 | 317 | 374 | 377.4 | 414 | 702.6 | 2710 | 249 | 337 | 1664 | 177 | 373 | 264.8 | 140 | 54 | 37 | 364.4 | 106.8 | 301.6 | 1010 | 464.8 | 911 | 1070 | 54 | 170 | 3119.6 | 513 | 51 | 1107.8 | 350.8 | 312 | 154 | 350 | 181 | 946.6 | 370 | 338 | 245 | 383.8 | 507 | 546 | 91 | 326 | 169 | 53 | 720.8 | 416 | 28 | 416 | 155.6 | 258 | 275 | 616.4 | 515 | 213 | 114.8 | 546 | 394.4 | 247 | 453 | 567 | 3447.4 | 790 | 488 | 44 | 373.2 | 152 | 1634.2 | 1762 | 373 | 783.2 | 99.4 | 614.6 | 561 | 45
468.8 | 563 | 897.8 | 514.2 | 208 | 587 | 3647 | 478.8 | 146 | 601 | 2983.6 | 104 | 227 | 374.6 | 54 | 269 | 1807.4 | 214.8 | 409 | 293.6 | 819 | 723 | 513 | 207 | 58 | 48 | 409 | 572.6 | 268.4 | 258 | 744.8 | 324 | 315 | 705.4 | 748 | 682 | 386 | 457.4 | 217.6 | 2956 | 769 | 695 | 181 | 472 | 530 | 49 | 169 | 497.4 | 532.8 | 460 | 4396.4 | 1143.6 | 117.4 | 324.4 | 573 | 651 | 3509.8 | 281 | 208 | 165 | 128 | 378 | 793 | 357 | 295 | 199 | 324 | 205 | 1780.2 | 2083 | 1922.8 | 525 | 757 | 440 | 512 | 623.4 | 165.2 | 342.4 | 394.2 | 309 | 974.8 | 860 | 451 | 892.8 | 259 | 365.8 | 432 | 41 | 216 | 2362 | 352 | 441 | 825 | 831 | 365 | 1004 | 55 | 226 | 232 | 581 | 325 | 282 | 2917.8 | 605 | 1121.4 | 3131.6 | 534 | 413 | 600 | 729.2 | 277.8 | 373 | 874 | 562 | 534.4 | 672 | 238 | 956 | 626.2 | 446 | 790 | 588.4 | 589 | 509 | 1037.6 | 303 | 257 | 239.2 | 403 | 387.6 | 885 | 2744 | 249 | 337 | 1678 | 177 | 373 | 366.6 | 128 | 54 | 37 | 463 | 40 | 339.4 | 915.4 | 611 | 528.8 | 742.4 | 54 | 339 | 761 | 513 | 51 | 417.6 | 348 | 312 | 220 | 350 | 181 | 3601.8 | 450 | 302 | 245 | 487.4 | 341 | 558 | 132.4 | 465.6 | 169 | 112.2 | 649 | 1017.8 | 28 | 340.8 | 197.8 | 472 | 259.2 | 637 | 515 | 206 | 345.8 | 582.4 | 265.2 | 437 | 453 | 738.2 | 3511 | 803 | 360 | 44 | 360 | 152 | 437.6 | 1762 | 457 | 790.8 | 151.8 | 478.2 | 539 | 45
506 | 531 | 334.6 | 4225 | 1342.6 | 587 | 1664.4 | 664 | 1349.6 | 569 | 249 | 172.2 | 1520.6 | 429 | 54 | 1431.8 | 313 | 189 | 413 | 318 | 598.2 | 728.2 | 434.2 | 247 | 58 | 213 | 409 | 522.4 | 338 | 258 | 815.2 | 324 | 294.2 | 695.4 | 938.4 | 794.2 | 530 | 595 | 238.4 | 3004.8 | 809 | 2604.6 | 193 | 478.2 | 590 | 49 | 169 | 580 | 569.2 | 460 | 554.6 | 1144 | 47 | 353.2 | 417 | 1995.2 | 495.4 | 281 | 373.2 | 165 | 128 | 45 | 3715 | 357 | 347 | 199 | 324 | 458 | 1787 | 1228 | 1859 | 525 | 978.2 | 380 | 473 | 455.6 | 227 | 285 | 2021.8 | 229.2 | 84 | 880 | 553.4 | 822 | 175.8 | 617.6 | 408 | 41 | 49 | 2444.4 | 352 | 668 | 717 | 885.4 | 471.2 | 1936.8 | 55 | 226 | 124 | 555.8 | 325 | 299 | 3662.8 | 1738.4 | 3205 | 2545 | 466 | 1620.6 | 568 | 463.2 | 182 | 361 | 849.6 | 693.6 | 605.4 | 576.2 | 230.4 | 795 | 1060.6 | 366 | 1238 | 642.4 | 675.8 | 383.4 | 160 | 315.8 | 241 | 605 | 589.2 | 382 | 825 | 1846 | 449 | 345 | 1633 | 241.4 | 373 | 395 | 164 | 54 | 155 | 495 | 199 | 5460.6 | 843.4 | 611 | 491.4 | 605.2 | 54 | 416 | 737 | 375 | 51 | 496.8 | 348 | 306 | 220 | 355.6 | 181 | 4828.8 | 378.8 | 304.2 | 406.6 | 1910.4 | 329 | 742.8 | 298 | 462 | 361 | 349.2 | 521.4 | 1491.8 | 28 | 294 | 681.4 | 584.8 | 276 | 641 | 517.4 | 206 | 427 | 460 | 218 | 509 | 2067 | 564 | 4620 | 604 | 380 | 44 | 505.4 | 160.8 | 253.2 | 1659.6 | 553 | 860.4 | 367.8 | 680.2 | 591 | 45
896.2 | 1440.4 | 256 | 2589.6 | 208 | 587 | 413.6 | 604 | 240 | 371.4 | 171 | 389.4 | 227 | 500.8 | 54 | 3426 | 323.4 | 189 | 441 | 473.8 | 583 | 765 | 460.6 | 361.8 | 58 | 301 | 409 | 658 | 258 | 258 | 906.8 | 332 | 261 | 742.2 | 833 | 942 | 730.8 | 671 | 233 | 483.8 | 927.8 | 3989.6 | 165.8 | 398 | 591.6 | 49 | 169 | 759 | 521 | 460 | 641 | 1120 | 47 | 310 | 407 | 4026 | 2921 | 262.6 | 867.2 | 165 | 75.8 | 45 | 3707 | 394.6 | 355 | 199 | 248 | 242 | 1739 | 127 | 1079.6 | 448.6 | 1245 | 336 | 561 | 493.6 | 2998.4 | 319 | 456.4 | 176 | 196 | 858 | 427 | 322 | 336 | 623 | 312 | 41 | 49 | 2420 | 408 | 679 | 672.2 | 871 | 558 | 5271.2 | 70.6 | 226 | 52 | 463 | 249.4 | 346.4 | 3435 | 699 | 3094 | 434.2 | 486 | 2264.4 | 591 | 532 | 230 | 361 | 768.8 | 786 | 694.4 | 522 | 373.2 | 783 | 825 | 264.4 | 1692 | 844 | 668 | 377 | 231.6 | 319 | 210.4 | 655 | 678 | 490 | 717 | 535.2 | 249 | 427.4 | 1613 | 338 | 254 | 360.4 | 224 | 54 | 290 | 519 | 199 | 491.2 | 578.4 | 611 | 1814.2 | 586 | 54 | 460 | 1789 | 265 | 51 | 589 | 344 | 450.4 | 220 | 364 | 185 | 5323.6 | 344.8 | 313 | 269 | 1184.8 | 339.4 | 845 | 298 | 382 | 396.4 | 391 | 479 | 785.8 | 28 | 330 | 2325.4 | 637 | 274 | 636.4 | 377.4 | 206 | 338.8 | 509.4 | 218 | 639 | 3191 | 1369.6 | 2252.2 | 437 | 391.2 | 44 | 611 | 199 | 304.8 | 339.2 | 420 | 900.8 | 552.4 | 671 | 678 | 45
4462.2 | 283 | 360 | 870 | 208 | 490.2 | 415.4 | 651.6 | 296 | 417.4 | 183.6 | 482.2 | 287 | 428 | 359 | 3426 | 426 | 189 | 851 | 1931.6 | 849.6 | 765 | 477 | 364.8 | 58 | 313 | 431.4 | 621.2 | 232 | 3114.4 | 857 | 312.8 | 2250 | 737.8 | 813 | 994 | 358 | 713 | 367.2 | 540.8 | 797 | 4044 | 117 | 544 | 1564.6 | 49 | 101.2 | 732.4 | 603 | 588.4 | 1644.6 | 1012 | 47 | 239.6 | 443 | 6249.4 | 4804.2 | 328 | 936 | 272.2 | 41 | 45 | 3707 | 866.2 | 355 | 199 | 215.4 | 206 | 2315.8 | 157.4 | 560 | 452 | 1251.8 | 300 | 649 | 567 | 2942.2 | 400 | 534 | 176 | 164 | 852 | 431.8 | 346 | 389.6 | 623 | 375.6 | 206 | 49 | 2501.4 | 392 | 646.6 | 698.8 | 2590.8 | 527.4 | 5934 | 133 | 226 | 52 | 463 | 212.6 | 483 | 3275 | 854.6 | 2971.2 | 488.6 | 478.8 | 353 | 603 | 549 | 554 | 373 | 743 | 754.6 | 739.4 | 505.2 | 531 | 685 | 606.8 | 274 | 887.4 | 593 | 644 | 437 | 229 | 618.4 | 254.8 | 756 | 714 | 1874.4 | 550.2 | 548.8 | 329 | 1470 | 1771 | 1162.6 | 90 | 291 | 335.6 | 54 | 248 | 523 | 201.4 | 563.6 | 578 | 534.2 | 565 | 574 | 54 | 734.6 | 3543 | 332.8 | 51 | 517 | 463.2 | 500.8 | 187 | 60 | 3532.6 | 4449.2 | 364 | 570.4 | 340.6 | 1448 | 573 | 2200.2 | 298 | 374 | 480 | 391 | 568.4 | 787.8 | 28 | 296.6 | 2212.6 | 803 | 348 | 554 | 352 | 218.8 | 350 | 565.4 | 298 | 784 | 4370.8 | 1318.4 | 668.8 | 489 | 335 | 148 | 1000.2 | 223 | 322 | 444 | 1525.4 | 527 | 748 | 617 | 691.8 | 45
3534.6 | 349 | 471 | 878 | 208 | 443 | 410 | 526 | 280 | 498.2 | 300 | 624.6 | 526.2 | 529.2 | 359 | 3403.8 | 474 | 189 | 957 | 645 | 961 | 723 | 532.4 | 510 | 58 | 333 | 545 | 622 | 248 | 3971 | 853.2 | 374 | 3596 | 672.8 | 863 | 1082 | 393 | 564.6 | 640 | 692 | 431.6 | 4082 | 45 | 508 | 1610 | 49 | 216 | 642 | 561 | 638 | 499.2 | 1028.6 | 47 | 337 | 521 | 6200.2 | 3367 | 448 | 884 | 379 | 41 | 45 | 3805 | 1050.8 | 367 | 41 | 213.6 | 251.4 | 3913.4 | 343 | 408.8 | 546.4 | 2509.8 | 300 | 694 | 2142.6 | 2935 | 478 | 773 | 256 | 151 | 896 | 2789.6 | 186.8 | 320 | 505 | 490 | 206 | 49 | 2521 | 392 | 606 | 678 | 4562.8 | 531 | 5937.8 | 133 | 49 | 52 | 470.4 | 263 | 499.8 | 3466.2 | 774.2 | 2839.4 | 481 | 383 | 1679.8 | 595.4 | 533.2 | 554 | 421 | 759 | 555 | 787.2 | 423 | 812 | 639 | 621.2 | 326 | 900 | 501 | 644 | 440.6 | 317 | 246 | 166 | 878 | 738 | 534 | 546.6 | 539.6 | 433 | 1072.6 | 1002.4 | 684.2 | 49 | 260 | 423 | 54 | 194 | 476.2 | 211 | 1777.4 | 633.2 | 358 | 553 | 598 | 144.6 | 620.2 | 3573 | 397 | 51 | 1674 | 554 | 458 | 55 | 177.6 | 3243.4 | 1873.6 | 364 | 751 | 400.6 | 624 | 637.8 | 975.8 | 298 | 301.2 | 541.4 | 403 | 502 | 700 | 145 | 1555.4 | 2368.6 | 687 | 428.4 | 464 | 309.6 | 206 | 309.4 | 562.8 | 342 | 665 | 5312 | 1113 | 375.8 | 512 | 455 | 207.2 | 804 | 237 | 266.6 | 528 | 342.2 | 665 | 734.6 | 629 | 623 | 126.6
3423 | 310.8 | 599 | 784.4 | 208 | 574 | 562 | 526 | 223.6 | 479 | 671 | 702 | 326 | 751.2 | 403 | 2144.2 | 506.8 | 189 | 2016 | 681 | 929 | 695 | 602.6 | 476.4 | 58 | 366.2 | 611 | 620.4 | 248 | 4067 | 825.2 | 505.2 | 3620.8 | 1390.4 | 775.8 | 1034 | 393 | 451 | 695.8 | 694.4 | 822.8 | 2277.4 | 111.6 | 463.4 | 1610 | 49 | 216 | 671.8 | 601 | 702 | 390.4 | 1359 | 47 | 425 | 597 | 4776.6 | 3359.8 | 528 | 883.6 | 379 | 41 | 45 | 1069.4 | 985 | 342.2 | 41 | 252 | 327 | 428 | 492.6 | 520.6 | 551.2 | 1019 | 300 | 729 | 714.6 | 3086.2 | 675.6 | 724 | 291.6 | 293 | 396 | 3153.6 | 195.8 | 577 | 384.4 | 658 | 206 | 240 | 1232.4 | 551.8 | 472 | 672 | 4788 | 531 | 5002.4 | 133 | 504 | 52 | 514 | 275 | 690.2 | 2969.6 | 795 | 2863 | 649 | 429 | 2437.6 | 585 | 470.6 | 254 | 413 | 711 | 617.4 | 755 | 344.6 | 736 | 615 | 602.2 | 350 | 987 | 1882 | 824 | 506 | 485 | 226 | 391.6 | 894 | 669.6 | 570 | 568.4 | 650 | 407.8 | 736.4 | 468 | 165.6 | 179.4 | 280 | 403 | 132 | 432 | 445 | 224.6 | 669.8 | 575.6 | 408 | 416 | 604.4 | 205 | 357 | 3604 | 493 | 51 | 555.8 | 478 | 501.4 | 55 | 584 | 3056 | 1265.8 | 408 | 867 | 559 | 493.2 | 654.2 | 687 | 132.4 | 316 | 437.8 | 300.4 | 574 | 554.8 | 145 | 311 | 2590.8 | 1877.4 | 385 | 351 | 248 | 318 | 147 | 887.8 | 376.4 | 592.6 | 5396 | 1025 | 1888.2 | 462 | 435 | 194.6 | 785.2 | 309 | 203 | 577 | 382.4 | 432.6 | 659 | 625 | 627.8 | 181
3423 | 1653 | 671 | 957.6 | 208 | 562 | 496.4 | 462 | 441 | 579 | 1590 | 537.2 | 326 | 2782.6 | 375 | 388 | 504 | 289 | 951.8 | 662.8 | 917 | 862.6 | 504 | 509.2 | 58 | 848 | 671 | 530 | 348 | 4269.2 | 1046 | 1649.2 | 3620 | 3323 | 609 | 982 | 341 | 435 | 653 | 3052.6 | 323 | 933.8 | 196.6 | 386 | 1714 | 49 | 216 | 787.4 | 742.2 | 788 | 486 | 1439 | 47 | 437 | 609 | 926.2 | 971.8 | 528 | 1232 | 379 | 41 | 45 | 1228 | 1014.8 | 328.6 | 41 | 394 | 393.6 | 474 | 573 | 548.4 | 2021.8 | 886.2 | 297 | 801 | 796.6 | 1467 | 626 | 708 | 532.6 | 333 | 360 | 3073 | 327 | 599 | 204 | 701.6 | 206 | 576 | 305.6 | 650.4 | 553 | 732 | 4894 | 789.8 | 1744 | 86.2 | 6241.2 | 52 | 590.4 | 297.6 | 616.2 | 1454.8 | 779 | 4223.4 | 588.6 | 433 | 1045.2 | 583 | 358.4 | 290.6 | 467.4 | 727.4 | 590.2 | 742.6 | 333.6 | 662.8 | 609 | 545 | 667.4 | 1024 | 2640 | 766.6 | 546 | 618 | 233.8 | 450 | 858 | 552 | 6043.8 | 528 | 485.2 | 449 | 586.4 | 476 | 79.4 | 212 | 701.4 | 473.4 | 184 | 410 | 405 | 205.6 | 789 | 515.6 | 416 | 624.6 | 759.4 | 205 | 396 | 2431 | 563 | 51 | 649 | 453.2 | 582 | 55 | 657.2 | 3032 | 1119.2 | 448.8 | 803 | 587 | 509.8 | 520 | 674.8 | 979.4 | 320 | 345.6 | 300 | 552.4 | 630 | 145 | 527 | 2696 | 470 | 454 | 447.6 | 130.4 | 436 | 84 | 1123.6 | 558.8 | 738 | 5420 | 1049 | 482 | 449.6 | 615 | 299 | 821 | 376 | 311 | 590.8 | 407.2 | 578.6 | 611 | 743 | 620 | 181
317.8 | 657 | 733.2 | 1399.2 | 205.6 | 566 | 3585.6 | 351.8 | 1755.4 | 624 | 1136 | 259.4 | 326 | 5488.6 | 399 | 429.2 | 528 | 289 | 919.6 | 822.8 | 895.2 | 997.8 | 452 | 587.4 | 1384.6 | 834 | 731 | 546 | 380.2 | 1348.8 | 943 | 242 | 1726.2 | 2713.2 | 617 | 902 | 373 | 660 | 659.2 | 2864 | 332.6 | 716 | 389 | 556 | 2391.2 | 78.4 | 216 | 738 | 852 | 807.6 | 654 | 1387 | 47 | 1345 | 637 | 515 | 708.2 | 368 | 925 | 451 | 41 | 45 | 1146.2 | 1122 | 367 | 41 | 450 | 366 | 552 | 525 | 546 | 2992.6 | 1073.4 | 27 | 795.6 | 731.8 | 419 | 714 | 697.4 | 682.6 | 335.4 | 400 | 1504.6 | 629.4 | 678.6 | 299 | 2324.4 | 41 | 713.2 | 358 | 520 | 566.2 | 871 | 3245.6 | 959 | 1024.4 | 331 | 622 | 327 | 656 | 227 | 511.6 | 1369.6 | 593 | 2919 | 530.6 | 468 | 1727.4 | 528 | 350 | 365 | 505 | 809 | 558.2 | 650 | 480 | 467.6 | 646.4 | 483 | 719 | 1057.4 | 2640 | 708.4 | 494 | 618 | 314.2 | 414.4 | 1124.6 | 576 | 492.6 | 544 | 512 | 433 | 505 | 468 | 95 | 212 | 1195 | 496 | 357 | 520.4 | 405 | 228 | 1006.6 | 492 | 384.6 | 779 | 757.2 | 205 | 1261.6 | 715.2 | 3671.4 | 51 | 629 | 366 | 366 | 55 | 534 | 3132 | 939.8 | 418 | 755 | 464 | 948.8 | 496 | 514 | 600.6 | 320 | 380 | 300 | 518 | 602.6 | 98.2 | 559 | 1092.4 | 388 | 466 | 621 | 228 | 508 | 42 | 670 | 1499.4 | 686 | 4625.4 | 794 | 3107 | 431 | 692 | 447 | 785.8 | 348 | 375.8 | 551 | 405.6 | 616 | 669 | 872.2 | 511.4 | 181
295.2 | 701 | 614 | 525.6 | 196 | 488.4 | 3479 | 328 | 3608 | 764 | 251 | 165 | 84 | 4190.8 | 1285.4 | 551 | 694.4 | 289 | 820 | 809 | 812 | 1101 | 414.2 | 438.8 | 1094.6 | 890 | 731 | 2836.4 | 337 | 548 | 930.8 | 242 | 465 | 2053 | 587 | 922 | 549.6 | 704 | 538.6 | 2886.4 | 323 | 794.4 | 417 | 556 | 1974.6 | 196 | 56 | 802.4 | 725.4 | 717.6 | 740.8 | 1323.4 | 47 | 881 | 615 | 401.4 | 1085.4 | 389.6 | 871 | 479 | 41 | 45 | 991 | 1191.6 | 381 | 41 | 430 | 340 | 700 | 544.2 | 357 | 2927 | 1102 | 27 | 776.2 | 861 | 480.8 | 644 | 554 | 472.2 | 460.2 | 400 | 484.6 | 625.4 | 416 | 299 | 3374.6 | 41 | 354.6 | 1731.4 | 356 | 699 | 871 | 935.6 | 959 | 966 | 343 | 806.4 | 420 | 628.2 | 282.8 | 385 | 1428 | 613 | 2919 | 1495 | 320.4 | 843 | 1691 | 350 | 137 | 577 | 987 | 501.6 | 658 | 496.4 | 555 | 550 | 2974.4 | 398.2 | 1198.2 | 2744 | 879.2 | 658 | 682 | 378 | 385 | 725.2 | 552 | 506 | 476.8 | 498.8 | 433 | 586.6 | 551.6 | 95 | 212 | 514.2 | 536 | 409 | 984.4 | 440 | 248 | 1194 | 548 | 291 | 789.8 | 767 | 114.4 | 850.6 | 794 | 3892 | 51 | 665 | 402 | 345 | 55 | 482.8 | 1765.8 | 1010 | 413.2 | 1113.4 | 423 | 1061 | 476 | 504 | 159 | 472 | 413.8 | 320 | 654 | 580.6 | 28 | 523 | 697.8 | 246 | 634 | 633 | 273 | 735.4 | 42 | 654 | 1621 | 686 | 3594 | 794 | 3762 | 456.8 | 641.2 | 847 | 760.4 | 478 | 415.4 | 511 | 430 | 640 | 681 | 868 | 582 | 99.4
287.4 | 664 | 607 | 566 | 196 | 429 | 3673 | 341 | 3608 | 844.2 | 343 | 128 | 227 | 4050 | 874.4 | 3494 | 682 | 217 | 868 | 1041 | 760 | 1053 | 407 | 486 | 912 | 856.8 | 651 | 3271 | 478.6 | 592 | 921.8 | 203.6 | 429 | 720 | 519 | 762 | 473 | 656 | 495.8 | 3111 | 49 | 1629.2 | 449 | 549 | 2168 | 196 | 56 | 6684.2 | 633 | 726 | 670 | 1042.2 | 47 | 599 | 465 | 350 | 353 | 472 | 2000.6 | 471 | 75.8 | 45 | 1732.6 | 1202 | 548 | 41 | 541 | 508 | 1847 | 629.6 | 366.6 | 1961.8 | 1096.4 | 27 | 677.8 | 784.2 | 367.4 | 649.8 | 513.4 | 379.2 | 558 | 719.8 | 435.8 | 457 | 416 | 299 | 3317 | 41 | 417 | 472 | 457.4 | 715 | 789 | 800.4 | 791.4 | 909.2 | 382 | 1041.8 | 738 | 662 | 362.6 | 385 | 1307 | 671.8 | 3103.6 | 1437.4 | 892.4 | 2448 | 614.8 | 314 | 129 | 676.4 | 1243 | 444 | 694 | 377.6 | 547 | 612 | 2958 | 313.8 | 1164 | 1338 | 904 | 733.2 | 739.2 | 336 | 247 | 657.4 | 526.4 | 632 | 537 | 395.8 | 385 | 405.8 | 1802 | 95 | 81.6 | 491 | 568 | 277 | 1253.8 | 468 | 343 | 1182 | 833.2 | 253.8 | 938 | 813.8 | 54 | 2131.2 | 696.6 | 3943 | 51 | 607 | 642 | 433 | 613.6 | 326 | 582 | 737.2 | 46 | 1521 | 423 | 1006 | 502 | 615.6 | 147 | 593.2 | 417 | 238.8 | 666 | 603 | 28 | 601.4 | 523.2 | 256 | 478 | 574.2 | 283 | 475.8 | 42 | 2587.4 | 1630 | 657 | 3780.4 | 794 | 3725 | 1069.2 | 609 | 984 | 1080.4 | 488 | 412.6 | 47 | 638 | 677.2 | 701 | 856 | 613 | 45
283.4 | 592 | 667 | 441 | 196 | 415.8 | 3645.8 | 349 | 3412.6 | 804.2 | 350 | 113 | 109.4 | 2193 | 539 | 3494 | 1069.2 | 275.6 | 786.2 | 1010 | 725.6 | 909.8 | 396 | 558.4 | 936 | 706.2 | 815 | 3410 | 609 | 1735.2 | 856 | 50 | 3507.4 | 728.8 | 501 | 702 | 485 | 670 | 535 | 497.2 | 49 | 827 | 449 | 590.4 | 2508 | 196 | 56 | 1031 | 1314.6 | 632 | 1188.4 | 1086.8 | 117.4 | 530 | 461 | 1105.6 | 426.8 | 539.2 | 2831.4 | 483 | 215 | 45 | 1381.8 | 1368 | 536.4 | 41 | 567 | 384.8 | 605 | 695.8 | 464.2 | 540 | 1054 | 27 | 638.2 | 799.8 | 260 | 656 | 1094.6 | 308.6 | 416 | 910.4 | 527 | 420.2 | 392 | 227 | 2535.8 | 41 | 381 | 1428 | 476.4 | 723 | 2151.2 | 744.8 | 705 | 769.4 | 331 | 883 | 567 | 780 | 495 | 380 | 1311.2 | 685.8 | 3138 | 1593 | 3027 | 1861.6 | 750 | 229.4 | 117 | 554.4 | 1392.6 | 459 | 706 | 348 | 539 | 591.2 | 3082 | 3263 | 1150 | 364 | 855.4 | 866 | 645 | 345 | 243 | 942.6 | 544.6 | 702.8 | 577 | 433 | 504.2 | 417.4 | 785 | 85 | 49 | 605.4 | 540 | 313 | 535 | 554.8 | 482.2 | 911 | 912 | 291 | 1006 | 959 | 54 | 3802.4 | 728.2 | 3832.2 | 75.6 | 469.2 | 705.2 | 445 | 706.4 | 302 | 501 | 686.8 | 46 | 1049 | 423 | 1075 | 604 | 2191.4 | 157.8 | 656.2 | 517.4 | 171 | 622 | 563 | 28 | 623.4 | 601 | 289.6 | 264 | 555.6 | 307 | 382.8 | 42 | 3854 | 1610 | 643 | 3833 | 794 | 3728.2 | 632.6 | 561 | 933.6 | 1303 | 469.4 | 349 | 47 | 6004.8 | 739 | 2002.6 | 847.6 | 610 | 45
310.4 | 580 | 632.4 | 468 | 196 | 431 | 1235.8 | 506 | 2326.6 | 781.6 | 370 | 149 | 54 | 833.4 | 497.4 | 3520.4 | 1576.2 | 387.8 | 683 | 990 | 643.4 | 905 | 512 | 608 | 794.8 | 470.6 | 905.4 | 3450 | 705 | 582 | 1023.8 | 50 | 3667.8 | 773.6 | 487 | 809.2 | 433 | 576.2 | 515 | 1906.4 | 49 | 943 | 366.6 | 745 | 2414.6 | 300.6 | 56 | 1043 | 899.4 | 762.4 | 1606.4 | 1745 | 223 | 518.8 | 482.8 | 3851.6 | 414.2 | 724 | 3106 | 459 | 2861.2 | 264.4 | 979 | 1266 | 523 | 41 | 578 | 362.4 | 617 | 701 | 488 | 531.8 | 972 | 27 | 571.8 | 731 | 233 | 733 | 3629 | 367 | 301 | 841 | 2739 | 1574 | 468 | 294.2 | 814 | 41 | 457 | 1552 | 1785.2 | 2043 | 972 | 657.2 | 408.4 | 831.8 | 344.2 | 769.8 | 794.2 | 757.6 | 517 | 351.6 | 1364.4 | 555.4 | 3069.8 | 3419.6 | 3043 | 654 | 1018 | 201 | 102.6 | 1308 | 1240 | 539 | 694.4 | 1213.2 | 575 | 568 | 2427 | 3347 | 1039.8 | 356 | 724 | 1685.8 | 661 | 375 | 207 | 653.4 | 1067 | 1996.4 | 534 | 425 | 529 | 473 | 796.2 | 109.2 | 340 | 2016.6 | 516 | 413 | 919 | 1365.2 | 609 | 773 | 1232.8 | 310.6 | 778 | 871.8 | 54 | 505.4 | 607 | 3718.4 | 310.8 | 424.8 | 666 | 633 | 372 | 438 | 417 | 711 | 186 | 1049.4 | 399 | 1104.4 | 685 | 3354.2 | 172 | 593 | 615.4 | 197 | 1138.8 | 599 | 275.8 | 623.4 | 720 | 255 | 528.6 | 496.2 | 402.6 | 242.6 | 42 | 3973.2 | 1594 | 630 | 3845 | 918 | 1483.4 | 519 | 503.4 | 845 | 1617.8 | 523 | 337 | 378 | 656.8 | 575.8 | 682 | 1909.8 | 658 | 45
414 | 1738 | 503 | 514 | 198.4 | 595.4 | 817.4 | 506 | 726 | 812 | 412.8 | 188 | 44 | 853 | 412 | 3439 | 963.2 | 527 | 687 | 864 | 789 | 888 | 587.2 | 516 | 920 | 445 | 891 | 1289.6 | 669 | 697.8 | 924.2 | 50 | 3600.6 | 844 | 504.6 | 1091.2 | 506 | 483.8 | 515.8 | 738.4 | 69 | 871.4 | 310 | 773.2 | 2375 | 329 | 56 | 1049.2 | 707.2 | 778 | 953.2 | 4254.2 | 223 | 567.2 | 490 | 4114 | 389.2 | 735 | 3368 | 597 | 496 | 350 | 1055 | 1266 | 515.4 | 41 | 578 | 364 | 1873 | 617.8 | 1380.4 | 529 | 1042.4 | 27 | 435 | 761.4 | 245 | 729 | 3489 | 560 | 464 | 828.4 | 3356 | 430 | 498 | 331 | 594 | 80.8 | 853.4 | 2077.8 | 356 | 3770 | 1000 | 634 | 264 | 815 | 370 | 736.2 | 671 | 584 | 547 | 322 | 1356 | 500 | 2440.8 | 5112 | 3105.2 | 627.4 | 742 | 315.8 | 268.8 | 916.2 | 973 | 595 | 654.4 | 2183.6 | 569 | 530 | 2520 | 3888.8 | 865 | 423 | 771.8 | 1166.8 | 629 | 459 | 123 | 737 | 1289.8 | 518 | 514 | 370 | 441 | 1834 | 1307 | 212 | 486 | 779 | 516 | 379.8 | 1389.6 | 2590.8 | 661 | 613 | 1238.4 | 385 | 742 | 1151 | 54 | 623.4 | 659.4 | 3943.2 | 345 | 381 | 738 | 703.8 | 137.4 | 1712.4 | 482 | 804.2 | 259.2 | 1004.8 | 511 | 884.8 | 745 | 3755.4 | 151 | 517 | 474.4 | 149.8 | 3542 | 647 | 390 | 613 | 587.2 | 175 | 743 | 459 | 520.8 | 1426 | 42 | 4032 | 1296 | 596 | 3752.6 | 925.2 | 786 | 671 | 407.4 | 855 | 1341 | 557.4 | 361 | 188.6 | 659.2 | 526 | 719 | 656.8 | 693.6 | 45
1737.6 | 1102.8 | 525 | 618 | 296 | 635 | 1541.4 | 622.8 | 693 | 749 | 502 | 210 | 44 | 823 | 444.4 | 1809.8 | 824 | 527 | 413 | 678.4 | 801 | 912 | 591 | 468.8 | 774.4 | 465 | 903 | 2067.2 | 633.8 | 736 | 893 | 50 | 3537 | 864 | 575 | 1157 | 52 | 745.2 | 589 | 617.2 | 149 | 779 | 440 | 785 | 2388.6 | 417 | 56 | 755 | 1359.6 | 778 | 1208.8 | 4183 | 223 | 621 | 466 | 4284.6 | 433.6 | 783 | 3480 | 695 | 267.2 | 666.8 | 1065.6 | 1266 | 440 | 41 | 1707.8 | 1707.4 | 665 | 410.6 | 934.2 | 579.6 | 1040 | 27 | 463 | 657.4 | 293 | 665 | 3566.2 | 594 | 468.8 | 872 | 3515.2 | 1538 | 426 | 331 | 732 | 240 | 448 | 2446 | 435.6 | 3770 | 1082.4 | 622.8 | 251.6 | 841.8 | 446 | 741 | 692.6 | 428 | 615 | 302 | 1492 | 566.4 | 382 | 1776.4 | 2983 | 518.4 | 758 | 1333.4 | 542 | 504.4 | 767.8 | 598.2 | 649.2 | 2334.8 | 756.6 | 517.4 | 2582 | 4334.6 | 945 | 563 | 708.6 | 567.6 | 645 | 463 | 114.2 | 802.4 | 1264.4 | 6008 | 677.2 | 286 | 397 | 435 | 3476 | 425.6 | 386 | 769 | 441 | 455 | 578 | 2810 | 542 | 565 | 1092.2 | 1619.4 | 776 | 1743 | 251 | 521 | 729.4 | 3816.4 | 345 | 458 | 806 | 1949.8 | 121 | 450 | 577 | 707 | 317 | 952 | 470 | 869.2 | 865.2 | 5402.2 | 191.8 | 491 | 355 | 159 | 3646 | 599 | 362 | 462.6 | 577 | 187 | 588.8 | 431 | 499 | 327 | 195 | 1973.6 | 531 | 573.2 | 2194.4 | 946.8 | 472.6 | 706 | 385 | 795 | 1297.6 | 500.2 | 394.6 | 251 | 664 | 538 | 679 | 630 | 773 | 45
535.8 | 1551.8 | 503 | 683.6 | 301 | 607.6 | 2412 | 652 | 3160.6 | 677 | 510 | 144 | 75.2 | 759 | 440 | 2501.2 | 791.6 | 527 | 426 | 524 | 960.6 | 786 | 531 | 487 | 649 | 487.4 | 846.2 | 3584 | 493 | 1882 | 899 | 50 | 451 | 864 | 515 | 1181 | 52 | 733.6 | 636 | 581 | 267.2 | 868.6 | 644 | 836 | 2431 | 417 | 78.6 | 647 | 998.8 | 772 | 981 | 4226.2 | 223 | 679 | 413.6 | 3723.6 | 457 | 703 | 3062.6 | 693 | 128 | 678 | 1103.2 | 1158.6 | 290 | 41 | 558 | 2610 | 774.4 | 336 | 481.6 | 590 | 1036.4 | 27 | 505.8 | 696.2 | 213 | 621.8 | 2968.2 | 833 | 480 | 866.6 | 3604.2 | 2371.6 | 522.2 | 378.2 | 606 | 240 | 343.2 | 2727.4 | 568 | 3925 | 2659.8 | 656 | 273.8 | 1029.6 | 425.2 | 782.6 | 605.8 | 636 | 1243.2 | 298 | 1540 | 660.4 | 360 | 3497 | 2971 | 647.6 | 794 | 147.4 | 590 | 442 | 1243.8 | 675 | 686.6 | 2441 | 884 | 365 | 2602.8 | 675 | 965 | 479 | 759 | 295 | 1399.8 | 467 | 107 | 979.2 | 1242 | 494 | 668 | 302 | 385 | 354.2 | 3514 | 1284.2 | 693.4 | 664.2 | 418 | 517 | 578 | 2860 | 327 | 569 | 953 | 413 | 789 | 521.2 | 383 | 1590 | 1940.4 | 3838 | 100.2 | 411 | 698 | 687 | 220 | 638 | 545 | 1281.6 | 357 | 742.8 | 551.2 | 1110.4 | 811 | 4218.8 | 205 | 513 | 337.6 | 130.8 | 3694 | 599 | 371.6 | 436.6 | 537.8 | 677.4 | 816.4 | 333.2 | 539 | 313.8 | 201 | 717.8 | 543 | 662 | 1196 | 1063 | 569 | 712 | 428.2 | 807 | 1007.6 | 487 | 1920.8 | 267 | 832.8 | 526 | 803 | 666 | 915.8 | 45
501 | 762.2 | 503 | 754 | 301 | 662.8 | 4920.8 | 639 | 4346.6 | 682.4 | 544.4 | 139.8 | 124.6 | 689 | 537 | 2439.4 | 950 | 499.4 | 2815.4 | 584 | 1353 | 750 | 491 | 534.2 | 593 | 581 | 874 | 3395.4 | 487 | 3405.6 | 1262.4 | 2962 | 409 | 868 | 499 | 1045 | 52 | 667 | 557.4 | 569 | 346 | 986.6 | 608 | 684 | 831 | 417 | 169 | 653 | 615.4 | 678.6 | 924.4 | 3646.4 | 47 | 743 | 534 | 990 | 573.6 | 722.2 | 1566 | 707 | 41 | 662 | 2004.4 | 1063 | 275.8 | 135.8 | 568 | 2622 | 779.2 | 344 | 607.2 | 602 | 1206.6 | 27 | 577 | 692.4 | 227.4 | 44 | 573 | 733.4 | 504 | 815 | 3465 | 2373 | 677 | 650 | 588 | 240 | 369 | 1488.4 | 584 | 2650.6 | 4183.6 | 602 | 233 | 1164 | 427 | 770 | 590 | 660 | 2497 | 298.4 | 1492 | 734.8 | 350.4 | 3492 | 992.6 | 704.8 | 1811.6 | 136.2 | 640.4 | 387.6 | 917.4 | 663 | 852 | 2276.4 | 825 | 485 | 2686 | 1308.2 | 1035.6 | 578.4 | 712.6 | 337.4 | 1010.4 | 471 | 107 | 716.8 | 1055.6 | 484 | 656 | 318 | 385 | 299.6 | 3368 | 1428.4 | 618.6 | 666.6 | 355.8 | 567.6 | 572 | 2419.4 | 247.2 | 533.8 | 933 | 299 | 971 | 431 | 409.6 | 1022.6 | 734.2 | 964.8 | 51 | 587 | 730 | 1947.8 | 484.2 | 804.4 | 497 | 3887.8 | 426.6 | 1712 | 789.6 | 1168.2 | 787 | 3256 | 193 | 485 | 500 | 336.6 | 3120.6 | 787.8 | 422 | 1750.6 | 777 | 1179.8 | 1143 | 328 | 574.6 | 2448.2 | 506 | 613 | 599 | 622.8 | 1038 | 1029 | 493 | 1208.8 | 368.4 | 795 | 1044.4 | 535 | 468 | 267 | 741 | 543.2 | 978.4 | 708 | 902.6 | 69.8
552.2 | 657 | 1594.4 | 1140.8 | 301 | 424.8 | 5648 | 639 | 5112.2 | 692 | 530 | 229.4 | 115 | 653.4 | 571 | 2431 | 977.4 | 1343 | 2766 | 753 | 1325 | 750.4 | 491 | 628 | 673 | 501 | 697 | 3173 | 483 | 4166.6 | 1280.8 | 3070 | 405.8 | 572 | 475 | 1113 | 94.8 | 620 | 667 | 569 | 286 | 963 | 556.8 | 684 | 433 | 469 | 169 | 593 | 639 | 625 | 1244.6 | 3598 | 47 | 747 | 506.2 | 950 | 604 | 817.6 | 2513 | 533.8 | 41 | 468.4 | 2185.2 | 1390.2 | 379 | 199 | 480.2 | 2614 | 792 | 392 | 645 | 724.4 | 1092.2 | 27 | 533 | 1939.6 | 322.4 | 44 | 722.4 | 627 | 421 | 759.4 | 3313 | 1837.8 | 687 | 642.8 | 550.4 | 240 | 444 | 539 | 564 | 715 | 877.4 | 649 | 261 | 1217.2 | 449.8 | 755 | 474 | 727.6 | 2513.2 | 353.2 | 1576 | 872 | 358.8 | 3484 | 511.2 | 724 | 724.6 | 195 | 635.4 | 374 | 566.8 | 544 | 843.2 | 1061 | 841 | 509 | 2593 | 3758.6 | 1072 | 599 | 691 | 308.8 | 641 | 711 | 248.2 | 717.2 | 863.8 | 448.8 | 527.6 | 466 | 385 | 304 | 2732 | 1543 | 686.4 | 795 | 288 | 626 | 656 | 1858.6 | 212 | 595.4 | 792.6 | 355 | 807 | 471 | 516 | 1787.4 | 607.4 | 678 | 51 | 1321.8 | 828.8 | 673 | 2514.4 | 684 | 487.4 | 3917.4 | 477 | 641 | 756 | 1161 | 752.4 | 3268 | 225 | 318.4 | 504 | 339.2 | 810 | 809 | 435.8 | 491.8 | 739 | 355 | 1242 | 452 | 558 | 4655.6 | 502.4 | 621.6 | 555.2 | 482 | 974 | 1283 | 469 | 780.6 | 382 | 835 | 1012.4 | 458 | 428.2 | 267 | 611 | 527.4 | 958.4 | 684 | 775.4 | 76
629 | 582.2 | 574.6 | 1555.6 | 233.4 | 266.2 | 4412 | 639 | 3613 | 632 | 840.8 | 494 | 44 | 491 | 647.2 | 1682.8 | 953 | 43 | 4639.2 | 669 | 1381.2 | 709 | 491 | 600.8 | 457.8 | 491 | 844.2 | 2121 | 383 | 4162 | 1261 | 3654.6 | 1159 | 575 | 455 | 1090 | 159 | 266.2 | 696.8 | 604 | 246 | 1022.2 | 8479.2 | 648 | 473 | 389 | 265 | 697 | 732 | 489 | 684.6 | 4426.4 | 106.4 | 711 | 475 | 900.2 | 472.4 | 730.4 | 1362.6 | 508 | 41 | 489.2 | 2232 | 1785.4 | 399 | 199 | 396.2 | 1812.8 | 736 | 394.8 | 645 | 747 | 1029 | 27 | 353 | 652 | 188 | 44 | 677 | 1833.6 | 285 | 742 | 3389 | 413 | 502 | 641 | 625 | 80.8 | 792 | 563 | 684.6 | 1348.6 | 826.2 | 833.2 | 393 | 1163 | 368.8 | 681.4 | 406 | 706 | 3726.6 | 450 | 1345.6 | 924 | 525 | 3507 | 525 | 2468.2 | 1428.2 | 205.8 | 497 | 357.6 | 732.2 | 510.2 | 2141.4 | 958.8 | 795 | 640.2 | 2531 | 3675 | 2488 | 553 | 643 | 323 | 641 | 768.6 | 122.4 | 750 | 841 | 533.6 | 197.6 | 728 | 383.4 | 292 | 352 | 1543 | 695.2 | 659 | 304 | 654 | 842 | 1496.8 | 328 | 4223 | 830.4 | 606.8 | 1187 | 531 | 538.2 | 638 | 604 | 1694.2 | 51 | 1491.4 | 836 | 658.6 | 3801 | 684 | 631.8 | 3923 | 492 | 691 | 695.2 | 1054.8 | 696.4 | 3166.4 | 261 | 300 | 544 | 280 | 851 | 805 | 499.6 | 487 | 703 | 569 | 2456.6 | 47 | 642 | 497 | 588 | 603.6 | 619 | 470 | 1150 | 1356.6 | 397.4 | 611 | 478 | 836 | 1405.4 | 548 | 651.2 | 340.6 | 587 | 571.2 | 1843.8 | 684 | 764 | 80.4
554.6 | 514 | 642 | 618.8 | 258.8 | 243 | 3575.2 | 791.2 | 1147.4 | 628 | 1235 | 1188.2 | 44 | 3025.8 | 816 | 546.2 | 916.6 | 43 | 5079 | 645 | 1343.8 | 546 | 491 | 586.6 | 450 | 611 | 903 | 391.4 | 330 | 4229.2 | 1339.2 | 4019 | 850 | 553.4 | 528.8 | 984 | 159 | 238 | 746 | 1965.6 | 206.6 | 1122 | 4932.2 | 672 | 473 | 431.4 | 261.2 | 618.6 | 740.2 | 459 | 531 | 4858.4 | 194.2 | 731 | 501 | 825.4 | 488 | 633 | 1408.4 | 520 | 41 | 382 | 2208 | 963.6 | 454 | 199 | 275.8 | 502 | 764.6 | 1214.8 | 645 | 687 | 990.8 | 27 | 329 | 810.8 | 222 | 69.2 | 657 | 2832.4 | 310.8 | 692 | 3539.4 | 397.8 | 514 | 546.6 | 683 | 41 | 452 | 751.4 | 817 | 3764 | 1040.4 | 888.2 | 405 | 896 | 148.8 | 6426.8 | 317.6 | 588.2 | 2100.4 | 430 | 1255 | 904.2 | 457 | 688 | 581 | 1859.6 | 1076 | 265 | 1599 | 432 | 712 | 385 | 907 | 758 | 842 | 784 | 2468.6 | 3772.2 | 1280 | 570.4 | 523 | 343 | 807.2 | 739 | 228 | 908 | 857 | 601 | 44 | 844 | 380 | 287.4 | 412 | 1482.4 | 574 | 671 | 328 | 748 | 809 | 788 | 328 | 2637 | 800 | 565 | 1305.2 | 483 | 757.2 | 706 | 1824 | 3491.4 | 51 | 1607 | 796 | 686.4 | 3639.6 | 684 | 781 | 3317.4 | 392 | 685.6 | 520 | 962.4 | 683 | 3312 | 500 | 370 | 580 | 439.2 | 1069.2 | 772.4 | 639 | 530.2 | 510.4 | 684.2 | 1186.8 | 47 | 600.4 | 411 | 693 | 489 | 719 | 494 | 1054 | 1182.6 | 454 | 569.6 | 538 | 1995 | 1180.6 | 1131 | 903.2 | 495 | 629.8 | 516.8 | 2210.6 | 736 | 776 | 92.4
1673.6 | 490 | 170 | 698 | 208 | 243 | 1097.2 | 244 | 531 | 543.8 | 330 | 644 | 44 | 3629.4 | 902 | 599 | 704.2 | 43 | 5031 | 612.6 | 1623.6 | 606 | 536.4 | 678.2 | 457 | 712.2 | 897 | 382 | 55 | 1392.4 | 2663.4 | 4046 | 442.4 | 503 | 733.6 | 885 | 159 | 190 | 1819.6 | 590 | 203 | 254 | 309 | 1763 | 473 | 379 | 216 | 564 | 728 | 532.4 | 567 | 4600.4 | 242 | 954 | 664 | 819.2 | 522.6 | 743.4 | 1125.8 | 556 | 41 | 382 | 3813.2 | 1073 | 454 | 537.2 | 341 | 124 | 849.6 | 1938.4 | 569.4 | 626 | 654 | 27 | 353 | 917 | 234 | 170 | 671.4 | 228 | 414 | 748 | 3573 | 911.4 | 526 | 402.4 | 673 | 41 | 455 | 631.8 | 860 | 3772 | 678 | 996.4 | 477 | 1785.8 | 143 | 693.6 | 565.8 | 3009 | 514 | 406.2 | 1327 | 745 | 856.8 | 720 | 519.8 | 56 | 687 | 57 | 1399 | 464 | 803 | 442.6 | 981.6 | 830.8 | 920 | 58 | 2616 | 3195.8 | 1456.6 | 637 | 559 | 357.6 | 870 | 652.2 | 228 | 876 | 945 | 673 | 188 | 844 | 336 | 580 | 407 | 1442 | 583 | 598.2 | 49 | 750.4 | 833.8 | 708 | 432.6 | 1216.6 | 772 | 577 | 984 | 469.4 | 205 | 510 | 709 | 3490.2 | 51 | 1863.6 | 680 | 601.6 | 55 | 640.8 | 761 | 710.4 | 407 | 630 | 298.4 | 1133.8 | 629.4 | 3093 | 512 | 310 | 619.6 | 398.4 | 1116.4 | 696.4 | 684.2 | 443.8 | 624.6 | 619.4 | 894.4 | 47 | 556 | 374.4 | 546.4 | 665 | 1175 | 593 | 1034 | 2219.2 | 583 | 602 | 550 | 1111.2 | 971 | 1599 | 943 | 520 | 667.6 | 563.6 | 1397 | 790.6 | 728 | 160
551 | 522 | 243.6 | 738 | 208 | 511.8 | 619.4 | 244 | 493 | 498 | 3678 | 707 | 44 | 3716.2 | 2031 | 634.8 | 573.4 | 43 | 3709.6 | 727 | 1629 | 623 | 731.8 | 788 | 513 | 908 | 857 | 330 | 55 | 667 | 1408.4 | 4049 | 443.2 | 562.2 | 822.8 | 925 | 73.4 | 270.6 | 670.2 | 580 | 200.2 | 254 | 321 | 679 | 533 | 332 | 216 | 534.8 | 723 | 730 | 591 | 1977.8 | 263.6 | 965.2 | 540 | 859.2 | 571.2 | 686 | 1057.6 | 508 | 41 | 394 | 4788 | 1185.6 | 442 | 355 | 367 | 124 | 832.2 | 489 | 409.2 | 466.6 | 748.8 | 27 | 345 | 965 | 5941.8 | 170 | 785 | 228 | 414 | 991.8 | 3547.4 | 1902 | 588.4 | 329.8 | 570.6 | 41 | 476 | 501.6 | 694.2 | 3824 | 701 | 1132.8 | 527.2 | 1503 | 202 | 671 | 660 | 3151.4 | 604.4 | 1624.2 | 1274 | 745 | 1066.6 | 644.8 | 543.8 | 56 | 687 | 57 | 1439 | 478.4 | 941.6 | 466 | 707 | 802 | 1303.6 | 58 | 275 | 821.8 | 1514 | 486 | 3719 | 490 | 861.2 | 813.6 | 348 | 840 | 1191.8 | 666 | 280 | 834 | 504 | 556.4 | 372.2 | 1251 | 716 | 560 | 49 | 772 | 935.4 | 844 | 403 | 750.2 | 748 | 585 | 770 | 403 | 205 | 536.4 | 735.6 | 3598.2 | 51 | 1936.4 | 732 | 753.6 | 55 | 636 | 733 | 1984.2 | 643.8 | 581.6 | 1571.2 | 1178 | 609 | 3215.8 | 580 | 286 | 671 | 373.8 | 977.4 | 610 | 718 | 439 | 741.8 | 593 | 602.8 | 47 | 556 | 372 | 226.4 | 635 | 835.2 | 537.8 | 1233.6 | 1006.8 | 791 | 1152 | 542 | 1153 | 1021 | 539.8 | 1059 | 528 | 619.8 | 998.8 | 1397 | 847 | 728 | 297.4
498.6 | 474 | 258.8 | 738 | 309.6 | 392.2 | 712.8 | 57 | 491.2 | 433.8 | 3610 | 497.4 | 44 | 3818 | 842 | 3090.4 | 685 | 43 | 2852.8 | 851.8 | 1347.4 | 599 | 787 | 800.4 | 561 | 974 | 909 | 326 | 55 | 4166 | 1339 | 4375.2 | 798 | 634 | 778.4 | 997.2 | 122 | 372.2 | 743.2 | 532 | 210 | 210.8 | 369.6 | 633 | 561 | 49 | 120 | 6138.2 | 723 | 2031.8 | 602.2 | 1188 | 238.8 | 862 | 619.2 | 1001.6 | 571 | 639.6 | 1017.8 | 588.4 | 41 | 388.4 | 4730 | 1204 | 449.2 | 355 | 375 | 124 | 803.2 | 432.6 | 468.8 | 896 | 1113.8 | 27 | 241 | 1073.8 | 258 | 288.2 | 735.4 | 260.8 | 414 | 1875 | 3549 | 1995.8 | 640.2 | 335 | 537 | 74 | 643 | 386 | 557 | 3189.2 | 661 | 1085.4 | 437.6 | 999 | 202 | 627 | 52 | 3173.8 | 479 | 221.4 | 1330 | 753.8 | 206.2 | 592 | 493 | 56 | 711 | 57 | 1415 | 441.2 | 1024.6 | 596 | 714 | 793 | 1632.8 | 58 | 299 | 1452.4 | 1346.8 | 46 | 3791 | 525.4 | 867.6 | 431.4 | 277.6 | 785 | 1196.2 | 526.8 | 320 | 742 | 384 | 591.8 | 396 | 1230.2 | 728 | 675 | 49 | 561.4 | 875 | 745 | 403 | 657 | 680 | 585 | 859.4 | 607 | 553.8 | 506 | 680 | 2273 | 51 | 1913 | 643.6 | 944 | 55 | 660 | 745 | 5285.4 | 838.6 | 576 | 2356.2 | 1397.6 | 609 | 3371 | 828.2 | 305.2 | 663 | 397 | 738.8 | 578 | 1077.4 | 439 | 390 | 488.6 | 633.6 | 47 | 544 | 348 | 179 | 615 | 369.6 | 543.8 | 1236.2 | 907.4 | 858 | 1132 | 434 | 1233 | 1239 | 423 | 1288.6 | 598.6 | 692.8 | 517.4 | 1397 | 901 | 744 | 1227.4
393 | 455 | 235 | 698 | 335 | 52 | 644.2 | 57 | 484 | 328 | 3588 | 282.4 | 44 | 1311.2 | 870 | 3529 | 685 | 43 | 2746.6 | 629 | 1199 | 579 | 710.6 | 790 | 729.6 | 1314 | 977 | 312 | 55 | 5418 | 1370.6 | 3116 | 1220 | 634.4 | 508.2 | 1281.6 | 227 | 397.8 | 606.6 | 555.2 | 213 | 38 | 572 | 597 | 549 | 49 | 56 | 491 | 726 | 834 | 605 | 1124 | 329 | 740.8 | 738 | 888 | 616.2 | 498 | 1030 | 547 | 215 | 439.2 | 4869 | 1170 | 440 | 355 | 419 | 124 | 830 | 491.2 | 1976 | 1318 | 1135 | 27 | 182.2 | 1060.8 | 382.8 | 341.8 | 685 | 392 | 386 | 1447 | 3510.6 | 1976 | 945 | 335 | 654.6 | 206 | 649 | 458 | 597.6 | 662 | 726 | 1171 | 443 | 994.2 | 184.4 | 577.6 | 52 | 1165.2 | 577 | 134 | 1466.2 | 699 | 193 | 592 | 477 | 56 | 719 | 231 | 1403 | 441.2 | 1013 | 588 | 742.6 | 955 | 772.6 | 58 | 335 | 834.6 | 1371 | 46 | 3751.8 | 704.4 | 789.6 | 477 | 172 | 643.2 | 1097 | 424.8 | 369 | 628.8 | 420 | 655.6 | 598.8 | 1353.8 | 706 | 531 | 49 | 370.2 | 855 | 803 | 443 | 649.4 | 708 | 448.2 | 883 | 605 | 471 | 490 | 2976 | 604.2 | 51 | 1104.2 | 621 | 944 | 55 | 716 | 608.2 | 3995.6 | 377 | 744 | 3735 | 1468.4 | 700.8 | 3221.4 | 565.2 | 281 | 662 | 373 | 708 | 674.8 | 1638 | 336.4 | 390 | 388 | 678 | 47 | 520 | 372 | 116 | 609 | 260 | 557 | 1252.4 | 817 | 908.2 | 7293 | 402 | 1316 | 1458.6 | 395 | 1073 | 624 | 739.6 | 528.4 | 1497 | 929 | 745.2 | 768.4
416 | 419 | 235 | 745.4 | 258.8 | 52 | 534.8 | 57 | 420.8 | 323.4 | 3588 | 124 | 44 | 798.2 | 1051.8 | 3729.6 | 685 | 43 | 301 | 675 | 1431.8 | 547 | 712 | 720 | 684 | 1284 | 995 | 374 | 55 | 4314 | 1248 | 1526 | 564 | 611 | 499 | 1606.2 | 227 | 519.6 | 536.6 | 921.8 | 49 | 38 | 520.8 | 573 | 518.4 | 166.6 | 56 | 527 | 794.8 | 764 | 1199.6 | 1155.2 | 47 | 111.2 | 593 | 910 | 644.4 | 459.8 | 1158.8 | 431 | 215 | 45 | 3107.8 | 1330.8 | 527.6 | 355 | 407 | 124 | 1906.4 | 532.4 | 1973.6 | 464.2 | 1077 | 27 | 193 | 940 | 334 | 241 | 750 | 216 | 206.8 | 998.6 | 1297.8 | 1940 | 918 | 335 | 655.6 | 206 | 574 | 432 | 592.8 | 672.2 | 908 | 1122.2 | 395 | 987 | 230 | 485.6 | 52 | 597.2 | 705 | 174 | 1418.4 | 689 | 245.4 | 610.6 | 476.4 | 56 | 687 | 231 | 1384 | 431.4 | 987 | 637 | 636.2 | 1150 | 655 | 555 | 779.2 | 857 | 1071.2 | 46 | 4993.6 | 818 | 628 | 491.8 | 124 | 697.2 | 1057 | 443.8 | 504.2 | 610 | 346 | 1752 | 594 | 1386 | 871 | 587 | 49 | 451 | 735 | 781.8 | 435 | 513.4 | 798 | 554 | 1003 | 603 | 486 | 526 | 3566.4 | 799.6 | 51 | 1006.6 | 911.4 | 993.6 | 140.6 | 790 | 592 | 4006.2 | 438.4 | 812.4 | 3795 | 1131 | 788.2 | 3172 | 441 | 325 | 734 | 399 | 716 | 779.2 | 1670 | 357.6 | 349.8 | 312 | 978 | 210 | 510.8 | 426.2 | 140 | 1522.4 | 449 | 673 | 2279 | 1516.8 | 833 | 1061.8 | 443.6 | 1342.4 | 1337.4 | 507 | 2550.2 | 518 | 778 | 498 | 2588.6 | 1078 | 735.2 | 413
280 | 296 | 235 | 711 | 208 | 52 | 1392.8 | 57 | 531 | 382.2 | 338 | 100 | 44 | 909.4 | 2329.2 | 3728 | 634.6 | 43 | 253 | 821 | 1487 | 778.2 | 678 | 532.8 | 678 | 1179 | 983 | 574.2 | 55 | 4202.8 | 779.2 | 3624.4 | 468 | 620.8 | 499.4 | 793 | 227 | 601.8 | 510 | 819 | 149 | 38 | 464 | 573 | 518 | 196 | 56 | 679.8 | 831 | 879.2 | 626 | 816.4 | 47 | 42 | 483 | 987 | 551.6 | 496.6 | 1194 | 476.2 | 215 | 45 | 1863 | 1519.4 | 564 | 1717.6 | 383 | 124 | 626 | 658 | 1809.2 | 413 | 1085 | 27 | 218.4 | 940 | 341 | 241 | 817 | 216 | 302 | 1468.8 | 748.8 | 2053.2 | 882 | 335 | 752 | 206 | 444 | 425.6 | 641 | 593 | 2148.2 | 958 | 339.2 | 987 | 318 | 528 | 189.6 | 777.2 | 714.8 | 154 | 1681 | 542.6 | 365 | 621.4 | 493 | 56 | 687 | 231 | 368 | 469.8 | 2170.8 | 697 | 550.6 | 1087 | 691 | 579 | 1099.8 | 877 | 977.8 | 46 | 642 | 672 | 700 | 419.8 | 52 | 721.6 | 1659.8 | 380 | 536 | 522.2 | 346 | 664.6 | 618 | 1386 | 792 | 723 | 49 | 523 | 687 | 753 | 427 | 656.8 | 682 | 682.4 | 2337 | 709.6 | 523.8 | 498 | 3596.4 | 783 | 51 | 1072 | 705 | 1012.8 | 269 | 808.6 | 632 | 2729.4 | 469.2 | 867 | 3935 | 1042 | 797 | 3151.2 | 535 | 533 | 720 | 1385.4 | 720.2 | 775.2 | 1788.4 | 484 | 189 | 345.6 | 1002 | 353 | 593.8 | 1294.2 | 176 | 540 | 488 | 744 | 2124 | 1145.4 | 539.6 | 1015 | 466 | 1140 | 3519 | 468 | 1104 | 480 | 839.2 | 936.4 | 4208 | 1124 | 545 | 473
328.4 | 320 | 51 | 692.2 | 208 | 52 | 938.4 | 487 | 1749.2 | 682.8 | 273 | 100 | 140.4 | 900 | 920.4 | 2477 | 573 | 283 | 769.2 | 821 | 1622.4 | 765.8 | 688 | 526 | 711.6 | 1151 | 935 | 729 | 55 | 570.6 | 613 | 4047.6 | 484 | 656.8 | 305 | 800 | 227 | 701.6 | 442 | 2394.6 | 149 | 38 | 468 | 573 | 505.6 | 196 | 78.6 | 242 | 816 | 851.6 | 57 | 406 | 47 | 42 | 429 | 975.8 | 488.4 | 535 | 175 | 572.6 | 215 | 45 | 1907.4 | 1217 | 564.4 | 550.2 | 367 | 124 | 523.6 | 690 | 7709.4 | 385 | 937 | 27 | 356 | 928.8 | 352.8 | 201.6 | 977 | 183.2 | 270 | 1542 | 816 | 1985.2 | 777.2 | 262.2 | 704 | 173 | 424 | 440.8 | 661.8 | 671 | 881.6 | 943.8 | 1427.4 | 989.4 | 3078.4 | 558 | 224 | 994 | 674.4 | 164 | 831 | 504.8 | 323 | 687 | 507 | 254 | 692.6 | 231 | 161 | 457 | 834 | 616 | 50 | 407.4 | 715 | 487.8 | 309 | 889 | 1038 | 46 | 642 | 811.4 | 800.6 | 348 | 52 | 685 | 2708.4 | 445.4 | 568 | 621 | 349.4 | 714 | 697.6 | 1176.4 | 772.4 | 816.6 | 49 | 507 | 795 | 699 | 441.4 | 701 | 36 | 655.4 | 1151 | 838 | 559 | 2258.6 | 3586 | 659.8 | 51 | 1034.6 | 715.4 | 736 | 269 | 887 | 552.8 | 607 | 46 | 930.6 | 2029.8 | 1008.8 | 918.6 | 984.8 | 508.6 | 597 | 653 | 371 | 566 | 6905.2 | 1780.6 | 456 | 262 | 34 | 1070.4 | 353 | 505 | 701.4 | 176 | 714 | 675 | 839.2 | 1477.2 | 832 | 1500.4 | 1055.4 | 510 | 1231 | 3963 | 459.8 | 1104 | 456 | 686.8 | 247 | 4197.8 | 1036 | 615.2 | 693
540 | 334 | 51 | 716 | 296 | 52 | 538.6 | 487 | 983.4 | 486 | 273 | 128 | 326 | 2199.2 | 860 | 3567.2 | 573 | 283 | 2854.6 | 821 | 1602 | 660 | 525.6 | 586 | 831.8 | 1131 | 881 | 618.2 | 55 | 597 | 839.4 | 3894 | 486.4 | 632.2 | 1350.2 | 788 | 52 | 765 | 434 | 634.8 | 149 | 38 | 369.6 | 580 | 355 | 196 | 169 | 242 | 736 | 809.2 | 299.4 | 556.8 | 47 | 42 | 323 | 1992.8 | 498.6 | 575 | 175 | 654 | 41 | 45 | 1753.8 | 1272.6 | 622 | 518.2 | 367 | 124 | 499 | 1934.2 | 1503 | 499 | 736.2 | 27 | 349.2 | 943 | 352.2 | 44 | 997 | 52 | 304 | 1867.2 | 778.4 | 2027 | 587.4 | 301 | 596 | 41 | 398.8 | 486 | 566.6 | 764 | 1030.4 | 779 | 254 | 990.6 | 2963 | 598 | 224 | 1020 | 552 | 144 | 965.4 | 505.6 | 629 | 767 | 465.2 | 254 | 701 | 126.6 | 137 | 327.4 | 631 | 468 | 50 | 157.8 | 669 | 670 | 539.4 | 909.4 | 1053.2 | 161 | 572.4 | 699.2 | 807 | 348 | 52 | 721 | 1383 | 423.2 | 548 | 601 | 451 | 674.8 | 692 | 310.2 | 924 | 867 | 49 | 519 | 771 | 793.8 | 636 | 749 | 115.2 | 312.8 | 923 | 850 | 607 | 388 | 1362 | 1161.2 | 51 | 1352.4 | 757 | 568 | 140.6 | 887 | 529.4 | 515 | 46 | 925 | 691.4 | 2083.4 | 931 | 1770.6 | 410 | 534.2 | 713 | 389.6 | 527.4 | 868 | 1783 | 456 | 232 | 34 | 1069 | 353 | 439 | 372 | 126 | 688 | 687 | 925 | 2892.8 | 836 | 2998.2 | 1116 | 522 | 1215.8 | 3815 | 471 | 957.4 | 448.8 | 766 | 247 | 4285.4 | 904 | 610.4 | 815.8
661.2 | 553 | 51 | 807.2 | 288.8 | 52 | 503.2 | 487 | 822.6 | 476.8 | 273 | 280 | 326 | 912.8 | 860 | 3563 | 546 | 43 | 2917 | 1067 | 1442 | 618 | 438 | 561.4 | 821 | 727 | 822 | 647 | 55 | 608 | 934 | 3942 | 476 | 619 | 305 | 840 | 52 | 765.6 | 478 | 565 | 109 | 38 | 435.4 | 652.2 | 303 | 78.4 | 169 | 242 | 1721.8 | 804 | 461 | 654.4 | 187.8 | 42 | 493 | 1022 | 476 | 535 | 60 | 794 | 175 | 224 | 1005 | 1286 | 661.8 | 504 | 369.8 | 124 | 466.2 | 906 | 1596.6 | 523 | 755.2 | 27 | 266 | 2338.6 | 3069 | 44 | 1021.6 | 95 | 472 | 1408.6 | 824 | 2039 | 527 | 301 | 548 | 41 | 382 | 486 | 571 | 832.2 | 1007.2 | 747 | 54 | 1070.8 | 3278 | 673 | 52 | 824.6 | 652 | 244.4 | 1005 | 566.8 | 1448.2 | 791 | 418 | 254 | 790 | 57 | 1338.8 | 315 | 499.8 | 514.8 | 85 | 126 | 799.6 | 686 | 229 | 975 | 998 | 161 | 468 | 512 | 811 | 753.4 | 52 | 685 | 1275 | 404 | 583.6 | 533 | 415 | 680.8 | 762.8 | 330 | 976 | 867 | 49 | 498.6 | 742.2 | 858 | 664 | 773 | 234 | 153 | 831.2 | 818 | 54 | 41 | 989.6 | 878.4 | 124.8 | 1763.8 | 716.6 | 502 | 55 | 911 | 548 | 600.2 | 46 | 778 | 528 | 840 | 1133.4 | 775.4 | 444.4 | 531 | 673.4 | 518 | 609 | 53 | 1763 | 448.4 | 218 | 34 | 1144.6 | 230 | 459 | 420 | 42 | 3267.2 | 655 | 871 | 1072.4 | 832 | 3085.4 | 1116 | 473.8 | 1316.6 | 2347.8 | 666 | 849 | 532 | 783 | 244 | 3243 | 813 | 551 | 727.2
2094 | 1723 | 51 | 652 | 286.4 | 52 | 511 | 377.2 | 729 | 613.6 | 996 | 288 | 326 | 779.2 | 844 | 3593 | 714 | 43 | 2929 | 1079.4 | 1338 | 451 | 445 | 467 | 775 | 721 | 729.8 | 695 | 55 | 4165 | 703 | 3979.2 | 416 | 1929.8 | 365 | 862 | 52 | 668 | 526 | 653.4 | 49 | 38 | 459 | 712 | 351 | 49 | 169 | 165.6 | 453 | 691 | 461 | 4101.8 | 223 | 42 | 568 | 970 | 462 | 1535.2 | 60 | 711 | 187 | 339 | 1106.6 | 1227.2 | 411 | 508 | 381 | 124 | 442 | 762 | 1620 | 536 | 1049 | 69 | 273 | 1093.8 | 3085 | 44 | 1031.2 | 312.6 | 458 | 1484 | 824 | 2015 | 475 | 301 | 431.2 | 120.6 | 391.6 | 540 | 508 | 689.4 | 1094 | 1126.8 | 54 | 3094 | 3415.4 | 641.6 | 52 | 571 | 688 | 427 | 1137.4 | 832.4 | 2687.8 | 859 | 421.6 | 254 | 718.8 | 57 | 142.6 | 263 | 612.4 | 530 | 225 | 262.2 | 1646.8 | 803 | 193.6 | 873 | 856 | 161 | 492.2 | 496 | 785 | 1115.6 | 52 | 597 | 1307 | 214.4 | 1633.4 | 508.2 | 383 | 723 | 737.6 | 354 | 1000 | 794 | 49 | 417 | 735 | 967.2 | 668 | 756.6 | 282 | 460.8 | 743.8 | 912.8 | 54 | 41 | 1529 | 872.6 | 174 | 840 | 668 | 546 | 55 | 823.8 | 651.2 | 918.4 | 46 | 754 | 703.2 | 2334.4 | 1082 | 609.4 | 587.6 | 395 | 755.2 | 528 | 585.4 | 53 | 1755 | 3153.2 | 872.8 | 34 | 1313 | 47 | 507 | 596 | 42 | 3921 | 739 | 1024.4 | 1349.8 | 824 | 2735.8 | 1984.6 | 493.2 | 903.4 | 1025 | 698 | 856.2 | 572 | 807 | 296.4 | 1316.8 | 789 | 574.6 | 571.8
3990 | 573.6 | 51 | 1194 | 296 | 75.8 | 511 | 498.4 | 83 | 694 | 3648 | 320 | 276.8 | 742.2 | 661.6 | 2594.2 | 739.8 | 43 | 2393.8 | 1068 | 1371 | 489 | 435 | 439 | 745.4 | 780.2 | 49 | 586.2 | 55 | 4089 | 253 | 50 | 394.4 | 2569.2 | 465 | 27 | 52 | 105.4 | 494 | 810.2 | 49 | 38 | 467 | 1838.6 | 420.6 | 49 | 101.2 | 51 | 453 | 804 | 298.6 | 4073 | 223 | 42 | 50 | 932 | 466.6 | 455.6 | 181.6 | 599.4 | 41 | 505.8 | 3929 | 1139 | 363 | 41 | 439 | 124 | 514 | 676.8 | 1620 | 646.8 | 1141 | 237 | 198 | 218 | 44 | 44 | 883.6 | 343 | 498 | 1494.8 | 708 | 3298.2 | 459 | 326.6 | 50 | 240 | 380.8 | 592 | 556 | 622 | 1217 | 1037.8 | 54 | 4392 | 133 | 718 | 88 | 579 | 120 | 451 | 1216.6 | 908.4 | 2635 | 968 | 451 | 135.2 | 701 | 233 | 248.8 | 1517.6 | 1790.6 | 58 | 225 | 235 | 1046.8 | 807 | 465.4 | 801.8 | 759.2 | 255.8 | 595.8 | 453.4 | 788.8 | 612.2 | 52 | 585 | 1096 | 202 | 236 | 430 | 45 | 53 | 743 | 313.6 | 846.8 | 809.8 | 49 | 514.2 | 37 | 985.8 | 682.2 | 51 | 354 | 185 | 777 | 816 | 54 | 159.8 | 3706.8 | 783 | 174 | 655 | 630 | 546 | 55 | 631 | 642.4 | 218 | 46 | 834 | 723 | 1133 | 1082 | 687 | 596 | 363 | 907 | 580 | 620 | 53 | 1755 | 3948 | 406.8 | 34 | 1425.2 | 47 | 344 | 844.6 | 147 | 4021 | 755 | 1072 | 1136.8 | 833.6 | 775 | 2015 | 2050.8 | 853 | 765 | 662 | 2416 | 584 | 843 | 675 | 1323 | 806.6 | 733.8 | 762.8
3994 | 740 | 51 | 1592 | 5694.2 | 171 | 627.6 | 532.6 | 48 | 623 | 3648 | 272 | 44 | 793.4 | 564 | 1022.8 | 659 | 43 | 553.2 | 975.2 | 1414.2 | 471 | 427 | 495.8 | 707 | 845 | 49 | 614 | 55 | 4126.8 | 253 | 50 | 293.6 | 633.6 | 549 | 27 | 52 | 43 | 474 | 927 | 49 | 81.2 | 415.4 | 840.8 | 413 | 49 | 56 | 118.8 | 372.2 | 825.6 | 217.8 | 3959.4 | 223 | 42 | 50 | 927 | 475.8 | 566.4 | 212 | 1941 | 75.8 | 725 | 4085 | 1170.2 | 329.6 | 199 | 553.8 | 194.8 | 530 | 699.2 | 1620 | 858.6 | 1274.8 | 237 | 227 | 218 | 44 | 44 | 746 | 257 | 518 | 1689 | 684 | 2151 | 1738.2 | 303 | 50 | 240 | 409 | 514 | 600 | 2202.4 | 1067 | 807 | 54 | 4284.4 | 133 | 778 | 232 | 595 | 120 | 320.4 | 646.8 | 886 | 2685 | 1152 | 549 | 56 | 701 | 233 | 318.8 | 299 | 2615 | 58 | 225 | 235 | 955 | 811 | 679.4 | 825 | 671 | 222 | 634 | 365.4 | 792 | 701 | 52 | 585 | 1072 | 234 | 236 | 292 | 45 | 53 | 623 | 132 | 839 | 590.6 | 49 | 493 | 37 | 961 | 560.6 | 51 | 354 | 185 | 812 | 863.4 | 54 | 239 | 3709 | 541 | 174 | 657 | 558 | 584 | 55 | 631 | 698 | 218 | 46 | 884 | 702.6 | 1189 | 1160 | 591 | 527 | 351 | 1273 | 562.6 | 654.4 | 53 | 1769.2 | 3949.6 | 441 | 175 | 1481 | 47 | 324 | 529 | 147 | 4109 | 818.4 | 1069.6 | 886 | 959 | 687 | 974 | 650 | 854.8 | 749.4 | 646 | 1069 | 523.2 | 809 | 375 | 1352.8 | 964 | 495 | 598
3994 | 576.4 | 51 | 680 | 1417 | 171 | 556 | 543 | 86 | 539.6 | 3741 | 300 | 44 | 859.8 | 544 | 2266.8 | 440 | 43 | 207 | 759.2 | 1374.8 | 51 | 53 | 415 | 737 | 48 | 49 | 406 | 125.4 | 4190.8 | 253 | 50 | 142 | 630 | 586.6 | 27 | 52 | 43 | 490 | 314 | 49 | 254 | 262.4 | 2300.4 | 625 | 49 | 56 | 164 | 322 | 942.4 | 57 | 3764.4 | 152.6 | 42 | 50 | 929 | 513.4 | 700.6 | 212 | 50 | 128 | 678.6 | 4026.8 | 965 | 250 | 199 | 559 | 124 | 440 | 562.2 | 1620 | 752 | 1405 | 237 | 52 | 218 | 44 | 44 | 810 | 128 | 581 | 1754 | 612 | 2214.4 | 723 | 303 | 50 | 240 | 325 | 53 | 462.4 | 3472 | 1036.6 | 896.4 | 54 | 240 | 133 | 718 | 232 | 732.8 | 190.8 | 55 | 44 | 842.8 | 1865.4 | 2841.8 | 549 | 56 | 583 | 162.2 | 322 | 275 | 2663.8 | 58 | 190 | 305.8 | 905 | 58 | 382 | 867 | 45 | 222 | 602 | 325.8 | 770 | 673 | 52 | 591.6 | 1084 | 210 | 236 | 292 | 45 | 53 | 676 | 132 | 684 | 671.4 | 49 | 597 | 37 | 1094.8 | 523.6 | 51 | 156 | 165 | 848 | 887 | 54 | 239 | 3610.4 | 557 | 51 | 693.4 | 540.6 | 144 | 220 | 631 | 721 | 519.2 | 46 | 804 | 768 | 1483.2 | 1081.6 | 454.2 | 556 | 419 | 1352.2 | 43 | 597.6 | 53 | 1810.8 | 3874.4 | 477 | 260.6 | 1525 | 47 | 304 | 507.4 | 228.2 | 1536.6 | 908.2 | 1045 | 846 | 1284.6 | 2322.6 | 734 | 626 | 1242.8 | 630 | 646 | 1350.4 | 460 | 672.6 | 375 | 1211 | 937.6 | 826.4 | 538
2624 | 516 | 51 | 1102.8 | 262 | 171 | 513.8 | 579 | 160.4 | 484.2 | 3007 | 322 | 44 | 757.6 | 496 | 736.4 | 565.2 | 112.6 | 207 | 692 | 1294 | 51 | 53 | 501 | 858.6 | 48 | 49 | 406 | 231 | 737 | 253 | 50 | 142 | 558 | 561 | 27 | 52 | 43 | 505 | 252.8 | 49 | 254 | 254 | 2620 | 788 | 49 | 56 | 164 | 368.6 | 868 | 57 | 429 | 47 | 42 | 50 | 977.8 | 473 | 610 | 212 | 50 | 128 | 546.2 | 4094.4 | 579.8 | 262 | 199 | 515.8 | 159.4 | 342 | 610 | 1667.4 | 768 | 1403 | 237 | 93.6 | 151.6 | 44 | 44 | 854 | 52 | 676.6 | 1610.8 | 596 | 2213 | 733 | 301.6 | 50 | 240 | 301 | 53 | 414.6 | 3442.4 | 909 | 844.2 | 54 | 53 | 55 | 1953.2 | 232 | 656 | 120 | 55 | 185 | 695.4 | 184.8 | 4043 | 549 | 56 | 580.4 | 101 | 316.4 | 341.4 | 2388.8 | 58 | 50 | 126 | 772 | 58 | 346.8 | 778.2 | 86.4 | 222 | 767.2 | 372 | 862 | 753 | 157.6 | 572 | 1212.8 | 5736 | 44 | 292 | 45 | 153.2 | 662.8 | 246.6 | 782 | 807.8 | 49 | 653 | 37 | 1128.4 | 633 | 51 | 60 | 237 | 848 | 923 | 54 | 281.8 | 2908 | 561.8 | 51 | 669 | 609 | 144 | 220 | 631 | 2978.2 | 524 | 46 | 786 | 5043.2 | 1346 | 783.6 | 420 | 496 | 481 | 1344.8 | 43 | 3011.6 | 53 | 1861.8 | 1154 | 319 | 389 | 1358.2 | 47 | 325.6 | 917.2 | 344.4 | 909 | 869 | 845 | 832.2 | 1350.6 | 3392 | 594 | 562 | 1350 | 598.8 | 674 | 1213.2 | 464.8 | 695.4 | 300.6 | 1150 | 944.2 | 602.2 | 489.2
1318.8 | 576 | 51 | 47 | 262 | 232.4 | 433 | 575 | 48 | 819.8 | 418.8 | 227 | 44 | 53 | 512.8 | 690.4 | 658 | 217 | 207 | 53 | 42 | 51 | 53 | 466.2 | 961 | 48 | 49 | 899.8 | 231 | 2155.6 | 128.8 | 50 | 142 | 430 | 832 | 27 | 116.2 | 363 | 472.2 | 141.6 | 49 | 254 | 265 | 2667 | 1043 | 49 | 56 | 164 | 511 | 919.6 | 57 | 409 | 47 | 76.6 | 50 | 865 | 503 | 162 | 151.2 | 50 | 128 | 179.4 | 1212 | 676 | 322 | 199 | 384.4 | 159.4 | 342 | 547 | 1821 | 746 | 1124.6 | 69 | 156 | 52 | 44 | 44 | 836.6 | 52 | 648.4 | 52 | 43 | 2189 | 51 | 329.8 | 50 | 41 | 301 | 53 | 441 | 38 | 859.2 | 821 | 75.6 | 53 | 55 | 744.6 | 232 | 647 | 120 | 55 | 185 | 551 | 276 | 3816 | 505 | 56 | 57 | 171 | 303.4 | 353 | 1028.4 | 58 | 50 | 196.8 | 947 | 58 | 597.4 | 762 | 252 | 151.6 | 606.6 | 473.2 | 2048.2 | 523.4 | 228 | 539 | 464 | 337 | 44 | 268 | 45 | 220 | 765.8 | 323 | 614 | 827 | 49 | 699.4 | 37 | 1098 | 629 | 51 | 36 | 215 | 924 | 935 | 54 | 306.4 | 604 | 502.4 | 119.4 | 128.8 | 617 | 144 | 323 | 643 | 3761 | 553.8 | 46 | 856.8 | 7098 | 1326 | 45 | 396 | 532 | 546.6 | 1372 | 43 | 3635.4 | 53 | 1369 | 66 | 287 | 389 | 1230 | 47 | 480.2 | 53 | 427 | 2822.4 | 285 | 40 | 849 | 1375 | 3467.6 | 542 | 398.8 | 1514 | 550 | 599 | 1064 | 382.4 | 751 | 52 | 650 | 1029 | 421 | 535
3850 | 564 | 111.6 | 47 | 262 | 218 | 405 | 599 | 48 | 653 | 550 | 227 | 44 | 53 | 593.2 | 655 | 658 | 217 | 142.2 | 53 | 42 | 51 | 53 | 522 | 862.6 | 48 | 49 | 1395.4 | 231 | 4152.8 | 46 | 50 | 64.4 | 436.6 | 860 | 27 | 159 | 450 | 510.8 | 36 | 49 | 254 | 285 | 2727 | 1095 | 49 | 56 | 51 | 559 | 931 | 57 | 538.2 | 47 | 215 | 50 | 643.8 | 2278.8 | 254 | 60 | 50 | 58.4 | 45 | 1603.6 | 833.6 | 326 | 41 | 378 | 124 | 342 | 531 | 522 | 423 | 2455.6 | 27 | 156 | 160 | 44 | 44 | 753 | 183.2 | 580 | 52 | 43 | 2289 | 51 | 5266 | 50 | 140 | 301 | 206 | 539.6 | 38 | 818 | 774.6 | 162 | 53 | 55 | 744 | 88 | 686.2 | 256.8 | 55 | 185 | 607 | 284 | 3648.8 | 547.6 | 56 | 57 | 137 | 188.8 | 321 | 150 | 58 | 50 | 126 | 963 | 58 | 671 | 899.6 | 252 | 46 | 633 | 346 | 848 | 472 | 228 | 535 | 592 | 426.4 | 44 | 262.4 | 45 | 220 | 740 | 323 | 572.2 | 675.8 | 49 | 639 | 37 | 798 | 546 | 51 | 36 | 398.2 | 913 | 793.6 | 54 | 148 | 647 | 468.6 | 222 | 151 | 529 | 304.8 | 323 | 693.4 | 3553 | 688 | 46 | 1038.8 | 6914 | 1477 | 45 | 394 | 517.4 | 547 | 966.6 | 43 | 3719.4 | 53 | 584 | 46 | 355 | 248 | 1127 | 47 | 408 | 53 | 427 | 4110 | 201.6 | 40 | 891 | 1252 | 3689 | 694.4 | 264 | 1222.8 | 606.4 | 544 | 1104 | 329.8 | 791 | 52 | 638 | 1449.8 | 421 | 522
5076.6 | 611 | 354 | 47 | 262 | 218 | 555.8 | 707 | 48 | 691 | 665 | 189.2 | 44 | 53 | 623 | 843.2 | 597 | 217 | 45 | 53 | 42 | 51 | 337.6 | 592 | 817 | 121.2 | 49 | 255 | 231 | 4196 | 46 | 50 | 45 | 463 | 1767.4 | 27 | 159 | 418 | 484.4 | 36 | 49 | 81.2 | 280.2 | 1526.6 | 1047 | 49 | 56 | 51 | 313.2 | 959.4 | 57 | 491 | 47 | 215 | 140 | 769.8 | 3425 | 254 | 60 | 50 | 41 | 45 | 4002 | 1280 | 322 | 41 | 378 | 552.8 | 339.2 | 503.4 | 451.8 | 447 | 1115.6 | 27 | 156 | 160 | 168.8 | 44 | 1017 | 392 | 1875.2 | 52 | 77.4 | 2130 | 51 | 418 | 50 | 206 | 265 | 206 | 482 | 38 | 909 | 841 | 162 | 53 | 55 | 827.6 | 52 | 566.6 | 230 | 55 | 185 | 631 | 502.8 | 1952.2 | 703 | 56 | 57 | 126.6 | 292 | 129.4 | 217.8 | 58 | 50 | 126 | 1015 | 58 | 651 | 846 | 252 | 46 | 633 | 291.8 | 872 | 456.4 | 228 | 575 | 892 | 547.8 | 44 | 51 | 45 | 371.2 | 742 | 1540.4 | 684 | 603 | 49 | 583 | 37 | 774 | 546 | 92.4 | 36 | 667.4 | 50 | 823.2 | 84.2 | 148 | 696.6 | 427 | 222 | 151 | 517 | 252 | 224 | 691 | 238 | 2143.2 | 46 | 1106 | 6755.8 | 1429 | 45 | 461 | 603 | 639 | 995 | 329 | 3805 | 137.8 | 516 | 46 | 347 | 248 | 1077 | 47 | 448 | 53 | 354.2 | 4311.2 | 49 | 109 | 813.4 | 184.2 | 2149.8 | 553.8 | 224 | 1241 | 637 | 523 | 138 | 309.8 | 791 | 52 | 590 | 1841 | 432 | 478
3862 | 653 | 354 | 47 | 262 | 218 | 1319 | 1500.2 | 48 | 639 | 2027 | 202.8 | 44 | 53 | 807 | 844 | 540.6 | 147.4 | 45 | 53 | 42 | 51 | 352 | 692 | 747 | 231 | 49 | 173.8 | 55 | 4132 | 46 | 50 | 45 | 463 | 733.4 | 27 | 159 | 358.6 | 417 | 36 | 49 | 38 | 401 | 739.8 | 785 | 49 | 120 | 51 | 234 | 987.8 | 57 | 491 | 47 | 215 | 200 | 485 | 3431 | 214 | 60 | 50 | 145.4 | 45 | 4054 | 1220 | 310 | 41 | 378 | 482 | 328 | 453.6 | 423.4 | 447 | 2080.4 | 27 | 72.8 | 160 | 200 | 44 | 1092.2 | 392 | 455 | 52 | 215 | 1908.4 | 51 | 418 | 50 | 206 | 211 | 206 | 482 | 104.4 | 820.2 | 760 | 162 | 53 | 55 | 910 | 52 | 455.4 | 300.8 | 79.2 | 44 | 631 | 537 | 1073.4 | 671 | 56 | 57 | 231 | 324 | 51 | 304.2 | 58 | 50 | 490.2 | 1023 | 58 | 804.4 | 924.4 | 252 | 46 | 621 | 236 | 867.2 | 356 | 122.4 | 507 | 776.8 | 481.8 | 44 | 51 | 45 | 308.8 | 772 | 381.4 | 648 | 595 | 49 | 583 | 37 | 1054.8 | 534 | 258 | 133.8 | 729 | 50 | 1005 | 205 | 62.4 | 815 | 419 | 119.4 | 128.8 | 497 | 252 | 116.8 | 638.2 | 238 | 4131.4 | 46 | 1126 | 3860.2 | 1380 | 165 | 510.8 | 603 | 1017 | 1039.8 | 509 | 1300.4 | 159 | 450 | 46 | 550.4 | 34 | 1014 | 150 | 548 | 53 | 42 | 5344.6 | 49 | 155 | 889.8 | 60 | 1223 | 616 | 264 | 941 | 896 | 547 | 52 | 309 | 761.4 | 52 | 486 | 939.2 | 564 | 447
3174.8 | 48 | 354 | 1375.4 | 262 | 151.6 | 1307 | 3924.8 | 48 | 535 | 320 | 244 | 44 | 280.2 | 873 | 854 | 372 | 43 | 45 | 53 | 84.2 | 51 | 306.6 | 868 | 747 | 231 | 49 | 52 | 55 | 2681.2 | 136.6 | 50 | 45 | 463 | 769 | 27 | 52 | 43 | 451.4 | 149.4 | 49 | 38 | 449 | 805 | 744 | 49 | 216 | 51 | 40 | 55 | 57 | 222 | 47 | 215 | 200 | 485 | 58 | 54 | 60 | 50 | 215 | 105 | 4018 | 1278 | 310 | 41 | 378 | 485 | 370 | 525 | 345.8 | 52 | 2873.6 | 27 | 52 | 116.8 | 200 | 44 | 1239 | 392 | 475 | 52 | 215 | 1994 | 51 | 253 | 50 | 206 | 49 | 206 | 536.8 | 204 | 818 | 589 | 264.4 | 53 | 55 | 792 | 52 | 463.6 | 230 | 205 | 44 | 631 | 293 | 993.6 | 583.8 | 56 | 339 | 231 | 324 | 51 | 259.8 | 58 | 50 | 656.4 | 876 | 58 | 205 | 770.4 | 220 | 46 | 563.4 | 218.4 | 44 | 428 | 52 | 515 | 2205.4 | 53 | 76.6 | 51 | 1146.4 | 242 | 628.6 | 293 | 212 | 479 | 49 | 442 | 37 | 994.4 | 573.2 | 258 | 656.4 | 783.8 | 50 | 58 | 205 | 41 | 767 | 2560.6 | 51 | 40 | 46 | 252 | 55 | 547 | 49 | 53 | 46 | 1064.2 | 1231 | 1349.2 | 165 | 426 | 603 | 55 | 1047 | 522.6 | 604.4 | 159 | 418 | 46 | 571.2 | 34 | 53 | 150 | 476 | 53 | 42 | 212 | 49 | 530 | 959 | 60 | 383 | 44 | 39 | 741 | 756 | 493.2 | 52 | 335 | 699 | 52 | 379.2 | 1367 | 564.8 | 427
643 | 48 | 282.6 | 659.4 | 174 | 52 | 4295 | 2690 | 74.4 | 500 | 130.8 | 244 | 44 | 378 | 4475.4 | 1242.8 | 378.4 | 43 | 136.8 | 53 | 253 | 217.4 | 110.6 | 711.8 | 809.4 | 231 | 49 | 52 | 55 | 613 | 197 | 50 | 45 | 2612.2 | 769 | 27 | 52 | 74.2 | 476.8 | 420 | 49 | 38 | 427.4 | 831 | 763 | 49 | 216 | 51 | 40 | 55 | 57 | 133.2 | 47 | 76.6 | 200 | 449 | 58 | 54 | 83 | 50 | 215 | 105 | 3400 | 1167 | 310 | 41 | 378 | 933.8 | 374 | 557 | 387.4 | 52 | 2685.2 | 27 | 52 | 52 | 200 | 83.4 | 1303 | 260.8 | 415 | 52 | 215 | 2531 | 51 | 267 | 121.2 | 107 | 49 | 114.2 | 656 | 204 | 911 | 601 | 263 | 53 | 55 | 704 | 52 | 593 | 120 | 229 | 44 | 752 | 293 | 1041.8 | 480 | 56 | 339 | 231 | 276.6 | 51 | 288 | 58 | 50 | 385 | 850 | 58 | 205 | 798 | 212 | 46 | 1680.2 | 344 | 44 | 431 | 148 | 653.4 | 1012 | 53 | 207 | 51 | 794.2 | 242 | 326 | 293 | 179.4 | 551.8 | 49 | 432 | 37 | 665 | 602 | 496.4 | 528.8 | 697.4 | 50 | 58 | 205 | 41 | 847 | 3956.4 | 51 | 40 | 46 | 134.4 | 55 | 616.6 | 49 | 53 | 46 | 995.4 | 263 | 1250.2 | 165 | 392 | 606.4 | 55 | 1087 | 521 | 3079.8 | 137.8 | 471.6 | 46 | 620 | 34 | 53 | 150 | 464 | 53 | 42 | 212 | 49 | 542 | 988.2 | 60 | 150 | 44 | 39 | 719.4 | 767 | 560 | 52 | 393.4 | 936.6 | 52 | 403 | 1781 | 585.8 | 435.2
1063.4 | 48 | 87.8 | 676 | 174 | 52 | 4496.8 | 2662.2 | 180 | 518.2 | 26 | 244 | 44 | 378 | 2626.4 | 3125.8 | 391 | 43 | 198 | 53 | 352 | 259 | 182 | 487 | 954 | 231 | 49 | 52 | 55 | 667 | 197 | 50 | 45 | 1892.8 | 753 | 27 | 52 | 199 | 530.2 | 420 | 88.4 | 38 | 421 | 831 | 717 | 49 | 216 | 51 | 80.6 | 55 | 57 | 182 | 47 | 42 | 110 | 430 | 58 | 54 | 175 | 50 | 215 | 105 | 1018 | 1121.8 | 48 | 41 | 358.2 | 598.6 | 573 | 513 | 495 | 52 | 2540.8 | 27 | 52 | 52 | 75.2 | 241 | 1128 | 122.4 | 55 | 52 | 215 | 140 | 51 | 170 | 228 | 41 | 49 | 53 | 644.8 | 399 | 1295 | 554.6 | 323 | 53 | 55 | 565 | 52 | 593 | 388.8 | 275 | 44 | 676 | 224.6 | 1100 | 486 | 56 | 339 | 231 | 45 | 51 | 223.2 | 58 | 50 | 589 | 842 | 58 | 205 | 817.6 | 212 | 46 | 3744 | 282.4 | 44 | 1598.4 | 172 | 746 | 952 | 233 | 207 | 51 | 378 | 166.4 | 363.2 | 257 | 168 | 574 | 49 | 432 | 37 | 641 | 606 | 439 | 525 | 52 | 50 | 58 | 174.8 | 41 | 53 | 4192.8 | 51 | 40 | 46 | 56 | 55 | 2346.2 | 49 | 53 | 46 | 1026 | 287 | 1109.2 | 117 | 45 | 450.4 | 55 | 1014.2 | 466.2 | 3837 | 53 | 439.4 | 140.8 | 712.8 | 34 | 53 | 108.8 | 440 | 53 | 42 | 116 | 49 | 386.2 | 985 | 60 | 54 | 44 | 39 | 706.8 | 945 | 482 | 52 | 455.8 | 1338.6 | 52 | 879 | 266 | 538.8 | 501.8
1462.4 | 184.8 | 51 | 787.2 | 1308.6 | 52 | 4678.6 | 2150.4 | 285 | 631.6 | 26 | 161.6 | 109.6 | 378 | 798 | 6155 | 391 | 43 | 198 | 53 | 352 | 259 | 182 | 443 | 1015.6 | 48 | 49 | 88.2 | 55 | 1338.4 | 197 | 50 | 45 | 618 | 697.8 | 27 | 52 | 199 | 523 | 339.6 | 246 | 38 | 311 | 802.2 | 625.4 | 78.4 | 152 | 51 | 243 | 55 | 218.6 | 270.4 | 82.2 | 42 | 50 | 400 | 154.6 | 54 | 175 | 50 | 110.6 | 105 | 840 | 1157 | 192.8 | 41 | 367.2 | 282 | 538.8 | 745 | 439.8 | 52 | 1431 | 27 | 52 | 52 | 44 | 291.4 | 949 | 52 | 55 | 52 | 77.4 | 103.2 | 51 | 170 | 228 | 41 | 49 | 53 | 1994.8 | 332.6 | 1329.4 | 727.4 | 323 | 53 | 55 | 565 | 189.6 | 729 | 388.2 | 313.4 | 202.4 | 1853.4 | 122 | 1429.2 | 426 | 56 | 402 | 57 | 45 | 51 | 180 | 58 | 50 | 602.6 | 888 | 58 | 50 | 884.8 | 212 | 46 | 3744 | 271 | 174.2 | 523.2 | 172 | 746 | 988 | 233 | 207 | 51 | 246 | 53 | 368 | 136.4 | 168 | 622 | 49 | 408 | 37 | 610.2 | 773 | 439 | 582.8 | 52 | 50 | 58 | 54 | 41 | 53 | 4082 | 51 | 40 | 46 | 56 | 55 | 1508.6 | 49 | 53 | 46 | 975 | 323 | 1175.4 | 45 | 45 | 394 | 55 | 979 | 361.8 | 3836.6 | 53 | 439.4 | 204 | 597.4 | 34 | 53 | 47 | 400 | 53 | 42 | 52 | 49 | 314 | 2017.8 | 60 | 54 | 44 | 39 | 808.8 | 644 | 460.8 | 52 | 588.2 | 623 | 52 | 1061.2 | 46 | 569.6 | 568
666.4 | 219 | 51 | 866.8 | 50 | 52 | 4498.2 | 484.2 | 355 | 515 | 26 | 38 | 246 | 216 | 54 | 6115 | 439 | 43 | 198 | 53 | 352 | 259 | 182 | 435 | 1148 | 48 | 49 | 233 | 55 | 4132 | 405.4 | 50 | 45 | 642 | 547.8 | 27 | 52 | 199 | 632 | 219 | 246 | 38 | 1054.6 | 713.4 | 38 | 196 | 56 | 51 | 243 | 55 | 461 | 403 | 223 | 42 | 50 | 576 | 219 | 146 | 175 | 50 | 41 | 105 | 854 | 1121 | 229 | 41 | 330.6 | 368 | 254 | 625 | 6420.4 | 52 | 812 | 27 | 52 | 52 | 44 | 367 | 1047.8 | 52 | 55 | 52 | 43 | 48 | 223 | 146.4 | 228 | 41 | 49 | 53 | 580.8 | 233 | 1187 | 752 | 381.4 | 53 | 55 | 49 | 224 | 318.8 | 48 | 321 | 242 | 828.8 | 247.6 | 1821.6 | 363 | 56 | 438.4 | 57 | 45 | 51 | 281.2 | 130.8 | 50 | 463.8 | 736 | 58 | 50 | 757.6 | 78.4 | 46 | 3756 | 341.4 | 261 | 529 | 148 | 746 | 88.6 | 197 | 174.4 | 51 | 238 | 53 | 392 | 86.4 | 168 | 634.2 | 49 | 54 | 37 | 564 | 773 | 439 | 612 | 52 | 50 | 58 | 54 | 41 | 216 | 2236.4 | 51 | 187.2 | 46 | 56 | 226.2 | 256 | 2944 | 53 | 46 | 2069 | 4411.8 | 174 | 45 | 45 | 334 | 55 | 1019 | 43 | 3863 | 214.6 | 452 | 204 | 637 | 34 | 150.8 | 168.8 | 563.6 | 53 | 42 | 52 | 49 | 330 | 702 | 60 | 85.8 | 44 | 39 | 882.8 | 642.4 | 423 | 52 | 681.2 | 767 | 130.6 | 54 | 46 | 619.4 | 45
704.2 | 219 | 51 | 653.8 | 50 | 52 | 586 | 780.4 | 328.6 | 539 | 26 | 38 | 326 | 53 | 54 | 6151 | 479 | 43 | 106.2 | 53 | 143.6 | 175.8 | 182 | 463 | 1250 | 48 | 49 | 233 | 55 | 4254.2 | 463.2 | 50 | 64.4 | 575.4 | 503 | 27 | 227 | 167.8 | 680 | 36 | 246 | 38 | 943.4 | 731 | 38 | 196 | 56 | 51 | 243 | 55 | 461 | 281 | 223 | 42 | 126 | 614.8 | 219 | 146 | 106 | 50 | 41 | 275.4 | 731.2 | 2458.6 | 229 | 104.2 | 260.4 | 454 | 254 | 655 | 214 | 52 | 755.2 | 27 | 52 | 151.6 | 44 | 367 | 1045.4 | 52 | 55 | 52 | 43 | 48 | 266 | 52 | 228 | 41 | 49 | 53 | 573 | 233 | 1201 | 677.6 | 320 | 53 | 70.6 | 49 | 224 | 252 | 48 | 221.8 | 242 | 920.4 | 279 | 1040 | 407.6 | 56 | 430 | 57 | 79.6 | 51 | 253 | 240 | 190 | 163 | 658.2 | 58 | 50 | 736 | 45 | 173.2 | 2600 | 359 | 261 | 449 | 52 | 720 | 251 | 53 | 44 | 51 | 206 | 53 | 479.2 | 147 | 120.4 | 393.4 | 49 | 132 | 37 | 985.6 | 773 | 206.2 | 604 | 52 | 50 | 58 | 54 | 41 | 216 | 970.2 | 149.4 | 224 | 46 | 56 | 269 | 216.8 | 1313.8 | 86 | 46 | 946 | 4127 | 174 | 45 | 45 | 411 | 55 | 889 | 43 | 1423 | 255 | 514.2 | 204 | 613 | 90.4 | 216 | 250 | 657 | 53 | 42 | 52 | 49 | 354 | 563 | 60 | 213 | 44 | 135 | 1078 | 686 | 431 | 52 | 614 | 804.2 | 183 | 54 | 46 | 615 | 45
Week Day 4 Occupants
39 | 53 | 52 | 45 | 49 | 158 | 49 | 58 | 56 | 50 | 57 | 50 | 53 | 47.4 | 93 | 43 | 53 | 50 | 50 | 49 | 47 | 147 | 53 | 51 | 71 | 51 | 48 | 48.6 | 43 | 40 | 52 | 55 | 45 | 53 | 118 | 72 | 138 | 53 | 54 | 195.4 | 42 | 50 | 45 | 47 | 56 | 912.8 | 40 | 60 | 109 | 53 | 43 | 49 | 90 | 57 | 58 | 39 | 90 | 88 | 59 | 61 | 49 | 50 | 55 | 32 | 52 | 52 | 52 | 50 | 51 | 33 | 52 | 56 | 51 | 25 | 48 | 55 | 48 | 54 | 47 | 46 | 349.8 | 1293.2 | 52.4 | 234 | 44 | 49 | 55 | 57 | 54 | 88 | 34 | 68 | 85 | 51 | 49 | 41 | 78 | 52 | 40 | 52 | 184.8 | 41 | 59 | 53 | 48 | 43 | 57 | 54 | 59 | 159.6 | 54 | 60 | 871.8 | 52 | 1688.4 | 78.4 | 50 | 45 | 185.8 | 60 | 35 | 48 | 45 | 52 | 56 | 37 | 53 | 49 | 43 | 54 | 50 | 127 | 52 | 51 | 57 | 68 | 37 | 51 | 48 | 44 | 51 | 47 | 46 | 46 | 27 | 1146.6 | 66 | 40 | 49 | 55 | 40 | 52 | 49 | 51 | 50 | 51 | 48 | 227 | 37 | 37 | 57 | 58 | 117 | 52 | 51 | 97.2 | 51 | 57 | 57 | 87.6 | 57 | 53 | 59 | 54 | 55 | 58 | 60.2 | 49 | 49 | 54 | 49 | 53 | 35 | 186 | 54 | 56 | 55 | 54 | 55 | 56 | 41 | 42 | 71.8 | 43 | 158 | 51 | 48 | 52 | 53 | 83
39 | 53 | 52 | 45 | 49 | 182.2 | 49 | 58 | 56 | 50 | 57 | 50 | 53 | 87 | 153 | 43 | 53 | 50 | 50 | 49 | 47 | 210 | 53 | 51 | 165.8 | 51 | 48 | 87 | 43 | 40 | 52 | 55 | 45 | 53 | 257.2 | 954.8 | 211.4 | 175.6 | 54 | 230 | 42 | 50 | 45 | 47 | 56 | 594.8 | 40 | 60 | 124.8 | 53 | 43 | 49 | 170 | 57 | 58 | 47 | 54 | 124 | 59 | 61 | 49 | 50 | 55 | 32 | 52 | 52 | 140 | 50 | 51 | 33 | 52 | 56 | 51 | 25 | 48 | 55 | 48 | 54 | 47 | 46 | 482.6 | 1991.4 | 108.8 | 118.8 | 44 | 49 | 55 | 57 | 54 | 108 | 34 | 96 | 93 | 51 | 49 | 41 | 224.4 | 52 | 40 | 52 | 341 | 41 | 59 | 130.6 | 48 | 148 | 57 | 54 | 59 | 262 | 268 | 81.8 | 486.4 | 52 | 2822 | 101 | 50 | 45 | 219 | 60 | 35 | 48 | 45 | 52 | 56 | 37 | 53 | 49 | 43 | 54 | 50 | 191 | 52 | 51 | 57 | 1256.4 | 37 | 51 | 48 | 44 | 51 | 47 | 46 | 46 | 91 | 39 | 209.6 | 40 | 49 | 55 | 40 | 52 | 49 | 51 | 50 | 51 | 48 | 263 | 37 | 37 | 57 | 170.8 | 370.6 | 52 | 51 | 262 | 51 | 57 | 57 | 125 | 57 | 53 | 59 | 54 | 55 | 58 | 68 | 49 | 49 | 54 | 49 | 87.4 | 35 | 618 | 54 | 56 | 55 | 54 | 55 | 56 | 41 | 42 | 187 | 43 | 169 | 51 | 48 | 52 | 53 | 111
39 | 53 | 161.8 | 45 | 49 | 1247 | 49 | 58 | 56 | 50 | 57 | 50 | 53 | 75 | 189 | 43 | 53 | 158 | 50 | 49 | 47 | 55 | 53 | 51 | 303 | 51 | 48 | 39 | 156.4 | 40 | 52 | 55 | 45 | 53 | 302 | 683.8 | 278 | 132 | 142.8 | 230 | 42 | 50 | 45 | 47 | 56 | 340 | 40 | 60 | 49 | 53 | 43 | 49 | 154 | 57 | 58 | 111 | 56.4 | 172 | 59 | 61 | 49 | 50 | 55 | 32 | 52 | 52 | 247 | 50 | 51 | 33 | 52 | 56 | 51 | 25 | 48 | 55 | 48 | 54 | 47 | 46 | 578.2 | 577.4 | 138.8 | 281 | 44 | 49 | 125 | 57 | 54 | 48 | 34 | 144 | 141 | 51 | 49 | 41 | 303.6 | 52 | 40 | 52 | 459.2 | 41 | 59 | 150 | 48 | 218 | 57 | 54 | 59 | 1572.4 | 268 | 169 | 68 | 52 | 2766 | 209 | 50 | 45 | 219 | 60 | 35 | 48 | 45 | 52 | 56 | 37 | 53 | 49 | 43 | 54 | 50 | 183 | 52 | 51 | 57 | 153 | 37 | 51 | 48 | 44 | 51 | 47 | 46 | 46 | 71 | 87 | 244 | 40 | 213 | 55 | 40 | 52 | 49 | 51 | 50 | 51 | 48 | 268.8 | 37 | 37 | 57 | 226 | 425 | 52 | 51 | 262 | 51 | 57 | 57 | 238 | 57 | 53 | 59 | 54 | 55 | 58 | 68 | 49 | 49 | 54 | 49 | 137 | 35 | 1053 | 54 | 56 | 55 | 54 | 55 | 56 | 41 | 42 | 203 | 43 | 139.4 | 51 | 48 | 52 | 53 | 102
39 | 53 | 66.4 | 45 | 49 | 778.4 | 84.4 | 58 | 56 | 50 | 57 | 50 | 53 | 63 | 239 | 43 | 53 | 332.6 | 50 | 49 | 47 | 55 | 53 | 51 | 327 | 51 | 48 | 144 | 232 | 40 | 52 | 55 | 45 | 53 | 410 | 280 | 202 | 106 | 165 | 230 | 42 | 50 | 45 | 47 | 56 | 304 | 40 | 60 | 49 | 53 | 43 | 49 | 178 | 57 | 58 | 163 | 91.2 | 1952 | 59 | 61 | 213.8 | 50 | 55 | 32 | 92 | 52 | 78 | 50 | 51 | 33 | 52 | 56 | 51 | 25 | 48 | 55 | 48 | 54 | 47 | 53 | 438 | 854.6 | 175.6 | 341 | 44 | 49 | 151.4 | 57 | 54 | 48 | 34 | 132 | 321 | 51 | 49 | 41 | 270 | 52 | 40 | 52 | 1566.2 | 41 | 103 | 150 | 48 | 218 | 57 | 54 | 59 | 460 | 225.2 | 169 | 98 | 52 | 2824 | 169 | 50 | 45 | 53 | 83 | 35 | 48 | 45 | 52 | 56 | 108.6 | 53 | 49 | 43 | 54 | 50 | 79 | 52 | 51 | 57 | 285 | 37 | 51 | 48 | 78.8 | 51 | 47 | 46 | 46 | 194 | 99 | 292.8 | 40 | 213 | 55 | 40 | 52 | 49 | 51 | 50 | 51 | 106.2 | 537 | 37 | 37 | 57 | 308 | 439 | 52 | 51 | 262 | 51 | 57 | 57 | 331.2 | 57 | 53 | 59 | 54 | 55 | 256 | 68 | 49 | 49 | 54 | 49 | 142 | 35 | 1582.4 | 54 | 56 | 55 | 54 | 55 | 56 | 41 | 42 | 364 | 43 | 155.6 | 119.8 | 48 | 52 | 53 | 78
39 | 53 | 594 | 45 | 49 | 388 | 226 | 155.6 | 56 | 50 | 57 | 50 | 53 | 71.4 | 282 | 43 | 53 | 476.4 | 50 | 49 | 83.4 | 55 | 53 | 51 | 366.8 | 51 | 48 | 156 | 232 | 40 | 52 | 55 | 45 | 53 | 386 | 251 | 247.6 | 609.8 | 165 | 160.8 | 42 | 50 | 45 | 47 | 56 | 269 | 40 | 60 | 49 | 53 | 43 | 49 | 254 | 57 | 58 | 143 | 180 | 2406 | 90.6 | 61 | 255 | 164.6 | 55 | 44 | 252 | 52 | 230 | 149 | 51 | 33 | 52 | 56 | 51 | 25 | 48 | 55 | 48 | 173.4 | 47 | 67 | 1735.4 | 788.2 | 186 | 353.6 | 44 | 49 | 147 | 57 | 54 | 48 | 34 | 156 | 52 | 51 | 49 | 41 | 270 | 52 | 40 | 52 | 416 | 41 | 169 | 130.6 | 48 | 218 | 57 | 54 | 59 | 40 | 54 | 169 | 53 | 52 | 1386.6 | 243.8 | 50 | 45 | 177.2 | 175 | 35 | 48 | 45 | 52 | 56 | 216 | 53 | 49 | 43 | 54 | 50 | 124.6 | 91 | 51 | 57 | 347 | 37 | 51 | 48 | 131 | 51 | 47 | 46 | 46 | 206 | 197 | 291.8 | 40 | 180.2 | 55 | 40 | 124.8 | 49 | 51 | 50 | 51 | 145 | 773.6 | 37 | 37 | 57 | 376.4 | 508 | 87.6 | 51 | 262 | 51 | 57 | 57 | 1167.2 | 210 | 53 | 59 | 54 | 55 | 256 | 68 | 49 | 49 | 54 | 49 | 236 | 56.4 | 54 | 54 | 56 | 55 | 54 | 55 | 56 | 41 | 42 | 551.2 | 43 | 343 | 223 | 48 | 52 | 53 | 78
39 | 53 | 690 | 45 | 49 | 428 | 226 | 180 | 56 | 50 | 57 | 50 | 53 | 77 | 1036.4 | 43 | 53 | 525.2 | 50 | 49 | 229 | 165.4 | 53 | 51 | 330.8 | 51 | 48 | 264 | 232 | 40 | 52 | 55 | 45 | 53 | 759.6 | 320 | 351.4 | 2325 | 142.8 | 57 | 42 | 50 | 45 | 47 | 56 | 460.6 | 40 | 60 | 49 | 53 | 43 | 49 | 203.6 | 57 | 125.6 | 179 | 180 | 2406 | 217 | 185 | 255 | 241 | 55 | 32 | 252 | 52 | 182 | 215 | 51 | 33 | 52 | 56 | 51 | 25 | 48 | 55 | 48 | 253 | 47 | 67 | 514 | 2717.8 | 262 | 394 | 64 | 49 | 157 | 57 | 54 | 48 | 202 | 156 | 52 | 51 | 49 | 41 | 428 | 52 | 40 | 52 | 478 | 41 | 169 | 53 | 48 | 183 | 57 | 54 | 59 | 40 | 54 | 103.6 | 53 | 52 | 392 | 271 | 50 | 45 | 260 | 175 | 35 | 48 | 45 | 121.6 | 56 | 216 | 53 | 49 | 43 | 54 | 50 | 165 | 247 | 51 | 57 | 421.4 | 37 | 51 | 48 | 131 | 51 | 47 | 46 | 46 | 219.6 | 197 | 312 | 40 | 49 | 55 | 40 | 234 | 148 | 51 | 50 | 51 | 145 | 765 | 37 | 37 | 57 | 530.2 | 544 | 230 | 71 | 97.2 | 51 | 57 | 57 | 715.2 | 210 | 53 | 59 | 54 | 55 | 256 | 68 | 49 | 49 | 54 | 49 | 355 | 142 | 54 | 54 | 56 | 55 | 267 | 55 | 56 | 41 | 42 | 493.4 | 43 | 227 | 223 | 48 | 52 | 75.2 | 126
39 | 53 | 538 | 45 | 49 | 400 | 226 | 180 | 56 | 50 | 57 | 50 | 53 | 77 | 608.2 | 43 | 53 | 167 | 50 | 49 | 229 | 239 | 53 | 51 | 434 | 51 | 48 | 1351.6 | 194.2 | 40 | 52 | 55 | 45 | 53 | 827 | 123.8 | 545 | 2325 | 54 | 57 | 42 | 50 | 45 | 47 | 56 | 580 | 40 | 60 | 49 | 53 | 43 | 49 | 196.4 | 96.6 | 227 | 236.4 | 194 | 2365.8 | 217 | 216 | 255 | 241 | 55 | 32 | 252 | 52 | 218 | 215 | 51 | 33 | 52 | 56 | 51 | 25 | 48 | 55 | 48 | 253 | 47 | 46 | 418 | 54 | 233 | 434 | 44 | 49 | 55 | 57 | 87.4 | 48 | 202 | 156 | 52 | 51 | 49 | 41 | 548 | 132.4 | 40 | 52 | 50 | 41 | 169 | 53 | 48 | 43 | 151 | 54 | 59 | 40 | 54 | 60 | 136.2 | 52 | 411 | 3302.2 | 50 | 45 | 260 | 175 | 35 | 48 | 45 | 193.4 | 56 | 216 | 53 | 49 | 43 | 54 | 162.8 | 55 | 247 | 51 | 57 | 589 | 37 | 51 | 48 | 131 | 51 | 47 | 46 | 46 | 178 | 197 | 312 | 40 | 49 | 55 | 40 | 234 | 148 | 51 | 50 | 154.8 | 145 | 663.6 | 37 | 37 | 57 | 524.6 | 532 | 230 | 151 | 56 | 51 | 57 | 57 | 51 | 210 | 53 | 59 | 54 | 55 | 256 | 68 | 49 | 49 | 54 | 49 | 276 | 142 | 54 | 54 | 56 | 55 | 267 | 72.8 | 56 | 41 | 42 | 430.8 | 43 | 50 | 223 | 123.6 | 52 | 164 | 53
39 | 53 | 278.8 | 45 | 49 | 400 | 226 | 155.6 | 56 | 50 | 57 | 50 | 53 | 86.6 | 1863.4 | 43 | 53 | 167 | 50 | 49 | 229 | 239 | 53 | 51 | 359 | 51 | 48 | 961.2 | 43 | 40 | 52 | 55 | 45 | 53 | 819 | 284 | 497 | 2301 | 54 | 57 | 42 | 50 | 45 | 128.2 | 56 | 616 | 40 | 60 | 49 | 53 | 43 | 49 | 234 | 156 | 227 | 227.2 | 250 | 565.4 | 217 | 216 | 172.6 | 241 | 55 | 32 | 252 | 52 | 394.6 | 215 | 51 | 33 | 52 | 56 | 51 | 25 | 48 | 164.8 | 48 | 253 | 47 | 46 | 303.2 | 54 | 295.8 | 653.8 | 44 | 49 | 55 | 57 | 221 | 48 | 202 | 156 | 52 | 239 | 49 | 41 | 560 | 253 | 40 | 52 | 50 | 41 | 210.6 | 53 | 48 | 43 | 151 | 54 | 59 | 40 | 54 | 60 | 257.4 | 52 | 395 | 3343 | 50 | 45 | 260 | 106 | 35 | 48 | 45 | 219 | 56 | 216 | 53 | 49 | 43 | 54 | 191 | 55 | 247 | 51 | 57 | 569.4 | 37 | 51 | 48 | 61.4 | 51 | 47 | 46 | 46 | 284.4 | 209 | 350 | 40 | 49 | 55 | 40 | 234 | 148 | 51 | 175.6 | 224 | 48 | 644 | 37 | 37 | 57 | 519 | 564 | 230 | 151 | 56 | 51 | 57 | 57 | 51 | 210 | 53 | 59 | 99 | 55 | 137.2 | 68 | 49 | 49 | 54 | 49 | 246 | 142 | 54 | 54 | 56 | 170.8 | 267 | 144 | 56 | 41 | 42 | 410 | 66.2 | 50 | 154.2 | 237 | 52 | 164 | 53
39 | 53 | 432.6 | 45 | 49 | 364 | 84.4 | 58 | 56 | 50 | 57 | 50 | 53 | 141 | 3049 | 43 | 53 | 167 | 50 | 49 | 229 | 239 | 53 | 51 | 323 | 51 | 48 | 510 | 43 | 40 | 52 | 234.6 | 45 | 53 | 616.8 | 2085 | 385 | 53 | 54 | 57 | 42 | 50 | 45 | 250 | 56 | 640 | 40 | 60 | 49 | 116.6 | 43 | 49 | 294 | 156 | 227 | 136 | 289.2 | 85 | 185.4 | 216 | 49 | 202.8 | 55 | 92 | 92 | 52 | 862.6 | 116 | 51 | 33 | 52 | 56 | 103 | 131.2 | 48 | 314.8 | 48 | 213.2 | 47 | 46 | 360 | 54 | 307.2 | 797.4 | 44 | 49 | 55 | 57 | 221 | 48 | 202 | 256 | 52 | 239 | 49 | 41 | 580 | 253 | 87.6 | 52 | 50 | 41 | 275 | 53 | 48 | 43 | 151 | 54 | 59 | 40 | 54 | 60 | 408 | 52 | 371 | 44 | 50 | 45 | 218.6 | 60 | 35 | 48 | 45 | 168 | 128 | 37 | 53 | 49 | 43 | 54 | 228.6 | 55 | 247 | 51 | 57 | 583.8 | 37 | 51 | 48 | 44 | 51 | 47 | 71.6 | 46 | 316 | 27 | 380 | 40 | 49 | 55 | 40 | 234 | 108.4 | 51 | 207 | 224 | 48 | 675 | 37 | 37 | 57 | 515 | 520 | 230 | 151 | 56 | 51 | 57 | 57 | 51 | 57 | 53 | 59 | 279 | 55 | 58 | 100 | 49 | 49 | 54 | 49 | 270 | 77.8 | 54 | 54 | 56 | 248 | 476.6 | 144 | 56 | 41 | 42 | 478 | 159 | 50 | 132.2 | 237 | 52 | 164 | 53
84.6 | 53 | 301 | 208.2 | 49 | 328 | 237 | 58 | 56 | 50 | 57 | 50 | 53 | 1523 | 3088 | 148 | 125 | 50 | 50 | 49 | 83.4 | 202.2 | 53 | 91.8 | 291 | 51 | 75 | 530 | 43 | 40 | 52 | 423 | 45 | 53 | 528 | 3323 | 729 | 53 | 54 | 57 | 42 | 50 | 45 | 250 | 143.6 | 498.4 | 40 | 60 | 49 | 159 | 43 | 49 | 334 | 156 | 159.4 | 312.4 | 278 | 261 | 59 | 92 | 49 | 50 | 55 | 379.4 | 52 | 52 | 1270 | 50 | 51 | 33 | 52 | 56 | 181 | 202 | 48 | 366 | 48 | 54 | 47 | 46 | 367.2 | 54 | 332 | 490 | 44 | 49 | 55 | 57 | 154.2 | 48 | 34 | 320 | 52 | 239 | 49 | 41 | 598 | 253 | 159 | 52 | 50 | 41 | 275 | 53 | 48 | 43 | 211.8 | 54 | 59 | 40 | 54 | 60 | 387.2 | 52 | 307 | 44 | 50 | 153.6 | 53 | 60 | 35 | 48 | 45 | 52 | 146 | 37 | 53 | 49 | 43 | 54 | 285 | 55 | 91 | 51 | 57 | 585 | 37 | 51 | 48 | 172.4 | 51 | 47 | 174 | 46 | 500 | 27 | 412 | 40 | 49 | 55 | 40 | 52 | 49 | 51 | 207 | 318.4 | 48 | 579 | 37 | 37 | 57 | 592.4 | 508 | 87.6 | 268 | 56 | 51 | 57 | 57 | 51 | 57 | 53 | 59 | 308.6 | 55 | 58 | 178 | 49 | 49 | 54 | 49 | 270 | 35 | 54 | 54 | 56 | 248 | 495.2 | 144 | 56 | 41 | 42 | 424.6 | 159 | 50 | 254 | 237 | 52 | 97.4 | 53
153 | 53 | 249 | 249 | 49 | 356 | 237 | 58 | 56 | 50 | 57 | 50 | 53 | 216 | 3310 | 240.2 | 173 | 50 | 50 | 49 | 47 | 55 | 53 | 153 | 159 | 51 | 183 | 473.6 | 43 | 40 | 52 | 423 | 45 | 53 | 246 | 3215 | 818 | 53 | 54 | 57 | 42 | 50 | 45 | 250 | 275 | 414 | 110.4 | 60 | 49 | 159 | 43 | 49 | 294 | 76.8 | 135.6 | 31 | 240 | 265 | 59 | 61 | 49 | 50 | 55 | 512 | 52 | 52 | 1284 | 210 | 51 | 33 | 52 | 56 | 181 | 202 | 48 | 366 | 48 | 54 | 47 | 46 | 420 | 54 | 374.8 | 310 | 44 | 75.4 | 55 | 57 | 54 | 48 | 34 | 296 | 52 | 239 | 49 | 41 | 42 | 253 | 159 | 155.8 | 50 | 79.4 | 275 | 53 | 48 | 43 | 221 | 54 | 59 | 40 | 54 | 60 | 304 | 52 | 425 | 110 | 156 | 226 | 145.8 | 60 | 130.2 | 48 | 45 | 52 | 146 | 37 | 53 | 49 | 162 | 54 | 228.6 | 55 | 52 | 51 | 57 | 596.6 | 37 | 51 | 48 | 258 | 51 | 133.4 | 174 | 46 | 531 | 27 | 436 | 40 | 49 | 55 | 40 | 52 | 49 | 51 | 207 | 307.4 | 48 | 5500 | 37 | 37 | 57 | 474 | 320 | 52 | 228 | 144 | 51 | 57 | 57 | 51 | 57 | 53 | 59 | 427 | 55 | 58 | 55 | 49 | 49 | 54 | 49 | 221.8 | 35 | 54 | 54 | 56 | 265 | 410 | 90.6 | 56 | 41 | 42 | 464.6 | 159 | 50 | 254 | 237 | 52 | 53 | 53
153 | 53 | 181 | 249 | 49 | 396 | 199.4 | 58 | 205 | 50 | 57 | 50 | 53 | 216 | 2792.2 | 329 | 173 | 50 | 50 | 49 | 47 | 55 | 53 | 369 | 135 | 51 | 183 | 1178.4 | 43 | 40 | 52 | 532 | 171.4 | 53 | 246 | 3219 | 794 | 53 | 54 | 57 | 42 | 50 | 45 | 250 | 275 | 357 | 216 | 60 | 172.2 | 159 | 43 | 49 | 234 | 57 | 155 | 31 | 280 | 386.4 | 59 | 61 | 49 | 50 | 55 | 512 | 52 | 52 | 1307.6 | 250 | 206.2 | 33 | 52 | 56 | 181 | 202 | 48 | 329.4 | 48 | 54 | 47 | 46 | 1834.2 | 94.8 | 534 | 338 | 44 | 181 | 55 | 57 | 54 | 48 | 34 | 296 | 52 | 126.2 | 49 | 41 | 42 | 52 | 159 | 225 | 90.8 | 137 | 231.8 | 53 | 48 | 43 | 221 | 54 | 59 | 131 | 54 | 60 | 304 | 52 | 415 | 209 | 156 | 226 | 169 | 60 | 154 | 48 | 45 | 52 | 128 | 37 | 53 | 49 | 162 | 54 | 144 | 55 | 52 | 51 | 57 | 779 | 37 | 51 | 89 | 258 | 51 | 263 | 174 | 46 | 551 | 27 | 523.2 | 83.6 | 49 | 55 | 40 | 52 | 49 | 163 | 117.8 | 169 | 48 | 632 | 37 | 37 | 57 | 477 | 231 | 273 | 228 | 166 | 51 | 57 | 57 | 51 | 57 | 53 | 59 | 427 | 55 | 58 | 55 | 49 | 137.8 | 54 | 49 | 1513.6 | 35 | 89 | 54 | 56 | 316 | 297.2 | 55 | 56 | 41 | 42 | 479.8 | 89.4 | 50 | 254 | 48 | 223 | 53 | 53
153 | 53 | 52 | 249 | 49 | 487.2 | 49 | 228 | 205 | 50 | 57 | 50 | 53 | 216 | 3261 | 329 | 173 | 50 | 108.2 | 49 | 47 | 55 | 88.2 | 369 | 50 | 161.4 | 183 | 27 | 43 | 40 | 52 | 434.8 | 203 | 53 | 167.6 | 2733.4 | 637.8 | 53 | 54 | 57 | 42 | 50 | 45 | 47 | 275 | 56 | 216 | 60 | 203 | 53 | 43 | 49 | 54 | 57 | 155 | 31 | 54 | 52 | 59 | 61 | 49 | 50 | 55 | 412 | 52 | 52 | 1370 | 250 | 245 | 33 | 52 | 56 | 113 | 166.6 | 48 | 106.2 | 184.8 | 54 | 47 | 46 | 288 | 156 | 264 | 345 | 44 | 181 | 115.8 | 57 | 54 | 96 | 34 | 392 | 52 | 51 | 49 | 160 | 176 | 52 | 63.8 | 225 | 254 | 137 | 59 | 53 | 48 | 43 | 221 | 54 | 59 | 131 | 147.6 | 81.8 | 53 | 52 | 387 | 313 | 156 | 81.2 | 169 | 60 | 154 | 48 | 45 | 52 | 56 | 37 | 53 | 49 | 162 | 54 | 68.8 | 63 | 52 | 51 | 57 | 182 | 37 | 51 | 253 | 258 | 87.8 | 263 | 97.2 | 46 | 509.8 | 27 | 194 | 149 | 49 | 55 | 40 | 104.8 | 49 | 163 | 232 | 145.4 | 48 | 638 | 247 | 37 | 57 | 964.4 | 351.6 | 273 | 284.8 | 166 | 51 | 57 | 57 | 51 | 57 | 53 | 59 | 247 | 55 | 58 | 55 | 49 | 160 | 54 | 49 | 53 | 35 | 229 | 182.8 | 115.4 | 316 | 87.6 | 151 | 56 | 41 | 42 | 43 | 91.6 | 50 | 254 | 48 | 223 | 53 | 53
61.8 | 53 | 52 | 167.4 | 49 | 803.2 | 49 | 228 | 205 | 50 | 57 | 73 | 53 | 108.6 | 3156 | 294 | 101 | 50 | 147 | 49 | 47 | 55 | 229 | 287.4 | 50 | 235 | 183 | 27 | 43 | 40 | 100.4 | 164 | 203 | 53 | 50 | 3418.6 | 465.4 | 53 | 54 | 160.8 | 42 | 267 | 45 | 47 | 420 | 56 | 110.4 | 60 | 203 | 224.2 | 43 | 49 | 54 | 57 | 135.6 | 31 | 54 | 52 | 59 | 61 | 49 | 50 | 55 | 253 | 52 | 221 | 1382 | 250 | 245 | 33 | 52 | 56 | 51 | 25 | 89.6 | 55 | 219 | 110.8 | 47 | 46 | 332 | 156 | 264 | 405 | 44 | 361 | 207 | 57 | 54 | 168 | 214.8 | 396 | 52 | 51 | 85.8 | 195.2 | 176 | 52 | 40 | 225 | 254 | 242.6 | 59 | 160.4 | 166 | 43 | 188.2 | 54 | 59 | 131 | 171 | 169 | 53 | 52 | 387 | 214 | 113.6 | 45 | 145.8 | 60 | 130.2 | 48 | 45 | 52 | 56 | 216.4 | 53 | 49 | 114.4 | 54 | 50 | 148.2 | 52 | 51 | 57 | 182 | 37 | 51 | 253 | 215.2 | 245.8 | 173.4 | 46 | 46 | 588.4 | 27 | 194 | 149 | 49 | 55 | 40 | 184 | 49 | 163 | 232 | 51 | 48 | 647 | 247 | 37 | 57 | 1230 | 437 | 228.8 | 638 | 144 | 51 | 57 | 57 | 51 | 57 | 53 | 59 | 172.4 | 55 | 58 | 55 | 49 | 160 | 54 | 49 | 53 | 35 | 229 | 215 | 155 | 316 | 78.2 | 215 | 56 | 41 | 42 | 43 | 286 | 50 | 51 | 48 | 223 | 53 | 53
39 | 53 | 52 | 45 | 49 | 528 | 49 | 228 | 205 | 50 | 57 | 165 | 53 | 37 | 53 | 87.4 | 53 | 50 | 147 | 49 | 47 | 55 | 229 | 267 | 50 | 235 | 75 | 27 | 43 | 40 | 173 | 120.4 | 203 | 53 | 50 | 3328.6 | 396.4 | 53 | 165 | 230 | 42 | 267 | 45 | 47 | 201 | 56 | 40 | 60 | 203 | 267 | 87 | 94.6 | 54 | 57 | 58 | 141.4 | 54 | 52 | 59 | 61 | 215 | 50 | 55 | 32 | 52 | 221 | 1478 | 170 | 389 | 33 | 52 | 56 | 103 | 25 | 256 | 55 | 219 | 196 | 47 | 46 | 398 | 156 | 323.4 | 54 | 44 | 281.8 | 207 | 57 | 166 | 168 | 260 | 456 | 52 | 51 | 141 | 336 | 176 | 52 | 83.2 | 121.2 | 254 | 401.2 | 59 | 232 | 166 | 43 | 57 | 54 | 186.8 | 94.6 | 171 | 169 | 53 | 73.2 | 415 | 148 | 50 | 45 | 53 | 60 | 35 | 48 | 45 | 52 | 56 | 336 | 53 | 49 | 43 | 54 | 50 | 240.8 | 52 | 51 | 57 | 154.4 | 37 | 51 | 253 | 44 | 404 | 247 | 46 | 46 | 650 | 27 | 284.4 | 149 | 49 | 55 | 40 | 260.4 | 49 | 118.2 | 232 | 51 | 48 | 656.6 | 247 | 57.4 | 57 | 290 | 552 | 52 | 986.6 | 56 | 51 | 57 | 57 | 179.8 | 57 | 53 | 59 | 54 | 55 | 58 | 55 | 49 | 137.8 | 76.4 | 49 | 53 | 35 | 229 | 215 | 155 | 99.8 | 175 | 295 | 120.2 | 41 | 42 | 43 | 286 | 50 | 51 | 48 | 223 | 53 | 181
39 | 53 | 52 | 45 | 49 | 492 | 49 | 228 | 115.6 | 50 | 57 | 165 | 53 | 37 | 53 | 43 | 53 | 50 | 147 | 49 | 47 | 55 | 229 | 137.4 | 50 | 235 | 48 | 27 | 43 | 40 | 173 | 55 | 139.8 | 53 | 50 | 3463 | 528.6 | 53 | 165 | 230 | 42 | 267 | 45 | 47 | 201 | 56 | 40 | 200 | 141.4 | 267 | 153 | 163 | 54 | 57 | 58 | 215 | 54 | 52 | 59 | 61 | 215 | 50 | 55 | 32 | 52 | 221 | 1462 | 50 | 311.4 | 102.6 | 52 | 56 | 143 | 25 | 256 | 55 | 219 | 196 | 47 | 46 | 305.6 | 74.4 | 191.8 | 54 | 44 | 229 | 207 | 57 | 166 | 168 | 260 | 420 | 52 | 51 | 261.6 | 336 | 176 | 180 | 256 | 52 | 254 | 382 | 81 | 232 | 166 | 43 | 57 | 54 | 272 | 40 | 233.2 | 169 | 53 | 158 | 411 | 106.4 | 50 | 45 | 86.2 | 181.2 | 35 | 48 | 45 | 52 | 56 | 336 | 53 | 139.4 | 86 | 54 | 50 | 407.8 | 52 | 51 | 57 | 44 | 37 | 51 | 253 | 44 | 498 | 247 | 46 | 46 | 710 | 27 | 195.8 | 61.8 | 49 | 55 | 84.4 | 375 | 49 | 51 | 232 | 51 | 48 | 683 | 247 | 139 | 57 | 1174.8 | 524 | 52 | 291.2 | 56 | 51 | 57 | 57 | 212 | 57 | 53 | 59 | 54 | 55 | 58 | 55 | 49 | 49 | 166 | 49 | 53 | 35 | 229 | 215 | 155 | 55 | 175 | 415 | 163 | 41 | 248 | 43 | 286 | 50 | 51 | 48 | 120.4 | 53 | 336
209.4 | 53 | 52 | 45 | 256 | 448.8 | 49 | 58 | 56 | 50 | 57 | 165 | 53 | 37 | 53 | 43 | 53 | 153.8 | 50 | 49 | 47 | 55 | 229 | 51 | 50 | 124.6 | 48 | 27 | 43 | 182.4 | 173 | 55 | 45 | 53 | 50 | 2284.6 | 58 | 53 | 229.8 | 230 | 42 | 291.2 | 45 | 47 | 143 | 87.4 | 40 | 235 | 49 | 267 | 153 | 163 | 54 | 57 | 58 | 215 | 54 | 52 | 190.2 | 61 | 215 | 50 | 55 | 32 | 52 | 221 | 1535.8 | 50 | 195 | 207 | 52 | 56 | 111 | 25 | 256 | 55 | 82.2 | 110.8 | 47 | 46 | 167 | 54 | 149 | 54 | 84 | 229 | 146.2 | 57 | 166 | 72 | 260 | 348 | 52 | 51 | 509 | 217 | 42 | 212 | 256 | 52 | 90.8 | 382 | 169 | 232 | 118.8 | 218 | 57 | 54 | 272 | 40 | 268 | 103.6 | 53 | 158 | 410 | 44 | 50 | 45 | 219 | 262 | 35 | 48 | 45 | 52 | 56 | 246 | 135.4 | 162 | 379.2 | 54 | 50 | 525 | 52 | 51 | 57 | 44 | 37 | 51 | 89 | 44 | 468.4 | 247 | 46 | 46 | 650 | 27 | 168 | 40 | 49 | 55 | 151 | 269.4 | 49 | 51 | 86.4 | 51 | 48 | 579 | 121 | 139 | 57 | 792.4 | 57 | 52 | 324 | 56 | 214.2 | 57 | 57 | 212 | 57 | 77.6 | 59 | 54 | 55 | 58 | 55 | 49 | 49 | 166 | 49 | 53 | 35 | 89 | 86.2 | 56 | 55 | 175 | 319 | 163 | 109.4 | 248 | 43 | 388 | 50 | 51 | 48 | 52 | 53 | 336
252 | 53 | 52 | 45 | 256 | 347.6 | 49 | 58 | 56 | 50 | 137.4 | 96 | 53 | 37 | 53 | 43 | 53 | 335 | 50 | 49 | 118.4 | 55 | 88.2 | 51 | 50 | 51 | 48 | 27 | 43 | 218 | 76.2 | 55 | 45 | 53 | 50 | 517 | 58 | 53 | 282.6 | 195.4 | 42 | 257.8 | 45 | 47 | 56 | 213 | 40 | 235 | 49 | 181.4 | 153 | 163 | 54 | 57 | 58 | 67.8 | 157.8 | 52 | 223 | 61 | 215 | 50 | 55 | 32 | 52 | 119.6 | 1626.2 | 50 | 195 | 207 | 52 | 56 | 1610.4 | 25 | 357.4 | 55 | 48 | 93.8 | 218.2 | 192.8 | 79 | 54 | 149 | 54 | 244 | 121 | 55 | 57 | 121.2 | 48 | 169.6 | 168 | 52 | 51 | 435.4 | 217 | 42 | 212 | 256 | 52 | 50 | 351.2 | 169 | 196.2 | 48 | 218 | 57 | 138 | 272 | 234 | 268 | 60 | 136.2 | 158 | 1044.2 | 44 | 50 | 45 | 219 | 262 | 35 | 48 | 45 | 52 | 56 | 204 | 156 | 162 | 460 | 54 | 50 | 533 | 52 | 51 | 57 | 153.8 | 37 | 51 | 48 | 131 | 414 | 247 | 46 | 46 | 535.6 | 27 | 145.4 | 40 | 180.2 | 55 | 151 | 128.4 | 49 | 91.6 | 50 | 51 | 253.4 | 534 | 37 | 139 | 158.4 | 478.8 | 57 | 52 | 400 | 56 | 255 | 57 | 57 | 212 | 57 | 176 | 59 | 54 | 55 | 58 | 55 | 49 | 49 | 166 | 49 | 53 | 35 | 54 | 54 | 56 | 55 | 102.4 | 255 | 163 | 155 | 248 | 43 | 261.6 | 50 | 51 | 48 | 52 | 132.6 | 284.8
252 | 53 | 52 | 45 | 256 | 471 | 49 | 58 | 56 | 50 | 258 | 50 | 53 | 37 | 53 | 43 | 53 | 335 | 50 | 49 | 166 | 55 | 53 | 51 | 50 | 51 | 48 | 27 | 43 | 218 | 52 | 55 | 45 | 53 | 50 | 529 | 58 | 53 | 216 | 57 | 42 | 171 | 45 | 47 | 56 | 213 | 40 | 235 | 49 | 53 | 65 | 71.8 | 54 | 116.4 | 125.6 | 31 | 227 | 52 | 223 | 61 | 49 | 50 | 55 | 32 | 52 | 52 | 1645 | 149 | 51 | 207 | 245 | 56 | 336 | 25 | 258.6 | 55 | 160 | 253 | 261 | 315 | 57 | 54 | 50 | 54 | 244 | 49 | 55 | 57 | 54 | 48 | 34 | 216 | 52 | 51 | 417 | 76.2 | 42 | 212 | 256 | 52 | 50 | 41 | 169 | 118.6 | 48 | 218 | 57 | 264 | 229.4 | 234 | 139.6 | 105.2 | 157 | 94.4 | 3198 | 44 | 184.4 | 45 | 152.6 | 262 | 35 | 48 | 45 | 52 | 56 | 204 | 156 | 139.4 | 460 | 54 | 50 | 505 | 169 | 51 | 57 | 291.8 | 37 | 51 | 48 | 131 | 390 | 87 | 46 | 46 | 477 | 205 | 129.4 | 40 | 213 | 55 | 151 | 52 | 49 | 254 | 50 | 51 | 494 | 475.6 | 37 | 113.2 | 226 | 695.8 | 57 | 270.8 | 312 | 138.4 | 267 | 57 | 57 | 83.2 | 57 | 176 | 59 | 54 | 55 | 58 | 55 | 49 | 49 | 98.8 | 49 | 53 | 35 | 54 | 54 | 56 | 55 | 181.8 | 255 | 56 | 155 | 248 | 43 | 213 | 50 | 51 | 48 | 52 | 416 | 208
252 | 53 | 52 | 45 | 256 | 405 | 49 | 58 | 56 | 50 | 258 | 50 | 53 | 37 | 53 | 43 | 53 | 335 | 50 | 49 | 348 | 91.8 | 53 | 51 | 50 | 51 | 274 | 27 | 194.2 | 218 | 52 | 55 | 45 | 53 | 50 | 342.6 | 58 | 53 | 216 | 57 | 42 | 171 | 45 | 47 | 56 | 401 | 40 | 165 | 49 | 53 | 43 | 49 | 54 | 156 | 269 | 31 | 227 | 52 | 223 | 61 | 131.4 | 50 | 55 | 32 | 52 | 52 | 1749 | 403 | 51 | 207 | 245 | 205.6 | 336 | 25 | 217 | 55 | 160 | 253 | 261 | 315 | 57 | 54 | 50 | 54 | 244 | 49 | 55 | 57 | 248 | 48 | 34 | 407 | 52 | 51 | 376.8 | 41 | 42 | 84 | 83.2 | 52 | 50 | 41 | 103 | 217 | 48 | 218 | 151 | 264 | 59 | 234 | 54 | 286 | 157 | 52 | 3142 | 141.2 | 362.8 | 45 | 135.8 | 221.6 | 35 | 48 | 45 | 87.4 | 56 | 204 | 135.4 | 49 | 298.4 | 54 | 50 | 457 | 247 | 51 | 57 | 335 | 58.4 | 199.8 | 48 | 131 | 399.2 | 47 | 46 | 46 | 509 | 205 | 241 | 40 | 213 | 55 | 62.2 | 52 | 49 | 254 | 50 | 85.6 | 494 | 447.8 | 37 | 330 | 226 | 854 | 57 | 370 | 360 | 262 | 295 | 57 | 57 | 51 | 57 | 176 | 216.6 | 54 | 55 | 58 | 55 | 49 | 49 | 54 | 49 | 53 | 35 | 54 | 54 | 56 | 55 | 267 | 55 | 56 | 155 | 124.4 | 43 | 77 | 50 | 188.6 | 48 | 52 | 457 | 115
166.8 | 53 | 52 | 45 | 49 | 362.4 | 49 | 58 | 56 | 50 | 258 | 50 | 53 | 37 | 126.2 | 43 | 53 | 218 | 50 | 49 | 348 | 239 | 53 | 51 | 50 | 51 | 274 | 27 | 311.2 | 146.8 | 52 | 55 | 45 | 53 | 50 | 325 | 58 | 53 | 151.2 | 57 | 42 | 98.4 | 45 | 47 | 56 | 369.6 | 40 | 60 | 49 | 53 | 43 | 49 | 54 | 156 | 437 | 31 | 227 | 52 | 220.6 | 154 | 255 | 50 | 55 | 52 | 52 | 52 | 1107.4 | 403 | 51 | 33 | 245 | 243 | 51 | 25 | 217 | 55 | 160 | 253 | 261 | 295.4 | 57 | 54 | 50 | 54 | 244 | 49 | 55 | 57 | 248 | 48 | 34 | 439 | 52 | 51 | 49 | 41 | 42 | 172.6 | 40 | 52 | 50 | 41 | 145.4 | 217 | 48 | 113 | 151 | 264 | 59 | 234 | 54 | 286 | 136.2 | 52 | 3090 | 206 | 399 | 45 | 260 | 60 | 35 | 48 | 45 | 229 | 56 | 137.2 | 53 | 49 | 93.2 | 54 | 50 | 407.6 | 247 | 51 | 57 | 335 | 144 | 237 | 48 | 96.2 | 446 | 47 | 258.6 | 46 | 554.4 | 205 | 241 | 40 | 49 | 55 | 40 | 52 | 68.8 | 254 | 50 | 224 | 461 | 5405.6 | 37 | 359 | 226 | 866 | 57 | 370 | 358.4 | 262 | 274.2 | 57 | 57 | 51 | 57 | 102.2 | 256 | 54 | 159.4 | 137.2 | 55 | 49 | 117.4 | 54 | 49 | 53 | 35 | 54 | 54 | 56 | 55 | 267 | 55 | 56 | 41 | 42 | 43 | 43 | 50 | 223 | 123.6 | 52 | 457 | 53
39 | 53 | 52 | 45 | 49 | 226.6 | 49 | 58 | 56 | 50 | 330.8 | 50 | 53 | 37 | 236 | 43 | 53 | 83.6 | 50 | 49 | 229 | 239 | 53 | 51 | 50 | 51 | 228.8 | 27 | 430 | 40 | 52 | 217 | 45 | 53 | 50 | 254.4 | 58 | 53 | 54 | 57 | 42 | 50 | 45 | 47 | 56 | 244 | 40 | 60 | 49 | 53 | 43 | 49 | 54 | 156 | 437 | 31 | 192.4 | 178.6 | 217 | 216 | 255 | 50 | 55 | 132 | 52 | 52 | 693 | 448.6 | 51 | 33 | 245 | 243 | 51 | 25 | 115.6 | 91.6 | 115.2 | 253 | 175.4 | 148.6 | 57 | 54 | 50 | 54 | 84 | 49 | 55 | 57 | 415 | 48 | 168.4 | 3332.8 | 52 | 51 | 49 | 41 | 42 | 253 | 40 | 52 | 50 | 41 | 275 | 118.6 | 48 | 43 | 151 | 264 | 59 | 117.6 | 54 | 195.6 | 153.4 | 52 | 2540.2 | 206 | 399 | 45 | 260 | 60 | 35 | 238 | 45 | 345 | 146 | 37 | 53 | 49 | 1171.6 | 54 | 50 | 462 | 247 | 51 | 57 | 298.4 | 144 | 237 | 48 | 44 | 470 | 47 | 361 | 46 | 672 | 205 | 241 | 40 | 49 | 55 | 40 | 52 | 148 | 254 | 50 | 224 | 158.4 | 443 | 37 | 359 | 124.6 | 647.2 | 57 | 370 | 418 | 262 | 157 | 57 | 57 | 51 | 57 | 53 | 256 | 54 | 346.6 | 256 | 125.4 | 49 | 220 | 54 | 49 | 53 | 35 | 54 | 54 | 56 | 217.2 | 267 | 55 | 56 | 41 | 42 | 43 | 112.6 | 207.6 | 223 | 237 | 52 | 318.6 | 53
39 | 173 | 52 | 45 | 49 | 197 | 49 | 131.2 | 56 | 172.4 | 239 | 50 | 53 | 108.6 | 236 | 43 | 53 | 50 | 50 | 49 | 229 | 239 | 53 | 51 | 50 | 51 | 48 | 27 | 430 | 40 | 165.4 | 299.4 | 45 | 53 | 50 | 301.8 | 58 | 53 | 54 | 57 | 42 | 50 | 45 | 47 | 56 | 244 | 40 | 60 | 49 | 53 | 43 | 49 | 54 | 57 | 427.6 | 31 | 54 | 263 | 217 | 216 | 255 | 126.4 | 55 | 132 | 52 | 52 | 709 | 5932 | 51 | 33 | 129.2 | 243 | 77 | 202 | 48 | 238 | 48 | 93.8 | 47 | 46 | 57 | 54 | 50 | 54 | 44 | 49 | 55 | 57 | 415 | 48 | 202 | 3132.4 | 52 | 51 | 49 | 41 | 42 | 253 | 40 | 52 | 50 | 41 | 275 | 150 | 48 | 43 | 113.4 | 54 | 59 | 40 | 54 | 60 | 304 | 52 | 510 | 206 | 264.6 | 45 | 260 | 60 | 35 | 238 | 45 | 345 | 146 | 37 | 53 | 49 | 110 | 54 | 50 | 578 | 208 | 51 | 57 | 44 | 144 | 237 | 48 | 133.6 | 981.6 | 47 | 361 | 46 | 728 | 98.2 | 241 | 105.4 | 49 | 55 | 40 | 52 | 148 | 114 | 207 | 247.6 | 48 | 451 | 37 | 359 | 57 | 401.2 | 57 | 222.4 | 498 | 262 | 181 | 57 | 57 | 51 | 57 | 53 | 256 | 54 | 425 | 256 | 231 | 49 | 220 | 54 | 49 | 53 | 35 | 54 | 54 | 56 | 454 | 224.4 | 55 | 56 | 41 | 42 | 43 | 159 | 247 | 223 | 237 | 52 | 164 | 53
39 | 203 | 52 | 45 | 49 | 261.8 | 49 | 180 | 56 | 254 | 239 | 50 | 53 | 216 | 236 | 43 | 53 | 50 | 50 | 179 | 119.8 | 239 | 53 | 51 | 222 | 51 | 48 | 27 | 235.6 | 40 | 241 | 481.8 | 45 | 53 | 246 | 400.4 | 58 | 53 | 54 | 57 | 42 | 50 | 45 | 47 | 187.4 | 131.2 | 40 | 60 | 76.8 | 53 | 43 | 49 | 54 | 57 | 365 | 31 | 54 | 263 | 217 | 216 | 255 | 241 | 55 | 132 | 52 | 52 | 645 | 265 | 51 | 174 | 52 | 168.2 | 181 | 202 | 48 | 238 | 48 | 54 | 47 | 46 | 57 | 54 | 50 | 54 | 44 | 49 | 55 | 57 | 265.2 | 48 | 202 | 3108.4 | 52 | 51 | 49 | 41 | 42 | 253 | 40 | 244 | 50 | 41 | 275 | 150 | 48 | 43 | 155.4 | 54 | 59 | 40 | 77.4 | 60 | 304 | 52 | 471 | 108.8 | 158.6 | 45 | 260 | 152 | 35 | 238 | 45 | 345 | 146 | 37 | 53 | 49 | 103.6 | 54 | 125.2 | 477.2 | 52 | 51 | 57 | 126.8 | 79.8 | 162.6 | 48 | 270 | 3040 | 47 | 361 | 46 | 664.2 | 27 | 55 | 149 | 49 | 55 | 40 | 131.2 | 148 | 163 | 207 | 342 | 48 | 467 | 37 | 101.4 | 57 | 415 | 57 | 52 | 445 | 56 | 157 | 57 | 57 | 51 | 57 | 53 | 177.2 | 54 | 285.8 | 256 | 231 | 49 | 331 | 54 | 49 | 53 | 35 | 54 | 54 | 95.6 | 454 | 54 | 55 | 56 | 41 | 42 | 43 | 159 | 247 | 85.4 | 237 | 52 | 164 | 53
39 | 203 | 52 | 45 | 49 | 209 | 49 | 180 | 56 | 254 | 129.8 | 50 | 53 | 216 | 421 | 131.8 | 53 | 50 | 50 | 372 | 47 | 91.8 | 53 | 112.2 | 323 | 51 | 48 | 189 | 43 | 40 | 241 | 423 | 45 | 53 | 246 | 249 | 58 | 53 | 54 | 57 | 42 | 50 | 45 | 47 | 275 | 56 | 40 | 60 | 218.8 | 53 | 43 | 49 | 54 | 57 | 197 | 31 | 54 | 263 | 153.8 | 123 | 49 | 241 | 55 | 407.8 | 52 | 52 | 52 | 50 | 51 | 174 | 52 | 56 | 181 | 202 | 48 | 238 | 48 | 54 | 265 | 46 | 149.4 | 54 | 221.2 | 54 | 44 | 49 | 55 | 57 | 54 | 48 | 202 | 202 | 52 | 51 | 49 | 160 | 42 | 212.8 | 40 | 244 | 50 | 41 | 275 | 150 | 48 | 43 | 221 | 54 | 59 | 40 | 171 | 60 | 304 | 52 | 446.2 | 106.4 | 50 | 45 | 53 | 175 | 74.4 | 238 | 45 | 157 | 110 | 37 | 53 | 49 | 202 | 54 | 144 | 444 | 52 | 51 | 57 | 182 | 37 | 51 | 48 | 300 | 3028 | 47 | 172 | 46 | 492 | 27 | 55 | 149 | 49 | 55 | 40 | 184 | 88.6 | 163 | 207 | 203.6 | 48 | 57 | 37 | 37 | 57 | 410 | 57 | 52 | 51 | 56 | 225 | 57 | 57 | 51 | 57 | 53 | 59 | 54 | 251 | 256 | 231 | 70.6 | 262.6 | 54 | 49 | 53 | 35 | 54 | 54 | 155 | 376.8 | 91.6 | 55 | 56 | 41 | 42 | 43 | 159 | 247 | 51 | 237 | 52 | 164 | 53
39 | 203 | 52 | 85.8 | 49 | 365 | 155.2 | 180 | 56 | 254 | 57 | 50 | 53 | 216 | 238 | 154 | 53 | 50 | 108.2 | 372 | 47 | 55 | 53 | 153 | 323 | 122.2 | 48 | 189 | 43 | 40 | 241 | 282.8 | 45 | 53 | 246 | 209 | 58 | 53 | 54 | 57 | 42 | 50 | 45 | 47 | 275 | 56 | 40 | 60 | 342 | 53 | 87 | 49 | 54 | 57 | 155 | 31 | 54 | 220.8 | 59 | 61 | 49 | 241 | 55 | 412 | 52 | 52 | 52 | 50 | 245 | 174 | 52 | 56 | 181 | 202 | 48 | 238 | 48 | 54 | 265 | 46 | 288 | 115.2 | 264 | 54 | 44 | 49 | 85.4 | 57 | 54 | 72 | 67.6 | 250 | 52 | 51 | 85.8 | 160 | 42 | 52 | 63.8 | 244 | 50 | 41 | 59 | 111.2 | 48 | 43 | 221 | 54 | 59 | 40 | 171 | 60 | 304 | 52 | 400 | 148 | 50 | 68.4 | 53 | 175 | 232 | 124 | 45 | 52 | 56 | 180.2 | 53 | 49 | 238 | 54 | 144 | 328 | 52 | 51 | 57 | 182 | 37 | 51 | 48 | 312.8 | 3028 | 47 | 46 | 46 | 532.2 | 27 | 194 | 149 | 49 | 55 | 40 | 184 | 49 | 163 | 207 | 169 | 48 | 100.6 | 37 | 77.8 | 57 | 366.2 | 57 | 52 | 51 | 78 | 239 | 57 | 220 | 51 | 57 | 53 | 59 | 142.8 | 211.8 | 58 | 231 | 157 | 160 | 98.8 | 49 | 53 | 35 | 54 | 54 | 155 | 264.6 | 242 | 55 | 56 | 41 | 42 | 43 | 43 | 168.2 | 51 | 48 | 120.4 | 53 | 53
39 | 143 | 52 | 249 | 49 | 401 | 226 | 58 | 175.2 | 213.2 | 57 | 50 | 53 | 216 | 201 | 189 | 53 | 50 | 147 | 372 | 47 | 55 | 193.8 | 153 | 323 | 140 | 102 | 189 | 43 | 40 | 203.2 | 370 | 45 | 53 | 246 | 369 | 58 | 53 | 54 | 57 | 122 | 50 | 45 | 47 | 275 | 56 | 40 | 60 | 342 | 53 | 153 | 49 | 54 | 57 | 58 | 31 | 54 | 52 | 59 | 61 | 49 | 241 | 55 | 412 | 52 | 52 | 52 | 50 | 245 | 174 | 52 | 56 | 103 | 95.8 | 48 | 194 | 48 | 54 | 336.4 | 46 | 288 | 156 | 264 | 54 | 44 | 173.8 | 207 | 57 | 54 | 168 | 34 | 56 | 52 | 51 | 141 | 160 | 42 | 52 | 159 | 244 | 50 | 195 | 59 | 53 | 118.8 | 43 | 221 | 54 | 59 | 40 | 171 | 60 | 53 | 52 | 409.6 | 148 | 50 | 162 | 53 | 152 | 232 | 48 | 45 | 52 | 176 | 216 | 53 | 49 | 346 | 54 | 125.2 | 372 | 52 | 51 | 57 | 182 | 37 | 51 | 48 | 374 | 51 | 176.6 | 46 | 46 | 529 | 27 | 194 | 40 | 49 | 55 | 40 | 366 | 49 | 95.8 | 50 | 98.2 | 48 | 166 | 37 | 139 | 57 | 223.8 | 57 | 184.6 | 51 | 166 | 367 | 57 | 220 | 51 | 57 | 53 | 59 | 427 | 55 | 58 | 55 | 157 | 115.6 | 166 | 49 | 53 | 35 | 54 | 54 | 155 | 167 | 342.8 | 55 | 56 | 41 | 42 | 43 | 286 | 50 | 51 | 48 | 223 | 53 | 53
39 | 53 | 52 | 249 | 49 | 437 | 226 | 58 | 205 | 50 | 57 | 96 | 53 | 37 | 53 | 306.8 | 53 | 50 | 147 | 242 | 47 | 55 | 229 | 239.4 | 179.4 | 140 | 183 | 189 | 43 | 40 | 76.2 | 164 | 171.4 | 53 | 128.4 | 990.4 | 194.8 | 53 | 54 | 57 | 242 | 93.4 | 45 | 47 | 318.2 | 56 | 40 | 60 | 314.2 | 53 | 153 | 49 | 199.6 | 57 | 58 | 31 | 54 | 52 | 59 | 61 | 49 | 50 | 55 | 412 | 52 | 52 | 52 | 50 | 245 | 33 | 52 | 56 | 51 | 25 | 48 | 183 | 48 | 54 | 162 | 46 | 288 | 156 | 363 | 54 | 44 | 361 | 207 | 57 | 54 | 168 | 124.4 | 56 | 52 | 51 | 141 | 160 | 42 | 52 | 159 | 128.8 | 50 | 195 | 59 | 53 | 166 | 43 | 188.2 | 54 | 144.2 | 131 | 100.8 | 60 | 53 | 52 | 520.4 | 181 | 50 | 306.8 | 53 | 60 | 153.2 | 48 | 45 | 52 | 206 | 216 | 53 | 49 | 298 | 54 | 50 | 356 | 52 | 51 | 57 | 99.2 | 37 | 51 | 48 | 290.8 | 51 | 263 | 46 | 46 | 438 | 27 | 194 | 40 | 49 | 55 | 40 | 234 | 49 | 51 | 50 | 51 | 48 | 166 | 37 | 139 | 57 | 239.8 | 57 | 273 | 51 | 166 | 347 | 57 | 220 | 51 | 57 | 53 | 59 | 427 | 55 | 58 | 55 | 157 | 49 | 166 | 49 | 53 | 35 | 54 | 54 | 75.8 | 167 | 334.8 | 55 | 77.4 | 41 | 42 | 43 | 286 | 50 | 132.2 | 48 | 223 | 53 | 155.4
39 | 53 | 52 | 249 | 214.6 | 501.8 | 226 | 58 | 205 | 50 | 57 | 165 | 53 | 37 | 53 | 218 | 53 | 50 | 147 | 126.2 | 118.4 | 55 | 229 | 267 | 50 | 122.2 | 183 | 91.8 | 43 | 40 | 173 | 164 | 203 | 53 | 50 | 1547.4 | 229 | 53 | 54 | 57 | 242 | 267 | 45 | 168.8 | 213 | 56 | 180.8 | 95 | 203 | 74.2 | 153 | 49 | 236 | 57 | 58 | 31 | 54 | 52 | 59 | 61 | 49 | 50 | 55 | 164.6 | 212 | 52 | 52 | 50 | 360.2 | 33 | 52 | 56 | 51 | 25 | 48 | 183 | 48 | 54 | 162 | 46 | 288 | 156 | 277.4 | 54 | 44 | 361 | 207 | 57 | 54 | 168 | 260 | 56 | 52 | 51 | 141 | 41 | 42 | 52 | 245.4 | 121.2 | 50 | 195 | 103 | 160.4 | 166 | 43 | 57 | 54 | 272 | 131 | 54 | 60 | 53 | 52 | 700.2 | 209 | 50 | 343 | 53 | 60 | 78.8 | 48 | 45 | 134.2 | 206 | 333.6 | 53 | 49 | 43 | 54 | 50 | 366.2 | 52 | 51 | 57 | 44 | 37 | 51 | 171 | 304 | 51 | 263 | 46 | 46 | 518 | 27 | 239.2 | 40 | 49 | 55 | 40 | 234 | 49 | 51 | 50 | 51 | 48 | 166 | 37 | 139 | 57 | 331 | 57 | 273 | 51 | 166 | 1550.6 | 57 | 220 | 51 | 87.6 | 53 | 59 | 427 | 55 | 58 | 55 | 92.2 | 49 | 166 | 49 | 53 | 35 | 54 | 150.6 | 56 | 167 | 222 | 55 | 163 | 41 | 42 | 43 | 286 | 50 | 254 | 48 | 223 | 53 | 181
39 | 53 | 52 | 249 | 256 | 1569.2 | 190.6 | 58 | 205 | 50 | 57 | 165 | 53 | 37 | 53 | 218 | 53 | 143.6 | 50 | 49 | 166 | 55 | 229 | 267 | 50 | 51 | 183 | 27 | 43 | 40 | 173 | 98.6 | 203 | 53 | 50 | 3035.4 | 229 | 53 | 165 | 57 | 122 | 267 | 45 | 250 | 213 | 56 | 216 | 235 | 79.8 | 244.6 | 65 | 49 | 236 | 57 | 58 | 67.8 | 54 | 52 | 59 | 61 | 49 | 50 | 55 | 32 | 252 | 52 | 52 | 210 | 272.6 | 137.4 | 52 | 56 | 51 | 25 | 48 | 183 | 48 | 139.2 | 116 | 46 | 57 | 54 | 149 | 54 | 44 | 361 | 176.6 | 57 | 54 | 96 | 260 | 56 | 52 | 201.4 | 67.4 | 41 | 42 | 52 | 303.6 | 225 | 50 | 195 | 169 | 232 | 166 | 43 | 57 | 54 | 272 | 131 | 54 | 60 | 53 | 52 | 735 | 209 | 50 | 272.8 | 53 | 60 | 266 | 48 | 45 | 212.8 | 206 | 407.2 | 53 | 49 | 66.8 | 54 | 50 | 361 | 52 | 51 | 57 | 44 | 37 | 51 | 253 | 278 | 51 | 170.2 | 46 | 46 | 407.4 | 27 | 168 | 40 | 49 | 78 | 40 | 234 | 49 | 51 | 50 | 51 | 125.6 | 78.8 | 37 | 57.4 | 57 | 293.8 | 57 | 96.2 | 51 | 100 | 299 | 57 | 122.2 | 51 | 210 | 53 | 59 | 425.4 | 55 | 58 | 55 | 49 | 49 | 76.4 | 49 | 53 | 35 | 54 | 215 | 56 | 77.4 | 222 | 55 | 163 | 41 | 42 | 43 | 286 | 50 | 254 | 48 | 223 | 53 | 305
39 | 53 | 52 | 85.8 | 256 | 250 | 49 | 58 | 145.4 | 50 | 57 | 165 | 53 | 37 | 53 | 218 | 53 | 167 | 50 | 49 | 166 | 55 | 158.6 | 267 | 50 | 124.6 | 183 | 27 | 43 | 111.2 | 173 | 55 | 203 | 53 | 50 | 1339.2 | 229 | 53 | 165 | 230 | 42 | 267 | 45 | 250 | 201 | 118.8 | 216 | 235 | 49 | 373 | 43 | 49 | 236 | 57 | 58 | 215 | 54 | 52 | 59 | 61 | 72.6 | 50 | 55 | 32 | 252 | 153.4 | 52 | 250 | 195 | 207 | 52 | 56 | 51 | 25 | 48 | 80.6 | 48 | 196 | 47 | 46 | 57 | 54 | 109.4 | 54 | 44 | 255.4 | 55 | 57 | 54 | 48 | 260 | 56 | 52 | 239 | 49 | 41 | 42 | 52 | 256 | 225 | 50 | 41 | 169 | 232 | 48 | 43 | 57 | 54 | 272 | 94.6 | 54 | 60 | 73.8 | 52 | 711 | 143 | 50 | 45 | 53 | 60 | 266 | 48 | 45 | 436.4 | 86 | 400 | 53 | 49 | 242.8 | 54 | 50 | 361 | 52 | 51 | 57 | 44 | 37 | 51 | 253 | 384.4 | 51 | 247 | 46 | 46 | 487 | 27 | 168 | 40 | 49 | 170 | 40 | 124.8 | 49 | 51 | 86.4 | 51 | 145 | 57 | 121 | 37 | 57 | 278 | 57 | 52 | 51 | 56 | 287 | 57 | 57 | 51 | 210 | 53 | 59 | 253 | 55 | 58 | 55 | 49 | 49 | 54 | 49 | 53 | 35 | 54 | 215 | 56 | 55 | 121.2 | 126.2 | 163 | 41 | 42 | 43 | 140.2 | 50 | 254 | 48 | 52 | 53 | 310.4
39 | 53 | 52 | 45 | 256 | 268 | 49 | 58 | 56 | 50 | 57 | 73 | 53 | 37 | 53 | 78 | 53 | 335 | 50 | 49 | 166 | 55 | 53 | 267 | 50 | 235 | 48 | 27 | 43 | 218 | 100.4 | 55 | 139.8 | 53 | 50 | 551 | 209.8 | 53 | 165 | 230 | 42 | 267 | 45 | 250 | 56 | 213 | 40 | 235 | 49 | 373 | 43 | 49 | 163.2 | 76.8 | 58 | 215 | 192.4 | 52 | 59 | 61 | 167 | 50 | 55 | 32 | 252 | 221 | 52 | 250 | 195 | 207 | 52 | 56 | 51 | 25 | 48 | 55 | 48 | 196 | 47 | 46 | 57 | 54 | 50 | 54 | 124 | 49 | 55 | 57 | 54 | 48 | 260 | 56 | 52 | 239 | 149.2 | 41 | 42 | 52 | 256 | 225 | 50 | 41 | 169 | 232 | 48 | 43 | 57 | 54 | 272 | 40 | 54 | 103.6 | 335 | 52 | 723.4 | 44 | 202.8 | 45 | 311.8 | 60 | 350 | 48 | 45 | 149 | 56 | 243.2 | 53 | 49 | 364 | 54 | 50 | 393 | 52 | 51 | 57 | 227 | 37 | 51 | 253 | 445 | 51 | 247 | 46 | 46 | 487 | 27 | 168 | 40 | 49 | 170 | 40 | 52 | 49 | 51 | 232 | 51 | 145 | 57 | 247 | 37 | 57 | 223 | 57 | 52 | 121.8 | 56 | 390.2 | 57 | 57 | 115.4 | 210 | 53 | 59 | 163 | 55 | 58 | 55 | 49 | 49 | 54 | 49 | 53 | 35 | 54 | 215 | 56 | 55 | 54 | 304 | 98.8 | 132.2 | 42 | 43 | 111 | 50 | 288.4 | 48 | 52 | 212.2 | 208
130.2 | 53 | 52 | 45 | 90.4 | 294 | 237 | 58 | 56 | 50 | 57 | 50 | 53 | 37 | 53 | 43 | 53 | 311.6 | 50 | 49 | 47 | 55 | 53 | 51 | 50 | 235 | 48 | 27 | 43 | 218 | 52 | 55 | 45 | 53 | 50 | 477.4 | 181 | 53 | 120.6 | 230 | 42 | 93.4 | 45 | 209.4 | 56 | 213 | 40 | 235 | 49 | 309.4 | 43 | 49 | 54 | 156 | 58 | 141.4 | 227 | 52 | 190.2 | 61 | 167 | 50 | 55 | 32 | 172 | 221 | 52 | 250 | 79.8 | 207 | 129.2 | 56 | 51 | 25 | 48 | 55 | 48 | 201.8 | 47 | 46 | 57 | 54 | 50 | 101.6 | 244 | 49 | 55 | 57 | 54 | 48 | 34 | 56 | 52 | 239 | 216 | 41 | 42 | 52 | 256 | 155.8 | 50 | 285.6 | 81 | 196.2 | 48 | 43 | 57 | 54 | 59 | 40 | 225.2 | 169 | 335 | 52 | 766 | 44 | 278 | 45 | 335 | 60 | 278.6 | 48 | 45 | 1471 | 56 | 204 | 53 | 94.2 | 536 | 54 | 50 | 398.4 | 52 | 51 | 57 | 227 | 37 | 51 | 212 | 407 | 51 | 247 | 46 | 46 | 487 | 27 | 77.6 | 40 | 49 | 170 | 40 | 243 | 128.2 | 172.8 | 232 | 51 | 125.6 | 57 | 247 | 143.2 | 57 | 284.6 | 57 | 52 | 228 | 56 | 431 | 57 | 57 | 212 | 179.4 | 151.4 | 59 | 141.2 | 55 | 58 | 55 | 49 | 49 | 54 | 49 | 53 | 56.4 | 229 | 118.4 | 56 | 55 | 96.6 | 440 | 56 | 155 | 42 | 43 | 236.2 | 50 | 223 | 48 | 52 | 252 | 208
153 | 53 | 52 | 45 | 49 | 290 | 237 | 58 | 56 | 50 | 57 | 50 | 53 | 37 | 53 | 43 | 125 | 218 | 50 | 49 | 83.4 | 165.4 | 53 | 51 | 50 | 235 | 48 | 27 | 43 | 218 | 52 | 55 | 45 | 53 | 50 | 323 | 181 | 53 | 151.2 | 230 | 42 | 98.4 | 45 | 47 | 186.2 | 213 | 40 | 95 | 49 | 267 | 43 | 49 | 54 | 156 | 58 | 31 | 227 | 52 | 223 | 61 | 167 | 50 | 55 | 72 | 52 | 221 | 52 | 170 | 51 | 172.2 | 245 | 56 | 51 | 25 | 48 | 55 | 48 | 253 | 47 | 148.6 | 57 | 54 | 50 | 173 | 244 | 49 | 55 | 57 | 92.8 | 48 | 34 | 56 | 52 | 163.8 | 336.6 | 41 | 42 | 52 | 40 | 52 | 50 | 324 | 59 | 150 | 48 | 43 | 57 | 54 | 59 | 156.4 | 268 | 304.6 | 335 | 52 | 2335.4 | 44 | 410.4 | 45 | 301.8 | 60 | 223 | 48 | 45 | 116 | 56 | 137.2 | 53 | 162 | 386.4 | 54 | 106.4 | 396.2 | 91 | 51 | 57 | 227 | 79.8 | 51 | 48 | 412.2 | 51 | 247 | 46 | 46 | 547 | 27 | 55 | 40 | 49 | 101 | 40 | 243 | 148 | 254 | 232 | 51 | 48 | 57 | 247 | 214 | 57 | 476.6 | 229 | 230 | 228 | 56 | 501 | 57 | 57 | 212 | 57 | 176 | 59 | 54 | 55 | 97.6 | 55 | 49 | 117.4 | 54 | 49 | 53 | 142 | 229 | 54 | 56 | 55 | 267 | 486.2 | 56 | 155 | 42 | 43 | 329 | 50 | 223 | 48 | 52 | 252 | 146
153 | 53 | 52 | 45 | 49 | 334 | 199.4 | 58 | 56 | 50 | 57 | 50 | 53 | 37 | 53 | 43 | 173 | 218 | 50 | 49 | 229 | 239 | 53 | 51 | 50 | 161.4 | 48 | 27 | 43 | 218 | 52 | 55 | 45 | 53 | 50 | 345 | 181 | 53 | 216 | 126.2 | 42 | 171 | 45 | 47 | 3272 | 150.2 | 40 | 60 | 49 | 53 | 43 | 49 | 54 | 156 | 58 | 31 | 227 | 52 | 223 | 61 | 335.4 | 50 | 55 | 132 | 52 | 187.2 | 52 | 120.4 | 51 | 33 | 245 | 56 | 181 | 25 | 214.4 | 55 | 48 | 253 | 47 | 217 | 57 | 54 | 50 | 173 | 244 | 49 | 55 | 57 | 248 | 48 | 34 | 163.4 | 52 | 51 | 417 | 41 | 42 | 52 | 40 | 52 | 50 | 324 | 59 | 150 | 48 | 43 | 57 | 54 | 59 | 234 | 268 | 395 | 272.6 | 52 | 3327 | 44 | 474 | 45 | 311.4 | 60 | 211 | 48 | 45 | 188 | 128 | 37 | 53 | 162 | 258 | 54 | 191 | 453.8 | 247 | 51 | 57 | 227 | 144 | 51 | 48 | 408 | 51 | 47 | 195.6 | 46 | 547 | 27 | 92.2 | 105.4 | 49 | 55 | 40 | 204.8 | 148 | 254 | 232 | 51 | 48 | 57 | 247 | 214 | 226 | 629.2 | 229 | 230 | 228 | 56 | 555.8 | 57 | 57 | 212 | 57 | 176 | 59 | 54 | 55 | 256 | 90.2 | 49 | 220 | 54 | 49 | 53 | 142 | 229 | 54 | 56 | 55 | 267 | 415 | 56 | 132.2 | 42 | 43 | 227 | 50 | 223 | 161.4 | 52 | 252 | 53
130.2 | 53 | 52 | 45 | 49 | 289 | 49 | 228 | 56 | 50 | 57 | 50 | 53 | 37 | 53 | 43 | 173 | 117.2 | 50 | 153 | 229 | 239 | 53 | 51 | 50 | 51 | 93.2 | 27 | 201.4 | 40 | 52 | 55 | 45 | 53 | 50 | 474 | 82.6 | 53 | 216 | 57 | 42 | 171 | 45 | 47 | 3349 | 244 | 40 | 60 | 76.8 | 53 | 43 | 49 | 54 | 96.6 | 155 | 31 | 157.8 | 52 | 223 | 61 | 421 | 50 | 55 | 132 | 52 | 52 | 52 | 226 | 51 | 33 | 245 | 56 | 181 | 25 | 289.8 | 55 | 48 | 253 | 47 | 236.6 | 57 | 54 | 50 | 173 | 244 | 49 | 55 | 57 | 248 | 48 | 34 | 235 | 52 | 51 | 316.8 | 41 | 42 | 132.4 | 40 | 52 | 50 | 324 | 59 | 248.4 | 48 | 43 | 75.8 | 54 | 59 | 234 | 54 | 307.8 | 53 | 52 | 3333 | 44 | 373.2 | 45 | 260 | 181.2 | 147 | 48 | 45 | 144 | 146 | 37 | 53 | 162 | 258 | 54 | 191 | 613.4 | 247 | 51 | 57 | 117.2 | 144 | 51 | 48 | 895.2 | 51 | 47 | 233 | 46 | 496.6 | 27 | 241 | 149 | 49 | 55 | 40 | 131.2 | 128.2 | 254 | 86.4 | 51 | 48 | 57 | 37 | 214 | 226 | 706.2 | 229 | 230 | 228 | 56 | 469.4 | 57 | 57 | 147.6 | 57 | 151.4 | 59 | 54 | 172.6 | 256 | 231 | 49 | 220 | 54 | 49 | 53 | 142 | 229 | 54 | 95.6 | 55 | 388 | 335 | 56 | 41 | 42 | 43 | 159 | 50 | 188.6 | 237 | 52 | 172.4 | 53
39 | 53 | 52 | 45 | 49 | 344.2 | 49 | 228 | 56 | 50 | 57 | 50 | 53 | 144.4 | 53 | 43 | 173 | 50 | 50 | 179 | 229 | 239 | 53 | 51 | 50 | 51 | 274 | 27 | 278.8 | 40 | 52 | 55 | 45 | 53 | 50 | 430 | 58 | 53 | 216 | 57 | 42 | 171 | 45 | 47 | 3464.6 | 244 | 40 | 60 | 188 | 53 | 43 | 49 | 54 | 57 | 155 | 31 | 54 | 52 | 189 | 342 | 421 | 50 | 55 | 132 | 52 | 52 | 52 | 226 | 51 | 33 | 245 | 243 | 181 | 25 | 425 | 238 | 48 | 213.2 | 261 | 315 | 57 | 54 | 50 | 77.8 | 44 | 49 | 55 | 57 | 314.8 | 48 | 168.4 | 235 | 52 | 51 | 250 | 136.2 | 42 | 253 | 40 | 52 | 50 | 115.8 | 102.2 | 275.2 | 48 | 43 | 151 | 96 | 59 | 234 | 54 | 105.2 | 53 | 52 | 3334.2 | 44 | 398.4 | 45 | 260 | 262 | 195 | 48 | 45 | 201.6 | 146 | 37 | 53 | 71.6 | 172 | 54 | 191 | 371.8 | 247 | 51 | 57 | 154.4 | 144 | 51 | 48 | 1378.8 | 51 | 47 | 233 | 46 | 531 | 27 | 241 | 149 | 49 | 55 | 40 | 184 | 49 | 213.4 | 50 | 51 | 195.2 | 57 | 37 | 178.6 | 226 | 699 | 229 | 230 | 51 | 56 | 371 | 57 | 57 | 51 | 57 | 53 | 137.8 | 54 | 251 | 256 | 231 | 49 | 220 | 54 | 49 | 53 | 77.8 | 124 | 54 | 155 | 55 | 388 | 119 | 56 | 41 | 83.2 | 43 | 89.4 | 50 | 51 | 237 | 52 | 53 | 53
252 | 53 | 52 | 45 | 49 | 619.2 | 49 | 228 | 56 | 50 | 57 | 50 | 53 | 216 | 236 | 43 | 101 | 50 | 50 | 179 | 229 | 202.2 | 53 | 51 | 254.2 | 51 | 274 | 27 | 430 | 40 | 52 | 55 | 45 | 53 | 50 | 407 | 58 | 53 | 118.8 | 57 | 42 | 74.2 | 45 | 47 | 3596 | 244 | 40 | 60 | 188 | 53 | 153 | 49 | 54 | 57 | 155 | 31 | 54 | 220.8 | 217 | 404 | 421 | 50 | 55 | 52 | 52 | 52 | 52 | 120.4 | 51 | 174 | 52 | 243 | 129 | 25 | 425 | 238 | 48 | 54 | 261 | 212.4 | 57 | 54 | 50 | 54 | 44 | 49 | 55 | 57 | 504.6 | 48 | 202 | 91.8 | 52 | 51 | 209.8 | 160 | 42 | 253 | 40 | 52 | 90.8 | 41 | 275 | 217 | 71.6 | 148 | 151 | 264 | 59 | 195.2 | 54 | 60 | 253.8 | 52 | 1728.6 | 44 | 462.2 | 162 | 260 | 308 | 271 | 48 | 45 | 266.4 | 128 | 37 | 53 | 49 | 43 | 54 | 191 | 1548.2 | 247 | 51 | 57 | 182 | 58.4 | 51 | 48 | 546 | 51 | 47 | 233 | 46 | 761 | 27 | 241 | 149 | 49 | 55 | 62.2 | 184 | 49 | 51 | 50 | 51 | 232 | 57 | 37 | 37 | 226 | 1778 | 57 | 123.2 | 51 | 56 | 371 | 57 | 57 | 51 | 57 | 53 | 256 | 54 | 251 | 256 | 231 | 49 | 151.6 | 76.4 | 49 | 53 | 35 | 54 | 54 | 155 | 55 | 217.6 | 55 | 56 | 41 | 248 | 43 | 43 | 50 | 51 | 237 | 52 | 53 | 53
252 | 53 | 52 | 45 | 49 | 662 | 49 | 228 | 56 | 131.6 | 57 | 50 | 53 | 216 | 236 | 154 | 53 | 50 | 50 | 179 | 83.4 | 55 | 53 | 51 | 323 | 51 | 183.6 | 189 | 232 | 40 | 52 | 246.4 | 45 | 53 | 50 | 52 | 58 | 53 | 54 | 57 | 42 | 50 | 45 | 47 | 757 | 293.8 | 40 | 60 | 188 | 53 | 153 | 49 | 54 | 57 | 284.2 | 31 | 54 | 263 | 217 | 404 | 264.2 | 50 | 55 | 95.6 | 52 | 52 | 52 | 50 | 128.6 | 174 | 52 | 243 | 51 | 25 | 341.8 | 238 | 48 | 54 | 261 | 144 | 57 | 54 | 50 | 54 | 44 | 49 | 146.2 | 57 | 371.8 | 48 | 202 | 56 | 52 | 51 | 49 | 160 | 149.2 | 253 | 40 | 52 | 254 | 41 | 275 | 85.8 | 166 | 218 | 151 | 264 | 59 | 40 | 54 | 60 | 304 | 52 | 639.4 | 44 | 521 | 162 | 177.2 | 377 | 351 | 48 | 45 | 295 | 56 | 37 | 53 | 49 | 43 | 54 | 106.4 | 264 | 91 | 51 | 57 | 182 | 37 | 162.6 | 48 | 5503.4 | 51 | 47 | 158.2 | 46 | 794 | 27 | 241 | 40 | 49 | 55 | 151 | 184 | 49 | 51 | 207 | 85.6 | 397 | 57 | 37 | 37 | 57 | 272 | 57 | 52 | 51 | 56 | 323 | 57 | 57 | 51 | 57 | 53 | 256 | 54 | 251 | 97.6 | 231 | 49 | 49 | 166 | 49 | 53 | 35 | 54 | 54 | 155 | 84.8 | 126.6 | 55 | 56 | 41 | 248 | 43 | 43 | 50 | 51 | 199.2 | 52 | 53 | 53
252 | 203 | 52 | 45 | 49 | 497 | 49 | 58 | 85.8 | 254 | 57 | 50 | 53 | 216 | 384 | 154 | 53 | 50 | 88.8 | 152.2 | 47 | 55 | 53 | 51 | 323 | 51 | 48 | 189 | 232 | 40 | 203.2 | 370 | 45 | 53 | 50 | 52 | 58 | 53 | 54 | 57 | 42 | 50 | 45 | 47 | 809 | 214.2 | 40 | 60 | 160.2 | 53 | 153 | 49 | 54 | 57 | 301.8 | 31 | 54 | 263 | 217 | 404 | 49 | 50 | 55 | 191 | 52 | 52 | 52 | 50 | 245 | 174 | 52 | 243 | 51 | 202 | 183.2 | 238 | 48 | 54 | 261 | 85.2 | 57 | 74.4 | 92.8 | 54 | 44 | 49 | 207 | 57 | 232.8 | 48 | 202 | 56 | 52 | 51 | 49 | 160 | 176 | 253 | 40 | 52 | 254 | 41 | 341 | 53 | 166 | 218 | 94.6 | 264 | 59 | 58.2 | 54 | 60 | 304 | 52 | 601 | 44 | 541 | 162 | 53 | 336.6 | 347 | 48 | 45 | 355 | 56 | 37 | 73.6 | 49 | 43 | 54 | 144 | 208 | 52 | 51 | 57 | 290 | 37 | 237 | 48 | 768 | 51 | 47 | 46 | 46 | 744.6 | 27 | 92.2 | 40 | 49 | 55 | 151 | 52 | 49 | 51 | 207 | 224 | 397 | 57 | 37 | 37 | 57 | 134 | 57 | 52 | 51 | 56 | 291 | 57 | 57 | 51 | 57 | 53 | 256 | 54 | 385.8 | 58 | 90.2 | 49 | 93.4 | 166 | 49 | 53 | 35 | 54 | 54 | 75.8 | 204 | 54 | 55 | 56 | 41 | 248 | 43 | 43 | 50 | 51 | 48 | 52 | 53 | 53
252 | 203 | 52 | 45 | 49 | 218 | 49 | 58 | 205 | 254 | 97.2 | 50 | 53 | 180.2 | 421 | 154 | 53 | 50 | 147 | 242 | 47 | 55 | 53 | 132.6 | 282.6 | 51 | 48 | 189 | 232 | 40 | 241 | 499.6 | 45 | 53 | 50 | 52 | 58 | 53 | 120.6 | 57 | 42 | 50 | 45 | 47 | 776 | 139 | 40 | 60 | 49 | 159 | 109 | 49 | 54 | 57 | 437 | 31 | 54 | 263 | 185.4 | 198.2 | 49 | 50 | 55 | 191 | 52 | 52 | 52 | 50 | 245 | 174 | 52 | 130.8 | 51 | 202 | 48 | 128.2 | 92.8 | 54 | 132.6 | 46 | 57 | 156 | 264 | 54 | 44 | 49 | 207 | 57 | 143.6 | 48 | 67.6 | 56 | 52 | 51 | 49 | 64.8 | 176 | 52 | 40 | 52 | 254 | 41 | 385 | 53 | 166 | 218 | 155.4 | 264 | 59 | 131 | 54 | 60 | 304 | 52 | 524.8 | 141.2 | 537 | 115.2 | 53 | 175 | 314.6 | 124 | 45 | 461.6 | 56 | 37 | 156 | 49 | 43 | 54 | 144 | 288 | 52 | 51 | 57 | 179.6 | 37 | 237 | 48 | 693.2 | 51 | 47 | 71.6 | 46 | 547 | 27 | 55 | 40 | 213 | 55 | 151 | 52 | 49 | 51 | 207 | 224 | 329.2 | 57 | 37 | 118.6 | 57 | 310 | 57 | 52 | 111 | 56 | 309 | 57 | 122.2 | 51 | 57 | 53 | 256 | 234 | 229 | 58 | 55 | 49 | 160 | 166 | 49 | 53 | 35 | 54 | 54 | 56 | 358.4 | 121.2 | 55 | 56 | 41 | 248 | 43 | 140.2 | 50 | 51 | 48 | 52 | 53 | 53
124.2 | 203 | 52 | 45 | 131.8 | 83.6 | 49 | 58 | 205 | 254 | 258 | 50 | 53 | 37 | 311.2 | 109.6 | 53 | 50 | 147 | 242 | 47 | 55 | 53 | 153 | 187.6 | 51 | 156 | 189 | 80.8 | 40 | 241 | 488.4 | 45 | 53 | 246 | 52 | 58 | 53 | 165 | 57 | 42 | 50 | 45 | 47 | 542 | 139 | 40 | 60 | 49 | 159 | 43 | 140.2 | 54 | 57 | 437 | 31 | 54 | 178.6 | 59 | 61 | 49 | 50 | 55 | 191 | 52 | 52 | 52 | 50 | 245 | 33 | 52 | 56 | 51 | 202 | 48 | 183 | 160 | 54 | 47 | 46 | 57 | 156 | 264 | 54 | 44 | 181 | 207 | 57 | 54 | 72 | 214.8 | 56 | 52 | 51 | 49 | 41 | 176 | 148 | 40 | 52 | 254 | 41 | 212.2 | 53 | 95.2 | 183 | 221 | 96 | 272 | 131 | 54 | 60 | 203.6 | 52 | 633 | 206 | 419 | 45 | 53 | 83 | 346 | 238 | 45 | 471 | 56 | 37 | 156 | 49 | 43 | 54 | 144 | 410 | 52 | 51 | 57 | 152 | 37 | 237 | 89 | 570 | 51 | 219.8 | 174 | 46 | 485 | 27 | 55 | 40 | 213 | 55 | 84.4 | 52 | 49 | 51 | 207 | 342 | 145 | 57 | 37 | 139 | 57 | 393.6 | 57 | 52 | 151 | 97.2 | 225 | 57 | 220 | 51 | 57 | 53 | 59 | 360 | 194.2 | 58 | 55 | 49 | 160 | 98.8 | 49 | 53 | 35 | 54 | 86.2 | 56 | 561.8 | 222 | 55 | 56 | 41 | 83.2 | 43 | 286 | 50 | 51 | 48 | 52 | 258 | 78.6
39 | 203 | 52 | 45 | 256 | 50 | 49 | 58 | 205 | 254 | 258 | 50 | 53 | 37 | 53 | 43 | 149 | 50 | 147 | 242 | 47 | 55 | 53 | 325.8 | 50 | 51 | 183 | 91.8 | 43 | 40 | 241 | 423 | 45 | 53 | 246 | 52 | 194.8 | 53 | 165 | 57 | 42 | 50 | 45 | 128.2 | 610 | 87.4 | 110.4 | 165 | 49 | 159 | 43 | 163 | 90.4 | 57 | 353 | 31 | 54 | 52 | 59 | 61 | 49 | 50 | 127 | 127.4 | 52 | 52 | 52 | 50 | 245 | 33 | 52 | 56 | 51 | 202 | 48 | 183 | 160 | 54 | 47 | 46 | 57 | 156 | 264 | 54 | 44 | 253 | 115.8 | 57 | 54 | 168 | 260 | 56 | 52 | 51 | 49 | 41 | 68.8 | 212 | 40 | 205.6 | 90.8 | 41 | 169 | 53 | 48 | 43 | 221 | 54 | 272 | 131 | 100.8 | 60 | 53 | 52 | 718 | 206 | 421 | 45 | 53 | 60 | 523.6 | 238 | 45 | 744.8 | 146 | 108.6 | 156 | 49 | 43 | 54 | 50 | 478 | 52 | 51 | 57 | 108.8 | 37 | 199.8 | 253 | 551.6 | 51 | 263 | 174 | 46 | 27 | 27 | 55 | 40 | 180.2 | 55 | 40 | 52 | 49 | 51 | 50 | 342 | 145 | 57 | 37 | 139 | 57 | 361.8 | 57 | 140.4 | 151 | 262 | 51 | 57 | 220 | 51 | 57 | 53 | 59 | 536 | 55 | 58 | 55 | 49 | 160 | 54 | 49 | 53 | 35 | 54 | 215 | 56 | 573.2 | 259.6 | 55 | 56 | 41 | 42 | 43 | 286 | 50 | 51 | 48 | 223 | 369 | 181
39 | 113 | 52 | 45 | 256 | 50 | 49 | 58 | 205 | 50 | 258 | 50 | 53 | 37 | 53 | 218 | 489 | 50 | 69.4 | 242 | 47 | 55 | 53 | 348.6 | 50 | 51 | 183 | 27 | 43 | 40 | 165.4 | 217 | 45 | 53 | 246 | 52 | 229 | 53 | 165 | 57 | 42 | 50 | 45 | 250 | 719 | 213 | 216 | 235 | 49 | 116.6 | 43 | 163 | 236 | 57 | 193.2 | 31 | 54 | 52 | 59 | 61 | 49 | 50 | 406.2 | 32 | 52 | 52 | 52 | 182 | 51 | 33 | 52 | 56 | 51 | 95.8 | 48 | 183 | 160 | 110.8 | 265 | 46 | 195.6 | 94.8 | 264 | 54 | 44 | 361 | 55 | 57 | 54 | 168 | 260 | 56 | 52 | 51 | 49 | 76.2 | 42 | 212 | 40 | 244 | 50 | 41 | 59 | 53 | 48 | 43 | 221 | 54 | 272 | 76.4 | 171 | 60 | 124.2 | 52 | 621.2 | 371 | 409 | 45 | 53 | 60 | 533.4 | 238 | 45 | 752.2 | 206 | 500.6 | 94.2 | 49 | 43 | 54 | 50 | 461 | 52 | 51 | 57 | 44 | 37 | 51 | 253 | 426 | 51 | 303 | 174 | 46 | 27 | 27 | 100.2 | 40 | 49 | 78 | 40 | 52 | 49 | 51 | 50 | 203.6 | 145 | 57 | 79 | 118.6 | 57 | 1650.4 | 57 | 273 | 151 | 262 | 51 | 57 | 220 | 83.2 | 57 | 53 | 59 | 536 | 55 | 58 | 55 | 49 | 71.2 | 54 | 49 | 53 | 35 | 54 | 215 | 56 | 328.2 | 410 | 55 | 56 | 41 | 42 | 43 | 286 | 168.2 | 51 | 48 | 223 | 328 | 181
39 | 53 | 52 | 45 | 256 | 50 | 49 | 58 | 85.8 | 50 | 258 | 73 | 53 | 37 | 53 | 218 | 345 | 83.6 | 50 | 49 | 47 | 55 | 53 | 267 | 50 | 51 | 183 | 27 | 43 | 40 | 52 | 87.4 | 45 | 53 | 246 | 52 | 229 | 53 | 54 | 57 | 242 | 136.8 | 45 | 250 | 201 | 213 | 216 | 235 | 49 | 53 | 43 | 140.2 | 236 | 57 | 58 | 31 | 54 | 52 | 59 | 61 | 49 | 50 | 227 | 120.4 | 52 | 52 | 52 | 215 | 51 | 33 | 52 | 56 | 51 | 25 | 48 | 183 | 70.4 | 196 | 265 | 46 | 288 | 54 | 92.8 | 54 | 44 | 308.2 | 55 | 57 | 54 | 168 | 260 | 56 | 52 | 201.4 | 49 | 217 | 42 | 212 | 40 | 244 | 50 | 98.6 | 59 | 53 | 48 | 43 | 188.2 | 54 | 272 | 40 | 171 | 60 | 231 | 73.2 | 644 | 273.8 | 639.4 | 45 | 53 | 60 | 255.8 | 238 | 45 | 693 | 206 | 682 | 53 | 49 | 43 | 54 | 50 | 437 | 52 | 51 | 57 | 153.8 | 37 | 51 | 253 | 473 | 51 | 247 | 97.2 | 46 | 27 | 27 | 168 | 40 | 49 | 170 | 40 | 52 | 49 | 51 | 50 | 121.8 | 67.4 | 57 | 247 | 37 | 57 | 350 | 57 | 273 | 51 | 372 | 51 | 57 | 220 | 212 | 87.6 | 53 | 59 | 446 | 55 | 58 | 55 | 49 | 49 | 54 | 49 | 53 | 35 | 54 | 215 | 56 | 373 | 342.8 | 126.2 | 56 | 41 | 42 | 43 | 286 | 247 | 51 | 48 | 223 | 164 | 181
39 | 53 | 52 | 45 | 173.2 | 50 | 49 | 58 | 56 | 50 | 97.2 | 165 | 53 | 37 | 53 | 218 | 297 | 218 | 50 | 49 | 47 | 55 | 123.4 | 267 | 50 | 51 | 129 | 27 | 43 | 40 | 52 | 55 | 45 | 53 | 128.4 | 200 | 327.4 | 53 | 54 | 57 | 242 | 339.6 | 45 | 250 | 201 | 213 | 110.4 | 235 | 49 | 53 | 43 | 49 | 236 | 57 | 58 | 104.6 | 54 | 52 | 91.8 | 61 | 49 | 50 | 195 | 253 | 52 | 153.4 | 52 | 215 | 51 | 33 | 52 | 56 | 51 | 25 | 48 | 55 | 48 | 196 | 221.4 | 46 | 288 | 54 | 50 | 54 | 44 | 229 | 55 | 57 | 54 | 96 | 169.6 | 56 | 52 | 239 | 67.4 | 217 | 42 | 116 | 40 | 347.8 | 50 | 137 | 59 | 53 | 48 | 43 | 57 | 54 | 144.2 | 40 | 171 | 60 | 251.8 | 158 | 652 | 176 | 609 | 45 | 278.6 | 60 | 35 | 48 | 45 | 674.8 | 206 | 682 | 53 | 49 | 204.6 | 54 | 50 | 535 | 52 | 51 | 57 | 227 | 37 | 51 | 253 | 441 | 51 | 247 | 46 | 46 | 27 | 27 | 168 | 40 | 49 | 170 | 40 | 52 | 49 | 51 | 50 | 51 | 48 | 57 | 247 | 66 | 57 | 553 | 125.8 | 140.4 | 51 | 372 | 51 | 57 | 57 | 212 | 210 | 53 | 59 | 186.4 | 55 | 58 | 55 | 49 | 49 | 54 | 49 | 53 | 35 | 54 | 182.8 | 56 | 290.6 | 166.8 | 176 | 56 | 132.2 | 42 | 43 | 43 | 247 | 51 | 48 | 223 | 119.6 | 104.2
130.2 | 53 | 52 | 45 | 49 | 50 | 119.8 | 58 | 56 | 50 | 57 | 165 | 53 | 37 | 53 | 218 | 527 | 218 | 50 | 49 | 47 | 55 | 229 | 180.6 | 50 | 51 | 48 | 27 | 43 | 146.8 | 52 | 55 | 45 | 53 | 50 | 200 | 283.6 | 53 | 54 | 57 | 202 | 388 | 45 | 250 | 201 | 181.6 | 40 | 200 | 49 | 53 | 43 | 49 | 236 | 57 | 58 | 215 | 54 | 52 | 223 | 61 | 49 | 50 | 115 | 253 | 52 | 221 | 52 | 215 | 51 | 33 | 90.6 | 56 | 51 | 25 | 48 | 55 | 219 | 110.8 | 47 | 217 | 288 | 54 | 50 | 125.4 | 204 | 229 | 55 | 57 | 54 | 48 | 34 | 56 | 52 | 239 | 314.8 | 217 | 42 | 52 | 126.4 | 340.2 | 50 | 137 | 59 | 72.4 | 48 | 43 | 57 | 54 | 59 | 40 | 77.4 | 60 | 335 | 158 | 508 | 44 | 622.2 | 45 | 335 | 60 | 35 | 48 | 45 | 636.8 | 116 | 525.2 | 53 | 94.2 | 245 | 54 | 50 | 599 | 52 | 51 | 57 | 227 | 37 | 51 | 89 | 477 | 51 | 247 | 46 | 46 | 27 | 27 | 168 | 40 | 49 | 170 | 40 | 52 | 49 | 163 | 50 | 51 | 48 | 57 | 247 | 182 | 57 | 629 | 229 | 52 | 51 | 207.2 | 51 | 57 | 57 | 212 | 210 | 102.2 | 59 | 54 | 55 | 58 | 55 | 49 | 49 | 54 | 49 | 53 | 56.4 | 54 | 54 | 56 | 167 | 267 | 304 | 56 | 155 | 42 | 43 | 43 | 247 | 51 | 48 | 120.4 | 212.2 | 53
153 | 53 | 52 | 45 | 49 | 50 | 226 | 58 | 56 | 50 | 57 | 165 | 53 | 37 | 53 | 113 | 563 | 218 | 50 | 49 | 118.4 | 202.2 | 229 | 51 | 50 | 51 | 48 | 27 | 43 | 218 | 52 | 55 | 45 | 53 | 50 | 300.8 | 181 | 53 | 54 | 126.2 | 42 | 388 | 45 | 47 | 114 | 56 | 40 | 60 | 49 | 53 | 43 | 49 | 90.4 | 57 | 135.6 | 215 | 54 | 52 | 223 | 389.4 | 49 | 50 | 305 | 253 | 52 | 221 | 52 | 83 | 51 | 33 | 245 | 56 | 51 | 25 | 89.6 | 55 | 219 | 54 | 47 | 217 | 241.8 | 54 | 50 | 173 | 244 | 49 | 55 | 57 | 54 | 48 | 34 | 56 | 52 | 239 | 509 | 217 | 42 | 52 | 256 | 225 | 50 | 286.6 | 59 | 150 | 48 | 43 | 57 | 54 | 59 | 40 | 182.4 | 195.6 | 263.8 | 158 | 493.6 | 44 | 719 | 81.2 | 335 | 60 | 35 | 48 | 45 | 617 | 56 | 98.8 | 53 | 162 | 245 | 54 | 50 | 571 | 52 | 51 | 57 | 227 | 37 | 51 | 48 | 579.6 | 51 | 247 | 46 | 46 | 27 | 27 | 77.6 | 40 | 49 | 101 | 40 | 90.2 | 88.6 | 163 | 122.8 | 51 | 48 | 57 | 247 | 182 | 57 | 589 | 229 | 123.2 | 51 | 122 | 51 | 57 | 57 | 179.8 | 210 | 176 | 59 | 54 | 55 | 58 | 55 | 49 | 151.6 | 54 | 49 | 53 | 142 | 54 | 54 | 56 | 55 | 267 | 286.2 | 56 | 155 | 42 | 43 | 43 | 207.6 | 51 | 48 | 52 | 252 | 208
153 | 53 | 52 | 45 | 49 | 50 | 338.8 | 58 | 56 | 50 | 57 | 96 | 53 | 37 | 53 | 43 | 173 | 218 | 50 | 49 | 166 | 239 | 229 | 51 | 50 | 51 | 48 | 27 | 43 | 218 | 52 | 55 | 45 | 53 | 50 | 368 | 156.4 | 53 | 118.8 | 230 | 42 | 388 | 45 | 47 | 56 | 56 | 40 | 60 | 49 | 53 | 43 | 49 | 54 | 57 | 155 | 104.6 | 227 | 52 | 223 | 61 | 49 | 50 | 55 | 253 | 52 | 221 | 52 | 50 | 166.2 | 137.4 | 245 | 56 | 51 | 25 | 256 | 55 | 219 | 54 | 47 | 315 | 57 | 54 | 50 | 173 | 244 | 49 | 55 | 57 | 98.8 | 48 | 34 | 91.8 | 52 | 163.8 | 509 | 76.2 | 42 | 52 | 256 | 225 | 50 | 228 | 59 | 150 | 48 | 43 | 57 | 54 | 59 | 78.8 | 268 | 286 | 157 | 94.4 | 54 | 85.6 | 189.6 | 296.2 | 145.8 | 60 | 35 | 48 | 45 | 168 | 56 | 37 | 53 | 162 | 66.8 | 54 | 50 | 55 | 52 | 51 | 57 | 393 | 37 | 51 | 48 | 44 | 51 | 87 | 70 | 46 | 27 | 27 | 203.8 | 40 | 49 | 55 | 40 | 243 | 148 | 163 | 232 | 51 | 48 | 57 | 79 | 182 | 57 | 97.6 | 229 | 230 | 51 | 56 | 51 | 57 | 57 | 51 | 179.4 | 176 | 59 | 54 | 55 | 58 | 231 | 49 | 220 | 54 | 49 | 53 | 142 | 54 | 54 | 56 | 55 | 267 | 415 | 56 | 132.2 | 42 | 43 | 43 | 50 | 223 | 48 | 52 | 252 | 208
130.2 | 53 | 52 | 45 | 49 | 150.8 | 414 | 58 | 56 | 50 | 129.8 | 50 | 53 | 37 | 53 | 43 | 149 | 83.6 | 50 | 179 | 166 | 239 | 229 | 51 | 50 | 51 | 48 | 27 | 43 | 218 | 52 | 55 | 108.2 | 53 | 50 | 220 | 58 | 53 | 216 | 230 | 42 | 50 | 45 | 47 | 56 | 72.6 | 40 | 60 | 49 | 53 | 43 | 49 | 54 | 57 | 155 | 31 | 227 | 52 | 223 | 211.4 | 272.2 | 50 | 55 | 52 | 52 | 187.2 | 52 | 240.4 | 195 | 207 | 245 | 56 | 51 | 25 | 256 | 55 | 219 | 54 | 47 | 315 | 79 | 54 | 50 | 173 | 244 | 49 | 55 | 57 | 166 | 48 | 34 | 235 | 52 | 51 | 453.8 | 88.6 | 42 | 212.8 | 351.2 | 121.2 | 50 | 228 | 59 | 150 | 48 | 43 | 57 | 54 | 59 | 234 | 268 | 286 | 94.6 | 52 | 54 | 148 | 156 | 343 | 53 | 60 | 35 | 48 | 45 | 168 | 56 | 37 | 53 | 162 | 291 | 54 | 203 | 55 | 52 | 51 | 57 | 440.6 | 37 | 51 | 48 | 44 | 51 | 47 | 299 | 46 | 27 | 27 | 241 | 40 | 49 | 55 | 40 | 243 | 148 | 118.2 | 232 | 51 | 48 | 57 | 37 | 153 | 57 | 288 | 160.2 | 342 | 51 | 56 | 51 | 57 | 57 | 51 | 57 | 176 | 59 | 54 | 55 | 58 | 231 | 49 | 220 | 54 | 49 | 53 | 142 | 54 | 54 | 56 | 55 | 267 | 383 | 56 | 41 | 42 | 43 | 114.2 | 50 | 223 | 48 | 52 | 252 | 208
39 | 53 | 52 | 45 | 49 | 218 | 414 | 58 | 56 | 50 | 239 | 50 | 53 | 37 | 53 | 43 | 53 | 50 | 50 | 179 | 166 | 239 | 53 | 51 | 50 | 51 | 228.8 | 27 | 43 | 182.4 | 52 | 164 | 203 | 53 | 50 | 220 | 58 | 53 | 216 | 230 | 42 | 50 | 45 | 47 | 56 | 139 | 40 | 60 | 110.6 | 138.6 | 43 | 49 | 54 | 57 | 135.6 | 31 | 227 | 52 | 249.8 | 249 | 421 | 50 | 55 | 132 | 52 | 52 | 52 | 426 | 195 | 348 | 245 | 56 | 51 | 25 | 256 | 55 | 48 | 173.4 | 261 | 144 | 167 | 54 | 50 | 54 | 164 | 49 | 55 | 57 | 166 | 48 | 34 | 235 | 52 | 51 | 283.4 | 160 | 42 | 253 | 375 | 52 | 50 | 228 | 59 | 157.4 | 48 | 43 | 57 | 54 | 59 | 234 | 96.8 | 105.2 | 53 | 52 | 54 | 148 | 92.4 | 270.6 | 53 | 262 | 35 | 48 | 45 | 52 | 56 | 37 | 53 | 71.6 | 377 | 54 | 277 | 55 | 247 | 51 | 57 | 703 | 37 | 51 | 48 | 44 | 51 | 47 | 257 | 46 | 27 | 27 | 241 | 40 | 49 | 55 | 40 | 298.6 | 148 | 51 | 232 | 51 | 48 | 57 | 37 | 37 | 57 | 288 | 57 | 370 | 51 | 56 | 51 | 57 | 57 | 51 | 57 | 77.6 | 59 | 54 | 55 | 256 | 231 | 49 | 220 | 54 | 49 | 53 | 77.8 | 229 | 54 | 56 | 55 | 139.2 | 255 | 56 | 41 | 42 | 43 | 299 | 50 | 223 | 48 | 52 | 172.4 | 208
39 | 53 | 52 | 45 | 49 | 261 | 86.6 | 58 | 56 | 50 | 239 | 50 | 53 | 180.2 | 53 | 43 | 53 | 120.2 | 50 | 179 | 47 | 165.4 | 53 | 51 | 50 | 124.6 | 274 | 27 | 199.6 | 40 | 52 | 164 | 203 | 53 | 50 | 186.4 | 58 | 53 | 216 | 230 | 42 | 50 | 45 | 47 | 231.2 | 139 | 40 | 60 | 203 | 267 | 43 | 49 | 54 | 57 | 91.8 | 31 | 227 | 52 | 217 | 249 | 421 | 50 | 55 | 132 | 172 | 52 | 52 | 426 | 195 | 348 | 90.6 | 56 | 51 | 25 | 256 | 164.8 | 48 | 253 | 353 | 104.8 | 167 | 156 | 50 | 54 | 44 | 49 | 55 | 57 | 166 | 48 | 168.4 | 163.4 | 52 | 51 | 89.2 | 160 | 176 | 253 | 159 | 52 | 50 | 153.2 | 169 | 324.4 | 48 | 218 | 57 | 54 | 59 | 234 | 54 | 60 | 53 | 52 | 54 | 148 | 194.8 | 162 | 53 | 262 | 58.8 | 48 | 45 | 52 | 56 | 37 | 94.2 | 49 | 377 | 54 | 241 | 55 | 247 | 51 | 57 | 523.8 | 144 | 51 | 48 | 96.2 | 51 | 47 | 228 | 46 | 27 | 27 | 241 | 40 | 49 | 55 | 40 | 184 | 68.8 | 213.4 | 232 | 51 | 48 | 57 | 37 | 37 | 57 | 288 | 57 | 370 | 51 | 56 | 51 | 57 | 57 | 51 | 57 | 53 | 59 | 54 | 172.6 | 256 | 231 | 49 | 117.4 | 54 | 49 | 53 | 35 | 229 | 54 | 56 | 55 | 54 | 255 | 56 | 41 | 42 | 43 | 329 | 50 | 223 | 48 | 52 | 53 | 115
124.2 | 53 | 52 | 45 | 49 | 433 | 49 | 58 | 56 | 50 | 129.8 | 50 | 53 | 216 | 199.4 | 43 | 53 | 167 | 50 | 179 | 47 | 55 | 53 | 132.6 | 50 | 235 | 274 | 124.2 | 430 | 40 | 52 | 164 | 203 | 53 | 50 | 52 | 58 | 53 | 151.2 | 57 | 42 | 50 | 45 | 47 | 275 | 139 | 40 | 60 | 203 | 267 | 43 | 49 | 54 | 57 | 227 | 31 | 123.2 | 52 | 217 | 249 | 421 | 50 | 67 | 259.2 | 252 | 52 | 52 | 320.4 | 118.6 | 313.2 | 52 | 56 | 181 | 25 | 89.6 | 238 | 48 | 253 | 376 | 46 | 167 | 156 | 50 | 54 | 44 | 49 | 55 | 57 | 109.8 | 96 | 202 | 56 | 52 | 51 | 49 | 160 | 176 | 253 | 135.2 | 52 | 50 | 41 | 169 | 396 | 48 | 218 | 57 | 54 | 59 | 234 | 54 | 60 | 253.8 | 52 | 54 | 64.8 | 231 | 45 | 53 | 262 | 154 | 48 | 45 | 52 | 128 | 37 | 156 | 49 | 305.6 | 54 | 191 | 55 | 247 | 51 | 57 | 262.4 | 144 | 162.6 | 48 | 131 | 51 | 47 | 46 | 46 | 27 | 27 | 166.6 | 40 | 49 | 55 | 40 | 184 | 49 | 254 | 50 | 51 | 232 | 57 | 37 | 37 | 57 | 288 | 57 | 192 | 51 | 56 | 51 | 57 | 57 | 51 | 57 | 53 | 59 | 54 | 251 | 256 | 125.4 | 49 | 49 | 54 | 49 | 53 | 35 | 229 | 54 | 56 | 55 | 175 | 135 | 56 | 41 | 165.6 | 43 | 159 | 50 | 51 | 48 | 52 | 53 | 53
252 | 53 | 52 | 45 | 49 | 332.2 | 49 | 58 | 56 | 90.8 | 57 | 50 | 53 | 216 | 236 | 43 | 53 | 167 | 50 | 49 | 47 | 55 | 53 | 153 | 50 | 235 | 48 | 189 | 430 | 40 | 52 | 120.4 | 203 | 53 | 50 | 52 | 58 | 53 | 54 | 57 | 42 | 50 | 45 | 47 | 275 | 89.2 | 40 | 60 | 258.6 | 309.4 | 43 | 49 | 54 | 57 | 227 | 31 | 54 | 52 | 217 | 173.8 | 303.8 | 202.8 | 5176.2 | 231 | 252 | 52 | 52 | 210 | 245 | 174 | 52 | 56 | 181 | 25 | 48 | 238 | 48 | 253 | 376 | 46 | 101 | 156 | 50 | 54 | 44 | 49 | 55 | 57 | 221 | 168 | 202 | 56 | 52 | 51 | 49 | 112.4 | 176 | 172.6 | 40 | 52 | 50 | 41 | 255.4 | 297.6 | 48 | 218 | 57 | 54 | 59 | 78.8 | 54 | 60 | 304 | 52 | 54 | 44 | 231 | 45 | 53 | 262 | 154 | 48 | 45 | 52 | 146 | 37 | 156 | 49 | 215 | 54 | 144 | 55 | 247 | 51 | 57 | 87.2 | 144 | 237 | 48 | 173.8 | 51 | 47 | 46 | 46 | 27 | 27 | 166.2 | 40 | 49 | 55 | 40 | 131.2 | 49 | 254 | 50 | 120.2 | 232 | 57 | 37 | 37 | 57 | 97.6 | 57 | 80 | 192.6 | 56 | 173.4 | 57 | 57 | 51 | 57 | 53 | 177.2 | 54 | 251 | 256 | 55 | 49 | 49 | 54 | 49 | 53 | 35 | 229 | 54 | 95.6 | 55 | 175 | 55 | 56 | 41 | 248 | 43 | 157.4 | 50 | 51 | 48 | 52 | 53 | 53
252 | 113 | 52 | 45 | 49 | 179 | 49 | 58 | 56 | 254 | 57 | 50 | 53 | 216 | 236 | 109.6 | 53 | 167 | 50 | 49 | 47 | 55 | 53 | 153 | 50 | 235 | 48 | 189 | 271.6 | 40 | 52 | 96.2 | 45 | 53 | 50 | 52 | 58 | 53 | 54 | 57 | 42 | 50 | 45 | 47 | 275 | 56 | 40 | 60 | 342 | 373 | 43 | 49 | 54 | 96.6 | 227 | 189 | 54 | 52 | 59 | 61 | 167 | 241 | 237 | 191 | 252 | 52 | 52 | 50 | 245 | 33 | 52 | 56 | 181 | 25 | 48 | 263.6 | 48 | 213.2 | 224.6 | 46 | 57 | 115.2 | 50 | 54 | 44 | 49 | 207 | 57 | 221 | 168 | 202 | 56 | 52 | 51 | 49 | 41 | 176 | 116 | 40 | 52 | 50 | 41 | 341 | 232 | 48 | 218 | 113.4 | 54 | 59 | 40 | 54 | 60 | 304 | 52 | 54 | 44 | 231 | 45 | 53 | 232.8 | 154 | 200 | 45 | 52 | 146 | 37 | 156 | 49 | 43 | 54 | 144 | 55 | 130 | 51 | 57 | 44 | 101.2 | 237 | 48 | 345 | 51 | 47 | 46 | 46 | 27 | 27 | 194 | 40 | 49 | 55 | 151 | 52 | 49 | 254 | 50 | 224 | 232 | 57 | 37 | 37 | 57 | 182.8 | 57 | 52 | 228 | 56 | 255 | 57 | 57 | 51 | 57 | 53 | 256 | 54 | 251 | 137.2 | 55 | 49 | 49 | 54 | 49 | 53 | 35 | 124 | 118.4 | 155 | 114.6 | 175 | 55 | 56 | 41 | 248 | 43 | 213 | 50 | 51 | 237 | 52 | 119.6 | 53
252 | 203 | 52 | 45 | 49 | 50 | 49 | 155.6 | 56 | 254 | 57 | 50 | 53 | 144.4 | 273 | 154 | 53 | 50 | 88.8 | 242 | 47 | 55 | 53 | 132.6 | 222 | 161.4 | 48 | 189 | 232 | 40 | 313.6 | 261 | 45 | 53 | 50 | 52 | 58 | 53 | 142.8 | 57 | 42 | 50 | 45 | 47 | 187.4 | 56 | 40 | 60 | 188 | 159 | 43 | 94.6 | 54 | 156 | 193.2 | 377 | 54 | 52 | 59 | 61 | 167 | 241 | 219 | 191 | 212 | 52 | 52 | 50 | 245 | 33 | 52 | 56 | 129 | 25 | 48 | 329.4 | 48 | 54 | 47 | 46 | 57 | 54 | 50 | 54 | 44 | 49 | 207 | 57 | 348.2 | 168 | 67.6 | 56 | 52 | 51 | 49 | 41 | 42 | 212 | 40 | 52 | 50 | 41 | 275 | 196.2 | 48 | 113 | 151 | 54 | 144.2 | 40 | 54 | 60 | 304 | 52 | 54 | 206 | 158.6 | 45 | 53 | 175 | 82.6 | 238 | 45 | 52 | 128 | 37 | 73.6 | 49 | 43 | 54 | 144 | 55 | 52 | 51 | 57 | 44 | 37 | 237 | 48 | 258 | 51 | 47 | 46 | 46 | 176.6 | 205 | 194 | 40 | 81.8 | 55 | 151 | 52 | 49 | 172.8 | 50 | 247.6 | 232 | 144.2 | 37 | 77.8 | 57 | 216 | 57 | 52 | 308 | 56 | 255 | 57 | 57 | 51 | 57 | 53 | 256 | 54 | 211.8 | 58 | 55 | 49 | 49 | 54 | 49 | 53 | 35 | 54 | 215 | 155 | 204 | 126.6 | 55 | 56 | 41 | 248 | 43 | 213 | 50 | 51 | 237 | 188.8 | 164 | 104.2
252 | 203 | 52 | 45 | 49 | 50 | 49 | 180 | 205 | 254 | 57 | 50 | 149 | 37 | 347.8 | 154 | 53 | 50 | 147 | 242 | 47 | 55 | 53 | 51 | 222 | 51 | 48 | 156.6 | 80.8 | 40 | 362 | 390.6 | 45 | 53 | 50 | 52 | 58 | 53 | 165 | 57 | 42 | 50 | 45 | 47 | 56 | 181.6 | 40 | 60 | 188 | 159 | 43 | 163 | 163.2 | 156 | 58 | 429 | 54 | 52 | 59 | 61 | 167 | 241 | 343 | 63.8 | 52 | 52 | 52 | 50 | 245 | 33 | 52 | 56 | 51 | 25 | 48 | 183 | 48 | 54 | 47 | 46 | 57 | 54 | 178.4 | 54 | 44 | 121 | 207 | 57 | 248 | 72 | 34 | 56 | 52 | 51 | 49 | 41 | 42 | 212 | 40 | 52 | 50 | 164.2 | 275 | 53 | 48 | 43 | 151 | 54 | 272 | 131 | 54 | 60 | 203.6 | 52 | 54 | 206 | 117.2 | 45 | 246.8 | 175 | 74.4 | 238 | 45 | 52 | 176 | 170.6 | 53 | 49 | 43 | 54 | 144 | 55 | 52 | 51 | 57 | 44 | 37 | 199.8 | 171 | 258 | 51 | 47 | 46 | 46 | 310.8 | 205 | 194 | 40 | 213 | 55 | 151 | 52 | 49 | 51 | 175.6 | 342 | 121.6 | 166 | 37 | 139 | 57 | 216 | 57 | 52 | 328 | 56 | 255 | 57 | 187.4 | 51 | 57 | 53 | 256 | 54 | 55 | 58 | 55 | 49 | 49 | 54 | 49 | 53 | 35 | 54 | 215 | 271 | 204 | 54 | 55 | 56 | 41 | 206.8 | 43 | 111 | 50 | 51 | 237 | 223 | 164 | 181
39 | 203 | 52 | 249 | 49 | 50 | 49 | 350 | 205 | 254 | 57 | 50 | 153 | 37 | 238 | 154 | 53 | 50 | 147 | 242 | 192.6 | 55 | 53 | 51 | 222 | 51 | 48 | 27 | 43 | 40 | 362 | 423 | 45 | 53 | 50 | 52 | 82.6 | 53 | 165 | 57 | 42 | 50 | 45 | 47 | 56 | 213 | 40 | 235 | 132.4 | 74.2 | 43 | 163 | 236 | 156 | 100 | 389 | 54 | 52 | 59 | 61 | 96.2 | 164.6 | 397 | 32 | 52 | 52 | 52 | 50 | 89.8 | 33 | 52 | 56 | 51 | 25 | 48 | 183 | 48 | 54 | 47 | 46 | 57 | 54 | 264 | 54 | 44 | 308.2 | 207 | 57 | 248 | 48 | 79.2 | 56 | 52 | 51 | 49 | 217 | 42 | 212 | 40 | 52 | 50 | 195 | 275 | 53 | 95.2 | 43 | 151 | 96 | 272 | 131 | 100.8 | 60 | 180.6 | 52 | 54 | 206 | 218 | 45 | 376 | 152 | 232 | 238 | 45 | 52 | 206 | 204 | 53 | 49 | 43 | 54 | 68.8 | 55 | 52 | 51 | 57 | 44 | 37 | 51 | 253 | 258 | 51 | 47 | 174 | 46 | 335 | 205 | 82.8 | 40 | 213 | 55 | 106.6 | 52 | 49 | 51 | 207 | 342 | 48 | 166 | 37 | 139 | 57 | 50 | 57 | 52 | 257.2 | 56 | 214.2 | 57 | 220 | 51 | 57 | 53 | 216.6 | 54 | 159.4 | 58 | 55 | 49 | 49 | 54 | 49 | 53 | 35 | 54 | 215 | 183.8 | 522 | 54 | 108.4 | 56 | 41 | 42 | 43 | 43 | 50 | 172.8 | 237 | 223 | 164 | 181
39 | 203 | 52 | 249 | 49 | 50 | 49 | 325.6 | 205 | 90.8 | 57 | 50 | 201 | 37 | 164 | 43 | 53 | 218 | 147 | 242 | 229 | 55 | 53 | 51 | 222 | 51 | 48 | 27 | 43 | 40 | 362 | 423 | 45 | 53 | 50 | 52 | 215.2 | 53 | 142.8 | 57 | 42 | 50 | 45 | 47 | 56 | 213 | 216 | 235 | 49 | 53 | 43 | 163 | 236 | 124.8 | 268 | 433 | 54 | 52 | 59 | 61 | 49 | 50 | 325 | 32 | 52 | 52 | 52 | 50 | 51 | 33 | 52 | 56 | 51 | 95.8 | 48 | 157.4 | 48 | 54 | 47 | 46 | 57 | 54 | 264 | 54 | 44 | 361 | 55 | 57 | 248 | 48 | 260 | 56 | 52 | 51 | 49 | 217 | 42 | 148 | 40 | 86.6 | 131.6 | 195 | 59 | 111.2 | 166 | 43 | 188.2 | 264 | 272 | 131 | 171 | 60 | 335 | 52 | 54 | 338 | 218 | 45 | 376 | 60 | 232 | 162 | 45 | 52 | 206 | 204 | 53 | 94.2 | 43 | 54 | 50 | 55 | 52 | 51 | 57 | 44 | 37 | 51 | 253 | 86.8 | 51 | 47 | 174 | 46 | 148 | 205 | 100.2 | 105.4 | 147.4 | 55 | 40 | 52 | 49 | 51 | 207 | 169 | 48 | 144.2 | 37 | 139 | 57 | 50 | 57 | 52 | 131 | 78 | 51 | 57 | 220 | 51 | 87.6 | 53 | 59 | 54 | 229 | 58 | 55 | 49 | 49 | 54 | 49 | 53 | 35 | 54 | 150.6 | 196 | 539.6 | 54 | 144 | 56 | 63.8 | 42 | 43 | 286 | 50 | 254 | 123.6 | 223 | 135 | 181
61.8 | 53 | 52 | 249 | 49 | 50 | 49 | 228 | 205 | 50 | 57 | 50 | 1246.8 | 37 | 53 | 183 | 53 | 218 | 69.4 | 126.2 | 229 | 55 | 53 | 51 | 118.8 | 51 | 48 | 27 | 43 | 40 | 127.6 | 258.2 | 45 | 53 | 50 | 52 | 352 | 53 | 54 | 57 | 42 | 50 | 45 | 47 | 56 | 213 | 216 | 235 | 49 | 53 | 43 | 71.8 | 236 | 177.4 | 268 | 433 | 54 | 52 | 59 | 216 | 49 | 50 | 325 | 76.2 | 52 | 52 | 52 | 149 | 51 | 33 | 52 | 56 | 51 | 202 | 48 | 55 | 150.6 | 167.6 | 47 | 46 | 57 | 54 | 264 | 54 | 44 | 361 | 55 | 57 | 154 | 48 | 260 | 56 | 52 | 51 | 49 | 217 | 42 | 52 | 40 | 225 | 254 | 195 | 59 | 150 | 166 | 43 | 221 | 264 | 272 | 94.6 | 171 | 60 | 335 | 52 | 54 | 209 | 218 | 45 | 376 | 60 | 153.2 | 48 | 45 | 52 | 206 | 204 | 53 | 162 | 83.4 | 54 | 50 | 55 | 52 | 51 | 57 | 44 | 37 | 51 | 253 | 44 | 51 | 87 | 174 | 46 | 123.8 | 98.2 | 168 | 149 | 49 | 55 | 40 | 52 | 49 | 51 | 207 | 98.2 | 180 | 57 | 37 | 234.4 | 57 | 50 | 57 | 52 | 51 | 330.8 | 51 | 57 | 220 | 51 | 210 | 53 | 59 | 113.2 | 229 | 58 | 55 | 49 | 49 | 54 | 49 | 53 | 35 | 54 | 54 | 197.8 | 566 | 54 | 144 | 56 | 155 | 42 | 43 | 286 | 89.4 | 254 | 48 | 154.6 | 258 | 78.6
153 | 53 | 52 | 249 | 49 | 50 | 49 | 228 | 115.6 | 50 | 57 | 50 | 269 | 37 | 53 | 218 | 77 | 218 | 50 | 49 | 229 | 55 | 53 | 137.4 | 70.2 | 51 | 48 | 27 | 43 | 218 | 52 | 87.4 | 45 | 53 | 254.8 | 52 | 352 | 53 | 54 | 57 | 122 | 50 | 45 | 47 | 56 | 87.4 | 180.8 | 235 | 49 | 53 | 43 | 49 | 199.6 | 220 | 268 | 473.8 | 54 | 263 | 59 | 216 | 49 | 50 | 325 | 253 | 52 | 52 | 73.8 | 215 | 51 | 33 | 52 | 56 | 51 | 202 | 48 | 55 | 287 | 196 | 265 | 85.2 | 57 | 54 | 221.2 | 54 | 44 | 361 | 55 | 57 | 166 | 48 | 260 | 56 | 52 | 51 | 122.6 | 217 | 42 | 52 | 40 | 225 | 254 | 146.6 | 59 | 150 | 166 | 43 | 221 | 264 | 59 | 40 | 171 | 60 | 335 | 136.8 | 54 | 209 | 150.8 | 45 | 318.2 | 60 | 35 | 48 | 45 | 121.6 | 86 | 266.4 | 53 | 162 | 245 | 54 | 50 | 55 | 52 | 51 | 57 | 44 | 37 | 51 | 212 | 44 | 51 | 247 | 122.8 | 46 | 27 | 27 | 168 | 149 | 49 | 55 | 40 | 124.8 | 49 | 51 | 151.4 | 51 | 232.4 | 57 | 37 | 301 | 57 | 137.2 | 57 | 52 | 51 | 372 | 51 | 57 | 154.8 | 51 | 210 | 53 | 59 | 202 | 89.8 | 58 | 55 | 49 | 49 | 54 | 49 | 53 | 35 | 54 | 54 | 236 | 521.2 | 54 | 272 | 56 | 155 | 42 | 43 | 286 | 247 | 254 | 48 | 52 | 258 | 53
153 | 53 | 52 | 126.6 | 49 | 50 | 190.6 | 58 | 56 | 50 | 217.8 | 50 | 261 | 37 | 53 | 218 | 173 | 218 | 50 | 101 | 156.2 | 55 | 53 | 267 | 151 | 51 | 48 | 27 | 43 | 218 | 52 | 55 | 45 | 53 | 324.4 | 52 | 278.2 | 53 | 54 | 57 | 242 | 50 | 45 | 128.2 | 56 | 56 | 40 | 130 | 49 | 53 | 65 | 49 | 54 | 440.8 | 268 | 479 | 54 | 263 | 59 | 216 | 49 | 50 | 1458.4 | 253 | 52 | 187.2 | 161 | 215 | 51 | 33 | 52 | 205.6 | 51 | 202 | 48 | 55 | 279 | 196 | 265 | 144 | 288 | 54 | 50 | 54 | 44 | 49 | 55 | 57 | 166 | 48 | 260 | 56 | 52 | 51 | 261.6 | 111.4 | 42 | 52 | 40 | 225 | 254 | 228 | 59 | 150 | 71.6 | 43 | 221 | 264 | 59 | 40 | 77.4 | 60 | 165.8 | 158 | 54 | 44 | 50 | 45 | 219 | 60 | 35 | 48 | 45 | 168 | 56 | 233 | 53 | 162 | 245 | 54 | 50 | 55 | 52 | 51 | 57 | 44 | 37 | 51 | 48 | 44 | 51 | 247 | 195.6 | 46 | 120 | 27 | 168 | 149 | 49 | 55 | 40 | 234 | 49 | 51 | 1931.8 | 51 | 310 | 57 | 37 | 359 | 226 | 159 | 57 | 184.6 | 51 | 372 | 51 | 57 | 57 | 51 | 210 | 53 | 59 | 380.6 | 55 | 58 | 55 | 49 | 49 | 54 | 49 | 53 | 142 | 54 | 54 | 256 | 214.6 | 54 | 215 | 56 | 155 | 42 | 43 | 286 | 247 | 213.4 | 48 | 52 | 135 | 84
153 | 53 | 52 | 45 | 90.4 | 50 | 226 | 58 | 56 | 50 | 258 | 50 | 53 | 37 | 53 | 218 | 173 | 117.2 | 50 | 179 | 47 | 55 | 53 | 267 | 151 | 51 | 156 | 27 | 43 | 218 | 52 | 55 | 45 | 53 | 246 | 220 | 229 | 53 | 54 | 57 | 366 | 50 | 45 | 250 | 201 | 139 | 40 | 60 | 49 | 53 | 153 | 49 | 54 | 224 | 100 | 503 | 157.8 | 263 | 66.2 | 216 | 49 | 50 | 279 | 253 | 52 | 221 | 161 | 215 | 108.6 | 33 | 52 | 243 | 51 | 202 | 48 | 55 | 370.2 | 54 | 267.4 | 144 | 288 | 54 | 50 | 54 | 244 | 49 | 55 | 57 | 166 | 48 | 79.2 | 56 | 52 | 51 | 342 | 41 | 42 | 88 | 135.2 | 190.4 | 254 | 324 | 59 | 53 | 48 | 43 | 155.4 | 96 | 59 | 40 | 54 | 60 | 53 | 158 | 54 | 44 | 50 | 45 | 219 | 60 | 35 | 48 | 45 | 168 | 56 | 265.4 | 53 | 71.6 | 259.4 | 54 | 50 | 55 | 52 | 51 | 57 | 227 | 37 | 51 | 48 | 44 | 51 | 247 | 233 | 46 | 182 | 27 | 255.8 | 40 | 49 | 55 | 40 | 310.4 | 49 | 51 | 3820.2 | 51 | 145 | 57 | 37 | 359 | 226 | 159 | 57 | 357 | 51 | 306 | 51 | 57 | 57 | 51 | 179.4 | 53 | 59 | 536 | 55 | 58 | 55 | 49 | 49 | 54 | 49 | 53 | 142 | 54 | 54 | 56 | 55 | 222 | 215 | 56 | 86.6 | 42 | 43 | 140.2 | 247 | 51 | 48 | 52 | 53 | 208
84.6 | 53 | 52 | 45 | 256 | 50 | 226 | 58 | 56 | 50 | 258 | 50 | 53 | 37 | 53 | 148 | 173 | 167 | 50 | 179 | 47 | 55 | 53 | 267 | 151 | 51 | 183 | 27 | 43 | 218 | 52 | 55 | 45 | 53 | 246 | 220 | 92.2 | 53 | 54 | 57 | 267 | 122.6 | 45 | 250 | 201 | 139 | 40 | 60 | 49 | 53 | 153 | 49 | 54 | 284 | 58 | 398.8 | 227 | 263 | 168.4 | 61 | 49 | 50 | 247 | 313 | 52 | 221 | 161 | 151.2 | 230.2 | 33 | 52 | 243 | 51 | 25 | 48 | 55 | 432.4 | 54 | 162 | 144 | 288 | 54 | 50 | 173 | 244 | 49 | 55 | 57 | 98.8 | 48 | 34 | 56 | 52 | 163.8 | 323.6 | 41 | 42 | 248.4 | 159 | 52 | 50 | 324 | 59 | 53 | 48 | 43 | 57 | 54 | 59 | 40 | 54 | 60 | 53 | 136.8 | 54 | 85.6 | 50 | 189.8 | 86.2 | 60 | 35 | 48 | 45 | 168 | 56 | 216 | 53 | 49 | 162 | 54 | 50 | 55 | 52 | 51 | 57 | 337.4 | 37 | 51 | 48 | 44 | 51 | 290.2 | 233 | 46 | 182 | 27 | 422.4 | 40 | 49 | 55 | 40 | 425 | 49 | 51 | 481 | 51 | 145 | 57 | 163 | 252.8 | 226 | 137.2 | 57 | 413 | 51 | 179.6 | 51 | 57 | 57 | 51 | 57 | 53 | 59 | 476.8 | 55 | 58 | 231 | 92.2 | 49 | 54 | 49 | 53 | 142 | 54 | 54 | 56 | 55 | 222 | 215 | 56 | 41 | 42 | 43 | 43 | 247 | 51 | 48 | 52 | 53 | 208
39 | 53 | 52 | 45 | 256 | 50 | 338.8 | 58 | 56 | 50 | 403.6 | 50 | 102.2 | 108.6 | 53 | 43 | 149 | 167 | 62 | 179 | 47 | 81 | 53 | 267 | 90.4 | 51 | 183 | 27 | 43 | 111.2 | 52 | 55 | 45 | 53 | 167.6 | 220 | 58 | 53 | 54 | 195.4 | 125 | 171 | 45 | 250 | 201 | 139 | 40 | 60 | 49 | 95.8 | 153 | 49 | 54 | 57 | 145 | 31 | 227 | 448.4 | 1453.4 | 61 | 49 | 50 | 55 | 176.2 | 52 | 247.4 | 95.6 | 346 | 563.4 | 33 | 52 | 243 | 51 | 25 | 149.4 | 55 | 392 | 54 | 247.6 | 65.6 | 288 | 54 | 50 | 173 | 244 | 49 | 55 | 57 | 54 | 48 | 202 | 56 | 52 | 239 | 250 | 136.2 | 42 | 253 | 159 | 52 | 50 | 324 | 59 | 53 | 48 | 43 | 57 | 54 | 59 | 40 | 54 | 60 | 53 | 52 | 54 | 148 | 50 | 226 | 53 | 60 | 58.8 | 48 | 45 | 52 | 56 | 216 | 53 | 49 | 392 | 54 | 50 | 55 | 52 | 51 | 57 | 365 | 37 | 51 | 48 | 44 | 51 | 303 | 233 | 46 | 182 | 27 | 576.2 | 40 | 49 | 55 | 40 | 425 | 68.8 | 51 | 232 | 51 | 86.8 | 57 | 247 | 95 | 226 | 50 | 57 | 236.2 | 51 | 56 | 51 | 57 | 57 | 51 | 57 | 53 | 59 | 388 | 55 | 58 | 231 | 157 | 49 | 54 | 49 | 53 | 99.2 | 194 | 54 | 56 | 55 | 222 | 87 | 56 | 41 | 42 | 43 | 43 | 89.4 | 51 | 48 | 52 | 252 | 208
39 | 53 | 52 | 45 | 256 | 50 | 343.2 | 58 | 56 | 50 | 359.6 | 50 | 106 | 216 | 53 | 43 | 53 | 167 | 50 | 127 | 47 | 74 | 53 | 51 | 50 | 51 | 409 | 27 | 43 | 40 | 52 | 55 | 45 | 53 | 50 | 220 | 58 | 53 | 54 | 230 | 217 | 171 | 45 | 250 | 186.8 | 105.8 | 40 | 60 | 49 | 267 | 87 | 49 | 54 | 57 | 324 | 31 | 227 | 384 | 152 | 61 | 49 | 50 | 55 | 132 | 52 | 205.4 | 52 | 426 | 505.8 | 137.4 | 129.2 | 168.2 | 51 | 25 | 217 | 201.4 | 356 | 54 | 376 | 46 | 149.4 | 54 | 50 | 173 | 244 | 49 | 55 | 57 | 54 | 48 | 202 | 56 | 52 | 239 | 343.4 | 160 | 149.2 | 253 | 135.2 | 244 | 50 | 98.6 | 147 | 255.8 | 48 | 43 | 57 | 54 | 59 | 40 | 54 | 60 | 53 | 52 | 54 | 148 | 50 | 226 | 53 | 60 | 154 | 48 | 45 | 52 | 56 | 216 | 156 | 49 | 368.2 | 54 | 50 | 55 | 52 | 51 | 57 | 365 | 37 | 51 | 48 | 44 | 51 | 263 | 158.2 | 46 | 89 | 27 | 841 | 40 | 49 | 55 | 106.6 | 128.4 | 148 | 51 | 232 | 51 | 48 | 57 | 247 | 37 | 57 | 50 | 57 | 192 | 51 | 56 | 51 | 57 | 57 | 51 | 57 | 53 | 59 | 255.8 | 55 | 58 | 231 | 157 | 49 | 54 | 49 | 53 | 35 | 229 | 54 | 56 | 55 | 392.4 | 55 | 56 | 41 | 42 | 43 | 43 | 50 | 85.4 | 48 | 52 | 252 | 208
39 | 53 | 52 | 45 | 214.6 | 50 | 237 | 58 | 56 | 50 | 239 | 142 | 186 | 216 | 53 | 43 | 53 | 290.2 | 50 | 49 | 47 | 55 | 53 | 51 | 50 | 51 | 355 | 27 | 241 | 40 | 52 | 55 | 45 | 53 | 50 | 267.2 | 58 | 53 | 54 | 230 | 146 | 257.8 | 45 | 47 | 275 | 56 | 40 | 60 | 49 | 309.4 | 50.2 | 49 | 54 | 57 | 324 | 31 | 192.4 | 384 | 104 | 61 | 49 | 50 | 55 | 132 | 52 | 104 | 52 | 355.6 | 421 | 207 | 245 | 56 | 51 | 25 | 217 | 238 | 48 | 54 | 284 | 46 | 320 | 66 | 109.4 | 125.4 | 124 | 49 | 55 | 57 | 54 | 48 | 202 | 56 | 52 | 251 | 216 | 160 | 176 | 253 | 40 | 244 | 50 | 41 | 212.2 | 396 | 48 | 43 | 57 | 54 | 59 | 40 | 54 | 60 | 53 | 52 | 54 | 148 | 143.6 | 45 | 53 | 60 | 154 | 48 | 45 | 52 | 56 | 277.8 | 156 | 49 | 258 | 54 | 50 | 55 | 52 | 51 | 57 | 341.6 | 101.2 | 162.6 | 48 | 44 | 51 | 176.6 | 46 | 46 | 228 | 63 | 801 | 40 | 65 | 147 | 151 | 52 | 148 | 172.8 | 159.2 | 51 | 48 | 57 | 247 | 37 | 57 | 50 | 57 | 108 | 157.2 | 56 | 51 | 57 | 57 | 51 | 57 | 53 | 59 | 54 | 55 | 176.8 | 231 | 157 | 276.4 | 54 | 129 | 53 | 35 | 229 | 54 | 56 | 55 | 267 | 135 | 56 | 41 | 42 | 43 | 43 | 50 | 223 | 48 | 52 | 252 | 84
166.8 | 53 | 52 | 45 | 49 | 50 | 86.6 | 58 | 56 | 50 | 57 | 165 | 254 | 216 | 53 | 43 | 53 | 304 | 50 | 49 | 47 | 91.8 | 158.6 | 51 | 50 | 140 | 228.8 | 189 | 241 | 40 | 52 | 55 | 45 | 53 | 50 | 200 | 58 | 53 | 54 | 230 | 234 | 267 | 45 | 47 | 275 | 56 | 40 | 60 | 141.4 | 373 | 88 | 49 | 54 | 57 | 324 | 31 | 54 | 426 | 410 | 61 | 90.2 | 50 | 55 | 32 | 52 | 2283 | 52 | 250 | 433 | 207 | 245 | 56 | 51 | 25 | 300.2 | 238 | 48 | 54 | 261 | 182.8 | 430 | 66 | 149 | 54 | 44 | 49 | 55 | 57 | 187.6 | 48 | 202 | 56 | 52 | 273.4 | 216 | 160 | 176 | 253 | 126.4 | 938.2 | 50 | 41 | 385 | 396 | 48 | 43 | 57 | 54 | 59 | 40 | 225.2 | 105.2 | 153.4 | 52 | 54 | 64.8 | 337 | 45 | 53 | 60 | 154 | 48 | 45 | 52 | 56 | 140 | 156 | 49 | 258 | 54 | 50 | 55 | 52 | 51 | 57 | 179.6 | 144 | 237 | 48 | 258 | 51 | 47 | 46 | 46 | 280 | 127 | 743.4 | 40 | 89 | 170 | 151 | 52 | 161 | 254 | 50 | 51 | 48 | 57 | 205 | 37 | 57 | 50 | 57 | 194.4 | 228 | 56 | 51 | 57 | 57 | 51 | 57 | 53 | 59 | 54 | 55 | 256 | 125.4 | 70.6 | 343 | 54 | 197 | 53 | 35 | 229 | 54 | 56 | 55 | 304.6 | 255 | 56 | 41 | 206.8 | 43 | 43 | 50 | 223 | 85.8 | 52 | 252 | 53
252 | 53 | 52 | 45 | 49 | 265 | 49 | 58 | 56 | 213.2 | 57 | 165 | 366 | 216 | 53 | 43 | 53 | 282.6 | 50 | 49 | 47 | 239 | 229 | 51 | 50 | 140 | 48 | 189 | 201.4 | 40 | 52 | 55 | 45 | 53 | 50 | 200 | 58 | 53 | 54 | 160.8 | 276.4 | 267 | 45 | 47 | 275 | 56 | 40 | 60 | 203 | 373 | 148 | 49 | 54 | 116.4 | 198.2 | 31 | 54 | 446 | 381 | 61 | 440.4 | 50 | 55 | 32 | 52 | 2335 | 52 | 210 | 529 | 207 | 245 | 56 | 51 | 25 | 323.6 | 238 | 48 | 173.4 | 261 | 217 | 430 | 146 | 149 | 54 | 44 | 75.4 | 55 | 57 | 221 | 48 | 34 | 56 | 52 | 195 | 216 | 64.8 | 176 | 52 | 256 | 244 | 50 | 41 | 363 | 232 | 131.6 | 43 | 57 | 54 | 59 | 40 | 731.2 | 307.8 | 304 | 52 | 54 | 44 | 337 | 45 | 53 | 232.8 | 82.6 | 48 | 45 | 52 | 56 | 140 | 114.8 | 49 | 129 | 54 | 106.4 | 55 | 130 | 51 | 57 | 152 | 144 | 237 | 48 | 258 | 51 | 47 | 46 | 46 | 273 | 169.4 | 82.8 | 40 | 145 | 170 | 151 | 52 | 167.6 | 254 | 50 | 51 | 48 | 166 | 37 | 37 | 57 | 50 | 57 | 230 | 228 | 56 | 91.8 | 57 | 57 | 51 | 57 | 53 | 59 | 54 | 55 | 256 | 55 | 49 | 331 | 143.6 | 173 | 53 | 35 | 159 | 54 | 56 | 204 | 455 | 255 | 56 | 41 | 248 | 43 | 213 | 50 | 307 | 237 | 52 | 132.6 | 53
252 | 143 | 52 | 45 | 89 | 265 | 49 | 58 | 56 | 254 | 57 | 142 | 350 | 37 | 53 | 43 | 53 | 331.8 | 50 | 49 | 47 | 239 | 229 | 51 | 222 | 140 | 48 | 189 | 43 | 88 | 52 | 55 | 45 | 53 | 50 | 200 | 58 | 53 | 151.2 | 57 | 352.4 | 267 | 45 | 47 | 275 | 244 | 40 | 60 | 342 | 201.8 | 3036 | 49 | 54 | 156 | 58 | 31 | 54 | 410 | 381 | 61 | 1644.6 | 50 | 55 | 32 | 52 | 2378.2 | 52 | 50 | 517.8 | 172.2 | 245 | 56 | 51 | 25 | 256 | 164.8 | 48 | 253 | 47 | 217 | 520 | 126 | 149 | 54 | 44 | 181 | 55 | 57 | 259.8 | 48 | 34 | 235 | 52 | 183 | 82.4 | 41 | 68.8 | 84 | 256 | 128.8 | 50 | 41 | 275 | 232 | 290 | 78 | 57 | 54 | 59 | 40 | 1324.6 | 395 | 304 | 52 | 54 | 206 | 337 | 45 | 53 | 377 | 35 | 48 | 45 | 52 | 56 | 140 | 53 | 49 | 43 | 54 | 191 | 55 | 247 | 51 | 57 | 130.4 | 144 | 237 | 48 | 258 | 51 | 47 | 46 | 46 | 273 | 205 | 194 | 83.6 | 224.4 | 147 | 40 | 52 | 104 | 254 | 175.6 | 51 | 48 | 166 | 37 | 77.8 | 57 | 50 | 57 | 230 | 228 | 56 | 255 | 57 | 57 | 51 | 57 | 53 | 216.6 | 54 | 55 | 256 | 55 | 49 | 331 | 166 | 177 | 53 | 35 | 54 | 54 | 56 | 204 | 369.8 | 255 | 56 | 41 | 248 | 43 | 213 | 50 | 348.6 | 237 | 52 | 53 | 53
252 | 203 | 124 | 167.4 | 106.6 | 222 | 49 | 58 | 56 | 254 | 57 | 152.8 | 226 | 37 | 53 | 43 | 364 | 403 | 50 | 87.6 | 47 | 239 | 229 | 51 | 222 | 104.4 | 48 | 189 | 43 | 132 | 52 | 55 | 45 | 53 | 50 | 52 | 131.8 | 53 | 216 | 57 | 373.2 | 267 | 45 | 47 | 99.8 | 244 | 40 | 60 | 342 | 74.2 | 3092 | 49 | 54 | 156 | 58 | 31 | 54 | 458 | 381 | 61 | 576 | 50 | 55 | 32 | 52 | 667.8 | 52 | 50 | 623.4 | 33 | 52 | 56 | 155 | 25 | 256 | 183 | 48 | 253 | 47 | 217 | 123 | 66 | 178.4 | 54 | 44 | 181 | 55 | 57 | 248 | 48 | 34 | 235 | 52 | 221 | 49 | 41 | 42 | 212 | 256 | 52 | 50 | 41 | 275 | 53 | 1111.6 | 218 | 57 | 54 | 59 | 94.6 | 239 | 304.6 | 304 | 52 | 54 | 206 | 273.4 | 45 | 169 | 377 | 35 | 48 | 45 | 52 | 56 | 37 | 53 | 49 | 43 | 54 | 247.4 | 55 | 247 | 51 | 57 | 44 | 37 | 199.8 | 48 | 258 | 51 | 47 | 46 | 46 | 27 | 205 | 194 | 149 | 392 | 55 | 40 | 184 | 134 | 213.4 | 207 | 224 | 48 | 166 | 37 | 139 | 57 | 293.2 | 57 | 230 | 192.6 | 78 | 255 | 57 | 57 | 51 | 57 | 53 | 256 | 54 | 55 | 216.4 | 55 | 49 | 71.2 | 166 | 265 | 53 | 35 | 54 | 54 | 115.4 | 204 | 191 | 255 | 56 | 41 | 248 | 43 | 179 | 50 | 211 | 237 | 52 | 97.4 | 53
209.4 | 203 | 177.6 | 249 | 145 | 184.4 | 49 | 58 | 56 | 254 | 57 | 160 | 206 | 37 | 201 | 43 | 440 | 553.8 | 50 | 242 | 47 | 239 | 193.8 | 91.8 | 222 | 51 | 48 | 91.8 | 43 | 140 | 241 | 55 | 76.6 | 53 | 50 | 52 | 181 | 53 | 216 | 57 | 1370.8 | 50 | 45 | 47 | 56 | 244 | 40 | 60 | 311.2 | 53 | 3036 | 49 | 163.2 | 156 | 58 | 31 | 54 | 1478.6 | 124.6 | 173.8 | 528.4 | 50 | 55 | 32 | 52 | 218 | 52 | 50 | 253 | 33 | 52 | 56 | 181 | 25 | 256 | 183 | 48 | 253 | 47 | 80.2 | 57 | 78 | 264 | 54 | 44 | 181 | 55 | 57 | 248 | 120 | 34 | 199.2 | 52 | 209 | 49 | 41 | 42 | 212 | 256 | 86.6 | 50 | 41 | 102.2 | 53 | 753.6 | 218 | 57 | 54 | 59 | 131 | 271 | 169 | 446.4 | 94.4 | 54 | 206 | 50 | 45 | 293.2 | 354 | 35 | 48 | 45 | 52 | 56 | 37 | 53 | 71.6 | 43 | 54 | 285 | 55 | 247 | 51 | 57 | 44 | 37 | 51 | 171 | 129.6 | 51 | 47 | 46 | 46 | 27 | 205 | 194 | 149 | 716 | 55 | 40 | 184 | 122 | 51 | 207 | 224 | 48 | 122.4 | 37 | 139 | 57 | 455.2 | 57 | 158.8 | 51 | 166 | 255 | 57 | 57 | 212 | 57 | 53 | 256 | 54 | 55 | 58 | 55 | 49 | 49 | 143.6 | 249 | 53 | 35 | 54 | 215 | 155 | 204 | 175 | 55 | 56 | 41 | 165.6 | 43 | 43 | 50 | 332.8 | 237 | 188.8 | 164 | 53
39 | 203 | 174 | 249 | 165 | 218 | 49 | 58 | 56 | 172.4 | 57 | 169 | 206 | 93 | 238 | 43 | 360 | 521 | 50 | 242 | 156.2 | 91.8 | 53 | 153 | 222 | 51 | 48 | 27 | 43 | 316.4 | 2953 | 142.2 | 203 | 53 | 50 | 52 | 181 | 53 | 216 | 57 | 274 | 50 | 45 | 47 | 56 | 244 | 174 | 165 | 188 | 53 | 695 | 49 | 236 | 57 | 58 | 31 | 54 | 52 | 59 | 404 | 245.2 | 50 | 55 | 32 | 52 | 182 | 52 | 50 | 233 | 33 | 52 | 56 | 181 | 25 | 48 | 183 | 116.4 | 213.2 | 47 | 46 | 57 | 121.2 | 264 | 54 | 44 | 209.8 | 87 | 57 | 248 | 168 | 34 | 56 | 52 | 1637 | 67.4 | 146.6 | 42 | 212 | 40 | 225 | 50 | 889.4 | 59 | 53 | 95.2 | 218 | 151 | 54 | 59 | 247.4 | 171 | 103.6 | 231 | 158 | 54 | 206 | 117.2 | 45 | 376 | 262 | 35 | 48 | 45 | 144.8 | 56 | 37 | 53 | 162 | 43 | 54 | 285 | 55 | 247 | 51 | 57 | 44 | 37 | 51 | 253 | 96.2 | 51 | 47 | 46 | 46 | 27 | 133.8 | 166.2 | 149 | 1780.4 | 55 | 40 | 184 | 5519.6 | 163 | 207 | 224 | 106.2 | 57 | 37 | 139 | 57 | 325 | 57 | 52 | 96 | 166 | 255 | 57 | 57 | 212 | 210 | 53 | 256 | 54 | 734.8 | 58 | 55 | 49 | 49 | 54 | 297 | 53 | 35 | 54 | 215 | 155 | 55 | 175 | 55 | 120.2 | 41 | 42 | 43 | 140.2 | 50 | 414 | 85.8 | 223 | 164 | 53
39 | 173 | 124 | 249 | 165 | 218 | 49 | 180 | 56 | 50 | 57 | 715.4 | 166 | 93 | 238 | 43 | 314.6 | 521 | 50 | 242 | 229 | 55 | 53 | 153 | 118.8 | 51 | 48 | 27 | 43 | 492.8 | 3631 | 426 | 203 | 53 | 50 | 52 | 181 | 53 | 118.8 | 57 | 234 | 50 | 45 | 47 | 56 | 131.2 | 42.8 | 235 | 49 | 53 | 103 | 140.2 | 236 | 57 | 58 | 31 | 54 | 94.2 | 59 | 404 | 621.6 | 202.8 | 55 | 32 | 52 | 182 | 52 | 50 | 153 | 33 | 52 | 56 | 155 | 25 | 48 | 183 | 219 | 54 | 47 | 46 | 57 | 3191.6 | 264 | 54 | 44 | 229 | 87 | 57 | 248 | 168 | 34 | 56 | 52 | 2794.8 | 141 | 217 | 42 | 180 | 40 | 225 | 50 | 465.2 | 59 | 53 | 48 | 218 | 151 | 54 | 59 | 325 | 54 | 60 | 231 | 158 | 54 | 44 | 218 | 45 | 329.6 | 60 | 35 | 48 | 1194 | 168 | 56 | 37 | 53 | 162 | 66.8 | 54 | 144 | 55 | 52 | 51 | 57 | 44 | 37 | 51 | 253 | 131 | 51 | 47 | 46 | 46 | 123.8 | 27 | 55 | 61.8 | 3699 | 55 | 40 | 131.2 | 122 | 163 | 81.4 | 224 | 181.8 | 57 | 37 | 57.4 | 124.6 | 192.2 | 57 | 52 | 100 | 214 | 91.8 | 57 | 57 | 212 | 210 | 53 | 177.2 | 54 | 55 | 58 | 55 | 49 | 49 | 54 | 235 | 53 | 35 | 54 | 215 | 155 | 132.2 | 175 | 55 | 163 | 41 | 42 | 43 | 286 | 50 | 414 | 48 | 223 | 164 | 53
39 | 53 | 124 | 208.2 | 165 | 218 | 49 | 180 | 56 | 50 | 137.4 | 340.4 | 166 | 93 | 53 | 154 | 213 | 1797.8 | 50 | 242 | 229 | 55 | 53 | 153 | 64 | 87.8 | 48 | 27 | 43 | 140 | 3631 | 532 | 203 | 53 | 50 | 52 | 58 | 53 | 54 | 57 | 262 | 50 | 45 | 87.6 | 56 | 213 | 144 | 235 | 49 | 53 | 169 | 163 | 236 | 57 | 58 | 141.4 | 54 | 263 | 59 | 404 | 49 | 241 | 55 | 32 | 52 | 182 | 52 | 50 | 153 | 145.8 | 52 | 56 | 51 | 202 | 48 | 55 | 331 | 54 | 47 | 144 | 57 | 304 | 221.2 | 54 | 44 | 229 | 87 | 57 | 92.8 | 168 | 34 | 56 | 52 | 3018.6 | 141 | 217 | 42 | 1609.6 | 40 | 225 | 50 | 41 | 59 | 72.4 | 48 | 78 | 151 | 54 | 144.2 | 234 | 54 | 60 | 231 | 158 | 54 | 238.4 | 218 | 115.2 | 260 | 60 | 35 | 48 | 45 | 168 | 56 | 37 | 53 | 162 | 162 | 54 | 50 | 55 | 52 | 51 | 57 | 44 | 37 | 51 | 253 | 131 | 51 | 47 | 46 | 46 | 148 | 27 | 55 | 40 | 3687 | 55 | 40 | 3483 | 122 | 163 | 50 | 120.2 | 362 | 57 | 37 | 37 | 226 | 515.2 | 57 | 52 | 111 | 100 | 51 | 57 | 187.4 | 212 | 210 | 53 | 59 | 99 | 133.4 | 58 | 55 | 49 | 49 | 54 | 49 | 53 | 35 | 54 | 215 | 56 | 248 | 102.4 | 183 | 163 | 41 | 42 | 43 | 286 | 207.6 | 414 | 48 | 223 | 75.2 | 53
39 | 53 | 100 | 45 | 165 | 83.6 | 49 | 180 | 56 | 336.4 | 258 | 324 | 166 | 93 | 53 | 154 | 218.6 | 510.8 | 50 | 87.6 | 229 | 55 | 1333.6 | 114.6 | 64 | 235 | 48 | 27 | 43 | 251.2 | 3517.6 | 510.2 | 203 | 53 | 128.4 | 186.4 | 229 | 53 | 54 | 57 | 454 | 50 | 45 | 250 | 143 | 213 | 204 | 235 | 49 | 53 | 213 | 163 | 199.6 | 57 | 268 | 215 | 54 | 263 | 59 | 366.4 | 49 | 241 | 55 | 32 | 52 | 152 | 52 | 50 | 289.8 | 174 | 52 | 56 | 51 | 202 | 48 | 55 | 331 | 54 | 47 | 144 | 57 | 1506.4 | 50 | 54 | 44 | 229 | 643 | 57 | 121.2 | 48 | 34 | 56 | 52 | 2523 | 141 | 217 | 42 | 2648 | 111.4 | 190.4 | 50 | 165.8 | 59 | 150 | 48 | 43 | 146.2 | 54 | 272 | 234 | 54 | 60 | 171.8 | 73.2 | 54 | 313 | 218 | 162 | 218.6 | 60 | 113.8 | 238 | 45 | 144.8 | 56 | 233 | 53 | 94.2 | 162 | 54 | 50 | 55 | 52 | 51 | 57 | 44 | 37 | 51 | 212 | 131 | 51 | 249.2 | 46 | 46 | 148 | 27 | 55 | 40 | 3687 | 55 | 40 | 52 | 122 | 118.2 | 50 | 51 | 494 | 57 | 37 | 153 | 226 | 428 | 57 | 245.2 | 151 | 56 | 51 | 57 | 220 | 51 | 210 | 588.8 | 59 | 279 | 251 | 58 | 55 | 49 | 49 | 54 | 49 | 53 | 35 | 54 | 54 | 56 | 248 | 54 | 215 | 163 | 41 | 42 | 43 | 286 | 247 | 373.4 | 48 | 154.6 | 53 | 84
39 | 53 | 64 | 45 | 165 | 50 | 49 | 131.2 | 56 | 50 | 258 | 324 | 160.8 | 93 | 126.2 | 294 | 227 | 167 | 50 | 75 | 192.6 | 55 | 3213 | 267 | 104.4 | 235 | 129 | 27 | 43 | 329 | 778.4 | 423 | 76.6 | 53 | 246 | 220 | 1745 | 53 | 54 | 57 | 502 | 50 | 45 | 250 | 201 | 213 | 204 | 200 | 49 | 53 | 222 | 140.2 | 54 | 57 | 268 | 215 | 54 | 263 | 59 | 61 | 49 | 241 | 55 | 228.2 | 52 | 132 | 52 | 149 | 285 | 174 | 52 | 56 | 247 | 202 | 48 | 55 | 262.6 | 54 | 47 | 144 | 57 | 2646 | 50 | 54 | 44 | 193 | 365 | 57 | 166 | 48 | 260 | 56 | 52 | 1035 | 166.2 | 181.8 | 42 | 2680 | 159 | 52 | 254 | 478 | 59 | 150 | 48 | 43 | 221 | 54 | 272 | 195.2 | 54 | 60 | 157 | 52 | 54 | 313 | 150.8 | 162 | 53 | 60 | 232 | 238 | 45 | 52 | 56 | 233 | 53 | 49 | 162 | 54 | 50 | 55 | 52 | 51 | 57 | 227 | 37 | 51 | 48 | 44 | 51 | 258 | 46 | 46 | 216.8 | 27 | 55 | 40 | 2345 | 55 | 40 | 52 | 122 | 51 | 50 | 169 | 3176.2 | 57 | 37 | 182 | 226 | 428 | 57 | 325 | 151 | 56 | 51 | 57 | 220 | 51 | 57 | 2732 | 59 | 279 | 251 | 58 | 55 | 1241.2 | 49 | 54 | 49 | 53 | 1241 | 54 | 54 | 56 | 132.2 | 54 | 215 | 56 | 41 | 42 | 43 | 286 | 247 | 211 | 48 | 52 | 53 | 208
39 | 53 | 64 | 45 | 1476.6 | 50 | 49 | 158 | 56 | 2909 | 258 | 2213.6 | 158.2 | 72.2 | 236 | 284.6 | 323 | 167 | 108.2 | 179 | 47 | 55 | 3213 | 267 | 165 | 235 | 183 | 27 | 118.6 | 313 | 173 | 243.4 | 45 | 53 | 246 | 220 | 362 | 53 | 871 | 57 | 402 | 50 | 45 | 250 | 201 | 213 | 204 | 60 | 49 | 53 | 222 | 49 | 54 | 57 | 268 | 67.8 | 54 | 263 | 59 | 61 | 49 | 164.6 | 55 | 412 | 52 | 132 | 52 | 215 | 295 | 174 | 52 | 130.8 | 247 | 202 | 48 | 55 | 115.2 | 54 | 221.4 | 104.8 | 57 | 114 | 50 | 54 | 44 | 49 | 921 | 57 | 166 | 48 | 260 | 56 | 52 | 211 | 774.6 | 41 | 42 | 2688 | 159 | 52 | 254 | 1186.6 | 59 | 150 | 48 | 43 | 221 | 54 | 272 | 40 | 54 | 60 | 157 | 52 | 54 | 148 | 50 | 162 | 185.8 | 60 | 232 | 238 | 45 | 52 | 56 | 229.6 | 53 | 49 | 90.6 | 54 | 50 | 55 | 52 | 51 | 57 | 227 | 37 | 51 | 48 | 44 | 51 | 258 | 46 | 46 | 294.2 | 27 | 55 | 40 | 332 | 55 | 40 | 197.6 | 122 | 51 | 50 | 169 | 3805 | 57 | 37 | 182 | 158.4 | 428 | 57 | 1393.6 | 151 | 2801.8 | 51 | 57 | 220 | 51 | 57 | 2732 | 59 | 367.8 | 355.4 | 58 | 55 | 49 | 49 | 54 | 49 | 53 | 2164.2 | 124 | 54 | 56 | 122.2 | 188.4 | 304 | 56 | 41 | 42 | 43 | 43 | 247 | 211 | 48 | 52 | 53 | 208
39 | 53 | 64 | 45 | 1476.6 | 50 | 49 | 158 | 56 | 2909 | 258 | 2686 | 146 | 138.6 | 236 | 218 | 347 | 167 | 147 | 179 | 47 | 55 | 3213 | 267 | 165 | 198.2 | 183 | 27 | 232 | 289 | 173 | 55 | 45 | 53 | 246 | 220 | 362 | 53 | 562.4 | 57 | 222 | 50 | 45 | 250 | 201 | 169 | 204 | 60 | 49 | 53 | 111 | 49 | 54 | 57 | 369.4 | 31 | 54 | 94.2 | 59 | 61 | 49 | 50 | 55 | 412 | 52 | 141 | 294 | 250.2 | 269 | 61.2 | 52 | 243 | 247 | 95.8 | 98 | 55 | 48 | 196 | 265 | 46 | 57 | 90 | 50 | 54 | 44 | 49 | 208.6 | 57 | 166 | 48 | 260 | 56 | 52 | 251 | 629.2 | 41 | 42 | 2359.2 | 159 | 52 | 254 | 478 | 59 | 91.8 | 59 | 43 | 227.6 | 54 | 272 | 40 | 54 | 60 | 136.2 | 52 | 54 | 44 | 50 | 45 | 219 | 60 | 113.8 | 238 | 45 | 52 | 128 | 216 | 53 | 49 | 43 | 54 | 50 | 55 | 52 | 51 | 1148.4 | 227 | 37 | 51 | 48 | 44 | 51 | 258 | 46 | 46 | 369 | 27 | 166.6 | 40 | 332 | 55 | 40 | 386.8 | 201.2 | 51 | 50 | 169 | 84.8 | 57 | 205 | 182 | 57 | 285.2 | 192.2 | 2665 | 51 | 56 | 51 | 57 | 154.8 | 51 | 57 | 2732 | 59 | 427 | 425 | 58 | 3738 | 49 | 1592.2 | 54 | 49 | 53 | 2903 | 229 | 54 | 56 | 167 | 222 | 176 | 171.2 | 63.8 | 42 | 43 | 43 | 168.2 | 235.8 | 48 | 52 | 53 | 208
39 | 53 | 64 | 45 | 165 | 50 | 49 | 158 | 205 | 2909 | 57 | 6798 | 66 | 246 | 236 | 218 | 287 | 96.8 | 147 | 179 | 141 | 55 | 1982.2 | 267 | 811 | 51 | 183 | 27 | 232 | 253.4 | 173 | 55 | 45 | 53 | 246 | 152.8 | 259.4 | 53 | 165 | 57 | 297 | 146.8 | 45 | 87.6 | 187.4 | 169 | 239.2 | 60 | 49 | 53 | 563.4 | 49 | 54 | 57 | 311 | 31 | 54 | 52 | 59 | 61 | 148.6 | 50 | 55 | 412 | 52 | 208.6 | 299.6 | 551 | 51 | 33 | 52 | 243 | 247 | 25 | 1353.2 | 55 | 48 | 196 | 479 | 46 | 123 | 649.2 | 50 | 54 | 44 | 49 | 239 | 57 | 54 | 48 | 260 | 56 | 52 | 251 | 417 | 41 | 149.2 | 92 | 40 | 52 | 254 | 389.6 | 59 | 184.2 | 112.2 | 43 | 232 | 264 | 59 | 40 | 54 | 60 | 53 | 52 | 54 | 44 | 50 | 45 | 219 | 100 | 35 | 124 | 45 | 52 | 146 | 236.6 | 53 | 49 | 290.6 | 54 | 50 | 55 | 52 | 51 | 57 | 365 | 37 | 56.8 | 48 | 44 | 51 | 267.6 | 46 | 46 | 369 | 27 | 308.8 | 40 | 332 | 55 | 40 | 425 | 184 | 51 | 50 | 121.8 | 48 | 57 | 247 | 66 | 57 | 190 | 189 | 2454.2 | 51 | 56 | 51 | 57 | 57 | 51 | 57 | 2196.2 | 59 | 247 | 229 | 58 | 1903 | 49 | 3224.2 | 54 | 49 | 53 | 2301 | 229 | 54 | 56 | 167 | 222 | 144 | 932.8 | 155 | 42 | 43 | 66.2 | 50 | 242 | 48 | 52 | 53 | 208
39 | 53 | 54.4 | 45 | 165 | 50 | 86.6 | 547 | 205 | 50 | 57 | 5582.4 | 66 | 246 | 236 | 148 | 173 | 50 | 147 | 153 | 291 | 55 | 136 | 94.2 | 436.6 | 51 | 156 | 27 | 350.8 | 111 | 76.2 | 55 | 45 | 53 | 50 | 219 | 199.8 | 53 | 165 | 57 | 299 | 257.8 | 45 | 47 | 275 | 169 | 380 | 3334 | 49 | 116.6 | 2361 | 49 | 54 | 57 | 858.8 | 31 | 88.6 | 52 | 90.6 | 61 | 215 | 50 | 55 | 304.2 | 52 | 286 | 308 | 492 | 72 | 33 | 52 | 243 | 247 | 25 | 274.4 | 91.6 | 48 | 167.6 | 261 | 46 | 305.6 | 2434.8 | 50 | 54 | 164 | 49 | 239 | 57 | 54 | 48 | 258.8 | 56 | 52 | 1727 | 417 | 41 | 327 | 92 | 40 | 3443 | 131.6 | 41 | 59 | 217 | 192 | 43 | 100.8 | 264 | 59 | 40 | 77.4 | 147.2 | 53 | 52 | 54 | 44 | 50 | 45 | 53 | 100 | 35 | 48 | 45 | 286 | 146 | 319 | 53 | 49 | 460 | 54 | 50 | 55 | 52 | 51 | 57 | 255.2 | 37 | 80 | 1451.4 | 44 | 51 | 329.2 | 158.2 | 53 | 272.4 | 27 | 381.8 | 40 | 332 | 55 | 40 | 425 | 148 | 51 | 122.8 | 51 | 48 | 57 | 247 | 37 | 57 | 190 | 161 | 2171 | 51 | 56 | 51 | 57 | 57 | 51 | 57 | 53 | 59 | 245.6 | 940.6 | 256 | 138.4 | 101.8 | 160 | 54 | 49 | 53 | 1095 | 229 | 54 | 56 | 373 | 222 | 308.4 | 2032 | 155 | 42 | 43 | 159 | 50 | 310.8 | 48 | 52 | 53 | 84
84.6 | 53 | 52 | 45 | 165 | 50 | 237 | 2800.2 | 248.2 | 131.6 | 239 | 3239.2 | 66 | 222.4 | 53 | 43 | 77 | 50 | 50 | 49 | 295 | 55 | 136 | 51 | 1545.4 | 51 | 138.4 | 27 | 430 | 111 | 52 | 55 | 45 | 53 | 50 | 243 | 202 | 53 | 98.4 | 57 | 287 | 392 | 45 | 47 | 275 | 218.8 | 380 | 4038.4 | 49 | 1309.2 | 2361 | 49 | 54 | 57 | 267 | 31 | 227 | 52 | 217 | 61 | 215 | 50 | 55 | 32 | 52 | 270 | 702.8 | 355.6 | 1380.2 | 33 | 52 | 243 | 247 | 25 | 342 | 238 | 48 | 54 | 261 | 46 | 398 | 54 | 50 | 54 | 244 | 49 | 239 | 57 | 120.8 | 48 | 202 | 56 | 52 | 2635.8 | 115.8 | 41 | 387 | 2768.4 | 40 | 3443 | 50 | 41 | 59 | 217 | 192 | 43 | 68 | 264 | 59 | 40 | 171 | 169 | 53 | 52 | 54 | 76.4 | 50 | 45 | 53 | 169 | 35 | 48 | 45 | 286 | 128 | 319 | 53 | 49 | 460 | 54 | 50 | 55 | 52 | 51 | 57 | 290 | 37 | 228.8 | 2387 | 258 | 51 | 366 | 233 | 833 | 536.2 | 27 | 493 | 40 | 3677.2 | 55 | 40 | 161.2 | 141.2 | 172.8 | 232 | 51 | 48 | 122.4 | 247 | 178.6 | 57 | 183.4 | 154 | 2183 | 157.2 | 56 | 51 | 57 | 57 | 51 | 57 | 53 | 59 | 222.2 | 480.4 | 256 | 244 | 169 | 910 | 54 | 49 | 53 | 269.6 | 229 | 54 | 56 | 261 | 87.6 | 255 | 3206.8 | 155 | 42 | 43 | 159 | 50 | 414 | 48 | 52 | 337.6 | 53
153 | 53 | 52 | 45 | 107.4 | 50 | 237 | 3265 | 277 | 254 | 239 | 2784.4 | 66 | 228 | 53 | 43 | 53 | 50 | 50 | 49 | 371 | 55 | 324 | 99 | 2435 | 51 | 274 | 27 | 241 | 129.6 | 52 | 55 | 45 | 53 | 50 | 771.2 | 246.6 | 53 | 54 | 57 | 287 | 373.8 | 45 | 47 | 275 | 373.6 | 309.6 | 3682.2 | 49 | 159 | 2365 | 49 | 54 | 57 | 125.6 | 31 | 227 | 386 | 381 | 61 | 494.6 | 50 | 69 | 32 | 132 | 270 | 7050.2 | 250 | 2243 | 33 | 52 | 56 | 247 | 25 | 342 | 238 | 48 | 332.2 | 261 | 5356.8 | 398 | 54 | 50 | 190.2 | 244 | 1132.2 | 117.4 | 57 | 221 | 48 | 202 | 56 | 52 | 2523 | 49 | 41 | 387 | 2897 | 40 | 3596.6 | 50 | 41 | 147 | 196.2 | 366.4 | 43 | 92 | 264 | 59 | 40 | 171 | 304.6 | 304 | 52 | 54 | 206 | 50 | 45 | 84 | 215 | 106.4 | 48 | 45 | 286 | 5877.8 | 175.8 | 53 | 49 | 258 | 54 | 50 | 325 | 359.8 | 51 | 57 | 290 | 122.6 | 2044.8 | 48 | 258 | 326 | 193.2 | 233 | 429 | 899.4 | 98.2 | 455.8 | 149 | 3647.6 | 55 | 40 | 52 | 62 | 254 | 232 | 51 | 48 | 1483.2 | 163 | 214 | 57 | 200.8 | 154 | 2171 | 228 | 2804 | 51 | 57 | 57 | 51 | 57 | 53 | 185.4 | 163 | 55 | 256 | 244 | 245 | 1456.2 | 54 | 49 | 53 | 184 | 181 | 54 | 56 | 261 | 54 | 255 | 2032 | 86.6 | 42 | 94.6 | 227 | 59.6 | 414 | 48 | 264.2 | 457 | 53
153 | 53 | 52 | 85.8 | 69 | 50 | 161.8 | 3326.2 | 2170.6 | 254 | 202.6 | 1355.4 | 66 | 137 | 53 | 43 | 53 | 50 | 62 | 51.4 | 375 | 55 | 372 | 173.8 | 2435 | 68.8 | 274 | 27 | 82.6 | 180 | 52 | 55 | 45 | 53 | 50 | 309 | 346.4 | 53 | 158.8 | 57 | 566.2 | 277 | 45 | 47 | 231.2 | 451 | 204 | 3371 | 49 | 187 | 2366 | 49 | 54 | 57 | 58 | 31 | 227 | 325 | 381 | 61 | 439.4 | 50 | 69 | 84 | 252 | 270 | 1404 | 170 | 2359.4 | 33 | 52 | 56 | 247 | 25 | 550 | 238 | 48 | 650.2 | 132.6 | 151.2 | 288 | 66 | 50 | 214 | 244 | 1427 | 87 | 57 | 221 | 48 | 202 | 56 | 52 | 2547 | 1134.2 | 41 | 255.8 | 2972.2 | 126.4 | 2964.8 | 50 | 65 | 169 | 236 | 462.4 | 43 | 152 | 138 | 59 | 40 | 216.4 | 1478.6 | 304 | 52 | 54 | 206 | 50 | 45 | 184 | 215 | 154 | 48 | 45 | 261.4 | 213.2 | 78.2 | 53 | 49 | 258 | 54 | 50 | 325 | 2681.6 | 51 | 57 | 152 | 144 | 2730 | 48 | 258 | 334 | 164 | 233 | 46 | 173 | 205 | 194 | 149 | 3698 | 55 | 40 | 52 | 122 | 254 | 326.2 | 51 | 48 | 166 | 37 | 214 | 57 | 318 | 154 | 60 | 228 | 2804 | 214.2 | 57 | 57 | 115.4 | 57 | 77.6 | 185.4 | 163 | 55 | 256 | 233.6 | 329 | 1470 | 54 | 49 | 53 | 184 | 217 | 54 | 59.6 | 350.4 | 242 | 255 | 4591.2 | 41 | 42 | 131.4 | 259.4 | 147 | 433 | 48 | 476.4 | 438.2 | 53
445 | 53 | 52 | 249 | 234.6 | 50 | 49 | 3396 | 2111 | 254 | 57 | 1410 | 66 | 157 | 53 | 43 | 53 | 50 | 167.6 | 129.8 | 303 | 55 | 388 | 288 | 2424.2 | 140 | 138.4 | 27 | 43 | 192 | 73 | 55 | 45 | 93 | 91 | 329 | 505 | 66 | 326.6 | 168 | 1795.4 | 321 | 45 | 47 | 1584.6 | 451 | 304 | 100.8 | 82 | 94 | 2366 | 61 | 54 | 208 | 58 | 31 | 363 | 5050.4 | 349.4 | 835.4 | 809.4 | 50 | 129 | 132 | 252 | 161 | 1404 | 50 | 3121.6 | 119.8 | 52 | 56 | 6398 | 49 | 448.6 | 238 | 94.2 | 253 | 47 | 572 | 241.8 | 673.2 | 50 | 214 | 204 | 1443 | 67.8 | 57 | 120.8 | 88 | 207.6 | 128.4 | 101 | 1077 | 312.2 | 41 | 193 | 3031 | 256 | 446.4 | 50 | 210.6 | 169 | 248 | 294 | 43 | 188 | 134 | 59 | 40 | 183.8 | 326 | 318 | 251.8 | 54 | 3339 | 254.8 | 45 | 419.4 | 221 | 154 | 48 | 45 | 52 | 258 | 37 | 53 | 49 | 43 | 78 | 200.4 | 333 | 3267 | 51 | 57 | 108.8 | 144 | 266 | 48 | 481.6 | 51 | 157 | 195.6 | 46 | 6121.8 | 205 | 166.2 | 149 | 3638 | 124 | 40 | 52 | 162 | 275 | 389 | 51 | 48 | 166 | 37 | 214 | 57 | 435.8 | 326 | 96 | 228 | 2344.6 | 255 | 57 | 57 | 228 | 57 | 176 | 107 | 75.8 | 55 | 137.2 | 231 | 304.6 | 1530 | 98.8 | 49 | 207 | 184 | 316 | 54 | 152 | 388.4 | 437 | 135 | 6910.4 | 259.2 | 42 | 163.8 | 277 | 223 | 459.2 | 225.4 | 108 | 363 | 53
135.8 | 53 | 140 | 268.8 | 292.8 | 222 | 49 | 1650.6 | 2131 | 254 | 57 | 7593 | 66 | 153 | 53 | 43 | 53 | 50 | 599.6 | 99.6 | 327.4 | 55 | 1051.4 | 272 | 2465 | 140 | 48 | 27 | 43 | 380.4 | 85 | 55 | 76.6 | 113 | 91 | 329 | 562.6 | 66 | 443 | 290 | 3385.8 | 385.4 | 45 | 47 | 320.4 | 368 | 375.2 | 2013 | 186 | 169 | 684.2 | 109 | 54 | 208 | 58 | 31 | 224.6 | 473 | 223 | 355.8 | 2419 | 50 | 209 | 120 | 252 | 161 | 1525 | 50 | 3602 | 244 | 52 | 56 | 566 | 499.8 | 1561.2 | 91.6 | 234.6 | 253 | 47 | 714.4 | 57 | 728.4 | 191.8 | 190.2 | 44 | 1463 | 55 | 57 | 131.6 | 128 | 238 | 216 | 189 | 2225 | 421.8 | 41 | 213.4 | 872.6 | 256 | 497 | 50 | 202.8 | 355.8 | 336 | 369.2 | 78 | 212 | 298 | 59 | 112.8 | 2136 | 251.2 | 339 | 118.6 | 54 | 3306.6 | 231 | 81.2 | 244 | 271.6 | 234 | 48 | 45 | 52 | 258 | 170.6 | 192 | 49 | 43 | 174 | 285 | 349 | 3317.6 | 51 | 73 | 44 | 487.6 | 1423.6 | 48 | 448.6 | 51 | 1134 | 46 | 146 | 294 | 980.8 | 55 | 105.4 | 351 | 170 | 40 | 52 | 183 | 308.4 | 207 | 51 | 48 | 103 | 37 | 143.2 | 57 | 442 | 369 | 171.6 | 192.6 | 3047.4 | 255 | 57 | 102.2 | 276.8 | 118.2 | 176 | 187.8 | 54 | 55 | 58 | 55 | 1688.2 | 1674 | 166 | 49 | 207 | 1235.6 | 332 | 94 | 299.4 | 336.8 | 1775.4 | 55 | 408 | 421 | 42 | 69 | 1468 | 245.4 | 344.4 | 421 | 164 | 363 | 129.8
168 | 53 | 247 | 312 | 380 | 365.8 | 49 | 658.8 | 2215 | 50 | 57 | 1487 | 78 | 127.4 | 3087 | 135 | 53 | 50 | 2282 | 337.4 | 521 | 55 | 3406 | 1613.4 | 2078.6 | 140 | 108 | 91.8 | 43 | 504.8 | 145 | 62.2 | 263 | 373 | 91 | 378.6 | 1995.8 | 66 | 469.4 | 497.6 | 497 | 517.8 | 161 | 47 | 398 | 330.4 | 276 | 4030 | 204 | 153 | 262 | 255.4 | 54 | 208 | 58 | 31 | 190 | 473 | 124.6 | 473 | 3417.6 | 50 | 177 | 216 | 252 | 1442.6 | 1485 | 151 | 3268.6 | 288 | 1290.8 | 56 | 670 | 998.6 | 417 | 55 | 231 | 339 | 47 | 727.2 | 57 | 2599.2 | 363 | 96.8 | 44 | 1501.4 | 55 | 57 | 361.6 | 144 | 318 | 439 | 306.8 | 2753 | 457 | 160 | 210.2 | 2690.8 | 256 | 486.2 | 188 | 305 | 372 | 280.4 | 511.6 | 218 | 186.8 | 322 | 59 | 325 | 3529.6 | 254.4 | 190.8 | 151.2 | 54 | 263.8 | 231 | 226 | 252 | 312 | 135 | 48 | 133 | 144.8 | 168 | 280 | 330 | 49 | 58 | 174 | 295 | 441 | 3151 | 51 | 65 | 44 | 774 | 1899 | 2618 | 1949.4 | 51 | 632 | 174 | 606 | 306 | 1518 | 55 | 40 | 348.6 | 170 | 40 | 52 | 536.2 | 307.6 | 207 | 932 | 48 | 93 | 37 | 37 | 57 | 420.4 | 355.4 | 290 | 51 | 3215 | 255 | 61 | 1469.6 | 313 | 210 | 176 | 374 | 54 | 55 | 58 | 55 | 2681 | 1701.2 | 166 | 49 | 207 | 213.4 | 382 | 199 | 375 | 359.2 | 1684.6 | 115 | 284 | 321 | 42 | 837 | 2280 | 591.4 | 329.2 | 333 | 212 | 252 | 194
201.6 | 53 | 321 | 528 | 388 | 433 | 49 | 852 | 738.2 | 50 | 57 | 1493 | 126 | 177 | 2387.6 | 103 | 53 | 50 | 2303 | 423 | 553 | 55 | 3296.2 | 235.8 | 437 | 86.6 | 132.8 | 189 | 43 | 3773.6 | 326.4 | 64 | 263 | 160 | 91 | 2332.6 | 748.8 | 66 | 536 | 539.2 | 2396.6 | 476.6 | 197 | 47 | 513 | 280 | 280 | 372.8 | 283.2 | 1390.8 | 538 | 317 | 54 | 208 | 58 | 31 | 190 | 533 | 59 | 832.4 | 2177.4 | 50 | 235 | 432 | 52 | 149 | 1422 | 151 | 1661.4 | 601.6 | 101 | 56 | 790 | 473 | 316.2 | 55 | 1234.6 | 74 | 70 | 405 | 57 | 330 | 363 | 75 | 44 | 1715 | 55 | 57 | 844.4 | 90 | 460 | 565 | 376.6 | 2804 | 2903.4 | 336 | 271 | 2879.6 | 256 | 355 | 188 | 555 | 380 | 579.8 | 2129 | 218 | 186 | 122 | 59 | 325 | 2140 | 241 | 126.8 | 176 | 54 | 795.6 | 314.2 | 226 | 316.4 | 312 | 55 | 48 | 145 | 168 | 108 | 364.8 | 346 | 49 | 60.4 | 748.4 | 257.4 | 544 | 875.4 | 51 | 89 | 44 | 37 | 59.4 | 1796.4 | 2346 | 51 | 946.6 | 174 | 5921.4 | 6266.4 | 1380 | 55 | 40 | 429 | 170 | 151 | 52 | 1982.8 | 1243.2 | 112.8 | 741.6 | 67.4 | 57 | 37 | 77.8 | 57 | 1068.6 | 372 | 290 | 51 | 2181.2 | 173.4 | 129 | 170 | 303.8 | 210 | 102.2 | 443 | 54 | 79 | 58 | 105 | 2708 | 875.8 | 166 | 49 | 121.8 | 219 | 446 | 301 | 307 | 423 | 1921.6 | 175 | 346 | 218.4 | 165.6 | 481.8 | 2382 | 2284.8 | 268 | 245 | 192 | 167.4 | 241
360 | 53 | 430.8 | 328.8 | 222.4 | 218 | 49 | 917.8 | 388 | 50 | 57 | 1744.4 | 139.6 | 169 | 1136.4 | 103 | 53 | 50 | 2252 | 449 | 545 | 55 | 3264.8 | 237 | 517.8 | 51 | 48 | 189 | 63 | 2142 | 512.6 | 64 | 263 | 172 | 79 | 3550.2 | 931.6 | 66 | 461.4 | 494.4 | 3956.4 | 3049 | 311 | 47 | 454 | 280 | 120 | 487.6 | 301 | 394.2 | 638 | 297 | 94 | 208 | 100 | 31 | 190 | 545 | 59 | 1234.4 | 143 | 50 | 155 | 432 | 52 | 113 | 1422 | 244.6 | 1872.4 | 659.2 | 101 | 56 | 756 | 791 | 233 | 55 | 672.8 | 54 | 162 | 317 | 57 | 332.4 | 323.4 | 64 | 44 | 683.8 | 55 | 57 | 652.2 | 178 | 1841.8 | 637.2 | 417 | 2828 | 3544.4 | 336 | 271 | 2804 | 40 | 279 | 188 | 519 | 412 | 962.6 | 3148.8 | 218 | 250 | 142 | 59 | 531.8 | 2140 | 242 | 318 | 658 | 54 | 3296.4 | 521.8 | 270.6 | 235 | 312 | 93.2 | 48 | 265.4 | 168 | 116 | 916.2 | 357.2 | 49 | 654 | 594 | 201 | 520 | 951.2 | 51 | 137 | 186 | 37 | 65 | 373 | 2276.4 | 51 | 2196 | 187 | 626 | 6259.6 | 1380 | 55 | 52 | 483 | 55 | 151 | 52 | 49 | 2593 | 50 | 247.6 | 145 | 57 | 37 | 391 | 57 | 4159.8 | 400.8 | 290 | 51 | 617.4 | 51 | 201 | 170 | 151.2 | 210 | 53 | 358 | 54 | 77 | 58 | 145 | 1706.2 | 1473.6 | 76.4 | 161.4 | 57.8 | 219 | 422 | 94 | 340.6 | 713 | 1992.2 | 211 | 362 | 376 | 248 | 105 | 2495 | 3511.8 | 272 | 274.2 | 454.6 | 123 | 1445.2
360 | 168.2 | 507.6 | 288 | 181 | 218 | 49 | 870 | 532.4 | 50 | 57 | 1683 | 206.8 | 169 | 261 | 49.8 | 53 | 50 | 2242.8 | 532 | 620.6 | 165.4 | 2656.6 | 1577.2 | 538 | 51 | 48 | 189 | 99 | 563 | 493 | 64 | 263 | 232 | 3035.4 | 3763 | 705.2 | 63.4 | 463.4 | 332 | 2881.6 | 3033 | 229 | 47 | 550 | 284 | 80 | 533 | 448.2 | 382 | 128 | 299 | 94 | 208 | 326.2 | 31 | 190 | 554.2 | 59 | 463.6 | 183 | 50 | 89 | 459.6 | 52 | 548.8 | 1422 | 5912 | 3598 | 474 | 101 | 56 | 696 | 587 | 233 | 55 | 309.2 | 126 | 162 | 357 | 57 | 315.2 | 264 | 68 | 44 | 389 | 55 | 57 | 497.6 | 238 | 509.2 | 386 | 416.8 | 854.4 | 3570 | 336 | 271 | 2892 | 40 | 3642.6 | 188 | 443 | 720.8 | 229 | 3214 | 218 | 382 | 271 | 59 | 499 | 678 | 389 | 449.2 | 1140 | 54 | 3736.6 | 474 | 162 | 297.4 | 251.6 | 288.4 | 48 | 257.4 | 144.8 | 116 | 1245.8 | 366 | 49 | 353.4 | 301.2 | 60 | 508 | 326 | 51 | 125 | 202 | 37 | 65 | 379 | 2259 | 51 | 2263 | 135.8 | 646 | 428 | 1392 | 55 | 1180.6 | 434.6 | 55 | 151 | 52 | 49 | 2550.6 | 50 | 342 | 145 | 57 | 37 | 263.8 | 57 | 5870 | 332 | 340 | 51 | 550 | 51 | 177 | 170 | 163 | 148.8 | 53 | 350.8 | 54 | 55 | 58 | 115 | 241 | 405 | 54 | 182.2 | 53 | 261.8 | 476 | 255 | 310.8 | 848 | 1891 | 275 | 360 | 424 | 248 | 105 | 2503 | 3658 | 320.6 | 183 | 447 | 123 | 239
2183.2 | 2016 | 575.4 | 288 | 181 | 117.2 | 49 | 867 | 2285.8 | 50 | 57 | 1654 | 277 | 203.4 | 620 | 60 | 67 | 50 | 354 | 299.4 | 546.4 | 239 | 191.4 | 567 | 538 | 51 | 48 | 189 | 247 | 535 | 492.8 | 56.8 | 136.6 | 844.8 | 4628.8 | 3816.4 | 888.2 | 53 | 552 | 621.8 | 2926 | 3033 | 329 | 47 | 582 | 362.8 | 80 | 409 | 515 | 356.4 | 120.6 | 369 | 1413 | 208 | 365 | 31 | 188 | 561 | 72 | 382 | 218 | 50 | 173 | 411 | 1237 | 2283 | 1422 | 969.2 | 3598 | 555 | 201.4 | 56 | 699.2 | 487 | 233 | 55 | 228.6 | 270 | 162 | 357 | 320 | 1452.2 | 92.8 | 68 | 44 | 427.4 | 55 | 57 | 214 | 48 | 427 | 422 | 395 | 401 | 3596 | 217 | 271 | 1458.4 | 40 | 3633 | 240.8 | 443 | 360 | 313 | 166 | 78 | 408.2 | 286 | 83 | 1559.8 | 340 | 473.6 | 554.4 | 208.4 | 54 | 4063.4 | 474 | 162 | 356 | 188 | 232 | 200 | 88 | 52 | 126 | 505.6 | 336 | 49 | 153.4 | 246 | 60 | 460 | 846 | 51 | 77 | 246 | 2053 | 65 | 347 | 1069.2 | 322 | 2371 | 59 | 646 | 428 | 3913 | 55 | 2601.6 | 1238 | 55 | 106.6 | 104.8 | 49 | 2405 | 139.4 | 238.2 | 3619 | 181.4 | 37 | 250 | 57 | 6018.4 | 388.8 | 237.6 | 51 | 340 | 51 | 153 | 170 | 159 | 57 | 53 | 204 | 54 | 172.6 | 58 | 91 | 161 | 1440.8 | 54 | 189 | 62.6 | 341 | 584 | 255 | 4802 | 825.4 | 1999 | 346.2 | 418 | 519.2 | 248 | 105 | 2096 | 3694 | 471 | 166 | 423 | 123 | 301
2618 | 3835 | 579 | 288 | 181 | 50 | 84.4 | 793.8 | 3960.6 | 50 | 57 | 1769 | 229 | 255 | 680 | 60 | 114.2 | 50 | 402 | 292.4 | 634 | 239 | 206 | 658 | 407.6 | 51 | 75 | 27 | 263 | 487 | 547.2 | 152.2 | 105 | 1426 | 1430.4 | 1908.8 | 839.4 | 53 | 564 | 1457 | 1297.2 | 953.2 | 449 | 47 | 610 | 1502.2 | 80 | 729.6 | 407.8 | 356.2 | 112 | 446.2 | 4465.4 | 213.2 | 365 | 31 | 216 | 610 | 1657.8 | 443 | 218 | 50 | 239 | 339.2 | 1094.4 | 2319 | 1391.6 | 639.4 | 3482.8 | 2513 | 323 | 3293.6 | 2047 | 487 | 233 | 55 | 1961.2 | 54 | 223.8 | 377 | 320 | 2005.4 | 50 | 68 | 44 | 422.6 | 55 | 57 | 190 | 144 | 319 | 403.2 | 353 | 353 | 2508.2 | 111.4 | 271 | 608 | 40 | 3609 | 276 | 592.6 | 194 | 357 | 166 | 43 | 491.4 | 282 | 159 | 3248 | 340 | 760 | 509 | 192.2 | 54 | 2534.4 | 406.8 | 115.2 | 964.2 | 172 | 232 | 238 | 100 | 52 | 399.2 | 598.8 | 368 | 49 | 175 | 230 | 60 | 460 | 1382.6 | 51 | 65 | 373 | 2094.6 | 65 | 189.6 | 276 | 370 | 1612.2 | 59 | 646 | 368 | 3197.2 | 55 | 3202 | 663 | 55 | 40 | 870.2 | 49 | 1984.4 | 194 | 169 | 3560.8 | 187 | 37 | 192.4 | 57 | 6446 | 432 | 262 | 51 | 443 | 51 | 117 | 170 | 179 | 57 | 53 | 205 | 54 | 320.6 | 58 | 55 | 141 | 281 | 74.4 | 269 | 1271.6 | 341 | 779 | 255 | 416 | 644 | 614.4 | 364 | 381 | 614 | 206.8 | 105 | 368 | 3652 | 471 | 370 | 423 | 2552.6 | 285
2399.6 | 209.8 | 558 | 288 | 157 | 50 | 226 | 759.4 | 660.8 | 50 | 177.6 | 1689 | 217 | 305 | 650 | 60 | 185 | 218 | 517.8 | 207.6 | 670 | 239 | 213.8 | 622 | 265 | 51 | 183 | 27 | 456 | 451 | 376 | 217 | 105 | 1458 | 1413 | 593.8 | 617.2 | 53 | 487.4 | 1409 | 887 | 1050 | 1060.6 | 47 | 523 | 441 | 80 | 1054.4 | 396 | 338.4 | 112 | 369 | 3040.6 | 280.4 | 365 | 31 | 216 | 770 | 2715 | 479 | 218 | 50 | 229.8 | 512 | 2658 | 2331 | 1284 | 5921 | 3454 | 4451 | 323 | 1861.8 | 709 | 931.6 | 233 | 55 | 3134 | 54 | 265 | 353 | 320 | 373 | 98 | 68 | 44 | 317 | 55 | 57 | 154 | 168 | 279 | 357 | 349 | 378.6 | 1691 | 41 | 271 | 1826.4 | 40 | 3593 | 658.6 | 899.6 | 226 | 1516.2 | 95.2 | 43 | 489 | 214 | 119 | 40 | 179.8 | 1959.8 | 509 | 2188.4 | 54 | 1944 | 242.4 | 45 | 693.6 | 195 | 207.8 | 286 | 100 | 229 | 116 | 3519 | 414.4 | 49 | 215 | 611 | 60 | 1031.2 | 1767 | 51 | 57 | 370.6 | 2157 | 65 | 216 | 276 | 412.4 | 167 | 59 | 1795 | 273.2 | 2795.8 | 77.6 | 3202 | 1753.2 | 55 | 40 | 2999.6 | 49 | 398 | 201 | 98.2 | 810 | 187 | 37 | 172 | 57 | 4250 | 2618.4 | 262 | 51 | 395 | 51 | 117 | 170 | 513.8 | 69 | 78.6 | 205 | 54 | 425 | 58 | 87 | 253.6 | 281 | 156 | 301 | 65 | 341 | 1110.8 | 255 | 392 | 803.2 | 746 | 268 | 345 | 626 | 42 | 1199 | 288 | 4796.4 | 464.8 | 314 | 541.8 | 3160 | 263.8
2375.4 | 213 | 551 | 288 | 121 | 50 | 226 | 661 | 5780.4 | 50 | 258 | 1669 | 890.2 | 317 | 738 | 60 | 305 | 218 | 493.4 | 82 | 586.8 | 202.2 | 307 | 583.8 | 265 | 124.6 | 183 | 27 | 440 | 346.4 | 412 | 478.6 | 105 | 1474 | 1893 | 359 | 571.2 | 58.2 | 459.2 | 1393 | 1767.4 | 3150 | 1774 | 2142.2 | 465 | 437 | 115.2 | 638.2 | 314.4 | 1500.2 | 112 | 341 | 1544 | 320 | 100 | 104.6 | 1416.6 | 746 | 2715 | 500 | 218 | 50 | 177 | 448.4 | 2658 | 96.8 | 889.2 | 248 | 3454 | 647.8 | 323 | 1121.4 | 649 | 215 | 233 | 55 | 3134 | 167.6 | 265 | 395.8 | 320 | 373 | 98 | 68 | 44 | 309.2 | 55 | 57 | 1206.4 | 168 | 588.2 | 357 | 426 | 4101.4 | 862.4 | 41 | 271 | 3320 | 40 | 202 | 1041.2 | 630 | 226 | 418.8 | 48 | 43 | 489 | 126 | 119 | 40 | 137 | 2758 | 437.8 | 4200.8 | 54 | 3108 | 200 | 45 | 2471.8 | 287 | 165 | 238 | 100 | 229 | 116 | 3366.2 | 444 | 49 | 205.4 | 996 | 60 | 1412 | 1767 | 51 | 5262.6 | 467.8 | 2157 | 76 | 216 | 3583.6 | 400 | 133.4 | 97 | 646 | 259.8 | 752.6 | 168 | 3619.6 | 740 | 55 | 40 | 184 | 49 | 384 | 750.8 | 51 | 132 | 187 | 37 | 184 | 226 | 8541.6 | 4807.6 | 242 | 51 | 386.2 | 78 | 117 | 170 | 467 | 57 | 92 | 205 | 54 | 425 | 58 | 95 | 292.6 | 269 | 161.6 | 241 | 79 | 315.4 | 2763 | 94 | 357.6 | 868 | 2180.2 | 162.2 | 345 | 567.2 | 42 | 2840 | 385.2 | 1629 | 5978.6 | 298 | 405 | 3180 | 244
2489 | 624.2 | 523 | 288 | 121 | 50 | 226 | 661 | 1115.8 | 90.8 | 258 | 655.8 | 527.6 | 317 | 126.2 | 200 | 305 | 313.4 | 426 | 82 | 587 | 55 | 319 | 451.4 | 265 | 235 | 183 | 27 | 432 | 233.4 | 305.8 | 561 | 105 | 53 | 1217 | 272.8 | 538.8 | 66 | 437 | 2647 | 2970 | 3738.4 | 1714 | 4123 | 348 | 365.4 | 256 | 282 | 222 | 334 | 112 | 341 | 1591.6 | 320 | 58 | 215 | 696.4 | 1474.4 | 2715 | 500 | 224 | 126.4 | 165 | 353 | 2658 | 159.6 | 297 | 351.2 | 1728.4 | 676 | 335 | 712.2 | 628 | 219.8 | 233 | 167 | 3134 | 196 | 90.6 | 430.2 | 551 | 238 | 98 | 68 | 164 | 276 | 55 | 57 | 214 | 144 | 726 | 671.4 | 401.8 | 2291.2 | 701 | 41 | 271 | 3224 | 40 | 202 | 276 | 639 | 59 | 496.2 | 48 | 43 | 489 | 126 | 119 | 40 | 137 | 2762 | 331 | 176 | 324 | 3098.4 | 200 | 1353.6 | 3033.6 | 287 | 289.4 | 162 | 100 | 340 | 251 | 3259 | 534.4 | 55.6 | 103 | 166 | 608.2 | 1494 | 1767 | 1907.8 | 57 | 367 | 2167.4 | 65 | 216 | 1929.8 | 400 | 263 | 97 | 1751.6 | 214 | 234 | 307 | 929.2 | 49 | 55 | 40 | 78.4 | 49 | 291 | 153 | 51 | 132 | 187 | 37 | 278.2 | 226 | 2257.4 | 377.2 | 212 | 51 | 384 | 186 | 117 | 300.4 | 431 | 57 | 53 | 198 | 119.4 | 326.6 | 58 | 95 | 303 | 221 | 170 | 201 | 79 | 309 | 2763 | 94 | 366 | 1940.2 | 838 | 55 | 390.6 | 1199.4 | 42 | 2837.4 | 456 | 2311.8 | 392.8 | 298 | 456.2 | 3299.8 | 120
1367.4 | 1819 | 523 | 288 | 113 | 50 | 226 | 661 | 1411.6 | 254 | 330.8 | 400 | 87 | 317 | 201 | 235 | 305 | 242 | 487.8 | 82 | 551 | 55 | 347 | 499 | 265 | 235 | 183 | 27 | 446 | 140.2 | 288.6 | 463.8 | 105 | 53 | 50 | 343 | 530 | 66 | 485 | 1417 | 2970 | 3100.4 | 1726 | 648.8 | 348 | 289 | 216 | 322 | 222 | 310 | 88 | 341 | 1743.2 | 320 | 58 | 215 | 560 | 1092 | 1129.2 | 500 | 198 | 241 | 165 | 353 | 1615.6 | 261 | 297 | 653.6 | 1262 | 716 | 245 | 243 | 568 | 203 | 1420.4 | 176 | 1362.8 | 196 | 52.2 | 363 | 551 | 271.2 | 98 | 68 | 244 | 216 | 55 | 57 | 214 | 48 | 632.4 | 456.2 | 382 | 475 | 580.4 | 41 | 271 | 3401 | 40 | 152 | 240.8 | 634.2 | 59 | 705 | 48 | 43 | 2174.2 | 144.4 | 463 | 40 | 137 | 2638.4 | 331 | 236 | 324 | 3108 | 200 | 69 | 2975.8 | 287 | 178 | 48 | 100 | 340 | 363.8 | 3259 | 513 | 82 | 126.8 | 166 | 2797 | 1395.4 | 5503.4 | 3764.6 | 57 | 1576.8 | 2170 | 65 | 156 | 276 | 568 | 263 | 97 | 3410 | 214 | 198 | 455.8 | 165.4 | 49 | 55 | 40 | 234 | 49 | 223 | 190.4 | 51 | 132 | 187 | 37 | 289 | 226 | 2567 | 274 | 212 | 51 | 384 | 587.2 | 117 | 333 | 431 | 57 | 176 | 170 | 208 | 1018.8 | 58 | 95 | 303 | 216.2 | 438 | 201 | 79 | 309 | 2628 | 94 | 366 | 2567 | 870 | 55 | 290 | 780.2 | 42 | 2269.6 | 452.4 | 3386 | 6007.6 | 298 | 369 | 1029.4 | 885.6
70.2 | 2027.8 | 523 | 288 | 101 | 50 | 84.4 | 683 | 640 | 254 | 399.8 | 360 | 98 | 37 | 238 | 235 | 305 | 141.2 | 537 | 72.4 | 4199.8 | 55 | 486 | 499 | 265 | 252.8 | 165.4 | 27 | 487.4 | 144 | 267 | 399 | 115.4 | 53 | 58 | 2074.6 | 450 | 102 | 497 | 1206.4 | 2972.8 | 615.6 | 1734 | 250 | 348 | 426 | 145.6 | 322 | 222 | 262 | 74 | 317 | 1770.6 | 221 | 58 | 104.6 | 389 | 533 | 72 | 500 | 198 | 241 | 165 | 261.2 | 92 | 2567 | 297 | 1410.8 | 537.4 | 670.8 | 52 | 130.8 | 544 | 187 | 245 | 176 | 190 | 54 | 60 | 363 | 551 | 3211.6 | 84.4 | 54 | 244 | 216 | 55 | 57 | 365 | 593.4 | 609 | 241 | 382 | 499 | 500 | 41 | 904.2 | 2326.6 | 182 | 213.2 | 163.2 | 426 | 59 | 2661.8 | 48 | 43 | 4059.8 | 210 | 291 | 3153.6 | 137 | 1759.8 | 331 | 218.4 | 324 | 1399.2 | 200 | 85 | 1398.4 | 218 | 698.8 | 48 | 100 | 233.8 | 206 | 3115.8 | 471 | 90 | 242.8 | 166 | 2791 | 1770.4 | 3678.4 | 136.2 | 57 | 365 | 2170 | 65 | 552.8 | 550 | 412 | 305.2 | 97 | 3410 | 247.8 | 198 | 425.2 | 209 | 49 | 55 | 40 | 386.8 | 2318.2 | 505.4 | 240 | 51 | 316 | 187 | 37 | 316.6 | 226 | 1640.2 | 253 | 176 | 71 | 384 | 988.4 | 69 | 333 | 361.4 | 732 | 176 | 170 | 388 | 593.4 | 58 | 95 | 110.6 | 1752.2 | 170 | 193 | 79 | 309 | 2647 | 94 | 366 | 2504.6 | 702 | 55 | 290 | 288.6 | 42 | 79 | 556 | 3403.4 | 421 | 298 | 353 | 627 | 748.4
67 | 1888.6 | 523 | 369.6 | 261.8 | 50 | 5665.6 | 731 | 544.8 | 254 | 239 | 625.6 | 142 | 37 | 238 | 235 | 179.4 | 65.2 | 537 | 70 | 2269.4 | 55 | 492.2 | 435 | 265 | 250.4 | 274 | 27 | 1357 | 144 | 951.8 | 401.4 | 118 | 53 | 1257 | 3806.2 | 486.4 | 66 | 497 | 340 | 2084.4 | 659 | 1654 | 168.8 | 433.2 | 464.6 | 1292.8 | 280.4 | 222 | 210 | 212 | 301 | 1685 | 957 | 58 | 31 | 263 | 533 | 190.6 | 500 | 264.4 | 241 | 165 | 217 | 252 | 2567 | 702.6 | 1067.4 | 71 | 818 | 52 | 56 | 508 | 187 | 245 | 435.8 | 361 | 54 | 184.8 | 496 | 551 | 226 | 81 | 54 | 244 | 264 | 55 | 146.4 | 477 | 2375 | 473.4 | 241 | 382 | 348.6 | 399.8 | 41 | 579.2 | 733 | 182 | 285 | 157 | 402 | 59 | 3087.4 | 48 | 43 | 155 | 324 | 119 | 2573.4 | 134.8 | 530 | 381.2 | 307.2 | 324 | 1974.8 | 200 | 114 | 275.6 | 172 | 1492.2 | 48 | 100 | 163 | 206 | 8570.4 | 419.6 | 124.6 | 364 | 166 | 2791 | 2183.8 | 1253.4 | 199.4 | 57 | 255.2 | 2255.6 | 65 | 2140 | 526 | 340 | 182 | 97 | 3410 | 6073.4 | 198 | 380 | 2070.2 | 49 | 55 | 40 | 425 | 2338 | 223 | 216 | 51 | 316 | 296 | 37 | 514 | 57 | 1659.8 | 239 | 457 | 151 | 384 | 186 | 76 | 333 | 109.4 | 57 | 176 | 196 | 461.8 | 168 | 137.2 | 95 | 175.4 | 3295.4 | 170 | 1457 | 79 | 294 | 2768 | 94 | 396.6 | 2362 | 702 | 55 | 290 | 239 | 42 | 79 | 692 | 3470.6 | 409 | 298 | 353 | 671.4 | 107.6
88 | 1794 | 511 | 492 | 296 | 62 | 237 | 676.4 | 515 | 254 | 187.4 | 450.8 | 87 | 37 | 53 | 165 | 171 | 60.4 | 430.6 | 49 | 351 | 55 | 514.4 | 51 | 288.4 | 140 | 274 | 27 | 879.2 | 144 | 1279 | 302 | 118 | 53 | 1225 | 343 | 566 | 66 | 490 | 328 | 2247.4 | 659 | 1118.4 | 47 | 555 | 463 | 40 | 243 | 216.8 | 210 | 212 | 253 | 1566 | 57 | 58 | 31 | 193.8 | 603.8 | 217 | 480 | 350.4 | 241 | 111 | 290.8 | 252 | 2567 | 946 | 583.2 | 71 | 767 | 52 | 56 | 879.6 | 187 | 245 | 580.6 | 361 | 54 | 379 | 727 | 327.2 | 2606.8 | 160.2 | 54 | 204 | 49 | 63.4 | 206 | 644.6 | 2375 | 1106 | 241 | 388.6 | 367 | 273 | 41 | 445.8 | 709 | 229.6 | 285 | 157 | 467.6 | 59 | 2989 | 48 | 43 | 131 | 324 | 179 | 40 | 126 | 465.2 | 582 | 408 | 324 | 3154 | 280 | 126 | 268 | 172 | 1397 | 48 | 160 | 262.4 | 206 | 2964 | 454 | 135 | 364 | 166 | 2242.8 | 1357 | 885 | 213.8 | 251 | 182 | 144 | 77 | 2283.2 | 520 | 340 | 182 | 349 | 2304.4 | 1469 | 246.8 | 241 | 4427.6 | 49 | 147 | 40 | 425 | 2282 | 223 | 214.2 | 51 | 448 | 296 | 205 | 536.6 | 57 | 1655 | 239 | 473 | 151 | 384 | 186 | 88 | 267.8 | 300 | 179.4 | 126.8 | 300 | 402 | 168 | 256 | 95 | 321 | 209 | 54 | 1539.4 | 79 | 234 | 2796 | 106 | 456 | 2362 | 531.6 | 55 | 290 | 123.8 | 42 | 79 | 489 | 3228.6 | 790.2 | 373.6 | 318.2 | 527 | 230
102 | 1704 | 447 | 492 | 296 | 50 | 237 | 660 | 526.4 | 90.8 | 525.6 | 280 | 87 | 37 | 53 | 60 | 266.2 | 50 | 394.4 | 49 | 291 | 55 | 1685.4 | 153 | 359.8 | 140 | 140.8 | 27 | 234.6 | 291 | 3636 | 302 | 2021.4 | 53 | 1217 | 343 | 506 | 66 | 462 | 362.6 | 2588 | 659 | 345 | 47 | 555 | 475 | 140 | 234.2 | 209 | 206.8 | 212 | 241 | 1529.6 | 57 | 58 | 31 | 90 | 991.2 | 217 | 400 | 371.2 | 50 | 75 | 340 | 252 | 2398 | 285 | 583 | 71 | 696 | 52 | 56 | 1264 | 187 | 245 | 533.8 | 361 | 54 | 471 | 399.6 | 178 | 821.2 | 180 | 54 | 44 | 49 | 108 | 206 | 816.6 | 2399 | 2126 | 241 | 415 | 443 | 325 | 112.4 | 527 | 534.4 | 430.6 | 285 | 157 | 460 | 145.4 | 1446.6 | 48 | 218 | 131 | 324 | 1337.6 | 40 | 126 | 458 | 582 | 408 | 727 | 3121.6 | 300 | 174 | 247 | 323.6 | 1445 | 48 | 1309 | 290 | 86 | 2940 | 439.6 | 566 | 171.4 | 126 | 90 | 1357 | 885 | 648.2 | 1630 | 71.6 | 144 | 4359.4 | 2283.2 | 508 | 340 | 155 | 412 | 2304.4 | 173 | 409 | 166.6 | 3202 | 49 | 170 | 40 | 124.8 | 565.4 | 223 | 175.6 | 154.8 | 481 | 296 | 247 | 406 | 57 | 1557 | 274 | 368.8 | 221.8 | 384 | 186 | 72 | 170 | 2005.2 | 210 | 53 | 300 | 402 | 168 | 1360.6 | 130.2 | 345 | 209 | 54 | 1545 | 79 | 234 | 1448.8 | 109 | 456 | 1997.6 | 541.4 | 255 | 290 | 101 | 42 | 79 | 328.2 | 2248 | 1191.8 | 479 | 319 | 203.8 | 1955.6
102 | 1412.8 | 431 | 1793.4 | 870.8 | 50 | 199.4 | 560.2 | 3876 | 2909 | 2112 | 280 | 87 | 37 | 252 | 43 | 1152.2 | 50 | 1764.4 | 49 | 327.4 | 55 | 363.2 | 153 | 587 | 86.6 | 60 | 579.2 | 43 | 291 | 3684 | 315.6 | 3988 | 53 | 50 | 343 | 506 | 53 | 462 | 501 | 2588 | 572.2 | 345 | 47 | 555 | 375.8 | 653 | 216 | 209 | 155.2 | 87 | 241 | 1384 | 57 | 159.4 | 31 | 90 | 1271.4 | 217 | 365.2 | 536 | 50 | 75 | 582.4 | 252 | 76 | 266 | 577.4 | 99.8 | 696 | 52 | 56 | 380 | 187 | 418 | 487 | 2706.6 | 114 | 531 | 434.4 | 242 | 54 | 149 | 54 | 44 | 49 | 260 | 206 | 938.2 | 160 | 2138 | 241 | 415 | 431 | 325 | 160 | 527 | 52 | 517 | 215.8 | 157 | 460 | 275 | 470 | 48 | 218 | 131 | 324 | 119 | 40 | 229.2 | 458 | 582 | 323.2 | 1135.4 | 2992 | 360 | 202.8 | 53 | 364 | 1421 | 48 | 160 | 290 | 56 | 2940 | 442 | 514.6 | 43 | 66 | 90 | 1357 | 916.2 | 2373 | 808 | 44 | 2255.6 | 116.6 | 2140 | 331.6 | 1142.8 | 47 | 399 | 3410 | 27 | 409 | 55 | 3202 | 49 | 170 | 40 | 52 | 62 | 223 | 50 | 224 | 348.2 | 252.4 | 255.4 | 450 | 57 | 4402 | 274 | 192 | 268 | 100 | 186 | 68 | 170 | 3086 | 210 | 188 | 59 | 128.6 | 168 | 256 | 231 | 381 | 209 | 54 | 1542.6 | 79 | 234 | 546 | 1327 | 456 | 1868.6 | 620 | 255 | 290 | 101 | 42 | 79 | 203 | 357 | 223 | 1673.8 | 1905.4 | 164 | 2387
187.2 | 2099 | 431 | 459 | 130.4 | 93 | 49 | 525.4 | 2165.8 | 50 | 2112 | 283 | 87 | 37 | 213 | 65.2 | 2342 | 50 | 3152.8 | 49 | 473 | 55 | 234.8 | 153 | 587 | 51 | 60 | 132 | 43 | 313.2 | 3756 | 231.8 | 276 | 53 | 50 | 403 | 506 | 53 | 462 | 487 | 1497.2 | 422 | 297 | 47 | 555 | 213.2 | 140 | 276.4 | 209 | 240 | 43 | 241 | 1384 | 57 | 227 | 31 | 90 | 581.4 | 90.6 | 304 | 469.6 | 50 | 2446 | 340 | 92 | 52 | 184 | 569 | 215 | 710.6 | 52 | 56 | 380 | 153.8 | 414 | 300.4 | 3122 | 114 | 471 | 442 | 263.2 | 54 | 129.2 | 125.4 | 44 | 49 | 260 | 206 | 660.8 | 369.6 | 2306 | 241 | 415 | 435.8 | 327.6 | 160 | 527 | 52 | 517 | 280.6 | 157 | 460 | 275 | 438 | 48 | 218 | 122.6 | 94.8 | 2387 | 40 | 290.4 | 458 | 563 | 302 | 351 | 1812.8 | 348 | 246 | 169 | 343.6 | 1397 | 108.8 | 160 | 266.8 | 56 | 2973.4 | 308.2 | 333 | 43 | 58.8 | 90 | 1357 | 1051 | 2373 | 420.8 | 44 | 2170 | 125 | 2134 | 246 | 741.4 | 47 | 373.4 | 3622 | 27 | 409 | 55 | 1332.8 | 49 | 147 | 84.4 | 52 | 106.6 | 344.8 | 110 | 224 | 160 | 187 | 261 | 306 | 57 | 4336.6 | 274 | 108 | 228 | 330.8 | 349.2 | 68 | 170 | 3086 | 210 | 188 | 59 | 202 | 168 | 256 | 231 | 413 | 567.6 | 54 | 1613 | 79 | 334 | 371 | 173.4 | 376.8 | 662.6 | 644.2 | 255 | 290 | 101 | 248 | 71.8 | 203 | 357 | 215 | 3514 | 3266.8 | 75.2 | 2387
315 | 3918 | 52 | 355.8 | 89 | 265 | 49 | 623 | 937.6 | 50 | 2136 | 295 | 87 | 37 | 187 | 154 | 2521.8 | 50 | 3132.8 | 164.8 | 229 | 55 | 766.4 | 112.2 | 587 | 51 | 60 | 132 | 43 | 402 | 3078 | 210 | 276 | 53 | 50 | 170.4 | 335 | 53 | 474 | 230 | 588.6 | 1272 | 285 | 47 | 56 | 206.8 | 40 | 972.4 | 209 | 240 | 43 | 241 | 65 | 57 | 227 | 31 | 90 | 579 | 59 | 304 | 373 | 50 | 7523.2 | 340 | 60.4 | 52 | 184 | 569 | 331.4 | 583.2 | 52 | 56 | 480.8 | 234 | 414 | 55 | 115.2 | 54 | 135.8 | 442 | 320 | 54 | 178.4 | 173 | 44 | 49 | 292 | 206 | 656 | 1256 | 2306 | 420 | 442 | 419 | 324.2 | 160 | 419.8 | 52 | 441.8 | 2353.6 | 922.2 | 372.8 | 385 | 232 | 48 | 218 | 57 | 742.8 | 2497.4 | 78.8 | 161.4 | 507.6 | 375.8 | 302 | 351 | 3124 | 440.2 | 1703.4 | 169 | 262 | 856.2 | 200 | 133 | 274 | 56 | 3107 | 267 | 317 | 43 | 54 | 90 | 55 | 1047 | 2380.2 | 57 | 44 | 37 | 51 | 2330 | 246 | 272.2 | 87 | 783.2 | 46 | 27 | 409 | 55 | 60 | 49 | 55 | 160.6 | 52 | 517.6 | 326 | 106.4 | 224 | 179.4 | 178.6 | 189 | 187 | 57 | 4001.4 | 514 | 52 | 228 | 505 | 390 | 68 | 170 | 2955.6 | 87.6 | 212 | 59 | 202 | 55 | 58 | 231 | 421 | 965.4 | 54 | 1633 | 53 | 291 | 371 | 270 | 357 | 636 | 778.6 | 255 | 56 | 101 | 248 | 43 | 203 | 554 | 246 | 3439 | 2278 | 53 | 2387
315 | 280 | 52 | 369 | 81 | 265 | 49 | 623 | 1149 | 50 | 2112 | 387 | 59.8 | 72.8 | 187 | 154 | 3214.4 | 50 | 3166 | 242 | 229 | 55 | 229 | 51 | 526.4 | 51 | 60 | 69 | 43 | 402 | 534 | 373.2 | 276 | 53 | 50 | 200 | 343 | 53 | 486 | 230 | 2883.2 | 2592 | 285 | 47 | 56 | 328.2 | 40 | 143 | 209 | 411.2 | 43 | 241 | 65 | 57 | 227 | 31 | 90 | 1599.6 | 59 | 272 | 373 | 50 | 2438 | 340 | 66 | 52 | 184 | 477.8 | 409 | 6037 | 52 | 66 | 506 | 234 | 450 | 55 | 160 | 54 | 47 | 305.2 | 1597.4 | 54 | 264 | 173 | 44 | 193 | 292 | 206 | 617.2 | 1280 | 2453 | 473 | 550 | 7217.6 | 2037.8 | 88.6 | 393 | 212 | 454.8 | 3710 | 539.6 | 366 | 385 | 232 | 48 | 113 | 57 | 66 | 2610.2 | 234 | 126 | 675.2 | 223 | 302 | 351 | 3267.4 | 638.6 | 2136.2 | 169 | 216.6 | 123.8 | 200 | 105 | 274 | 56 | 3148.2 | 267 | 180 | 43 | 54 | 4681.2 | 55 | 1096.6 | 2382.6 | 892.2 | 130.4 | 37 | 51 | 2330 | 316.8 | 227 | 247 | 3019 | 46 | 27 | 266.6 | 55 | 60 | 81.8 | 55 | 163 | 52 | 2104 | 326 | 289.6 | 189.4 | 145 | 173 | 63 | 175 | 57 | 774.2 | 2691.6 | 76 | 228 | 505 | 390 | 76 | 194 | 1294.8 | 65 | 248 | 59 | 202 | 55 | 58 | 231 | 421 | 307 | 54 | 337 | 53 | 291 | 336 | 270 | 751.4 | 600 | 929 | 167 | 56 | 101 | 248 | 43 | 179 | 554 | 555.2 | 3250 | 2278 | 53 | 661.4
315 | 267.2 | 52 | 321 | 49 | 179 | 49 | 180 | 128 | 50 | 129 | 165 | 53 | 216 | 53 | 154 | 2065.4 | 1398.8 | 2126 | 242 | 229 | 55 | 377 | 51 | 382.8 | 51 | 87 | 124.2 | 43 | 402 | 1315.2 | 438 | 276 | 53 | 206.8 | 267.2 | 355 | 53 | 583.2 | 91.6 | 2876 | 2713 | 45 | 47 | 114 | 391 | 40 | 60 | 209 | 390.4 | 43 | 49 | 65 | 57 | 209.6 | 31 | 54 | 581.8 | 59 | 61 | 208.2 | 50 | 529.2 | 412 | 52 | 52 | 52 | 405 | 380.2 | 163 | 52 | 88.6 | 506 | 234 | 48 | 55 | 160 | 54 | 47 | 46 | 364 | 54 | 264 | 173 | 44 | 229 | 140 | 212.8 | 542 | 1376 | 508 | 459.2 | 550 | 2843 | 3291 | 41 | 368.2 | 212 | 282 | 3710 | 71.4 | 306 | 169 | 53 | 48 | 43 | 57 | 66 | 4164.2 | 234 | 196.8 | 358 | 53 | 302 | 351 | 3321 | 649 | 2281 | 122.6 | 205 | 232 | 48 | 105 | 1156 | 56 | 385 | 267 | 180 | 43 | 182 | 2831 | 55 | 1171 | 2373 | 57 | 152 | 37 | 51 | 4210.2 | 246 | 227 | 247 | 4249.6 | 46 | 27 | 220 | 122.8 | 60 | 213 | 55 | 163 | 52 | 2104 | 396.8 | 326 | 51 | 145 | 57 | 37 | 175 | 57 | 348 | 9734.8 | 52 | 51 | 284 | 390 | 57 | 244 | 262 | 65 | 53 | 59 | 172.4 | 55 | 58 | 90.2 | 421 | 307 | 54 | 237 | 53 | 248.2 | 54 | 270 | 499 | 540.4 | 829 | 233.6 | 200 | 41 | 248 | 43 | 163 | 554 | 213.4 | 2023.2 | 1669.8 | 53 | 227.2
358.2 | 1560 | 52 | 321 | 49 | 150.8 | 155.2 | 106.8 | 198.8 | 50 | 131.4 | 165 | 53 | 216 | 53 | 87.4 | 1719.2 | 915.2 | 598 | 242 | 83.4 | 55 | 1365 | 51 | 314 | 51 | 303 | 189 | 43 | 363.8 | 2620 | 372 | 118 | 53 | 246 | 368 | 350.2 | 53 | 670.2 | 57 | 3076 | 2713 | 45 | 47 | 201 | 391 | 40 | 60 | 265.4 | 348 | 43 | 71.8 | 89 | 57 | 268 | 31 | 54 | 591 | 59 | 61 | 119.8 | 50 | 1200.4 | 1321.8 | 52 | 55.6 | 52 | 2363.4 | 265 | 163 | 167.8 | 69 | 500.8 | 234 | 89.6 | 55 | 160 | 54 | 90.6 | 46 | 430 | 54 | 264 | 54 | 44 | 229 | 108.8 | 223 | 539.8 | 1376 | 193 | 320.8 | 550 | 2843 | 3353.6 | 41 | 463.8 | 212 | 262 | 3633.2 | 50 | 306 | 125 | 53 | 142.4 | 60 | 57 | 66 | 5055 | 234 | 243 | 358 | 159.8 | 302 | 351 | 2542.4 | 629 | 2281 | 135.8 | 709 | 232 | 48 | 105 | 899.4 | 56 | 339.2 | 629.2 | 180 | 43 | 184 | 2831 | 55 | 1293.4 | 648.2 | 57 | 152 | 37 | 125.4 | 4660 | 316.8 | 227 | 247 | 5070 | 46 | 27 | 184 | 168 | 40 | 213 | 55 | 1660.6 | 52 | 2104 | 330.2 | 326 | 51 | 145 | 57 | 37 | 175 | 90.8 | 348 | 3227.2 | 87.6 | 51 | 179.6 | 308.4 | 57 | 230 | 4476.2 | 65 | 53 | 59 | 54 | 55 | 58 | 55 | 434.6 | 243.2 | 54 | 294.6 | 53 | 184 | 54 | 205.6 | 1660.6 | 451 | 681.2 | 293.2 | 200 | 41 | 124.4 | 43 | 170.8 | 554 | 254 | 150.2 | 370 | 53 | 216
153 | 264 | 52 | 45 | 97 | 218 | 226 | 287.4 | 128 | 50 | 129 | 142 | 53 | 216 | 53 | 43 | 479 | 2105 | 469 | 203.4 | 410 | 55 | 2575.6 | 51 | 314 | 51 | 330 | 189 | 43 | 308.8 | 2687.2 | 217 | 45 | 1366 | 246 | 249.6 | 343 | 53 | 759 | 57 | 242 | 171 | 45 | 47 | 201 | 420.6 | 40 | 130 | 1324.2 | 267 | 43 | 163 | 54 | 57 | 268 | 31 | 54 | 583 | 124.6 | 61 | 49 | 50 | 1863 | 2467 | 52 | 52 | 52 | 2570.4 | 226.2 | 429.4 | 373 | 69 | 493 | 52.2 | 256 | 55 | 48 | 54 | 265 | 46 | 344.8 | 54 | 221.2 | 54 | 50.6 | 361 | 55 | 223 | 54 | 168 | 193 | 3118.8 | 52 | 2843 | 3504.8 | 41 | 1091.8 | 492 | 182 | 1483.4 | 254 | 211.8 | 59 | 53 | 166 | 326.4 | 188.2 | 54 | 3813.2 | 288.6 | 457 | 371.6 | 231 | 202.8 | 2942 | 148 | 591.4 | 1018.8 | 260 | 1251.2 | 113.8 | 238 | 105 | 1116 | 56 | 360.8 | 983 | 180 | 43 | 184 | 2831 | 55 | 976 | 217 | 57 | 130.4 | 37 | 237 | 5687.2 | 326 | 221 | 247 | 4483 | 46 | 173 | 120 | 168 | 40 | 147.4 | 55 | 2050.2 | 52 | 2104 | 235 | 328.4 | 284.8 | 86.8 | 57 | 37 | 175 | 226 | 348 | 1498.4 | 230 | 51 | 56 | 186 | 57 | 230 | 5171 | 65 | 126.8 | 59 | 54 | 55 | 58 | 55 | 157 | 380 | 54 | 517.6 | 53 | 35 | 54 | 117 | 2353 | 451 | 520 | 399.6 | 200 | 41 | 42 | 43 | 176 | 435.8 | 367 | 48 | 267.4 | 53 | 2373
153 | 264 | 52 | 45 | 109 | 218 | 226 | 222 | 198.8 | 50 | 249.6 | 50 | 53 | 216 | 53 | 43 | 457.4 | 2105 | 504.4 | 49 | 410 | 55 | 2371.8 | 51 | 314 | 51 | 330 | 189 | 43 | 220 | 2704 | 119.8 | 45 | 1390 | 246 | 220 | 343 | 53 | 759 | 57 | 202 | 122.6 | 45 | 47 | 201 | 328.8 | 40 | 235 | 2856 | 181.4 | 43 | 163 | 54 | 96.6 | 365 | 31 | 54 | 583 | 223 | 61 | 49 | 50 | 2324 | 2467 | 52 | 52 | 52 | 2378 | 71 | 1063 | 373 | 181.2 | 506 | 64.8 | 256 | 57.6 | 48 | 54 | 265 | 46 | 334.2 | 54 | 50 | 54 | 55 | 289 | 55 | 475 | 54 | 96 | 193 | 1629.2 | 52 | 1367 | 1765.4 | 41 | 96 | 332 | 182 | 131 | 254 | 324 | 59 | 53 | 166 | 466.8 | 221 | 54 | 1962 | 169.8 | 527.8 | 329.6 | 335 | 178 | 2890 | 44 | 406.8 | 117 | 260 | 348 | 35 | 238 | 105 | 188 | 56 | 467.6 | 378 | 206.2 | 43 | 184 | 2831 | 55 | 936.4 | 217 | 57 | 227 | 37 | 237 | 2982.6 | 346 | 197 | 87 | 2119.8 | 46 | 173 | 60 | 168 | 61.8 | 49 | 55 | 2310.6 | 157.6 | 121 | 305.8 | 246.4 | 356 | 48 | 57 | 37 | 175 | 226 | 348 | 2418.2 | 837 | 51 | 56 | 186 | 57 | 230 | 5171 | 65 | 176 | 59 | 119.4 | 229 | 58 | 55 | 157 | 380 | 54 | 2104 | 53 | 35 | 54 | 129 | 2341 | 475 | 520 | 326.6 | 200 | 41 | 42 | 43 | 176 | 357 | 276.6 | 48 | 159 | 53 | 2506
153 | 267.2 | 52 | 45 | 109 | 218 | 226 | 809.4 | 682.6 | 50 | 330 | 50 | 53 | 72.8 | 53 | 60 | 483 | 2105 | 504.4 | 49 | 166 | 55 | 2168 | 203 | 314 | 51 | 330 | 156.6 | 43 | 220 | 2590.6 | 55 | 45 | 885.2 | 167.6 | 351 | 327 | 53 | 661.8 | 305 | 42 | 3665 | 45 | 47 | 85 | 259.4 | 145.6 | 235 | 2856 | 53 | 57 | 317.6 | 54 | 688 | 365 | 31 | 54 | 607 | 223 | 70 | 49 | 50 | 2300 | 2467 | 52 | 153.4 | 184 | 2378 | 105.8 | 530.2 | 373 | 243 | 506 | 78 | 256 | 55 | 3122 | 1986 | 177.8 | 46 | 503 | 54 | 50 | 54 | 72 | 308 | 55 | 784 | 54 | 48 | 1478.8 | 128 | 52 | 407 | 2421.8 | 41 | 96 | 332 | 182 | 147 | 380.4 | 324 | 59 | 53 | 142.4 | 461 | 221 | 54 | 437 | 310 | 367.4 | 389.4 | 335 | 307.2 | 2898 | 44 | 306 | 146 | 260 | 348 | 35 | 238 | 105 | 329.6 | 199 | 447 | 378 | 260 | 43 | 204.8 | 90 | 55 | 877 | 217 | 1107 | 227 | 37 | 237 | 2047 | 336.8 | 197 | 219.8 | 866.4 | 46 | 234.4 | 84 | 194 | 149 | 49 | 55 | 2152.2 | 184 | 223.4 | 235 | 219 | 316 | 48 | 149.8 | 37 | 175 | 226 | 110 | 2487 | 3265 | 51 | 56 | 186 | 68 | 772.8 | 6431 | 65 | 176 | 216.6 | 163 | 425 | 58 | 55 | 293.8 | 491 | 54 | 2104 | 53 | 35 | 54 | 113 | 2341 | 511 | 54 | 1059 | 200 | 41 | 42 | 43 | 176 | 702.8 | 172.8 | 59 | 145 | 53 | 2657.8
61.8 | 400 | 52 | 45 | 191.8 | 117.2 | 190.6 | 3261 | 205 | 50 | 330 | 50 | 53 | 37 | 53 | 554.4 | 483 | 1708.4 | 469 | 49 | 118.4 | 165.4 | 917.6 | 283 | 314 | 51 | 276 | 27 | 43 | 362.4 | 2515 | 55 | 45 | 104 | 50 | 112.8 | 323 | 53 | 530.4 | 305 | 42 | 4487 | 45 | 47 | 56 | 396 | 216 | 235 | 2827.8 | 53 | 43 | 259.6 | 90.4 | 320 | 155 | 31 | 54 | 727.4 | 223 | 221 | 49 | 50 | 2300 | 2026.2 | 52 | 221 | 184 | 1254.2 | 158 | 577 | 334.4 | 243 | 506 | 82 | 256 | 55 | 3111.6 | 2749 | 47 | 46 | 499 | 3030 | 89.6 | 54 | 627 | 255.2 | 55 | 2488 | 54 | 48 | 258 | 128 | 52 | 1804.4 | 3631.6 | 217 | 96 | 1194.8 | 182 | 147 | 387 | 285.6 | 59 | 130.6 | 48 | 423 | 277.4 | 54 | 385 | 430.8 | 196.8 | 451.8 | 238.2 | 314 | 2930 | 141.2 | 356.8 | 146 | 260 | 348 | 35 | 238 | 105 | 388.2 | 199 | 329.4 | 329.4 | 203.6 | 43 | 210 | 231 | 55 | 877 | 210.6 | 1116 | 227 | 37 | 237 | 2047 | 246 | 197 | 263 | 46 | 46 | 420 | 5003.2 | 194 | 149 | 49 | 55 | 486.6 | 184 | 249 | 216.2 | 219 | 316 | 48 | 57 | 37 | 175 | 192.2 | 176.4 | 2487 | 3321 | 51 | 56 | 186 | 68 | 1324.4 | 3489.8 | 65 | 176 | 256 | 163 | 390.2 | 58 | 55 | 236.2 | 456.8 | 54 | 2104 | 53 | 35 | 54 | 115 | 1244.8 | 1801.6 | 224.4 | 2385 | 200 | 41 | 42 | 43 | 176 | 1141.8 | 119.8 | 901.4 | 124 | 53 | 2677
39 | 430 | 52 | 45 | 316 | 50 | 49 | 3329 | 205 | 50 | 330 | 50 | 53 | 37 | 53 | 1080.4 | 483 | 122 | 638.8 | 49 | 47 | 239 | 84 | 303 | 328 | 51 | 195 | 27 | 43 | 371.6 | 710.2 | 261 | 45 | 104 | 1217 | 66 | 446 | 53 | 486 | 335 | 42 | 2287 | 45 | 47 | 56 | 508.8 | 216 | 235 | 2715 | 53 | 109 | 202 | 236 | 320 | 116.2 | 31 | 90 | 854 | 223 | 412.6 | 64 | 50 | 2288 | 164 | 66 | 221 | 184 | 560 | 158 | 436 | 52 | 243 | 506 | 78 | 89.6 | 55 | 1936.2 | 2576.6 | 70 | 46 | 499 | 54 | 180 | 54 | 72 | 176 | 55 | 2488 | 166 | 48 | 481.6 | 128 | 52 | 425 | 3400 | 217 | 348.8 | 4046.6 | 182 | 151.2 | 264.6 | 228 | 114 | 182.8 | 48 | 423 | 249.4 | 66 | 333 | 339.8 | 621 | 381 | 165.4 | 314 | 261 | 206 | 71.2 | 146 | 53 | 348 | 35 | 124 | 105 | 481 | 199 | 215.2 | 350 | 180 | 215 | 210 | 325 | 55 | 877 | 201 | 1116 | 257 | 37 | 51 | 2047 | 281.4 | 51 | 263 | 46 | 46 | 432 | 5046.2 | 231.2 | 149 | 193.2 | 55 | 90 | 310.4 | 5646.6 | 123 | 219 | 198 | 726 | 57 | 37 | 199 | 57 | 276 | 4049.4 | 4173 | 71 | 56 | 186 | 57 | 647 | 1952 | 65 | 53 | 256 | 163 | 251 | 58 | 105.4 | 193 | 320 | 54 | 2222 | 79 | 184 | 194 | 127 | 472 | 657 | 267 | 2313.8 | 224 | 41 | 42 | 43 | 176 | 440 | 223 | 2165 | 124 | 53 | 512
39 | 430 | 52 | 167.4 | 455 | 50 | 49 | 3329 | 205 | 50 | 289.8 | 50 | 53 | 37 | 273.4 | 218 | 435 | 122 | 850.6 | 49 | 47 | 239 | 84 | 303 | 328 | 51 | 283 | 27 | 43 | 365 | 278.8 | 261 | 45 | 104 | 1217 | 66 | 446 | 53 | 486 | 395 | 42 | 2263.6 | 45 | 128.2 | 56 | 584 | 75.2 | 60 | 2777.4 | 53 | 153 | 202 | 236 | 240.8 | 58 | 31 | 292.2 | 854 | 59 | 563 | 64 | 50 | 1366 | 204 | 66 | 221 | 184 | 589.6 | 322.4 | 436 | 52 | 205.6 | 1803.8 | 78 | 48 | 106.2 | 3109 | 2391 | 290.4 | 46 | 499 | 54 | 180 | 54 | 72 | 176 | 55 | 2613 | 166 | 48 | 5747.4 | 168 | 52 | 563.4 | 3335.2 | 217 | 96 | 5085 | 182 | 2007 | 183 | 164.2 | 114 | 314 | 48 | 338 | 151 | 66 | 309.2 | 219 | 54 | 329.2 | 107 | 314 | 261 | 206 | 50 | 146 | 86.2 | 267 | 35 | 48 | 105 | 481 | 289 | 72 | 350 | 180 | 258 | 210 | 325 | 55 | 877 | 201 | 1607.6 | 267.2 | 37 | 51 | 2047 | 677.4 | 51 | 47 | 46 | 46 | 357.2 | 275 | 428 | 2565.2 | 305.8 | 55 | 90 | 425 | 259.4 | 123 | 219 | 198 | 3522 | 100.6 | 37 | 420 | 57 | 276 | 2781.6 | 3226.6 | 151 | 56 | 186 | 57 | 599 | 284 | 65 | 53 | 256 | 54 | 251 | 58 | 108 | 193 | 2229.6 | 54 | 239 | 79 | 184 | 229 | 124 | 501.4 | 829 | 267 | 2296 | 236 | 41 | 42 | 43 | 224.6 | 440 | 223 | 2165 | 124 | 53 | 481
39 | 430 | 52 | 249 | 455 | 50 | 237 | 2741.6 | 205 | 50 | 129 | 50 | 53 | 37 | 421 | 218 | 363 | 122 | 397 | 49 | 47 | 250 | 2527 | 303 | 358 | 51 | 409 | 27 | 161.8 | 372.2 | 283 | 304.6 | 45 | 53 | 1217 | 52 | 446 | 53 | 438 | 305 | 42 | 1015 | 45 | 250 | 56 | 584 | 40 | 60 | 2902.2 | 53 | 153 | 49 | 236 | 257 | 58 | 31 | 815.6 | 854 | 75 | 563 | 64 | 50 | 55 | 204 | 66 | 187.2 | 184 | 708 | 196.8 | 436 | 180 | 56 | 527 | 110 | 48 | 183 | 3109 | 680.6 | 376 | 46 | 346.2 | 54 | 180 | 54 | 72 | 176 | 55 | 2613 | 204.8 | 48 | 579.4 | 168 | 52 | 601 | 1895.6 | 217 | 96 | 4985.8 | 182 | 3988.6 | 183 | 195 | 114 | 294.6 | 48 | 338 | 151 | 272 | 214 | 1443 | 54 | 167.4 | 113 | 1760 | 324.6 | 206 | 50 | 2459 | 219 | 336 | 58.8 | 48 | 105 | 1292.2 | 289 | 72 | 1206.6 | 180 | 258 | 210 | 430.6 | 55 | 377 | 201 | 3514 | 194 | 37 | 51 | 2047 | 287.4 | 51 | 47 | 46 | 46 | 245 | 275 | 301 | 40 | 344 | 55 | 90 | 425 | 262 | 391.8 | 62 | 232.6 | 48 | 166 | 205 | 683 | 57 | 116.4 | 4499.8 | 413 | 151 | 56 | 4306 | 57 | 599 | 1965.2 | 65 | 53 | 177.2 | 54 | 133.4 | 140.8 | 108 | 193 | 3441 | 166 | 239 | 76.6 | 1224.4 | 229 | 124 | 541 | 829 | 267 | 1412 | 200 | 41 | 42 | 43 | 486.4 | 440 | 1705.6 | 2165 | 124 | 369 | 229
39 | 342 | 52 | 249 | 261 | 50 | 237 | 290 | 56 | 50 | 311 | 50 | 53 | 37 | 421 | 218 | 363 | 263.6 | 397 | 49 | 47 | 213.2 | 3130 | 303 | 392.4 | 51 | 409 | 1368.6 | 241 | 302.8 | 283 | 370 | 45 | 53 | 50 | 122.2 | 372.6 | 53 | 526 | 305 | 42 | 193 | 45 | 250 | 56 | 584 | 1295.6 | 60 | 2770.6 | 53 | 153 | 49 | 236 | 281 | 193.2 | 31 | 1491.8 | 854 | 225 | 532 | 64 | 50 | 55 | 204 | 66 | 52 | 227.6 | 642 | 138 | 436 | 180 | 56 | 519 | 118 | 48 | 183 | 3109 | 54 | 376 | 46 | 276 | 54 | 126.2 | 101.6 | 144.6 | 176 | 55 | 2613 | 315.2 | 48 | 849 | 157.8 | 52 | 587.4 | 326.4 | 230.4 | 96 | 4961 | 182 | 269 | 183 | 195 | 114 | 151.4 | 48 | 245 | 57 | 376 | 214 | 300.6 | 54 | 132 | 522.4 | 356.4 | 367 | 108.8 | 50 | 2459 | 219 | 416.8 | 154 | 48 | 105 | 816 | 409 | 72 | 2440 | 180 | 258 | 210 | 342.6 | 55 | 389 | 1480.6 | 3514 | 194 | 79.8 | 51 | 2047 | 174 | 51 | 47 | 92 | 46 | 245 | 248.6 | 301 | 40 | 244 | 170 | 156.6 | 234 | 262 | 391.2 | 62 | 414 | 48 | 166 | 247 | 712 | 57 | 50 | 6673.6 | 413 | 292.6 | 56 | 2847.8 | 57 | 547.4 | 3086 | 95.6 | 53 | 59 | 189 | 55 | 2005 | 108 | 193 | 8070.6 | 166 | 239 | 53 | 196 | 229 | 124 | 514 | 888.6 | 181.8 | 246 | 200 | 41 | 42 | 43 | 570 | 370.4 | 301.2 | 1322.6 | 124 | 528.2 | 229
39 | 245 | 52 | 249 | 109 | 50 | 199.4 | 219.8 | 302 | 50 | 311 | 50 | 53 | 37 | 310 | 43 | 363 | 431.8 | 50 | 49 | 47 | 66 | 3130 | 313.4 | 530 | 51 | 273.4 | 27 | 241 | 2874.8 | 283 | 246.4 | 45 | 53 | 50 | 169 | 202 | 53 | 551 | 357 | 42 | 366.6 | 45 | 250 | 56 | 546.4 | 40 | 60 | 2875.2 | 53 | 131.8 | 49 | 90.4 | 281 | 227 | 31 | 1203 | 52 | 217 | 408 | 155.2 | 50 | 55 | 104 | 2150.8 | 52 | 293 | 683.8 | 244 | 436 | 180 | 56 | 519 | 118 | 48 | 183 | 3533.4 | 54 | 307 | 217 | 268 | 156 | 160 | 173 | 193 | 176 | 85.4 | 817 | 314.8 | 48 | 837 | 107 | 52 | 678.2 | 213 | 160 | 96 | 3403.4 | 394.4 | 245 | 163.2 | 195 | 81 | 53 | 48 | 385 | 57 | 316 | 223 | 596.6 | 54 | 202.8 | 53 | 420 | 353.8 | 64.8 | 50 | 2459 | 152.6 | 538 | 154 | 48 | 105 | 328.6 | 260 | 72 | 2440 | 75.2 | 212.4 | 210 | 235 | 55 | 397 | 193 | 3514 | 191.6 | 144 | 51 | 48 | 174 | 51 | 47 | 161 | 46 | 288.4 | 194 | 315 | 40 | 3577 | 170 | 191.4 | 234 | 262 | 91.6 | 1078.4 | 431 | 48 | 166 | 247 | 712 | 57 | 91.8 | 708.6 | 196.4 | 268 | 56 | 269.6 | 57 | 307 | 3150.4 | 226.8 | 53 | 59 | 279 | 55 | 2757 | 108 | 1385.2 | 3441 | 166 | 702.8 | 53 | 244 | 159 | 54 | 476.2 | 869.6 | 54 | 302 | 200 | 41 | 42 | 43 | 570 | 353 | 198 | 150.6 | 529.6 | 527 | 229
39 | 232.2 | 52 | 208.2 | 2021 | 50 | 49 | 235 | 302 | 50 | 274.6 | 50 | 53 | 37 | 162.8 | 109.6 | 363 | 537 | 50 | 49 | 47 | 66 | 3130 | 385.6 | 530 | 68.8 | 183 | 27 | 233.8 | 6336.2 | 295 | 164 | 45 | 53 | 50 | 169 | 304.6 | 53 | 463 | 466.2 | 42 | 410 | 45 | 250 | 56 | 396 | 40 | 60 | 2978.8 | 53 | 154 | 49 | 54 | 233 | 227 | 31 | 1341.4 | 52 | 217 | 257.6 | 178 | 202.8 | 55 | 104 | 2712 | 52 | 293 | 779.6 | 2791.6 | 446.4 | 508.8 | 56 | 1809 | 118 | 48 | 131.8 | 408 | 54 | 218.2 | 217 | 196 | 156 | 160 | 173 | 393 | 167.6 | 207 | 368 | 415 | 48 | 701.2 | 107 | 52 | 630.8 | 213 | 160 | 96 | 304 | 606.8 | 233 | 150 | 71.8 | 169 | 232 | 48 | 385 | 57 | 630.8 | 312.8 | 326 | 54 | 132 | 53 | 420 | 354 | 148 | 50 | 608.6 | 53 | 446 | 154 | 48 | 1254 | 177 | 206 | 72 | 2440 | 49 | 245 | 222 | 211 | 55 | 581 | 216.2 | 3514 | 290 | 144 | 51 | 48 | 174 | 51 | 47 | 202.2 | 46 | 1381.6 | 182 | 166.2 | 40 | 4598.2 | 170 | 189 | 124.8 | 321.4 | 254 | 2603 | 431 | 180 | 78.8 | 247 | 610 | 57 | 159 | 332 | 52 | 228 | 56 | 400 | 57 | 307 | 4507 | 229 | 53 | 59 | 279 | 55 | 2757 | 108 | 205 | 2124.2 | 121.2 | 2558 | 53 | 1091.2 | 54 | 54 | 397 | 814.4 | 54 | 326 | 200 | 41 | 42 | 43 | 604 | 353 | 202.8 | 248 | 1138 | 318.6 | 313
39 | 213 | 52 | 45 | 3873 | 50 | 49 | 211 | 302 | 50 | 199.8 | 50 | 53 | 37 | 53 | 154 | 267 | 571 | 69.4 | 49 | 47 | 66 | 668.4 | 406 | 530 | 140 | 240.6 | 27 | 232 | 5836 | 295 | 76.8 | 45 | 53 | 50 | 169 | 373 | 53 | 426 | 562 | 42 | 410 | 45 | 47 | 201 | 396 | 40 | 60 | 3010 | 53 | 154 | 49 | 54 | 285.8 | 227 | 31 | 1376 | 52 | 217 | 1760.2 | 334 | 241 | 55 | 104 | 2872 | 52 | 290.2 | 804 | 2908 | 382.6 | 623 | 56 | 541.8 | 138 | 183.2 | 238 | 353.2 | 54 | 47 | 236.6 | 1455.4 | 156 | 160 | 173 | 417 | 162 | 207 | 380 | 415 | 48 | 497 | 383.6 | 52 | 694 | 213 | 160 | 2172.4 | 384 | 40 | 86.6 | 150 | 41 | 169 | 232 | 166 | 385 | 57 | 2008 | 368.8 | 326 | 54 | 132 | 53 | 885 | 318 | 148 | 50 | 146 | 110 | 423 | 82.6 | 48 | 105 | 237 | 206 | 72 | 1562.8 | 49 | 245 | 339 | 199 | 55 | 620 | 309 | 3514 | 290 | 144 | 51 | 130 | 231.6 | 51 | 47 | 264 | 46 | 1240.2 | 182 | 55 | 40 | 3587 | 124 | 189 | 52 | 370.6 | 254 | 2603 | 395 | 249.8 | 57 | 163 | 413 | 57 | 164.4 | 472 | 52 | 228 | 56 | 400 | 57 | 57 | 1594.6 | 229 | 53 | 59 | 279 | 55 | 2757 | 100 | 205 | 149 | 170 | 2558 | 75.4 | 2326 | 54 | 150.6 | 397 | 853 | 188.4 | 326 | 200 | 41 | 83.2 | 43 | 452.8 | 1613.2 | 198 | 2701.6 | 1138 | 252 | 383
39 | 213 | 52 | 45 | 61.4 | 150.8 | 49 | 211 | 302 | 50 | 129 | 50 | 53 | 37 | 53 | 154 | 313.8 | 482 | 147 | 49 | 47 | 106 | 59.2 | 1081 | 610.8 | 140 | 651.6 | 27 | 232 | 5869 | 319.2 | 55 | 45 | 53 | 55.8 | 169 | 373 | 53 | 426 | 550 | 42 | 507.4 | 45 | 47 | 230 | 387.6 | 40 | 60 | 2954.4 | 116.6 | 154 | 49 | 54 | 340 | 91.8 | 31 | 1376 | 52 | 217 | 2787 | 481.6 | 241 | 55 | 104 | 2872 | 52 | 191.8 | 616.8 | 2908 | 387.4 | 271 | 56 | 557 | 86 | 217 | 238 | 3293 | 66 | 47 | 315 | 384 | 115.2 | 324.4 | 77.8 | 712.2 | 162 | 207 | 368 | 159.6 | 48 | 352.4 | 2738 | 52 | 4090.6 | 213 | 41 | 2312 | 416.2 | 40 | 90.4 | 150 | 41 | 169 | 232 | 166 | 385 | 57 | 1835.2 | 548.2 | 326 | 54 | 499.8 | 304 | 1282.2 | 334 | 148 | 158.6 | 134.4 | 134 | 419 | 35 | 48 | 105 | 237 | 86 | 72 | 247 | 49 | 164.2 | 282 | 205 | 55 | 620 | 309 | 3611 | 290 | 58.4 | 51 | 253 | 642.6 | 51 | 47 | 264 | 46 | 3519.6 | 182 | 122.8 | 40 | 3824.6 | 55 | 78 | 52 | 373 | 254 | 2604.8 | 232.6 | 397 | 57 | 37 | 408 | 57 | 280.8 | 436 | 3087 | 157.2 | 308.8 | 436 | 57 | 57 | 517 | 266 | 53 | 59 | 234 | 55 | 2638.2 | 68 | 279.4 | 149 | 170 | 2595.2 | 81 | 4309 | 54 | 215 | 1571.6 | 752 | 334.8 | 246 | 203.2 | 41 | 248 | 43 | 373.2 | 550 | 3971.6 | 3315 | 1208.8 | 172.4 | 490
84.6 | 213 | 52 | 45 | 80 | 218 | 49 | 247 | 302 | 172.4 | 129 | 50 | 389.6 | 37 | 53 | 154 | 243 | 506.4 | 147 | 49 | 47 | 66 | 154.4 | 425.6 | 493.4 | 324 | 2238 | 27 | 232 | 3892 | 392 | 55 | 45 | 53 | 79 | 169 | 373 | 53 | 490.8 | 562 | 2596 | 403 | 45 | 47 | 394 | 350 | 40 | 60 | 1945 | 159 | 224 | 49 | 54 | 340 | 58 | 178.2 | 1376 | 52 | 59 | 3770.4 | 433 | 241 | 55 | 104 | 787.2 | 52 | 173.6 | 790 | 932 | 586 | 151 | 56 | 609 | 184.2 | 217 | 238 | 3180.2 | 84 | 47 | 144 | 406 | 54 | 422 | 54 | 1682.4 | 162 | 176.6 | 370.6 | 54 | 48 | 352.4 | 1597.4 | 52 | 2234.2 | 213 | 41 | 2312 | 569 | 159 | 244 | 512 | 41 | 103 | 232 | 2968 | 245 | 57 | 1828 | 676 | 320.4 | 54 | 1786.2 | 482 | 297 | 322 | 85.6 | 231 | 117 | 242.4 | 1747 | 35 | 48 | 105 | 177 | 56 | 79.2 | 247 | 49 | 43 | 280 | 205 | 55 | 604 | 309 | 3611 | 99.2 | 37 | 51 | 253 | 2229 | 51 | 127 | 161 | 46 | 2309 | 182 | 168 | 40 | 912.8 | 55 | 78 | 52 | 448 | 254 | 1593.2 | 198 | 232 | 57 | 37 | 432 | 57 | 428.6 | 388 | 4681.4 | 51 | 372 | 433 | 57 | 57 | 2039 | 186 | 53 | 59 | 54 | 55 | 2559 | 68 | 311 | 139.6 | 200 | 2660 | 81 | 5542.6 | 54 | 215 | 383 | 484 | 506.8 | 126 | 6162 | 41 | 248 | 43 | 286 | 550 | 2247.2 | 3315 | 1138 | 53 | 1352.8
153 | 213 | 52 | 45 | 80 | 347 | 49 | 387.8 | 302 | 254 | 199.8 | 50 | 733 | 144.4 | 53 | 43 | 243 | 299 | 147 | 49 | 83.4 | 478.4 | 2721.6 | 304 | 459 | 270.6 | 2388.6 | 156.6 | 156.4 | 1225.8 | 371.6 | 152.2 | 45 | 53 | 79 | 1347.4 | 338.8 | 53 | 564 | 610 | 305 | 308 | 45 | 47 | 406 | 342 | 40 | 60 | 1823.2 | 244.6 | 214 | 49 | 54 | 380 | 345.6 | 215 | 1306.8 | 52 | 91.8 | 2814 | 433 | 164.6 | 55 | 395.6 | 266 | 52 | 272.8 | 790 | 438 | 728 | 151 | 56 | 674 | 255 | 217 | 238 | 3182 | 84 | 47 | 144 | 406 | 126 | 6001.4 | 54 | 1558 | 162 | 55 | 367.4 | 54 | 144 | 329 | 1669 | 52 | 408 | 1231.8 | 41 | 2312 | 473 | 375 | 844.6 | 542 | 41 | 145.4 | 124.6 | 2360.4 | 210 | 57 | 1473.2 | 2266 | 312 | 54 | 2559 | 482 | 297 | 314 | 44 | 298.2 | 187.8 | 408 | 211 | 232 | 48 | 105 | 163 | 56 | 84 | 247 | 49 | 43 | 272 | 2946 | 55 | 522 | 309 | 2775.8 | 44 | 37 | 51 | 253 | 2239 | 51 | 247 | 161 | 46 | 2309 | 182 | 168 | 40 | 605.2 | 55 | 78 | 52 | 419.8 | 91.6 | 241 | 198 | 290.2 | 2055 | 37 | 2042.4 | 57 | 385 | 376 | 6173.2 | 51 | 372 | 151 | 57 | 57 | 2342.2 | 1353 | 53 | 59 | 127.2 | 55 | 2559 | 89 | 365.4 | 331 | 2320.8 | 2639 | 144 | 6649 | 54 | 215 | 383 | 484 | 531 | 130.6 | 348 | 41 | 248 | 43 | 163 | 550 | 401 | 3123.8 | 1208.8 | 53 | 2647
153 | 209.8 | 52 | 45 | 80 | 433 | 49 | 417 | 302 | 254 | 129 | 50 | 87 | 216 | 53 | 43 | 313.8 | 299 | 88.8 | 164.8 | 544.4 | 272.2 | 229 | 304 | 438.8 | 235 | 2501 | 189 | 43 | 84 | 485 | 217 | 58 | 53 | 79 | 3115 | 329 | 53 | 675 | 437 | 249.8 | 369.6 | 45 | 47 | 332.4 | 461.2 | 40 | 60 | 604 | 373 | 178 | 49 | 54 | 340 | 365 | 215 | 1203 | 52 | 349.4 | 2838 | 366.6 | 50 | 55 | 484 | 887.6 | 52 | 297 | 798.8 | 244 | 918 | 151 | 130.8 | 674 | 1379.4 | 81.8 | 128.2 | 3294 | 84 | 47 | 85.2 | 384 | 919.2 | 364 | 54 | 1478 | 442.8 | 55 | 364 | 54 | 168 | 329 | 235 | 52 | 224 | 6241.4 | 41 | 230 | 253 | 375 | 244 | 542 | 41 | 275 | 53 | 48 | 203.4 | 57 | 54 | 3386 | 670 | 54 | 2668 | 482 | 297 | 1381.6 | 44 | 399 | 656.8 | 408 | 1003.4 | 232 | 162 | 105 | 163 | 56 | 414.4 | 247 | 49 | 43 | 272 | 2946 | 55 | 405 | 309 | 2561 | 190.4 | 37 | 51 | 253 | 2357.4 | 51 | 247 | 46 | 46 | 1685.4 | 182 | 168 | 105.4 | 1067 | 55 | 78 | 52 | 409 | 118.2 | 241 | 198 | 329 | 2055 | 37 | 3147 | 192.2 | 827.4 | 410.4 | 7813 | 51 | 350 | 121 | 57 | 57 | 2359.8 | 2131 | 53 | 59 | 311 | 55 | 2559 | 173 | 396.6 | 331 | 2805.2 | 783.8 | 186 | 5443 | 54 | 118.4 | 375.8 | 479.2 | 246.2 | 144 | 348 | 41 | 248 | 43 | 163 | 247 | 912.2 | 670.2 | 1138 | 53 | 129.8
153 | 197 | 52 | 45 | 517.2 | 332.2 | 49 | 417 | 415.6 | 254 | 164.4 | 119 | 87 | 216 | 53 | 43 | 243 | 238.8 | 50 | 242 | 592 | 1243.8 | 229 | 304 | 358 | 235 | 2466.2 | 189 | 43 | 84 | 412.4 | 217 | 58 | 53 | 79 | 3115 | 362 | 53 | 675 | 413 | 247 | 505.8 | 45 | 47 | 333 | 467 | 40 | 235 | 604 | 267 | 154 | 49 | 54 | 340 | 365 | 31 | 1203 | 52 | 381 | 2838 | 444.6 | 50 | 55 | 484 | 447 | 52 | 297 | 801 | 388 | 503.2 | 151 | 243 | 674 | 255 | 48 | 55 | 362 | 84 | 180.2 | 46 | 272.4 | 2109 | 324.6 | 54 | 1478 | 534 | 55 | 364 | 143.6 | 168 | 329 | 91.8 | 52 | 1549.4 | 330.6 | 41 | 96 | 253 | 327.4 | 244 | 455 | 41 | 275 | 53 | 48 | 177 | 155.4 | 54 | 3410 | 506 | 54 | 2668 | 331.4 | 297 | 2983 | 44 | 362.8 | 566.4 | 317.8 | 4501.6 | 192.6 | 238 | 204 | 163 | 56 | 693 | 247 | 95.8 | 114.4 | 272 | 2946 | 55 | 405 | 313.8 | 2552 | 227 | 37 | 51 | 48 | 2443 | 51 | 247 | 183.8 | 46 | 99 | 182 | 55 | 149 | 3751 | 55 | 47.6 | 184 | 409 | 163 | 241 | 198 | 181.8 | 2055 | 37 | 3147 | 226 | 1269.8 | 543.2 | 4793 | 51 | 179.6 | 121 | 57 | 57 | 2367 | 2131 | 53 | 59 | 311 | 172.6 | 2559 | 173 | 1466.4 | 331 | 2752 | 320 | 486.8 | 3856.6 | 54 | 54 | 371 | 822.2 | 150.8 | 558.4 | 348 | 86.6 | 83.2 | 43 | 170.4 | 50 | 1472.8 | 59 | 1138 | 53 | 181
61.8 | 197 | 52 | 45 | 995.8 | 93 | 49 | 465.8 | 508.4 | 213.2 | 164.4 | 165 | 87 | 216 | 53 | 43 | 415.4 | 309.6 | 50 | 294 | 592 | 73 | 229 | 244 | 344 | 51 | 397 | 189 | 43 | 84 | 354 | 217 | 47.6 | 53 | 118.2 | 5097.4 | 386.6 | 53 | 574.2 | 377 | 374.2 | 566 | 45 | 47 | 275 | 467 | 40 | 235 | 604 | 267 | 109 | 49 | 54 | 1478.4 | 345.6 | 31 | 1203 | 52 | 381 | 2845 | 179 | 50 | 55 | 554.8 | 52 | 85.8 | 297 | 751.8 | 388 | 33 | 266.8 | 243 | 570 | 193.8 | 48 | 55 | 338 | 84 | 380 | 46 | 178 | 2109 | 186.8 | 54 | 1473.4 | 534 | 55 | 364 | 166 | 144 | 329 | 56 | 52 | 188 | 364 | 41 | 98.8 | 92.2 | 256 | 90.4 | 307 | 41 | 275 | 72.4 | 48 | 177 | 258.6 | 54 | 3221 | 508.8 | 54 | 2848.8 | 53 | 297 | 3019 | 44 | 218 | 378.8 | 305 | 5079 | 35 | 238 | 242 | 163 | 56 | 815.2 | 247 | 172.6 | 162 | 401.8 | 50 | 55 | 305.8 | 311.4 | 2552 | 227 | 37 | 199.8 | 48 | 460 | 51 | 419.8 | 361 | 46 | 99 | 182 | 55 | 149 | 3668.6 | 55 | 70.6 | 184 | 479.8 | 163 | 241 | 198 | 145 | 2055 | 37 | 3147 | 226 | 147 | 540 | 5626.6 | 51 | 56 | 121 | 57 | 57 | 1177.2 | 2131 | 53 | 59 | 311 | 251 | 2559 | 181 | 2233.2 | 196 | 2784 | 320 | 186 | 2184.4 | 54 | 54 | 1698.4 | 1196.4 | 54 | 1060 | 56 | 155 | 42 | 43 | 187 | 50 | 1536 | 1899.2 | 1208.8 | 53 | 181
39 | 197 | 415.6 | 45 | 287 | 50 | 84.4 | 555 | 544.6 | 50 | 129 | 165 | 87 | 180.2 | 53 | 43 | 466 | 310.2 | 50 | 372 | 2433.8 | 135.2 | 53 | 204 | 344 | 51 | 330 | 124.2 | 43 | 84 | 314 | 119.8 | 45 | 53 | 275 | 5003.8 | 502 | 53 | 467.6 | 377 | 376 | 566 | 45 | 47 | 275 | 467 | 216 | 235 | 511.6 | 267 | 154.8 | 49 | 54 | 3590.4 | 142 | 31 | 1203 | 52 | 381 | 2873 | 179 | 50 | 55 | 280.8 | 112 | 221 | 297 | 601 | 388 | 33 | 344 | 243 | 544 | 57 | 256 | 55 | 257.2 | 84 | 380 | 46 | 228 | 2109 | 266 | 54 | 1212.8 | 511.4 | 55 | 348 | 166 | 48 | 329 | 56 | 52 | 188 | 364 | 41 | 110 | 52 | 126.4 | 52 | 307 | 228 | 275 | 150 | 48 | 177 | 315 | 54 | 3274.8 | 1161.6 | 268 | 2850.4 | 53 | 297 | 3107 | 44 | 150.8 | 305.6 | 139.4 | 5079 | 82.6 | 238 | 230 | 163 | 56 | 777.2 | 247 | 175 | 162 | 333 | 50 | 55 | 281 | 309 | 2146.8 | 227 | 37 | 237 | 48 | 578 | 51 | 263 | 361 | 46 | 99 | 217.6 | 55 | 149 | 3545 | 55 | 601.8 | 184 | 398.6 | 163 | 234 | 198 | 48 | 59.4 | 37 | 3147 | 226 | 147 | 564.2 | 5863 | 51 | 56 | 171 | 57 | 154.8 | 384 | 964 | 53 | 177.2 | 194.2 | 251 | 2559 | 248.2 | 3478.2 | 49 | 2748.4 | 390.8 | 186 | 271 | 124 | 54 | 518.2 | 272 | 54 | 181.8 | 56 | 155 | 42 | 43 | 187 | 50 | 2397 | 3169.2 | 1138 | 53 | 181
39 | 197 | 1870 | 45 | 287 | 50 | 226 | 539 | 451 | 50 | 298.8 | 165 | 87 | 37 | 53 | 43 | 490 | 215 | 50 | 333.4 | 2617.4 | 4999.4 | 53 | 204 | 344 | 51 | 276 | 27 | 43 | 84 | 130.2 | 55 | 45 | 53 | 275 | 5569.6 | 502 | 53 | 352.6 | 333.8 | 256 | 549.8 | 45 | 47 | 231.2 | 340 | 216 | 235 | 442.2 | 53 | 153 | 49 | 54 | 2462 | 58 | 31 | 513.6 | 52 | 123.4 | 2873 | 131.8 | 50 | 594.6 | 204 | 112 | 221 | 297 | 671.8 | 468 | 33 | 351.2 | 243 | 544 | 111 | 256 | 55 | 190 | 952.8 | 249.2 | 46 | 228 | 1712.4 | 326 | 54 | 176 | 207.4 | 55 | 344 | 143.6 | 48 | 329 | 56 | 52 | 188 | 364 | 41 | 110 | 52 | 40 | 52 | 307 | 382 | 59 | 150 | 1729.2 | 177 | 315 | 54 | 3288 | 2251.2 | 268 | 2785 | 136.2 | 297 | 2117.4 | 209 | 50 | 335.8 | 98 | 2947 | 154 | 200 | 230 | 163 | 56 | 249.4 | 53 | 175 | 162 | 321 | 125.2 | 55 | 281 | 309 | 664.6 | 153.8 | 37 | 237 | 48 | 535.2 | 51 | 263 | 361 | 46 | 99 | 360 | 55 | 40 | 49 | 55 | 982.4 | 131.2 | 431.4 | 51 | 296 | 198 | 48 | 304.2 | 37 | 3195 | 90.8 | 147 | 527 | 2747 | 131 | 56 | 147 | 57 | 220 | 384 | 186 | 53 | 256 | 183.6 | 251 | 2559 | 231 | 2295.6 | 49 | 2720 | 320 | 186 | 335.2 | 229 | 54 | 371 | 384 | 54 | 164 | 56 | 155 | 42 | 43 | 187 | 50 | 2397 | 3198 | 1173.4 | 53 | 53
39 | 197 | 1870 | 45 | 287 | 50 | 226 | 681 | 451 | 50 | 510.6 | 50 | 760.2 | 37 | 53 | 43 | 758.8 | 402.8 | 50 | 179 | 2565 | 631.6 | 53 | 204 | 400 | 51 | 251.8 | 27 | 43 | 84 | 133.8 | 55 | 45 | 53 | 275 | 4159.6 | 502 | 53 | 280 | 277.4 | 176 | 445 | 45 | 47 | 56 | 280 | 180.8 | 130 | 437 | 53 | 1390.4 | 49 | 126.8 | 2049.2 | 58 | 31 | 54 | 52 | 59 | 3032.4 | 61 | 50 | 75 | 274.8 | 112 | 221 | 297 | 766 | 344 | 33 | 356 | 56 | 493.6 | 172 | 256 | 55 | 190 | 518.4 | 70 | 46 | 366.6 | 126 | 268 | 54 | 176 | 109 | 55 | 344 | 54 | 48 | 463.4 | 56 | 52 | 680 | 230.4 | 41 | 146 | 52 | 40 | 52 | 377 | 382 | 59 | 182.8 | 2876.4 | 177 | 282.2 | 54 | 3352 | 2078.2 | 225.2 | 2559 | 157 | 408.6 | 516 | 209 | 50 | 279 | 234 | 3016 | 154 | 48 | 230 | 163 | 116 | 216 | 156 | 83.8 | 43 | 347 | 228.6 | 55 | 221 | 309 | 2251 | 65.6 | 122.6 | 237 | 48 | 316.8 | 51 | 47 | 246.8 | 46 | 211.2 | 360 | 380 | 40 | 49 | 55 | 1425.4 | 314 | 431.4 | 51 | 284.4 | 316 | 48 | 547.8 | 37 | 3167.4 | 57 | 279.8 | 449.2 | 2747 | 151 | 56 | 147 | 57 | 220 | 384 | 186 | 53 | 256 | 2197.6 | 211.8 | 1058.4 | 231 | 1504.8 | 49 | 2680 | 390.8 | 186 | 378 | 229 | 54 | 371 | 384 | 224.4 | 164 | 56 | 63.8 | 42 | 43 | 235.6 | 50 | 2284 | 5181 | 1569.4 | 53 | 146
39 | 197 | 1870 | 45 | 214.6 | 50 | 376.4 | 252.4 | 421.2 | 50 | 57 | 50 | 423.6 | 37 | 53 | 144.6 | 758.2 | 332 | 50 | 127 | 2565 | 1024.2 | 53 | 295.6 | 388 | 51 | 155 | 27 | 43 | 81.8 | 1473 | 55 | 45 | 53 | 1205.4 | 3314 | 428.2 | 53 | 280 | 271 | 176 | 445 | 45 | 47 | 56 | 361 | 40 | 60 | 437 | 53 | 43 | 94.6 | 236 | 336.2 | 227 | 31 | 567 | 52 | 59 | 3156 | 49 | 50 | 75 | 204 | 112 | 221 | 4133.8 | 766 | 402.8 | 33 | 317.4 | 56 | 405 | 172 | 256 | 55 | 190 | 226 | 47 | 80.2 | 459 | 207.6 | 156.6 | 54 | 176 | 225 | 757 | 344 | 54 | 48 | 461.8 | 56 | 52 | 2648 | 49 | 41 | 42 | 52 | 40 | 52 | 377 | 382 | 59 | 255.8 | 2982 | 177 | 75.8 | 54 | 3342 | 2943 | 54 | 2559 | 157 | 471.4 | 624 | 176 | 50 | 314.4 | 268 | 3062 | 154 | 202.8 | 239 | 340 | 206 | 144.4 | 156 | 61 | 86 | 347 | 285 | 55 | 52 | 309 | 3342.4 | 152 | 144 | 162.6 | 48 | 246 | 51 | 47 | 46 | 46 | 286 | 360 | 380 | 40 | 49 | 55 | 318 | 425 | 456 | 51 | 258 | 3024.6 | 48 | 869.8 | 37 | 3319 | 57 | 216 | 543.8 | 2923.8 | 151 | 56 | 51 | 57 | 220 | 391.2 | 177.2 | 53 | 256 | 2700 | 55 | 176.8 | 231 | 337.8 | 49 | 2680 | 508.8 | 186 | 1001.4 | 229 | 54 | 404 | 565 | 267 | 55 | 120.2 | 41 | 42 | 43 | 430 | 50 | 1312.8 | 3340.8 | 794.8 | 53 | 208
39 | 1523 | 1506.4 | 249 | 49 | 50 | 414 | 228 | 256 | 50 | 57 | 50 | 87 | 37 | 384.4 | 329 | 322 | 367.8 | 50 | 49 | 655.4 | 239 | 53 | 293 | 370 | 51 | 395.8 | 27 | 43 | 124 | 3507 | 55 | 45 | 53 | 2492.2 | 2724.8 | 379 | 53 | 280 | 271 | 634.2 | 531.8 | 45 | 47 | 56 | 436 | 40 | 60 | 369 | 53 | 43 | 163 | 236 | 452.6 | 227 | 31 | 54 | 52 | 59 | 3190 | 49 | 50 | 75 | 234.8 | 112 | 85.8 | 2280.8 | 836.8 | 520.4 | 33 | 163 | 56 | 405 | 172 | 131.2 | 55 | 190 | 226 | 47 | 217 | 429 | 423.6 | 117 | 101.6 | 176 | 254 | 2278.4 | 344 | 54 | 48 | 476.4 | 56 | 52 | 2648 | 49 | 217 | 42 | 52 | 40 | 52 | 395.6 | 308.2 | 125 | 217 | 3100 | 177 | 57 | 54 | 3342 | 1796.6 | 54 | 2559 | 136.2 | 310 | 516 | 44 | 50 | 710.4 | 268 | 3062 | 58.8 | 214 | 251 | 340 | 206 | 37 | 156 | 61 | 258 | 335 | 266.2 | 55 | 52 | 309 | 2251 | 152 | 144 | 51 | 48 | 346 | 51 | 47 | 46 | 46 | 286 | 360 | 380 | 40 | 49 | 170 | 295.8 | 425 | 685.8 | 51 | 1680.4 | 2904 | 48 | 69 | 37 | 3524.8 | 57 | 216 | 473 | 2940 | 131 | 56 | 51 | 57 | 187.4 | 391.2 | 347.8 | 53 | 216.6 | 2700 | 55 | 256 | 231 | 353 | 49 | 2680 | 478 | 186 | 378 | 229 | 54 | 458 | 783.6 | 267 | 55 | 163 | 41 | 42 | 43 | 1612 | 50 | 123 | 2114 | 92.6 | 217 | 208
39 | 203 | 52 | 249 | 49 | 50 | 272.4 | 228 | 56 | 50 | 57 | 50 | 87 | 37 | 421 | 329 | 312 | 250.2 | 50 | 49 | 610.6 | 55 | 53 | 369 | 130.8 | 51 | 441 | 27 | 43 | 266.2 | 3507 | 96.2 | 142 | 53 | 2465 | 440 | 927.4 | 53 | 54 | 271 | 2467 | 662 | 45 | 47 | 56 | 520 | 40 | 60 | 274.6 | 53 | 43 | 316 | 236 | 276 | 227 | 31 | 54 | 52 | 59 | 2635 | 49 | 50 | 75 | 104 | 52 | 52 | 406 | 623.6 | 344 | 33 | 163 | 56 | 415.4 | 172 | 48 | 55 | 190 | 197.6 | 47 | 217 | 409 | 504.6 | 50 | 173 | 176 | 49 | 2508.8 | 344 | 54 | 48 | 540 | 56 | 52 | 2648 | 85.8 | 217 | 42 | 52 | 40 | 52 | 295.2 | 137 | 169 | 151.4 | 1418.8 | 177 | 57 | 78 | 3342 | 281 | 54 | 2559 | 53 | 298 | 483 | 44 | 50 | 320.4 | 248.8 | 3062 | 35 | 214 | 275 | 340 | 206 | 37 | 114.8 | 605.8 | 258 | 337 | 191 | 55 | 52 | 309 | 2251 | 152 | 122.6 | 51 | 48 | 346 | 51 | 47 | 46 | 46 | 136.4 | 217.6 | 484.4 | 40 | 49 | 170 | 207 | 234 | 897.6 | 51 | 2634 | 2856.8 | 48 | 69 | 37 | 3631 | 57 | 50 | 416 | 2828 | 80 | 56 | 51 | 57 | 57 | 384 | 347.8 | 53 | 59 | 2700 | 159.4 | 256 | 90.2 | 353 | 49 | 2792 | 513.4 | 299.6 | 271 | 54 | 150.6 | 542 | 478 | 267 | 55 | 163 | 41 | 42 | 43 | 445 | 50 | 123 | 2114 | 94 | 258 | 208
107.4 | 203 | 52 | 249 | 49 | 50 | 49 | 92 | 56 | 50 | 166.2 | 50 | 87 | 37 | 384 | 329 | 312 | 169 | 50 | 49 | 2341 | 55 | 53 | 328.2 | 151 | 51 | 441 | 27 | 161.8 | 373 | 3523.8 | 261 | 214 | 53 | 2465 | 1250 | 379 | 53 | 54 | 271 | 2467 | 570 | 45 | 47 | 56 | 520 | 40 | 60 | 181 | 159 | 43 | 316 | 236 | 280 | 227 | 31 | 54 | 178.6 | 59 | 926 | 49 | 50 | 75 | 104 | 52 | 52 | 382.4 | 428.4 | 439 | 33 | 163 | 56 | 418 | 172 | 183.2 | 55 | 296.4 | 84 | 47 | 217 | 362.8 | 288.6 | 50 | 173 | 216 | 49 | 4138.4 | 344 | 221 | 48 | 1595.4 | 56 | 52 | 2145 | 141 | 217 | 42 | 52 | 40 | 52 | 435 | 137 | 169 | 53 | 298 | 177 | 57 | 114 | 3417.4 | 226.4 | 54 | 2559 | 53 | 268 | 469 | 44 | 92.4 | 207 | 305.2 | 2947 | 35 | 214 | 275 | 438.4 | 146 | 37 | 53 | 61 | 258 | 345 | 162.8 | 55 | 91 | 309 | 280 | 114.8 | 37 | 51 | 48 | 346 | 51 | 47 | 46 | 46 | 99 | 182 | 256.4 | 40 | 49 | 170 | 216.6 | 197.6 | 432 | 51 | 2634 | 2786 | 48 | 161.8 | 37 | 3569.8 | 57 | 50 | 448.8 | 2607 | 187.2 | 56 | 51 | 57 | 57 | 384 | 306.8 | 53 | 59 | 3528.6 | 229 | 256 | 55 | 357.2 | 49 | 2792 | 513.4 | 328 | 271 | 54 | 215 | 542 | 478 | 181.8 | 55 | 163 | 41 | 42 | 43 | 399.8 | 50 | 123 | 585.4 | 94 | 258 | 177
153 | 203 | 52 | 249 | 49 | 50 | 49 | 58 | 56 | 50 | 239 | 50 | 87 | 37 | 236 | 218 | 725.4 | 413.8 | 50 | 49 | 2360.8 | 55 | 53 | 267 | 151 | 51 | 231 | 27 | 241 | 402.4 | 2172 | 261 | 214 | 53 | 1534.6 | 2207 | 488.2 | 53 | 54 | 374.8 | 2467 | 574 | 45 | 47 | 56 | 1565.2 | 40 | 60 | 159.8 | 159 | 43 | 224.8 | 54 | 328 | 58 | 31 | 54 | 263 | 59 | 123 | 49 | 50 | 75 | 372.8 | 52 | 52 | 1122.2 | 763.8 | 439 | 33 | 1368.4 | 56 | 546.4 | 172 | 217 | 55 | 323 | 84 | 89.8 | 182.8 | 178 | 261 | 135.6 | 173 | 376 | 49 | 6113 | 353.4 | 221 | 48 | 2434 | 56 | 52 | 365 | 141 | 240.8 | 42 | 52 | 40 | 52 | 435 | 137 | 169 | 53 | 266.8 | 317 | 57 | 154 | 3417 | 190 | 54 | 1059.6 | 53 | 300 | 2081.6 | 44 | 156 | 207 | 462 | 2947 | 35 | 48 | 283 | 356.8 | 56 | 37 | 187 | 61 | 258 | 345 | 50 | 55 | 247 | 309 | 268 | 182 | 37 | 51 | 171 | 346 | 51 | 47 | 46 | 46 | 99 | 182 | 182 | 40 | 49 | 124 | 219 | 52 | 421.2 | 51 | 2634 | 2843.6 | 48 | 185 | 37 | 3471 | 57 | 50 | 129 | 2607 | 214 | 100 | 214.2 | 57 | 57 | 384 | 392.8 | 53 | 59 | 6517 | 229 | 216.4 | 55 | 360 | 49 | 2792 | 478 | 322.4 | 265 | 54 | 215 | 56 | 913.4 | 54 | 383 | 56 | 41 | 49.8 | 43 | 231.6 | 50 | 123 | 1646.8 | 94 | 53 | 53
153 | 203 | 64 | 126.6 | 49 | 50 | 49 | 58 | 56 | 50 | 239 | 50 | 87 | 37 | 162.8 | 78 | 1138.8 | 390.2 | 88.8 | 49 | 2374 | 55 | 53 | 267 | 234 | 198.2 | 215 | 27 | 241 | 506.8 | 138 | 261 | 220.8 | 53 | 139 | 2207 | 2024.8 | 53 | 54 | 444 | 2008.8 | 574 | 45 | 47 | 56 | 520 | 40 | 60 | 75 | 159 | 43 | 202 | 54 | 328 | 58 | 31 | 227 | 263 | 59 | 61 | 172.6 | 241 | 155.4 | 372.2 | 52 | 52 | 58 | 333.4 | 354.2 | 33 | 163 | 56 | 510 | 172 | 217 | 131.8 | 312.6 | 163.6 | 261 | 46 | 178 | 261 | 264 | 77.8 | 376 | 101.8 | 4758.4 | 313.8 | 187.6 | 48 | 2434 | 56 | 52 | 1774.4 | 141 | 230.4 | 42 | 52 | 87.6 | 52 | 435 | 60.2 | 59 | 53 | 220 | 352 | 57 | 154 | 1738 | 211 | 54 | 60 | 253.8 | 300 | 3152 | 44 | 156 | 207 | 743.8 | 2947 | 35 | 48 | 275 | 355.6 | 56 | 98.8 | 187 | 61 | 86 | 345 | 50 | 55 | 247 | 309 | 268 | 182 | 37 | 51 | 253 | 346 | 51 | 47 | 46 | 46 | 161 | 182 | 159.4 | 40 | 49 | 55 | 219 | 52 | 471 | 51 | 1109.4 | 2826.2 | 253.6 | 185 | 79 | 1749.6 | 57 | 240.4 | 199.8 | 1585 | 324.4 | 248.4 | 255 | 57 | 57 | 384 | 371.2 | 53 | 59 | 6170 | 89.8 | 58 | 55 | 360 | 49 | 1735.4 | 4225.4 | 322.4 | 256 | 54 | 215 | 56 | 700.8 | 140 | 415 | 56 | 41 | 55 | 43 | 183 | 50 | 123 | 3487 | 94 | 53 | 53
153 | 83 | 64 | 45 | 49 | 50 | 49 | 58 | 56 | 50 | 93.4 | 50 | 87 | 108.6 | 53 | 43 | 312 | 50 | 147 | 49 | 2374 | 55 | 88.2 | 137.4 | 222 | 252.8 | 215 | 27 | 82.6 | 487 | 296.8 | 261 | 216.4 | 53 | 50 | 2207 | 617 | 53 | 54 | 508.8 | 176 | 295.4 | 45 | 287.4 | 56 | 256.8 | 40 | 60 | 122.8 | 116.6 | 43 | 266.6 | 54 | 57 | 135.6 | 31 | 227 | 263 | 59 | 61 | 255 | 241 | 201 | 32 | 172 | 52 | 58 | 386.4 | 342.6 | 33 | 163 | 56 | 517.2 | 546.8 | 217 | 183 | 310 | 259 | 261 | 144 | 248.4 | 3677.4 | 264 | 54 | 376 | 181 | 4322 | 57 | 54 | 48 | 2315 | 1525.8 | 52 | 401 | 67.4 | 160 | 42 | 84 | 159 | 52 | 254 | 41 | 59 | 53 | 212 | 395.2 | 57 | 154 | 1134 | 190 | 54 | 60 | 304 | 300 | 3109.6 | 44 | 324 | 300.6 | 574.6 | 2947 | 35 | 48 | 275 | 402 | 56 | 140 | 187 | 61 | 43 | 345 | 2946 | 55 | 247 | 1596.6 | 268 | 182 | 37 | 51 | 253 | 116 | 51 | 47 | 161 | 46 | 254 | 1301.6 | 69 | 40 | 49 | 55 | 219 | 52 | 471 | 51 | 129 | 2466 | 397 | 185 | 247 | 468 | 90.8 | 288 | 624 | 52 | 372 | 372 | 291 | 57 | 57 | 379.2 | 2008 | 53 | 230 | 6182 | 55 | 58 | 55 | 360 | 49 | 54 | 2627.8 | 6311 | 256 | 54 | 118.4 | 56 | 555.6 | 363 | 415 | 56 | 41 | 55 | 43 | 183 | 50 | 123 | 3378.2 | 94 | 53 | 53
39 | 53 | 64 | 45 | 49 | 50 | 49 | 58 | 56 | 50 | 57 | 50 | 87 | 216 | 53 | 43 | 312 | 50 | 147 | 49 | 2374 | 55 | 229 | 51 | 222 | 324 | 215 | 91.8 | 43 | 309 | 1359.4 | 96.2 | 90 | 53 | 50 | 1810.4 | 424 | 53 | 54 | 552 | 176 | 274.6 | 45 | 114 | 172 | 191 | 40 | 60 | 213.2 | 53 | 43 | 1968 | 54 | 57 | 365 | 31 | 227 | 220.8 | 59 | 61 | 255 | 241 | 276.6 | 32 | 252 | 52 | 52 | 452 | 345 | 172.2 | 163 | 56 | 354 | 921.6 | 81.8 | 183 | 310 | 692.2 | 261 | 144 | 724.8 | 868.2 | 264 | 54 | 376 | 181 | 3132.2 | 57 | 54 | 48 | 1521.8 | 1669 | 52 | 365 | 129.4 | 160 | 42 | 212 | 159 | 190.4 | 131.6 | 41 | 59 | 53 | 180 | 424 | 57 | 154 | 569.8 | 190 | 54 | 60 | 304 | 300 | 3046 | 44 | 239.2 | 324 | 425.4 | 637.4 | 35 | 48 | 227 | 402 | 56 | 140 | 187 | 61 | 195.2 | 345 | 233.8 | 55 | 247 | 239.4 | 268 | 154.4 | 37 | 51 | 253 | 116 | 51 | 47 | 952.2 | 46 | 324.8 | 182 | 69 | 40 | 49 | 55 | 219 | 104.8 | 485 | 51 | 153 | 2466 | 397 | 185 | 247 | 1719 | 226 | 288 | 57 | 52 | 372 | 372 | 315.6 | 57 | 57 | 372 | 4128.2 | 53 | 230 | 6279 | 55 | 58 | 55 | 360 | 49 | 54 | 323 | 730.2 | 291.4 | 54 | 54 | 56 | 388 | 363 | 415 | 56 | 41 | 55 | 43 | 108.2 | 50 | 123 | 3506 | 94 | 53 | 53
105 | 53 | 64 | 45 | 49 | 50 | 49 | 58 | 56 | 50 | 57 | 50 | 66.6 | 216 | 187 | 43 | 312 | 83.6 | 147 | 268 | 752.8 | 55 | 229 | 51 | 486 | 324 | 285.8 | 189 | 118.6 | 309 | 5978 | 55 | 90 | 53 | 50 | 224 | 389.8 | 53 | 54 | 517.4 | 168.8 | 1816 | 45 | 114 | 288.6 | 285.2 | 40 | 60 | 287.6 | 224.2 | 65 | 2292 | 54 | 57 | 365 | 178.2 | 227 | 52 | 91.8 | 61 | 255 | 241 | 206.2 | 164.6 | 252 | 52 | 52 | 449.8 | 539 | 207 | 163 | 56 | 176 | 164.8 | 48 | 183 | 377.2 | 2449 | 261 | 144 | 167 | 273 | 264 | 54 | 213.8 | 181 | 1210 | 57 | 54 | 48 | 196.4 | 1444 | 52 | 291.2 | 250 | 136.2 | 42 | 413 | 159 | 225 | 50 | 41 | 145.4 | 53 | 740.4 | 2337 | 57 | 154 | 571 | 187.2 | 54 | 60 | 304 | 300 | 3146 | 44 | 218 | 324 | 355.8 | 60 | 35 | 48 | 215 | 402 | 56 | 140 | 187 | 61 | 364 | 349.8 | 277 | 1277 | 260 | 193 | 268 | 117.2 | 37 | 51 | 212 | 272.4 | 51 | 47 | 620.6 | 46 | 254 | 182 | 69 | 40 | 49 | 55 | 219 | 184 | 426.8 | 51 | 661.2 | 2757 | 232 | 57 | 247 | 468 | 226 | 288 | 57 | 87.6 | 372 | 284 | 209.4 | 57 | 309 | 422.4 | 2975 | 53 | 230 | 2976 | 55 | 58 | 55 | 446.4 | 49 | 54 | 323 | 328 | 291.4 | 54 | 54 | 56 | 388 | 287.8 | 167 | 56 | 41 | 96.2 | 43 | 54 | 50 | 163.6 | 2128 | 94 | 92.8 | 53
398.4 | 53 | 1699 | 45 | 49 | 399.4 | 49 | 58 | 56 | 50 | 57 | 142 | 53 | 216 | 187 | 43 | 336 | 218 | 69.4 | 372 | 393 | 55 | 229 | 51 | 451.6 | 176.8 | 215 | 189 | 232 | 309 | 6025.6 | 87.4 | 90 | 53 | 50 | 235.6 | 253 | 53 | 54 | 379 | 167 | 253 | 45 | 114 | 420 | 1044.8 | 40 | 60 | 347 | 267 | 153 | 2294.4 | 54 | 136.2 | 345.6 | 215 | 123.2 | 52 | 223 | 61 | 213.8 | 126.4 | 181 | 253 | 252 | 52 | 64 | 581.8 | 539 | 207 | 163 | 56 | 226.4 | 203.2 | 48 | 106.2 | 1368.4 | 2449 | 89.8 | 104.8 | 167 | 297 | 50 | 54 | 165 | 75.4 | 508 | 57 | 121.2 | 120 | 106 | 343.4 | 52 | 282 | 250 | 41 | 42 | 413 | 63.8 | 263.4 | 50 | 41 | 275 | 53 | 4171.8 | 2232 | 57 | 154 | 571 | 176 | 54 | 60 | 310.4 | 300 | 3134 | 44 | 218 | 445.4 | 2016.6 | 100.4 | 35 | 48 | 215 | 286 | 56 | 233 | 187 | 61 | 364 | 1500.2 | 1863.4 | 1277 | 295.4 | 193 | 268 | 227 | 37 | 51 | 48 | 330 | 51 | 47 | 316.8 | 46 | 192 | 182 | 149 | 40 | 49 | 55 | 1060.6 | 184 | 407 | 51 | 2692.2 | 2757 | 232 | 57 | 247 | 472 | 328.6 | 192.8 | 57 | 230 | 439.8 | 262 | 81 | 57 | 317 | 583.4 | 1855 | 53 | 223.8 | 3373.4 | 55 | 58 | 55 | 468 | 49 | 54 | 252.2 | 330.8 | 256 | 54 | 54 | 56 | 384.6 | 78.2 | 126.2 | 56 | 41 | 261 | 43 | 190 | 89.4 | 326 | 2106.2 | 94 | 252 | 53
417 | 53 | 69.4 | 45 | 49 | 1569.4 | 49 | 58 | 85.8 | 50 | 57 | 165 | 64.2 | 216 | 1243.6 | 43 | 173 | 218 | 50 | 372 | 409 | 55 | 229 | 51 | 314 | 86.6 | 229 | 189 | 232 | 329 | 5977 | 217 | 90 | 53 | 50 | 273 | 261 | 53 | 153 | 57 | 287 | 253 | 45 | 114 | 391 | 1393.2 | 40 | 165 | 327.2 | 267 | 321.8 | 2301.4 | 54 | 156 | 268 | 215 | 54 | 52 | 409.8 | 61 | 49 | 50 | 181 | 316.6 | 212 | 52 | 76 | 537 | 539 | 207 | 329 | 56 | 76 | 267.4 | 48 | 68 | 952.8 | 2250 | 90.6 | 46 | 57 | 1388.4 | 50 | 54 | 165 | 85 | 495.2 | 57 | 243.6 | 168 | 106 | 56 | 52 | 282 | 250 | 41 | 42 | 381 | 212.8 | 417 | 231 | 41 | 275 | 53 | 2982 | 2098 | 155.4 | 154 | 571 | 342.8 | 54 | 60 | 231 | 300 | 3134 | 44 | 50 | 388 | 53 | 262 | 58.8 | 48 | 215 | 52 | 56 | 233 | 187 | 58.6 | 242.8 | 1488.4 | 2260 | 705.8 | 385 | 51 | 268 | 227 | 2170 | 51 | 48 | 330 | 51 | 47 | 3311.8 | 46 | 169.8 | 182 | 169 | 3185.6 | 49 | 55 | 639.8 | 184 | 49 | 73.4 | 2779.2 | 2757 | 48 | 57 | 79 | 452 | 377.6 | 115.4 | 57 | 230 | 324 | 56 | 77 | 57 | 317 | 579.4 | 175 | 53 | 205.2 | 3007 | 55 | 58 | 55 | 458.4 | 49 | 54 | 205 | 228.4 | 326.8 | 54 | 54 | 56 | 295 | 345 | 144 | 56 | 41 | 261 | 43 | 213 | 247 | 326 | 3357 | 94 | 252 | 53
393 | 53 | 71.2 | 45 | 49 | 2284 | 49 | 58 | 205 | 50 | 57 | 165 | 67 | 37 | 187 | 43 | 173 | 218 | 50 | 372 | 433 | 55 | 88.2 | 51 | 314 | 51 | 345.8 | 189 | 232 | 329 | 5001.4 | 260.6 | 90 | 53 | 50 | 253 | 253 | 53 | 327 | 57 | 367 | 253 | 45 | 114 | 275 | 696.4 | 40 | 235 | 216 | 267 | 436.4 | 2372.4 | 54 | 156 | 142 | 31 | 54 | 52 | 611 | 61 | 96.2 | 50 | 181 | 412 | 52 | 187.2 | 52 | 994.2 | 539 | 250.2 | 245 | 56 | 76 | 2392 | 48 | 68 | 494 | 2361 | 334 | 46 | 57 | 3825.6 | 50 | 54 | 169 | 229 | 476 | 57 | 360 | 168 | 106 | 56 | 52 | 282 | 250 | 41 | 42 | 253 | 256 | 278.6 | 231 | 115.8 | 275 | 53 | 2988.6 | 2098 | 258.6 | 154 | 493 | 399 | 139.6 | 60 | 231 | 300 | 3134 | 108.8 | 50 | 374 | 53 | 262 | 154 | 48 | 215 | 52 | 56 | 193.8 | 187 | 49 | 43 | 357 | 3367.6 | 325 | 333.8 | 51 | 209.8 | 227 | 2170 | 51 | 48 | 435.6 | 51 | 207 | 4501.8 | 46 | 99 | 158 | 196.2 | 3251 | 49 | 55 | 209.4 | 78.4 | 49 | 163 | 2842 | 2757 | 48 | 57 | 37 | 428 | 308.8 | 159 | 194.6 | 230 | 243.6 | 56 | 117 | 57 | 480 | 652.6 | 175 | 53 | 220 | 927.4 | 55 | 58 | 55 | 302.4 | 49 | 54 | 205 | 200 | 256 | 54 | 54 | 56 | 387 | 399.4 | 144 | 56 | 132.2 | 272.2 | 43 | 213 | 247 | 498 | 3317 | 1348.6 | 252 | 53
252 | 53 | 64 | 45 | 80 | 2112 | 49 | 82.4 | 205 | 50 | 57 | 142 | 67 | 37 | 187 | 43 | 173 | 228.4 | 50 | 230.2 | 396.6 | 202.2 | 53 | 51 | 314 | 51 | 353 | 27 | 232 | 329 | 337 | 326 | 97 | 53 | 167.6 | 253 | 253 | 53 | 327 | 57 | 242 | 253 | 45 | 250 | 275 | 647 | 40 | 235 | 185.2 | 181.4 | 873 | 435 | 54 | 136.2 | 58 | 31 | 54 | 52 | 9222.4 | 136.2 | 167 | 50 | 181 | 367.8 | 114 | 221 | 52 | 241 | 422.6 | 174 | 245 | 56 | 114 | 2398.6 | 48 | 68 | 382 | 2361 | 380 | 46 | 57 | 5358 | 50 | 54 | 193 | 229 | 2892.2 | 57 | 360 | 168 | 106 | 56 | 52 | 282 | 49 | 41 | 42 | 132.4 | 256 | 244 | 231 | 420.4 | 275 | 53 | 2452.6 | 511.6 | 315 | 154 | 471.6 | 399 | 291.4 | 60 | 231 | 312 | 2153.6 | 289.2 | 50 | 193 | 53 | 354 | 154 | 48 | 206 | 52 | 56 | 37 | 187 | 49 | 43 | 357 | 4146.6 | 325 | 317 | 51 | 137.4 | 227 | 37 | 51 | 48 | 417 | 51 | 247 | 3235 | 46 | 169.8 | 62 | 1639.8 | 3251 | 114.6 | 55 | 222.2 | 52 | 49 | 203.6 | 2333.8 | 342 | 48 | 144.2 | 37 | 420 | 1500.8 | 159 | 229 | 342 | 91 | 56 | 117 | 57 | 480 | 541 | 175 | 151.4 | 220 | 425 | 211.8 | 58 | 195.8 | 246.8 | 49 | 74.4 | 228 | 200 | 3445 | 229 | 54 | 56 | 387 | 489.8 | 126.2 | 56 | 155 | 275 | 43 | 43 | 247 | 498 | 120 | 196.6 | 252 | 53
166.8 | 53 | 64 | 45 | 80 | 1977.6 | 155.2 | 180 | 205 | 50 | 177.6 | 50 | 147 | 37 | 187 | 43 | 149 | 96.6 | 50 | 49 | 251 | 239 | 53 | 51 | 314 | 51 | 452.4 | 27 | 43 | 255.8 | 326.6 | 293.6 | 90 | 53 | 246 | 253 | 253 | 53 | 327 | 57 | 82 | 325.6 | 45 | 250 | 56 | 2335 | 40 | 235 | 62 | 53 | 183.8 | 435 | 54 | 57 | 58 | 31 | 54 | 52 | 7296.8 | 249 | 167 | 50 | 2672 | 191 | 207 | 221 | 52 | 243.4 | 345 | 174 | 245 | 56 | 114 | 2425 | 214.4 | 222.4 | 382 | 604.2 | 292.8 | 46 | 57 | 2382 | 50 | 54 | 225 | 229 | 2801 | 57 | 248 | 48 | 106 | 56 | 52 | 1643.4 | 104.2 | 41 | 42 | 52 | 256 | 244 | 231 | 478 | 169 | 53 | 191 | 115 | 315 | 154 | 642 | 399 | 385 | 60 | 124.2 | 1399 | 465 | 409 | 50 | 193 | 53 | 377 | 154 | 48 | 200 | 52 | 56 | 37 | 187 | 49 | 43 | 346.6 | 2947.2 | 325 | 317 | 51 | 129 | 44 | 37 | 88.2 | 48 | 238.4 | 51 | 247 | 3235 | 46 | 99 | 113 | 109 | 778.2 | 213 | 55 | 333.8 | 52 | 49 | 366 | 301 | 342 | 48 | 166 | 37 | 384 | 2155 | 159 | 229 | 227.6 | 151 | 56 | 117 | 57 | 480 | 420.4 | 175 | 176 | 220 | 281.6 | 251 | 58 | 231 | 166 | 220 | 156 | 290 | 811.4 | 3520.2 | 229 | 54 | 56 | 347 | 662.4 | 55 | 56 | 169 | 110.2 | 43 | 43 | 247 | 406.4 | 120 | 265 | 92.8 | 53
39 | 53 | 64 | 45 | 80 | 1944 | 226 | 180 | 205 | 131.6 | 258 | 50 | 267 | 37 | 187 | 109.6 | 53 | 156.6 | 50 | 61 | 251 | 239 | 53 | 51 | 314 | 51 | 459.4 | 27 | 43 | 207 | 345 | 164 | 90 | 53 | 246 | 253 | 253 | 53 | 183.6 | 57 | 42 | 374 | 45 | 250 | 201 | 2519 | 180.8 | 200 | 62 | 53 | 303 | 435 | 236 | 57 | 159.4 | 31 | 54 | 52 | 5102.6 | 249 | 167 | 50 | 2672 | 127.4 | 207 | 221 | 52 | 50 | 345 | 174 | 129.2 | 205.6 | 114 | 2425 | 256 | 222.4 | 416.2 | 250.2 | 162 | 46 | 57 | 4347.6 | 50 | 54 | 304.2 | 229 | 2801 | 57 | 248 | 48 | 106 | 56 | 52 | 282 | 141 | 41 | 42 | 52 | 169.6 | 90.4 | 231 | 478 | 169 | 217 | 191 | 115 | 282.2 | 54 | 648.8 | 321.4 | 256.6 | 169 | 53 | 1399 | 465 | 475 | 50 | 193 | 53 | 215.4 | 279.6 | 48 | 100 | 293 | 56 | 211.2 | 187 | 49 | 43 | 331 | 2154 | 325 | 317 | 51 | 129 | 44 | 37 | 237 | 48 | 368.4 | 51 | 463 | 337.4 | 46 | 211.2 | 147 | 89 | 61.8 | 213 | 55 | 356 | 52 | 49 | 298.8 | 172.8 | 342 | 48 | 166 | 37 | 197.6 | 2155 | 50 | 229 | 192 | 151 | 56 | 117 | 57 | 901.6 | 426.8 | 175 | 176 | 59 | 2700.4 | 251 | 58 | 231 | 201.4 | 220 | 156 | 290 | 158 | 3456 | 229 | 54 | 56 | 347 | 705 | 55 | 56 | 146.2 | 69 | 43 | 43 | 89.4 | 295 | 120 | 267.6 | 53 | 129.8
39 | 83 | 1699 | 45 | 80 | 1565.2 | 226 | 180 | 85.8 | 254 | 258 | 50 | 267 | 37 | 335 | 154 | 53 | 180 | 50 | 61 | 251 | 239 | 53 | 223.8 | 374.6 | 51 | 385 | 27 | 43 | 242.6 | 345 | 76.8 | 134.8 | 53 | 246 | 253 | 302.2 | 53 | 54 | 57 | 42 | 410 | 45 | 250 | 213 | 2295.8 | 216 | 60 | 98 | 53 | 303 | 418.6 | 236 | 57 | 227 | 31 | 54 | 52 | 4956.8 | 249 | 72.6 | 50 | 2726 | 32 | 207 | 153.4 | 161 | 50 | 365.2 | 61.2 | 52 | 243 | 192 | 697 | 256 | 2618 | 553 | 307 | 47 | 182.8 | 57 | 3852 | 50 | 54 | 324 | 85 | 819.4 | 57 | 54 | 48 | 106 | 56 | 52 | 252 | 141 | 41 | 42 | 52 | 40 | 52 | 231 | 478 | 169 | 217 | 2570.6 | 115 | 75.8 | 54 | 659 | 205 | 171 | 169 | 53 | 1309 | 465 | 389.4 | 122.4 | 193 | 135.8 | 152 | 232 | 48 | 75 | 222.6 | 56 | 383 | 259 | 49 | 43 | 343 | 1070.4 | 325 | 317 | 51 | 199.8 | 44 | 37 | 237 | 48 | 263.4 | 51 | 383 | 487 | 46 | 554.8 | 147 | 89 | 40 | 114.6 | 55 | 353.6 | 52 | 49 | 254 | 110 | 515 | 48 | 144.2 | 37 | 479.8 | 2155 | 216 | 91.4 | 192 | 151 | 56 | 117 | 57 | 593 | 2037.2 | 215 | 151.4 | 216.6 | 3325 | 251 | 58 | 231 | 243.4 | 331 | 156 | 290 | 257 | 3407.6 | 229 | 54 | 56 | 777.2 | 637.8 | 55 | 56 | 55 | 69 | 43 | 91.6 | 50 | 158.4 | 155.4 | 241.6 | 94 | 243
39 | 203 | 114 | 45 | 49 | 50 | 226 | 106.8 | 56 | 254 | 258 | 50 | 267 | 37 | 372 | 329 | 53 | 180 | 50 | 61 | 251 | 165.4 | 53 | 267 | 415 | 51 | 398.8 | 27 | 43 | 385 | 345 | 210 | 202 | 53 | 206.8 | 253 | 378.4 | 53 | 54 | 57 | 42 | 434 | 45 | 128.2 | 213 | 1830.2 | 216 | 60 | 122 | 53 | 303 | 443 | 236 | 57 | 341.4 | 31 | 54 | 52 | 1127.2 | 249 | 49 | 50 | 2744 | 32 | 207 | 52 | 161 | 116 | 394 | 33 | 52 | 243 | 241.4 | 265 | 256 | 2618 | 553 | 307 | 47 | 217 | 57 | 3025.2 | 50 | 77.8 | 324 | 101.8 | 324 | 57 | 54 | 48 | 106 | 56 | 52 | 1191 | 141 | 41 | 42 | 52 | 40 | 72.8 | 231 | 60.2 | 125 | 184.2 | 3131 | 261 | 57 | 54 | 1065.2 | 205 | 100.8 | 395 | 53 | 1361.8 | 517.8 | 77 | 294.6 | 193 | 260 | 60 | 192.6 | 48 | 57 | 198 | 56 | 383 | 1052.2 | 75.2 | 43 | 363.8 | 272.8 | 325 | 317 | 51 | 129 | 87.2 | 37 | 237 | 48 | 415.8 | 51 | 219.8 | 487 | 46 | 554.2 | 62.6 | 179.4 | 40 | 2874 | 55 | 345.8 | 166.6 | 49 | 254 | 122 | 515 | 48 | 57 | 37 | 296.6 | 1485.8 | 216 | 57 | 80 | 71 | 166 | 51 | 57 | 819.2 | 3193.4 | 255 | 53 | 256 | 3325 | 172.6 | 58 | 160.6 | 228 | 331 | 156 | 290 | 269 | 720 | 124 | 54 | 56 | 1274.6 | 537 | 183 | 56 | 55 | 61.2 | 78.8 | 402 | 50 | 158.4 | 3352.4 | 261.2 | 386.8 | 336
39 | 203 | 128.4 | 45 | 49 | 1281.2 | 190.6 | 160 | 56 | 254 | 290.6 | 50 | 267 | 37 | 372 | 329 | 53 | 156.6 | 88.8 | 61 | 251 | 55 | 53 | 348.6 | 415 | 51 | 791.4 | 27 | 43 | 443.4 | 345 | 210 | 195.4 | 53 | 50 | 253 | 2562.4 | 53 | 54 | 57 | 42 | 313 | 45 | 47 | 219.4 | 191 | 40 | 60 | 122 | 53 | 303 | 443 | 236 | 57 | 394 | 31 | 54 | 52 | 1391.2 | 61 | 49 | 50 | 2672 | 32 | 1329.4 | 52 | 161 | 215 | 394 | 33 | 52 | 243 | 357 | 267.4 | 172.8 | 2618 | 553 | 207.8 | 47 | 217 | 103.2 | 1891.2 | 50 | 173 | 324 | 181 | 324 | 57 | 54 | 48 | 106 | 56 | 52 | 2667 | 49 | 41 | 42 | 52 | 40 | 78 | 231 | 41 | 59 | 130.6 | 3131 | 374 | 57 | 54 | 1301 | 205 | 54 | 351.4 | 53 | 1383 | 544 | 44 | 337 | 193 | 260 | 60 | 35 | 48 | 45 | 198 | 56 | 383 | 2242 | 49 | 86 | 351.4 | 254 | 325 | 395 | 51 | 2542 | 152 | 37 | 237 | 48 | 997.4 | 51 | 47 | 487 | 46 | 64.4 | 205 | 210.4 | 40 | 190 | 55 | 257 | 243 | 49 | 91.6 | 110 | 515 | 48 | 57 | 37 | 2489 | 296 | 182.8 | 57 | 52 | 51 | 166 | 51 | 57 | 2800.6 | 3589.4 | 175 | 53 | 256 | 3325 | 159.4 | 58 | 55 | 318.8 | 160 | 519 | 290 | 269 | 360.8 | 54 | 54 | 56 | 459 | 475.8 | 215 | 56 | 55 | 1470.4 | 157 | 402 | 50 | 123 | 1476.8 | 164 | 369 | 336
153 | 203 | 315.6 | 85.8 | 214.6 | 50 | 124.2 | 228 | 56 | 254 | 239 | 50 | 127 | 37 | 187 | 218 | 53 | 63 | 147 | 61 | 251 | 55 | 53 | 369 | 415 | 86.6 | 383 | 27 | 43 | 458 | 345 | 416 | 155.4 | 53 | 50 | 193 | 3106 | 53 | 54 | 57 | 167 | 356.4 | 45 | 47 | 245 | 247.4 | 54 | 60 | 1401.4 | 53 | 303 | 121 | 126.8 | 57 | 308.6 | 31 | 54 | 220.8 | 2977 | 216 | 49 | 50 | 3805.4 | 132 | 2813 | 52 | 117.4 | 215 | 405.4 | 33 | 52 | 168.2 | 357 | 277 | 48 | 578 | 184.8 | 237 | 47 | 247 | 1271.6 | 1524 | 50 | 173 | 227.2 | 181 | 324 | 57 | 54 | 48 | 106 | 56 | 52 | 2704.6 | 185 | 41 | 42 | 52 | 40 | 78 | 231 | 41 | 59 | 150 | 3083.8 | 444 | 57 | 54 | 446 | 205 | 54 | 240.8 | 53 | 1383 | 541.2 | 44 | 337 | 393.6 | 452.4 | 60 | 35 | 48 | 53.6 | 253.8 | 56 | 280.4 | 2242 | 49 | 258 | 291 | 254 | 55 | 512 | 51 | 2597.8 | 152 | 37 | 88.2 | 48 | 2543 | 51 | 47 | 489.4 | 46 | 27 | 205 | 168 | 40 | 190 | 55 | 309 | 243 | 49 | 51 | 255.6 | 371 | 48 | 57 | 37 | 2489 | 356 | 147 | 57 | 273 | 51 | 166 | 255 | 57 | 2691 | 3209 | 57 | 53 | 256 | 1051.6 | 229 | 58 | 55 | 221 | 115.6 | 54 | 290 | 2362.2 | 568.6 | 54 | 54 | 56 | 459 | 324 | 215 | 56 | 55 | 1824 | 43 | 402 | 50 | 193.8 | 320.8 | 164 | 287 | 208
153 | 203 | 1533 | 249 | 256 | 50 | 237 | 228 | 56 | 50 | 239 | 50 | 67 | 37 | 187 | 218 | 53 | 63 | 147 | 61 | 218 | 55 | 53 | 282.6 | 314 | 140 | 383 | 27 | 43 | 838.2 | 345 | 416 | 590.8 | 53 | 50 | 1453.2 | 2939 | 53 | 54 | 57 | 625.2 | 530 | 45 | 47 | 252.2 | 332 | 54 | 60 | 2347 | 53 | 236.4 | 121 | 54 | 57 | 241 | 31 | 54 | 263 | 2977 | 216 | 49 | 164.6 | 2672 | 132 | 2813 | 52 | 52 | 215 | 301.8 | 33 | 52 | 56 | 227 | 281 | 48 | 104.6 | 48 | 1426.8 | 47 | 110.2 | 420 | 1762.8 | 50 | 173 | 203 | 181 | 324 | 57 | 54 | 48 | 106 | 56 | 52 | 2855 | 185 | 181.8 | 42 | 212 | 159 | 98 | 271.8 | 41 | 59 | 150 | 771.4 | 444 | 57 | 54 | 2710.8 | 205 | 54 | 60 | 53 | 262.8 | 530 | 44 | 337 | 454 | 542 | 60 | 35 | 238 | 173 | 409 | 56 | 37 | 2242 | 49 | 258 | 210 | 366.8 | 55 | 512 | 51 | 2527 | 152 | 37 | 51 | 130 | 2543 | 51 | 47 | 349.4 | 46 | 27 | 205 | 256.6 | 40 | 190 | 55 | 297 | 235.8 | 49 | 51 | 292 | 385.2 | 147 | 57 | 37 | 2708.6 | 308 | 147 | 57 | 273 | 51 | 122 | 255 | 57 | 2691 | 1416.8 | 57 | 53 | 177.2 | 431.8 | 229 | 58 | 55 | 329 | 49 | 98.8 | 360.8 | 3001.4 | 1150.6 | 54 | 182.8 | 56 | 500.2 | 324 | 215 | 56 | 55 | 1824 | 43 | 355.6 | 50 | 123 | 250 | 164 | 141.8 | 208
153 | 83 | 2319 | 249 | 256 | 50 | 237 | 228 | 56 | 50 | 129.8 | 142 | 67 | 37 | 187 | 113 | 53 | 131.8 | 147 | 61 | 218 | 55 | 53 | 132.6 | 284.6 | 287.2 | 157 | 27 | 122.2 | 2216.6 | 345 | 416 | 924.2 | 53 | 50 | 567.8 | 2828 | 53 | 54 | 230 | 2458 | 530 | 45 | 47 | 257 | 363.4 | 54 | 60 | 2404.6 | 159 | 324.6 | 121 | 54 | 57 | 241 | 31 | 123.2 | 263 | 2977 | 216 | 215 | 241 | 2672 | 132 | 2893 | 52 | 52 | 149 | 273 | 33 | 52 | 56 | 227 | 297 | 48 | 251 | 48 | 2259.8 | 47 | 76 | 371.6 | 1762.2 | 50 | 101.6 | 283 | 75.4 | 402.6 | 224.8 | 54 | 48 | 176.8 | 56 | 52 | 1988 | 185 | 217 | 42 | 212 | 159 | 98 | 404 | 186 | 59 | 130.6 | 211 | 444 | 57 | 54 | 3277 | 205 | 54 | 60 | 53 | 202.8 | 530 | 44 | 50 | 454 | 335 | 60 | 35 | 238 | 198 | 374 | 195.8 | 140 | 1845.4 | 49 | 258 | 769.8 | 395 | 55 | 512 | 51 | 2562.4 | 65.6 | 2170 | 51 | 253 | 2543 | 51 | 47 | 312 | 46 | 27 | 205 | 194 | 40 | 190 | 147 | 297 | 234 | 49 | 51 | 292 | 316 | 310 | 57 | 247 | 2647 | 459 | 147 | 57 | 228.8 | 51 | 56 | 255 | 57 | 2705.8 | 296 | 57 | 53 | 59 | 448.8 | 89.8 | 97.6 | 55 | 1181.8 | 49 | 166 | 1487.8 | 2709 | 46 | 54 | 215 | 135.2 | 553 | 324 | 87 | 56 | 55 | 1836.4 | 43 | 91.6 | 50 | 123 | 250 | 164 | 53 | 53
107.4 | 53 | 2319 | 249 | 256 | 50 | 124.2 | 126 | 56 | 204.4 | 57 | 165 | 1076.8 | 37 | 187 | 43 | 53 | 185 | 69.4 | 284 | 218 | 55 | 53 | 51 | 167 | 324 | 157 | 27 | 241 | 2241 | 345 | 416 | 203 | 53 | 50 | 301 | 2828 | 53 | 98.4 | 230 | 2458 | 538.4 | 45 | 47 | 257 | 489 | 54 | 60 | 2422.2 | 159 | 822.8 | 121 | 54 | 57 | 241 | 31 | 227 | 263 | 1919.8 | 216 | 297.4 | 241 | 3805.4 | 92 | 1979 | 52 | 52 | 170 | 311.8 | 33 | 52 | 56 | 217.4 | 401 | 183.2 | 337.4 | 48 | 2419 | 261 | 76 | 323.2 | 2612.4 | 50 | 54 | 406.4 | 49 | 433.8 | 312.8 | 87.4 | 48 | 106 | 56 | 52 | 544 | 185 | 217 | 42 | 212 | 159 | 1607.4 | 404 | 186 | 59 | 124.6 | 211 | 409 | 57 | 54 | 3205.6 | 446.6 | 54 | 60 | 53 | 302 | 418 | 44 | 50 | 407.2 | 179 | 60 | 35 | 238 | 198 | 443.6 | 191 | 140 | 259 | 49 | 258 | 210 | 395 | 55 | 512 | 51 | 2562.4 | 44 | 2275 | 51 | 253 | 2543 | 51 | 47 | 414.4 | 46 | 148 | 62.6 | 380 | 40 | 190 | 170 | 297 | 234 | 49 | 51 | 292 | 316 | 310 | 57 | 247 | 2647 | 492.8 | 129.4 | 57 | 52 | 51 | 56 | 255 | 57 | 2728 | 296 | 57 | 53 | 59 | 3757.4 | 55 | 256 | 55 | 2993.6 | 49 | 166 | 699.2 | 2709 | 46 | 54 | 215 | 155 | 553 | 372.4 | 55 | 56 | 55 | 1855 | 43 | 43 | 50 | 490.8 | 396.4 | 164 | 53 | 53
265.2 | 53 | 2319 | 249 | 90.4 | 50 | 49 | 58 | 56 | 211.4 | 57 | 165 | 2094 | 144.4 | 370 | 43 | 53 | 1795.4 | 50 | 312.4 | 265.6 | 55 | 53 | 51 | 73.4 | 252.8 | 157 | 27 | 369 | 2430 | 345 | 290.8 | 203 | 53 | 50 | 272 | 2885.6 | 53 | 165 | 230 | 42 | 401 | 45 | 47 | 1523.6 | 489 | 54 | 60 | 1033.6 | 287.4 | 153 | 121 | 54 | 57 | 286.6 | 31 | 227 | 178.6 | 334 | 61 | 421 | 241 | 2672 | 32 | 435.4 | 52 | 82.4 | 250 | 380 | 207 | 52 | 56 | 215 | 349 | 217 | 403 | 48 | 2419 | 453 | 76 | 235.2 | 3207.6 | 135.6 | 54 | 420 | 49 | 585.8 | 356 | 221 | 48 | 208.6 | 235 | 52 | 455.8 | 49 | 240.8 | 122.4 | 212 | 111.4 | 3642 | 404 | 186 | 59 | 232 | 211 | 269 | 57 | 59.8 | 3219.2 | 205 | 54 | 60 | 53 | 302 | 3059 | 44 | 50 | 337 | 53 | 60 | 35 | 238 | 97 | 820 | 191 | 140 | 259 | 56.2 | 207.2 | 188.4 | 395 | 55 | 317 | 51 | 2527 | 117.2 | 2291 | 51 | 253 | 2543 | 51 | 47 | 440 | 46 | 148 | 27 | 380 | 40 | 186 | 170 | 307 | 234 | 49 | 163 | 219.2 | 268.8 | 178 | 57 | 247 | 1343.8 | 993 | 59 | 57 | 52 | 157.2 | 56 | 132.6 | 57 | 2728 | 1556 | 57 | 53 | 59 | 3647 | 55 | 256 | 55 | 2723.6 | 49 | 994 | 4072.2 | 2709 | 46 | 54 | 215 | 155 | 553 | 445 | 55 | 56 | 41 | 1216.8 | 43 | 43 | 50 | 399.6 | 439 | 164 | 172.4 | 53
377 | 53 | 1540.2 | 85.8 | 49 | 50 | 49 | 58 | 56 | 71 | 57 | 142 | 2094 | 216 | 917.8 | 43 | 53 | 2208 | 50 | 322 | 541.6 | 55 | 53 | 51 | 50 | 235 | 157 | 91.8 | 250.2 | 2508 | 382.8 | 253 | 76.6 | 53 | 50 | 510.8 | 2978 | 53 | 165 | 230 | 42 | 227.4 | 45 | 47 | 365 | 489 | 54 | 60 | 242 | 330.6 | 153 | 121 | 54 | 57 | 298 | 141.4 | 227 | 52 | 460.4 | 61 | 421 | 202.8 | 4680 | 32 | 493 | 52 | 190 | 250 | 380 | 207 | 206.4 | 56 | 290.6 | 297 | 217 | 403 | 48 | 1625.8 | 453 | 76 | 277 | 3802.8 | 264 | 54 | 420 | 49 | 585.8 | 356 | 221 | 48 | 309.4 | 235 | 52 | 328.2 | 49 | 265.6 | 176 | 52 | 40 | 3838.8 | 404 | 186 | 59 | 232 | 204.4 | 269 | 57 | 199 | 3260 | 205 | 54 | 60 | 53 | 302 | 3059 | 44 | 218 | 346 | 53 | 60 | 35 | 124 | 133 | 1119.4 | 191 | 177.2 | 259 | 174 | 245 | 174 | 348.6 | 55 | 329 | 51 | 2696.8 | 227 | 2315 | 51 | 253 | 2543 | 51 | 47 | 440 | 46 | 241 | 27 | 268.8 | 61.8 | 180 | 147 | 307 | 161.2 | 49 | 163 | 187.6 | 198 | 106.2 | 57 | 247 | 475 | 3105 | 93.6 | 125.8 | 158.8 | 228 | 56 | 51 | 57 | 2722 | 410.2 | 57 | 126.8 | 59 | 3557 | 55 | 256 | 55 | 2574 | 49 | 178.4 | 3515 | 2709 | 46 | 54 | 86.2 | 135.2 | 769.2 | 557.8 | 210.6 | 56 | 41 | 214.6 | 43 | 43 | 50 | 254 | 1724.8 | 164 | 252 | 53
377 | 53 | 421.2 | 45 | 49 | 230 | 49 | 58 | 56 | 71 | 57 | 50 | 2091.2 | 216 | 3109 | 43 | 53 | 2200.2 | 50 | 712.6 | 405.2 | 55 | 53 | 51 | 50 | 87.8 | 151.4 | 189 | 171 | 2508 | 558.2 | 241 | 45 | 53 | 61.6 | 351.2 | 3002 | 53 | 262.2 | 126.2 | 82 | 184 | 45 | 47 | 403.8 | 457.6 | 54 | 60 | 234.2 | 267 | 43 | 191.8 | 54 | 57 | 340 | 215 | 227 | 303 | 492 | 61 | 255 | 50 | 4680 | 240 | 1682.8 | 52 | 190 | 426 | 380 | 207 | 245 | 56 | 215 | 297 | 217 | 270.6 | 70.4 | 502 | 394.8 | 154.4 | 339 | 2017.2 | 264 | 54 | 420 | 49 | 515 | 356 | 154.2 | 48 | 500 | 199.2 | 52 | 1298 | 49 | 160 | 176 | 212.8 | 40 | 3843.6 | 240.8 | 386 | 114 | 232 | 200 | 304.4 | 122.6 | 373.8 | 3260 | 399 | 171 | 60 | 53 | 302 | 3059 | 44 | 345 | 352 | 53 | 106 | 35 | 48 | 133 | 202 | 245 | 233 | 259 | 174 | 245 | 182 | 358 | 55 | 264.2 | 51 | 2908.6 | 227 | 37 | 51 | 48 | 2543 | 51 | 47 | 414.4 | 46 | 254.6 | 27 | 1739.8 | 149 | 180 | 55 | 297 | 52 | 68.8 | 163 | 207 | 198 | 48 | 57 | 121 | 486.6 | 2937.8 | 161.2 | 229 | 230 | 267 | 56 | 117 | 57 | 2718 | 574 | 87.6 | 176 | 59 | 3491.6 | 55 | 256 | 55 | 187 | 49 | 156 | 3538 | 2709 | 683.8 | 54 | 54 | 56 | 697.2 | 633 | 344 | 163 | 41 | 371 | 157 | 43 | 50 | 254 | 804 | 164 | 261 | 53
377 | 53 | 474 | 45 | 49 | 1852 | 1298.2 | 58 | 56 | 71 | 57 | 50 | 2080 | 216 | 3132.6 | 43 | 53 | 2409.8 | 50 | 798.2 | 337 | 85 | 53 | 51 | 50 | 51 | 143 | 189 | 100.2 | 963.2 | 655 | 193 | 45 | 53 | 128.4 | 362.8 | 3104.6 | 53 | 238.2 | 57 | 242 | 160 | 45 | 47 | 579 | 279.2 | 54 | 165 | 229 | 267 | 43 | 121 | 54 | 57 | 488.6 | 215 | 54 | 303 | 492 | 61 | 325.8 | 50 | 2189 | 240 | 2276 | 52 | 190 | 386 | 380 | 263.4 | 245 | 56 | 215 | 297 | 81.8 | 178.2 | 160 | 342.8 | 370.8 | 174 | 299 | 2652.4 | 264 | 54 | 220 | 49 | 585.8 | 356 | 54 | 48 | 570.8 | 56 | 52 | 2774 | 49 | 160 | 176 | 253 | 40 | 2304.6 | 200 | 436 | 186 | 232 | 210 | 304.4 | 277.4 | 435 | 3260 | 430.4 | 171 | 60 | 53 | 302 | 2955.8 | 1812.8 | 1768.8 | 377 | 53 | 175 | 35 | 48 | 133 | 86 | 281 | 233 | 259 | 337.2 | 83.4 | 184 | 363.2 | 55 | 190.6 | 51 | 2455 | 227 | 37 | 51 | 48 | 2543 | 51 | 47 | 312 | 46 | 182 | 27 | 177.4 | 149 | 180 | 55 | 297 | 52 | 148 | 118.2 | 207 | 198 | 48 | 57 | 37 | 504 | 2901.8 | 170 | 229 | 370 | 307 | 56 | 74.6 | 57 | 2718 | 574 | 210 | 176 | 59 | 325 | 55 | 97.6 | 55 | 135 | 49 | 156 | 3532 | 2709 | 3235 | 54 | 54 | 56 | 617.4 | 637 | 344 | 163 | 41 | 405.2 | 157 | 43 | 50 | 391.6 | 237 | 171 | 327 | 53
377 | 53 | 474 | 45 | 49 | 2749.4 | 755.2 | 58 | 56 | 71 | 97.2 | 50 | 53 | 180.2 | 3117.2 | 43 | 408 | 1290.2 | 50 | 262 | 241.8 | 203.6 | 158.6 | 51 | 50 | 51 | 170 | 189 | 69 | 1404.4 | 655 | 120.4 | 45 | 53 | 246 | 292 | 3173 | 53 | 216 | 57 | 242 | 124 | 45 | 47 | 579 | 810.4 | 40 | 235 | 229 | 224.2 | 43 | 143.8 | 54 | 57 | 411 | 98.8 | 54 | 300.2 | 492 | 61 | 167 | 50 | 2189 | 155 | 2276 | 187.2 | 260.8 | 190.8 | 89.8 | 243.6 | 245 | 56 | 207.4 | 297 | 48 | 97.2 | 160 | 277 | 569 | 174 | 277 | 2486.8 | 264 | 54 | 140.8 | 49 | 433.8 | 356 | 76.4 | 48 | 432.8 | 56 | 52 | 2774 | 89.2 | 136.2 | 95.6 | 253 | 40 | 270 | 200 | 461 | 1050.8 | 53 | 210 | 269 | 315 | 435 | 3253.2 | 461 | 171 | 60 | 53 | 302 | 218 | 2992 | 2718 | 477 | 53 | 1514.6 | 35 | 48 | 133 | 86 | 281 | 115.4 | 259 | 431.8 | 43 | 184 | 441.8 | 55 | 189 | 51 | 2455 | 227 | 37 | 51 | 48 | 2671.4 | 51 | 47 | 312 | 46 | 182 | 27 | 103 | 149 | 180 | 55 | 297 | 52 | 148 | 51 | 2748 | 198 | 3558.8 | 57 | 37 | 539.4 | 253 | 170 | 229 | 370 | 351.6 | 56 | 51 | 57 | 2881 | 574 | 210 | 176 | 59 | 354.6 | 55 | 58 | 55 | 151.8 | 49 | 156 | 2956.4 | 2709 | 3278.2 | 194 | 54 | 56 | 463 | 527.4 | 344 | 163 | 41 | 394 | 157 | 43 | 50 | 385.4 | 48 | 188.4 | 335.2 | 53
164 | 53 | 474 | 45 | 49 | 2460 | 1226 | 58 | 56 | 71 | 258 | 50 | 53 | 37 | 2496.2 | 154 | 432 | 631.4 | 50 | 262 | 254.4 | 254 | 229 | 51 | 153.2 | 51 | 271 | 189 | 262 | 2635 | 1333 | 164 | 45 | 53 | 263.4 | 191.2 | 4093.4 | 53 | 216 | 57 | 162 | 124 | 45 | 47 | 579 | 334 | 40 | 235 | 136.6 | 53 | 43 | 305.8 | 199.6 | 96.6 | 411 | 62 | 54 | 289 | 365.6 | 61 | 167 | 50 | 1314.4 | 155 | 2336 | 221 | 308 | 50 | 51 | 174 | 167.8 | 56 | 215 | 1097.4 | 48 | 105 | 160 | 237 | 609.8 | 154.4 | 189 | 154 | 50 | 54 | 121 | 49 | 373.4 | 356 | 166 | 48 | 332 | 56 | 52 | 2762 | 250 | 41 | 42 | 253 | 40 | 154.8 | 200 | 441.8 | 2436 | 53 | 210 | 339.8 | 315 | 425.8 | 3456 | 461 | 295.4 | 60 | 53 | 302 | 168 | 4316.2 | 2999.2 | 477 | 53 | 326 | 35 | 48 | 133 | 86 | 1682.6 | 137.2 | 259 | 394 | 90.6 | 188.8 | 1055.8 | 55 | 237 | 51 | 2455 | 182 | 37 | 51 | 48 | 2757 | 51 | 47 | 350 | 46 | 89 | 27 | 103 | 83.6 | 860.8 | 55 | 264.2 | 52 | 148 | 51 | 3653.2 | 198 | 3706 | 78.8 | 37 | 681 | 253 | 225.6 | 160.2 | 334.4 | 290 | 262 | 51 | 57 | 2881 | 509.6 | 210 | 53 | 59 | 473 | 55 | 58 | 55 | 159 | 49 | 156 | 1509 | 2709 | 3307 | 229 | 54 | 56 | 445.2 | 481 | 232.8 | 120.2 | 41 | 394 | 157 | 213 | 50 | 223 | 48 | 158 | 1016.8 | 53
164 | 53 | 474 | 45 | 49 | 2476.6 | 1226 | 58 | 56 | 111.8 | 258 | 50 | 53 | 37 | 305 | 154 | 432 | 625 | 50 | 146.2 | 416 | 314.6 | 229 | 51 | 222 | 51 | 262 | 27 | 246 | 2635 | 3812.8 | 164 | 45 | 53 | 275 | 392.8 | 3630.8 | 53 | 118.8 | 57 | 42 | 50 | 45 | 168.8 | 579 | 139 | 40 | 235 | 75 | 53 | 43 | 235 | 236 | 307 | 411 | 46 | 54 | 337 | 326.6 | 61 | 167 | 50 | 181 | 250.4 | 1542.8 | 221 | 308 | 50 | 51 | 174 | 52 | 130.8 | 215 | 476.4 | 48 | 121 | 229.6 | 126 | 471.2 | 76 | 184.6 | 1929.4 | 50 | 54 | 121 | 49 | 804.8 | 356 | 166 | 72 | 564.2 | 56 | 52 | 1770 | 283.4 | 41 | 42 | 172.6 | 225.2 | 78 | 200 | 184 | 2458 | 275.2 | 210 | 269 | 315 | 257 | 3456 | 344.6 | 403.6 | 60 | 53 | 302 | 952.4 | 3319 | 2499.2 | 477 | 53 | 436 | 154 | 48 | 133 | 86 | 191 | 204 | 259 | 394 | 162 | 1351 | 2153.8 | 55 | 174.6 | 51 | 2455 | 294 | 3648 | 51 | 48 | 2757 | 51 | 1533 | 350 | 46 | 27 | 27 | 103 | 40 | 520.4 | 55 | 376 | 52 | 88.6 | 51 | 2591 | 201 | 3028 | 166 | 37 | 681 | 844 | 299 | 57 | 192 | 290 | 262 | 51 | 196.4 | 2378.8 | 413 | 179.4 | 53 | 59 | 2320.8 | 55 | 58 | 55 | 159 | 49 | 156 | 1521 | 2709 | 4643.4 | 229 | 54 | 56 | 374 | 362 | 151 | 56 | 41 | 311.6 | 157 | 236.2 | 50 | 223 | 48 | 158 | 597.4 | 181
164 | 53 | 474 | 45 | 49 | 3133.6 | 1226 | 58 | 56 | 275 | 258 | 50 | 61.4 | 37 | 3044 | 154 | 432 | 680.6 | 50 | 69 | 381.8 | 371.8 | 229 | 51 | 222 | 51 | 290 | 27 | 242 | 2210.2 | 3714 | 164 | 45 | 53 | 275 | 392.2 | 952.4 | 53 | 54 | 57 | 42 | 98.4 | 45 | 250 | 567.2 | 139 | 40 | 200 | 1294.2 | 53 | 43 | 270.4 | 236 | 2551 | 243 | 44 | 54 | 409 | 367.8 | 61 | 49 | 50 | 181 | 394 | 353 | 221 | 308 | 50 | 51 | 117.6 | 52 | 243 | 89 | 438.6 | 48 | 105 | 219 | 126 | 302 | 65 | 178 | 1327.4 | 50 | 54 | 145.2 | 49 | 2810 | 1127.6 | 166 | 168 | 260.8 | 56 | 52 | 294 | 417 | 41 | 42 | 52 | 2398.6 | 78 | 200 | 228 | 2458 | 314 | 210 | 269 | 57 | 304.2 | 3456 | 176 | 408 | 60 | 73.8 | 302 | 560.2 | 1633.4 | 249.4 | 549.4 | 53 | 413 | 154 | 48 | 133 | 108.2 | 191 | 204 | 259 | 394 | 162 | 196 | 2117.2 | 55 | 125 | 51 | 57 | 294 | 3731 | 51 | 48 | 2257.2 | 51 | 247 | 387.4 | 46 | 64.4 | 27 | 103 | 40 | 180 | 55 | 1739.8 | 52 | 49 | 51 | 2591 | 213 | 722.2 | 166 | 37 | 681 | 421.4 | 312 | 57 | 52 | 100 | 350 | 51 | 1524.8 | 370 | 413 | 57 | 53 | 59 | 3570 | 55 | 58 | 125.4 | 159 | 151.6 | 156 | 1509 | 2709 | 2090 | 229 | 54 | 56 | 2756 | 261.2 | 215 | 56 | 41 | 188 | 157 | 392.2 | 50 | 85.4 | 48 | 158 | 178 | 181
398.2 | 53 | 448.8 | 45 | 49 | 122 | 1226 | 58 | 56 | 275 | 258 | 190 | 67 | 37 | 3080 | 214.6 | 333 | 657.2 | 50 | 69 | 382 | 399 | 193.8 | 51 | 222 | 51 | 290 | 27 | 242 | 511 | 3594 | 55 | 45 | 64 | 50 | 87.6 | 272 | 53 | 54 | 57 | 42 | 171 | 45 | 250 | 522 | 185.4 | 75.2 | 60 | 75 | 53 | 43 | 202 | 236 | 2556.6 | 201 | 44 | 54 | 409 | 289 | 61 | 49 | 50 | 181 | 291 | 2437.8 | 153.4 | 308 | 50 | 51 | 33 | 52 | 243 | 141 | 503.8 | 48 | 128.4 | 219 | 126 | 187 | 59 | 178 | 2573.6 | 50 | 54 | 266 | 49 | 2806.4 | 741.8 | 98.8 | 168 | 34 | 56 | 52 | 294 | 417 | 41 | 42 | 52 | 2868 | 96.8 | 252.8 | 228 | 2447.8 | 281.2 | 210 | 450.8 | 57 | 323.8 | 3456 | 176 | 54 | 60 | 157 | 302 | 168 | 442 | 358 | 652.4 | 99.4 | 413 | 154 | 1803 | 222 | 638 | 191 | 204 | 259 | 49 | 162 | 196 | 2254 | 55 | 125 | 193 | 57 | 306 | 144 | 51 | 48 | 284.8 | 51 | 247 | 537 | 46 | 214 | 27 | 103 | 40 | 311.2 | 55 | 2669.8 | 52 | 262.4 | 51 | 1066.4 | 213 | 1135.2 | 166 | 37 | 711 | 383.8 | 288 | 306 | 52 | 80 | 372 | 51 | 57 | 272.2 | 314.6 | 175 | 53 | 59 | 3417.4 | 168 | 58 | 231 | 159 | 220 | 156 | 2527.8 | 854.2 | 2090 | 159 | 54 | 56 | 144.6 | 2560.8 | 215 | 56 | 41 | 1347.8 | 157 | 406.4 | 50 | 51 | 48 | 158 | 178 | 181
1335 | 83 | 348 | 45 | 49 | 122 | 1296.8 | 82.4 | 56 | 275 | 97.2 | 190 | 167 | 37 | 3080.4 | 218 | 309 | 430.8 | 50 | 69 | 382 | 215 | 53 | 51 | 187.6 | 51 | 182 | 27 | 164.6 | 575.6 | 2916 | 55 | 45 | 59.6 | 50 | 92 | 272 | 53 | 54 | 57 | 42 | 171 | 45 | 250 | 514.8 | 244 | 216 | 60 | 75 | 53 | 43 | 121 | 163.2 | 2499.8 | 201 | 44 | 56 | 409 | 1948.2 | 98.6 | 49 | 50 | 181 | 291 | 2939.4 | 52 | 308 | 50 | 51 | 33 | 52 | 243 | 219 | 342.8 | 48 | 222 | 219 | 211.2 | 1450 | 59 | 362.8 | 930.2 | 50 | 54 | 302 | 229 | 2693 | 992 | 54 | 168 | 34 | 56 | 52 | 294 | 256.2 | 41 | 42 | 52 | 2843.4 | 261 | 288 | 228 | 962.2 | 150 | 210 | 444 | 57 | 329 | 1900.6 | 176 | 54 | 60 | 157 | 333.2 | 1769.4 | 212.8 | 358 | 519 | 169 | 413 | 106.4 | 3392 | 263 | 1086.2 | 311 | 103.8 | 300.2 | 49 | 66.8 | 208 | 1602.4 | 55 | 125 | 1269 | 57 | 124.8 | 144 | 237 | 48 | 131 | 51 | 247 | 537 | 46 | 214 | 205 | 96.2 | 40 | 344 | 55 | 2689.2 | 52 | 325 | 132.2 | 2700.2 | 341.4 | 316.8 | 100.6 | 37 | 876 | 421.4 | 373.2 | 306 | 52 | 80 | 248.4 | 173.4 | 57 | 207 | 290 | 261.4 | 53 | 216.6 | 3346.2 | 316 | 58 | 231 | 226 | 220 | 156 | 1509 | 2768.2 | 2090 | 54 | 182.8 | 56 | 167 | 2646 | 215 | 56 | 41 | 188 | 2892 | 402 | 50 | 51 | 48 | 158 | 178 | 129.8
1370 | 203 | 348 | 45 | 49 | 122 | 1403 | 248 | 56 | 275 | 57 | 190 | 167 | 37 | 2986 | 218 | 309 | 122 | 50 | 69 | 250.8 | 215 | 53 | 51 | 50 | 51 | 155 | 27 | 47 | 656 | 204 | 55 | 45 | 53 | 50 | 68.8 | 272 | 53 | 54 | 57 | 2458 | 344.6 | 45 | 209.4 | 452 | 244 | 216 | 60 | 117.4 | 62 | 43 | 290.8 | 54 | 724.8 | 215.4 | 44 | 64 | 507.4 | 2945 | 249 | 49 | 50 | 55 | 175.6 | 2910 | 52 | 308 | 83 | 51 | 33 | 52 | 243 | 219 | 272 | 48 | 222 | 82.2 | 268 | 187 | 59 | 409 | 375.4 | 50 | 54 | 310.8 | 229 | 2693 | 1416 | 54 | 96 | 34 | 56 | 52 | 1278 | 182.6 | 41 | 42 | 84 | 2745 | 261 | 288 | 190.6 | 131 | 53 | 210 | 360.8 | 57 | 2319.2 | 976.8 | 108.4 | 54 | 60 | 157 | 1175.2 | 2849 | 147.6 | 401.8 | 410.4 | 169 | 291.8 | 113.8 | 2869.2 | 303 | 52 | 341 | 144.4 | 362 | 49 | 258 | 216 | 448 | 55 | 125 | 1644.4 | 57 | 60 | 79.8 | 237 | 48 | 131 | 51 | 210.2 | 562.6 | 46 | 139.2 | 205 | 114.2 | 40 | 344 | 78 | 1836.8 | 52 | 325 | 254 | 2773 | 169 | 145 | 57 | 63 | 2256 | 421.4 | 216 | 306 | 3104.6 | 80 | 144 | 255 | 57 | 207 | 290 | 296.2 | 53 | 256 | 1583.8 | 562 | 58 | 231 | 226 | 220 | 156 | 1509 | 2757 | 503.6 | 54 | 245 | 56 | 167 | 2698.4 | 119 | 56 | 41 | 188 | 2892 | 353.4 | 350.6 | 51 | 48 | 158 | 178 | 2903
1370 | 203 | 298 | 45 | 131.8 | 122 | 1403 | 350 | 56 | 100.6 | 57 | 190 | 167 | 37 | 213.8 | 218 | 309 | 122 | 50 | 147 | 272 | 215 | 53 | 94.2 | 110.6 | 51 | 155 | 27 | 43 | 616 | 2916 | 55 | 45 | 53 | 50 | 551.4 | 368 | 53 | 54 | 57 | 1999.8 | 291.2 | 45 | 47 | 365 | 244 | 145.6 | 60 | 223 | 53 | 43 | 1002.4 | 54 | 336 | 273 | 44 | 89.2 | 634 | 2945 | 280 | 49 | 164.6 | 55 | 208.8 | 2901.6 | 52 | 417 | 215 | 51 | 33 | 52 | 56 | 219 | 342.8 | 48 | 258.6 | 48 | 268 | 187 | 187 | 409 | 409 | 69.8 | 77.8 | 277 | 229 | 2693 | 1416 | 92.8 | 48 | 34 | 56 | 52 | 2754 | 49 | 41 | 42 | 212 | 694.6 | 371 | 369.6 | 41 | 131 | 53 | 210 | 785 | 57 | 2321 | 655.8 | 90 | 54 | 150.4 | 295.4 | 1271 | 2897 | 78 | 577 | 361.4 | 251.8 | 211 | 232 | 3533 | 1444.2 | 52 | 341 | 216 | 432.8 | 49 | 258 | 216 | 1031.6 | 55 | 125 | 1671 | 57 | 60 | 37 | 237 | 253 | 113.6 | 51 | 263 | 657.8 | 46 | 27 | 205 | 665.6 | 40 | 180 | 170 | 369.8 | 52 | 325 | 254 | 2773 | 169 | 145 | 57 | 63 | 2136 | 1411.8 | 216 | 306 | 3227.4 | 80 | 56 | 255 | 57 | 211 | 290 | 316 | 53 | 256 | 1507.4 | 538 | 58 | 231 | 326 | 117.4 | 115.2 | 1288.8 | 2757 | 128.4 | 54 | 245 | 56 | 227 | 2811 | 55 | 56 | 41 | 188 | 3227.8 | 343.2 | 398 | 51 | 48 | 158 | 178 | 2647
1301.6 | 203 | 298 | 45 | 256 | 122 | 1403 | 350 | 56 | 57 | 57 | 90 | 167 | 37 | 298 | 183 | 333 | 122 | 50 | 196.6 | 1308.8 | 215 | 53 | 267 | 151 | 51 | 155 | 27 | 43 | 616 | 52 | 55 | 45 | 53 | 50 | 52 | 392 | 53 | 54 | 57 | 167 | 267 | 45 | 47 | 365 | 363.4 | 40 | 60 | 181 | 53 | 43 | 2548 | 65 | 336 | 1462.8 | 44 | 328.4 | 634 | 3015.8 | 404 | 49 | 241 | 55 | 253 | 811.2 | 52 | 361.8 | 215 | 51 | 33 | 52 | 56 | 115 | 264 | 131.2 | 405 | 48 | 154.4 | 187 | 352.6 | 409 | 288 | 149 | 173 | 333 | 229 | 2693 | 1329.6 | 248 | 48 | 101.2 | 56 | 225.8 | 2766 | 49 | 41 | 42 | 212 | 182 | 1049.2 | 492 | 41 | 410.2 | 53 | 210 | 218 | 57 | 2321 | 569.8 | 114 | 194 | 286 | 304 | 1271 | 3348 | 667.6 | 396 | 455 | 283.2 | 224 | 232 | 3583.8 | 290 | 52 | 341 | 216 | 362 | 49 | 258 | 216 | 3620.4 | 55 | 125 | 3395.8 | 57 | 60 | 37 | 237 | 253 | 44 | 51 | 263 | 503.4 | 46 | 27 | 205 | 1149.2 | 40 | 417.6 | 170 | 344 | 314 | 325 | 254 | 1796.6 | 272.8 | 106.2 | 57 | 63 | 2197.2 | 1054.2 | 50 | 306 | 968 | 80 | 56 | 255 | 57 | 217 | 290 | 316 | 53 | 256 | 594.8 | 504.2 | 58 | 55 | 352.4 | 49 | 54 | 402.8 | 798.6 | 214 | 54 | 245 | 303 | 261 | 503.2 | 55 | 56 | 86.6 | 188 | 2261.4 | 1395 | 247 | 51 | 48 | 324.8 | 178 | 1779
1512 | 203 | 310 | 45 | 256 | 122 | 1403 | 276.8 | 56 | 57 | 191 | 65 | 1176.8 | 37 | 2635.6 | 43 | 369 | 122 | 147 | 187 | 2102 | 215 | 53 | 267 | 151 | 197 | 290.6 | 87.6 | 43 | 616 | 52 | 55 | 45 | 53 | 50 | 52 | 392 | 53 | 54 | 57 | 167 | 267 | 45 | 47 | 365 | 213 | 40 | 60 | 181 | 53 | 43 | 2548 | 54 | 336 | 2256 | 44 | 363 | 634 | 1359.2 | 404 | 49 | 241 | 55 | 253 | 330 | 52 | 280.2 | 215 | 51 | 33 | 52 | 56 | 89 | 322.8 | 256 | 405 | 48 | 126 | 401 | 435.4 | 316.6 | 1334.6 | 149 | 173 | 453 | 121 | 2693 | 1290.6 | 248 | 48 | 202 | 56 | 233 | 2774 | 141 | 41 | 42 | 212 | 229.6 | 3762 | 492 | 41 | 131 | 53 | 210 | 78 | 57 | 2368.2 | 461.2 | 114 | 194 | 286 | 304 | 1186.2 | 3550.6 | 3026 | 407.2 | 455 | 260 | 224 | 113.8 | 3607 | 290 | 52 | 221 | 216 | 303.6 | 49 | 258 | 216 | 3220.4 | 55 | 125 | 4344.2 | 57 | 60 | 37 | 125.4 | 253 | 44 | 51 | 176.6 | 466 | 46 | 27 | 98.2 | 173.6 | 40 | 180 | 170 | 277.4 | 477.8 | 325 | 254 | 242.8 | 224 | 48 | 57 | 63 | 2283.2 | 1840.2 | 50 | 306 | 361 | 101 | 56 | 214.2 | 57 | 213.2 | 273.2 | 3008 | 53 | 177.2 | 644 | 2211.8 | 58 | 55 | 271.2 | 49 | 54 | 1413.8 | 311.8 | 333.2 | 54 | 116.2 | 310.2 | 261 | 1154 | 55 | 56 | 155 | 71.2 | 1669 | 2273 | 247 | 51 | 48 | 452 | 257.6 | 477
1044.6 | 83 | 380.8 | 45 | 256 | 122 | 1226 | 160 | 56 | 57 | 263.8 | 238 | 167 | 37 | 310 | 43 | 53 | 122 | 147 | 1162 | 2102 | 215 | 53 | 369 | 151 | 324 | 392.2 | 128 | 43 | 438 | 52 | 55 | 45 | 61.8 | 79 | 52 | 398.6 | 53 | 54 | 57 | 1541.6 | 180.2 | 52.8 | 47 | 365 | 213 | 40 | 60 | 160.2 | 53 | 43 | 2548 | 54 | 360.4 | 3517.2 | 44 | 363 | 263 | 442.2 | 253.6 | 49 | 241 | 55 | 376 | 324 | 52 | 241.4 | 182 | 89.8 | 33 | 52 | 56 | 89 | 747 | 256 | 289.2 | 48 | 395.8 | 457.8 | 435.4 | 489.4 | 2109 | 149 | 173 | 382.8 | 49 | 2693 | 1279 | 248 | 48 | 202 | 235 | 233 | 1790 | 141 | 41 | 42 | 180 | 301 | 3762 | 492 | 41 | 1377.8 | 53 | 1387.8 | 43 | 57 | 852.6 | 305.6 | 128.4 | 204 | 150.4 | 304 | 1165 | 2483 | 3026 | 346.4 | 455 | 2624.6 | 224 | 35 | 915.8 | 290 | 122.8 | 56 | 180.2 | 369.8 | 49 | 129 | 216 | 3107 | 55 | 125 | 6398.6 | 57 | 60 | 37 | 65 | 253 | 44 | 197 | 47 | 97.2 | 46 | 120 | 211.8 | 365.4 | 40 | 180 | 101 | 233 | 557 | 364.6 | 51 | 1118.4 | 224 | 48 | 57 | 63 | 368 | 480.6 | 137.2 | 310.8 | 228.4 | 185 | 56 | 51 | 57 | 180 | 1990.2 | 3038.6 | 53 | 59 | 577.2 | 2213 | 58 | 55 | 236 | 49 | 54 | 395 | 323 | 363 | 54 | 140 | 339 | 261 | 674 | 55 | 56 | 155 | 42 | 1694.2 | 3063.4 | 168.2 | 254 | 48 | 452 | 554.2 | 477
202.2 | 53 | 310 | 45 | 173.2 | 122 | 1350.8 | 58 | 56 | 1437.2 | 376.2 | 310 | 174.8 | 37 | 236 | 43 | 53 | 122 | 147 | 1084 | 2102 | 217.2 | 53 | 369 | 50 | 324 | 395 | 1106 | 43 | 744.4 | 52 | 217 | 45 | 64 | 79 | 111.2 | 376 | 53 | 54 | 57 | 2458 | 50 | 58 | 47 | 440 | 213 | 40 | 60 | 155 | 53 | 43 | 2548 | 74 | 458 | 2256 | 44 | 363 | 52 | 864.4 | 185 | 49 | 202.8 | 55 | 287.6 | 324 | 52 | 178.8 | 130 | 245 | 33 | 52 | 56 | 89 | 180 | 256 | 251 | 48 | 325 | 433 | 187 | 734.8 | 2109 | 303.6 | 101.6 | 726.4 | 49 | 3509 | 635.2 | 248 | 48 | 202 | 235 | 233 | 306 | 141 | 41 | 42 | 52 | 301 | 3686.6 | 492 | 41 | 187 | 53 | 284.4 | 43 | 57 | 426.6 | 427 | 191.6 | 98.4 | 60 | 203.6 | 1165 | 2510 | 3026 | 304 | 384.8 | 2701.4 | 224 | 35 | 228 | 297.6 | 229 | 56 | 37 | 579 | 49 | 43 | 324 | 2558.8 | 55 | 122.4 | 5296 | 57 | 64 | 37 | 3157.8 | 130 | 44 | 197 | 47 | 46 | 46 | 182 | 235 | 380 | 40 | 180 | 55 | 233 | 366 | 424 | 4654.8 | 2643 | 224 | 114 | 57 | 63 | 368 | 629.8 | 159 | 314 | 211.2 | 265 | 56 | 51 | 57 | 170.8 | 3171.8 | 3161 | 53 | 59 | 310 | 2213 | 58 | 55 | 214.4 | 49 | 54 | 395 | 323 | 298.8 | 54 | 1008 | 339 | 261 | 194 | 55 | 56 | 155 | 42 | 1495.2 | 2668.2 | 50 | 254 | 48 | 452 | 678 | 477
215 | 53 | 338.2 | 45 | 49 | 122 | 722.8 | 58 | 115.6 | 50 | 389 | 310 | 180 | 37 | 236 | 43 | 53 | 239 | 108.2 | 1028.8 | 1421.8 | 226 | 53 | 196.2 | 50 | 324 | 214.2 | 2411 | 161.8 | 2216 | 52 | 340.6 | 45 | 64 | 79 | 200 | 411 | 53 | 54 | 57 | 2461.6 | 50 | 58 | 47 | 2807.2 | 56 | 40 | 60 | 152.6 | 224.2 | 43 | 2870 | 154 | 418 | 1462.8 | 68 | 293.8 | 52 | 474.4 | 61 | 178.6 | 50 | 181 | 155 | 324 | 52 | 190 | 426 | 245 | 172.2 | 52 | 56 | 89 | 180 | 256 | 99.4 | 322 | 471.4 | 455 | 187 | 288 | 2109 | 264 | 54 | 1076.8 | 194 | 4505 | 206 | 92.8 | 48 | 134.8 | 199.2 | 233 | 294 | 104.2 | 76.2 | 42 | 253 | 641 | 3223.6 | 288 | 41 | 293 | 53 | 308 | 43 | 57 | 447 | 607.8 | 1389.8 | 192 | 60 | 53 | 285.8 | 1685.2 | 2574.4 | 304 | 323 | 2594 | 282.2 | 35 | 228 | 758.6 | 229 | 56 | 76.2 | 369.8 | 49 | 43 | 333 | 478.8 | 55 | 52 | 5185.4 | 57 | 117.6 | 37 | 97 | 48 | 44 | 197 | 1323 | 46 | 46 | 182 | 157.2 | 380 | 40 | 202 | 55 | 233 | 329.6 | 424 | 63 | 2643 | 189.4 | 213 | 57 | 147 | 266 | 416.8 | 159 | 314 | 318 | 285 | 56 | 51 | 57 | 560.2 | 3078.8 | 921 | 53 | 59 | 390 | 934 | 58 | 55 | 147.2 | 49 | 54 | 430.4 | 209 | 256 | 54 | 924 | 315 | 55 | 392.8 | 55 | 56 | 63.8 | 42 | 690.4 | 2322.6 | 50 | 254 | 329.2 | 452 | 648 | 637.2
239.4 | 53 | 333.4 | 45 | 49 | 155.6 | 252 | 58 | 205 | 50 | 279.8 | 307 | 180 | 37 | 162.8 | 43 | 125 | 309.8 | 50 | 1052.8 | 303.4 | 231.2 | 53 | 112.2 | 50 | 142.4 | 157 | 2411 | 241 | 2216 | 124.6 | 423 | 139.8 | 64 | 79 | 200 | 570 | 53 | 142.8 | 57 | 2467 | 50 | 58 | 47 | 3685.2 | 56 | 40 | 60 | 49 | 267 | 43 | 2870 | 154 | 358 | 273 | 44 | 190 | 52 | 584.6 | 61 | 373 | 50 | 181 | 155 | 324 | 52 | 190 | 426 | 245 | 207 | 129.2 | 56 | 89 | 180 | 149.4 | 105 | 322 | 471.4 | 344.6 | 358 | 268.2 | 2109 | 264 | 54 | 176 | 216.6 | 4491 | 206 | 54 | 48 | 34 | 56 | 229.4 | 444.4 | 49 | 217 | 42 | 253 | 971 | 626 | 352.2 | 137 | 381 | 53 | 1493.8 | 43 | 57 | 439.8 | 991.4 | 2183 | 204 | 60 | 53 | 66 | 3767.4 | 266.8 | 472 | 323 | 840.4 | 388 | 35 | 228 | 2345 | 229 | 56 | 294.8 | 299 | 94.2 | 123.8 | 316.2 | 457.8 | 55 | 91 | 4064.6 | 57 | 702.6 | 37 | 97 | 48 | 44 | 197 | 1323 | 46 | 46 | 182 | 150 | 380 | 40 | 290 | 55 | 233 | 78.4 | 424 | 63 | 2643 | 51 | 213 | 57 | 273 | 242.8 | 190 | 137.2 | 314 | 318 | 402.8 | 56 | 51 | 57 | 993.4 | 3030 | 361 | 53 | 59 | 436 | 151 | 58 | 55 | 161.2 | 49 | 54 | 430.4 | 209 | 256 | 54 | 924 | 315 | 144.4 | 503 | 144 | 56 | 41 | 42 | 1077 | 1905 | 50 | 254 | 367 | 314.2 | 498 | 645
507.4 | 53 | 298 | 45 | 49 | 290 | 101.6 | 58 | 205 | 50 | 207 | 50 | 180 | 37 | 53 | 43 | 173 | 239 | 50 | 1096 | 447.8 | 239 | 53 | 51 | 50 | 51 | 205 | 2411 | 241 | 2149.4 | 173 | 423 | 203 | 1487.2 | 88 | 200 | 424 | 53 | 165 | 57 | 1092.4 | 50 | 58 | 47 | 3698.8 | 56 | 40 | 60 | 49 | 267 | 43 | 3711.6 | 154 | 358 | 281 | 188.6 | 990.4 | 52 | 2268.8 | 61 | 373 | 50 | 181 | 218.6 | 164 | 52 | 190 | 390.8 | 245 | 207 | 245 | 56 | 99.4 | 199.4 | 217 | 305 | 390.4 | 316.6 | 310.2 | 358 | 189 | 126 | 264 | 54 | 176 | 307 | 4491 | 206 | 54 | 48 | 34 | 56 | 224 | 482 | 49 | 217 | 106 | 253 | 267.2 | 626 | 359 | 137 | 381 | 53 | 274.4 | 43 | 221 | 419 | 1182.4 | 2183 | 171 | 60 | 53 | 149.8 | 3190 | 440.2 | 472 | 338 | 302.4 | 388 | 35 | 228 | 2345 | 229 | 56 | 336 | 275 | 162 | 245 | 309 | 285 | 55 | 247 | 2771 | 57 | 2436 | 37 | 97 | 48 | 44 | 197 | 1323 | 46 | 46 | 113.2 | 176.4 | 166.6 | 40 | 290 | 55 | 233 | 52 | 344.8 | 63 | 1626.6 | 51 | 114 | 57 | 247 | 237 | 190 | 50 | 314 | 294 | 6582.6 | 56 | 51 | 57 | 194.8 | 1252.2 | 330.4 | 53 | 59 | 436 | 151 | 58 | 55 | 222 | 49 | 54 | 403 | 123.8 | 256 | 54 | 932.8 | 315 | 358.4 | 503 | 304 | 56 | 41 | 165.6 | 1403 | 149 | 50 | 132.2 | 367 | 286 | 2703.2 | 631
550 | 53 | 368.8 | 45 | 49 | 462 | 896.8 | 58 | 205 | 50 | 207 | 50 | 180 | 37 | 53 | 43 | 173 | 363.8 | 50 | 2687.2 | 472 | 263 | 229 | 51 | 50 | 51 | 232 | 1497.8 | 82.6 | 2105 | 173 | 348.2 | 203 | 208 | 1024.4 | 241.6 | 545 | 53 | 327 | 57 | 101 | 50 | 58 | 47 | 3618 | 56 | 40 | 60 | 133.8 | 267 | 43 | 3359.4 | 94 | 358 | 462 | 215 | 590.2 | 52 | 3326 | 61 | 373 | 50 | 205 | 350 | 194.8 | 52 | 190 | 250 | 205 | 207 | 245 | 56 | 79.2 | 337 | 217 | 407.4 | 488.2 | 307.8 | 479.8 | 358 | 189 | 126 | 135.6 | 54 | 127.6 | 307 | 2339.8 | 206 | 54 | 48 | 214.8 | 56 | 204.2 | 488 | 182.6 | 217 | 106 | 253 | 819.2 | 591.4 | 322 | 229.4 | 408 | 53 | 191 | 43 | 221 | 403 | 410.6 | 2183 | 100.8 | 60 | 53 | 197.4 | 3120 | 505 | 472 | 338 | 303.2 | 388 | 35 | 219.6 | 2303 | 52 | 56 | 291 | 527.8 | 162 | 245 | 309 | 285 | 55 | 247 | 2771 | 57 | 2436 | 144 | 872.2 | 48 | 215.2 | 197 | 1323 | 46 | 46 | 148 | 198 | 55 | 40 | 290 | 55 | 233 | 52 | 325 | 63 | 86 | 51 | 48 | 57 | 247 | 237 | 190 | 240.4 | 314 | 243 | 2405 | 138.4 | 51 | 57 | 240 | 67 | 936 | 53 | 59 | 386.8 | 151 | 256 | 55 | 222 | 49 | 54 | 465.8 | 67 | 256 | 54 | 935 | 352.2 | 397 | 338.8 | 344 | 56 | 41 | 261 | 3044 | 149 | 50 | 51 | 367 | 274 | 3287 | 631
574 | 53 | 298 | 45 | 49 | 575.8 | 480.4 | 58 | 205 | 50 | 207 | 50 | 180 | 37 | 53 | 43 | 173 | 290 | 50 | 2104 | 654 | 239 | 229 | 51 | 1345.8 | 51 | 232 | 191 | 156.4 | 2105 | 3694 | 328.8 | 203 | 64 | 2420 | 220 | 537 | 53 | 304.8 | 57 | 51 | 50 | 58 | 47 | 2517.4 | 56 | 54 | 95 | 210.6 | 181.4 | 109 | 2827 | 54 | 377.8 | 462 | 215 | 64 | 52 | 3326 | 61 | 278.6 | 50 | 241 | 314 | 124 | 984.6 | 238.4 | 50 | 195 | 137.4 | 245 | 56 | 64 | 346.6 | 217 | 386.2 | 481 | 237 | 538 | 358 | 189 | 146.4 | 50 | 54 | 55 | 307 | 1851.2 | 206 | 251 | 48 | 260 | 56 | 267.8 | 512 | 216 | 217 | 100.4 | 132.4 | 182 | 453 | 322 | 252.6 | 460.8 | 53 | 191 | 43 | 221 | 395 | 472 | 1471.4 | 54 | 200 | 53 | 185 | 2586.2 | 206 | 472 | 338 | 292 | 388 | 35 | 214 | 2300 | 75.2 | 56 | 307 | 527.2 | 162 | 123.8 | 309 | 228.6 | 325 | 247 | 2771 | 57 | 2436 | 144 | 1718 | 48 | 258 | 197 | 2207 | 46 | 46 | 148 | 138 | 55 | 40 | 290 | 55 | 233 | 52 | 310.6 | 63 | 78 | 51 | 260.6 | 122.4 | 247 | 937.2 | 190 | 311 | 314 | 65 | 2405 | 262 | 51 | 57 | 240 | 67 | 572 | 102.2 | 59 | 313 | 151 | 256 | 55 | 222 | 49 | 54 | 395 | 53 | 256 | 54 | 917 | 309 | 397 | 337.2 | 308.4 | 384 | 41 | 261 | 3044 | 189 | 50 | 51 | 291.4 | 274 | 5310.8 | 666
610 | 53 | 298 | 45 | 49 | 471.4 | 480.4 | 58 | 56 | 197.6 | 247.2 | 50 | 180 | 216 | 53 | 43 | 101 | 290 | 50 | 2104 | 535 | 239 | 229 | 51 | 1449 | 51 | 1358.8 | 233 | 232 | 584.2 | 3573 | 164 | 171.4 | 64 | 2619.2 | 220 | 281.4 | 53 | 216 | 57 | 330.2 | 50 | 58 | 250 | 2399.6 | 56 | 54 | 235 | 294 | 95.4 | 153 | 2814 | 144.4 | 457 | 462 | 44 | 62 | 52 | 3165.4 | 61 | 49 | 50 | 1314.4 | 314 | 159.4 | 658 | 311 | 50 | 195 | 33 | 245 | 56 | 64 | 349 | 115.6 | 316 | 481 | 237 | 407.2 | 221 | 189 | 228 | 50 | 54 | 55 | 421 | 194 | 206 | 251 | 48 | 260 | 56 | 339 | 319.8 | 216 | 76.2 | 92 | 52 | 184.4 | 172 | 322 | 195 | 494.8 | 217 | 191 | 43 | 221 | 395 | 472 | 470.6 | 54 | 200 | 53 | 185 | 455.8 | 371 | 304 | 338 | 284.8 | 641.6 | 35 | 214 | 317 | 168 | 74 | 204 | 200 | 71.6 | 43 | 201 | 50 | 325 | 247 | 2771 | 57 | 2335.2 | 144 | 1952 | 48 | 258 | 197 | 1765 | 46 | 46 | 185.4 | 138 | 55 | 40 | 290 | 55 | 233 | 52 | 317 | 68.4 | 62 | 51 | 316 | 166 | 37 | 466 | 190 | 299 | 314 | 71 | 2369.6 | 262 | 186 | 57 | 337.8 | 67 | 208 | 176 | 59 | 313 | 112.6 | 256 | 55 | 222 | 49 | 54 | 411 | 53 | 256 | 54 | 65 | 309 | 114.6 | 346.6 | 255 | 360 | 41 | 261 | 2497 | 269 | 50 | 51 | 152 | 274 | 5304 | 604
464.8 | 53 | 665.8 | 45 | 49 | 122 | 896.8 | 58 | 56 | 364 | 464 | 50 | 166 | 216 | 53 | 43 | 53 | 360.8 | 50 | 2104 | 547 | 218.6 | 229 | 51 | 1449 | 51 | 143 | 233 | 232 | 204 | 3573 | 142.2 | 45 | 1343.2 | 2818.4 | 220 | 292.8 | 53 | 216 | 57 | 251 | 50 | 58 | 250 | 3315.6 | 56 | 54 | 246 | 932.4 | 159 | 153 | 2761.2 | 256.2 | 457 | 559 | 44 | 54 | 52 | 1405.2 | 61 | 49 | 50 | 181 | 250.4 | 159.4 | 277.6 | 3152 | 50 | 195 | 89.4 | 52 | 56 | 264.4 | 387 | 48 | 316 | 412.6 | 620.8 | 378 | 272 | 189 | 228 | 50 | 54 | 58.2 | 485 | 194 | 206 | 251 | 48 | 260 | 236 | 339 | 207 | 216 | 41 | 92 | 52 | 398 | 172 | 322 | 195 | 446.2 | 252.8 | 191 | 43 | 122.6 | 495 | 472 | 397 | 54 | 60 | 94.6 | 451.4 | 363 | 273.8 | 405.2 | 338 | 318.4 | 705 | 35 | 2205.4 | 317 | 168 | 146 | 204 | 200 | 49 | 43 | 174 | 50 | 325 | 91 | 2771 | 57 | 125.6 | 3688.2 | 51 | 48 | 310.2 | 205 | 47 | 46 | 46 | 262.4 | 173.6 | 55 | 40 | 319 | 55 | 225.4 | 52 | 297 | 63 | 219 | 51 | 340 | 166 | 37 | 544 | 187.8 | 299 | 1379.4 | 136 | 1126.8 | 262 | 186 | 57 | 1839.6 | 67 | 208 | 176 | 59 | 2855 | 93.4 | 256 | 55 | 243 | 137.8 | 54 | 473.8 | 53 | 291.4 | 54 | 193.8 | 316 | 55 | 481 | 239 | 360 | 41 | 287 | 309 | 451 | 50 | 51 | 48 | 274 | 2874.4 | 604
337 | 53 | 445.6 | 249 | 49 | 192.8 | 64 | 58 | 56 | 366.8 | 478 | 50 | 166 | 216 | 53 | 43 | 53 | 256.4 | 50 | 1068.6 | 535 | 205 | 123.4 | 51 | 1449 | 51 | 76 | 233 | 681 | 204 | 861 | 55 | 45 | 64 | 1549.6 | 186.4 | 346 | 53 | 54 | 57 | 251 | 50 | 58 | 250 | 3342 | 93.6 | 51.2 | 251.8 | 1358 | 159 | 153 | 2188.2 | 470.8 | 379.8 | 374 | 92 | 54 | 52 | 348 | 61 | 49 | 50 | 181 | 155 | 124 | 349 | 3226.4 | 50 | 79.8 | 174 | 52 | 56 | 346 | 207.4 | 48 | 213.6 | 310 | 391.8 | 435 | 272 | 189 | 228 | 50 | 54 | 44 | 485 | 308 | 216.6 | 251 | 48 | 169.6 | 220 | 339 | 207 | 162.8 | 41 | 92 | 52 | 398 | 172 | 294.8 | 102.6 | 461 | 363.2 | 1872.2 | 43 | 57 | 455 | 429.4 | 397 | 54 | 60 | 157 | 179.4 | 259 | 176 | 557 | 519 | 1542.6 | 679.6 | 35 | 3533 | 317 | 168 | 146 | 170.6 | 200 | 49 | 43 | 189.6 | 50 | 738.4 | 52 | 2771 | 57 | 875.6 | 3624 | 51 | 48 | 259.4 | 221 | 87 | 46 | 46 | 214 | 316 | 55 | 40 | 319 | 55 | 195 | 52 | 297 | 345.4 | 219 | 51 | 320.6 | 166 | 37 | 564.4 | 179 | 203.8 | 349 | 220 | 348 | 262 | 186 | 57 | 540 | 76.6 | 208 | 176 | 59 | 3545 | 226.2 | 137.2 | 55 | 254.2 | 160 | 54 | 1416.8 | 53 | 291.4 | 54 | 352 | 344 | 167 | 481 | 215 | 348 | 41 | 167 | 316 | 479 | 50 | 223 | 48 | 274 | 2267 | 552.8
337 | 53 | 214 | 249 | 90.4 | 230 | 64 | 58 | 56 | 378 | 502 | 50 | 166 | 216 | 53 | 43 | 53 | 157.4 | 50 | 314 | 425.8 | 265 | 3161 | 51 | 1449 | 51 | 97 | 233 | 1092.2 | 253.2 | 183 | 55 | 45 | 116 | 154 | 52 | 346 | 66 | 54 | 57 | 211 | 223.6 | 58 | 250 | 3342 | 492 | 216 | 275 | 1302.4 | 159 | 43 | 189 | 473 | 218.6 | 391 | 104 | 54 | 52 | 295.6 | 61 | 49 | 88.2 | 197 | 155 | 194.8 | 360.2 | 3276 | 50 | 51 | 174 | 52 | 56 | 346 | 172 | 48 | 188 | 332.4 | 165 | 435 | 272 | 189 | 166.8 | 50 | 54 | 44 | 485 | 308 | 182 | 251 | 96 | 34 | 196 | 344.6 | 207 | 250 | 41 | 92 | 52 | 469.4 | 172 | 288 | 41 | 531.8 | 232 | 2993 | 43 | 57 | 393.2 | 389 | 397 | 54 | 60 | 157 | 200 | 1409.6 | 44 | 2143.4 | 519 | 456 | 543.8 | 113.8 | 3958.8 | 117 | 98.4 | 146 | 216 | 220.6 | 49 | 43 | 204 | 50 | 55 | 52 | 2771 | 57 | 603.8 | 3624 | 51 | 212 | 131 | 197 | 247 | 46 | 46 | 139.2 | 316 | 55 | 40 | 384.6 | 55 | 195 | 99.2 | 49 | 63 | 219 | 121.8 | 353.4 | 57 | 37 | 507.4 | 179 | 61 | 349 | 220 | 348 | 299 | 1389.6 | 57 | 540 | 79 | 208 | 77.6 | 59 | 3545 | 351 | 58 | 55 | 582.2 | 160 | 70.8 | 480.8 | 53 | 107 | 124 | 352 | 56 | 167 | 481 | 215 | 348 | 55 | 167 | 333.6 | 511.8 | 50 | 223 | 48 | 175.6 | 680.6 | 476
337 | 53 | 302.8 | 249 | 256 | 359.6 | 1313.2 | 58 | 56 | 378 | 518 | 50 | 86 | 108.6 | 53 | 183 | 53 | 553.4 | 50 | 314 | 353 | 241 | 3161 | 223.8 | 1277 | 51 | 97 | 233 | 59 | 184 | 183 | 55 | 45 | 194 | 154 | 52 | 364 | 98 | 54 | 160.8 | 51 | 267 | 58 | 128.2 | 1398 | 492 | 1518.8 | 1193 | 1311.4 | 74.2 | 43 | 189 | 473 | 179 | 331.2 | 116.4 | 54 | 52 | 217 | 216 | 49 | 241 | 201 | 130.4 | 124 | 194 | 1068.6 | 50 | 51 | 174 | 52 | 56 | 346 | 192 | 48 | 188 | 422 | 193.4 | 435 | 193.6 | 299 | 126 | 109.4 | 173 | 44 | 353 | 308 | 182 | 251 | 168 | 34 | 217.8 | 351.4 | 2667 | 250 | 41 | 462.2 | 52 | 517 | 172 | 288 | 41 | 1043 | 232 | 2993 | 43 | 57 | 345.2 | 369 | 303.6 | 54 | 60 | 157 | 1664.6 | 233 | 85.6 | 2528.8 | 482.8 | 1645.8 | 369.2 | 232 | 5776 | 117 | 52 | 92 | 216 | 169 | 49 | 162 | 210 | 50 | 55 | 52 | 2258.6 | 57 | 224 | 3624 | 51 | 253 | 131 | 197 | 376.6 | 46 | 46 | 27 | 316 | 55 | 40 | 1504.2 | 78 | 195 | 1542.4 | 49 | 304.6 | 263.8 | 169 | 343 | 57 | 37 | 1132 | 179 | 61 | 486.6 | 212.2 | 348 | 306.2 | 186 | 57 | 507.4 | 103.4 | 1273.6 | 53 | 59 | 3545 | 354 | 58 | 55 | 1911 | 240.4 | 82 | 905 | 53 | 263.4 | 229 | 352 | 56 | 167 | 660.4 | 215 | 484.4 | 55 | 167 | 277.8 | 449 | 50 | 223 | 48 | 151 | 284 | 433.2
337 | 53 | 325 | 249 | 256 | 310 | 103 | 58 | 56 | 174 | 97.2 | 50 | 71.6 | 37 | 201 | 218 | 53 | 163.4 | 50 | 314 | 353 | 205 | 3161 | 267 | 1297.2 | 51 | 97 | 233 | 63 | 184 | 183 | 55 | 45 | 53 | 153.6 | 52 | 58 | 110.4 | 54 | 230 | 51 | 267 | 50.2 | 47 | 316.2 | 503.2 | 230.8 | 1158 | 1383.4 | 53 | 43 | 189 | 1556 | 223 | 273 | 135 | 54 | 423 | 274.2 | 216 | 49 | 241 | 181 | 32 | 124 | 194 | 1499.2 | 50 | 51 | 117.6 | 52 | 56 | 346 | 172 | 131.2 | 201 | 422 | 307 | 343 | 174 | 393.2 | 126 | 149 | 173 | 44 | 400 | 308 | 182 | 392.6 | 168 | 34 | 198.8 | 349 | 2667 | 305.2 | 41 | 859.2 | 52 | 387.4 | 172 | 288 | 228 | 1778.6 | 232 | 3040.2 | 218 | 57 | 319.4 | 695.2 | 112 | 54 | 60 | 324.8 | 1050.2 | 233 | 148 | 2526 | 338 | 2455.2 | 258 | 232 | 3860.6 | 117 | 52 | 56 | 216 | 169 | 49 | 162 | 189 | 50 | 55 | 52 | 209 | 57 | 224 | 3624 | 51 | 253 | 44 | 197 | 463 | 46 | 46 | 27 | 316 | 55 | 40 | 483 | 170 | 226.8 | 2625.4 | 49 | 420.4 | 89 | 169 | 307 | 57 | 63 | 698.8 | 179 | 124.2 | 521 | 151 | 348 | 308 | 349.2 | 57 | 377 | 201 | 175 | 53 | 59 | 1280.8 | 249.6 | 58 | 231 | 1911 | 220 | 82 | 338 | 53 | 214 | 229 | 223.2 | 56 | 2763.2 | 526 | 151 | 505.8 | 55 | 167 | 43 | 415 | 50 | 223 | 48 | 165 | 284 | 369
337 | 53 | 1960 | 126.6 | 256 | 1888.4 | 91 | 58 | 56 | 174 | 57 | 50 | 72.2 | 37 | 347.8 | 218 | 53 | 50 | 50 | 236.8 | 353 | 205 | 699.4 | 267 | 1378 | 51 | 97 | 233 | 63 | 246 | 269.8 | 55 | 45 | 53 | 307.2 | 52 | 58 | 80 | 54 | 230 | 51 | 267 | 45 | 47 | 368 | 506 | 90 | 1158 | 2605.2 | 53 | 43 | 189 | 363.8 | 279 | 273 | 135 | 54 | 423 | 362.4 | 216 | 49 | 241 | 130.6 | 32 | 491.8 | 194 | 541.2 | 50 | 51 | 33 | 52 | 168.2 | 346 | 172 | 256 | 201 | 318.8 | 474.2 | 405.6 | 174 | 539 | 126 | 149 | 173 | 44 | 544 | 308 | 1339.4 | 406.2 | 168 | 34 | 90 | 349 | 2667 | 342 | 41 | 226 | 52 | 301 | 206.6 | 308 | 228 | 633.8 | 88.8 | 1429.8 | 218 | 57 | 319.4 | 1101.4 | 112 | 54 | 81.8 | 304 | 1270 | 233 | 148 | 2345 | 338 | 2680 | 258 | 113.8 | 2533 | 117 | 52 | 56 | 216 | 169 | 49 | 162 | 90 | 50 | 55 | 52 | 199.4 | 57 | 306.8 | 3624 | 125.4 | 253 | 44 | 197 | 463 | 323.6 | 46 | 27 | 173.6 | 55 | 40 | 389.8 | 170 | 318 | 2374.2 | 49 | 510 | 50 | 169 | 283 | 57 | 63 | 149.8 | 314.2 | 220.8 | 521 | 67 | 321.2 | 264 | 414.6 | 57 | 377 | 265.4 | 275 | 53 | 59 | 675 | 180 | 58 | 231 | 1945.6 | 220 | 82 | 338 | 53 | 214 | 229 | 191 | 56 | 2902 | 533.2 | 55 | 451.8 | 55 | 167 | 43 | 361.8 | 50 | 51 | 48 | 186 | 284 | 369
337 | 83 | 325 | 45 | 214.6 | 2584.2 | 88 | 82.4 | 56 | 174 | 57 | 50 | 1156.8 | 37 | 421 | 218 | 53 | 50 | 50 | 121 | 353 | 205 | 84 | 369 | 1378 | 51 | 476.8 | 242.6 | 63 | 395 | 386 | 232 | 51.8 | 53 | 464 | 52 | 58 | 80 | 54 | 230 | 47.4 | 180.2 | 45 | 47 | 375.2 | 405.4 | 90 | 3770.8 | 747.6 | 53 | 43 | 189 | 291 | 247 | 294 | 135 | 227 | 435 | 365 | 216 | 49 | 241 | 55 | 32 | 278.8 | 194 | 526.4 | 50 | 51 | 33 | 52 | 243 | 346 | 172 | 256 | 201 | 225.8 | 459.2 | 528.8 | 184.4 | 495 | 126 | 149 | 125.4 | 44 | 640 | 308 | 182 | 566 | 72 | 34 | 90 | 349 | 2541 | 141 | 41 | 226 | 52 | 182 | 1701.4 | 288 | 228 | 677 | 53 | 309 | 218 | 57 | 284 | 289 | 112 | 139.6 | 169 | 410.8 | 1206.4 | 233 | 148 | 1155.2 | 431.6 | 2680 | 258 | 35 | 238 | 117 | 158.2 | 146 | 108.6 | 107.2 | 49 | 114.4 | 90 | 50 | 55 | 52 | 693.4 | 57 | 242 | 3624 | 237 | 2170 | 44 | 197 | 130.2 | 361 | 46 | 27 | 135.8 | 55 | 40 | 569.6 | 170 | 318 | 2527 | 297 | 510 | 50 | 51 | 246.2 | 57 | 51 | 837.8 | 431.4 | 168 | 469 | 155.4 | 214 | 198 | 446 | 57 | 506 | 362 | 215 | 53 | 59 | 675 | 180 | 58 | 231 | 1956 | 220 | 149.2 | 338 | 53 | 263.4 | 229 | 200 | 56 | 996.4 | 542.4 | 55 | 439 | 55 | 167 | 43 | 249 | 128.8 | 51 | 48 | 186 | 324 | 369
419.8 | 203 | 325 | 45 | 49 | 2591.2 | 126 | 282 | 85.8 | 174 | 57 | 50 | 267 | 37 | 236 | 192.4 | 53 | 73.4 | 69.4 | 121 | 437 | 199.8 | 84 | 282.6 | 1378 | 51 | 848.2 | 245 | 63 | 395 | 386 | 258 | 801 | 53 | 464 | 52 | 58 | 74.8 | 54 | 195.4 | 44 | 50 | 45 | 47 | 380 | 401 | 90 | 4424 | 291.2 | 53 | 43 | 189 | 367.8 | 239 | 658.8 | 136.8 | 302.6 | 435 | 365 | 136.2 | 119.8 | 88.2 | 55 | 32 | 52 | 194 | 294 | 50 | 51 | 33 | 52 | 243 | 353.6 | 172 | 357.4 | 201 | 181 | 374 | 513.2 | 110.2 | 426.8 | 126 | 135.6 | 54 | 44 | 640 | 2277 | 182 | 572.4 | 48 | 34 | 197.4 | 379 | 81 | 141 | 41 | 164 | 84 | 182 | 5642.4 | 288 | 228 | 945.8 | 53 | 309 | 218 | 1359.8 | 354.8 | 295.2 | 112 | 268 | 395 | 482 | 1164 | 222.2 | 64.8 | 362 | 484 | 1825 | 303.2 | 154 | 200 | 117 | 229 | 206 | 37 | 66 | 49 | 43 | 90 | 106.4 | 55 | 448.2 | 51 | 57 | 242 | 3624 | 237 | 2047 | 44 | 197 | 47 | 361 | 46 | 75.4 | 127 | 168 | 40 | 434 | 101 | 318 | 2527 | 297 | 428.8 | 50 | 51 | 99 | 57 | 37 | 1094.4 | 487 | 334 | 245.4 | 288 | 214 | 227.2 | 390 | 57 | 506 | 349.2 | 175 | 53 | 59 | 675 | 180 | 58 | 231 | 1920 | 117.4 | 194 | 306.8 | 53 | 107 | 54 | 206 | 56 | 762.4 | 562.2 | 55 | 439 | 61.4 | 171.2 | 43 | 249 | 247 | 51 | 48 | 1212 | 406 | 369
501.4 | 203 | 280.6 | 45 | 49 | 2283.4 | 278 | 350 | 205 | 174 | 129.8 | 50 | 275 | 37 | 236 | 154 | 125 | 167 | 147 | 121 | 386 | 369.4 | 84 | 153 | 1317.4 | 51 | 83 | 161 | 63 | 1712 | 241 | 281.8 | 504.8 | 53 | 455 | 52 | 58 | 67 | 54 | 57 | 52 | 122.6 | 45 | 47 | 264 | 401 | 90 | 5136.4 | 168 | 53 | 43 | 303 | 226.8 | 239 | 588 | 135 | 353 | 423 | 893.6 | 249 | 266.6 | 50 | 55 | 63.8 | 218 | 206 | 294 | 196 | 51 | 33 | 52 | 243 | 814 | 172 | 425 | 1877.4 | 190.6 | 1677.2 | 511 | 46 | 418 | 196.8 | 264 | 54 | 44 | 640 | 2368.2 | 182 | 463 | 48 | 168.4 | 269 | 399 | 156.2 | 49 | 217 | 78 | 212 | 182 | 4301.6 | 288 | 115.8 | 945.2 | 53 | 71.6 | 113 | 97 | 284 | 320 | 112 | 268 | 395 | 331.4 | 1164 | 54 | 44 | 155.6 | 484 | 682 | 371 | 154 | 48 | 117 | 229 | 206 | 37 | 66 | 49 | 103 | 90 | 191 | 55 | 844.4 | 51 | 57 | 242 | 3624 | 370 | 2038 | 44 | 197 | 47 | 309.8 | 46 | 272 | 127 | 168 | 51 | 366 | 55 | 251.4 | 2190.6 | 297 | 235 | 50 | 51 | 99 | 57 | 37 | 1020 | 487 | 225 | 57 | 323.6 | 214 | 344 | 308.4 | 68 | 506 | 346 | 266.8 | 53 | 59 | 486.2 | 122.4 | 58 | 125.4 | 1414.8 | 49 | 202.4 | 182 | 53 | 177.8 | 54 | 206 | 56 | 559.6 | 447 | 55 | 322 | 152.2 | 188 | 43 | 249 | 247 | 51 | 48 | 2067 | 529 | 431
495 | 203 | 214 | 45 | 49 | 1882 | 376.4 | 350 | 205 | 1889.4 | 239 | 50 | 227 | 118.6 | 199.4 | 154 | 173 | 167 | 147 | 121 | 421.4 | 413 | 94.4 | 112.2 | 1277 | 122.2 | 848.2 | 140 | 63 | 395 | 241 | 312 | 2174.8 | 53 | 449 | 52 | 107.2 | 67 | 183.6 | 57 | 52 | 171 | 45 | 47 | 328.6 | 495.2 | 84.8 | 3717.8 | 292.8 | 53 | 43 | 303 | 184 | 239 | 657.2 | 135 | 353 | 634 | 3008 | 249 | 333 | 50 | 55 | 191 | 739.2 | 220.4 | 294 | 555.8 | 51 | 33 | 52 | 205.6 | 1244 | 172 | 217 | 2934 | 364 | 294.4 | 511 | 46 | 187 | 126 | 264 | 54 | 244 | 496 | 2429 | 182 | 213 | 48 | 202 | 269 | 349 | 269 | 49 | 217 | 316.4 | 212 | 182 | 3893.4 | 288 | 41 | 518.6 | 53 | 48 | 43 | 99.2 | 368 | 267.8 | 112 | 139.6 | 284.4 | 231 | 1239.6 | 54 | 44 | 290 | 460.6 | 1009.4 | 348.8 | 154 | 48 | 117 | 229 | 206 | 233 | 66 | 49 | 103 | 90 | 191 | 55 | 609.2 | 51 | 57 | 242 | 3666.8 | 390 | 2092 | 44 | 197 | 47 | 158.2 | 46 | 303 | 127 | 168 | 2598 | 288 | 55 | 207 | 374.8 | 297 | 275 | 50 | 189.4 | 99 | 57 | 37 | 1055.4 | 351.8 | 1048.6 | 57 | 333.4 | 214 | 344 | 186 | 68 | 508.8 | 842 | 328 | 53 | 98.4 | 474.6 | 5800.2 | 58 | 55 | 605.8 | 49 | 208 | 182 | 53 | 602 | 54 | 206 | 56 | 286.4 | 526 | 55 | 200 | 235 | 175 | 43 | 177.8 | 247 | 51 | 48 | 2067 | 529 | 543.6
495 | 203 | 214 | 45 | 49 | 222.8 | 401 | 585.8 | 205 | 50 | 239 | 50 | 233.8 | 233 | 53 | 154 | 173 | 167 | 147 | 121 | 154.4 | 425 | 97 | 51 | 50 | 140 | 465.6 | 269.6 | 43 | 252.6 | 52 | 312 | 2645.8 | 194 | 292.2 | 52 | 181 | 53 | 216 | 57 | 42 | 171 | 45 | 47 | 339.2 | 475 | 46 | 742.2 | 379.6 | 181.4 | 43 | 315 | 184 | 202.6 | 792.4 | 135 | 249.2 | 514 | 3139.2 | 249 | 456.6 | 50 | 55 | 191 | 2984 | 215 | 294 | 591 | 51 | 33 | 52 | 56 | 381.4 | 25 | 217 | 2934 | 376 | 175 | 384.2 | 46 | 187 | 126 | 281 | 188 | 244 | 460 | 2176 | 182 | 213 | 48 | 202 | 125.8 | 300.2 | 269 | 49 | 217 | 42 | 212 | 40 | 2398.6 | 288 | 41 | 433 | 53 | 48 | 43 | 108 | 564.8 | 454.2 | 130.2 | 54 | 60 | 124.2 | 52 | 54 | 44 | 290 | 361 | 993 | 334 | 106.4 | 48 | 117 | 193.6 | 116 | 233 | 53 | 49 | 143.4 | 90 | 191 | 55 | 2820 | 1338.6 | 57 | 166.4 | 2369 | 158.4 | 2132 | 44 | 227 | 47 | 46 | 46 | 303 | 127 | 122.8 | 3262 | 49 | 55 | 1469.4 | 302 | 316.8 | 51 | 50 | 224 | 71.8 | 57 | 37 | 1145.8 | 57 | 1130 | 57 | 245 | 210.8 | 56 | 186 | 68 | 520 | 51 | 328 | 53 | 256 | 499 | 84 | 137.2 | 55 | 166 | 49 | 364 | 182 | 53 | 35 | 54 | 54 | 56 | 204 | 472.8 | 235.2 | 200 | 235 | 293.4 | 43 | 43 | 247 | 51 | 48 | 2067 | 286.6 | 586
378.6 | 83 | 214 | 45 | 49 | 290 | 405 | 1500 | 205 | 50 | 129.8 | 50 | 287 | 233 | 53 | 65.2 | 173 | 96.8 | 88.8 | 251 | 228.2 | 425 | 202.6 | 51 | 50 | 140 | 309 | 302 | 122.2 | 217 | 52 | 328 | 2328 | 194 | 529.4 | 52 | 181 | 53 | 216 | 57 | 42 | 171 | 45 | 47 | 2731 | 2831 | 1298.8 | 89 | 463 | 351.8 | 43 | 367 | 305.6 | 57 | 631 | 122 | 180 | 395 | 3266.8 | 249 | 421 | 50 | 55 | 191 | 3031.2 | 215 | 294 | 591 | 167.4 | 33 | 52 | 56 | 371 | 25 | 115.6 | 1914 | 424 | 64 | 476.2 | 46 | 1464.4 | 196.8 | 281 | 368 | 244 | 457.2 | 2176 | 182 | 213 | 48 | 202 | 90 | 265 | 269 | 49 | 217 | 42 | 180 | 40 | 364 | 288 | 41 | 499 | 72.4 | 48 | 43 | 108 | 494 | 850.6 | 273.8 | 54 | 60 | 53 | 52 | 54 | 44 | 290 | 352 | 893 | 380 | 35 | 48 | 187.8 | 52 | 56 | 193.8 | 53 | 71.6 | 434 | 138 | 191 | 55 | 2860.2 | 51 | 57 | 116 | 2369 | 235 | 2132 | 113.6 | 227 | 47 | 46 | 46 | 206.2 | 127 | 203.8 | 3262 | 49 | 55 | 231 | 302 | 396 | 51 | 50 | 224 | 58.2 | 57 | 37 | 1110.4 | 57 | 1177.6 | 57 | 239 | 426.6 | 56 | 186 | 86.8 | 1698 | 51 | 364 | 77.6 | 256 | 546.2 | 325.2 | 256 | 55 | 127.6 | 137.8 | 96 | 182 | 53 | 35 | 54 | 54 | 56 | 204 | 351.4 | 253 | 216 | 132.2 | 381 | 43 | 286 | 50 | 51 | 48 | 1065 | 125 | 586
328.2 | 53 | 214 | 45 | 49 | 290 | 275.4 | 367 | 85.8 | 3011 | 57 | 50 | 391 | 233 | 53 | 43 | 101 | 50 | 50 | 251 | 371.8 | 314.6 | 1454.4 | 51 | 50 | 195.8 | 309 | 302 | 241 | 217 | 52 | 418.4 | 2308 | 191.8 | 777.2 | 52 | 215.2 | 53 | 216 | 57 | 42 | 50 | 45 | 47 | 3498 | 213 | 46 | 89 | 463 | 373 | 43 | 323 | 305.6 | 57 | 617.8 | 122 | 180 | 381 | 2801.4 | 2259.4 | 321.4 | 50 | 55 | 291.8 | 3036 | 215 | 294 | 349 | 389 | 33 | 52 | 56 | 371 | 25 | 48 | 310.8 | 424 | 64 | 418 | 46 | 187 | 126 | 89.4 | 368 | 244 | 446 | 2084.8 | 182 | 213 | 48 | 112.8 | 90 | 265 | 297.8 | 182.6 | 111.4 | 42 | 52 | 40 | 210.4 | 131.6 | 211 | 499 | 150 | 48 | 43 | 145.6 | 564.8 | 622.2 | 203 | 54 | 60 | 53 | 52 | 54 | 44 | 256.4 | 352 | 336 | 449 | 35 | 48 | 117 | 98.4 | 56 | 37 | 53 | 162 | 520 | 126 | 68.8 | 55 | 2989 | 51 | 57 | 242 | 2369 | 235 | 2132 | 131 | 227 | 47 | 46 | 46 | 58 | 127 | 241 | 149 | 288 | 55 | 267 | 208.4 | 456 | 51 | 175.6 | 224 | 147 | 173 | 1536.6 | 461 | 57 | 1368 | 57 | 230 | 462 | 56 | 186 | 57 | 1712.8 | 51 | 296.2 | 176 | 256 | 649 | 393 | 256 | 55 | 214 | 160 | 96 | 182 | 53 | 35 | 54 | 54 | 1524.2 | 55 | 373 | 293 | 216 | 175.6 | 337.8 | 43 | 286 | 50 | 51 | 48 | 314.4 | 502.4 | 714
333 | 53 | 214 | 45 | 49 | 290 | 224 | 367 | 56 | 2923 | 57 | 50 | 391 | 233 | 53 | 43 | 53 | 218 | 50 | 251 | 301 | 241 | 273 | 51 | 222 | 235 | 263.8 | 302 | 241 | 217 | 52 | 548 | 1435.6 | 183 | 110 | 52 | 253.6 | 53 | 86.4 | 57 | 42 | 50 | 45 | 47 | 3498 | 118.8 | 46 | 264 | 463 | 373 | 43 | 323 | 175.2 | 158.6 | 513.2 | 195.6 | 180 | 254.4 | 687 | 2302 | 255 | 50 | 55 | 253 | 2514.8 | 384 | 294 | 50 | 389 | 33 | 52 | 56 | 371 | 25 | 48 | 356.8 | 253 | 64 | 287.2 | 148.6 | 187 | 161.4 | 185.2 | 68 | 124 | 497.4 | 2024 | 182 | 302.6 | 48 | 260 | 90 | 265 | 168 | 216 | 41 | 42 | 52 | 40 | 172 | 254 | 211 | 481 | 150 | 48 | 43 | 202 | 989 | 750 | 238.4 | 54 | 60 | 53 | 52 | 54 | 44 | 122 | 233.6 | 1452.2 | 449 | 35 | 48 | 117 | 168 | 56 | 204 | 53 | 162 | 439.2 | 1245 | 144 | 55 | 2464.6 | 59 | 57 | 254 | 2283.4 | 235 | 2132 | 131 | 227 | 47 | 46 | 46 | 27 | 127 | 241 | 40 | 332 | 55 | 279 | 182 | 468 | 51 | 207 | 154.8 | 213 | 173 | 3786 | 526 | 57 | 1368 | 57 | 143.6 | 462 | 56 | 186 | 57 | 1753 | 51 | 235 | 176 | 256 | 597 | 387.4 | 256 | 55 | 214 | 160 | 208.8 | 179 | 53 | 35 | 54 | 54 | 344 | 93.6 | 451.6 | 435.2 | 216 | 253.8 | 269 | 43 | 402 | 50 | 51 | 48 | 246 | 356.8 | 529
333 | 53 | 214 | 45 | 49 | 232.2 | 336.8 | 432.4 | 56 | 2969.4 | 57 | 50 | 391 | 233 | 53 | 43 | 53 | 218 | 50 | 321.8 | 301 | 241 | 342.6 | 51 | 222 | 235 | 83 | 237.2 | 122.2 | 266.2 | 100.4 | 969.6 | 151 | 183 | 110 | 52 | 229 | 53 | 54 | 57 | 42 | 50 | 45 | 47 | 275 | 56 | 40 | 264 | 407.4 | 309 | 43 | 323 | 173 | 57 | 401.6 | 306 | 180 | 170 | 621.4 | 2302 | 213.8 | 50 | 55 | 253 | 350 | 387.6 | 294 | 50 | 389 | 33 | 52 | 112.2 | 376.4 | 25 | 48 | 457 | 253 | 1443.6 | 200 | 217 | 187 | 161.4 | 210 | 65.2 | 44 | 375.4 | 2024 | 182 | 325 | 1196 | 260 | 115.8 | 259.4 | 168 | 216 | 41 | 42 | 52 | 126.4 | 172 | 254 | 211 | 81 | 150 | 48 | 43 | 178 | 2711 | 714 | 183.8 | 54 | 60 | 881.8 | 158 | 54 | 110 | 612.8 | 204 | 328.6 | 449 | 35 | 48 | 187.8 | 168 | 56 | 204 | 73.6 | 357 | 318 | 90 | 144 | 55 | 267 | 59 | 57 | 327.2 | 2262 | 324.6 | 2132 | 113.6 | 227 | 47 | 46 | 46 | 27 | 127 | 380 | 40 | 332 | 101 | 267 | 182 | 456.6 | 51 | 207 | 51 | 213 | 173 | 3786 | 229 | 57 | 2252.8 | 211 | 192 | 412 | 56 | 186 | 57 | 2168.2 | 51 | 237.2 | 176 | 98.4 | 457 | 379 | 256 | 55 | 214 | 137.8 | 241 | 167 | 53 | 56.4 | 216 | 54 | 344 | 248 | 504 | 378 | 216 | 405.4 | 269 | 43 | 436 | 50 | 51 | 48 | 246 | 319.4 | 484
333 | 53 | 214 | 45 | 49 | 337 | 412 | 476 | 56 | 1415.8 | 57 | 50 | 391 | 233 | 53 | 43 | 53 | 218 | 50 | 121 | 632.4 | 243.2 | 353.8 | 51 | 222 | 235 | 448.8 | 140 | 194.2 | 340 | 173 | 1265.2 | 151 | 183 | 170 | 220 | 229 | 53 | 165 | 57 | 42 | 50 | 45 | 250 | 275 | 56 | 40 | 1332.6 | 1500.8 | 53 | 43 | 311 | 173 | 57 | 1744.6 | 306 | 235.8 | 170 | 428.2 | 1902.6 | 49 | 50 | 55 | 253 | 230 | 393 | 294 | 50 | 350.2 | 67.8 | 129.2 | 225 | 380 | 25 | 48 | 457 | 253 | 2588.6 | 200 | 217 | 187 | 126 | 98 | 54 | 44 | 337 | 2024 | 182 | 325 | 962 | 260 | 864.6 | 251 | 168 | 216 | 41 | 42 | 212.8 | 256 | 184 | 254 | 211 | 59 | 127.6 | 48 | 43 | 362 | 2754.6 | 560 | 306 | 54 | 60 | 63 | 158 | 54 | 209 | 649 | 240.2 | 411 | 370 | 35 | 48 | 117 | 168 | 56 | 347.2 | 156 | 289.2 | 275 | 90 | 144 | 55 | 306 | 59 | 57 | 1267.4 | 2262 | 347 | 2136 | 215.2 | 227 | 47 | 46 | 46 | 27 | 127 | 305.6 | 40 | 332 | 170 | 219 | 182 | 453 | 51 | 207 | 51 | 81 | 173 | 3786 | 316 | 57 | 2816.6 | 211 | 192 | 307.8 | 179.6 | 186 | 57 | 2601.4 | 51 | 246 | 102.2 | 59 | 502.4 | 171 | 58 | 55 | 149.2 | 49 | 237 | 167 | 53 | 142 | 216 | 54 | 344 | 248 | 470.4 | 386 | 216 | 178 | 63 | 43 | 426.2 | 50 | 51 | 199.2 | 246 | 402.8 | 456.8
259.8 | 53 | 920.2 | 334.2 | 49 | 337 | 412 | 476 | 56 | 261 | 57 | 165 | 367 | 248.6 | 53 | 43 | 53 | 218 | 50 | 191.8 | 273.8 | 252 | 213 | 51 | 222 | 161.4 | 459 | 128 | 232 | 340 | 173 | 370 | 151 | 53 | 170 | 220 | 229 | 53 | 165 | 57 | 42 | 50 | 153 | 250 | 99.8 | 56 | 40 | 235 | 218 | 53 | 43 | 240 | 415 | 57 | 1111.2 | 195.6 | 371.4 | 170 | 365 | 305 | 49 | 50 | 55 | 208.8 | 218 | 390.2 | 314 | 50 | 51 | 1474.6 | 245 | 2912.4 | 380 | 25 | 48 | 444 | 342.6 | 2415.8 | 200 | 217 | 187 | 295.8 | 98 | 125.4 | 44 | 284.2 | 2024 | 57 | 347 | 822 | 260 | 219 | 251 | 172.4 | 82.4 | 41 | 42 | 253 | 327.4 | 232 | 254 | 211 | 59 | 232 | 48 | 43 | 1641.6 | 2728 | 989.2 | 376.8 | 54 | 60 | 63 | 158 | 54 | 209 | 649 | 385 | 418.2 | 347 | 35 | 48 | 299.4 | 75.2 | 110 | 486 | 156 | 251.8 | 259 | 849.6 | 87.6 | 1151.8 | 1650.6 | 59 | 72 | 1542.2 | 37 | 321.4 | 2152 | 258 | 227 | 207 | 46 | 46 | 82.2 | 47 | 194 | 40 | 320.4 | 170 | 42.4 | 182 | 477 | 51 | 81.4 | 51 | 125.6 | 173 | 2370.4 | 386 | 57 | 2462.6 | 211 | 192 | 1097.6 | 284 | 159 | 57 | 1874.8 | 3031.4 | 246 | 53 | 59 | 1032.6 | 67 | 58 | 210.4 | 106 | 49 | 237 | 175 | 53 | 293.2 | 216 | 54 | 190 | 215.6 | 407.4 | 374.4 | 100.8 | 178 | 63 | 43 | 282.6 | 50 | 51 | 237 | 246 | 447 | 392
211 | 53 | 647.4 | 375 | 49 | 251 | 261.6 | 476 | 56 | 261 | 57 | 165 | 341.4 | 259 | 53 | 43 | 53 | 117.2 | 50 | 121 | 47 | 252 | 828.4 | 51 | 199.6 | 51 | 406.6 | 128 | 232 | 364 | 173 | 120.4 | 151 | 53 | 455.6 | 220 | 92.2 | 53 | 165 | 57 | 42 | 50 | 153 | 250 | 56 | 164.4 | 40 | 130 | 186.4 | 53 | 43 | 184 | 415 | 57 | 501.6 | 84.4 | 1196.4 | 194 | 2073.8 | 1425.8 | 49 | 50 | 55 | 92 | 239.6 | 277.6 | 394 | 50 | 51 | 337 | 245 | 3408 | 380 | 25 | 48 | 367.2 | 994.4 | 2519 | 200 | 114.4 | 187 | 507.6 | 98 | 173 | 44 | 205 | 2024 | 57 | 427 | 186 | 79.2 | 205 | 251 | 179 | 209.8 | 64.8 | 42 | 253 | 375 | 232 | 50 | 219 | 59 | 232 | 48 | 148 | 304 | 2720 | 1167.6 | 306 | 54 | 60 | 296.8 | 115.6 | 54 | 110 | 1170 | 385 | 468 | 347 | 35 | 48 | 292.4 | 52 | 146 | 319 | 156 | 257 | 259 | 753.4 | 50 | 325 | 462 | 59 | 143.2 | 1635.4 | 37 | 315 | 2152 | 258 | 139.4 | 247 | 46 | 46 | 260.6 | 27 | 194 | 40 | 303 | 170 | 40 | 182 | 481.8 | 51 | 50 | 51 | 145 | 260.2 | 37 | 476 | 57 | 2415 | 211 | 136 | 1100 | 372 | 53.2 | 57 | 790 | 2987 | 246 | 53 | 59 | 3432.6 | 213.4 | 58 | 200 | 106 | 49 | 209 | 207 | 53 | 302 | 216 | 54 | 200 | 213 | 582.2 | 133 | 72 | 178 | 63 | 43 | 145 | 50 | 223 | 239.2 | 246 | 492.6 | 356
211 | 53 | 325 | 375 | 49 | 122 | 208.4 | 476 | 56 | 261 | 57 | 165 | 344 | 1524 | 2792 | 43 | 309 | 96.8 | 50 | 922.8 | 47 | 265.6 | 3290 | 51 | 151 | 51 | 353 | 128 | 232 | 355.4 | 76.2 | 152.2 | 151 | 183 | 789.2 | 220 | 58 | 53 | 120.6 | 126.2 | 42 | 50 | 45 | 380 | 56 | 327 | 46 | 60 | 213.4 | 53 | 43 | 184 | 415 | 57 | 521 | 50.2 | 796.2 | 290 | 2913.2 | 3132 | 49 | 241 | 55 | 132 | 317.2 | 210 | 394 | 241 | 51 | 337 | 344 | 3408 | 484 | 25 | 48 | 316 | 365 | 2431 | 200 | 46 | 187 | 54 | 87.8 | 187 | 44 | 200.6 | 2024 | 182 | 443.6 | 186 | 153 | 205 | 251 | 103.6 | 268.4 | 160 | 42 | 253 | 517 | 232 | 50 | 231 | 59 | 297.6 | 48 | 218 | 292 | 2680 | 379 | 306 | 54 | 688.4 | 418 | 52 | 54 | 44 | 470.6 | 336 | 556.4 | 383.4 | 113.8 | 48 | 275 | 52 | 146 | 319 | 94.2 | 257 | 259 | 80 | 50 | 325 | 486 | 59 | 640.6 | 334.4 | 37 | 315 | 2152 | 258 | 81 | 290.2 | 83.4 | 46 | 2304 | 27 | 55 | 40 | 308.8 | 78 | 40 | 111.2 | 505 | 51 | 50 | 121.8 | 1608.8 | 682.4 | 37 | 474.8 | 57 | 2415 | 211 | 52 | 1100 | 372 | 132.6 | 57 | 907 | 3003 | 246 | 195.2 | 59 | 3983 | 325 | 58 | 376 | 106 | 49 | 209 | 207 | 53 | 3426.8 | 216 | 54 | 235.8 | 190 | 383.8 | 101 | 72 | 178 | 63 | 43 | 160 | 50 | 223 | 248 | 248.6 | 806.6 | 356
211 | 53 | 258.4 | 375 | 49 | 122 | 62 | 476 | 56 | 97.8 | 57 | 119 | 332.8 | 438 | 2792 | 43 | 309 | 167 | 50 | 424.8 | 47 | 286 | 3290 | 223.8 | 151 | 51 | 272 | 128 | 156.4 | 250.4 | 52 | 217 | 218.2 | 183 | 146 | 119.2 | 58 | 53 | 54 | 230 | 82 | 50 | 45 | 360.2 | 56 | 327 | 46 | 60 | 203 | 53 | 65 | 184 | 403 | 57 | 450.2 | 135.2 | 345.6 | 290 | 3320.6 | 3156 | 49 | 241 | 55 | 1079 | 315 | 257.6 | 394 | 241 | 51 | 337 | 268.4 | 3408 | 1182.6 | 25 | 149.4 | 316 | 2101.8 | 2497.4 | 307.6 | 46 | 181.6 | 54 | 81 | 598.2 | 44 | 199.6 | 55 | 157 | 621 | 186 | 153 | 270.6 | 323 | 1514.4 | 342 | 160 | 42 | 172.6 | 301 | 405 | 50 | 275.4 | 59 | 396 | 48 | 218 | 193.6 | 2685.8 | 355.2 | 557.4 | 54 | 564.2 | 418 | 52 | 54 | 44 | 432.8 | 321 | 511 | 539 | 232 | 48 | 501.4 | 52 | 146 | 206.2 | 53 | 257 | 211.4 | 104 | 50 | 352.8 | 462 | 59 | 2559 | 116 | 37 | 2163 | 2152 | 172.4 | 81 | 463 | 233 | 46 | 2347.2 | 27 | 100.2 | 40 | 326.8 | 55 | 40 | 1512 | 539.2 | 51 | 159.2 | 169 | 3776.6 | 1082.8 | 37 | 358.2 | 57 | 2306 | 245.4 | 52 | 1090.4 | 330.8 | 255 | 57 | 1025 | 2907 | 175.2 | 195.2 | 59 | 3201.4 | 325 | 58 | 271 | 98.4 | 49 | 209 | 89 | 53 | 3384 | 216 | 182.8 | 315 | 208.2 | 310 | 229 | 72 | 178 | 134 | 43 | 160 | 50 | 223 | 196.6 | 231 | 1198.8 | 356
211 | 53 | 214 | 293.4 | 131.8 | 122 | 62 | 58 | 56 | 57 | 57 | 180 | 230 | 508.8 | 2940 | 43 | 309 | 167 | 50 | 354 | 47 | 250 | 3290 | 267 | 130.8 | 51 | 218 | 128 | 43 | 330.8 | 197 | 217 | 263 | 183 | 138 | 52 | 58 | 67 | 54 | 230 | 242 | 171 | 45 | 219 | 56 | 327 | 46 | 60 | 203 | 53 | 153 | 184 | 245.8 | 184 | 299.6 | 216.8 | 192.4 | 290 | 2493 | 3177.8 | 49 | 241 | 55 | 1079 | 3392.4 | 329 | 418.2 | 241 | 51 | 197.8 | 215 | 1821.6 | 510 | 166.6 | 383.4 | 316 | 3127.4 | 334 | 328 | 46 | 178 | 338 | 81 | 280.2 | 44 | 208 | 296.8 | 57 | 672.8 | 186 | 153 | 369 | 371 | 645 | 342 | 160 | 42 | 52 | 222.6 | 1083.2 | 50 | 413 | 601.4 | 252.8 | 48 | 218 | 128 | 2790.6 | 286 | 266.8 | 54 | 356 | 397.2 | 52 | 54 | 44 | 362 | 321 | 520.2 | 1051 | 232 | 48 | 651.6 | 52 | 56 | 37 | 53 | 257 | 140 | 80 | 50 | 464 | 306 | 59 | 2559 | 285.8 | 37 | 1547 | 2052 | 44 | 81 | 383 | 233 | 46 | 2189 | 1153.2 | 168 | 3153 | 319 | 55 | 47.2 | 2405 | 547 | 91.6 | 232 | 388.6 | 3699 | 260.2 | 55 | 423 | 57 | 1656.2 | 376 | 52 | 1088 | 100 | 255 | 57 | 697.8 | 1374 | 1346 | 188 | 59 | 2552.4 | 151 | 58 | 271 | 56.2 | 49 | 1334.4 | 49 | 53 | 3384 | 216 | 215 | 315 | 1574 | 310 | 229 | 72 | 246.4 | 157 | 43 | 160 | 50 | 344.8 | 180 | 284 | 453 | 356
211 | 53 | 214 | 171 | 256 | 122 | 62 | 257.6 | 56 | 57 | 57 | 180 | 230 | 508 | 785.8 | 77.8 | 722.4 | 167 | 50 | 389.4 | 47 | 226 | 2664.2 | 267 | 50 | 418 | 218 | 128 | 43 | 402 | 197 | 217 | 242.6 | 5895 | 50 | 52 | 58 | 67 | 54 | 230 | 242 | 171 | 45 | 219 | 56 | 260.6 | 46 | 60 | 203 | 53 | 153 | 86.4 | 175.8 | 184 | 243 | 305 | 227 | 290 | 2284.2 | 3199.2 | 115.4 | 241 | 55 | 1012 | 4956 | 242.2 | 1037 | 241 | 51 | 1290.2 | 315 | 1474.2 | 484 | 202 | 425 | 316 | 3125 | 334 | 328 | 46 | 335.8 | 2718.8 | 156 | 79 | 44 | 208 | 225.6 | 57 | 1906.8 | 186 | 153 | 1628 | 311 | 2613 | 261.6 | 136.2 | 42 | 52 | 305 | 3796 | 50 | 461 | 568 | 118.6 | 48 | 183 | 125.8 | 2770.2 | 1608.6 | 40 | 54 | 356 | 263.8 | 52 | 54 | 141.2 | 2148 | 309.4 | 1194.6 | 1563 | 113.8 | 48 | 198 | 52 | 56 | 37 | 53 | 245 | 140 | 161 | 50 | 484 | 259.2 | 59 | 2559 | 497.6 | 37 | 360.8 | 2052 | 101.6 | 81 | 176.6 | 233 | 46 | 4203 | 180.4 | 168 | 671.4 | 266.6 | 55 | 52 | 568.4 | 547 | 254 | 232 | 331 | 3759 | 173 | 171.8 | 219 | 57 | 301.8 | 348 | 52 | 980.8 | 56 | 255 | 57 | 503.2 | 1374 | 2260 | 1070.4 | 59 | 58 | 151 | 58 | 271 | 49 | 49 | 307 | 49 | 53 | 3456 | 195 | 215 | 315 | 261 | 216 | 299.8 | 93.4 | 292 | 157 | 43 | 226.6 | 50 | 254 | 180 | 386.6 | 471 | 356
206.2 | 53 | 214 | 171 | 256 | 192.8 | 125 | 350 | 56 | 57 | 57 | 180 | 230 | 496 | 261.6 | 148 | 1207.8 | 73.4 | 50 | 669.6 | 94.6 | 226 | 3277 | 267 | 61.2 | 785 | 218 | 128 | 43 | 402 | 197 | 504 | 229 | 183 | 193 | 52 | 131.8 | 53 | 54 | 230 | 162 | 171 | 45 | 219 | 56 | 56 | 46 | 71.6 | 107.6 | 53 | 153 | 62 | 187 | 281.2 | 474 | 305 | 443 | 416.6 | 1351.6 | 3179.4 | 215 | 126.4 | 55 | 1012 | 4869.6 | 224 | 521 | 241 | 51 | 908.4 | 315 | 936.8 | 382.4 | 339.4 | 425 | 389.2 | 3113 | 334 | 311 | 46 | 449.8 | 933.2 | 245.4 | 366.2 | 52.8 | 208 | 180 | 57 | 6916.4 | 120 | 800.4 | 420 | 311 | 2613 | 85.8 | 41 | 149.2 | 208 | 305 | 3834.4 | 50 | 596.2 | 568 | 53 | 48 | 43 | 117 | 2709 | 371.4 | 94.6 | 205.8 | 348.8 | 76.2 | 52 | 54 | 206 | 2506 | 236.2 | 603.4 | 648 | 35 | 48 | 198 | 52 | 56 | 37 | 53 | 245 | 140 | 588.2 | 50 | 484 | 254 | 59 | 2559 | 44 | 37 | 358 | 2052 | 512.6 | 81 | 47 | 309.8 | 3240.6 | 2947 | 216 | 168 | 51 | 450.2 | 115 | 52 | 727 | 444.6 | 254 | 232 | 213 | 2403 | 149.8 | 198 | 219 | 318 | 405 | 348 | 52 | 72 | 56 | 255 | 173 | 524 | 1407 | 2260 | 762.2 | 59 | 54 | 157 | 58 | 165.4 | 77.6 | 49 | 307 | 49 | 53 | 315 | 216 | 215 | 270.6 | 320.6 | 86 | 315 | 179 | 314.8 | 159.8 | 270.8 | 43 | 193 | 254 | 206 | 455 | 705.8 | 380
221.8 | 53 | 491.8 | 171 | 256 | 122 | 226 | 350 | 56 | 57 | 57 | 180 | 230 | 333 | 207.6 | 2012.4 | 381.8 | 50 | 50 | 202.4 | 166 | 226 | 3277 | 180.6 | 201 | 1166.4 | 218 | 191 | 43 | 426.6 | 197 | 306.4 | 229 | 183 | 193 | 52 | 181 | 53 | 54 | 57 | 42 | 122.6 | 45 | 210 | 56 | 56 | 46 | 60 | 272.8 | 53 | 87 | 62 | 187 | 306 | 516 | 345 | 443 | 477.4 | 67 | 3272.2 | 215 | 84 | 55 | 1012 | 3300 | 200 | 521 | 241 | 51 | 529.2 | 315 | 607 | 462.6 | 349 | 323.6 | 603.8 | 1456.4 | 334 | 223 | 124.4 | 3065 | 480 | 315.6 | 79 | 175 | 341.6 | 180 | 57 | 650 | 168 | 153 | 599 | 287 | 2763.4 | 49 | 41 | 176 | 251.2 | 305 | 3815 | 50 | 622.2 | 568 | 53 | 48 | 43 | 174.6 | 2811 | 359 | 131 | 385 | 344 | 96 | 52 | 54 | 289.2 | 2506 | 943.6 | 2143.4 | 492.4 | 35 | 124 | 192 | 52 | 56 | 37 | 53 | 297.4 | 140 | 401.6 | 134.6 | 434.8 | 254 | 59 | 2612 | 44 | 37 | 506.8 | 2052 | 2099 | 81 | 47 | 211.4 | 1928.6 | 2440.8 | 264 | 77.6 | 51 | 461 | 155 | 52 | 609.4 | 419 | 254 | 195.6 | 282.2 | 161 | 57 | 198 | 219 | 2510 | 371.8 | 1351 | 948.4 | 499.4 | 56 | 51 | 173 | 524 | 1358.2 | 2293 | 345.6 | 59 | 99 | 845.8 | 58 | 111 | 164 | 115.6 | 307 | 49 | 53 | 315 | 356 | 86.2 | 249 | 677.8 | 97 | 187 | 163 | 330 | 171 | 306.4 | 43 | 193 | 254 | 310 | 455 | 1171 | 991.2
355.6 | 173 | 430.2 | 171 | 173.2 | 192.8 | 249.4 | 325.6 | 85.8 | 244.4 | 57 | 180 | 230 | 357 | 354 | 2539.6 | 311 | 50 | 50 | 57 | 166 | 226 | 3394.8 | 51 | 201 | 51 | 218 | 6248.6 | 43 | 489.4 | 197 | 240 | 229 | 183 | 193 | 52 | 181 | 53 | 54 | 57 | 42 | 50 | 45 | 174.4 | 56 | 2674 | 242 | 60 | 294 | 116.6 | 43 | 84.8 | 187 | 405 | 516 | 405 | 373.8 | 391.4 | 2181.4 | 4391.8 | 1367.2 | 84 | 55 | 1012 | 1981.6 | 194 | 564.6 | 241 | 166.2 | 206.4 | 315 | 478 | 489.4 | 1390.6 | 172.8 | 693 | 375.2 | 439.6 | 854 | 144 | 3131 | 545.4 | 444 | 119 | 255 | 420 | 180 | 57 | 643.8 | 342 | 153 | 599 | 249.4 | 2309 | 49 | 41 | 1125.8 | 799.2 | 305 | 3136.8 | 198 | 503.4 | 528 | 53 | 48 | 259.6 | 576 | 2955 | 359 | 131 | 406 | 344 | 140.4 | 52 | 206 | 310 | 2576.8 | 1495.2 | 3129.2 | 421.8 | 45 | 238 | 183 | 168 | 191 | 37 | 53 | 349.6 | 140 | 227 | 412.6 | 380.8 | 1894.2 | 59 | 2718 | 44 | 37 | 634 | 2052 | 2099 | 69 | 47 | 174 | 440 | 2465 | 336 | 55 | 60.6 | 566 | 205.8 | 100 | 468.4 | 419 | 254 | 50 | 386 | 65 | 57 | 198 | 219 | 2557.4 | 239 | 176 | 1980 | 2290 | 56 | 51 | 173 | 496 | 1285 | 2262.4 | 444 | 59 | 279 | 205.2 | 58 | 115 | 164 | 160 | 222.2 | 49 | 53 | 315 | 229 | 203.8 | 249 | 599.2 | 309.2 | 862.4 | 179 | 206.4 | 171 | 309 | 43 | 193 | 213.4 | 310 | 455 | 690.4 | 532
550 | 203 | 400 | 177 | 49 | 122 | 265 | 126 | 205 | 445.4 | 258 | 196 | 209.6 | 357 | 354 | 2592 | 325.4 | 50 | 108.2 | 129 | 166 | 226 | 3626 | 51 | 201 | 51 | 220.4 | 395 | 43 | 359 | 197 | 262 | 229 | 183 | 252.2 | 52 | 181 | 53 | 54 | 57 | 42 | 223.6 | 45 | 158 | 56 | 2674 | 242 | 60 | 294 | 159 | 43 | 176 | 187 | 405 | 1946.2 | 405 | 294 | 327.4 | 2710 | 3205 | 278.6 | 84 | 55 | 153.4 | 418 | 194 | 630 | 221.8 | 195 | 339 | 86 | 478 | 497 | 160 | 48 | 631 | 419 | 475.8 | 1550.4 | 144 | 3087.2 | 445 | 394 | 79 | 255 | 420 | 294 | 57 | 1142.4 | 306 | 1277.4 | 563.2 | 247 | 341 | 49 | 41 | 176 | 6584.6 | 305 | 425.8 | 288 | 451 | 464 | 53 | 48 | 400 | 2145 | 3171 | 359 | 131 | 234.8 | 387.6 | 207 | 52 | 206 | 212.8 | 2506 | 2369 | 3167.2 | 301 | 45 | 238 | 183 | 238.8 | 191 | 37 | 53 | 433.4 | 140 | 275 | 539 | 497.2 | 2981 | 59 | 2559 | 44 | 37 | 694 | 2093 | 2099 | 51 | 47 | 174 | 57 | 847.6 | 144.8 | 55 | 67 | 595 | 142 | 112 | 246.4 | 371 | 91.6 | 50 | 388.4 | 113 | 57 | 198 | 636 | 2446.2 | 239 | 176 | 3397 | 2450.2 | 56 | 51 | 177.8 | 557 | 2479 | 1744.2 | 444 | 59 | 279 | 362 | 58 | 128 | 164 | 160 | 231 | 49 | 53 | 315 | 229 | 195 | 451 | 571.2 | 540.4 | 194 | 233 | 204 | 171 | 309 | 43 | 193 | 51 | 310 | 360.8 | 414.8 | 451.4
526 | 347 | 400 | 186 | 49 | 122 | 265 | 58 | 205 | 2040.4 | 258 | 203.2 | 305.6 | 365.4 | 354 | 2557 | 317.8 | 50 | 147 | 253 | 70.8 | 226 | 549 | 51 | 201 | 87.8 | 230 | 294 | 43 | 347 | 386.6 | 350 | 299.8 | 183 | 409 | 52 | 58 | 53 | 54 | 57 | 42 | 267 | 45 | 74 | 56 | 789.2 | 206.8 | 60 | 326.2 | 373 | 43 | 190 | 187 | 405 | 601 | 405 | 270 | 267.8 | 90.6 | 2934.8 | 171.8 | 92.4 | 55 | 445 | 418 | 190.4 | 630 | 209 | 311.4 | 351 | 61 | 478 | 497 | 110.8 | 48 | 543 | 395 | 639 | 752 | 124.4 | 844.8 | 377.2 | 295 | 97 | 261.8 | 499.2 | 194 | 57 | 2869.4 | 186 | 1985.4 | 420 | 247 | 353 | 182.6 | 41 | 83.2 | 7016 | 305 | 433 | 476 | 327.8 | 437 | 53 | 48 | 426.4 | 2145 | 672 | 486.8 | 40 | 264.8 | 453 | 199 | 52 | 232 | 127.2 | 1683.8 | 2393 | 7819.6 | 186 | 45 | 2104.4 | 183 | 345 | 191 | 193.8 | 53 | 456 | 151 | 275 | 543 | 421.6 | 2978.4 | 59 | 2559 | 44 | 37 | 719.6 | 2257 | 2099 | 51 | 47 | 46 | 97 | 302.8 | 38 | 55 | 67 | 209 | 257 | 779.2 | 205.2 | 378.2 | 51 | 98 | 386 | 3581 | 80.2 | 366 | 1038 | 2606.2 | 239 | 176 | 3453 | 2511 | 344 | 51 | 185 | 2175.4 | 2346 | 158.8 | 4446.6 | 59 | 451.6 | 432.6 | 58 | 128 | 99.2 | 160 | 231 | 49 | 53 | 1553 | 229 | 1497 | 653 | 144.4 | 655.4 | 340 | 215 | 204 | 171 | 309 | 271 | 399.6 | 51 | 285.8 | 224 | 387 | 295.4
457.6 | 347 | 400 | 186 | 49 | 192.8 | 88 | 58 | 205 | 905.8 | 258 | 297 | 305.6 | 411 | 408 | 2417 | 1455.8 | 50 | 147 | 219 | 83.4 | 312.4 | 489 | 51 | 201 | 235 | 536.4 | 302.8 | 43 | 347 | 434 | 556 | 229 | 183 | 361.4 | 52 | 126.4 | 53 | 54 | 57 | 42 | 267 | 45 | 62 | 56 | 443.6 | 64.8 | 60 | 195 | 373 | 43 | 1473.4 | 677.8 | 393.4 | 475 | 405 | 280 | 99 | 217 | 2798.2 | 290.6 | 98 | 55 | 445 | 418 | 185 | 630 | 308 | 389 | 351 | 61 | 291 | 497 | 37 | 48 | 402 | 292.4 | 503 | 752 | 217 | 243 | 316 | 295 | 132.8 | 232 | 3183.4 | 169 | 57 | 2785 | 186 | 1943.8 | 420 | 247 | 277.8 | 216 | 111.4 | 78 | 7090.4 | 942.2 | 279.4 | 630 | 319.4 | 373 | 53 | 48 | 433 | 2145 | 642 | 572 | 40 | 231.2 | 453 | 197 | 52 | 331.2 | 44 | 793.4 | 2489 | 4314.2 | 269.6 | 92.6 | 390 | 183 | 298.6 | 1571 | 233 | 53 | 456 | 353 | 239 | 2880.2 | 366 | 2951.2 | 55.8 | 2550 | 44 | 37 | 680.4 | 2257 | 116 | 51 | 47 | 46 | 157 | 245.6 | 38 | 231.6 | 176 | 3564 | 308.2 | 52 | 198 | 398 | 51 | 81.2 | 386 | 3680 | 57 | 408 | 204 | 2803 | 334.2 | 176 | 3316 | 374 | 344 | 51 | 185 | 2550.4 | 2346 | 1242 | 3049.2 | 59 | 550 | 573.8 | 58 | 128 | 56 | 49 | 231 | 49 | 53 | 1617.2 | 89 | 335 | 3189 | 55 | 505 | 473 | 215 | 208.8 | 189.6 | 309 | 271 | 1583.4 | 51 | 59 | 224 | 387 | 224
412 | 559.4 | 400 | 85.2 | 49 | 122 | 88 | 58 | 343 | 2153.6 | 258 | 165 | 196 | 411 | 342.6 | 1630.8 | 2249 | 50 | 147 | 179 | 229 | 334 | 497.8 | 252.2 | 213 | 235 | 590 | 305 | 197.8 | 786 | 434 | 688.8 | 288.4 | 183 | 2646 | 52 | 547 | 53 | 54 | 57 | 42 | 267 | 45 | 62 | 56 | 475 | 60 | 754.2 | 415 | 267 | 43 | 129.6 | 187 | 334 | 513.8 | 305 | 280 | 109 | 217 | 3115.4 | 302.2 | 98 | 55 | 1878.4 | 218 | 2376 | 542.8 | 534 | 308.8 | 294.6 | 584.2 | 367.6 | 421.4 | 37 | 48 | 470 | 224 | 581 | 448.4 | 217 | 224.6 | 316 | 62.4 | 322.4 | 72 | 1726 | 100.6 | 57 | 2702.6 | 186 | 2174 | 420 | 247 | 153 | 216 | 217 | 78 | 6701.2 | 305 | 52 | 630 | 286 | 439 | 53 | 191 | 433 | 2243 | 522 | 555 | 40 | 101.4 | 693.8 | 259.4 | 52 | 324 | 343 | 2438.8 | 1647.8 | 6182.6 | 334 | 164 | 224 | 189 | 229 | 281 | 294.8 | 53 | 425.6 | 353 | 215 | 5216.4 | 366 | 1291.8 | 51 | 2574 | 1345 | 3635.4 | 612 | 2257 | 168.2 | 51 | 137.6 | 338 | 157 | 485 | 38 | 380 | 149 | 3570 | 385 | 77.8 | 198 | 398 | 51 | 69.2 | 51 | 3680 | 57 | 3947 | 226.6 | 1487.8 | 489 | 176 | 2102 | 374 | 278.8 | 62 | 185 | 2543 | 3606 | 150 | 3000 | 220 | 349.8 | 362 | 58 | 152.8 | 56 | 49 | 231 | 49 | 53 | 1660 | 54 | 335 | 1719 | 55 | 1924.8 | 580.8 | 56 | 216 | 202 | 348.6 | 363.8 | 402 | 229 | 1274 | 164 | 294.8 | 348
241.6 | 1559 | 400 | 141.6 | 49 | 291.8 | 97 | 58 | 223.8 | 2710.2 | 137.4 | 165 | 190.8 | 411 | 306 | 285 | 2249 | 50 | 50 | 179 | 229 | 952.6 | 359.2 | 2597.2 | 231 | 235 | 544.8 | 223.8 | 500.8 | 1233.8 | 398.6 | 688.8 | 304.4 | 212 | 2646 | 186.4 | 643.8 | 53 | 54 | 57 | 42 | 180.2 | 45 | 84.2 | 56 | 465.2 | 64.8 | 60 | 181 | 267 | 43 | 84 | 187 | 334 | 427 | 294.6 | 224.2 | 109 | 217 | 2480 | 999.4 | 98 | 55 | 641.2 | 1781.6 | 2424 | 521 | 719.2 | 280 | 210 | 2870 | 5254 | 397 | 37 | 48 | 470 | 224 | 633 | 320 | 217 | 230 | 1449.4 | 50 | 346 | 72 | 1726 | 79 | 57 | 371 | 822 | 1100.6 | 420 | 247 | 153 | 216 | 217 | 330.8 | 3164.6 | 391.4 | 52 | 630 | 286 | 446.4 | 53 | 180 | 433 | 333.6 | 312 | 2915 | 40 | 97 | 591.8 | 344.2 | 52 | 1391.6 | 2767 | 3054.8 | 446 | 5397.8 | 334 | 164 | 260 | 88 | 229 | 371 | 140 | 135.4 | 330 | 352.6 | 215 | 5160 | 366 | 1381.6 | 482.2 | 2526.2 | 1453 | 4551 | 2198.4 | 2257 | 203 | 51 | 952.8 | 338 | 117 | 485 | 38 | 863.6 | 149 | 3574 | 339 | 181 | 198 | 378.2 | 51 | 132 | 121.8 | 3581 | 57 | 3959 | 204 | 611 | 373.8 | 176 | 415.8 | 358.6 | 432.6 | 62 | 185 | 2543 | 2346 | 150 | 3010 | 220 | 364.2 | 166.8 | 58 | 240 | 1248.2 | 49 | 231 | 167 | 53 | 1660 | 54 | 335 | 246.2 | 55 | 380.6 | 592 | 56 | 216 | 1468.8 | 496.8 | 320.4 | 480.6 | 229 | 119 | 164 | 3259 | 348
199 | 1559 | 412 | 264 | 80 | 721.4 | 103 | 58 | 194 | 5109.4 | 57 | 142 | 196 | 437 | 306 | 285 | 2249 | 143.6 | 50 | 75 | 229 | 327.4 | 324 | 2771.6 | 311.8 | 2057.2 | 358.4 | 201.8 | 596 | 457.6 | 299 | 556 | 269 | 500 | 2489.2 | 220 | 229 | 53 | 216 | 57 | 42 | 50 | 379 | 99 | 56 | 419.4 | 66 | 60 | 181 | 138.6 | 43 | 84 | 211 | 382 | 433 | 292 | 203 | 109 | 2869.2 | 325 | 636.8 | 98 | 55 | 310 | 2824 | 2376 | 521 | 761 | 241.2 | 314.4 | 2999.2 | 446 | 501 | 37 | 48 | 475.2 | 224 | 473.8 | 320 | 217 | 1595.2 | 2114.6 | 50 | 352 | 72 | 1594 | 87 | 57 | 485.4 | 186 | 626.6 | 420 | 247 | 134.8 | 137.6 | 217 | 138 | 1973.2 | 521 | 52 | 495.6 | 286 | 1415.2 | 318 | 1979.2 | 433 | 423 | 304.8 | 2872.4 | 40 | 97 | 570 | 350.8 | 52 | 2993 | 4033.2 | 3933.6 | 446 | 4174.6 | 243.6 | 180 | 260 | 88 | 52 | 296 | 319 | 156 | 330 | 236.2 | 215 | 4318 | 366 | 1444.6 | 2207 | 2122.4 | 1456.2 | 4772 | 2595 | 915.8 | 203 | 81 | 2091 | 338 | 64.2 | 485 | 1376 | 1956.2 | 2614 | 3574 | 270 | 181 | 106.8 | 309 | 51 | 296.2 | 169 | 131.8 | 57 | 3875 | 310.2 | 611 | 348 | 190 | 566.6 | 297.6 | 456 | 62 | 3388 | 2561 | 1351 | 150 | 361 | 417 | 272 | 70 | 58 | 274 | 56 | 245.8 | 231 | 96.2 | 53 | 1660 | 54 | 335 | 235 | 55 | 270.6 | 494.2 | 56 | 216 | 2176 | 586 | 3588.8 | 414.8 | 229 | 171.2 | 161.4 | 3259 | 356.4
199 | 1619 | 412 | 1631.4 | 80 | 2416.6 | 103 | 58 | 2724 | 5191 | 57 | 50 | 196 | 465.6 | 315.6 | 240.6 | 1527.8 | 167 | 50 | 49 | 229 | 323 | 835.2 | 2806.6 | 332 | 1910 | 336 | 141 | 489.2 | 502 | 374.6 | 464.8 | 434.6 | 212 | 2450 | 220 | 229 | 53 | 216 | 57 | 42 | 50 | 1283 | 99 | 56 | 1109.6 | 66 | 1366.4 | 181 | 53 | 43 | 224 | 187 | 360.6 | 433 | 352 | 203 | 109 | 2874 | 342.6 | 283.4 | 98 | 55 | 330 | 2824 | 756 | 521 | 810 | 86 | 384 | 3094 | 446 | 501 | 37 | 48 | 451.8 | 224 | 434 | 412 | 46 | 1670.8 | 269 | 52.4 | 213.4 | 72 | 1588.4 | 87 | 57 | 512 | 186 | 739 | 420 | 247 | 53.2 | 141 | 217 | 1087.8 | 789.4 | 521 | 52 | 338 | 1558.6 | 893.8 | 356.8 | 3100 | 433 | 1152 | 303 | 2690 | 40 | 97 | 344 | 2496 | 52 | 3857.4 | 3419 | 5354.4 | 515 | 2680 | 246.4 | 68.8 | 260 | 88 | 52 | 224 | 319 | 156 | 330 | 214 | 189 | 1958.6 | 366 | 388 | 2207 | 208.8 | 1469 | 3899.2 | 2595 | 101 | 203 | 81 | 2091 | 338 | 66 | 485 | 2350.6 | 277.8 | 3166.8 | 219 | 270 | 181 | 770.2 | 343.8 | 51 | 359 | 169 | 147 | 57 | 3809 | 381 | 442 | 348 | 225 | 1707 | 1062.6 | 456 | 62 | 3348 | 1954.2 | 100 | 158 | 321 | 1836 | 2377 | 70 | 58 | 314 | 56 | 280 | 231 | 49 | 53 | 1546.4 | 54 | 611 | 235 | 209.4 | 351 | 303 | 56 | 216 | 2176 | 1002 | 1943.2 | 336 | 229 | 380 | 151 | 3295.4 | 364.6
199 | 53 | 514.6 | 297 | 55.2 | 2932 | 103 | 58 | 2724 | 5477.4 | 57 | 50 | 196 | 451.6 | 318 | 95.4 | 386 | 167 | 50 | 49 | 83.4 | 323 | 2772.8 | 2735 | 222.4 | 51 | 326.2 | 142 | 410 | 502 | 488 | 514.8 | 427 | 212 | 2450 | 220 | 58 | 53 | 216 | 319 | 42 | 98.4 | 1296.6 | 501.2 | 3498 | 914.8 | 66 | 3396 | 222.2 | 53 | 43 | 319.2 | 187 | 347 | 241 | 292 | 203 | 205 | 759.6 | 308 | 529.6 | 98 | 55 | 410 | 2824 | 354 | 521 | 360.8 | 86 | 384 | 478 | 481.4 | 508.8 | 58.2 | 48 | 355 | 224 | 434 | 435 | 46 | 1678 | 221.8 | 72.2 | 95 | 627 | 1580 | 88.4 | 57 | 2856.6 | 186 | 739 | 404 | 247 | 51 | 141 | 41 | 165.2 | 847 | 379 | 225 | 338 | 555.6 | 389 | 415 | 3100 | 395 | 1608 | 303 | 2215 | 78.8 | 97 | 224 | 2418.8 | 52 | 7315 | 3475 | 5366.8 | 503 | 2680 | 356 | 45 | 1587.6 | 88 | 52 | 206 | 216 | 135.4 | 362 | 809.8 | 189 | 1506.2 | 366 | 388 | 2207 | 216 | 685.2 | 2483 | 5596 | 101 | 116 | 81 | 2131 | 338 | 2220 | 508.4 | 3944.6 | 82.2 | 40 | 219 | 270 | 181 | 2933.8 | 422.4 | 51 | 359 | 169 | 99 | 57 | 210 | 381 | 442 | 6387.2 | 57 | 3607.8 | 688.8 | 1122 | 160.4 | 3433 | 796.4 | 118 | 158 | 323 | 419.4 | 2355.2 | 70 | 137.2 | 314 | 56 | 256 | 281 | 49 | 67 | 35 | 54 | 356 | 268 | 248 | 370.8 | 717.4 | 56 | 216 | 2176 | 3027 | 224 | 370 | 229 | 1607.6 | 131.2 | 3360 | 408.6
199 | 53 | 523 | 347.4 | 256 | 2797.6 | 178.2 | 58 | 2724 | 3161 | 57 | 50 | 196 | 330 | 308.4 | 48.6 | 386 | 143.6 | 50 | 49 | 47 | 295.8 | 4619 | 2735 | 356.2 | 140 | 329 | 226 | 221 | 502 | 500.6 | 604.2 | 488.6 | 212 | 1029.2 | 152.8 | 58 | 53 | 327 | 319 | 42 | 171 | 1320 | 914.8 | 1159.8 | 1320.8 | 96 | 3501 | 263.2 | 53 | 43 | 934 | 187 | 347 | 1033.8 | 402.4 | 203 | 323 | 231 | 1293.2 | 2116 | 98 | 55 | 410 | 1260.4 | 354 | 521 | 593.8 | 86 | 384 | 362.2 | 481.4 | 436 | 70 | 48 | 355 | 233.6 | 434 | 429.8 | 46 | 1678 | 220 | 79 | 92.8 | 72 | 226 | 1134.8 | 57 | 3011.8 | 282 | 739 | 400 | 247 | 2511 | 141 | 41 | 274 | 1835.8 | 427 | 225 | 338 | 346.8 | 544.2 | 415 | 3052.8 | 338 | 1608 | 303 | 2687 | 234 | 97 | 209.6 | 2532 | 52 | 6311 | 1055 | 5137.2 | 451 | 2733.2 | 282.4 | 51 | 3579 | 80.2 | 52 | 116 | 316.2 | 53 | 330 | 1027.4 | 574 | 1506.2 | 421.6 | 404.8 | 2340 | 247.4 | 60 | 2483 | 2021.2 | 101 | 116 | 81 | 3662.2 | 351.2 | 2255.6 | 658 | 4190.8 | 1056.2 | 40 | 251.4 | 270 | 181 | 189 | 421.2 | 51 | 359 | 51 | 140.2 | 57 | 210 | 381 | 442 | 110 | 125.8 | 5744.4 | 255 | 401.2 | 185 | 3416 | 850 | 206 | 158 | 1938.4 | 429 | 2268 | 181.6 | 256 | 314 | 56 | 220 | 281 | 49 | 67 | 35 | 54 | 350 | 347.8 | 454 | 521 | 1910.2 | 56 | 463 | 2052.4 | 3353 | 246.2 | 370 | 229 | 4243.2 | 99.8 | 323 | 1237.2
149 | 53 | 453.4 | 219 | 256 | 2635 | 291 | 58 | 700 | 667.2 | 57 | 50 | 363.2 | 330 | 454 | 954.2 | 386 | 50 | 50 | 242 | 47 | 165.4 | 4619 | 1307.4 | 401.8 | 140 | 329 | 226 | 221 | 680 | 509 | 566 | 852.8 | 212 | 74 | 81.6 | 58 | 53 | 165 | 319 | 42 | 171 | 1400 | 129 | 684 | 1813.8 | 116 | 3501 | 242 | 53 | 109 | 343 | 115.6 | 347 | 613.4 | 488 | 178.4 | 227 | 241.4 | 308 | 2230 | 98 | 55 | 410 | 218 | 354 | 52 | 401.4 | 86 | 349.2 | 277.8 | 446 | 384 | 105.4 | 48 | 355 | 280.8 | 434 | 386 | 46 | 1574.8 | 1410.4 | 79 | 84 | 111.6 | 226 | 2931.6 | 57 | 2793.2 | 306 | 547.8 | 400 | 295 | 2511 | 49 | 41 | 274 | 2565 | 163 | 225 | 338 | 440.2 | 713.4 | 440.6 | 1300.8 | 261.2 | 1444 | 285.6 | 3051 | 234 | 93 | 284 | 2678.4 | 52 | 4752 | 497.8 | 5101 | 326.2 | 2973.6 | 310 | 71 | 3579 | 75 | 52 | 56 | 275.6 | 53 | 330 | 832.2 | 959 | 314 | 421.6 | 490.4 | 2340 | 328 | 133.2 | 2490 | 592 | 149.8 | 158.8 | 81 | 2943.6 | 416 | 2359.4 | 707.4 | 3776 | 602.6 | 40 | 329 | 300.8 | 181 | 189 | 412 | 51 | 222 | 51 | 406.2 | 103.6 | 226 | 437.8 | 442 | 110 | 397 | 5602 | 215 | 556 | 185 | 185 | 862 | 206 | 146 | 3023 | 310.8 | 2268 | 393.6 | 256 | 232.4 | 56 | 83.2 | 281 | 167 | 1595.8 | 304 | 54 | 511 | 427 | 261 | 640.2 | 2313 | 56 | 645.2 | 1616.4 | 3365 | 267 | 378 | 51 | 5470 | 159 | 323 | 2457
96.8 | 53 | 373 | 219 | 256 | 2549 | 291 | 58 | 287.6 | 2128 | 57 | 50 | 264.8 | 353.8 | 491 | 2300 | 398 | 50 | 50 | 242 | 47 | 239 | 4619 | 310 | 399 | 140 | 336 | 246.2 | 221 | 680 | 499 | 445.6 | 2075.6 | 212 | 74 | 200 | 58 | 53 | 165 | 302.2 | 42 | 171 | 1345.6 | 114 | 684 | 2494.2 | 116 | 2194.6 | 242 | 53 | 153 | 343 | 152.8 | 347 | 193 | 484 | 149.2 | 269.2 | 112.8 | 339 | 2230 | 98 | 55 | 1243.2 | 426.8 | 286.4 | 52 | 934.2 | 51 | 210 | 276 | 554.2 | 432 | 247 | 48 | 355 | 348 | 434 | 1150.4 | 46 | 1549 | 2087.2 | 79 | 84 | 182 | 226 | 2962 | 57 | 1006.4 | 354 | 198 | 395.6 | 343 | 2511 | 169.6 | 1305.2 | 226 | 2469 | 163 | 225 | 1485.8 | 515 | 591 | 524.6 | 153.6 | 350 | 1545.6 | 274 | 2015 | 234 | 1523.4 | 516.2 | 977 | 52 | 2083.6 | 579.4 | 4966.6 | 315.2 | 1717 | 582 | 65 | 3579 | 75 | 98.4 | 56 | 204 | 53 | 330 | 448 | 189 | 314 | 276 | 384 | 615.2 | 328 | 791 | 2490 | 1744 | 2937 | 330 | 81 | 3227 | 416 | 3543.8 | 632.6 | 1940 | 89 | 40 | 329 | 398 | 169 | 189 | 372 | 51 | 232 | 51 | 463 | 2050.8 | 200 | 433 | 2026 | 219 | 397 | 4388 | 215 | 568 | 266.6 | 185 | 2466.8 | 317 | 98 | 3096.8 | 232 | 681.6 | 519.2 | 256 | 283.6 | 120.8 | 49 | 281 | 167 | 1978 | 304 | 54 | 787 | 427 | 261 | 529.6 | 2857.4 | 141.6 | 116 | 207.2 | 2240.6 | 558 | 370 | 51 | 5282.8 | 155.2 | 234.2 | 2457
188 | 1559 | 313 | 193.8 | 256 | 2549 | 284.4 | 58 | 311 | 2128 | 359.6 | 50 | 210 | 497 | 491 | 2300 | 430.8 | 218 | 50 | 242 | 47 | 239 | 4479.2 | 310 | 399 | 104.4 | 1439.2 | 327 | 221 | 701.6 | 312 | 279.2 | 2690 | 212 | 217 | 200 | 58 | 53 | 472.6 | 230 | 42 | 74.2 | 1305 | 114 | 661.4 | 2419 | 116 | 241.6 | 353.2 | 53 | 153 | 343 | 374.8 | 347 | 298 | 373.6 | 253 | 429.6 | 80 | 457.6 | 2245 | 283 | 55 | 730.2 | 657.2 | 171 | 52 | 1281.4 | 51 | 210 | 276 | 633 | 444 | 1471.4 | 48 | 538 | 348 | 1716.8 | 807.8 | 77 | 1517 | 403 | 138.4 | 84 | 182 | 226 | 2466.6 | 486.2 | 574.8 | 393.6 | 135.6 | 373 | 307 | 2511 | 386 | 49 | 214 | 2469 | 282 | 269 | 338 | 545 | 566.2 | 305.4 | 101.2 | 385 | 1571 | 274 | 427 | 234 | 204 | 724.4 | 871.2 | 410.8 | 378 | 621 | 2789 | 395.6 | 495.2 | 651 | 65 | 2239.4 | 75 | 168 | 1535 | 204 | 53 | 330 | 422.6 | 189 | 314 | 216 | 2542.6 | 185.6 | 328 | 1682 | 2379 | 2397.2 | 4669 | 330 | 81 | 1721 | 603 | 5095 | 578 | 1884.8 | 103 | 40 | 329 | 398 | 169 | 327.2 | 379.2 | 51 | 384 | 51 | 485.4 | 2491 | 196 | 433 | 3082 | 219 | 397 | 2478 | 215 | 458 | 389 | 3348 | 2773.6 | 303.8 | 98 | 3066.2 | 232 | 309 | 1627.8 | 256 | 354 | 185.2 | 49 | 824.6 | 167 | 1978 | 304 | 54 | 522 | 438.2 | 606 | 1394.6 | 2611.4 | 163 | 91 | 215 | 565 | 1730.8 | 370 | 85.4 | 4411.8 | 294.8 | 212 | 2457
153 | 1664 | 365.8 | 168.6 | 49 | 2549 | 280 | 180 | 311 | 2128 | 420.8 | 50 | 210 | 497 | 318.4 | 2300 | 457 | 218 | 50 | 302.4 | 47 | 239 | 1432.6 | 526 | 401.8 | 51 | 375.6 | 327 | 1119 | 569 | 312 | 224 | 2690 | 212 | 217 | 200 | 58 | 53 | 282 | 333.8 | 42 | 50 | 1305 | 102 | 511 | 2945.2 | 116 | 100 | 257.8 | 53 | 153 | 295.4 | 499.6 | 347 | 298 | 345.6 | 253 | 424 | 80 | 454 | 394.8 | 1430.8 | 55 | 293 | 326 | 195 | 52 | 1311 | 51 | 210 | 319.2 | 633 | 1303.2 | 267 | 48 | 491.2 | 484.8 | 2572 | 1571.8 | 89 | 1512 | 457 | 178 | 84 | 182 | 219.6 | 485 | 1230 | 411.2 | 304 | 241 | 271.6 | 1219.6 | 126.2 | 399.6 | 41 | 214 | 3351.8 | 282 | 406.2 | 378 | 640 | 485.4 | 216.6 | 181 | 385 | 1571 | 274 | 427 | 97 | 246.8 | 308 | 555.4 | 238.6 | 310 | 621 | 3738.2 | 462.4 | 590 | 651 | 65 | 373.6 | 75 | 168 | 203 | 103.8 | 53 | 330 | 457.2 | 189 | 370.4 | 209.2 | 3717.2 | 192 | 1529.4 | 1682 | 3067.8 | 3167.6 | 4669 | 330 | 81 | 288.2 | 1209 | 3805.8 | 867.2 | 288 | 115 | 40 | 329 | 398 | 117.4 | 662 | 276 | 132.2 | 327.6 | 51 | 478 | 2491 | 180 | 453.4 | 3082 | 219 | 328.2 | 4674 | 215 | 458 | 389 | 3338.4 | 2768 | 284 | 202.8 | 1436 | 232 | 525 | 514.6 | 58 | 354 | 197 | 3341 | 281 | 167 | 1975.2 | 304 | 54 | 522 | 426.6 | 372.4 | 860.2 | 2300 | 163 | 144.2 | 206.6 | 565 | 592.8 | 370 | 223 | 1357.8 | 343 | 335 | 2162.8
323.4 | 2648 | 499 | 219 | 49 | 2549 | 1529.2 | 180 | 311 | 2128 | 408 | 50 | 210 | 497 | 491.4 | 2883.2 | 445.8 | 218 | 147 | 307.4 | 314 | 202.2 | 1430.8 | 526 | 275.4 | 1910 | 366 | 347 | 1568 | 1664 | 312 | 584.2 | 2622.8 | 212 | 217 | 1549.4 | 58 | 90.2 | 308.4 | 403 | 76 | 50 | 1265 | 204 | 453 | 1724.6 | 156.4 | 100 | 227 | 254 | 43 | 1486.4 | 684 | 1537.4 | 298 | 356 | 1924 | 424 | 2194.4 | 454 | 498.8 | 289 | 55 | 416.2 | 401.6 | 201 | 442.8 | 1311 | 113.2 | 302.6 | 361.8 | 703.8 | 1510.4 | 372.2 | 48 | 391.4 | 429.4 | 2572 | 2365 | 89 | 2098.2 | 387 | 178 | 937.6 | 222 | 302 | 419.4 | 1255 | 380 | 304 | 241 | 220 | 259 | 290.6 | 420 | 41 | 214 | 5323.4 | 367.2 | 483 | 388 | 773.6 | 290.2 | 151 | 181 | 251 | 1571 | 274 | 427 | 131 | 489.2 | 308 | 1808.2 | 331.2 | 1463 | 588.6 | 5162 | 576.8 | 585.6 | 651 | 262 | 1825.6 | 45 | 168 | 203 | 180 | 53 | 330 | 394 | 1344 | 404 | 191 | 3092 | 192 | 2487.2 | 1682 | 2379 | 1321 | 3297.6 | 330 | 81 | 205 | 603 | 2957 | 796.4 | 258 | 167 | 40 | 329 | 398 | 40 | 662 | 276 | 254 | 195.6 | 213 | 404.4 | 2483 | 180 | 448 | 2026 | 278.6 | 225 | 3951.6 | 215 | 458 | 255 | 3342.6 | 1621.8 | 284 | 183 | 372 | 232 | 570 | 285 | 58 | 366 | 257 | 3369.8 | 281 | 172.2 | 1964 | 1430 | 89 | 361 | 406 | 290 | 373 | 2236 | 141.6 | 167 | 201 | 439 | 392 | 360.4 | 426 | 131 | 558.4 | 417 | 602
297.6 | 2216 | 523 | 219 | 49 | 2549 | 241 | 282 | 311 | 2128 | 306.4 | 50 | 210 | 497 | 560 | 2348 | 443 | 218 | 147 | 49 | 951.6 | 55 | 2659.8 | 526 | 247.4 | 1910 | 748.6 | 318.2 | 682 | 335.2 | 312 | 1032.4 | 4217.2 | 212 | 217 | 1431 | 58 | 96 | 441 | 491.2 | 92 | 50 | 1205 | 348.6 | 453 | 450.2 | 242 | 100 | 227 | 254 | 43 | 224 | 478.4 | 2331 | 382 | 356 | 3119 | 423 | 2930.8 | 423 | 546 | 289 | 55 | 496 | 515 | 201 | 530 | 1311 | 244.4 | 343 | 2388.2 | 510 | 1779.8 | 223.4 | 89.6 | 435.2 | 366.6 | 2731.2 | 2481.2 | 123.2 | 1659 | 242 | 245.2 | 2197 | 382 | 374 | 433 | 1255 | 499.8 | 304 | 241 | 220 | 1159.6 | 1275.6 | 379.8 | 160 | 526.8 | 5157 | 376.4 | 418.6 | 388 | 666 | 247 | 151 | 127.8 | 181 | 1627.4 | 274 | 427 | 131 | 413.4 | 429.2 | 953.8 | 428 | 501.6 | 355 | 5162 | 660 | 802.4 | 437.8 | 262 | 3828.2 | 45 | 75.2 | 203 | 180 | 53 | 330 | 313 | 189 | 1581 | 295 | 3116 | 334 | 2581 | 1471.4 | 2379 | 705 | 2451 | 229.6 | 81 | 205 | 612.6 | 2404.2 | 761 | 166.8 | 177 | 40 | 460.2 | 376.4 | 55.2 | 1365.2 | 216 | 254 | 50 | 94.8 | 294 | 2483 | 180 | 971.8 | 442 | 239 | 225 | 3280.8 | 215 | 458 | 255 | 3393 | 785 | 452.8 | 336 | 249 | 213.4 | 3681 | 324.2 | 58 | 323.6 | 149 | 4488.8 | 261.8 | 204 | 1199.6 | 411 | 229 | 361 | 406 | 290 | 668 | 188.4 | 56 | 169.8 | 201 | 439 | 415.2 | 358 | 426 | 131 | 582 | 3454 | 602
252 | 1797.6 | 523 | 207 | 49 | 2549 | 190.6 | 719.2 | 311 | 469.8 | 427 | 50 | 210 | 1110.4 | 528 | 143 | 467 | 215.4 | 147 | 49 | 536 | 1892.2 | 4506 | 526 | 249 | 51 | 1131.2 | 316 | 221 | 394 | 990 | 334 | 4627 | 274.6 | 212.2 | 1431 | 58 | 96 | 441 | 1567 | 85.4 | 50 | 1218.2 | 348.6 | 453 | 720 | 242 | 459.2 | 115.8 | 1404.2 | 1152.6 | 224 | 299.6 | 2331 | 1665.2 | 2769 | 3410.6 | 332.2 | 3138.6 | 299 | 546 | 250.8 | 55 | 738.4 | 520.6 | 215 | 527.6 | 1311 | 68 | 291 | 3081 | 439 | 2054.4 | 1312.4 | 393 | 402.2 | 2709.6 | 2048.6 | 2486 | 260 | 1647 | 269 | 1085.4 | 2197 | 382 | 1248 | 433 | 1267 | 613 | 304 | 241 | 399 | 315.2 | 3398.8 | 219 | 289 | 366 | 5181 | 191.4 | 587 | 381.8 | 716 | 328 | 151 | 48 | 69.4 | 1665 | 274 | 427 | 131 | 304.4 | 1514.6 | 137.6 | 158 | 252 | 275 | 2688.2 | 503.4 | 850.6 | 447 | 341.6 | 3831 | 90.6 | 52 | 211 | 241.8 | 114.8 | 330 | 382.8 | 641 | 462.2 | 325 | 1519.6 | 334 | 2581 | 1382.6 | 2379 | 698.6 | 2615 | 156.8 | 95 | 205 | 502.8 | 193 | 1415.2 | 806.4 | 250 | 4274.6 | 493 | 371 | 78 | 2558.2 | 152 | 515.4 | 201.6 | 2418.8 | 294 | 1667.4 | 180 | 605.2 | 454.8 | 239 | 225 | 1818 | 215 | 458 | 51 | 183 | 1547.4 | 445 | 336 | 254.4 | 201 | 3633 | 481 | 58 | 155 | 63.6 | 5077.8 | 245 | 149.2 | 53 | 411 | 229 | 536 | 406 | 512.2 | 841.8 | 255.4 | 56 | 170.2 | 201 | 439 | 508 | 476.2 | 391.6 | 131 | 577.2 | 3290 | 600.4
252 | 1801 | 526.6 | 213 | 49 | 2549 | 49 | 3630.2 | 311 | 57 | 427 | 50 | 238.8 | 636.8 | 449.2 | 232 | 623 | 364.2 | 108.2 | 101 | 216.8 | 2293 | 4506 | 382.6 | 309.6 | 51 | 285 | 478 | 233 | 385.2 | 3702 | 416.4 | 4627 | 352 | 202.6 | 1431 | 156.4 | 96 | 441 | 1532.4 | 199.4 | 50 | 1238 | 219 | 3440.8 | 720 | 136.4 | 304.4 | 194 | 211.6 | 354.6 | 196 | 183 | 2319.8 | 442 | 2769 | 2923.4 | 314.8 | 2742 | 299 | 299.2 | 84 | 55 | 672.8 | 529 | 215 | 524 | 1311 | 68 | 328 | 3081 | 831 | 3756 | 197.6 | 393 | 329 | 3159.2 | 1624.2 | 5226.6 | 260 | 1717.8 | 2162.6 | 1734.8 | 1772.6 | 368.4 | 811 | 393 | 1315 | 613 | 292 | 253 | 399 | 320 | 2921.6 | 219 | 289 | 360.2 | 5613.2 | 165.2 | 570.6 | 438.6 | 672.6 | 247 | 288 | 59 | 138 | 1735.8 | 442 | 427 | 76.4 | 145 | 390.4 | 321.8 | 158 | 284 | 491.8 | 290 | 489.8 | 441 | 547 | 184 | 3755 | 114 | 193.6 | 405 | 403.4 | 156 | 330 | 361 | 2459.4 | 435 | 326.6 | 345 | 334 | 3163 | 948.6 | 1975.8 | 524.2 | 508 | 233 | 168.4 | 211 | 428 | 193 | 485 | 433.2 | 1306.6 | 3158 | 493 | 486 | 87.6 | 2333.4 | 184 | 626.6 | 264 | 2479 | 294 | 310.4 | 206.8 | 730.2 | 419.6 | 179 | 275 | 720 | 215 | 458 | 51 | 189 | 1122.2 | 631.6 | 336 | 258 | 201 | 3543 | 495.8 | 130 | 155 | 68 | 2104 | 245 | 1120.8 | 53 | 389.6 | 229 | 627 | 406 | 748.4 | 689 | 262 | 56 | 79 | 201 | 431.2 | 508 | 555 | 254 | 131 | 517 | 3249 | 1459.8
166.8 | 1651 | 2261.8 | 219 | 49 | 2549 | 49 | 4239.2 | 308.2 | 57 | 500.2 | 165 | 231 | 239 | 2433.8 | 1723.2 | 663 | 364.2 | 50 | 959 | 312 | 2293 | 4609.4 | 241 | 350 | 1538.2 | 366.6 | 478 | 249 | 383 | 3795.6 | 563.8 | 5231.8 | 1631.2 | 193 | 1515.2 | 181 | 96 | 54 | 1394 | 227 | 50 | 1012 | 249 | 3484 | 720 | 1318.8 | 3255.2 | 194 | 175.2 | 357 | 189 | 183 | 2303 | 462 | 2769 | 2825 | 378.2 | 855.6 | 299 | 303.2 | 96 | 55 | 589.8 | 529 | 215 | 458.6 | 1311 | 145.6 | 243.4 | 3158.2 | 1459.6 | 2036 | 807.8 | 426.8 | 323.8 | 4034.6 | 1679 | 3120 | 299.2 | 447 | 1567.4 | 2160.6 | 195 | 365 | 338 | 345 | 885.8 | 471.4 | 254 | 261 | 363.2 | 348 | 2560.2 | 337.6 | 1657.6 | 353 | 5536.2 | 174 | 417 | 1326.2 | 595 | 1108.2 | 288 | 59 | 138 | 1653 | 484 | 427 | 40 | 153 | 411 | 426 | 320.8 | 347.6 | 824.8 | 300.4 | 419 | 223.2 | 525 | 184 | 2313.4 | 114 | 229 | 483 | 536.6 | 156 | 340.4 | 265 | 2475 | 435 | 333 | 345 | 334 | 2033.2 | 168 | 363 | 499.8 | 492 | 303.8 | 189 | 232.6 | 2247 | 193 | 555.8 | 60 | 2820.4 | 676.4 | 329 | 510 | 90 | 52 | 184 | 446 | 264 | 2509 | 294 | 185 | 306 | 317 | 521 | 179 | 325 | 499 | 215 | 458 | 51 | 2090.8 | 2295 | 507.2 | 336 | 258 | 201 | 3408 | 555 | 58 | 155 | 68 | 2120 | 261.8 | 102 | 53 | 304 | 229 | 652 | 406 | 1963.6 | 739.6 | 262 | 215 | 79 | 170 | 426 | 313.6 | 555 | 132.2 | 120 | 517 | 3242.2 | 1066
39 | 1942.2 | 3098.6 | 219 | 104.6 | 549.8 | 49 | 3599 | 393.4 | 57 | 531 | 165 | 231 | 239 | 2326 | 474 | 615 | 443.2 | 50 | 1154 | 320 | 2299.6 | 2977 | 241 | 340 | 51 | 457 | 457 | 251 | 471.8 | 3713 | 659 | 4640 | 766.8 | 231.6 | 1073.6 | 181 | 231 | 54 | 1394 | 387 | 50 | 108 | 400.8 | 5070.4 | 629.6 | 64.8 | 3493 | 173.2 | 284 | 357 | 189 | 183 | 6951.8 | 589.6 | 838.6 | 2825 | 443 | 238 | 469.4 | 342 | 84 | 55 | 522 | 329 | 215 | 415 | 1471 | 974.4 | 234.8 | 1608.4 | 210.4 | 762 | 257.6 | 554.8 | 264.8 | 5399 | 1603.4 | 4523 | 1610.2 | 301.2 | 377 | 1306.6 | 195 | 205 | 194 | 219 | 564.4 | 399.6 | 254 | 328.2 | 220 | 328 | 2628 | 478 | 2461 | 353 | 5245 | 175.8 | 2451.6 | 1708.8 | 533.4 | 2481 | 431.2 | 59 | 138 | 782.4 | 491.2 | 427 | 40 | 153 | 637 | 448 | 178 | 382 | 406 | 303 | 490.4 | 66 | 501 | 136.4 | 322 | 114 | 229 | 483 | 602 | 156 | 343 | 438.2 | 2475 | 435 | 360.8 | 350.2 | 736.6 | 1334 | 168 | 363 | 1681.8 | 488 | 233 | 6075.6 | 223 | 3451 | 262.6 | 1050.8 | 60 | 2932 | 116 | 319 | 546 | 156.6 | 52 | 184 | 470 | 264 | 1094.6 | 327 | 205 | 498 | 317 | 621 | 371.2 | 225 | 487.8 | 322.2 | 298 | 51 | 3356 | 2660 | 316.2 | 193 | 258 | 201 | 364.6 | 555 | 70 | 155 | 174 | 2120 | 253 | 78 | 53 | 304 | 89 | 2376 | 799.4 | 2713.4 | 633.6 | 244.2 | 215 | 79 | 170 | 426 | 195.4 | 555 | 51 | 120 | 517 | 198.4 | 943
39 | 2834.6 | 3013.2 | 219 | 595.2 | 50 | 64 | 3521 | 460 | 3162.4 | 384 | 165 | 231 | 239 | 2428.4 | 474 | 649.8 | 569.6 | 50 | 1270 | 329.8 | 2304 | 454.6 | 261.2 | 334 | 83.6 | 457 | 373 | 270.6 | 540.8 | 3035 | 659 | 3820.4 | 1175.8 | 237 | 341 | 190.6 | 212 | 54 | 1394 | 427 | 209.4 | 576.4 | 385 | 6733.6 | 462 | 1312.8 | 3366 | 168 | 284 | 525.6 | 189 | 183 | 297 | 1466.6 | 264.8 | 2673 | 456.2 | 238 | 2411 | 374 | 84 | 55 | 498 | 159 | 215 | 365.4 | 1502.2 | 623 | 303.8 | 1192 | 208 | 570 | 668.6 | 748.4 | 188 | 3008 | 1376.4 | 1675.4 | 247 | 2063.8 | 377 | 1297 | 195 | 116.6 | 194 | 187 | 343.2 | 435.6 | 254 | 470.6 | 232 | 792.4 | 168 | 494 | 2451 | 373 | 5369.8 | 175.8 | 3808 | 950.4 | 366 | 2512.8 | 467 | 196 | 138 | 348.4 | 493 | 597.4 | 40 | 153 | 589 | 448 | 273.2 | 350 | 360.4 | 447.8 | 490.4 | 169 | 477 | 65 | 330 | 82.8 | 229 | 3153.4 | 342.2 | 53 | 1573.2 | 880.6 | 2475 | 406.8 | 472 | 558 | 1059.4 | 1240.4 | 87.2 | 363 | 519 | 379 | 198.8 | 177 | 223 | 3451 | 719.8 | 413 | 60 | 3015.4 | 156 | 319 | 431 | 201 | 52 | 256 | 483.6 | 846.6 | 2732 | 713.4 | 231.8 | 546 | 337 | 635 | 536.4 | 225 | 331 | 349 | 278.8 | 51 | 3356 | 2553.8 | 303.8 | 183 | 264.6 | 198.6 | 390.6 | 398.2 | 58 | 1001.6 | 174 | 930.2 | 223 | 74 | 53 | 304 | 54 | 2376 | 1212.6 | 2957.2 | 487.2 | 282 | 215 | 41 | 334.8 | 412.8 | 153.4 | 515.6 | 51 | 120 | 537 | 212 | 691
39 | 1715 | 2048.8 | 205.8 | 499.6 | 150.8 | 55 | 584 | 460 | 2930 | 384 | 119 | 179 | 239 | 2457.6 | 220.4 | 483 | 736.6 | 50 | 1218 | 409.2 | 1536.4 | 467 | 366 | 336.6 | 1195 | 324.2 | 242.8 | 334.6 | 561 | 323 | 791.8 | 2667 | 323 | 249 | 270.8 | 229 | 122 | 151.2 | 1442 | 427 | 388 | 1650.8 | 385 | 2508 | 686 | 60 | 3366 | 168 | 667.4 | 413.2 | 363 | 194 | 316.8 | 2940.2 | 242 | 2673 | 664.8 | 267.6 | 2977 | 342 | 84 | 55 | 409.6 | 1251 | 334 | 291 | 1381.6 | 502.2 | 257 | 1192 | 208 | 570 | 3004.6 | 524.4 | 188 | 2359.8 | 1348 | 490.6 | 247 | 2528 | 377 | 1297 | 195 | 44 | 299.6 | 327.4 | 182 | 1143.6 | 254 | 533 | 296 | 550.2 | 168 | 518 | 1624 | 460.2 | 3363 | 230.8 | 3808 | 578 | 356 | 2498 | 330 | 196 | 147.2 | 324.6 | 1085.8 | 875.2 | 40 | 186 | 471.8 | 448 | 297 | 350 | 413 | 365.4 | 428 | 169 | 417 | 65 | 362 | 57 | 158.2 | 2586 | 303 | 53 | 456 | 210 | 2475 | 373.2 | 472 | 358 | 217 | 1205 | 44 | 384.4 | 519 | 1517.6 | 181.4 | 159 | 232.6 | 3443.2 | 2216.2 | 483.8 | 156 | 3071 | 900.4 | 325 | 316 | 330 | 52 | 298.8 | 394 | 252 | 2300 | 1116.6 | 302 | 415 | 317 | 527.4 | 766 | 211 | 190.2 | 466.4 | 394.6 | 51 | 3356 | 1296 | 317 | 179.8 | 299 | 307.2 | 395 | 359 | 130 | 141.6 | 597.2 | 137 | 267 | 92 | 53 | 304 | 54 | 2404 | 505 | 2144.2 | 1046.8 | 282 | 215 | 41 | 575.6 | 1259.4 | 160 | 1539.4 | 51 | 120 | 517 | 212 | 582
39 | 1670 | 595 | 205.8 | 412.8 | 433 | 64 | 560.4 | 472 | 3127.2 | 384 | 50 | 179 | 189 | 2484 | 57 | 160.4 | 503 | 50 | 1140 | 398 | 334 | 431.8 | 343.2 | 366 | 130.8 | 276.2 | 178 | 343 | 501 | 155.6 | 650.6 | 2714 | 323 | 249 | 5520 | 229 | 122 | 503 | 437 | 227 | 388 | 104.6 | 385 | 2757.8 | 625 | 60 | 1406.4 | 112.2 | 1050.8 | 357 | 247 | 194 | 388.2 | 4126.2 | 242 | 2818.6 | 416 | 138.2 | 2956 | 259.6 | 84 | 55 | 277 | 461 | 503 | 220.2 | 1372.2 | 1415 | 303.8 | 1192 | 208 | 582 | 3379.4 | 427.6 | 188 | 2447 | 1348 | 405 | 168.6 | 2528 | 417.8 | 1297 | 312 | 1095.2 | 326 | 2826.2 | 182 | 800.8 | 168 | 623.4 | 320 | 400 | 193.8 | 362.6 | 361 | 487 | 2723.2 | 383 | 3698 | 50 | 356 | 2498 | 330 | 196 | 171 | 618.4 | 1449.4 | 2859.4 | 195.2 | 247.8 | 229.2 | 498.2 | 297 | 350 | 44 | 252.4 | 504.8 | 169 | 364 | 481.2 | 362 | 45 | 203.6 | 2526 | 303 | 53 | 456 | 210 | 669 | 366 | 485.2 | 358 | 281 | 1286 | 60 | 470 | 193.8 | 305 | 146 | 961.8 | 384 | 1677 | 2167 | 908 | 180 | 6530.2 | 518.6 | 285 | 308.2 | 354 | 52 | 436.6 | 51 | 240 | 2300 | 3761 | 302 | 415 | 375 | 366 | 820 | 311 | 792 | 544.4 | 477 | 51 | 1465 | 559.2 | 333 | 175 | 301 | 417 | 395 | 246.2 | 187.6 | 128 | 385.6 | 248 | 333 | 92 | 89 | 304 | 54 | 2504 | 505 | 2434.4 | 1903.4 | 282 | 6103.2 | 41 | 775.2 | 1859 | 196 | 344.4 | 229 | 233.4 | 474.6 | 631.4 | 452.2
61.8 | 1948.4 | 2181.4 | 219 | 1750.6 | 433 | 64 | 1537.6 | 442.2 | 3168 | 387.2 | 50 | 231 | 173 | 1179.4 | 57 | 160.4 | 356.6 | 50 | 1255.8 | 894.4 | 407.6 | 291 | 328 | 398 | 349.2 | 217 | 138 | 263.8 | 1778 | 86 | 562.6 | 1214.6 | 335 | 249 | 447 | 229 | 122 | 503 | 437 | 327 | 388 | 80.6 | 344.4 | 1694.2 | 531 | 67 | 100 | 198.2 | 455.2 | 337 | 229.4 | 194 | 2525.4 | 2951.4 | 242 | 2809 | 368 | 280 | 2881.2 | 136 | 84 | 55 | 277 | 3462 | 503 | 173 | 565.8 | 1221 | 334.4 | 1074 | 208 | 617 | 2603.4 | 348 | 1213.2 | 3149.6 | 1348 | 405 | 160 | 3379.6 | 479 | 1280 | 330 | 55 | 326 | 4748 | 182 | 435.6 | 168 | 691.8 | 320 | 292 | 297 | 259 | 361 | 487 | 696.8 | 577.2 | 1720.4 | 50 | 320.8 | 2498 | 258.4 | 314 | 176.4 | 618.4 | 295 | 2793 | 234 | 303 | 199.2 | 734.4 | 563.4 | 350 | 44 | 389.8 | 434 | 169 | 364 | 897.4 | 362 | 45 | 222 | 2526 | 336.4 | 53 | 524.4 | 388.2 | 225 | 366 | 505 | 358 | 2923 | 1307 | 50.4 | 470 | 123 | 305 | 315.8 | 1258.6 | 424 | 503 | 2225.2 | 2840 | 147 | 2163.2 | 1032.4 | 219 | 279 | 253.2 | 52 | 436.6 | 51 | 240 | 699 | 3687.6 | 278.6 | 331 | 462 | 366 | 634.2 | 376.8 | 3242.4 | 508 | 477 | 51 | 343 | 950.8 | 333 | 181.6 | 266.6 | 417 | 430.4 | 237.8 | 1330.6 | 144 | 110.4 | 248 | 333 | 92 | 58.6 | 304 | 54 | 2518.2 | 505 | 1749.2 | 3110.8 | 282 | 322 | 41 | 370.8 | 1835 | 270 | 324 | 500.2 | 309 | 411 | 2873 | 432
153 | 1670 | 2467 | 219 | 521.8 | 946.4 | 64 | 477 | 330.2 | 1468.6 | 424.4 | 50 | 231 | 248.6 | 243 | 45.8 | 125 | 1613.8 | 50 | 553 | 1735.8 | 518 | 299.8 | 348.4 | 442 | 367 | 217 | 128 | 145 | 461 | 134 | 484.2 | 187.8 | 338 | 277.8 | 447 | 229 | 122 | 503 | 1683 | 477 | 267 | 78 | 211.6 | 901 | 471 | 60 | 93.4 | 229 | 498 | 373 | 311 | 194 | 2452 | 2927.8 | 242 | 2809 | 356 | 268 | 2786 | 158.8 | 84 | 55 | 251 | 2676.4 | 503 | 173 | 316 | 1307.4 | 246.8 | 1124 | 208 | 569 | 2222 | 348 | 2773.2 | 406 | 1348 | 405 | 157.4 | 2953.8 | 383.8 | 1280 | 342 | 832.6 | 344.8 | 5236 | 182 | 311.4 | 168 | 591 | 320 | 292 | 297 | 259 | 217 | 489.8 | 510 | 546.6 | 370.6 | 50 | 292.6 | 346.4 | 253.6 | 314 | 240.6 | 583 | 295 | 2724.8 | 234 | 171 | 204.4 | 766 | 317 | 350 | 127.2 | 384.6 | 2284.4 | 156 | 392 | 47 | 362 | 45 | 234 | 2612.4 | 1749.6 | 53 | 388.4 | 384.2 | 225 | 366 | 510.2 | 447 | 5969.6 | 1307 | 182 | 470 | 193.8 | 236 | 622 | 1296 | 553.6 | 361.8 | 2308 | 2932.8 | 1636.8 | 245.6 | 1271 | 201.6 | 270.8 | 150 | 52 | 291 | 51 | 218 | 315 | 4054.6 | 302 | 205 | 462 | 366 | 416 | 473 | 3268 | 548 | 471.6 | 51 | 343 | 620 | 333 | 208 | 252.8 | 417 | 430.4 | 377 | 250 | 238.4 | 68 | 356.2 | 400.2 | 92 | 323 | 304 | 54 | 923 | 434.4 | 540.2 | 3098 | 282 | 322 | 41 | 280.6 | 1799 | 270 | 324 | 238.6 | 309 | 411 | 3249 | 428
159.4 | 1378.8 | 2467 | 219 | 646 | 263.2 | 64 | 306.8 | 1371 | 349 | 522 | 50 | 222.6 | 259 | 1299.6 | 43 | 195.8 | 345.8 | 50 | 365.2 | 1687.2 | 518 | 943.2 | 430 | 463.2 | 367 | 217 | 185.6 | 145 | 461 | 206 | 1166.4 | 339 | 362 | 321 | 1289.2 | 92.2 | 122 | 392.4 | 473.6 | 3794.6 | 50 | 164.4 | 204 | 872 | 339.8 | 60 | 2303 | 271.4 | 501.2 | 441 | 324 | 194 | 2442.6 | 2881 | 239.4 | 2809 | 356 | 273.2 | 1875 | 301.2 | 84 | 55 | 331 | 2683 | 503 | 173 | 316 | 1365 | 212 | 1124 | 208 | 579.2 | 239 | 348 | 2788 | 232.4 | 1348 | 405 | 147 | 3018 | 312 | 1292.4 | 342 | 1351 | 307 | 5236 | 194 | 396.2 | 120 | 617.6 | 320 | 292 | 309.6 | 932.6 | 217 | 393.8 | 516.8 | 559 | 370 | 50 | 378.8 | 440 | 367.2 | 314 | 351 | 755.6 | 295 | 4013 | 234 | 171 | 214 | 832.6 | 333.2 | 370 | 148 | 1623.6 | 3128.8 | 688.8 | 549 | 35 | 362 | 45 | 234 | 2226.8 | 501 | 53 | 343 | 366.6 | 273 | 366 | 1734.2 | 525 | 2256 | 1307 | 182 | 405.8 | 123 | 92.4 | 192 | 1296 | 1672 | 314 | 325 | 3081 | 2630 | 204 | 1358.2 | 190 | 256 | 150 | 52 | 291 | 51 | 343.6 | 1147 | 3172.8 | 345.6 | 205 | 522 | 414 | 1743.2 | 384.8 | 3298 | 608 | 426.8 | 51 | 343 | 620 | 333 | 212.4 | 245 | 377.6 | 272 | 377 | 250 | 296 | 120.8 | 1719.4 | 445 | 92 | 323 | 208 | 54 | 510.4 | 333.8 | 463 | 3311 | 482 | 326.8 | 155 | 165.4 | 899.6 | 304.4 | 1505.4 | 289.6 | 379.8 | 411 | 3249 | 404
169 | 214 | 2464.6 | 219 | 646 | 203.2 | 64 | 221 | 2912 | 267.4 | 542 | 50 | 297 | 259 | 243 | 272.6 | 383 | 382 | 50 | 358 | 1551.6 | 445 | 3439 | 437.6 | 452 | 312.4 | 208.4 | 596.6 | 145 | 387.2 | 215.6 | 3148.6 | 339 | 310.4 | 2947.4 | 2558 | 497 | 122 | 375.6 | 425.6 | 4705 | 50 | 227.8 | 204 | 760.2 | 1360.2 | 60 | 5090.8 | 335 | 419 | 477 | 324 | 1279.8 | 610.8 | 2807 | 222.8 | 1237.6 | 502.6 | 331.8 | 3286.4 | 414 | 209.4 | 55 | 355 | 2753.8 | 401.6 | 173 | 464 | 1377 | 134.6 | 1124 | 395 | 642 | 239 | 348 | 2278 | 101 | 1348 | 477.4 | 147 | 3948.2 | 218.4 | 1211 | 328 | 1363 | 258 | 4839.4 | 223.8 | 410.6 | 194 | 635 | 345.8 | 306 | 1814 | 573.8 | 41 | 367 | 1003.4 | 487.6 | 370 | 50 | 558.4 | 551.6 | 416.6 | 266.8 | 339 | 880.2 | 295 | 5031.6 | 156.4 | 77.4 | 214 | 1051.8 | 399.6 | 350 | 148 | 1174.4 | 2915.8 | 2692 | 650.6 | 84.6 | 438 | 45 | 241 | 502 | 582.6 | 53 | 343 | 205 | 349.8 | 374 | 494 | 525 | 2256 | 1253.6 | 1072 | 424.8 | 123 | 56 | 192 | 1296 | 1150 | 314 | 325 | 3081 | 2630 | 247.6 | 1380 | 190 | 256 | 150 | 52 | 291 | 334 | 450.2 | 2410 | 252 | 411 | 257.4 | 487.4 | 426 | 416 | 289 | 2770.8 | 572.6 | 262 | 51 | 227 | 567.2 | 333 | 219 | 245 | 220 | 342.8 | 1047.2 | 208.2 | 1474.4 | 177.6 | 3628 | 445 | 152 | 812.6 | 184 | 54 | 603.6 | 295 | 354.2 | 3190 | 460.2 | 249.8 | 155 | 171 | 300 | 343 | 324 | 434.6 | 271.2 | 404 | 3315.6 | 577.2
100.6 | 218.8 | 1211.2 | 219 | 646 | 205 | 252 | 295.8 | 2981 | 145 | 593.8 | 50 | 317 | 267.4 | 748.2 | 43 | 383 | 1658.8 | 50 | 319.4 | 1522.4 | 405 | 3439 | 473.2 | 428 | 154 | 127.6 | 2102.2 | 145 | 400.4 | 262 | 2807.2 | 339 | 338 | 2500 | 2346 | 486 | 82 | 420 | 440 | 4673.4 | 50 | 155 | 189 | 561 | 385.8 | 60 | 6792 | 360.2 | 354.6 | 477 | 393.4 | 353.6 | 162 | 2787 | 308.4 | 64 | 5286.8 | 309.6 | 1706.2 | 405 | 2736 | 55 | 361.4 | 195 | 763.8 | 205 | 402.4 | 1369 | 83 | 950.8 | 395 | 7751.4 | 227 | 348 | 238 | 61 | 1348 | 476 | 129 | 4005 | 198 | 1265 | 375.6 | 1411 | 369 | 2409 | 247 | 413 | 234 | 373 | 472.2 | 306 | 2669 | 231 | 41 | 367 | 2859 | 267.2 | 370 | 50 | 690.6 | 703.6 | 466 | 222.6 | 355 | 361 | 247.8 | 3839.2 | 40 | 54 | 214 | 736.2 | 442 | 350 | 127.2 | 624.4 | 1301.2 | 2738.4 | 647 | 189 | 540.8 | 45 | 276 | 502 | 746.8 | 53 | 343 | 204 | 357 | 451.2 | 1344.8 | 605 | 1854.6 | 1218 | 2397 | 366 | 193.8 | 262.8 | 192 | 1353.6 | 415.2 | 319.2 | 325 | 3056.8 | 2701.2 | 313 | 1380 | 190 | 208 | 150 | 52 | 279 | 334 | 505.4 | 2410 | 3298.4 | 411 | 237 | 543 | 426 | 372.4 | 245.2 | 396 | 431 | 262 | 51 | 227 | 409 | 461.8 | 219 | 237.4 | 228 | 284 | 339.8 | 236 | 1772 | 1298.2 | 3641.6 | 445 | 192 | 2771 | 192.8 | 54 | 570.8 | 295 | 224 | 3223.6 | 373 | 207 | 155 | 171 | 307.2 | 343 | 337.6 | 233 | 155.4 | 666 | 1697 | 544
55 | 311 | 418 | 172 | 563.2 | 285 | 252 | 343 | 2383 | 145 | 696 | 196 | 688.2 | 273 | 664.4 | 43 | 750.8 | 382 | 50 | 201 | 1432 | 134.6 | 3439 | 419.8 | 472.8 | 1255 | 110 | 2082 | 280.6 | 405 | 275 | 2447 | 339 | 338 | 2500 | 3646.2 | 58 | 76.2 | 420 | 497 | 3031.2 | 50 | 45 | 1381.2 | 537 | 196.6 | 60 | 7054 | 476 | 311 | 367 | 557 | 390 | 186.4 | 2787 | 382 | 202.4 | 553 | 311 | 279 | 452.2 | 2708.8 | 55 | 288 | 3023.4 | 2513 | 213 | 314 | 1278.6 | 83 | 277.8 | 387.2 | 2632.8 | 227 | 372 | 314.8 | 753.8 | 817.6 | 476 | 191.4 | 5389 | 198 | 437.2 | 447 | 1411 | 361 | 1745 | 279 | 374.2 | 194 | 349 | 565 | 270.8 | 2744.2 | 219.8 | 41 | 378.2 | 2894.4 | 40 | 446.8 | 50 | 491 | 2014.8 | 234 | 329 | 355 | 398.6 | 185 | 1988 | 40 | 225.2 | 214 | 589.2 | 442 | 883.8 | 173.6 | 120 | 687.2 | 2890.8 | 649 | 153 | 538 | 45 | 280 | 502 | 563.2 | 53 | 343 | 250.2 | 357 | 891 | 931.4 | 208 | 349.6 | 1224 | 2272.2 | 366 | 123 | 2458.6 | 261.6 | 1750.6 | 372 | 359 | 2536.2 | 5117.8 | 2808 | 380.8 | 1358.2 | 234 | 196 | 150 | 52 | 265 | 378.8 | 651 | 1965 | 3811.6 | 435 | 245 | 543 | 330.6 | 283 | 142 | 396 | 351 | 410 | 51 | 510.6 | 369 | 506 | 219 | 205.2 | 328.8 | 595.6 | 379 | 394.4 | 1772 | 103.6 | 3542.4 | 335.8 | 192 | 2778.2 | 195 | 54 | 54 | 295 | 248 | 2254 | 806.2 | 207 | 109.4 | 171 | 336 | 275 | 358 | 233 | 166.4 | 396 | 630 | 592
55 | 311 | 382 | 314 | 439 | 305 | 285.2 | 343 | 359 | 145 | 640.6 | 196 | 502.6 | 380.4 | 1713.6 | 68 | 561.4 | 382 | 50 | 191.2 | 935.6 | 113 | 2823.6 | 379 | 738.6 | 154 | 242 | 2082 | 441.2 | 405 | 371 | 1286.6 | 5970.4 | 338 | 3097.6 | 2375 | 58 | 760.2 | 420 | 755 | 2298 | 50 | 45 | 189 | 429 | 195.4 | 52 | 7054 | 476 | 376.2 | 367 | 557 | 390 | 162 | 2787 | 1829.8 | 229 | 569 | 445 | 171.6 | 380.6 | 2702 | 55 | 383.4 | 3095 | 2513 | 197 | 322 | 1210.8 | 107 | 351.6 | 382 | 3497.2 | 335.6 | 408 | 559.2 | 3072.8 | 441.8 | 499 | 309.2 | 4160 | 198 | 352 | 447 | 1411 | 332 | 1228 | 1428.4 | 565.4 | 194 | 349 | 1397 | 194.2 | 2857 | 213 | 41 | 381 | 2896.4 | 40 | 562 | 50 | 567.8 | 545 | 234 | 318 | 215 | 455 | 177 | 572 | 40 | 268 | 214 | 566.4 | 442 | 3019 | 206 | 151.8 | 1106 | 508 | 580 | 129 | 538 | 70 | 395.6 | 444.4 | 523.8 | 53 | 343 | 151 | 357 | 2575 | 518 | 52 | 1780.4 | 1248 | 2592.6 | 366 | 158.4 | 2410 | 303 | 3337 | 345 | 324.6 | 3089 | 6960.6 | 2313.8 | 426 | 1271 | 300 | 196 | 140.4 | 128.4 | 209 | 450.8 | 2464.2 | 245 | 3817.4 | 383.8 | 724.2 | 489.2 | 247.8 | 247 | 1341 | 701.8 | 1539.4 | 410 | 51 | 355.8 | 369 | 1767.2 | 219 | 198 | 351 | 845.8 | 563 | 434 | 1596 | 94 | 2176.8 | 347 | 181.6 | 2783 | 195 | 54 | 54 | 295 | 224 | 1850.2 | 1677.6 | 207 | 41 | 171 | 336 | 173 | 358 | 417 | 131 | 337.8 | 657 | 702.4
55 | 307.6 | 358 | 314 | 439 | 305 | 241 | 343 | 359 | 139.4 | 527.8 | 196 | 317 | 452 | 3468 | 238 | 429 | 382 | 50 | 296 | 191 | 113 | 362 | 379 | 770.6 | 154 | 269 | 2082 | 512 | 974.2 | 1384.4 | 1181.2 | 221 | 341.6 | 1310.2 | 2420.2 | 58 | 82 | 309 | 230 | 1007.2 | 1627 | 1031.8 | 204 | 402 | 195.4 | 40 | 3007.8 | 476 | 506.6 | 367 | 557 | 390 | 162 | 2811 | 2647.8 | 389.8 | 510.8 | 244 | 180 | 282.4 | 2663.8 | 55 | 447 | 3095 | 3938.2 | 173 | 399.6 | 1204 | 83 | 348 | 400.6 | 3712 | 416 | 408 | 689.6 | 2993 | 452 | 729.8 | 258 | 4094 | 300.4 | 312 | 447 | 793.4 | 332 | 952.2 | 271 | 904.4 | 199.6 | 349 | 1088.4 | 101.8 | 1334.8 | 213 | 41 | 381 | 2837 | 297.8 | 512 | 50 | 430.8 | 545 | 234 | 156.8 | 2161.2 | 404.2 | 188.6 | 481.6 | 40 | 268 | 242.8 | 246 | 336 | 2989 | 206 | 214 | 222 | 587 | 623.6 | 129 | 538 | 170 | 466.4 | 358 | 595 | 53 | 332.6 | 151 | 357 | 2556.2 | 518 | 341.2 | 2518.6 | 1248 | 639.8 | 261 | 554.4 | 2629.2 | 339 | 3337 | 1563 | 324.6 | 3089 | 2989.6 | 337 | 428.4 | 1271 | 832.2 | 242 | 107.6 | 295.8 | 270 | 458 | 2950.6 | 279.6 | 3751 | 302 | 484.6 | 398.6 | 293.6 | 247 | 1341 | 758 | 2345 | 475.2 | 51 | 858.6 | 333 | 777.6 | 219 | 198 | 351 | 757 | 636.2 | 434 | 405.6 | 154 | 288 | 347 | 335 | 347 | 1235.4 | 54 | 54 | 295 | 224 | 1771.4 | 1965.4 | 188.4 | 41 | 148 | 336 | 225 | 358 | 424 | 201.8 | 736.2 | 546 | 640
55 | 234 | 358 | 314 | 439 | 269 | 241 | 286.2 | 359 | 138 | 439 | 211 | 303.4 | 649.8 | 3468 | 343 | 429 | 452.2 | 50 | 296 | 1212 | 113 | 432.4 | 379 | 706.4 | 321 | 297 | 99 | 512 | 379.4 | 206 | 2479.6 | 208 | 241.2 | 360.2 | 376 | 58 | 93.2 | 603.2 | 230 | 524.6 | 64 | 563.4 | 268.8 | 644.4 | 160 | 40 | 1399 | 1400.4 | 247.4 | 367 | 465.8 | 317.2 | 272.6 | 2863 | 2611 | 1692.6 | 342 | 396.6 | 180 | 282.4 | 2531.4 | 55 | 395 | 2977 | 748 | 173 | 370 | 1288.8 | 55.2 | 258.4 | 331 | 2918.8 | 416 | 408 | 698.4 | 2999 | 434 | 830.2 | 258 | 1283 | 326 | 252 | 351.8 | 315 | 332 | 373 | 656.8 | 518.4 | 219.6 | 329 | 666.6 | 133.6 | 397 | 3161 | 41 | 412.2 | 2875.8 | 344.8 | 388.2 | 50 | 583 | 501.8 | 234 | 669.6 | 4199.4 | 328 | 306 | 1040.4 | 40 | 54 | 286 | 316.8 | 336 | 2969 | 206 | 214 | 1639.2 | 494.2 | 647 | 129 | 348 | 185 | 974.2 | 415.6 | 523.4 | 53 | 330 | 144.4 | 361 | 3620.4 | 1287.6 | 358 | 2589 | 416 | 260 | 261 | 164.4 | 765.8 | 313.6 | 3459.2 | 1563 | 299.4 | 3093.4 | 2840 | 337 | 438 | 1271 | 3376 | 339.8 | 223 | 375 | 446.4 | 491 | 2989 | 535.6 | 891.8 | 292.4 | 258.2 | 264 | 424.6 | 350.2 | 1341 | 838 | 2362.4 | 566.4 | 51 | 3389 | 307 | 1624.2 | 372 | 236 | 416.4 | 760 | 1138.4 | 434 | 223.2 | 152.6 | 312 | 347 | 335 | 1541.6 | 195 | 54 | 54 | 295 | 336 | 1838.6 | 1513 | 540.4 | 41 | 56 | 336 | 335.2 | 397.4 | 417 | 131 | 1114.4 | 466.4 | 720.4
55 | 144 | 358 | 299 | 468.8 | 205 | 248.8 | 221 | 359 | 135.2 | 454 | 1425.6 | 283 | 823.6 | 3210.4 | 345.4 | 429 | 532.6 | 50 | 296 | 181 | 113 | 514 | 379 | 546.4 | 333 | 304 | 99 | 510 | 253.4 | 200.4 | 2584 | 208 | 270 | 651.6 | 376 | 58 | 96 | 385.6 | 933.2 | 167 | 64 | 563.4 | 439 | 482.8 | 230.8 | 40 | 1447 | 1582 | 205 | 389.4 | 443 | 208 | 339.2 | 3421 | 1714.2 | 422.8 | 354 | 533 | 448.8 | 339 | 1076.8 | 55 | 347 | 331 | 320 | 173 | 370 | 2373.8 | 1393.2 | 451.4 | 691 | 1729 | 416 | 408 | 515.2 | 3849 | 706.8 | 860.8 | 189.6 | 501.8 | 3581 | 237 | 529.2 | 315 | 92 | 373 | 1042.6 | 374.4 | 226 | 329 | 615 | 205 | 397 | 182.6 | 185 | 477 | 2869.4 | 336 | 368 | 50 | 694.8 | 1019 | 1420.4 | 2882 | 85 | 252.8 | 1185.6 | 1428 | 40 | 54 | 406 | 741 | 336 | 2435.2 | 76.4 | 211.4 | 512.8 | 371.4 | 438 | 224.2 | 348 | 205.6 | 421 | 652 | 416 | 53 | 330 | 188 | 2164.2 | 3258 | 1465.2 | 358 | 2617.8 | 204 | 227 | 271.4 | 347 | 293 | 232 | 3382.4 | 219 | 370.8 | 1092.2 | 2840 | 159 | 1775.8 | 40 | 3208.4 | 383 | 171 | 260.4 | 472 | 437.4 | 2922.2 | 565 | 177 | 297.2 | 161 | 264 | 453 | 518.8 | 1341 | 581.2 | 2320.4 | 582 | 51 | 3389 | 231.2 | 1592 | 372 | 260 | 460 | 1202.8 | 1569.8 | 354.8 | 456 | 154 | 264 | 306.2 | 335 | 560.6 | 195 | 54 | 54 | 304.6 | 2241.6 | 1817 | 1548.6 | 358.2 | 41 | 56 | 313.2 | 481 | 555 | 417 | 131 | 218 | 380.8 | 692
55 | 144 | 358 | 176.6 | 484 | 961 | 280 | 237 | 508 | 124 | 439 | 336 | 283 | 416.2 | 2014.8 | 278.8 | 477 | 1936 | 50 | 304 | 108.4 | 113 | 478 | 391 | 2433.2 | 333 | 250 | 177 | 313 | 236 | 199 | 2544.4 | 208 | 2253 | 816.2 | 376 | 58 | 96 | 266.8 | 616 | 167 | 64 | 1085.4 | 407 | 947 | 216.4 | 180.8 | 483 | 1562 | 1825.8 | 403.8 | 1705.4 | 205.8 | 474.8 | 2834 | 312 | 319 | 402 | 528.2 | 268.8 | 508.8 | 98 | 55 | 251.6 | 171 | 320 | 262.6 | 264.4 | 1069.8 | 418.2 | 416 | 1026.4 | 1729 | 380.6 | 1616 | 367.4 | 91 | 781 | 611.4 | 87 | 317 | 1721 | 280.2 | 730.4 | 315 | 92 | 373 | 271 | 408.2 | 226 | 329 | 1719.8 | 205 | 209 | 216 | 185 | 477 | 5820.4 | 279.2 | 176 | 50 | 618 | 464 | 332.8 | 2904.8 | 182.2 | 234 | 799 | 1428 | 112.8 | 54 | 475.2 | 320 | 336 | 921 | 44 | 137.4 | 580.2 | 110 | 438 | 278 | 340.4 | 288 | 421 | 658.4 | 354.2 | 53 | 356.4 | 140 | 2913.4 | 3258 | 1462 | 1150.4 | 2565 | 218.4 | 227 | 274 | 347 | 388 | 232 | 1447.4 | 207 | 509.8 | 427.8 | 2840 | 39 | 527 | 40 | 3586.6 | 2084.4 | 183.4 | 293.2 | 511.2 | 577.4 | 832.2 | 529.2 | 177 | 302 | 155 | 264 | 453 | 638 | 1341 | 430.2 | 1058.4 | 581.2 | 51 | 3377 | 186 | 1592 | 372 | 288 | 470 | 518 | 640.6 | 236 | 598 | 154 | 357 | 319 | 295 | 438.2 | 195 | 54 | 54 | 307 | 2718 | 1817 | 1495.6 | 176 | 41 | 512 | 247.2 | 481 | 555 | 245 | 2943.6 | 218 | 660 | 560
128.2 | 144 | 418 | 95 | 484 | 607.8 | 88 | 205 | 493.2 | 124 | 439 | 336 | 283 | 273 | 475 | 232 | 609.4 | 654 | 277 | 336 | 181 | 102 | 503.6 | 391 | 2333.6 | 374.4 | 169 | 294 | 43 | 318.4 | 199 | 2060.4 | 208 | 2261.8 | 146 | 325.6 | 622.8 | 96 | 364 | 359 | 376.4 | 64 | 62 | 407 | 3244 | 436.4 | 216 | 221 | 1562 | 53 | 406 | 443 | 255.6 | 551 | 2834 | 1115.6 | 319 | 440 | 525 | 291 | 720.6 | 98 | 55 | 364.8 | 171 | 320 | 190 | 239.8 | 157 | 523.8 | 494 | 180.8 | 1721.4 | 239 | 1608.8 | 164 | 91 | 799 | 471.8 | 87 | 317 | 1721 | 437.4 | 328 | 235 | 224 | 379.4 | 271 | 448.2 | 226 | 329 | 436 | 205 | 218.6 | 216 | 185 | 477 | 6237.8 | 194 | 176 | 324 | 587.2 | 464 | 558.2 | 3006.8 | 200 | 234 | 395 | 1451.8 | 295 | 54 | 656 | 368 | 384 | 300 | 44 | 86.6 | 476.2 | 158 | 438 | 283.6 | 362 | 288 | 974.2 | 660 | 313 | 53 | 408.6 | 233 | 2631 | 3270 | 1462 | 754.2 | 2138.6 | 276 | 117.2 | 274 | 324.6 | 388 | 403.2 | 1490.8 | 207 | 2286 | 396 | 2840 | 39 | 551 | 40 | 2662 | 2428.2 | 176.6 | 260.4 | 471 | 1059.8 | 324 | 386 | 244.2 | 302 | 3801 | 324 | 453 | 608.6 | 1381 | 359 | 360 | 458 | 185 | 2736.4 | 323 | 1636.4 | 372 | 1609.6 | 470 | 357.2 | 1202.8 | 236 | 385 | 233.2 | 375 | 341.4 | 235 | 363 | 195 | 181 | 54 | 307 | 2792.4 | 1484.6 | 1121 | 176 | 87 | 2336 | 348 | 481 | 568.6 | 290.2 | 3346.2 | 218 | 679 | 784.8
177 | 144 | 433.2 | 221 | 484 | 167 | 88 | 167.2 | 460.6 | 3474.6 | 476 | 407.4 | 283 | 273 | 1018.8 | 57 | 1905.2 | 537 | 306 | 362 | 337.4 | 1266.2 | 523.8 | 391 | 2324 | 487.8 | 169 | 294 | 43 | 308.8 | 199 | 432.8 | 205.8 | 2252 | 1182.4 | 356 | 681.6 | 96 | 368 | 359 | 1611.4 | 64 | 62 | 407 | 3306.6 | 975.4 | 216 | 221 | 1562 | 53 | 408.4 | 443 | 208 | 1657 | 2782.2 | 726.8 | 355 | 401.6 | 398.6 | 291 | 273.8 | 98 | 55 | 611 | 171 | 1604 | 277.2 | 415 | 208.8 | 477 | 433.4 | 174 | 794.2 | 239 | 1556 | 158.8 | 317.8 | 663 | 444.2 | 76 | 199 | 1733 | 2618.6 | 328 | 104 | 243.2 | 405 | 271 | 445 | 226 | 329 | 436 | 207.4 | 1582.4 | 216 | 185 | 503.8 | 5962.4 | 95.6 | 176 | 324 | 1492.8 | 408 | 594 | 2462.4 | 200 | 226.4 | 395 | 1547 | 295 | 54 | 1290.8 | 387.8 | 396 | 327 | 110 | 88.8 | 1233.2 | 158 | 438 | 261.2 | 309.6 | 683 | 244 | 660 | 509 | 53 | 522.2 | 351.6 | 2631 | 2173.6 | 1462 | 358 | 417 | 1473 | 44 | 274 | 546.6 | 388 | 422 | 819.8 | 204.6 | 3460 | 384 | 341 | 39 | 662.2 | 40 | 2662 | 2393 | 110 | 234 | 431 | 2750.2 | 324 | 247.6 | 243 | 302 | 3919 | 343.8 | 314 | 494.6 | 108 | 3394 | 360 | 470 | 186.8 | 217 | 323 | 1670 | 222.2 | 821.8 | 470 | 303.8 | 500.4 | 236 | 385 | 286 | 445.8 | 347 | 211 | 357.4 | 195 | 181 | 54 | 326.8 | 1507.6 | 611.4 | 408 | 176 | 219 | 2336 | 358.4 | 1391.2 | 572 | 245 | 3126 | 282.2 | 555.8 | 896.2
177 | 144 | 346 | 241.4 | 484 | 267 | 88 | 68 | 1049.8 | 4090.4 | 1582.4 | 463 | 271.4 | 273 | 3145.8 | 57 | 665 | 537 | 361 | 496 | 469 | 68 | 271 | 452.2 | 2300 | 593 | 304.6 | 294 | 43 | 331 | 291.8 | 268 | 197 | 2249 | 219.8 | 356 | 753.4 | 96 | 375 | 1621 | 2458 | 64 | 140 | 407 | 3343.8 | 804 | 40 | 297.2 | 1468.4 | 53 | 410 | 443 | 208 | 501.6 | 2717.4 | 385 | 379 | 383 | 367 | 291 | 177.4 | 122 | 55 | 631 | 171 | 410.4 | 299 | 526 | 271 | 373.8 | 321.2 | 174 | 404.2 | 135 | 1529.6 | 151 | 547.6 | 583.4 | 245 | 76 | 211.8 | 1707.4 | 2622 | 328 | 104 | 320 | 2372.2 | 335.8 | 2544.2 | 226 | 329 | 1049.6 | 1121.6 | 221 | 82.4 | 185 | 611 | 5642 | 382.2 | 164 | 324 | 1750 | 324 | 594 | 242.4 | 184 | 365.2 | 185 | 1530 | 271.2 | 54 | 737 | 401 | 456 | 1503.6 | 209 | 337 | 2408 | 158 | 438 | 186.6 | 3543 | 1084 | 244 | 510 | 509 | 92.2 | 1134.8 | 393 | 2631 | 408.8 | 1456.8 | 347.6 | 417 | 2309.8 | 44 | 274 | 421 | 388 | 386 | 365 | 195 | 3273 | 336 | 341 | 1521.6 | 666 | 40 | 2564 | 3012.8 | 530.8 | 234 | 411.2 | 2731 | 324 | 213 | 342 | 302 | 3971 | 377 | 319.6 | 1746.6 | 272 | 3394 | 349 | 540.4 | 184 | 217 | 388.2 | 1715.4 | 227 | 2965 | 1876.6 | 323 | 410 | 233.6 | 377.2 | 178 | 375 | 363 | 228.6 | 349 | 195 | 1393 | 54 | 497.8 | 554.8 | 652 | 408 | 176 | 244 | 2360.8 | 361 | 2417 | 510.4 | 245 | 3315 | 52 | 219 | 432
177 | 144 | 346 | 214.4 | 484 | 283.2 | 88 | 68 | 268.6 | 5271 | 442 | 463 | 197 | 273 | 3041 | 109.4 | 1467.8 | 402.6 | 2510 | 534.6 | 469 | 68 | 1452.4 | 665.8 | 713.6 | 593 | 467.6 | 395 | 43 | 301.6 | 315 | 268 | 157 | 678.6 | 134 | 356 | 647 | 96 | 310.2 | 499 | 2458 | 1601 | 203 | 244.6 | 2674 | 636.6 | 40 | 348 | 1385.2 | 53 | 432 | 430 | 208 | 420 | 2282.8 | 405 | 379 | 431 | 361.8 | 541.6 | 118.6 | 218 | 55 | 631 | 171 | 384 | 299 | 592 | 311 | 278.4 | 320.6 | 1000.8 | 495.2 | 179.8 | 1679.2 | 157.6 | 1554.8 | 464 | 245 | 76 | 341 | 1605 | 2622 | 328 | 106.2 | 267.2 | 2782 | 357.4 | 2857 | 226 | 167 | 396 | 209 | 221 | 85.8 | 185 | 611 | 2685 | 504.4 | 161 | 453.6 | 1750 | 324 | 594 | 327 | 180 | 398 | 185 | 939.6 | 190 | 54 | 227.2 | 1061.4 | 444 | 457 | 209 | 430.6 | 2277 | 155.4 | 484 | 287.8 | 3543 | 318 | 233 | 546 | 469.8 | 105.4 | 590 | 393 | 1721 | 399 | 1399.6 | 345 | 341 | 2368 | 87.2 | 337 | 442 | 224 | 386 | 365 | 231.2 | 3297 | 535.2 | 341 | 2514.4 | 540.4 | 40 | 2564 | 2265.8 | 951.6 | 197.6 | 332 | 2649.8 | 324 | 213 | 342 | 302 | 3866.2 | 377 | 328 | 316.2 | 272 | 3500.4 | 490.6 | 664 | 436 | 196.6 | 486 | 1600 | 222.6 | 3086.6 | 439 | 417.4 | 621.8 | 224 | 252 | 214 | 627.6 | 451 | 323 | 361 | 195 | 249.8 | 54 | 308.6 | 760 | 652 | 384 | 176 | 204 | 87 | 361 | 2486.6 | 495 | 257.2 | 861.4 | 52 | 1014.2 | 317
387.2 | 144 | 346 | 102.2 | 484 | 279.4 | 88 | 68 | 209 | 6230.2 | 442 | 458.2 | 197 | 273 | 3041 | 57 | 862.4 | 382 | 3162 | 689 | 469 | 65.4 | 884.2 | 709 | 323 | 456 | 470.4 | 237.4 | 43 | 184 | 315 | 246 | 157 | 323.4 | 134 | 364 | 283.6 | 96 | 301.8 | 499 | 2538 | 2515.4 | 203 | 196.6 | 480.8 | 605.4 | 43.6 | 348 | 1380 | 53 | 520 | 430 | 54 | 357 | 341 | 325 | 379 | 449 | 275.4 | 643 | 213 | 218 | 55 | 522.6 | 2255.8 | 384 | 277.2 | 592 | 388.6 | 33 | 347 | 2241 | 490 | 161 | 1728 | 138.4 | 164 | 464 | 612.8 | 90.4 | 341 | 1603.2 | 2539.6 | 298 | 79 | 188 | 2782 | 271 | 3271.8 | 226 | 167 | 396 | 228 | 221 | 141 | 41 | 611 | 2685 | 529 | 161 | 543.6 | 1750 | 342.4 | 505.8 | 232.6 | 346 | 398 | 187.4 | 580.8 | 598 | 54 | 216 | 1574.8 | 454.6 | 468.2 | 110 | 1759.6 | 2277 | 145 | 884.2 | 363 | 3583 | 318 | 1605.2 | 600 | 300.6 | 184 | 544.4 | 517 | 3524.2 | 391 | 1285 | 345 | 351 | 2368 | 152 | 424.2 | 574 | 183 | 306.4 | 365 | 539.2 | 1510.8 | 462.6 | 287.8 | 2521 | 466 | 40 | 2652 | 1456 | 110 | 2297 | 332 | 2528 | 444.8 | 213 | 243 | 302 | 285 | 377 | 429.4 | 338 | 272 | 3506 | 1714.2 | 664 | 448 | 183 | 486 | 1576 | 196.2 | 5126.6 | 557.2 | 441 | 540.6 | 2028 | 220 | 300 | 350.8 | 451 | 329 | 409 | 280.6 | 252 | 54 | 235 | 635.6 | 652 | 348 | 176 | 204 | 87 | 361 | 2460 | 495 | 332 | 237 | 52 | 1252 | 336.6
515 | 144 | 1436 | 77 | 504 | 167 | 124.6 | 68 | 256.4 | 4017.8 | 442 | 335.4 | 197 | 341.4 | 2493.2 | 135.6 | 425 | 379.8 | 3162 | 618.6 | 464.2 | 55 | 3337 | 716.4 | 347 | 370.4 | 263.2 | 244 | 43 | 184 | 315 | 320 | 112.2 | 386.6 | 134 | 456 | 107.2 | 96 | 324 | 559 | 1310.8 | 2588 | 203 | 196.6 | 437 | 455 | 62 | 348 | 1441.6 | 53 | 472 | 498.4 | 54 | 357 | 335 | 325 | 379 | 477.4 | 288.6 | 643 | 213 | 98 | 55 | 344 | 2768.2 | 384 | 190 | 592 | 505 | 33 | 468.8 | 2241 | 497.8 | 239 | 1702.6 | 66 | 128 | 464 | 438.6 | 161 | 341 | 1569 | 722.6 | 298 | 58.4 | 192 | 1366.6 | 271 | 3096 | 226 | 302.6 | 398.2 | 195 | 2189 | 141 | 160 | 575.8 | 226 | 505.2 | 161 | 537 | 1769.6 | 1768.6 | 329.6 | 800.6 | 403 | 398 | 197 | 369 | 918.8 | 54 | 281.4 | 1582.6 | 474.2 | 471 | 44 | 436.8 | 1905.4 | 152.8 | 741.2 | 284.2 | 3681 | 326 | 356 | 600 | 425 | 194 | 476.8 | 378.6 | 3263 | 483 | 1285 | 501 | 351 | 1610.8 | 152 | 383 | 560.8 | 183 | 202 | 297.2 | 712 | 275 | 328.8 | 208 | 2545 | 354.8 | 61.8 | 2652 | 2703.6 | 110 | 2297 | 260 | 2528 | 469 | 204 | 190.6 | 411 | 243 | 464 | 497 | 338 | 272 | 475.8 | 530.4 | 664 | 301 | 324.8 | 494 | 2233 | 183 | 4469.2 | 636 | 2939.4 | 458 | 2374 | 238.6 | 777.4 | 263.2 | 451 | 353 | 409 | 302 | 192 | 54 | 235 | 572.4 | 699 | 736.8 | 176 | 212 | 128.2 | 361 | 2504.4 | 495 | 332 | 237 | 52 | 1252 | 350
502.2 | 143 | 961.8 | 73.6 | 484 | 172.8 | 211 | 151.8 | 288 | 3446 | 281.2 | 349 | 197 | 365 | 382.4 | 1085.2 | 425 | 333.6 | 3084.4 | 448 | 314 | 250 | 3459 | 615 | 347 | 236.2 | 218 | 244 | 122.2 | 184 | 390.6 | 380 | 45 | 386.6 | 248.4 | 516 | 58 | 96 | 1872.4 | 559 | 1891.6 | 2588 | 203 | 204 | 437 | 356.6 | 46 | 3049.6 | 1589.6 | 53 | 467 | 964.8 | 54 | 357 | 395 | 911.2 | 379 | 604 | 361.6 | 643 | 235.8 | 98 | 60.4 | 395 | 2789.6 | 316.4 | 190 | 452.6 | 562.6 | 1170.6 | 893 | 3093.6 | 551.8 | 309.8 | 1601 | 73.4 | 363.4 | 464 | 192.4 | 1350.8 | 297 | 1671 | 301.2 | 298 | 96.2 | 187.6 | 305 | 271 | 3039 | 226 | 469.8 | 407 | 499.2 | 2652 | 3241 | 304 | 454.6 | 226 | 280.4 | 908.2 | 537 | 1909.4 | 2615.6 | 320 | 149 | 467.4 | 324 | 205 | 343 | 40 | 97 | 325 | 1103.8 | 463 | 491 | 148 | 283.6 | 297 | 216 | 666 | 172 | 414 | 346 | 356 | 600 | 532.4 | 308.6 | 477 | 1347 | 2569 | 483 | 1285 | 540 | 1807.2 | 385 | 283.8 | 383 | 340 | 183 | 271.6 | 342.4 | 712 | 275 | 406.8 | 280.6 | 2701 | 327 | 1280 | 3673.2 | 1478 | 110 | 2311.4 | 272 | 773.6 | 469 | 213 | 211 | 318.2 | 81 | 1773 | 509.8 | 316.2 | 79 | 444.4 | 637 | 664 | 273.8 | 466.6 | 470.2 | 4627 | 183 | 2326 | 636 | 3666.8 | 410 | 2380 | 1191.6 | 2679.4 | 287.4 | 381 | 353 | 1877.8 | 302 | 192 | 54 | 235 | 376.8 | 636 | 622.2 | 168 | 224 | 279 | 361 | 2524.6 | 509 | 219 | 123.6 | 52 | 1252 | 350
499 | 203 | 346 | 60 | 484 | 196 | 913 | 215 | 315.2 | 2652.8 | 241 | 349 | 197 | 365 | 436 | 2519.8 | 442.4 | 218 | 852 | 448 | 201 | 358 | 3602 | 284.8 | 347 | 141 | 209.6 | 355 | 241 | 184 | 1204.8 | 380 | 56 | 383 | 277 | 496 | 58 | 178.8 | 4640.6 | 559 | 2712.8 | 2489 | 203 | 204 | 507.8 | 295.4 | 46 | 3725 | 1673 | 53 | 384.6 | 1453.4 | 199.6 | 255.4 | 537.4 | 2847 | 1579.6 | 624 | 260 | 469.2 | 2980 | 89.6 | 203 | 488.4 | 2884 | 215 | 311 | 386.6 | 649 | 33 | 326 | 1839.4 | 499 | 236.6 | 1517.8 | 103 | 412.4 | 464 | 173 | 2212.4 | 231 | 1671 | 283 | 298 | 72 | 164.2 | 305 | 267.2 | 3039 | 377.2 | 475.6 | 407 | 795.4 | 2640 | 3311 | 304 | 463 | 234.4 | 163 | 550.2 | 549.4 | 960 | 2461.2 | 320 | 294 | 474 | 220 | 237 | 343 | 40 | 97 | 940.2 | 566.8 | 463 | 471 | 148 | 129.2 | 1181.4 | 182.6 | 714.8 | 176 | 414 | 378 | 376.4 | 528 | 604 | 619 | 477 | 1299.4 | 2569 | 483 | 1285 | 540 | 1843 | 385 | 252.6 | 340.2 | 2804 | 183 | 289 | 365 | 625.6 | 219.4 | 336 | 329 | 2305.6 | 340.6 | 1280 | 2652 | 1384 | 136 | 189 | 298.4 | 379.8 | 469 | 213 | 211 | 341.4 | 81 | 522 | 529 | 229 | 65 | 353 | 1687.6 | 504.2 | 153.6 | 183 | 307.2 | 4723 | 183 | 2862.4 | 636 | 3821 | 390.8 | 2370.4 | 345 | 2675.4 | 601.6 | 325 | 353 | 2811.4 | 1318.8 | 192 | 54 | 235 | 212 | 636 | 756.6 | 168 | 204 | 279 | 361 | 362 | 495 | 219 | 48 | 223 | 2554.6 | 328.6
613 | 403.8 | 467.2 | 60 | 484 | 368 | 405 | 1389.8 | 343 | 1365.4 | 261 | 349 | 152.6 | 351 | 565.8 | 2558 | 454 | 353.2 | 332 | 398.4 | 201 | 358 | 2979.4 | 108 | 347 | 141 | 204 | 409 | 241 | 184 | 3923.6 | 461.8 | 56 | 350 | 292 | 472 | 58 | 234 | 214 | 559 | 2656 | 2553.6 | 219 | 204 | 429.8 | 255 | 106 | 3841.8 | 1673 | 224.2 | 274 | 617 | 390 | 230 | 1970.8 | 2847 | 552 | 716 | 260 | 1271.2 | 2209 | 84 | 233 | 462 | 799.2 | 203 | 311 | 418.2 | 649 | 126.6 | 326 | 182.2 | 573.4 | 262.4 | 1393 | 241.6 | 1929 | 464 | 173 | 2335 | 231 | 1671 | 283 | 440.4 | 72 | 177 | 497.4 | 319 | 3039 | 466 | 493 | 510.2 | 175 | 2640 | 3638.4 | 304 | 357.4 | 240 | 163 | 334.4 | 364 | 722 | 2634 | 358.8 | 298 | 1180 | 988.6 | 425.8 | 369 | 40 | 139.8 | 1760 | 368 | 357 | 485 | 310 | 214 | 771.2 | 991.8 | 830.4 | 188 | 3733 | 378 | 369 | 375 | 694.6 | 339 | 477 | 1228 | 2569 | 445.4 | 1424 | 540 | 1823 | 346.2 | 231 | 255 | 956 | 183 | 289 | 365 | 430 | 161.6 | 371.4 | 502 | 448 | 363.8 | 1280 | 2153.4 | 1338 | 175 | 189 | 404 | 447 | 507.4 | 451.4 | 211 | 387.4 | 81 | 522 | 516.4 | 284.2 | 65 | 52 | 585 | 658.8 | 3842.4 | 183 | 355.2 | 4764.4 | 207 | 312.6 | 2015.6 | 3821 | 314 | 530 | 353 | 2649 | 349.4 | 393.4 | 353 | 2743 | 184 | 1000 | 54 | 235 | 212 | 636 | 672.6 | 168 | 606 | 279 | 343 | 430 | 479.8 | 218.4 | 48 | 223 | 1363 | 275
421 | 480 | 660 | 73.2 | 484 | 420.4 | 414 | 3204 | 331 | 1307 | 246 | 334 | 131.8 | 360.2 | 660.6 | 2529.6 | 454 | 426.8 | 340 | 386 | 209 | 371.6 | 512 | 162 | 519 | 141 | 204 | 443.8 | 122.2 | 184 | 5823.8 | 293 | 119.2 | 394 | 362.8 | 1744.6 | 58 | 595.4 | 163.2 | 472.6 | 2680 | 1223 | 260.8 | 204 | 454.4 | 142 | 129.6 | 3873.4 | 698.2 | 373 | 274 | 503 | 390 | 230 | 2980 | 6495.4 | 552 | 764 | 260 | 360 | 2308.6 | 84 | 345 | 363.6 | 484.6 | 257 | 190 | 627 | 455 | 150 | 326 | 177 | 480 | 262.4 | 1393 | 446 | 538.8 | 353 | 197 | 2406 | 482 | 1685.8 | 315.4 | 535 | 72 | 177 | 479.6 | 259 | 3025.4 | 463.6 | 447.8 | 536 | 318 | 831.2 | 2034.8 | 185 | 267 | 240 | 408.6 | 375 | 364 | 597 | 2634 | 449.8 | 1547.8 | 575.2 | 1545 | 473 | 686 | 40 | 434.2 | 1668 | 354 | 357 | 381 | 268.4 | 214 | 439 | 678.4 | 740 | 200 | 3841 | 363 | 391 | 375 | 940.4 | 321.8 | 477 | 1571.8 | 2569 | 3204.2 | 662.4 | 469.8 | 1963.4 | 270 | 247 | 288 | 314.4 | 252 | 271.6 | 365 | 431 | 325.8 | 357.2 | 481 | 460 | 465.4 | 358.6 | 439.4 | 1443 | 175 | 2300.4 | 404 | 447 | 582.4 | 5476.6 | 211 | 409 | 957 | 496.4 | 489.8 | 375 | 145 | 52 | 619 | 668.2 | 2189.4 | 206.2 | 2016.4 | 3467 | 223 | 310 | 443.8 | 1343.4 | 314 | 689.6 | 385 | 226 | 264 | 439 | 361 | 1751.8 | 67 | 658 | 150.6 | 259 | 224 | 725.4 | 727 | 168 | 1044.4 | 279 | 334 | 490 | 553 | 402 | 48 | 223 | 1363 | 308.4
492.6 | 414 | 1230 | 93 | 484 | 420 | 263.6 | 3178.2 | 331 | 1329 | 266 | 339.4 | 94.2 | 442 | 673.6 | 2525.4 | 466 | 565.6 | 270.4 | 464.6 | 201 | 294 | 571.2 | 370 | 542.4 | 51 | 204 | 349 | 43 | 278 | 6285.2 | 275 | 230 | 450 | 292 | 595 | 58 | 941.2 | 210 | 437.8 | 1403.8 | 1227.8 | 418 | 222 | 850.4 | 142 | 224 | 1274.2 | 275.4 | 373 | 274 | 545 | 390 | 230 | 3020 | 2420.6 | 425.8 | 677.4 | 96 | 748.8 | 1347.8 | 236.8 | 409 | 339 | 514.2 | 348.8 | 190 | 749.4 | 397.4 | 174 | 453.2 | 326.6 | 562.8 | 395.4 | 1393 | 576.4 | 575 | 353 | 220.6 | 1640.8 | 288 | 1504.4 | 397 | 625 | 285.6 | 225 | 610.2 | 259 | 2849.8 | 48 | 291 | 864.6 | 410 | 492.8 | 3272 | 185 | 277 | 234 | 438.2 | 467.8 | 364 | 535.2 | 2263.4 | 737 | 431.2 | 233.6 | 1629 | 625 | 754 | 144 | 592.2 | 1862.4 | 1696.2 | 357 | 341 | 206 | 238 | 487 | 576.6 | 725.2 | 271.2 | 3800 | 326.4 | 430 | 375 | 1020.4 | 492 | 477 | 1582 | 2206.6 | 3140 | 512.8 | 438 | 1939 | 258 | 305.2 | 385.6 | 308 | 298 | 202 | 1830.8 | 348.8 | 364.6 | 596 | 358.6 | 508 | 488 | 131 | 532.8 | 1447.8 | 175 | 1693.4 | 418 | 461.4 | 1144.2 | 516.6 | 558.2 | 449.8 | 2343 | 494.6 | 2007.2 | 427.2 | 342 | 52 | 563.2 | 603 | 330 | 3534 | 2393 | 468 | 255 | 822.4 | 451 | 802.6 | 985.8 | 929.8 | 195.8 | 215 | 358.8 | 443.8 | 461 | 295 | 46 | 301 | 215 | 362 | 224 | 669.4 | 627 | 238 | 275.2 | 167 | 330.4 | 304 | 561 | 504 | 48 | 223 | 1375.2 | 692.8
465.4 | 239.6 | 1288.8 | 297 | 484 | 205 | 226 | 3300 | 331 | 1329 | 344 | 326.6 | 179 | 381.4 | 734 | 2730.6 | 447.4 | 655.4 | 328.4 | 554.2 | 217 | 134 | 521 | 369.6 | 634.4 | 51 | 257 | 349 | 232 | 394 | 5417 | 498.4 | 222 | 466 | 362.8 | 819 | 58 | 1290.6 | 210 | 675.6 | 1034.6 | 1235 | 491.6 | 255 | 1769.4 | 187.2 | 1476.8 | 723 | 238.8 | 373 | 251.2 | 573 | 431.8 | 224.8 | 1860.8 | 578 | 413 | 677.4 | 121.4 | 522 | 663 | 275 | 482.6 | 412 | 526.2 | 356 | 2094.4 | 865.4 | 363 | 206.6 | 495 | 364 | 592 | 703.8 | 185 | 716 | 495.8 | 353 | 493 | 368.6 | 288 | 1005.2 | 451 | 661.2 | 420 | 580.2 | 478 | 259 | 2811 | 48 | 267 | 1992 | 420 | 488 | 3477.6 | 335 | 152 | 452 | 378.8 | 739 | 364 | 1799.6 | 549 | 741 | 377 | 314 | 1887 | 759.8 | 782 | 160 | 481.4 | 1898 | 584 | 333 | 341 | 206 | 150.4 | 590 | 806 | 695 | 295 | 3704 | 240 | 522 | 435 | 846 | 492 | 327 | 1611.2 | 436 | 3140 | 554 | 435.6 | 2009.8 | 258 | 318.8 | 423 | 2772 | 274.8 | 198 | 3044.8 | 294 | 401 | 1045.8 | 233 | 1640 | 488 | 3257.8 | 628 | 1543 | 1016.6 | 321 | 379 | 405.4 | 3255 | 648.4 | 744.6 | 389 | 2287 | 540 | 2342 | 6745.2 | 390 | 52 | 568 | 575 | 291.2 | 3582 | 2365.6 | 1301.6 | 274 | 338.6 | 454.6 | 692 | 2930 | 224.4 | 231 | 211.6 | 386 | 447 | 585 | 283 | 46 | 460 | 215 | 396 | 224 | 694.6 | 657.2 | 307 | 280 | 142 | 182 | 1567.6 | 523.8 | 1539 | 48 | 120.4 | 1504.2 | 429
409 | 226 | 1098 | 297 | 481.2 | 205 | 226 | 2127.6 | 285 | 1329 | 1847.8 | 240 | 231 | 340.8 | 812.6 | 258 | 491 | 757 | 480.6 | 534.2 | 625 | 162.8 | 721.8 | 333 | 628 | 51 | 289 | 419.8 | 232 | 529 | 2628.4 | 536.4 | 214 | 378 | 308 | 940.4 | 58 | 188 | 222 | 732 | 3824 | 1235 | 573 | 304 | 3408 | 255 | 216 | 670 | 400.6 | 245 | 1120 | 555 | 341 | 270.8 | 401 | 394 | 317.2 | 555 | 227.8 | 516.4 | 663 | 241 | 463 | 392.8 | 549 | 188.6 | 4012.8 | 897 | 406 | 150.4 | 487.8 | 364 | 587.4 | 1064.4 | 185 | 727 | 453 | 409.8 | 608.8 | 1327.6 | 348.4 | 2785.8 | 1998.8 | 577.2 | 528.8 | 729 | 403.2 | 644.8 | 2833.2 | 48 | 267 | 2095.6 | 459.6 | 478.4 | 3357 | 470 | 130.4 | 600 | 366.8 | 613.4 | 364 | 526 | 478.2 | 629.8 | 389 | 314 | 1774 | 832 | 796 | 201 | 353 | 1922 | 619 | 297 | 229 | 369.4 | 596.2 | 578 | 862 | 400.6 | 295 | 518 | 253 | 639 | 496.2 | 743 | 470.2 | 327 | 668 | 444 | 3132.2 | 554 | 752.4 | 594 | 211.2 | 376 | 415 | 924 | 360.6 | 192 | 3005.6 | 159 | 709.4 | 1277.6 | 233 | 2433 | 465.4 | 3247.2 | 664 | 2848.6 | 598.2 | 321 | 379 | 379.8 | 3103.2 | 566 | 700 | 399 | 2315 | 695 | 2242.8 | 537.2 | 394 | 335 | 436 | 610 | 452.2 | 3642 | 2256 | 852 | 274 | 384.2 | 467 | 724 | 2827 | 347.6 | 231 | 203.6 | 2848.6 | 385.8 | 477.4 | 282.2 | 46 | 508 | 215 | 396.2 | 224 | 724.6 | 568 | 478.4 | 312 | 94 | 182 | 398 | 542 | 1128.6 | 48 | 52 | 1633 | 1608
445 | 226 | 1296.4 | 297 | 439 | 205 | 202.6 | 375.6 | 216 | 296 | 3009.4 | 304 | 231 | 489.2 | 570 | 282 | 603 | 769 | 376.6 | 348 | 1187 | 250.8 | 849 | 280.2 | 524.8 | 51 | 430 | 248 | 232 | 634.6 | 2729.6 | 610 | 358 | 320 | 292 | 849.8 | 58 | 270.8 | 306 | 768.8 | 4056 | 1307 | 576 | 376 | 3408 | 414.8 | 272 | 556.2 | 563 | 53 | 1349 | 579 | 357 | 286 | 289 | 477 | 226 | 599 | 362 | 620 | 563.4 | 309 | 423 | 778.8 | 431 | 129 | 176 | 725.4 | 438 | 254.2 | 460.2 | 364 | 1240 | 744 | 185 | 496.6 | 396.2 | 495 | 654.8 | 1089.4 | 188.6 | 358 | 749 | 569 | 548.8 | 760 | 820.8 | 1030.6 | 2873.2 | 48 | 405.6 | 2439 | 420 | 450.4 | 1600.2 | 366 | 116 | 588.4 | 434 | 652 | 350.4 | 459.6 | 455 | 667.8 | 403 | 314 | 1774 | 900.4 | 562.2 | 370.6 | 377 | 2014 | 684.6 | 297 | 201 | 379 | 1994.6 | 597.6 | 820.2 | 378 | 283.2 | 430 | 1425.2 | 593.2 | 347.4 | 576 | 627 | 320.4 | 727.8 | 474 | 993.2 | 429 | 642 | 614 | 141 | 344 | 587 | 308 | 467 | 192 | 2038.8 | 162.6 | 663 | 933.2 | 197 | 3119.4 | 368.6 | 3331.2 | 468.4 | 1582 | 187 | 2965 | 432 | 405.2 | 2949.6 | 638 | 644 | 385 | 2492 | 758.8 | 2391.4 | 897.4 | 467 | 505.8 | 572 | 578.8 | 233 | 3818.8 | 2256 | 396 | 414.8 | 400 | 491 | 757.4 | 2726.8 | 556 | 231 | 245 | 3641 | 357 | 630 | 294.2 | 157 | 472 | 118.4 | 454 | 404.6 | 834 | 590 | 507 | 372 | 99.6 | 182 | 554 | 449 | 674.4 | 48 | 52 | 1623 | 1608
517 | 226 | 1900.4 | 297 | 563.2 | 205 | 257.8 | 297 | 275.6 | 2035.4 | 3161.4 | 416 | 114 | 554 | 688 | 337 | 611.8 | 783.8 | 358.4 | 380.2 | 443 | 224.8 | 744 | 293 | 900.8 | 51 | 484 | 257 | 232 | 644 | 1923.6 | 542 | 168 | 481.8 | 380.2 | 1667.2 | 194.8 | 326 | 338.6 | 861.2 | 4014.4 | 2237.6 | 600 | 424 | 3412.8 | 584 | 264 | 364.2 | 627 | 2234.6 | 1325 | 583 | 349 | 261.4 | 1698.2 | 541 | 164.8 | 679 | 235 | 616 | 500 | 304.6 | 439 | 1335 | 377.8 | 165 | 786.2 | 567 | 528 | 403 | 555 | 387.6 | 578.8 | 866 | 260.6 | 416 | 410 | 477 | 501 | 118 | 98 | 389.6 | 826.6 | 571.2 | 988.8 | 896 | 787.8 | 259 | 1000.8 | 48 | 302 | 3607 | 784.2 | 420 | 438 | 259.2 | 116 | 622 | 404.6 | 676 | 347 | 476.4 | 575 | 723 | 418.6 | 314 | 1802 | 928 | 467 | 1608.8 | 345 | 2089.6 | 887 | 312 | 201 | 375 | 2493 | 579 | 717.2 | 378 | 144.6 | 530 | 307.4 | 504 | 333 | 600 | 687 | 294 | 1336.8 | 366 | 540 | 415 | 478 | 862.8 | 448.8 | 360 | 603 | 3388 | 631 | 274 | 550.8 | 164.4 | 616.2 | 1006 | 201 | 2722.2 | 337.2 | 3416 | 421.8 | 1007.4 | 102.6 | 1078.2 | 524.6 | 600.4 | 2441.6 | 654 | 603.4 | 293.8 | 2507.8 | 2111 | 1471 | 969 | 515 | 2423.6 | 572 | 534.6 | 233 | 402.2 | 1456.8 | 372 | 548 | 372 | 505 | 752 | 647 | 574.8 | 160.6 | 298.4 | 3678 | 481 | 752.4 | 1127.4 | 241 | 676 | 54 | 501 | 528 | 633 | 555 | 507 | 331.8 | 156 | 43 | 632 | 2608.4 | 814 | 48 | 52 | 1787 | 1648.6
514.6 | 226 | 1468.8 | 174.6 | 646 | 205 | 364 | 1896.4 | 495 | 3167.8 | 2274 | 421.8 | 114 | 586 | 835 | 197 | 574 | 1396.6 | 367.4 | 515.8 | 467 | 220 | 789.2 | 301 | 2715.4 | 176.8 | 533.4 | 283.4 | 118.6 | 752.4 | 475 | 504.4 | 223.8 | 992.8 | 321 | 2941 | 229 | 349.2 | 326 | 808.2 | 3549.8 | 101 | 437.4 | 1714 | 2105 | 685.2 | 264 | 405.6 | 613 | 2240 | 1289 | 527 | 332.2 | 169 | 471.6 | 541 | 64 | 583 | 235 | 612.8 | 332 | 170 | 478.6 | 1958 | 441 | 201 | 591.2 | 527 | 433.2 | 2123 | 551 | 314.4 | 548.4 | 722.6 | 389.2 | 595.2 | 410 | 582 | 480.6 | 118 | 98 | 593.6 | 987.8 | 580 | 440.2 | 828 | 398.8 | 259 | 565 | 48 | 302 | 2215.6 | 1059.6 | 488.4 | 279.4 | 381.8 | 144.8 | 494 | 401 | 484 | 347 | 451 | 566.6 | 678.2 | 507.8 | 314 | 1901.6 | 870 | 517 | 342 | 411 | 2084 | 887 | 322 | 190.2 | 1588.6 | 2481 | 710.6 | 558.8 | 362 | 174.6 | 502 | 292 | 456 | 273 | 723.2 | 714.2 | 294 | 825 | 366 | 505.8 | 448 | 481.8 | 747.8 | 1292 | 415.4 | 587 | 308 | 631 | 1597.6 | 474 | 159 | 553 | 966 | 208 | 2327.8 | 575 | 338 | 493 | 535 | 72 | 392 | 620.6 | 561 | 479 | 491.6 | 522 | 312.2 | 367.4 | 838.2 | 753.6 | 877.6 | 467 | 3740.2 | 620 | 472.8 | 233 | 356.6 | 233 | 445.2 | 1640 | 321.6 | 585 | 500 | 427 | 565.4 | 55 | 318 | 3678 | 317.8 | 734 | 679.6 | 241 | 658.2 | 54 | 497.8 | 612 | 666 | 593.2 | 634 | 274.6 | 168 | 43 | 453 | 4731.6 | 921 | 48 | 52 | 793.6 | 1895
469 | 226 | 1350 | 193.8 | 808 | 205 | 364 | 3231.2 | 495 | 3165 | 880 | 430 | 114 | 610 | 823 | 207.2 | 526 | 785.6 | 1483.2 | 507 | 444.4 | 245.2 | 763.4 | 271 | 2770.2 | 324 | 731 | 243.6 | 43 | 788 | 419.8 | 622.8 | 261 | 1403.2 | 360.2 | 2981 | 253.6 | 355 | 362.8 | 739 | 1621 | 243.2 | 595 | 519 | 352.6 | 912.8 | 251.2 | 396 | 744.2 | 2254 | 1348.2 | 396 | 341.2 | 70 | 641 | 532 | 70.4 | 571 | 227.6 | 642 | 191.6 | 170 | 631 | 2063 | 2007.4 | 249 | 384.2 | 586.2 | 339 | 2976.2 | 674.8 | 372 | 732 | 489 | 368 | 612 | 1014.4 | 641 | 503.8 | 176.8 | 98 | 646 | 853 | 580 | 81 | 943.8 | 350 | 159 | 565 | 48 | 302 | 1867.4 | 945.8 | 564 | 667.2 | 382 | 302 | 390 | 377.4 | 468 | 343.4 | 451 | 501 | 807.4 | 921 | 314 | 1858.8 | 683.6 | 575 | 243 | 298 | 2175.6 | 795.4 | 322 | 174 | 3416 | 2055 | 603 | 626 | 451 | 176 | 600.4 | 268 | 337.8 | 183 | 776 | 747 | 294 | 775.4 | 378 | 369 | 448 | 389 | 454.8 | 1280 | 313 | 524 | 308 | 581.2 | 463.2 | 521.4 | 177 | 598.6 | 926 | 208 | 317 | 575 | 374 | 493 | 605.8 | 79.2 | 2521.6 | 572.6 | 570.6 | 540.6 | 757 | 828.8 | 405 | 479 | 783 | 686 | 853.2 | 556.8 | 3718 | 685.6 | 552 | 225 | 342 | 227.6 | 494 | 541.6 | 178 | 595 | 409.4 | 351.8 | 679 | 55 | 298 | 1053.2 | 287.2 | 662 | 209 | 1302.8 | 642 | 442 | 459.2 | 676 | 730.2 | 558 | 688 | 441.4 | 140.8 | 43 | 1736.6 | 906 | 921 | 48 | 52 | 431 | 1873.2
469 | 226 | 1350 | 204 | 700 | 205 | 364 | 4020 | 495 | 3169.2 | 882.4 | 485 | 133 | 466.8 | 2963.2 | 238 | 466 | 827 | 365.2 | 558.2 | 556.4 | 366 | 598 | 271 | 2817 | 324 | 1446.4 | 406.8 | 43 | 2105 | 375 | 552 | 193.8 | 499 | 797.8 | 3143.8 | 352 | 1308.4 | 488 | 626.2 | 1502 | 457.4 | 1842.4 | 519 | 487 | 915.6 | 380 | 338.2 | 486.6 | 2255.8 | 1393.2 | 428 | 344 | 70 | 720.2 | 472 | 80 | 597 | 235 | 564.2 | 185.2 | 170 | 640.6 | 2029 | 4488.8 | 261 | 406 | 831 | 291 | 2647.2 | 650.8 | 1561.8 | 897.2 | 432 | 317 | 647.4 | 3408 | 1135.4 | 438 | 216 | 208 | 3084.4 | 831.4 | 580 | 1156.2 | 1061 | 350 | 134 | 431.4 | 48 | 348.8 | 2029 | 620.2 | 528 | 488.6 | 462 | 254 | 462.6 | 623 | 3230.8 | 355 | 451 | 505.8 | 839.2 | 734.6 | 419 | 1800 | 590 | 600.6 | 243 | 263.8 | 2222.2 | 942.8 | 327.6 | 1350.6 | 3416 | 373.8 | 529 | 590 | 338 | 294.2 | 622 | 262 | 531 | 1527 | 779.2 | 687 | 316.6 | 726 | 441.6 | 355.2 | 448 | 407 | 458 | 1280 | 444.6 | 482 | 308 | 589 | 506 | 531.2 | 189 | 441 | 868.8 | 1394.4 | 271.4 | 596.8 | 439.4 | 605 | 559 | 84 | 1734.4 | 427 | 573 | 803.4 | 620 | 665.6 | 429 | 453 | 1009.2 | 666 | 779.8 | 1241.2 | 3753.4 | 882.8 | 516 | 279 | 1662.4 | 344.4 | 494 | 540 | 244 | 545 | 399 | 250.2 | 489 | 55 | 344 | 451 | 372.8 | 772.8 | 209 | 348 | 634 | 442 | 495 | 770.2 | 892.8 | 558 | 724 | 515 | 92.8 | 43 | 577 | 907.6 | 744.8 | 48 | 52 | 226 | 1862
501 | 226 | 1553 | 216 | 546.6 | 205 | 364 | 4032.2 | 553 | 1456.6 | 951 | 670.6 | 1913.6 | 431 | 3449 | 254 | 586 | 1015 | 457 | 492.6 | 574 | 370 | 450 | 71.4 | 2887.8 | 288.4 | 940.6 | 618.6 | 43 | 795.2 | 385.8 | 622.8 | 149 | 569.8 | 417.4 | 3480 | 283.6 | 299.8 | 495 | 554.2 | 615 | 463 | 2661 | 522 | 535 | 1164.4 | 380 | 60 | 919 | 1522.6 | 1482 | 436 | 54 | 286.8 | 666.4 | 552 | 178.4 | 758 | 247 | 542 | 285.6 | 170 | 735 | 2036 | 5010 | 225 | 410.8 | 872 | 279 | 2505 | 162.6 | 2355 | 1381.8 | 560 | 249.4 | 716 | 3511.8 | 1580 | 562 | 216 | 296 | 1759.6 | 755.4 | 596 | 117 | 1065 | 420.2 | 138 | 416.6 | 72 | 777.4 | 904 | 497.6 | 504 | 398 | 514 | 285.2 | 587 | 575 | 3990 | 355 | 653.8 | 501 | 638 | 764 | 549 | 1784.4 | 574 | 666 | 410.2 | 244 | 2153 | 869 | 426 | 223.2 | 3576.8 | 429.8 | 625 | 1785.2 | 381.6 | 391 | 554 | 262 | 675 | 157.6 | 864 | 687 | 433.4 | 679.6 | 585 | 50 | 498 | 3140 | 484.4 | 1380.8 | 473.2 | 458 | 2304.8 | 430.2 | 506 | 434 | 177 | 441 | 1548.8 | 545.8 | 257 | 684 | 439 | 767 | 665.8 | 158.8 | 325.6 | 442.6 | 503.8 | 871 | 532 | 561.6 | 602 | 545 | 1014 | 737.6 | 545.8 | 2551 | 1812 | 930 | 794.8 | 202.2 | 346 | 396 | 757.4 | 850 | 291 | 489 | 515 | 253 | 834.2 | 55 | 341 | 502.2 | 366 | 862 | 209 | 348 | 606 | 496.6 | 409.8 | 828.8 | 1076 | 634 | 716.2 | 543 | 143 | 43 | 516.6 | 849 | 583 | 48 | 526 | 312 | 435.2
523.4 | 236.2 | 1628.2 | 204 | 530 | 232 | 187 | 2546.6 | 461 | 299.4 | 964.6 | 827 | 2741.2 | 455 | 3543 | 324.6 | 578 | 1095 | 639.6 | 640.6 | 631.6 | 422 | 414 | 153 | 2813 | 198.2 | 558 | 165 | 43 | 741.2 | 471 | 652 | 153.8 | 1468.4 | 343.2 | 3341 | 181 | 341 | 523 | 643 | 701 | 582.4 | 2697 | 1786.2 | 555 | 1712.6 | 303.6 | 60 | 1476.4 | 307 | 1479 | 412.2 | 54 | 1179 | 612.6 | 598.4 | 275 | 660 | 519 | 513 | 308 | 183.6 | 683 | 1830 | 5185.6 | 2016.2 | 2018.2 | 852 | 529.4 | 2537 | 311 | 2355 | 1240.8 | 620 | 202 | 458.8 | 3562.6 | 544.2 | 512 | 216 | 272.4 | 1588.8 | 691.4 | 756 | 165 | 681 | 477 | 134 | 808.4 | 168 | 887 | 776.4 | 499 | 524 | 418.8 | 635.2 | 363 | 528.6 | 635 | 4078 | 355 | 897 | 505.6 | 578 | 972.8 | 1829.8 | 1910 | 631.8 | 810.6 | 635.4 | 250.6 | 1577.4 | 809 | 579 | 362 | 2408.8 | 520.8 | 424 | 734.6 | 449 | 447 | 518 | 262 | 583 | 183 | 704 | 1537.6 | 508 | 646 | 623.4 | 50 | 646.2 | 3202.6 | 530 | 1310 | 591.2 | 539.6 | 2965 | 444.8 | 504 | 603.8 | 277 | 499 | 3796 | 726 | 1908.6 | 569.4 | 383 | 697.8 | 595 | 357 | 436.8 | 956.4 | 382 | 2433.6 | 532 | 460.2 | 2022.8 | 1310.8 | 1075.6 | 815 | 660.2 | 2823 | 759 | 1050 | 827.8 | 363.2 | 394 | 424 | 1691.8 | 772 | 402 | 519 | 636 | 265 | 1143.4 | 55 | 329 | 549.4 | 430 | 923 | 228.6 | 368 | 607 | 1767 | 452.4 | 1113.8 | 1023.2 | 799.4 | 672 | 631.8 | 367.2 | 43 | 403.6 | 826.8 | 535 | 85.8 | 466 | 341 | 551
1273.8 | 250.2 | 3185 | 204 | 540 | 365.8 | 220 | 1353 | 481 | 443.8 | 991 | 640.6 | 2546 | 503 | 3507 | 439 | 4044.8 | 1059 | 485.2 | 759 | 734 | 381.6 | 531.6 | 153 | 1170.6 | 51 | 558 | 173 | 43 | 556 | 612.8 | 640 | 175 | 2215 | 1488.8 | 3450.6 | 107.2 | 420 | 465.2 | 723 | 677.6 | 536 | 2717 | 504 | 538 | 1755 | 258 | 60 | 2011.2 | 300 | 1448 | 337.4 | 373.2 | 1306 | 492 | 613 | 380 | 641 | 1123.6 | 544 | 308 | 208 | 719 | 1314.4 | 3999.8 | 2623.2 | 2333.6 | 742.8 | 607.8 | 2550.2 | 422 | 2367 | 1006 | 558 | 235.2 | 412 | 2970.6 | 400.6 | 644 | 118 | 613.2 | 1110.4 | 709 | 812 | 193.2 | 598.4 | 469 | 142 | 908 | 168 | 859.8 | 737.6 | 487 | 404 | 524 | 716 | 365.2 | 536.6 | 564.4 | 3957 | 551 | 965.2 | 563.2 | 546 | 1096.2 | 673.4 | 1416.6 | 1306.2 | 615 | 983 | 293 | 805.6 | 789.8 | 591 | 482 | 750.8 | 647 | 401.8 | 809.6 | 652.4 | 349.4 | 650 | 290 | 556.6 | 315 | 684 | 1225.2 | 600 | 703.4 | 769 | 125.2 | 750 | 3263.8 | 549.2 | 1158 | 629.6 | 1035.6 | 2443 | 486 | 536.4 | 803.6 | 533 | 511 | 3645.2 | 715.8 | 3558.8 | 452.2 | 627 | 676.8 | 595 | 414.4 | 291.6 | 801.2 | 423.4 | 3474 | 553 | 293.8 | 5769.6 | 4006.4 | 1126.8 | 849 | 666 | 2946.4 | 679 | 1047.4 | 819 | 404 | 435 | 539.6 | 3373 | 697.2 | 500.6 | 415 | 748 | 268 | 455 | 55 | 384.8 | 394.2 | 462 | 879 | 163.4 | 383.8 | 674 | 549 | 506 | 2660.4 | 1022 | 841.4 | 585.2 | 629 | 497 | 182 | 526.4 | 829.8 | 514.6 | 237 | 470 | 609.8 | 551
1657.6 | 255 | 1502.6 | 204 | 963.2 | 457.2 | 274 | 1271.2 | 459.6 | 453 | 1099 | 660 | 2631 | 448.6 | 1427.4 | 512 | 2259.8 | 839.2 | 302 | 949 | 596.4 | 509.4 | 585 | 153 | 1192.8 | 51 | 573.2 | 225.6 | 43 | 516 | 669.6 | 963.2 | 156.6 | 2313.8 | 536 | 2890.8 | 58 | 420 | 407 | 759 | 485.6 | 448.4 | 2087.8 | 468 | 550 | 1768.6 | 345.2 | 60 | 858.4 | 413.2 | 1464 | 335 | 385 | 1318 | 476 | 525 | 440 | 653 | 3162 | 818.4 | 308 | 288 | 561.2 | 1321 | 1196.6 | 2697 | 2435 | 543 | 780.2 | 2600 | 436 | 1625.8 | 716.4 | 604 | 472.2 | 445.8 | 645 | 822 | 1456 | 118 | 322 | 1067.2 | 598 | 1859.2 | 196 | 508 | 287 | 230.6 | 935 | 168 | 819 | 588.4 | 494.4 | 452 | 428.8 | 2412.8 | 402 | 506.8 | 490.4 | 1291.2 | 576.8 | 954 | 475.2 | 548 | 1151.4 | 1777.6 | 746.6 | 991.8 | 517.2 | 2281 | 350 | 1015 | 568 | 690.2 | 538 | 607 | 617.2 | 477.4 | 812 | 918 | 374 | 713 | 345 | 541.8 | 371 | 779.6 | 815.2 | 555.2 | 657.8 | 741 | 144 | 866 | 3259 | 532 | 408.4 | 619.2 | 2780 | 681 | 1772 | 394 | 291 | 687.6 | 2274 | 3601.8 | 605 | 370 | 725 | 414 | 462.4 | 665.8 | 532 | 148.8 | 651.2 | 398.8 | 3401 | 554 | 313 | 1651.8 | 4056 | 2297.6 | 950.4 | 595.8 | 2820.2 | 634.8 | 1889.6 | 819 | 512 | 527.2 | 545 | 3463.4 | 768 | 631 | 422.2 | 720 | 308 | 383 | 55 | 426 | 356.2 | 484 | 910.6 | 205 | 341 | 722 | 617.2 | 638 | 1338.6 | 945 | 2151.2 | 1144.6 | 650 | 483 | 437.6 | 663 | 697.4 | 659 | 237 | 469.6 | 632 | 682.8
922 | 291 | 1628 | 337.8 | 771.6 | 695 | 374 | 1260 | 395 | 565.2 | 826 | 630.4 | 2769 | 448 | 1050 | 528.8 | 541 | 600 | 314 | 981 | 662.2 | 741 | 601.8 | 91.8 | 1292.6 | 51 | 1750 | 266 | 43 | 650.8 | 732.6 | 898.2 | 182 | 2219 | 562.4 | 390.8 | 58 | 440 | 433 | 791 | 662.8 | 463.2 | 2267.2 | 444 | 579 | 1743.2 | 335.6 | 60 | 1085 | 584.4 | 1342 | 355 | 361 | 1322.8 | 595 | 505.2 | 565 | 629 | 3162 | 849 | 420.4 | 516.4 | 544 | 1247.2 | 830 | 1439.4 | 2455 | 594 | 899 | 2560.2 | 739.6 | 456.8 | 674 | 660 | 547 | 727.8 | 756 | 2116.2 | 1035 | 289 | 274 | 2572.6 | 650 | 852 | 222 | 470.8 | 377.4 | 334 | 920 | 96 | 843.8 | 566 | 595.8 | 1444.6 | 340.6 | 4212.8 | 393.8 | 402.4 | 655.2 | 1797.8 | 627.2 | 912.8 | 1752.8 | 494 | 1316.4 | 497.2 | 845 | 830.2 | 598 | 949 | 327.4 | 925.8 | 700.6 | 525 | 655 | 528 | 759.6 | 445 | 799.2 | 903 | 382 | 919 | 369 | 519.4 | 1768.6 | 887 | 797 | 528 | 547.6 | 685.8 | 144 | 874 | 1012 | 568 | 389 | 1895.2 | 2821.6 | 1896.6 | 612.6 | 604 | 257 | 767.4 | 4323.6 | 3036 | 543 | 372.4 | 803.4 | 406 | 434 | 639.4 | 431.2 | 310 | 577.4 | 346 | 3341 | 586 | 313 | 1375.4 | 4056 | 764.8 | 952.4 | 601 | 1209 | 500 | 1535.8 | 719.4 | 623 | 679.6 | 577 | 3274 | 57 | 654.2 | 446 | 1122.2 | 308 | 371 | 55 | 493.2 | 483.2 | 1641 | 893 | 237 | 1633 | 748 | 738 | 594 | 1265.2 | 970.2 | 908.8 | 617 | 632 | 402 | 569 | 843 | 802 | 732 | 237 | 650.2 | 590 | 752.2
966 | 365 | 1170 | 405 | 1315.2 | 762.2 | 361.2 | 1198.4 | 344.8 | 656.4 | 878 | 745 | 1856.2 | 341.2 | 1063 | 525.6 | 327.4 | 595.2 | 6247.4 | 981 | 552 | 803.8 | 632 | 51 | 1537.6 | 51 | 617 | 286 | 82.6 | 656 | 793 | 486.4 | 192 | 2277.8 | 572 | 449 | 58 | 494 | 455.4 | 710.8 | 796 | 426 | 894 | 370 | 631 | 1806 | 278 | 200 | 949 | 749 | 1426 | 311.8 | 555.8 | 6381.2 | 640.2 | 513.2 | 565 | 672 | 4508.6 | 876.6 | 306 | 692.4 | 604.8 | 1053.4 | 1008 | 583.2 | 847 | 533.6 | 877.4 | 2869.2 | 445 | 417 | 674 | 627.2 | 602 | 1643.4 | 719 | 809 | 650 | 359.8 | 334 | 5089.8 | 768.8 | 790 | 200 | 406 | 539 | 242 | 832.2 | 48 | 450 | 566 | 599.4 | 2815 | 887.4 | 779 | 465 | 462.4 | 614.4 | 787.2 | 777 | 822 | 507 | 538.8 | 1325.4 | 477.8 | 729 | 865 | 510 | 694 | 936.2 | 970 | 792.2 | 637 | 967.2 | 528 | 826 | 515.8 | 833 | 911 | 1622.6 | 827 | 411.8 | 508 | 2649 | 2302.6 | 714.6 | 512 | 561 | 694.6 | 125.2 | 913 | 973 | 436.6 | 483.8 | 607.6 | 2831 | 2287 | 533 | 558.4 | 257 | 827.2 | 889 | 841.6 | 410 | 406 | 867 | 406 | 374.4 | 587.4 | 406.6 | 464 | 548 | 359 | 1820.4 | 597 | 449 | 895.8 | 3197.6 | 605 | 895 | 648 | 1181 | 509.8 | 1129.2 | 613 | 541.4 | 447 | 690 | 2071.2 | 87.6 | 749.4 | 478 | 342.4 | 336 | 423.8 | 55 | 645.6 | 566.8 | 630.4 | 843 | 306.6 | 3505 | 900.8 | 702 | 514 | 1195.8 | 1130 | 738 | 605 | 926.8 | 314 | 1689 | 2181.6 | 730 | 878.8 | 237 | 909.6 | 622.2 | 608
815.2 | 380 | 1194 | 305.6 | 1456 | 810.2 | 494 | 822.8 | 453.2 | 557 | 894 | 766.8 | 53 | 311.4 | 1024.6 | 557 | 362 | 564 | 488 | 742.6 | 528 | 831.8 | 636.4 | 94.2 | 1820 | 51 | 867 | 398 | 241 | 654.6 | 700.8 | 577.6 | 228 | 2415.4 | 427.2 | 52 | 58 | 548 | 444.8 | 551.6 | 1159.6 | 503.4 | 886 | 448.4 | 639 | 1822.4 | 270 | 235 | 712.6 | 812.6 | 734.8 | 233 | 680 | 1203.2 | 893 | 536 | 557 | 813 | 2647.4 | 1034 | 282 | 1129.2 | 646 | 837 | 974 | 448.4 | 480 | 527 | 743 | 3430.4 | 513 | 433 | 1179.6 | 750 | 638 | 1745.8 | 849.8 | 736 | 944 | 289 | 1667.8 | 2666 | 653 | 678 | 178 | 410 | 439 | 347.2 | 741.2 | 48 | 552.6 | 646 | 579 | 2775 | 3356.4 | 699 | 547 | 468 | 720 | 1160.8 | 763 | 708.6 | 733.8 | 692 | 1326 | 556 | 762 | 845 | 550 | 718 | 1443.4 | 1018 | 1449 | 748.8 | 1380.6 | 544 | 826 | 706 | 829.6 | 966.8 | 374 | 1518.8 | 583.8 | 554.6 | 2817 | 1061.2 | 694 | 584 | 637.4 | 509 | 50 | 967.4 | 816 | 393 | 397 | 699.8 | 2819 | 923 | 536 | 612.8 | 388.8 | 2964 | 917 | 672 | 412 | 500.8 | 867 | 358 | 427 | 1039.4 | 402.6 | 1305.6 | 571.6 | 517.2 | 760.8 | 816 | 1272.6 | 837 | 428.6 | 735 | 799 | 748 | 1296.6 | 628 | 1013.8 | 2016.8 | 419 | 619 | 690 | 424 | 210 | 619.8 | 450 | 451 | 450.4 | 403 | 160.6 | 606.4 | 638.8 | 666 | 843 | 237.8 | 3460.8 | 886 | 1010 | 530 | 1159 | 974 | 567.4 | 569 | 622 | 292.4 | 513 | 882.8 | 686 | 733.6 | 85.8 | 1813 | 646.6 | 560.2
760 | 316.4 | 1146.6 | 331.4 | 1366 | 636 | 530.8 | 280 | 443 | 587.8 | 692 | 776.2 | 53 | 377.4 | 864.8 | 644.2 | 430.8 | 650.6 | 577.6 | 756 | 520 | 810.2 | 1873.8 | 267 | 1290 | 51 | 746.4 | 427.8 | 241 | 1842.6 | 3309 | 743.2 | 362 | 374 | 418 | 241.6 | 58 | 678.6 | 531 | 829 | 690.8 | 547.2 | 918.6 | 485 | 677.4 | 2371.8 | 408 | 235 | 724.8 | 855 | 704 | 264.2 | 626 | 392 | 949 | 536 | 535.2 | 825 | 565.8 | 751.8 | 346 | 1487.4 | 545.2 | 801 | 1044.8 | 330.2 | 472 | 513 | 622.4 | 2792 | 516.2 | 603 | 1684 | 754.6 | 471 | 1743.6 | 3340.6 | 668 | 814 | 324.4 | 756.2 | 2595.8 | 614.8 | 710 | 213.6 | 410 | 444.2 | 468 | 732 | 48 | 708 | 646 | 730.8 | 2807 | 3388 | 669 | 703 | 644 | 759 | 1449.2 | 918.2 | 529.4 | 813 | 688 | 1326 | 1694.6 | 785 | 790.2 | 568.8 | 669 | 523.4 | 927.8 | 587 | 770.4 | 1341.4 | 674.4 | 850.8 | 626 | 808 | 1151.2 | 344 | 4254 | 510 | 515 | 2556 | 1106.4 | 583 | 588 | 751.2 | 458.6 | 50 | 969 | 816 | 441 | 373 | 902 | 803.2 | 4157 | 608 | 686 | 348.6 | 2976 | 919.8 | 713 | 505 | 507.2 | 927 | 447 | 455.8 | 637.4 | 437 | 918 | 586 | 598 | 727 | 844 | 4094 | 709.4 | 366 | 893 | 635 | 722.6 | 1230 | 673 | 681.8 | 607 | 461 | 595 | 771 | 455.2 | 210 | 798 | 463.4 | 637.8 | 600 | 512.6 | 231 | 1232 | 567.8 | 680.4 | 797 | 247 | 3450 | 970 | 1464.4 | 506 | 1105.4 | 875 | 650 | 605 | 644.6 | 309.2 | 537.8 | 681 | 662 | 481.2 | 48 | 446.6 | 831.6 | 590
760 | 286 | 948.4 | 431 | 1474 | 710.8 | 472.2 | 435.6 | 363.4 | 541 | 722.8 | 648.2 | 53 | 387 | 699.6 | 732 | 398 | 679 | 631 | 741.6 | 526 | 616 | 3737 | 267 | 1306.2 | 51 | 761.8 | 1264.4 | 313.8 | 706.4 | 4360.4 | 715 | 442 | 398 | 5864.8 | 368 | 433 | 791 | 555 | 712 | 474 | 524.8 | 902 | 441 | 743 | 2733 | 424 | 235 | 680 | 855 | 752 | 271 | 745 | 499.4 | 975.8 | 633.6 | 418.2 | 873 | 1080 | 665.2 | 293.4 | 789.6 | 556 | 801 | 3662 | 329 | 512 | 592 | 574.4 | 2935.6 | 525.6 | 826 | 2112.8 | 785 | 528.6 | 1910.8 | 3652 | 616 | 803.8 | 153.4 | 957 | 1740.8 | 1039 | 765.6 | 159.4 | 502 | 373.6 | 521.2 | 659 | 48 | 775.2 | 654 | 874 | 1823 | 3384 | 573.8 | 672 | 680 | 711.4 | 723.2 | 1081.4 | 1798.6 | 804 | 683.6 | 1326 | 570.2 | 697 | 849 | 758.4 | 600.2 | 1660.6 | 978.2 | 653.8 | 810 | 1806.6 | 739.2 | 751 | 858.6 | 700.8 | 992.6 | 408 | 4152 | 468.8 | 503 | 2564 | 915 | 804 | 660 | 6018.4 | 443 | 233.2 | 961 | 666.4 | 441 | 772.8 | 926 | 719 | 959.8 | 648 | 626 | 372 | 2893.2 | 831 | 791.8 | 748 | 548 | 2269.8 | 553 | 448 | 624.8 | 461 | 552 | 555.4 | 558 | 631 | 1670.8 | 4046 | 511 | 396.2 | 848.2 | 639 | 862.8 | 1154 | 819.4 | 681.2 | 482.6 | 506.6 | 632 | 844 | 536 | 210 | 842 | 547 | 823 | 460 | 670.2 | 231 | 3200 | 411 | 1754.6 | 805.8 | 322.2 | 3440.8 | 1005 | 1248 | 570 | 1137.4 | 2399.8 | 682 | 868.2 | 594.2 | 302 | 978.6 | 762.6 | 749.6 | 550.8 | 48 | 488.8 | 764 | 1812.2
784.8 | 314 | 928 | 546 | 1552 | 716.2 | 359.8 | 533 | 423 | 373.8 | 759 | 707 | 53 | 375 | 855 | 529 | 429.2 | 745 | 749 | 686.2 | 609.4 | 680 | 3945 | 267 | 1239.4 | 51 | 581 | 1733.6 | 323 | 899 | 6150 | 699.8 | 330.2 | 450 | 334.2 | 368 | 660.4 | 772 | 630.6 | 672 | 644 | 602 | 930 | 441 | 835.2 | 2027.4 | 703.6 | 165 | 793.6 | 865.4 | 764 | 402 | 642.6 | 563 | 979.8 | 728 | 349 | 878.6 | 3273.6 | 604.2 | 271 | 760 | 1763.8 | 863 | 3462 | 365 | 422 | 824 | 641.4 | 1319 | 699 | 826 | 950 | 770 | 730 | 1890 | 3716 | 772.8 | 907 | 118 | 1027.2 | 503 | 548 | 987 | 233 | 520.8 | 252 | 565 | 877.2 | 48 | 871.4 | 654.8 | 894 | 347 | 2715.6 | 541.6 | 641 | 800 | 629 | 931.8 | 1014.6 | 661 | 754 | 1877.8 | 1331.6 | 648 | 767.6 | 889.8 | 892.2 | 664 | 294.6 | 2015.4 | 671 | 810 | 3135.4 | 1926 | 773.2 | 677.2 | 647.2 | 934.2 | 466 | 5257.8 | 509 | 487 | 2260 | 748 | 851.8 | 765 | 777 | 421 | 350.6 | 3000.6 | 276 | 473 | 627.8 | 894 | 661.4 | 807 | 684 | 595.6 | 616 | 2769 | 801 | 820 | 817 | 600 | 711 | 614 | 412 | 578.8 | 593 | 1211.8 | 603 | 583 | 581 | 5547.6 | 4018 | 511 | 588.6 | 606.8 | 764 | 949.2 | 1326 | 2242.6 | 710.2 | 595 | 983.6 | 620 | 848 | 664 | 179.4 | 744.8 | 647 | 823 | 504 | 821.8 | 231 | 3096.6 | 1550 | 744 | 1185.6 | 407 | 3405 | 920.6 | 1270 | 592.4 | 1125.4 | 752 | 662 | 1005 | 645.8 | 302 | 2043.2 | 764 | 989 | 537.8 | 48 | 388 | 813.2 | 648
927 | 441 | 901.6 | 480 | 1572.4 | 608 | 384.2 | 1068.4 | 822 | 800.8 | 880.2 | 713.6 | 53 | 496.8 | 922 | 493.2 | 464.8 | 922.4 | 613 | 579 | 681 | 672 | 3945 | 267 | 1244.6 | 161.4 | 598.6 | 1796 | 565.2 | 2104.2 | 6118 | 659.2 | 384.2 | 474 | 320 | 737 | 948.4 | 708 | 692.6 | 525.2 | 882.8 | 600 | 2375.2 | 441 | 935 | 2184.2 | 1229.2 | 60 | 753 | 597.8 | 708 | 485.6 | 509 | 590 | 781 | 692 | 349 | 550 | 3297.6 | 707 | 290 | 578.6 | 730 | 897 | 3406 | 323.8 | 431 | 824 | 503.2 | 878.8 | 893.4 | 766 | 1007.2 | 728 | 786 | 1747.6 | 3754.8 | 897.8 | 909.6 | 188.8 | 964 | 538.6 | 656.2 | 1046.2 | 365 | 503 | 385.8 | 569 | 873 | 48 | 1090 | 625 | 956.4 | 126.2 | 476.4 | 488 | 761 | 816 | 629 | 856 | 985 | 748.4 | 655.6 | 2092 | 1181.4 | 693 | 759.6 | 821 | 733 | 679.8 | 294.6 | 964.8 | 641.6 | 810 | 3329 | 3668 | 822.4 | 325 | 784.2 | 1001 | 510 | 3408.2 | 438 | 478.4 | 480 | 786.8 | 661 | 801 | 443.4 | 397 | 369 | 5024.2 | 360 | 1823.8 | 374.4 | 726 | 754 | 467 | 833.2 | 488.4 | 570 | 1182.6 | 793 | 820.2 | 821.8 | 552.4 | 809.8 | 572.2 | 436 | 597 | 606 | 3197.2 | 548.6 | 511.6 | 560.2 | 519 | 3288 | 836.6 | 7153.2 | 604.4 | 719.2 | 897.8 | 1373 | 964.4 | 891 | 681.4 | 2670 | 608.2 | 748 | 677 | 57 | 617.2 | 647 | 802 | 468 | 839.8 | 195.8 | 3091 | 613 | 896 | 1782 | 416.6 | 3475.4 | 831 | 1246 | 859.8 | 837.4 | 630 | 705 | 805.8 | 558 | 359.2 | 840 | 43 | 2632.2 | 428.6 | 48 | 266 | 907 | 728
987 | 1335 | 2694 | 432.8 | 886.8 | 720 | 600.8 | 3393.2 | 782 | 2699 | 1019.4 | 690 | 53 | 470 | 943 | 429 | 580 | 1045 | 567.8 | 623 | 681 | 595.6 | 2714.2 | 94.2 | 1239 | 235 | 655 | 1705.2 | 591 | 3030 | 4036 | 604 | 435.6 | 517.2 | 266 | 644.6 | 978 | 698.2 | 596.2 | 389.8 | 884.8 | 558 | 886 | 481.6 | 3276.6 | 2290.4 | 1097.8 | 60 | 725 | 520.8 | 618 | 526 | 593 | 563 | 750.6 | 593.6 | 428.6 | 468 | 3339.2 | 788.4 | 266.2 | 707 | 1879.4 | 923 | 3526 | 300 | 481 | 1093 | 590 | 782 | 930.2 | 688.6 | 1006.4 | 768 | 763 | 945 | 1442.4 | 1039.4 | 1110.6 | 118 | 1118 | 588.2 | 958.2 | 1305.4 | 405 | 450.2 | 512.2 | 541 | 984.6 | 48 | 1282 | 617 | 897 | 239 | 741.8 | 444 | 766.6 | 840 | 629 | 795.2 | 1032.4 | 766 | 514 | 1999.6 | 1165 | 1989 | 797 | 821 | 703 | 615 | 333.2 | 1059 | 1863.2 | 785.6 | 3343 | 3541.8 | 723.6 | 328 | 928.8 | 600.4 | 456.6 | 681 | 438.2 | 612 | 638 | 713.8 | 647 | 857 | 894 | 397 | 391 | 939.8 | 536 | 570 | 378.8 | 623.6 | 730 | 2297 | 886 | 491 | 571 | 786 | 809.6 | 915.8 | 651.8 | 715.2 | 999.8 | 603 | 346 | 597 | 521 | 513 | 551 | 689 | 528.8 | 519 | 491.6 | 515 | 771.6 | 571.8 | 841.8 | 858.2 | 1323.2 | 969 | 711.4 | 658 | 2662 | 3051.4 | 707 | 656.4 | 57 | 611.8 | 603.4 | 549.2 | 486.8 | 761 | 55 | 704 | 659 | 744.8 | 1762.8 | 419 | 3712 | 658 | 1376 | 1096.4 | 679 | 493 | 560.8 | 1041.2 | 611.4 | 1313 | 771.2 | 43 | 3276 | 471.8 | 48 | 309.6 | 796.8 | 775.4
859 | 922 | 845 | 401 | 638 | 953.8 | 648.2 | 58 | 646 | 5691 | 1023 | 700 | 53 | 496 | 866 | 318 | 550.2 | 1056 | 674 | 661 | 661 | 420.6 | 868 | 51 | 1267 | 265 | 699 | 1509 | 645 | 3043 | 3948 | 446.2 | 464 | 2236.8 | 237 | 427 | 1075.6 | 758 | 724.2 | 411.2 | 770 | 610 | 825.2 | 650 | 3854.6 | 1751.6 | 619.4 | 241 | 813 | 459 | 592.4 | 571 | 613 | 474.4 | 883.6 | 459.6 | 511 | 1544.6 | 2843.4 | 839.2 | 398.6 | 675 | 766.8 | 861 | 996 | 320 | 493 | 2169 | 708 | 681 | 779 | 548.6 | 1012 | 655.2 | 655.4 | 1120.6 | 840 | 792 | 949 | 118 | 1190.6 | 585 | 829 | 952.8 | 401 | 479 | 505 | 717 | 981.6 | 454 | 1298 | 642.8 | 826 | 2487.2 | 777 | 441 | 629 | 876 | 629 | 911 | 916 | 855 | 595.6 | 1916.2 | 1074.2 | 875 | 785 | 693 | 532.6 | 655 | 440 | 1059 | 1521.6 | 782.8 | 3347 | 3740.6 | 696 | 328 | 946.4 | 3352.6 | 409 | 680.4 | 483.8 | 732 | 678 | 627.2 | 647 | 857 | 882 | 329 | 459 | 885.2 | 952 | 560 | 381 | 3488.4 | 714 | 1625 | 678.8 | 497 | 419 | 786 | 826 | 943 | 549 | 1076.4 | 955 | 553 | 1627.8 | 55 | 461 | 513 | 537 | 614.6 | 1700.4 | 628.4 | 690.2 | 666.6 | 758 | 492 | 1010 | 647 | 1201 | 990.6 | 599 | 766.6 | 2616.4 | 3817 | 813.6 | 698.8 | 468 | 557.4 | 723 | 562 | 498 | 761 | 490 | 683 | 743.8 | 534 | 1716 | 471 | 2471.4 | 657 | 1132 | 1497.8 | 687 | 477 | 1970.6 | 1292.2 | 676.2 | 2661 | 812 | 338.6 | 3268 | 531 | 48 | 267.2 | 1943.2 | 778
871 | 548 | 851.2 | 431.4 | 604 | 970.4 | 1097.4 | 180 | 682.4 | 5755 | 1075 | 698.8 | 53 | 512 | 914 | 315 | 571 | 928.2 | 674 | 657.8 | 498 | 489.8 | 762.4 | 51 | 1232.4 | 301 | 705 | 1499.4 | 650.6 | 2252.2 | 3936 | 505 | 504 | 2745 | 285 | 418 | 880.6 | 767 | 633.2 | 495 | 753 | 2224.4 | 742 | 1056.4 | 3706.4 | 1165 | 583.2 | 221 | 770.2 | 459 | 606 | 661 | 569 | 485 | 947.2 | 454.6 | 526.2 | 656 | 1342.2 | 765 | 465 | 659 | 674.4 | 816.4 | 1054.2 | 388 | 477 | 1937.8 | 833 | 705 | 1026.6 | 555 | 908 | 625 | 446 | 1213.4 | 807.8 | 743 | 897 | 485.8 | 319 | 652.2 | 823 | 799 | 401 | 531.8 | 977.8 | 732 | 879.2 | 634.8 | 1590 | 713.6 | 825 | 2960 | 737.8 | 453 | 651 | 684 | 544.2 | 1612.4 | 805.2 | 917.8 | 650 | 2300.6 | 1040.4 | 987.8 | 754.6 | 674.2 | 496 | 759.6 | 1494 | 1074 | 1243.4 | 977.4 | 1235.8 | 2523.8 | 756 | 328 | 1066 | 3881.8 | 668 | 588 | 506.4 | 736 | 687.6 | 550.4 | 615 | 964 | 942 | 321 | 386.2 | 853 | 978.4 | 550 | 421 | 2247 | 692.4 | 426.6 | 630 | 620.2 | 411 | 702.8 | 781 | 959 | 567.2 | 282 | 1056.8 | 1588.6 | 3826 | 55 | 1701 | 423.4 | 495.8 | 674 | 3224.8 | 932 | 706.2 | 920.2 | 683.6 | 576.2 | 1011 | 435.2 | 1147 | 1008.8 | 531.4 | 655 | 2732 | 3851 | 1088 | 650.8 | 433.4 | 651 | 628.8 | 644.4 | 660.8 | 587 | 1336.6 | 697.8 | 667 | 477.2 | 1665 | 407 | 600 | 955.4 | 636 | 765.8 | 771 | 523.2 | 683 | 807.6 | 580 | 5673.6 | 792 | 521.8 | 3244 | 477 | 48 | 286 | 1472.2 | 711
816.6 | 491 | 698 | 410.2 | 49 | 956 | 1594.4 | 180 | 721.8 | 5692 | 942 | 708 | 53 | 328.6 | 689 | 283 | 591.6 | 983 | 147 | 807.2 | 510 | 553 | 636 | 51 | 1118 | 166.6 | 624.6 | 782 | 506.2 | 1078 | 3856.2 | 551.4 | 468 | 2769 | 472.6 | 454 | 748.6 | 638 | 645 | 733 | 690.8 | 885.2 | 694 | 1469.8 | 3525 | 1115.6 | 1886.8 | 269 | 752.6 | 449.4 | 624.4 | 689.6 | 646.2 | 465 | 936 | 652 | 469 | 674 | 741 | 821.8 | 501 | 695 | 611.6 | 962.4 | 1052 | 314 | 394.2 | 1745 | 841.2 | 1810.6 | 1124.4 | 619 | 1702 | 579.4 | 474 | 1162 | 716.4 | 809 | 764 | 272.8 | 477 | 687 | 676 | 805 | 259.4 | 482 | 1573 | 1903.4 | 723.8 | 546.4 | 1160 | 692 | 778 | 2982 | 832 | 677 | 451 | 4000.4 | 549 | 4198 | 721.2 | 1060 | 674.2 | 2025 | 4468.4 | 1879.2 | 658.8 | 716 | 505 | 822.6 | 1514 | 1130 | 819 | 994.6 | 1235.8 | 791 | 790.4 | 328 | 896 | 3389.6 | 730.8 | 2511.4 | 407 | 729 | 729 | 685.4 | 466.2 | 1707.4 | 996 | 324.2 | 318 | 809.4 | 944.4 | 558 | 413.8 | 2294.2 | 588 | 437 | 559 | 589 | 419 | 566 | 778 | 983 | 556 | 282 | 1596 | 537.8 | 4035 | 55 | 441.4 | 5994.2 | 529 | 669.2 | 3388.8 | 588 | 547.6 | 889 | 708 | 651.8 | 1053.8 | 466.8 | 1041 | 924.8 | 480 | 522.4 | 765 | 3730 | 1125.8 | 619.4 | 505 | 1468 | 553.6 | 671 | 702.4 | 564.6 | 383.6 | 725.2 | 699 | 482 | 1637 | 419 | 549.8 | 1051 | 675 | 2034.6 | 754 | 869 | 665.4 | 783 | 506 | 3669.4 | 775.4 | 748 | 3521.4 | 478 | 48 | 286 | 1723 | 697
998.4 | 331.6 | 726.8 | 552.2 | 49 | 701 | 621.6 | 316 | 798 | 5178.2 | 873.2 | 710 | 53 | 257 | 2940.2 | 379 | 596.4 | 1112.4 | 69.4 | 765.6 | 578 | 545 | 606 | 51 | 1235 | 81 | 621.6 | 352 | 1344 | 983.2 | 3212.6 | 601 | 464 | 3105 | 909 | 333.4 | 811 | 780.6 | 713.6 | 821 | 689 | 1020.4 | 1518.8 | 617 | 1191.2 | 934 | 550.8 | 361 | 832 | 459 | 620.2 | 610.4 | 539 | 465 | 880 | 704.4 | 471.4 | 782 | 838.6 | 933 | 446.6 | 687 | 648 | 2466 | 1134.8 | 282 | 397.8 | 1897 | 871 | 828 | 1143 | 512 | 1280 | 663.4 | 492.4 | 1122 | 631.6 | 659.8 | 754.6 | 104.8 | 557 | 1626.6 | 598.4 | 916.6 | 281 | 607.8 | 1523.4 | 727.6 | 960.4 | 566 | 1175.2 | 680 | 722 | 2818.2 | 598 | 693 | 579 | 2280.4 | 649 | 4068.8 | 720 | 980 | 791 | 862.2 | 3709 | 2416 | 626.2 | 700.4 | 649 | 1136.2 | 1409 | 1275.8 | 863 | 1003 | 3393 | 729.8 | 846.6 | 344 | 800.8 | 3377.8 | 877 | 3735 | 385 | 822.6 | 487 | 750.2 | 472 | 1370 | 1062.4 | 377 | 186 | 844 | 942 | 550 | 443 | 2419 | 580 | 500.6 | 540.6 | 603 | 463 | 695 | 847 | 1139 | 500 | 350 | 1348.2 | 504 | 4031.4 | 55 | 459 | 1250.6 | 566.2 | 482.6 | 4455.4 | 560 | 552.8 | 872 | 2937.8 | 647 | 991 | 543 | 1017 | 828.8 | 480 | 643.6 | 796.6 | 1067.6 | 1004 | 664 | 561 | 2685.4 | 511 | 597 | 697 | 613 | 435 | 837 | 675 | 588 | 1629 | 407 | 423.2 | 1014 | 1032 | 708 | 975.8 | 881 | 693 | 895 | 437 | 370.2 | 1092 | 444.2 | 2964.8 | 363.2 | 48 | 317.8 | 1688.4 | 714
1086 | 420 | 752 | 449 | 49 | 753 | 634.4 | 301.2 | 730 | 3025.4 | 862 | 631.2 | 53 | 284.2 | 3554.4 | 444 | 599.4 | 1122 | 50 | 840 | 518.4 | 589 | 662 | 51 | 1162 | 81 | 744 | 392 | 943 | 1068 | 656.2 | 487 | 520.4 | 2359.4 | 492 | 326 | 646.4 | 53 | 697.8 | 2029 | 711.4 | 968 | 1090 | 441.6 | 509 | 970 | 469.6 | 60 | 637 | 531 | 677.6 | 624 | 579 | 506.2 | 813.8 | 659 | 445 | 794 | 863.8 | 1019.8 | 96.2 | 1641.2 | 655.2 | 3277.2 | 1156 | 315.8 | 422 | 2144.2 | 967 | 1800.6 | 1127 | 641.2 | 794 | 620 | 520 | 1036.4 | 2276 | 776.8 | 794.6 | 144 | 640.6 | 3756.6 | 539 | 1027 | 277 | 590 | 1475 | 1549.6 | 2044.8 | 619.6 | 1032 | 680 | 674.4 | 4216.4 | 570 | 705 | 587 | 745 | 685 | 4075 | 2176.4 | 932 | 717.8 | 663.6 | 3313 | 2424 | 685 | 679 | 775 | 3541 | 1421.2 | 1323.6 | 715 | 1071 | 3430.6 | 2523.6 | 942 | 544.2 | 641 | 5131.8 | 963.4 | 3667.4 | 345 | 1098 | 579 | 557.4 | 436 | 1119 | 1107 | 449 | 50 | 806 | 1032 | 940.4 | 363.6 | 749 | 617.4 | 610.8 | 469 | 535 | 471.6 | 735 | 893.8 | 1145 | 402 | 439.6 | 1108 | 392 | 2673 | 55 | 459 | 884.6 | 705 | 419 | 2234.2 | 548 | 668 | 774.4 | 5078.8 | 672.4 | 1158.8 | 585.2 | 1290.8 | 1130 | 583.4 | 763.4 | 807 | 1936.4 | 1086 | 530 | 561 | 2683 | 382 | 627.2 | 719.8 | 516.6 | 55 | 785 | 661 | 562.4 | 1581.8 | 467 | 404.6 | 1058 | 1080 | 653.4 | 1167 | 983.4 | 696.2 | 891.8 | 313.4 | 411 | 1392 | 318 | 2845.2 | 482 | 48 | 808 | 1678 | 793
1010 | 413 | 732 | 610.2 | 49 | 817 | 551 | 228 | 682 | 3009 | 769.6 | 661 | 53 | 429 | 3556 | 591.6 | 594 | 1097 | 50 | 804 | 457 | 559.4 | 686 | 51 | 1108 | 188 | 710.4 | 344 | 439 | 1008.4 | 2101.6 | 597.2 | 494 | 701 | 386 | 306.4 | 684 | 53 | 583 | 948 | 617 | 946 | 535 | 369 | 461 | 733.2 | 380 | 60 | 551.6 | 571.8 | 622 | 640 | 583.4 | 519 | 656 | 643 | 445 | 776 | 845 | 973.4 | 49 | 775 | 660 | 3168 | 1292 | 395 | 537.2 | 2221 | 949 | 561 | 1095.8 | 751 | 787.6 | 512 | 508 | 928 | 942.6 | 855 | 805 | 144 | 629 | 505.4 | 642.4 | 1071 | 237 | 634 | 1449 | 1229.4 | 996.4 | 642 | 1004 | 523.2 | 633.2 | 2862 | 618.8 | 753 | 611 | 731 | 757 | 3416.8 | 2467.6 | 909.4 | 668 | 700 | 3337 | 2249 | 792.2 | 651 | 679.8 | 4205 | 1608.8 | 1456.8 | 646 | 1031.2 | 3253 | 3712 | 909 | 615 | 781 | 3679 | 807.8 | 3689 | 421.4 | 1182 | 555.8 | 479 | 438.4 | 1060.8 | 783 | 440.2 | 50 | 643 | 1125 | 745.2 | 403.8 | 641 | 719.8 | 695 | 661 | 511 | 456 | 759 | 821 | 1163.2 | 512 | 401.8 | 900.4 | 240 | 704.6 | 55 | 459 | 719.2 | 702 | 397.8 | 1760.8 | 622 | 684 | 684 | 856 | 702.6 | 1609.4 | 559.4 | 1315.2 | 1184.2 | 707 | 790 | 769.8 | 680.8 | 2717.6 | 464.4 | 561 | 2749.4 | 339 | 600 | 824.6 | 499.8 | 55 | 831.2 | 669.8 | 620 | 1645 | 415 | 2205 | 741 | 1064 | 593 | 1216.2 | 1096.4 | 897 | 844 | 255 | 338.8 | 608.4 | 557 | 2812 | 554 | 161.4 | 1278.6 | 1644 | 825
905.4 | 438.6 | 696 | 666.4 | 49 | 6895 | 491 | 228 | 622 | 4100.6 | 539 | 729.2 | 53 | 465 | 3629.2 | 618.4 | 642 | 688 | 50 | 892.4 | 465 | 1586.8 | 662 | 99 | 1051 | 222 | 775 | 6464.6 | 403 | 928 | 4081.2 | 796 | 536 | 701 | 414.6 | 205.4 | 664 | 53 | 514 | 972 | 593 | 972.6 | 478.4 | 321 | 437.4 | 666 | 463.6 | 60 | 592.4 | 649 | 684 | 768 | 662 | 527 | 668 | 611 | 451.4 | 689.6 | 915.6 | 943 | 49 | 727 | 660 | 3080 | 2328 | 335 | 552.2 | 2254 | 993.4 | 639 | 1001.8 | 905.4 | 51 | 573.2 | 704 | 902 | 954.2 | 855 | 861 | 144 | 1899.8 | 485 | 602 | 1051.8 | 201 | 650 | 1461.6 | 875.2 | 977.6 | 168 | 598 | 545.6 | 773.2 | 2887.8 | 645.2 | 671.4 | 571 | 1096.6 | 716.2 | 584 | 2500.4 | 895 | 666.4 | 704 | 1358.4 | 2263 | 833 | 699 | 622.2 | 4214 | 1485.6 | 1578.8 | 645.6 | 779 | 2733.2 | 3676 | 794 | 646 | 789 | 3707 | 645 | 1689.6 | 513 | 1126 | 479 | 497.4 | 292.6 | 969 | 571 | 417 | 605.8 | 589 | 247 | 574 | 387 | 565.8 | 216 | 1889.8 | 736.4 | 613 | 388 | 795 | 750 | 1076 | 730.2 | 376 | 639 | 268 | 1469.2 | 78 | 399 | 1047 | 790.2 | 345.4 | 549 | 1647.2 | 699 | 669 | 852 | 786 | 1223.4 | 533 | 1320.4 | 1047.6 | 767 | 771 | 760 | 825.4 | 2553 | 442 | 57 | 2350.4 | 310.6 | 592 | 671 | 534 | 55 | 854 | 656 | 1382 | 1639 | 1135.4 | 2185 | 700 | 1032 | 474.8 | 1107.8 | 2332 | 935 | 814.4 | 315 | 314 | 619.6 | 558 | 1272.4 | 513.2 | 237 | 539 | 1742 | 208
829.6 | 469 | 672 | 630 | 173.2 | 913.6 | 568.6 | 92 | 630 | 5745.2 | 582 | 722 | 53 | 417 | 1601.8 | 604.2 | 630 | 377 | 50 | 1004.4 | 459 | 394.6 | 678.4 | 131 | 1020.8 | 270 | 903.6 | 473 | 392 | 784 | 4140 | 908 | 730.4 | 733 | 653.8 | 367.6 | 1654.6 | 53 | 524 | 1011.2 | 1434.2 | 771.2 | 390.4 | 313 | 1262 | 812 | 462.8 | 200 | 710 | 612 | 718 | 740 | 690 | 490.8 | 756 | 767 | 634 | 674 | 1015 | 2032.8 | 90.2 | 643 | 612 | 1816.8 | 1115 | 335 | 433 | 2302 | 1051.2 | 561 | 798.8 | 751.4 | 51 | 590 | 704 | 859 | 935 | 819 | 929 | 46 | 587 | 663.4 | 509 | 1049 | 185 | 710 | 1579.4 | 896.2 | 886 | 48 | 800 | 560.8 | 671.6 | 3006 | 702.8 | 696.2 | 812.6 | 1426.2 | 921.4 | 704 | 2517.2 | 942 | 602 | 732 | 1076 | 2319.6 | 848.2 | 827 | 736.8 | 2260.6 | 1407.2 | 1561 | 874 | 674 | 664 | 3570 | 2034.8 | 670.4 | 789 | 3719.4 | 709 | 397 | 613 | 988.4 | 592 | 712.2 | 328.4 | 901 | 668.2 | 256 | 2285 | 635 | 247 | 684.4 | 314 | 587 | 286.8 | 825 | 683.2 | 677 | 338.8 | 619 | 3114 | 3163.2 | 802 | 481.4 | 652.6 | 200 | 422 | 170 | 6110.4 | 315 | 808.8 | 489.6 | 3054 | 592.4 | 567 | 645 | 1387.8 | 808 | 1071 | 564 | 1387.8 | 935 | 797 | 585.8 | 756 | 6850.8 | 2479 | 988 | 148.8 | 838.4 | 415 | 604 | 535.4 | 560 | 55 | 742 | 639 | 1003 | 1756.6 | 1022 | 2243.4 | 964 | 982 | 455 | 848 | 666.6 | 864.6 | 782.4 | 377.4 | 321.8 | 658 | 476 | 745 | 548 | 237 | 620.4 | 1790 | 208
652 | 6030 | 972 | 614 | 256 | 731 | 715 | 58 | 642 | 5748 | 1574.8 | 729 | 53 | 433 | 1069 | 547.4 | 594 | 317 | 50 | 846 | 572 | 476 | 937.4 | 161 | 976.2 | 254 | 791 | 429 | 534 | 733 | 3905.4 | 1018 | 742 | 741 | 576.2 | 474 | 1860 | 53 | 524 | 903.6 | 2632 | 747 | 355 | 346 | 738.2 | 780 | 171.2 | 235 | 685.4 | 159 | 744 | 742 | 666.2 | 538 | 856 | 904.8 | 636.4 | 938.8 | 926.8 | 2726.4 | 255 | 164.6 | 616 | 2043.4 | 1413.8 | 335 | 442.6 | 2294 | 876 | 536.2 | 1982.4 | 744 | 51 | 603.8 | 758 | 844.8 | 802.2 | 735 | 925 | 46 | 683.2 | 716.6 | 460.6 | 931 | 439.4 | 742 | 1622 | 841 | 899.6 | 48 | 1016 | 544 | 642 | 1084 | 642 | 720 | 827 | 426.2 | 963.6 | 838.4 | 1090.8 | 968.8 | 578 | 674 | 3273 | 1418.8 | 947 | 788.2 | 614 | 868 | 2004.6 | 1234.2 | 878 | 2152 | 640 | 1919 | 500.2 | 446 | 851.6 | 3595 | 701 | 453 | 505.6 | 724 | 576 | 891.8 | 384.2 | 861 | 683 | 263 | 2313.2 | 589.4 | 247 | 725.2 | 378 | 555 | 151.8 | 1769.8 | 571 | 973 | 279.2 | 484.6 | 3574.2 | 3381 | 785.6 | 484.8 | 548.6 | 2681.6 | 422 | 170 | 514.2 | 499.8 | 760.4 | 466.4 | 3054 | 560.8 | 543 | 637 | 4191.4 | 867 | 1037.8 | 564 | 1270.2 | 857.4 | 696.2 | 513 | 750 | 5869 | 910.4 | 3266.8 | 210 | 936 | 498 | 604.4 | 387 | 672 | 231 | 906 | 619.2 | 640 | 1842.6 | 343 | 730.8 | 1245 | 1162 | 531.4 | 871.4 | 672.4 | 995 | 820 | 427 | 339 | 698 | 678 | 762 | 268 | 237 | 747 | 1742 | 208
654.4 | 545 | 1112.6 | 561.2 | 256 | 687 | 726 | 58 | 576.4 | 5692 | 564.2 | 697 | 53 | 493 | 3198.2 | 530 | 606 | 277 | 50 | 944.6 | 591.6 | 528 | 482.2 | 387.8 | 982.2 | 286.6 | 788.2 | 429 | 534 | 699 | 2673.8 | 1069.2 | 806 | 681 | 515 | 346 | 1837 | 53 | 524 | 908 | 2630 | 763 | 425.8 | 433.8 | 324 | 522.8 | 134 | 235 | 531.6 | 74.2 | 786.2 | 690 | 1317 | 476.8 | 922 | 839 | 677 | 1046 | 1822.2 | 2572.8 | 255 | 241 | 624 | 795 | 1178.6 | 187.8 | 391.8 | 2122 | 840 | 515.4 | 737.6 | 761.4 | 51 | 677 | 718 | 846 | 760 | 865 | 857 | 46 | 2196.4 | 771.8 | 443 | 901 | 211 | 698 | 1592 | 749.2 | 992.4 | 48 | 827.4 | 711 | 690 | 648 | 568.4 | 720 | 741.4 | 386 | 1015 | 791.6 | 686 | 989 | 929 | 780.8 | 3715 | 824 | 997.4 | 1331 | 925 | 876 | 3481.8 | 1160 | 881 | 562.8 | 666 | 662.2 | 604 | 434 | 882 | 4101.8 | 629 | 495 | 461 | 684.8 | 664 | 832 | 614.2 | 868.2 | 593.4 | 317 | 3939 | 683 | 52 | 674 | 298 | 512.6 | 109 | 551 | 411 | 1088.2 | 281 | 472.6 | 3450 | 5112.8 | 685 | 420 | 539 | 3410 | 374 | 170 | 564 | 697.8 | 746 | 428.4 | 3174 | 549.6 | 551 | 645 | 4177 | 906.2 | 2443.2 | 557 | 2402.2 | 1534 | 738.4 | 467 | 712 | 5773 | 636.2 | 3331 | 210 | 978.4 | 558 | 594 | 326 | 744 | 231 | 854 | 774.2 | 1828.2 | 1420.6 | 359 | 268 | 886 | 956 | 661 | 1081.4 | 775 | 962.2 | 888 | 352 | 375 | 697.2 | 628.2 | 889 | 268 | 199.2 | 799 | 1653.4 | 84
652 | 651.8 | 699 | 362 | 256 | 762 | 685.8 | 58 | 580 | 6089 | 585 | 677 | 53 | 472.6 | 3909 | 495 | 682.2 | 1100.2 | 50 | 849.4 | 748.8 | 530 | 480 | 429 | 1029 | 410 | 957 | 467 | 503 | 699 | 637.6 | 1028 | 882 | 541 | 645.4 | 346 | 1959.2 | 53 | 528 | 967.6 | 2262.4 | 727 | 348.2 | 47 | 3447 | 643.4 | 142 | 235 | 6306.8 | 53 | 699.6 | 602 | 1195 | 416.4 | 939.4 | 847 | 685.8 | 914 | 3508 | 2619.8 | 255 | 241 | 592.8 | 702 | 1152.4 | 235 | 367 | 2086.8 | 827.4 | 510.6 | 757.6 | 719.8 | 645 | 867 | 578.4 | 872 | 728 | 877 | 657.2 | 46 | 3420.6 | 1783.2 | 435 | 881 | 291 | 712.4 | 1640 | 881 | 166 | 48 | 825.2 | 685.2 | 790.8 | 644 | 547 | 740 | 663 | 338 | 1059 | 756 | 792.4 | 2249.6 | 899.8 | 702 | 48 | 758.2 | 795 | 1417.6 | 2160.6 | 876 | 2069 | 1096 | 758.6 | 492 | 2272 | 639 | 559.6 | 679.6 | 930 | 4618 | 585 | 669 | 465 | 785 | 705.2 | 2102.4 | 572.4 | 821.8 | 547.4 | 194 | 2959 | 683 | 52 | 597.2 | 281.2 | 494 | 179.8 | 1130.2 | 471 | 1061 | 281 | 671.2 | 3544 | 6868.8 | 601.4 | 408 | 503 | 3417 | 322 | 101 | 560 | 789.8 | 799 | 1635.6 | 3310.8 | 747.4 | 475 | 649 | 4223 | 676 | 1259 | 462.2 | 1352 | 3682 | 704.6 | 434 | 531.6 | 5784.6 | 658 | 3399.8 | 210 | 966 | 514 | 532.8 | 396.6 | 729.8 | 231 | 875.6 | 811 | 731.6 | 852 | 386 | 268 | 1062 | 1117 | 744 | 966.8 | 802 | 902 | 785.6 | 314 | 469.4 | 847.8 | 623.8 | 924 | 268 | 48 | 662.2 | 1601 | 53
552 | 674.8 | 499 | 374 | 131.8 | 570 | 949.4 | 58 | 520.2 | 1644.6 | 615 | 608.2 | 53 | 459.4 | 5508.8 | 1357.4 | 745 | 722.6 | 50 | 837 | 858 | 620.6 | 480 | 429 | 1005.6 | 444 | 818.4 | 590 | 386 | 656.6 | 442 | 1008.6 | 690.8 | 541 | 1393.6 | 385.4 | 2211.4 | 53 | 710 | 1108 | 715 | 694 | 338 | 47 | 4802.6 | 653 | 137.2 | 165 | 473.4 | 53 | 633 | 724 | 933.6 | 1562.6 | 937 | 771 | 481.2 | 902 | 3500.8 | 1819.2 | 255 | 241 | 492 | 578 | 1516.4 | 285 | 387 | 2089 | 640 | 969 | 747 | 727 | 693 | 982.6 | 483 | 685 | 684 | 909 | 399 | 46 | 2968.8 | 745.4 | 569 | 1088.4 | 955.6 | 748.8 | 1598.4 | 945.8 | 166 | 48 | 755 | 597.8 | 768.8 | 2247.4 | 548 | 654.8 | 595 | 326 | 938.2 | 827.6 | 824 | 860 | 808.8 | 742.8 | 48 | 660.4 | 767 | 1357.2 | 2232.8 | 916 | 1392.8 | 1077 | 568 | 537 | 3849.2 | 597 | 642 | 2072.6 | 930 | 3772 | 531 | 825.8 | 399 | 757 | 590 | 947.6 | 482 | 736 | 642.8 | 972 | 2971 | 587 | 52 | 460 | 344.8 | 494 | 109 | 3451 | 538 | 1155 | 265 | 750.4 | 1042 | 1248.8 | 795 | 384 | 1983.8 | 3529 | 262 | 55 | 429.8 | 797 | 782.6 | 2420 | 784 | 743 | 523 | 633 | 3473.2 | 606.4 | 1235 | 379 | 1323 | 3679.6 | 690 | 628.8 | 493 | 1304.2 | 698 | 2812.6 | 118.2 | 1020 | 538 | 406 | 543.4 | 784 | 231 | 823.2 | 925 | 650 | 864 | 374 | 262 | 1386 | 1139 | 740 | 1131.2 | 790.6 | 904 | 783.6 | 458.4 | 593 | 955 | 480 | 2045.4 | 289.2 | 48 | 640 | 1591 | 53
539.2 | 679.8 | 435.8 | 500 | 49 | 562 | 1472 | 58 | 408 | 611 | 655 | 576.6 | 53 | 490.2 | 7382 | 926.2 | 773.8 | 334.4 | 50 | 759 | 870 | 439 | 563.2 | 426.6 | 1056.8 | 595.6 | 692.6 | 606 | 525 | 1973 | 2556.8 | 1131.6 | 598 | 577 | 937.6 | 301 | 2284 | 53 | 802 | 1052 | 866 | 1308.6 | 705.8 | 47 | 3496 | 673.2 | 86 | 60 | 463 | 53 | 699 | 2130.4 | 880 | 4975.8 | 1165.4 | 823 | 1688.2 | 844.2 | 3508 | 581.4 | 223 | 202.8 | 578 | 586.2 | 1115 | 309 | 427 | 806.6 | 602 | 1089 | 647 | 1347.2 | 725 | 831.2 | 483 | 555 | 1820.8 | 824.2 | 499 | 46 | 2418.2 | 645.4 | 559 | 1166 | 550.4 | 745 | 1628 | 989 | 166 | 48 | 847 | 416.4 | 720.8 | 2642.8 | 632 | 674.8 | 1188.6 | 326 | 747 | 1308.2 | 839.4 | 903.6 | 738.4 | 396 | 48 | 664 | 723 | 1336.8 | 3323 | 796 | 1319.6 | 1105 | 487.6 | 556.6 | 4290 | 1014.2 | 1440.6 | 737 | 814 | 909 | 539 | 967 | 331 | 622.8 | 458 | 670.8 | 550.4 | 1921 | 855.2 | 727.2 | 3019 | 641 | 52 | 484 | 415 | 553.6 | 144.4 | 2763 | 531 | 982.6 | 275.4 | 759 | 421 | 1924 | 830 | 272.4 | 638 | 1091 | 254.2 | 55 | 439 | 691 | 822.6 | 2441 | 622.4 | 736 | 605.8 | 746 | 521.4 | 786.6 | 1112.6 | 450.6 | 1543.8 | 3594 | 663.4 | 672.8 | 437 | 543 | 870 | 571 | 57 | 1144 | 568 | 581 | 420 | 769.6 | 125.4 | 794 | 904.2 | 670 | 828.8 | 373 | 253 | 1406 | 1127 | 639 | 1004 | 749 | 991.8 | 796 | 356 | 593 | 903 | 1589.6 | 816 | 277.8 | 48 | 628.4 | 1748.4 | 53
560 | 851 | 453 | 503.6 | 49 | 625 | 710 | 58 | 434.8 | 2842.2 | 848.6 | 635 | 53 | 507 | 3402.2 | 864.6 | 699.4 | 437 | 50 | 867 | 805.8 | 451.2 | 3177.6 | 179.2 | 1079 | 851.4 | 537 | 562 | 515 | 661.8 | 3946.2 | 1080.8 | 522 | 671.2 | 600 | 437 | 1274 | 53 | 838 | 1200 | 2990 | 2346 | 472.8 | 47 | 3520 | 673 | 282 | 60 | 630 | 53 | 869 | 924 | 990.4 | 3677.2 | 3121.8 | 819 | 534 | 603.4 | 2494.8 | 567 | 215 | 50 | 568 | 499 | 904 | 349 | 407 | 756.8 | 611.6 | 1185 | 762 | 1060 | 757 | 5463.2 | 652 | 661.6 | 3580 | 773 | 652.6 | 46 | 1089.2 | 2990.8 | 773 | 1196 | 212 | 925 | 1104.2 | 989 | 132.2 | 48 | 990.4 | 503 | 649 | 2638 | 445 | 810 | 827.2 | 286 | 772 | 1611.2 | 621.8 | 569.2 | 755.8 | 288.6 | 48 | 664 | 587 | 1238.2 | 3444.4 | 736 | 249 | 1100.6 | 582 | 558.2 | 4230 | 4355.8 | 2672 | 580.2 | 766 | 1011 | 619 | 809 | 325 | 634 | 416.4 | 2059.6 | 645 | 688 | 998 | 414.6 | 1377 | 712 | 52 | 556 | 5620.6 | 580 | 144.4 | 2175 | 678 | 929 | 327 | 602.8 | 533 | 863 | 774.2 | 144 | 755.2 | 472 | 249 | 55 | 552.4 | 540.2 | 857 | 2461.6 | 722 | 1101 | 785.6 | 710 | 459 | 761.6 | 2113 | 411.6 | 1578.2 | 805 | 1861.2 | 502 | 487 | 531 | 928 | 571 | 57 | 1080.2 | 491 | 824.2 | 444 | 764.8 | 55 | 849.2 | 730 | 558 | 838 | 395 | 241.8 | 1223 | 1101 | 599 | 966.8 | 754.4 | 2358.2 | 860 | 436 | 620 | 965 | 490 | 797 | 322 | 48 | 498.2 | 871.6 | 53
561.8 | 816 | 477 | 500 | 49 | 637.4 | 795 | 58 | 488.8 | 3449.2 | 913 | 671 | 53 | 509.4 | 4084 | 687 | 668 | 167 | 50 | 844 | 739 | 499 | 229 | 101 | 1031 | 845 | 646 | 630.8 | 232 | 605.8 | 5023.2 | 953 | 45 | 652 | 646 | 469 | 757 | 53 | 910.8 | 1273 | 2982 | 722.8 | 296.2 | 183.8 | 187.4 | 732 | 302 | 60 | 730.8 | 53 | 731.4 | 849.4 | 766.8 | 1972.6 | 3695 | 810.2 | 465 | 659 | 901.8 | 133 | 215 | 50 | 645.6 | 512.2 | 872 | 358.2 | 407 | 811.2 | 606.8 | 1150 | 869 | 756 | 793 | 202 | 744.2 | 183 | 48 | 729 | 947 | 46 | 348 | 1240.6 | 757.4 | 1131.6 | 280 | 785.8 | 492 | 1005 | 221 | 48 | 803 | 56 | 821 | 1366.2 | 525.4 | 41 | 1086.2 | 298 | 797 | 879 | 627.2 | 747.4 | 704.8 | 151.4 | 48 | 660.4 | 673 | 1144.6 | 3661.8 | 656 | 337.2 | 1065 | 665.2 | 444 | 2786 | 3523 | 2704 | 45 | 917 | 1041 | 589 | 657 | 266 | 722 | 336 | 958 | 538 | 600.2 | 990.8 | 588.2 | 353.6 | 1158.6 | 52 | 622.4 | 391.6 | 673.8 | 109 | 2199 | 674 | 973 | 508 | 611.6 | 581 | 623 | 569 | 27 | 869 | 528.8 | 249 | 55 | 626.4 | 665 | 791 | 6348.6 | 667.8 | 718.6 | 794 | 683.6 | 2433.6 | 1150.4 | 793.8 | 453.6 | 1180 | 773.6 | 2669.2 | 437.2 | 503.8 | 577 | 854 | 147.6 | 57 | 1112.8 | 638.6 | 935.6 | 505 | 860.4 | 55 | 866 | 678 | 498 | 738 | 374.8 | 289.2 | 1267 | 940 | 582 | 783.4 | 560 | 968.6 | 900 | 550 | 248 | 2923.4 | 43 | 749 | 383 | 48 | 511 | 636.6 | 78.6
516 | 820.8 | 511.2 | 500 | 49 | 664 | 795 | 58 | 568 | 3235.6 | 897 | 617.8 | 53 | 507 | 4253.2 | 687 | 775.6 | 167 | 50 | 810.2 | 645 | 502.6 | 229 | 1418 | 1021.8 | 841 | 646 | 545.6 | 232 | 760.4 | 4007.8 | 797 | 45 | 1102.4 | 912 | 668 | 665 | 53 | 849.2 | 1184.2 | 2878.2 | 671 | 327 | 265 | 275 | 804 | 342 | 60 | 622 | 53 | 755 | 714 | 648 | 2261.4 | 3680.4 | 643 | 367 | 655 | 818.4 | 195 | 215 | 50 | 692 | 544 | 864 | 441.8 | 407 | 990 | 632 | 950 | 907 | 724 | 921 | 131.2 | 644 | 183 | 70.4 | 723.4 | 1087.6 | 46 | 667.2 | 628 | 710 | 1069.2 | 538.4 | 762.8 | 515.2 | 1021 | 221 | 48 | 655 | 56 | 805.6 | 435 | 634 | 41 | 770.4 | 298 | 761 | 1081.6 | 632 | 856.2 | 842 | 53 | 48 | 725 | 814.6 | 978 | 4962.8 | 716.8 | 407.6 | 1045 | 763.6 | 535 | 1768.4 | 3509 | 2558 | 68.4 | 954.4 | 857.8 | 589 | 781.8 | 249.8 | 623.8 | 1725 | 958 | 558 | 589.2 | 821.8 | 527 | 509 | 561.8 | 52 | 796 | 314 | 743 | 278.8 | 2895 | 642 | 953 | 593 | 479 | 598.6 | 423 | 593 | 27 | 929 | 2388.2 | 372.2 | 55 | 687 | 677 | 803 | 575 | 627.6 | 586.4 | 798 | 630.4 | 4110 | 986.8 | 813 | 412 | 1182 | 922.8 | 2562 | 310 | 497 | 696.4 | 924 | 212 | 57 | 1058 | 699 | 957.2 | 571 | 832.4 | 55 | 910 | 682 | 498 | 788 | 470 | 338 | 1298.4 | 964 | 1699.2 | 1362.2 | 2020.8 | 929 | 940 | 488 | 42 | 2843.4 | 135.8 | 819.8 | 2151.2 | 48 | 519.8 | 549 | 181
540 | 830.8 | 548 | 545 | 49 | 812 | 767.4 | 58 | 576 | 3188 | 899.6 | 504.2 | 53 | 531 | 4206 | 808.8 | 721 | 96.8 | 50 | 754 | 645 | 497 | 229 | 138.6 | 1141 | 777.8 | 658 | 517.2 | 118.6 | 798.2 | 1801 | 833.8 | 45 | 1708.8 | 914 | 740 | 699.2 | 53 | 842 | 57 | 1253.6 | 603 | 436.6 | 366.2 | 275 | 1927.4 | 40 | 60 | 706.4 | 53 | 738 | 714 | 640 | 2189.4 | 2092.2 | 691 | 383 | 52 | 844.4 | 288 | 82.2 | 326.4 | 1825.4 | 548 | 852 | 437 | 1043.8 | 1100 | 611.6 | 906 | 90.6 | 657.2 | 945 | 25 | 1836.2 | 183 | 160 | 569 | 1066.8 | 46 | 723 | 648 | 752 | 788 | 336 | 818 | 507.4 | 1069 | 154.2 | 48 | 1295.6 | 56 | 730 | 622 | 1635.6 | 41 | 580 | 298 | 771 | 892.4 | 602 | 867 | 866 | 53 | 48 | 883 | 586 | 54 | 3308.8 | 131 | 423 | 1145 | 251.8 | 560 | 1950.6 | 3405 | 2182.8 | 162 | 1087.2 | 790 | 667.8 | 693 | 284 | 2096.2 | 411 | 923 | 542 | 673.6 | 43 | 407 | 191 | 666 | 52 | 796 | 1552.2 | 910.6 | 990.4 | 447 | 573.4 | 881.8 | 1186.8 | 544.4 | 782.4 | 430.2 | 629 | 27 | 749 | 7155 | 345.8 | 55 | 758.2 | 1411.2 | 833.4 | 555.8 | 645 | 479 | 656.4 | 525 | 4121 | 988.4 | 753 | 520 | 1229 | 1068 | 6581.4 | 320 | 476.2 | 684 | 57 | 372 | 57 | 1036 | 670 | 871.4 | 599 | 910 | 55 | 854 | 682 | 54 | 788 | 482 | 347 | 1231 | 970.6 | 599 | 1850 | 533 | 899.4 | 980 | 666 | 42 | 2901.4 | 159 | 906 | 537.2 | 48 | 545.8 | 384 | 181
552 | 626 | 516 | 600 | 49 | 776 | 631 | 58 | 596 | 876.8 | 1006.8 | 437 | 53 | 528 | 2434.6 | 765 | 662 | 117.2 | 50 | 1019 | 647.4 | 509 | 88.2 | 127.2 | 1134 | 628.8 | 654 | 561 | 43 | 1027 | 640.4 | 963 | 45 | 899.6 | 814.6 | 647.2 | 972 | 53 | 942 | 57 | 885 | 663 | 473 | 424 | 275 | 865 | 40 | 60 | 720.6 | 53 | 709.8 | 748.4 | 749.6 | 2049 | 2238.8 | 703 | 383 | 52 | 786 | 288 | 49 | 282.6 | 1953.4 | 584 | 878.8 | 497 | 749.4 | 1100 | 651.6 | 882 | 245 | 650.4 | 1029 | 25 | 523 | 55 | 160 | 469 | 2095.6 | 85.2 | 1478.6 | 6453.2 | 580.6 | 686.6 | 336.4 | 755.2 | 457 | 1069 | 54 | 144 | 1996.2 | 56 | 779 | 599 | 749 | 41 | 680.2 | 298 | 823 | 777.8 | 569.8 | 728.4 | 898 | 53 | 48 | 883 | 517 | 54 | 1172.8 | 247.4 | 423 | 1237.8 | 231 | 522 | 1461.6 | 1046.6 | 653.2 | 162 | 1127.8 | 855 | 849.4 | 669 | 320 | 849.2 | 459 | 662 | 689 | 558.6 | 43 | 452.6 | 191 | 666 | 52 | 805.6 | 535.4 | 968.2 | 2578.8 | 437 | 702 | 725 | 1646.8 | 410 | 1735.4 | 424 | 529 | 27 | 722.4 | 5348 | 356.6 | 55 | 631 | 3385.8 | 845 | 558 | 578.6 | 486 | 527.4 | 595 | 4232.2 | 1023.8 | 753 | 627.2 | 1091 | 1170.4 | 500.8 | 412.4 | 559.8 | 630.8 | 57 | 365.6 | 57 | 1030 | 702.4 | 593 | 752.6 | 801 | 55 | 1646.6 | 750.8 | 54 | 818 | 530 | 387 | 1248 | 1017 | 768.4 | 1105.8 | 538 | 1028.2 | 1016 | 742.2 | 42 | 3007 | 159 | 976.8 | 530 | 48 | 509 | 197 | 181
552 | 576 | 626 | 2010.4 | 49 | 179 | 631 | 58 | 708.6 | 317 | 976.8 | 465.2 | 53 | 575.2 | 1217 | 643 | 725 | 218 | 69.4 | 951 | 657.8 | 461 | 53 | 121.8 | 1182 | 472 | 630 | 27 | 43 | 1069.6 | 3993.8 | 164 | 45 | 937 | 851 | 52 | 938 | 53 | 967 | 57 | 1034.6 | 637.4 | 515 | 536.4 | 231.2 | 867.4 | 40 | 60 | 608 | 267 | 43 | 842 | 679.4 | 862.6 | 938 | 31 | 383 | 52 | 786 | 288 | 119.8 | 243.8 | 55 | 552 | 969 | 52 | 465 | 789.6 | 195 | 918 | 245 | 584.6 | 890.2 | 25 | 523 | 55 | 160 | 54 | 3675 | 144 | 1036.8 | 280.8 | 530.6 | 474.8 | 326 | 49 | 395.4 | 1089 | 54 | 168 | 1108 | 56 | 786.2 | 734 | 994 | 76.2 | 787 | 180 | 732 | 1311.4 | 667 | 775.6 | 898 | 53 | 48 | 875 | 1739.8 | 54 | 996.8 | 306.8 | 435.6 | 1080.8 | 159.8 | 449.8 | 1002 | 143 | 730 | 162 | 972.6 | 892.2 | 351 | 657 | 332 | 873 | 519.2 | 571 | 796 | 569 | 43 | 395 | 235 | 666 | 169 | 51 | 557 | 908.4 | 2643 | 394.6 | 606 | 857.2 | 820 | 389.8 | 786.6 | 400 | 508.6 | 27 | 631.8 | 3562 | 213 | 55 | 667 | 622.4 | 879 | 635.4 | 596 | 615.6 | 491.8 | 755 | 3377.2 | 1108.4 | 769.8 | 288 | 57 | 1085 | 435.2 | 517.2 | 615 | 630 | 57 | 222.8 | 57 | 943 | 634.2 | 578.2 | 759 | 653.8 | 55 | 1177.4 | 781 | 54 | 768 | 522 | 384.8 | 1253 | 905 | 678 | 1010.4 | 188.4 | 1008 | 1072.2 | 553 | 42 | 1480 | 135.8 | 319 | 1478.8 | 48 | 512.8 | 217 | 104.2
492 | 468.6 | 618.6 | 652 | 49 | 50 | 631 | 131.2 | 852.6 | 285 | 1009.4 | 432 | 53 | 646 | 1185 | 643 | 574.6 | 218 | 147 | 815 | 603.4 | 453.8 | 53 | 135 | 1191.8 | 472 | 622 | 27 | 43 | 1087.6 | 3923.6 | 370 | 45 | 1301 | 424 | 52 | 930 | 53 | 979 | 57 | 821 | 635.4 | 631 | 419 | 56 | 681 | 40 | 60 | 686.8 | 267 | 43 | 874 | 550 | 558 | 714 | 31 | 383 | 52 | 777.4 | 226 | 167 | 203 | 55 | 552 | 1062.6 | 52 | 437 | 794.8 | 195 | 874 | 245 | 577 | 752 | 25 | 492.6 | 55 | 92.8 | 173.4 | 3563 | 144 | 518.6 | 54 | 537 | 405 | 320.2 | 49 | 279 | 1009 | 54 | 168 | 1235.2 | 56 | 719.2 | 858 | 1078.4 | 264.6 | 903 | 252.2 | 845.4 | 3958.4 | 594.8 | 870.4 | 796 | 91.8 | 48 | 823.8 | 337.8 | 54 | 966 | 234 | 395.4 | 1032.8 | 53 | 353 | 984 | 209 | 875.6 | 91.8 | 853.2 | 878.4 | 232.8 | 651.4 | 230 | 817.4 | 512 | 595 | 744 | 639.4 | 43 | 399 | 126 | 755 | 247 | 51 | 503.8 | 758 | 2643 | 401 | 781 | 919 | 785.6 | 814 | 756.4 | 380 | 674 | 27 | 715.2 | 1700.8 | 213 | 55 | 767 | 658.4 | 857 | 667 | 559.2 | 618 | 1124 | 837 | 702 | 1245 | 825 | 288 | 57 | 939 | 591.8 | 451 | 664.8 | 634 | 57 | 114 | 57 | 1013.8 | 591.2 | 512.6 | 707.4 | 519 | 55 | 688 | 1387.4 | 54 | 795 | 506 | 563.8 | 1300 | 1017 | 600.6 | 983 | 410 | 1013.6 | 1103 | 410.6 | 42 | 1153.2 | 43 | 319 | 984.4 | 237 | 556.6 | 306.6 | 53
638.6 | 476 | 535 | 576.8 | 1789.4 | 50 | 1439.8 | 316 | 1022 | 265 | 924.8 | 556 | 53 | 698 | 1265 | 43 | 53 | 218 | 147 | 782.6 | 47 | 497 | 53 | 175 | 1093 | 472 | 658 | 27 | 43 | 736.2 | 3974.6 | 326.4 | 45 | 1301 | 360 | 170.4 | 974 | 53 | 1059.2 | 511 | 786 | 388 | 45 | 419 | 56 | 1279.4 | 75.2 | 60 | 813.2 | 267 | 43 | 762 | 1700.2 | 514 | 663 | 31 | 359 | 52 | 809 | 133 | 167 | 215 | 55 | 1974.4 | 1010 | 52 | 1370.6 | 826.6 | 233.8 | 882 | 245 | 577 | 612 | 25 | 48 | 91.6 | 48 | 253 | 3070.8 | 144 | 881.8 | 54 | 50 | 426 | 331 | 49 | 267 | 1009 | 54 | 144 | 1227 | 56 | 668.4 | 1177.2 | 1142.2 | 336 | 856.6 | 413 | 713 | 3960 | 551 | 967 | 772 | 150 | 48 | 580 | 57 | 54 | 1053 | 234 | 447 | 2103.4 | 53 | 545 | 964.8 | 209 | 989 | 45 | 1819.4 | 60 | 154 | 634 | 169 | 794 | 666 | 617.4 | 679.6 | 657 | 43 | 1084.6 | 202.8 | 798 | 247 | 51 | 336 | 639.2 | 2643 | 438 | 709 | 889.4 | 1516.8 | 247 | 548 | 387 | 751 | 27 | 619.4 | 460 | 114.6 | 55 | 728 | 52 | 668 | 743 | 207 | 618 | 180 | 810 | 744 | 1958.2 | 793 | 397 | 57 | 816.6 | 461 | 461 | 759.4 | 682.4 | 57 | 51 | 57 | 904.6 | 753.6 | 477 | 920 | 527 | 55 | 669 | 3894.8 | 54 | 781 | 511.6 | 35 | 54 | 1099 | 56 | 1005.4 | 410 | 1095.6 | 1105.8 | 417 | 42 | 1238.2 | 43 | 271.6 | 449 | 237 | 625 | 405.2 | 53
1117 | 508.2 | 653.4 | 759.6 | 477 | 50 | 1040.4 | 350 | 938 | 278.2 | 596 | 696 | 53 | 527 | 1316 | 43 | 53 | 218 | 147 | 641.2 | 118.4 | 497 | 53 | 201 | 1123.2 | 439.8 | 566.8 | 27 | 43 | 805 | 3927.6 | 261 | 45 | 1277 | 384 | 200 | 897.2 | 53 | 1101 | 534.2 | 690 | 388 | 45 | 389 | 56 | 1040 | 216 | 60 | 839 | 267 | 43 | 720.8 | 612 | 420.6 | 781.8 | 31 | 310.2 | 52 | 2403.6 | 133 | 331.8 | 556.2 | 55 | 496 | 1102 | 221 | 407 | 946 | 331.4 | 834 | 90.6 | 577 | 632 | 25 | 89.6 | 238 | 48 | 253 | 1780.4 | 134 | 2946 | 54 | 50 | 404 | 335 | 49 | 274 | 1085.2 | 54 | 48 | 1341.6 | 56 | 646.2 | 1424.6 | 1144 | 336 | 631.4 | 413 | 880.2 | 3900 | 505.4 | 987 | 779.2 | 150 | 48 | 648 | 57 | 54 | 1029 | 195.2 | 447 | 930 | 153.4 | 493.8 | 967 | 109.4 | 822.4 | 45 | 2168.8 | 60 | 35 | 1293.8 | 222 | 719.8 | 696 | 782 | 772 | 728.8 | 43 | 792.4 | 122 | 845 | 247 | 51 | 392.8 | 580 | 2557.4 | 600 | 762.2 | 618.6 | 1039.6 | 247 | 508 | 384.6 | 739 | 27 | 755.4 | 460 | 49 | 55 | 654 | 52 | 697 | 692.6 | 144.2 | 626 | 213 | 770 | 748 | 1447.4 | 944.2 | 397 | 91.4 | 862 | 521 | 472.8 | 846 | 679.2 | 57 | 51 | 57 | 1430.8 | 600 | 403 | 724.2 | 499 | 55 | 669 | 3798 | 54 | 709 | 459 | 35 | 54 | 1201 | 56 | 918.2 | 372.4 | 959.4 | 1071 | 394.2 | 42 | 1238.8 | 43 | 122 | 386 | 237 | 585 | 611 | 53
873 | 466 | 548 | 249 | 493 | 50 | 612 | 350 | 930 | 219 | 596 | 660 | 53 | 1720.4 | 236 | 43 | 53 | 50 | 88.8 | 630.4 | 166 | 501 | 53 | 223 | 1198 | 645 | 504.8 | 27 | 43 | 749 | 462 | 261 | 45 | 1295.2 | 432.6 | 200 | 645.4 | 53 | 1081 | 560 | 642 | 388 | 45 | 269 | 56 | 630 | 216 | 60 | 2448.6 | 138.6 | 43 | 612 | 564 | 390 | 1049 | 31 | 1694.6 | 52 | 3469 | 245.8 | 255 | 455.4 | 55 | 567.4 | 252 | 221 | 339 | 946 | 245 | 831.6 | 52 | 577 | 676 | 25 | 256 | 238 | 48 | 253 | 1254 | 217 | 239 | 54 | 50 | 461.2 | 323 | 394 | 274 | 1056 | 54 | 48 | 1560.8 | 56 | 682 | 522.6 | 1160 | 336 | 599 | 285 | 375 | 3317.8 | 619.2 | 133.4 | 799.2 | 150 | 48 | 636 | 57 | 54 | 1032 | 40 | 448 | 842 | 304 | 6602.4 | 909.4 | 206 | 387.8 | 45 | 1374 | 60 | 35 | 4065 | 242 | 630 | 840 | 762.4 | 994.6 | 891 | 43 | 417 | 98 | 867 | 208 | 51 | 420 | 588 | 2536 | 576 | 1550.6 | 258 | 655.8 | 87 | 2287.2 | 363 | 691 | 27 | 647.2 | 428 | 49 | 55 | 670.4 | 243 | 695.4 | 811.8 | 50 | 644 | 213 | 57 | 247 | 1036.8 | 874 | 159 | 229 | 892.4 | 328 | 498.6 | 991 | 699.6 | 57 | 51 | 179.4 | 3648.8 | 616 | 387 | 229 | 459 | 55 | 729 | 3786 | 54 | 599 | 470.8 | 35 | 229 | 1363 | 56 | 886.8 | 87.6 | 984.6 | 1151.8 | 354 | 42 | 1315.8 | 179 | 157.4 | 51 | 237 | 575.4 | 738 | 53
858.6 | 453.2 | 534 | 249 | 550.4 | 50 | 576 | 228 | 838 | 203 | 504 | 632 | 53 | 522.6 | 236 | 43 | 53 | 50 | 50 | 705.6 | 166 | 389 | 53 | 298.4 | 1317.6 | 687 | 587.8 | 27 | 43 | 2038 | 560 | 137.4 | 45 | 1312 | 490 | 200 | 544 | 53 | 1131 | 674.4 | 690 | 291.2 | 45 | 253 | 56 | 583 | 145.6 | 60 | 1575.8 | 53 | 43 | 630.8 | 633 | 403 | 1019 | 31 | 611.4 | 136.4 | 3473 | 321 | 255 | 621 | 55 | 543.4 | 252 | 221 | 331 | 889.6 | 245 | 791 | 52 | 577 | 666 | 25 | 256 | 238 | 48 | 213.2 | 855 | 217 | 239 | 54 | 50 | 424 | 329 | 434 | 286 | 700 | 54 | 48 | 1150.4 | 56 | 646 | 382 | 1019.8 | 147.6 | 623 | 253 | 256 | 649 | 783 | 228 | 863.2 | 72.4 | 95.2 | 668 | 155.4 | 138 | 1032 | 40 | 528.8 | 795 | 304 | 584 | 961 | 206 | 409 | 45 | 1317.6 | 60 | 35 | 4081 | 230 | 575 | 854.8 | 740 | 794 | 899 | 43 | 441 | 98 | 882 | 52 | 51 | 468 | 556 | 2536 | 630 | 1172 | 258 | 683 | 47 | 1927.4 | 379 | 582 | 27 | 647.2 | 410.4 | 49 | 55 | 698.8 | 243 | 561 | 930 | 50 | 635 | 48 | 57 | 163 | 902.4 | 970 | 115.4 | 229 | 1044.6 | 151 | 903.6 | 1228.6 | 739.2 | 57 | 51 | 210 | 3594 | 590 | 467 | 55 | 4924.2 | 55 | 721 | 3115.6 | 54 | 483 | 639.6 | 35 | 229 | 1403 | 56 | 1034.6 | 150.8 | 1074 | 2003 | 315 | 42 | 1257 | 213 | 553.4 | 51 | 123.6 | 538.8 | 726 | 115
861 | 53 | 1848 | 249 | 636.6 | 50 | 592 | 92 | 689 | 200.2 | 437 | 627 | 53 | 491 | 236 | 43 | 53 | 50 | 50 | 766 | 348 | 357 | 3485.8 | 484.4 | 50 | 51 | 973 | 27 | 43 | 725 | 580.8 | 217 | 45 | 1312 | 507 | 81.6 | 674.4 | 53 | 1261.8 | 606 | 42 | 136.8 | 45 | 249 | 56 | 587 | 40 | 60 | 627.8 | 53 | 43 | 1968.8 | 725 | 415 | 987 | 31 | 646 | 263 | 3537.4 | 391.8 | 321.4 | 592 | 55 | 603.4 | 252 | 221 | 313 | 226 | 245 | 596.6 | 52 | 582.4 | 1040.8 | 25 | 256 | 238 | 48 | 54 | 848.2 | 217 | 239 | 270 | 50 | 464 | 44 | 458 | 334 | 666.2 | 54 | 48 | 1169.4 | 127.6 | 695 | 390 | 796.2 | 41 | 42 | 92.2 | 256 | 2003 | 861 | 228 | 857.4 | 160.4 | 166 | 676 | 221 | 264 | 1072 | 40 | 563 | 195.6 | 304 | 560 | 3710 | 289.2 | 228 | 45 | 1308 | 60 | 35 | 48 | 45 | 643.6 | 761 | 648.4 | 156 | 879 | 90.6 | 573 | 95.6 | 848 | 52 | 51 | 57 | 588 | 2536 | 3706 | 674 | 258 | 683 | 47 | 2061.8 | 914 | 621 | 27 | 698 | 352.8 | 49 | 55 | 40 | 204.8 | 625.4 | 938 | 50 | 2827 | 86.8 | 57 | 37 | 1085.2 | 890.8 | 50 | 229 | 1093 | 151 | 1373.2 | 940.2 | 1535.4 | 57 | 51 | 210 | 3674.8 | 59 | 454.8 | 55 | 394.2 | 55 | 49 | 1541 | 54 | 487.8 | 1861 | 35 | 229 | 1265 | 405.4 | 947.4 | 175 | 1271.6 | 1897.4 | 1117.4 | 42 | 1257.8 | 213 | 163.4 | 51 | 48 | 402 | 577.4 | 208
744.6 | 53 | 1308.6 | 85.8 | 1072.8 | 50 | 481.4 | 58 | 766.6 | 336 | 465 | 807 | 53 | 508.6 | 53 | 43 | 53 | 50 | 50 | 754.8 | 229 | 357 | 3508.4 | 698 | 50 | 124.6 | 999.8 | 124.2 | 194.2 | 725 | 600.4 | 217 | 45 | 1046.6 | 541.8 | 52 | 786.8 | 53 | 1003 | 566 | 42 | 50 | 45 | 249 | 201 | 423.4 | 40 | 130 | 660 | 53 | 43 | 717 | 717 | 562 | 996 | 31 | 646 | 263 | 2078.2 | 321 | 338.6 | 629.2 | 55 | 825.8 | 212 | 119.6 | 334.8 | 226 | 89.8 | 482 | 52 | 587.6 | 1020 | 25 | 256 | 91.6 | 48 | 54 | 758 | 148.6 | 129 | 482 | 50 | 495.2 | 44 | 554 | 514 | 586 | 54 | 48 | 1149.8 | 235 | 800 | 1426 | 670 | 41 | 42 | 52 | 126.4 | 4028 | 797 | 228 | 2183.8 | 232 | 166 | 688.8 | 221 | 264 | 1072 | 40 | 442.6 | 286 | 304 | 548 | 3682 | 277.6 | 206.8 | 81.2 | 1276 | 262 | 35 | 238 | 45 | 513 | 923.4 | 738 | 135.4 | 750 | 334 | 597 | 94 | 766 | 52 | 51 | 57 | 569 | 2536 | 510 | 697.6 | 258 | 676 | 47 | 1927 | 1034 | 650.2 | 27 | 774 | 350.4 | 49 | 55 | 128.8 | 197.6 | 571 | 1003.6 | 50 | 2904 | 145 | 57 | 37 | 1292.4 | 618.8 | 50 | 194.6 | 1177.8 | 51 | 673 | 977 | 4007 | 57 | 51 | 210 | 3136.2 | 59 | 396 | 55 | 1442.2 | 55 | 49 | 442 | 54 | 471 | 813.6 | 35 | 229 | 2459 | 445 | 828.2 | 302.8 | 992.2 | 1895 | 755.2 | 124.4 | 1256 | 43 | 50 | 188.6 | 48 | 354 | 504 | 208
582 | 143 | 694.4 | 45 | 256 | 50 | 578 | 58 | 775.6 | 622 | 535.8 | 165 | 53 | 423.4 | 53 | 43 | 53 | 50 | 50 | 818.8 | 229 | 55 | 3594 | 641 | 50 | 235 | 916.6 | 189 | 232 | 624 | 3313.8 | 217 | 203 | 659 | 508 | 52 | 962.8 | 53 | 1125 | 534.8 | 42 | 50 | 45 | 47 | 201 | 449.8 | 40 | 235 | 734 | 53 | 43 | 753 | 809.6 | 156 | 855 | 31 | 227 | 263 | 931 | 318.8 | 215 | 574 | 55 | 881 | 52 | 52 | 422 | 190.8 | 51 | 494 | 52 | 592.2 | 864 | 60.4 | 89.6 | 55 | 48 | 273 | 567 | 46 | 199.8 | 422 | 50 | 54 | 244 | 656.6 | 426 | 57 | 248 | 48 | 868.2 | 235 | 776 | 2930 | 610 | 41 | 42 | 52 | 40 | 4098 | 699.4 | 228 | 959 | 232 | 166 | 640 | 221 | 264 | 59 | 40 | 381 | 286 | 53 | 548 | 54 | 148 | 122 | 226 | 1296.8 | 262 | 35 | 238 | 45 | 481 | 781.8 | 847.6 | 53 | 810 | 377 | 481.2 | 899.6 | 757 | 52 | 51 | 57 | 729 | 2536 | 51 | 590.8 | 86.8 | 627 | 47 | 1927 | 46 | 608.6 | 62.6 | 750 | 488 | 49 | 55 | 151 | 234 | 607 | 289.6 | 50 | 2924 | 145 | 192.2 | 37 | 1049 | 545 | 50 | 57 | 3144.2 | 51 | 673 | 862 | 3985.8 | 57 | 51 | 87.6 | 957 | 59 | 442.8 | 55 | 318 | 55 | 135.4 | 637 | 54 | 347 | 551 | 35 | 124 | 1157 | 529 | 908 | 363.8 | 928.6 | 2279.6 | 458.4 | 248 | 1426.8 | 43 | 50 | 385.4 | 48 | 342 | 516 | 208
575 | 203 | 913.6 | 45 | 214.6 | 50 | 870 | 58 | 771.6 | 632.4 | 570 | 165 | 53 | 433 | 53 | 43 | 173 | 50 | 50 | 806.8 | 229 | 202.2 | 1141.4 | 593 | 50 | 235 | 745 | 189 | 350.8 | 611.4 | 3967.8 | 217 | 203 | 707 | 468 | 52 | 956 | 53 | 1096.6 | 535.6 | 242 | 50 | 45 | 47 | 201 | 349 | 40 | 235 | 779.8 | 53 | 43 | 724.6 | 759 | 156 | 729 | 31 | 157.8 | 263 | 931 | 168.4 | 215 | 477.2 | 55 | 833 | 52 | 52 | 433 | 50 | 51 | 530 | 52 | 559 | 696 | 202 | 48 | 55 | 137.6 | 265 | 519 | 46 | 129 | 444 | 50 | 54 | 244 | 759 | 486 | 57 | 248 | 48 | 688.8 | 127.6 | 738 | 2886 | 3565.2 | 41 | 42 | 52 | 40 | 4114.2 | 700.6 | 115.8 | 1683.4 | 232 | 71.6 | 630 | 188.2 | 264 | 101.6 | 40 | 341 | 105.2 | 53 | 548 | 54 | 127.2 | 122 | 226 | 2532.2 | 262 | 35 | 238 | 45 | 481 | 583 | 684.4 | 53 | 729 | 377 | 618 | 597.4 | 665 | 52 | 51 | 57 | 785 | 2536 | 51 | 588.6 | 44 | 638.6 | 47 | 2453.8 | 46 | 637 | 205 | 2048.6 | 516.8 | 49 | 55 | 151 | 234 | 556.6 | 193.8 | 50 | 2763.4 | 145 | 257 | 37 | 1141.6 | 545 | 116.4 | 57 | 3567.8 | 51 | 407 | 936.4 | 3903 | 187.4 | 51 | 57 | 1193.8 | 59 | 1748 | 55 | 326 | 55 | 157 | 1660.8 | 54 | 375.2 | 463 | 35 | 54 | 1137.2 | 589 | 894 | 267 | 986 | 2703.2 | 568 | 248 | 1444 | 43 | 50 | 426 | 48 | 342 | 595.6 | 208
487.8 | 203 | 673 | 45 | 49 | 150.8 | 930 | 58 | 718.6 | 568 | 655.2 | 96 | 53 | 441 | 53 | 43 | 173 | 50 | 344 | 786 | 119.8 | 239 | 229 | 1786.4 | 50 | 235 | 622.2 | 189 | 430 | 555.8 | 3863 | 55 | 203 | 746.2 | 404 | 52 | 789.6 | 53 | 1070 | 543.6 | 390 | 50 | 45 | 47 | 143 | 377.2 | 40 | 235 | 965 | 53 | 43 | 718.2 | 863 | 116.4 | 2370.2 | 31 | 54 | 52 | 836.2 | 226 | 148.6 | 50 | 55 | 1053.4 | 52 | 52 | 431 | 50 | 51 | 584 | 52 | 559 | 696 | 202 | 48 | 55 | 160 | 1668.2 | 755 | 46 | 338.4 | 408 | 92.8 | 54 | 244 | 229 | 498 | 57 | 248 | 48 | 34 | 56 | 722 | 2791.8 | 3599.8 | 41 | 42 | 52 | 40 | 2982.6 | 805.8 | 41 | 1268.6 | 360.2 | 48 | 616 | 57 | 54 | 272 | 40 | 315.2 | 60 | 115.4 | 597.8 | 54 | 44 | 122 | 153.6 | 1328 | 262 | 35 | 238 | 45 | 494.8 | 633 | 715.4 | 53 | 709 | 483.8 | 586 | 304 | 648 | 52 | 51 | 57 | 921 | 2036.2 | 51 | 48 | 44 | 709 | 263 | 233 | 46 | 148 | 205 | 2275 | 413.8 | 49 | 55 | 128.8 | 313.2 | 543 | 123 | 50 | 681 | 67.4 | 57 | 37 | 1271 | 57 | 216 | 57 | 3492.4 | 51 | 331 | 861.4 | 3302.4 | 220 | 51 | 57 | 1106.2 | 59 | 723 | 55 | 58 | 55 | 157 | 591.8 | 54 | 356 | 475 | 56.4 | 54 | 1272 | 525.8 | 864 | 267 | 918 | 1777 | 492 | 248 | 1404 | 43 | 50 | 426 | 48 | 357.2 | 796.8 | 53
412.2 | 203 | 2483 | 45 | 49 | 218 | 878.2 | 58 | 570 | 636 | 676 | 50 | 53 | 417.4 | 53 | 43 | 173 | 50 | 332 | 774 | 47 | 239 | 229 | 314.2 | 110.6 | 161.4 | 583.2 | 156.6 | 354.4 | 572.4 | 3863 | 55 | 203 | 799 | 341 | 186.4 | 933 | 53 | 1031.6 | 577 | 387 | 50 | 45 | 47 | 275 | 600.4 | 40 | 235 | 2035.2 | 53 | 43 | 755 | 805.4 | 57 | 3874 | 31 | 54 | 52 | 858.4 | 358.8 | 49 | 50 | 55 | 750.4 | 52 | 52 | 401.6 | 50 | 51 | 826.8 | 52 | 732.6 | 600 | 202 | 48 | 55 | 160 | 456.4 | 721 | 46 | 360 | 380 | 264 | 54 | 244 | 361 | 286 | 57 | 248 | 48 | 34 | 56 | 734 | 1761 | 3775 | 41 | 42 | 52 | 40 | 1008.6 | 822 | 41 | 913 | 217 | 48 | 750 | 57 | 54 | 272 | 40 | 296 | 60 | 157 | 639 | 54 | 44 | 192.8 | 45 | 1292 | 140.8 | 35 | 124 | 45 | 700.8 | 720.2 | 2139.6 | 53 | 706.4 | 374 | 562 | 316 | 608 | 52 | 51 | 57 | 961 | 37 | 51 | 48 | 44 | 737.4 | 263 | 233 | 46 | 148 | 205 | 1790 | 434.4 | 49 | 55 | 40 | 293.2 | 511 | 158.4 | 50 | 702.2 | 48 | 57 | 37 | 1128 | 57 | 216 | 57 | 1823 | 51 | 297 | 773 | 817.8 | 220 | 179.8 | 57 | 905.6 | 59 | 824 | 55 | 58 | 55 | 135.4 | 650 | 54 | 324 | 607 | 142 | 54 | 1317 | 539 | 843.8 | 224.4 | 934 | 735 | 468 | 248 | 1396 | 43 | 168.2 | 288.4 | 48 | 460 | 3933 | 53
Week Day 5 Occupants
57 | 57 | 93 | 49 | 50 | 46 | 52 | 52 | 35 | 44 | 52 | 54 | 1401.6 | 52 | 49 | 113 | 148 | 53 | 45 | 32 | 85 | 54 | 47 | 59 | 103 | 28 | 61 | 53 | 67.6 | 40 | 46 | 49 | 47 | 55 | 52 | 52 | 49 | 85 | 53 | 75.8 | 48 | 50 | 60 | 53 | 46 | 49 | 172.8 | 56 | 52 | 170.8 | 52 | 43 | 53 | 147.8 | 44 | 48 | 52 | 53 | 49 | 61 | 55 | 53 | 38 | 54 | 43 | 58 | 33 | 103 | 51 | 49 | 53 | 55 | 76 | 53 | 48 | 114 | 59 | 37 | 48 | 50 | 1137 | 45 | 36 | 48 | 59 | 41 | 45 | 36 | 43 | 40 | 71 | 24 | 86.8 | 43 | 182 | 47 | 57 | 50 | 56 | 52 | 51 | 100 | 66 | 59 | 50 | 50 | 45 | 96 | 47 | 47 | 115 | 43 | 50 | 40 | 46 | 49 | 49 | 54 | 63 | 52 | 50 | 32 | 49 | 49 | 44 | 52 | 53 | 45 | 98 | 46 | 49 | 49 | 42 | 42 | 34 | 37 | 72 | 86 | 55 | 54 | 47 | 53 | 39 | 319 | 48 | 46 | 36 | 49 | 47 | 97 | 38 | 56 | 57 | 50 | 56 | 45 | 40 | 43 | 55 | 152 | 47 | 54 | 142.4 | 51 | 53 | 124.2 | 115.6 | 48 | 53 | 56 | 42 | 38 | 44 | 60 | 52 | 52 | 53 | 89.6 | 40 | 552.4 | 48 | 78.2 | 224.4 | 133 | 35 | 52 | 49 | 35 | 48 | 49 | 82 | 56 | 58 | 100 | 48 | 52 | 42 | 53 | 46 | 42
57 | 57 | 189 | 49 | 50 | 46 | 52 | 52 | 35 | 44 | 52 | 54 | 2113 | 52 | 49 | 245 | 282 | 53 | 45 | 130.4 | 149 | 54 | 47 | 59 | 242.4 | 28 | 61 | 53 | 182 | 40 | 46 | 49 | 131 | 55 | 52 | 69.2 | 49 | 53 | 53 | 203 | 48 | 50 | 62.4 | 53 | 46 | 49 | 369 | 56 | 52 | 300.4 | 52 | 43 | 53 | 172 | 44 | 48 | 110 | 53 | 49 | 61 | 55 | 53 | 38 | 102 | 43 | 58 | 33 | 135 | 126.2 | 49 | 53 | 55 | 104 | 53 | 48 | 311 | 59 | 59.6 | 48 | 50 | 235.6 | 45 | 36 | 48 | 59 | 101 | 45 | 36 | 43 | 40 | 107 | 52.8 | 243 | 43 | 302 | 92 | 57 | 50 | 56 | 52 | 51 | 212 | 164.4 | 59 | 50 | 50 | 45 | 100 | 47 | 47 | 105.4 | 43 | 50 | 40 | 46 | 49 | 49 | 54 | 111 | 52 | 50 | 32 | 49 | 245 | 44 | 52 | 53 | 45 | 162 | 102 | 49 | 49 | 42 | 74 | 34 | 37 | 96 | 6789 | 55 | 147.2 | 47 | 53 | 39 | 663 | 817.6 | 46 | 36 | 49 | 47 | 149 | 38 | 56 | 163.2 | 50 | 56 | 869 | 40 | 43 | 55 | 216 | 47 | 54 | 264 | 51 | 53 | 237 | 176 | 48 | 53 | 56 | 42 | 38 | 44 | 160 | 52 | 143.6 | 92.2 | 165 | 40 | 1051.8 | 48 | 203 | 1256 | 147.8 | 35 | 52 | 56.8 | 35 | 48 | 49 | 122 | 56 | 70 | 92 | 48 | 52 | 42 | 53 | 46 | 42
57 | 57 | 331 | 49 | 50 | 46 | 52 | 52 | 35 | 44 | 52 | 54 | 541 | 109 | 49 | 53 | 49 | 53 | 45 | 155 | 54 | 54 | 47 | 59 | 232 | 28 | 61 | 53 | 182 | 40 | 46 | 49 | 214.2 | 55 | 52 | 197 | 69 | 133 | 53 | 203 | 48 | 50 | 262 | 53 | 46 | 49 | 481 | 56 | 52 | 364 | 52 | 43 | 53 | 172 | 44 | 48 | 197 | 53 | 49 | 97 | 55 | 53 | 38 | 54 | 43 | 58 | 33 | 155 | 239 | 49 | 53 | 55 | 104 | 53 | 48 | 406.2 | 59 | 80 | 48 | 50 | 269 | 45 | 36 | 48 | 59 | 141 | 45 | 36 | 43 | 40 | 55 | 113.2 | 303 | 43 | 54 | 161.8 | 57 | 50 | 56 | 52 | 51 | 281 | 122 | 139 | 50 | 50 | 45 | 192 | 119 | 47 | 115 | 43 | 50 | 40 | 46 | 49 | 49 | 54 | 155 | 52 | 50 | 32 | 49 | 351 | 44 | 208 | 53 | 45 | 243.2 | 194 | 49 | 49 | 42 | 106.8 | 34 | 37 | 274.4 | 218 | 55 | 416 | 47 | 53 | 39 | 671 | 1244 | 46 | 36 | 49 | 47 | 315 | 38 | 56 | 234 | 50 | 56 | 533 | 40 | 43 | 55 | 240 | 47 | 54 | 228 | 51 | 53 | 237 | 276 | 48 | 53 | 56 | 42 | 38 | 44 | 130 | 52 | 362 | 273 | 2996 | 40 | 213 | 48 | 203 | 263.4 | 317.2 | 35 | 52 | 62 | 35 | 48 | 203.4 | 118 | 56 | 118 | 235.4 | 48 | 52 | 42 | 53 | 46 | 42
57 | 57 | 410 | 49 | 50 | 46 | 52 | 52 | 35 | 44 | 52 | 54 | 1764.4 | 119 | 49 | 53 | 49 | 53 | 45 | 155 | 54 | 54 | 47 | 59 | 256 | 28 | 61 | 274 | 191 | 40 | 46 | 49 | 303 | 55 | 52 | 311 | 252.2 | 153 | 53 | 203 | 48 | 50 | 401 | 53 | 46 | 49 | 396.2 | 56 | 52 | 420 | 52 | 43 | 53 | 172 | 44 | 48 | 197 | 53 | 49 | 202 | 113 | 53 | 38 | 54 | 43 | 58 | 33 | 1299.4 | 239 | 49 | 90.6 | 55 | 128 | 53 | 48 | 447.6 | 59 | 96 | 48 | 120 | 381 | 45 | 36 | 48 | 59 | 190.6 | 45 | 36 | 43 | 40 | 55 | 286 | 358 | 43 | 54 | 228 | 57 | 50 | 56 | 52 | 51 | 281 | 214 | 259 | 50 | 50 | 45 | 1488.8 | 137 | 47 | 173.2 | 43 | 50 | 40 | 46 | 49 | 49 | 54 | 123 | 52 | 50 | 32 | 49 | 437.6 | 44 | 295 | 53 | 45 | 273 | 166 | 49 | 49 | 42 | 230 | 34 | 37 | 462 | 202 | 55 | 400 | 77.4 | 53 | 39 | 719 | 1273.6 | 46 | 36 | 49 | 47 | 319.8 | 38 | 56 | 234 | 50 | 77.2 | 125 | 40 | 43 | 55 | 258 | 47 | 54 | 228 | 51 | 53 | 237 | 263.6 | 48 | 53 | 56 | 42 | 38 | 44 | 110 | 52 | 502 | 302.8 | 2988 | 40 | 265 | 118.2 | 203 | 283.4 | 254 | 35 | 52 | 106 | 35 | 48 | 242 | 158 | 56 | 160.8 | 357 | 48 | 52 | 42 | 53 | 46 | 42
57 | 57 | 390 | 49 | 50 | 46 | 52 | 52 | 35 | 44 | 52 | 54 | 2276 | 179 | 49 | 53 | 49 | 53 | 45 | 130.4 | 99.2 | 54 | 47 | 59 | 53 | 28 | 61 | 274 | 219 | 40 | 46 | 49 | 351 | 55 | 52 | 393 | 242 | 189 | 53 | 203 | 48 | 50 | 420.6 | 53 | 46 | 49 | 353 | 56 | 52 | 465 | 52 | 43 | 53 | 212 | 44 | 48 | 197 | 53 | 49 | 408.8 | 140 | 53 | 38 | 54 | 43 | 58 | 33 | 115 | 239 | 49 | 241 | 55 | 156 | 53 | 137.4 | 452 | 59 | 48 | 48 | 225 | 313 | 45 | 36 | 48 | 59 | 403.6 | 45 | 36 | 43 | 40 | 55 | 5889.8 | 372 | 43 | 54 | 360 | 57 | 50 | 56 | 52 | 51 | 304.4 | 540.8 | 259 | 50 | 50 | 45 | 242 | 202.6 | 47 | 371 | 249 | 155 | 40 | 46 | 49 | 49 | 54 | 51 | 52 | 50 | 32 | 49 | 600 | 44 | 355 | 53 | 154 | 318 | 82 | 49 | 49 | 42 | 42 | 34 | 37 | 475.6 | 323.2 | 55 | 400 | 47 | 53 | 39 | 719 | 1348 | 46 | 36 | 49 | 47 | 249.4 | 38 | 56 | 234 | 50 | 162 | 66 | 40 | 43 | 55 | 52 | 47 | 54 | 248 | 51 | 53 | 237 | 250.6 | 151.2 | 53 | 56 | 42 | 38 | 44 | 200 | 52 | 594 | 306.4 | 3065 | 40 | 267 | 165 | 171.8 | 313 | 254 | 35 | 148.4 | 62 | 35 | 48 | 242 | 116.4 | 56 | 461 | 381 | 186 | 52 | 42 | 53 | 46 | 42
57 | 57 | 414 | 49 | 50 | 166 | 52 | 52 | 35 | 44 | 52 | 54 | 1604.6 | 315 | 49 | 53 | 49 | 53 | 45 | 32 | 167 | 54 | 47 | 59 | 53 | 28 | 61 | 274 | 217 | 40 | 46 | 49 | 334.2 | 55 | 52 | 515.6 | 262 | 305.4 | 53 | 75.8 | 48 | 50 | 463 | 53 | 46 | 49 | 209 | 56 | 52 | 483 | 52 | 43 | 53 | 272 | 44 | 48 | 139 | 53 | 49 | 193 | 204 | 53 | 38 | 54 | 43 | 112 | 33 | 115 | 239 | 49 | 408 | 55 | 136 | 53 | 197 | 538.6 | 59 | 48 | 48 | 225 | 277 | 45 | 36 | 48 | 59 | 364 | 191.4 | 36 | 43 | 40 | 55 | 116 | 368 | 43 | 54 | 2593.4 | 57 | 50 | 56 | 74.2 | 51 | 349 | 688.8 | 259 | 121.4 | 50 | 45 | 222.4 | 273.2 | 47 | 415 | 249 | 225 | 40 | 257 | 49 | 49 | 54 | 87 | 52 | 50 | 32 | 49 | 536 | 44 | 227 | 53 | 154 | 296.8 | 46 | 49 | 49 | 42 | 42 | 34 | 37 | 532 | 556 | 55 | 476.2 | 47 | 53 | 39 | 719 | 1369.4 | 46 | 36 | 49 | 47 | 303.6 | 38 | 56 | 127.8 | 50 | 162 | 198 | 40 | 43 | 55 | 52 | 47 | 54 | 232 | 51 | 53 | 49 | 307 | 220 | 53 | 56 | 42 | 38 | 44 | 326.4 | 52 | 522 | 403 | 3166.2 | 40 | 253 | 165 | 47 | 361 | 470.8 | 35 | 293 | 64.4 | 35 | 48 | 242 | 210 | 56 | 419 | 633 | 186 | 52 | 42 | 53 | 46 | 42
57 | 57 | 525 | 49 | 50 | 166 | 52 | 52 | 35 | 139.2 | 52 | 54 | 1328.6 | 239 | 49 | 53 | 132.2 | 53 | 45 | 73.8 | 167 | 54 | 47 | 59 | 53 | 28 | 61 | 274 | 319 | 40 | 46 | 49 | 180.6 | 55 | 52 | 509 | 238 | 275 | 53 | 44 | 48 | 50 | 412.2 | 53 | 46 | 49 | 233 | 56 | 52 | 491 | 52 | 43 | 53 | 268 | 44 | 48 | 52 | 150.8 | 49 | 169 | 180 | 53 | 38 | 54 | 43 | 148 | 33 | 175 | 51 | 49 | 408 | 55 | 184 | 53 | 342.6 | 641 | 59 | 48 | 48 | 225 | 377 | 45 | 36 | 48 | 59 | 350 | 228 | 36 | 43 | 40 | 55 | 56 | 39 | 43 | 54 | 3887.8 | 57 | 50 | 56 | 163 | 51 | 321 | 436 | 259 | 169 | 50 | 45 | 280 | 156 | 47 | 371 | 249 | 225 | 40 | 257 | 49 | 49 | 54 | 1936.4 | 52 | 50 | 32 | 80.8 | 669 | 44 | 203 | 53 | 154 | 333 | 46 | 75.8 | 49 | 42 | 42 | 34 | 37 | 138 | 526 | 55 | 618.6 | 47 | 53 | 39 | 39 | 1439 | 46 | 36 | 49 | 47 | 262.4 | 147.2 | 56 | 57 | 50 | 196.6 | 248.2 | 40 | 43 | 55 | 52 | 47 | 54 | 208 | 51 | 53 | 49 | 364 | 220 | 53 | 56 | 42 | 38 | 44 | 50 | 52 | 52 | 277.8 | 494 | 40 | 410.6 | 165 | 47 | 49 | 500 | 35 | 293 | 49 | 35 | 48 | 187.4 | 210 | 56 | 398 | 679.2 | 186 | 52 | 42 | 53 | 46 | 42
57 | 57 | 588 | 121.8 | 50 | 166 | 52 | 52 | 35 | 163 | 52 | 54 | 913.8 | 214.4 | 49 | 53 | 257 | 53 | 89 | 241 | 167 | 54 | 47 | 59 | 134.2 | 28 | 61 | 141.4 | 331 | 40 | 46 | 49 | 179 | 55 | 52 | 569 | 262 | 347 | 53 | 44 | 48 | 50 | 368.4 | 53 | 46 | 49 | 233 | 56 | 52 | 515 | 52 | 43 | 53 | 2780.4 | 44 | 48 | 52 | 216 | 49 | 209 | 223.2 | 53 | 38 | 54 | 119.8 | 148 | 33 | 366.8 | 51 | 168.4 | 374.6 | 55 | 286 | 53 | 379 | 2136.4 | 59 | 68 | 48 | 155 | 423.4 | 45 | 36 | 48 | 59 | 332 | 228 | 36 | 81.8 | 40 | 55 | 58.4 | 39 | 43 | 54 | 3899 | 57 | 50 | 56 | 163 | 51 | 265.2 | 436 | 166.4 | 169 | 50 | 45 | 487.8 | 156 | 47 | 371 | 249 | 225 | 40 | 257 | 49 | 98.2 | 54 | 3702.6 | 52 | 50 | 32 | 208 | 649 | 44 | 147 | 53 | 110.4 | 342.4 | 46 | 183 | 49 | 42 | 42 | 34 | 37 | 48 | 469 | 55 | 447 | 121 | 53 | 39 | 39 | 1403 | 46 | 36 | 49 | 47 | 292 | 220 | 56 | 57 | 50 | 271.4 | 225 | 40 | 43 | 55 | 52 | 47 | 96.4 | 176 | 51 | 53 | 49 | 439 | 220 | 53 | 56 | 42 | 38 | 44 | 50 | 52 | 52 | 233 | 658.8 | 40 | 496 | 48 | 47 | 49 | 488 | 35 | 293 | 49 | 35 | 48 | 162 | 210 | 56 | 390.2 | 954.6 | 186 | 52 | 42 | 53 | 46 | 42
57 | 127.4 | 657 | 231 | 50 | 118 | 52 | 52 | 35 | 205.4 | 52 | 54 | 677.4 | 1629 | 49 | 53 | 257 | 53 | 265 | 241 | 76.6 | 54 | 47 | 59 | 256 | 28 | 61 | 53 | 319 | 40 | 46 | 49 | 267 | 55 | 52 | 139 | 399.4 | 457 | 53 | 44 | 48 | 50 | 354 | 53 | 159.4 | 49 | 334.6 | 56 | 52 | 521 | 52 | 43 | 53 | 3385 | 44 | 48 | 52 | 216 | 49 | 169 | 269 | 53 | 38 | 54 | 235 | 148 | 33 | 348 | 51 | 248 | 90.6 | 55 | 325 | 53 | 289.6 | 902.2 | 59 | 215.2 | 48 | 50 | 441 | 45 | 36 | 48 | 59 | 402.4 | 228 | 36 | 237 | 40 | 55 | 63.2 | 39 | 43 | 54 | 4043 | 57 | 50 | 56 | 163 | 51 | 864.4 | 255 | 238 | 169 | 50 | 45 | 579 | 134.2 | 47 | 542 | 125.4 | 190 | 40 | 257 | 49 | 172 | 54 | 183 | 52 | 50 | 32 | 208 | 625 | 44 | 163 | 53 | 45 | 1210.8 | 46 | 183 | 81.4 | 42 | 42 | 34 | 37 | 48 | 338.6 | 55 | 317 | 232 | 53 | 39 | 39 | 48 | 46 | 36 | 49 | 47 | 292 | 220 | 56 | 57 | 50 | 229 | 45 | 40 | 43 | 55 | 52 | 47 | 160 | 264.8 | 51 | 53 | 49 | 52 | 185.6 | 180.2 | 56 | 211.6 | 38 | 44 | 50 | 52 | 52 | 371 | 756 | 117.6 | 240 | 48 | 47 | 49 | 398 | 35 | 293 | 49 | 35 | 48 | 162 | 210 | 153.2 | 365 | 802.2 | 48 | 52 | 42 | 53 | 46 | 42
57 | 233 | 515 | 231 | 50 | 46 | 52 | 52 | 35 | 351.2 | 52 | 54 | 2930.6 | 481 | 49 | 53 | 257 | 53 | 265 | 241 | 54 | 54 | 47 | 59 | 256 | 28 | 61 | 217 | 319 | 204.8 | 46 | 49 | 147 | 55 | 52 | 52 | 461 | 395.2 | 53 | 44 | 48 | 50 | 198.2 | 53 | 235 | 49 | 410 | 56 | 52 | 500 | 52 | 43 | 121.8 | 3410.6 | 44 | 48 | 52 | 216 | 49 | 205 | 337 | 110.4 | 38 | 77.4 | 235 | 58 | 33 | 360 | 51 | 248 | 53 | 55 | 409 | 53 | 230 | 784 | 59 | 305 | 48 | 50 | 349 | 45 | 36 | 48 | 261 | 373 | 154.8 | 36 | 237 | 40 | 55 | 56 | 39 | 43 | 54 | 2218.6 | 57 | 50 | 56 | 96.4 | 51 | 305 | 174.6 | 238 | 171.6 | 50 | 45 | 597 | 47 | 47 | 580 | 43 | 50 | 40 | 130.4 | 49 | 172 | 54 | 183 | 52 | 50 | 32 | 208 | 637.4 | 44 | 223 | 53 | 45 | 778.4 | 46 | 183 | 211 | 42 | 42 | 34 | 37 | 48 | 410 | 55 | 381 | 232 | 53 | 220 | 39 | 48 | 46 | 36 | 49 | 47 | 351 | 220 | 56 | 57 | 175.4 | 229 | 45 | 40 | 43 | 55 | 52 | 47 | 160 | 332 | 51 | 53 | 49 | 52 | 48 | 265 | 56 | 254 | 38 | 44 | 50 | 52 | 52 | 448.4 | 840 | 137 | 240 | 48 | 47 | 49 | 244.4 | 35 | 52 | 49 | 35 | 48 | 162 | 54 | 218 | 321 | 449.4 | 48 | 52 | 42 | 53 | 46 | 42
57 | 233 | 197 | 231 | 50 | 46 | 52 | 52 | 35 | 256 | 52 | 54 | 121.6 | 534.2 | 139.6 | 53 | 257 | 53 | 265 | 241 | 54 | 54 | 47 | 59 | 256 | 28 | 61 | 217 | 319 | 307.6 | 46 | 49 | 147 | 55 | 52 | 52 | 461 | 368 | 135.2 | 44 | 48 | 50 | 141 | 53 | 235 | 49 | 506 | 56 | 74.4 | 98.4 | 74.4 | 43 | 225 | 51 | 44 | 48 | 52 | 118.2 | 49 | 212 | 381 | 340 | 38 | 171 | 235 | 58 | 33 | 55 | 51 | 248 | 53 | 225 | 405 | 53 | 157.2 | 848 | 59 | 246 | 48 | 50 | 269 | 45 | 36 | 48 | 261 | 343 | 45 | 36 | 237 | 40 | 55 | 44 | 39 | 43 | 54 | 887 | 57 | 50 | 56 | 52 | 51 | 326.2 | 54 | 238 | 202 | 50 | 45 | 520 | 114.6 | 47 | 536 | 43 | 50 | 40 | 46 | 49 | 172 | 54 | 183 | 52 | 217 | 32 | 360.2 | 564.4 | 44 | 313 | 53 | 45 | 57 | 46 | 102.6 | 211 | 42 | 42 | 34 | 37 | 48 | 303.6 | 55 | 397 | 232 | 53 | 220 | 39 | 48 | 46 | 36 | 49 | 47 | 531 | 183.6 | 56 | 57 | 259 | 229 | 126.6 | 40 | 43 | 55 | 52 | 256 | 160 | 340 | 51 | 53 | 49 | 52 | 48 | 265 | 56 | 254 | 160.4 | 44 | 50 | 127 | 184 | 53 | 233 | 172.4 | 165.2 | 48 | 47 | 49 | 194 | 35 | 52 | 49 | 35 | 48 | 94.2 | 54 | 218 | 321 | 48 | 48 | 52 | 42 | 53 | 46 | 42
57 | 233 | 49 | 231 | 50 | 46 | 52 | 52 | 130.2 | 256 | 52 | 54 | 168 | 845.2 | 200 | 53 | 132.2 | 130.6 | 265 | 73.8 | 54 | 54 | 47 | 59 | 256 | 28 | 196 | 217 | 319 | 400 | 46 | 49 | 841.8 | 157.6 | 118.6 | 52 | 426.8 | 448 | 230 | 44 | 48 | 50 | 170.2 | 53 | 83.8 | 49 | 490 | 56 | 164 | 162 | 164 | 43 | 225 | 51 | 44 | 48 | 52 | 205 | 49 | 141 | 524.6 | 340 | 38 | 171 | 235 | 58 | 33 | 55 | 51 | 295.4 | 53 | 225 | 266 | 53 | 87.6 | 800 | 59 | 246 | 48 | 50 | 309 | 45 | 36 | 48 | 261 | 303 | 45 | 36 | 237 | 40 | 135 | 92 | 39 | 43 | 54 | 955.8 | 57 | 50 | 56 | 52 | 51 | 559.8 | 54 | 130.6 | 202 | 50 | 45 | 460 | 216 | 47 | 753.2 | 43 | 50 | 40 | 46 | 49 | 73.6 | 54 | 247 | 52 | 217 | 200.8 | 279.8 | 710 | 44 | 413 | 53 | 45 | 57 | 46 | 49 | 246.2 | 42 | 42 | 34 | 37 | 48 | 243.4 | 55 | 377 | 232 | 116 | 220 | 39 | 48 | 46 | 36 | 49 | 47 | 594.6 | 38 | 56 | 57 | 259 | 90.6 | 147 | 40 | 43 | 208 | 52 | 333 | 75.2 | 372 | 89.4 | 53 | 49 | 52 | 48 | 95.4 | 56 | 254 | 242 | 44 | 50 | 177 | 217 | 53 | 162.2 | 318.6 | 53 | 48 | 47 | 49 | 302.8 | 35 | 52 | 49 | 35 | 48 | 49 | 54 | 218 | 407.2 | 48 | 48 | 52 | 170.4 | 53 | 46 | 42
57 | 233 | 143 | 49 | 50 | 46 | 151.6 | 52 | 164 | 256 | 52 | 54 | 168 | 564 | 239.6 | 53 | 153 | 247 | 89 | 32 | 54 | 80.2 | 47 | 59 | 155 | 28 | 286 | 217 | 39 | 400 | 115 | 49 | 35 | 226 | 163 | 52 | 569 | 474 | 170 | 44 | 48 | 50 | 60 | 53 | 46 | 49 | 85.4 | 56 | 164 | 242 | 164 | 43 | 225 | 51 | 44 | 48 | 52 | 243 | 49 | 193 | 155 | 340 | 38 | 171 | 43 | 58 | 33 | 55 | 51 | 158 | 53 | 225 | 284 | 53 | 147 | 47 | 59 | 162.4 | 48 | 50 | 171 | 45 | 36 | 48 | 286.6 | 293 | 45 | 36 | 81.8 | 40 | 255 | 24 | 121 | 43 | 54 | 173 | 57 | 50 | 56 | 52 | 51 | 625 | 54 | 59 | 50 | 202.8 | 45 | 340 | 379.2 | 47 | 773 | 43 | 50 | 40 | 46 | 49 | 49 | 54 | 307 | 52 | 183.6 | 335.8 | 350 | 231 | 44 | 443 | 53 | 45 | 57 | 46 | 49 | 387 | 42 | 166.8 | 34 | 37 | 48 | 255 | 55 | 432.2 | 47 | 243.8 | 220 | 39 | 48 | 46 | 36 | 49 | 65.4 | 637 | 38 | 62 | 57 | 259 | 56 | 147 | 40 | 43 | 208 | 52 | 333 | 54 | 49 | 243 | 53 | 49 | 52 | 48 | 53 | 56 | 169.2 | 242 | 124.4 | 50 | 177 | 217 | 53 | 302 | 252.2 | 53 | 48 | 47 | 49 | 49 | 61.4 | 52 | 49 | 35 | 48 | 49 | 54 | 120.8 | 623 | 48 | 124.8 | 52 | 256 | 53 | 46 | 42
57 | 57 | 143 | 49 | 50 | 46 | 218 | 52 | 294.4 | 86.4 | 52 | 54 | 168 | 395.4 | 398 | 53 | 153 | 247 | 45 | 32 | 54 | 185 | 47 | 59 | 155 | 28 | 286 | 53 | 39 | 317.6 | 161 | 49 | 35 | 226 | 200 | 52 | 569 | 438 | 170 | 44 | 48 | 50 | 60 | 53 | 46 | 49 | 58 | 56 | 164 | 362 | 164 | 124 | 225 | 51 | 44 | 154.2 | 52 | 243 | 49 | 274.8 | 155 | 281.8 | 38 | 100.8 | 43 | 58 | 33 | 55 | 51 | 158 | 53 | 225 | 284 | 53 | 147 | 167.6 | 59 | 37 | 48 | 50 | 255 | 45 | 36 | 48 | 267.8 | 290.6 | 45 | 36 | 109.2 | 40 | 386.2 | 24 | 386.8 | 43 | 54 | 257 | 57 | 50 | 56 | 52 | 51 | 638.6 | 54 | 59 | 50 | 241 | 140.2 | 320 | 420 | 180.6 | 561 | 43 | 50 | 40 | 46 | 49 | 49 | 93.2 | 231 | 52 | 72 | 359 | 350 | 231 | 91.2 | 1905.4 | 53 | 45 | 177 | 46 | 49 | 257.4 | 42 | 198 | 34 | 37 | 48 | 291 | 95 | 415 | 47 | 301 | 111.4 | 39 | 48 | 46 | 36 | 49 | 139 | 637 | 38 | 196 | 57 | 217.2 | 56 | 126.6 | 172 | 43 | 208 | 52 | 333 | 54 | 49 | 243 | 53 | 49 | 52 | 48 | 53 | 56 | 42 | 242 | 245 | 50 | 177 | 217 | 53 | 420.6 | 322.2 | 53 | 78.8 | 92.8 | 49 | 49 | 167 | 52 | 49 | 35 | 48 | 49 | 54 | 56 | 654 | 48 | 240 | 52 | 256 | 53 | 46 | 42
57 | 57 | 143 | 161.2 | 174.8 | 46 | 279.2 | 52 | 394.2 | 44 | 52 | 54 | 52 | 72.6 | 307.4 | 53 | 132.2 | 247 | 45 | 32 | 54 | 185 | 47 | 59 | 155 | 28 | 353.8 | 53 | 39 | 132.4 | 161 | 49 | 35 | 226 | 348 | 52 | 569 | 438 | 53 | 139.4 | 83 | 50 | 60 | 53 | 46 | 49 | 81 | 56 | 96.8 | 277.2 | 96.8 | 178 | 53 | 51 | 44 | 225 | 52 | 243 | 49 | 272.4 | 95 | 91 | 38 | 54 | 43 | 58 | 33 | 55 | 51 | 136.2 | 105.4 | 123 | 437 | 53 | 147 | 248 | 59 | 37 | 48 | 50 | 255 | 45 | 36 | 48 | 187 | 470.6 | 45 | 36 | 300.8 | 40 | 419 | 926 | 376 | 43 | 257 | 1708.6 | 57 | 50 | 56 | 52 | 51 | 171 | 54 | 59 | 50 | 241 | 164 | 60 | 352.4 | 214 | 590.4 | 43 | 50 | 56 | 46 | 49 | 49 | 250 | 223 | 52 | 50 | 359 | 239.6 | 231 | 162 | 703 | 53 | 45 | 177 | 46 | 49 | 154.6 | 42 | 198 | 34 | 37 | 48 | 54 | 203 | 415 | 47 | 301 | 39 | 39 | 48 | 131.6 | 36 | 98.2 | 247 | 812 | 38 | 196 | 57 | 50 | 98.4 | 279 | 205 | 43 | 208 | 52 | 159.2 | 54 | 49 | 166.2 | 53 | 49 | 52 | 48 | 53 | 56 | 42 | 278.6 | 245 | 66 | 52 | 151 | 53 | 177 | 216 | 53 | 202 | 276 | 49 | 49 | 167 | 52 | 49 | 98 | 48 | 49 | 54 | 56 | 58 | 48 | 240 | 52 | 256 | 53 | 46 | 42
57 | 57 | 105.4 | 291.8 | 206 | 46 | 320 | 52 | 291 | 44 | 52 | 54 | 52 | 52 | 247 | 53 | 49 | 247 | 45 | 109.2 | 54 | 185 | 47 | 59 | 114.2 | 106 | 311.6 | 53 | 133 | 40 | 161 | 49 | 35 | 354.8 | 237 | 52 | 569 | 438 | 53 | 203 | 223 | 50 | 60 | 53 | 46 | 49 | 173 | 56 | 52 | 256 | 56.8 | 178 | 85 | 159.6 | 44 | 310.6 | 52 | 167 | 49 | 348 | 55 | 53 | 38 | 54 | 43 | 187.6 | 33 | 190 | 51 | 49 | 184 | 55 | 437 | 53 | 207 | 248 | 59 | 37 | 48 | 86.4 | 255 | 45 | 78.4 | 48 | 187 | 477.6 | 45 | 36 | 363 | 40 | 419 | 529 | 417 | 43 | 257 | 3571 | 57 | 50 | 56 | 52 | 51 | 125 | 54 | 59 | 50 | 241 | 164 | 60 | 47 | 214 | 643.4 | 43 | 50 | 40 | 46 | 160.2 | 49 | 250 | 223 | 52 | 184.4 | 251.4 | 72.4 | 85.4 | 162 | 641 | 53 | 45 | 249.4 | 46 | 215 | 49 | 42 | 198 | 34 | 37 | 48 | 54 | 227 | 453 | 47 | 196 | 39 | 39 | 48 | 310 | 36 | 172 | 319 | 923.6 | 38 | 196 | 57 | 50 | 162 | 279 | 404 | 43 | 116.2 | 90.8 | 47 | 54 | 49 | 51 | 156 | 161.8 | 86 | 48 | 53 | 56 | 42 | 167 | 245 | 292 | 52 | 52 | 53 | 177 | 216 | 53 | 202 | 276 | 49 | 49 | 167 | 52 | 108.2 | 140 | 48 | 49 | 54 | 56 | 58 | 48 | 240 | 75.8 | 213.2 | 53 | 46 | 42
57 | 57 | 49 | 329 | 206 | 120 | 220.4 | 168 | 239.4 | 44 | 52 | 151.6 | 52 | 52 | 247 | 53 | 49 | 53 | 45 | 298.8 | 54 | 158.8 | 47 | 59 | 53 | 273 | 221.2 | 53 | 274 | 40 | 46 | 49 | 35 | 218 | 237 | 52 | 316 | 438 | 53 | 203 | 223 | 50 | 133.8 | 53 | 46 | 49 | 173 | 56 | 52 | 256 | 1356.8 | 178 | 213 | 232 | 44 | 332 | 52 | 53 | 49 | 348 | 55 | 53 | 38 | 171 | 43 | 274 | 33 | 280 | 51 | 49 | 184 | 55 | 437 | 53 | 222 | 248 | 59 | 37 | 48 | 232 | 213 | 77 | 142 | 203.2 | 110.2 | 164 | 45 | 36 | 43 | 40 | 219 | 145.6 | 72.8 | 43 | 257 | 215 | 57 | 50 | 56 | 91 | 51 | 56 | 54 | 59 | 50 | 164.6 | 273.2 | 60 | 47 | 214 | 55 | 43 | 50 | 132 | 46 | 188 | 49 | 250 | 1106.6 | 52 | 218.4 | 32 | 49 | 49 | 162 | 322 | 53 | 45 | 310 | 46 | 215 | 49 | 42 | 166.8 | 34 | 37 | 78 | 54 | 275 | 591 | 47 | 110.2 | 39 | 39 | 48 | 310 | 36 | 172 | 292 | 39 | 38 | 212 | 57 | 50 | 162 | 279 | 404 | 43 | 55 | 246 | 47 | 54 | 117.8 | 51 | 256.2 | 237 | 222 | 48 | 53 | 56 | 42 | 167 | 447 | 292 | 52 | 52 | 53 | 177 | 180.8 | 53 | 202 | 184.4 | 49 | 49 | 140.6 | 52 | 197 | 140 | 48 | 164.8 | 54 | 56 | 58 | 48 | 240 | 171 | 42 | 53 | 46 | 42
57 | 57 | 49 | 179.4 | 206 | 351 | 154 | 197 | 185 | 44 | 200.8 | 176 | 216.8 | 52 | 88.6 | 53 | 49 | 53 | 45 | 348 | 54 | 54 | 47 | 59 | 53 | 273 | 142 | 53 | 274 | 40 | 46 | 49 | 58.2 | 218 | 237 | 52 | 312 | 438 | 53 | 226.8 | 223 | 50 | 351 | 53 | 46 | 49 | 173 | 56 | 52 | 56 | 362.2 | 97 | 213 | 232 | 44 | 296.6 | 52 | 53 | 49 | 315.8 | 55 | 53 | 201.2 | 249 | 146.2 | 274 | 33 | 280 | 126.2 | 49 | 184 | 55 | 302 | 53 | 222 | 207.8 | 59 | 37 | 48 | 232 | 45 | 205 | 142 | 242 | 59 | 164 | 45 | 36 | 43 | 40 | 87.8 | 156 | 208 | 43 | 257 | 47 | 57 | 50 | 56 | 247 | 51 | 56 | 54 | 59 | 50 | 50 | 178 | 60 | 156 | 147.2 | 55 | 43 | 50 | 100 | 46 | 188 | 49 | 250 | 636.8 | 52 | 164 | 32 | 49 | 136.2 | 67.6 | 176.6 | 53 | 45 | 238 | 46 | 215 | 49 | 42 | 198 | 34 | 37 | 198 | 54 | 127 | 740 | 47 | 53 | 39 | 39 | 48 | 288.6 | 36 | 172 | 368 | 39 | 38 | 296 | 127.8 | 50 | 162 | 279 | 272 | 43 | 55 | 246 | 47 | 54 | 221 | 51 | 323 | 237 | 222 | 48 | 53 | 221 | 42 | 167 | 246 | 292 | 52 | 52 | 53 | 56 | 40 | 53 | 171.2 | 47 | 49 | 49 | 35 | 52 | 197 | 140 | 48 | 242 | 54 | 56 | 58 | 48 | 48 | 171 | 42 | 53 | 46 | 42
57 | 57 | 49 | 142 | 81.2 | 351 | 52 | 197 | 253 | 44 | 238 | 176 | 258 | 52 | 49 | 53 | 49 | 53 | 45 | 348 | 54 | 54 | 47 | 59 | 53 | 273 | 61 | 229.8 | 346 | 40 | 46 | 49 | 151 | 218 | 89 | 52 | 332 | 53 | 53 | 290.2 | 223 | 90.6 | 393 | 53 | 46 | 49 | 104 | 56 | 52 | 56 | 52 | 256 | 149 | 232 | 44 | 133.6 | 52 | 53 | 49 | 86.2 | 55 | 53 | 242 | 249 | 215 | 274 | 33 | 280 | 239 | 49 | 154.4 | 55 | 49 | 53 | 107.6 | 47 | 59 | 37 | 48 | 232 | 45 | 205 | 142 | 242 | 59 | 164 | 45 | 36 | 43 | 40 | 55 | 244 | 208 | 43 | 135.2 | 47 | 57 | 50 | 87.8 | 247 | 51 | 56 | 54 | 59 | 165.6 | 50 | 178 | 60 | 156 | 47 | 55 | 43 | 50 | 40 | 46 | 188 | 49 | 93.2 | 173.4 | 52 | 479 | 32 | 49 | 201 | 44 | 89.2 | 53 | 66.8 | 238 | 46 | 215 | 49 | 42 | 198 | 34 | 37 | 198 | 258.2 | 139 | 640 | 47 | 53 | 39 | 39 | 48 | 203 | 36 | 73.6 | 332 | 39 | 38 | 296 | 234 | 50 | 77.2 | 138.6 | 239 | 43 | 55 | 246 | 47 | 54 | 259.4 | 51 | 387.8 | 237 | 154 | 48 | 126.6 | 331.4 | 42 | 38 | 246 | 276 | 52 | 52 | 53 | 56 | 40 | 53 | 48 | 47 | 49 | 49 | 35 | 293 | 197 | 35 | 48 | 242 | 54 | 56 | 58 | 203 | 158.4 | 171 | 213 | 53 | 46 | 42
57 | 57 | 49 | 49 | 50 | 351 | 52 | 197 | 367 | 44 | 238 | 151.6 | 258 | 52 | 49 | 53 | 49 | 53 | 45 | 270.8 | 54 | 54 | 47 | 59 | 53 | 155 | 61 | 274 | 394 | 40 | 46 | 49 | 151 | 55 | 52 | 52 | 452 | 53 | 53 | 163 | 83 | 296.2 | 393 | 53 | 46 | 49 | 58 | 56 | 52 | 56 | 52 | 256 | 53 | 123.4 | 44 | 48 | 52 | 53 | 49 | 61 | 55 | 53 | 242 | 249 | 215 | 230.8 | 33 | 235 | 239 | 49 | 348.2 | 55 | 49 | 53 | 197 | 108.2 | 171.8 | 37 | 48 | 232 | 45 | 205 | 57.2 | 242 | 165.2 | 114.8 | 45 | 36 | 43 | 40 | 55 | 227.2 | 208 | 43 | 54 | 47 | 57 | 50 | 215 | 247 | 51 | 56 | 54 | 59 | 390 | 50 | 178 | 60 | 156 | 47 | 55 | 43 | 50 | 40 | 46 | 76.8 | 49 | 54 | 171 | 52 | 207 | 32 | 49 | 217.2 | 44 | 303.6 | 53 | 154 | 238 | 46 | 115.4 | 49 | 42 | 198 | 34 | 37 | 198 | 470.8 | 132 | 634.8 | 47 | 53 | 39 | 77.4 | 48 | 46 | 36 | 49 | 188 | 39 | 38 | 316 | 234 | 50 | 56 | 45 | 189.2 | 43 | 55 | 246 | 47 | 54 | 315.4 | 51 | 328 | 199.4 | 52 | 48 | 237 | 405 | 42 | 38 | 246 | 140.4 | 203 | 52 | 53 | 56 | 40 | 53 | 118.2 | 47 | 49 | 49 | 35 | 293 | 197 | 35 | 48 | 242 | 54 | 56 | 58 | 281.4 | 186 | 99.6 | 213 | 53 | 46 | 42
97 | 57 | 49 | 49 | 50 | 303 | 52 | 81 | 230 | 44 | 238 | 54 | 258 | 52 | 49 | 53 | 49 | 53 | 45 | 32 | 167 | 54 | 47 | 222.2 | 53 | 28 | 61 | 274 | 159 | 40 | 46 | 49 | 151 | 135.8 | 52 | 52 | 49 | 53 | 53 | 163 | 48 | 361 | 304.6 | 53 | 46 | 49 | 58 | 56 | 52 | 56 | 52 | 256 | 53 | 51 | 44 | 48 | 52 | 53 | 49 | 61 | 55 | 53 | 242 | 210 | 215 | 58 | 33 | 55 | 239 | 49 | 375 | 55 | 49 | 53 | 197 | 201.8 | 247 | 37 | 48 | 86.4 | 45 | 173 | 36 | 86.8 | 236 | 41 | 154.8 | 36 | 43 | 40 | 55 | 272.6 | 208 | 43 | 54 | 47 | 57 | 50 | 215 | 247 | 51 | 56 | 54 | 59 | 390 | 50 | 45 | 60 | 112.4 | 47 | 55 | 166.6 | 190 | 40 | 46 | 49 | 49 | 54 | 203 | 52 | 199 | 32 | 49 | 698 | 44 | 402 | 53 | 154 | 57 | 46 | 49 | 49 | 42 | 166.8 | 34 | 37 | 198 | 558 | 55 | 537 | 47 | 53 | 39 | 231 | 48 | 46 | 36 | 100 | 159.8 | 39 | 220 | 56 | 234 | 50 | 56 | 45 | 156 | 43 | 55 | 90.8 | 47 | 54 | 2463.6 | 51 | 294.6 | 49 | 52 | 48 | 237 | 405 | 42 | 38 | 44 | 50 | 203 | 52 | 53 | 56 | 40 | 53 | 165 | 178.6 | 49 | 49 | 35 | 293 | 49 | 35 | 48 | 203.4 | 54 | 56 | 58 | 302.8 | 186 | 52 | 213 | 53 | 46 | 42
257 | 57 | 49 | 49 | 50 | 46 | 52 | 52 | 230 | 91.6 | 163.6 | 54 | 175.6 | 52 | 49 | 53 | 173.8 | 53 | 45 | 32 | 167 | 54 | 47 | 263 | 53 | 28 | 61 | 274 | 159 | 40 | 46 | 49 | 81.4 | 156 | 52 | 52 | 49 | 91.8 | 53 | 91.6 | 48 | 361 | 359 | 53 | 46 | 49 | 58 | 56 | 52 | 192.8 | 52 | 256 | 53 | 51 | 44 | 48 | 52 | 53 | 49 | 61 | 55 | 53 | 160.4 | 124.2 | 111.8 | 58 | 33 | 55 | 239 | 49 | 375 | 55 | 49 | 53 | 197 | 367.8 | 247 | 162.4 | 48 | 50 | 45 | 45 | 36 | 48 | 236 | 41 | 228 | 36 | 43 | 40 | 77.4 | 287.8 | 72.8 | 43 | 54 | 47 | 57 | 50 | 215 | 113.2 | 51 | 56 | 54 | 219 | 390 | 50 | 45 | 60 | 47 | 47 | 55 | 249 | 225 | 40 | 166.6 | 49 | 98.2 | 54 | 227 | 245 | 199 | 32 | 49 | 1119.4 | 44 | 402 | 53 | 154 | 57 | 46 | 49 | 49 | 42 | 42 | 34 | 37 | 78 | 558 | 55 | 462 | 47 | 53 | 39 | 231 | 126.8 | 46 | 36 | 141 | 47 | 39 | 220 | 184 | 163.2 | 50 | 56 | 106.2 | 156 | 43 | 55 | 52 | 66.8 | 54 | 2804 | 51 | 161 | 49 | 52 | 48 | 237 | 240 | 126.8 | 38 | 44 | 50 | 203 | 204 | 53 | 197.6 | 137 | 53 | 165 | 393 | 49 | 49 | 35 | 293 | 49 | 35 | 48 | 49 | 54 | 160.4 | 58 | 314 | 186 | 52 | 213 | 53 | 46 | 42
257 | 197.8 | 49 | 49 | 50 | 46 | 52 | 52 | 230 | 332.6 | 52 | 54 | 52 | 52 | 49 | 233 | 257 | 53 | 45 | 32 | 167 | 54 | 47 | 263 | 53 | 28 | 61 | 185.6 | 39 | 40 | 46 | 49 | 35 | 156 | 52 | 52 | 49 | 150 | 53 | 44 | 48 | 361 | 233 | 53 | 121.6 | 49 | 58 | 56 | 52 | 227 | 124.8 | 128.2 | 53 | 51 | 44 | 48 | 110 | 53 | 49 | 61 | 75 | 53 | 38 | 171 | 43 | 58 | 33 | 55 | 51 | 49 | 508.6 | 55 | 49 | 53 | 137.4 | 498 | 96.6 | 246 | 48 | 50 | 45 | 45 | 36 | 48 | 236 | 41 | 228 | 36 | 43 | 62.8 | 167 | 24 | 39 | 43 | 54 | 47 | 57 | 50 | 215 | 163 | 51 | 56 | 54 | 478 | 271 | 50 | 45 | 161 | 47 | 47 | 137 | 249 | 225 | 40 | 247 | 49 | 172 | 54 | 389 | 245 | 50 | 32 | 208 | 49 | 44 | 303.6 | 53 | 88.6 | 57 | 46 | 49 | 49 | 42 | 42 | 34 | 37 | 48 | 484.6 | 55 | 462 | 47 | 53 | 39 | 154.2 | 245 | 46 | 36 | 141 | 47 | 39 | 220 | 184 | 57 | 50 | 56 | 147 | 156 | 43 | 55 | 52 | 146 | 54 | 2804 | 51 | 53 | 49 | 119.2 | 151.2 | 237 | 203.2 | 254 | 38 | 44 | 50 | 203 | 242 | 53 | 233 | 137 | 90.4 | 165 | 393 | 49 | 49 | 35 | 148.4 | 49 | 35 | 48 | 49 | 54 | 230 | 58 | 302.8 | 75.6 | 52 | 42 | 53 | 46 | 42
177 | 233 | 49 | 49 | 50 | 46 | 52 | 52 | 191 | 375 | 52 | 54 | 52 | 52 | 49 | 233 | 340.2 | 53 | 45 | 32 | 121.8 | 54 | 47 | 263 | 53 | 28 | 61 | 85.8 | 39 | 101.6 | 46 | 49 | 35 | 135.8 | 163 | 52 | 49 | 150 | 53 | 44 | 48 | 112.2 | 163.8 | 53 | 235 | 49 | 58 | 56 | 52 | 227 | 256.4 | 43 | 190.6 | 51 | 44 | 48 | 197 | 53 | 49 | 61 | 155 | 53 | 132.4 | 171 | 43 | 58 | 33 | 55 | 51 | 49 | 246.8 | 55 | 49 | 53 | 147 | 396 | 59 | 246 | 48 | 50 | 45 | 45 | 36 | 48 | 129.8 | 41 | 228 | 36 | 43 | 154 | 167 | 24 | 39 | 43 | 54 | 47 | 57 | 252 | 87.8 | 163 | 51 | 56 | 359.4 | 538 | 155 | 50 | 45 | 161 | 47 | 47 | 260 | 249 | 225 | 40 | 247 | 49 | 172 | 54 | 341 | 245 | 50 | 32 | 208 | 49 | 211 | 89.2 | 53 | 45 | 57 | 46 | 49 | 146.2 | 42 | 42 | 34 | 37 | 48 | 480.4 | 55 | 462 | 121 | 53 | 39 | 39 | 245 | 46 | 36 | 241.2 | 47 | 39 | 220 | 184 | 57 | 50 | 90.6 | 147 | 40 | 43 | 55 | 52 | 146 | 54 | 2836 | 51 | 53 | 49 | 220 | 220 | 265 | 56 | 254 | 78.8 | 44 | 50 | 52 | 242 | 209.8 | 233 | 137 | 240 | 48 | 393 | 49 | 49 | 35 | 52 | 49 | 35 | 48 | 49 | 54 | 273.4 | 58 | 326 | 48 | 52 | 42 | 53 | 46 | 42
57 | 233 | 49 | 231 | 50 | 46 | 52 | 52 | 35 | 375 | 52 | 54 | 52 | 52 | 49 | 233 | 361 | 53 | 265 | 32 | 54 | 54 | 47 | 181.4 | 215.4 | 28 | 61 | 217 | 39 | 194 | 46 | 49 | 35 | 55 | 163 | 52 | 49 | 150 | 99.8 | 44 | 48 | 50 | 60 | 53 | 235 | 49 | 752.4 | 56 | 52 | 227 | 346 | 43 | 225 | 51 | 44 | 48 | 197 | 53 | 1200.4 | 252 | 155 | 243 | 156 | 171 | 119.8 | 58 | 187 | 55 | 51 | 49 | 220 | 55 | 49 | 53 | 147 | 213 | 59 | 246 | 48 | 50 | 45 | 45 | 72 | 48 | 59 | 41 | 191.4 | 36 | 81.8 | 154 | 167 | 24 | 39 | 43 | 54 | 47 | 57 | 252 | 56 | 163 | 51 | 56 | 636 | 538 | 202 | 118.4 | 45 | 161 | 47 | 47 | 260 | 207.8 | 155 | 40 | 86.2 | 49 | 172 | 54 | 207 | 245 | 50 | 32 | 208 | 107 | 211 | 52 | 53 | 45 | 57 | 46 | 49 | 211 | 119.6 | 42 | 34 | 37 | 48 | 330 | 55 | 462.8 | 232 | 138.8 | 39 | 39 | 245 | 46 | 36 | 308 | 47 | 39 | 110.8 | 132.8 | 57 | 50 | 229 | 147 | 40 | 43 | 55 | 52 | 146 | 54 | 770.4 | 51 | 53 | 49 | 220 | 220 | 265 | 56 | 254 | 242 | 44 | 50 | 52 | 217 | 249 | 233 | 98.2 | 240 | 48 | 299.4 | 49 | 49 | 35 | 52 | 49 | 35 | 48 | 49 | 178.8 | 351 | 58 | 84.4 | 48 | 52 | 42 | 53 | 46 | 42
57 | 233 | 49 | 231 | 50 | 46 | 52 | 52 | 35 | 279.8 | 52 | 54 | 52 | 155 | 49 | 233 | 319.4 | 208.2 | 265 | 32 | 54 | 54 | 47 | 59 | 256 | 28 | 113.8 | 217 | 39 | 400 | 46 | 49 | 105.8 | 123.4 | 163 | 52 | 49 | 72.4 | 170 | 44 | 48 | 50 | 60 | 53 | 121.6 | 49 | 1230.8 | 56 | 128.4 | 90.2 | 346 | 43 | 225 | 51 | 44 | 48 | 197 | 53 | 81 | 292 | 155 | 243 | 156 | 54 | 235 | 58 | 187 | 55 | 51 | 49 | 53 | 55 | 49 | 53 | 292.6 | 47 | 59 | 204.2 | 48 | 50 | 45 | 45 | 216 | 48 | 59 | 41 | 85 | 36 | 237 | 154 | 99.8 | 24 | 39 | 43 | 54 | 47 | 57 | 252 | 56 | 96.4 | 51 | 56 | 636 | 458 | 202 | 164 | 45 | 120.6 | 47 | 47 | 260 | 43 | 50 | 124.4 | 214.8 | 49 | 73.6 | 54 | 191 | 129.2 | 50 | 116.4 | 208 | 119 | 177.6 | 52 | 53 | 45 | 81 | 46 | 49 | 211 | 236 | 42 | 34 | 37 | 48 | 703 | 55 | 454 | 232 | 196 | 39 | 39 | 245 | 110.2 | 36 | 344 | 47 | 39 | 38 | 56 | 57 | 50 | 307.8 | 45 | 106 | 43 | 85.6 | 52 | 161.4 | 54 | 282 | 51 | 53 | 49 | 220 | 220 | 222.6 | 56 | 254 | 345.2 | 44 | 50 | 52 | 217 | 249 | 162.2 | 110.8 | 240 | 48 | 105.2 | 49 | 49 | 35 | 52 | 49 | 35 | 48 | 94.2 | 210 | 328.2 | 58 | 70 | 86.4 | 52 | 42 | 53 | 46 | 42
57 | 162.6 | 49 | 231 | 143.6 | 46 | 52 | 52 | 35 | 171.2 | 52 | 54 | 52 | 328.6 | 49 | 125 | 132.2 | 247 | 265 | 32 | 54 | 106.4 | 47 | 59 | 256 | 68 | 149 | 217 | 39 | 400 | 46 | 49 | 212 | 226 | 118.6 | 52 | 96.4 | 53 | 170 | 44 | 48 | 50 | 60 | 53 | 46 | 49 | 310 | 56 | 322 | 96 | 346 | 178 | 225 | 51 | 44 | 155 | 139 | 53 | 49 | 316 | 95 | 243 | 132.4 | 54 | 235 | 76 | 187 | 55 | 51 | 49 | 53 | 55 | 49 | 53 | 289.4 | 47 | 59 | 37 | 48 | 225 | 45 | 45 | 216 | 48 | 220.6 | 41 | 45 | 36 | 237 | 85.6 | 255 | 24 | 39 | 43 | 54 | 47 | 57 | 252 | 56 | 52 | 51 | 56 | 556 | 79 | 110.8 | 316.8 | 45 | 60 | 47 | 47 | 260 | 43 | 50 | 251 | 257 | 49 | 49 | 54 | 226.6 | 52 | 50 | 243 | 49 | 49 | 44 | 201.6 | 53 | 45 | 177 | 46 | 49 | 246.2 | 236 | 42 | 34 | 37 | 48 | 54 | 55 | 450 | 232 | 196 | 39 | 39 | 48 | 153 | 36 | 49 | 47 | 39 | 38 | 56 | 57 | 50 | 426 | 45 | 205 | 43 | 208 | 52 | 234 | 54 | 49 | 51 | 53 | 49 | 152.8 | 185.6 | 53 | 56 | 42 | 371 | 44 | 50 | 52 | 217 | 249 | 56 | 287.4 | 240 | 202 | 148 | 49 | 136.6 | 35 | 52 | 49 | 35 | 48 | 162 | 210 | 282 | 58 | 85.2 | 240 | 52 | 42 | 53 | 46 | 42
57 | 57 | 123.6 | 231 | 206 | 46 | 88 | 52 | 35 | 44 | 52 | 54 | 52 | 372 | 49 | 53 | 49 | 247 | 265 | 32 | 54 | 185 | 47 | 59 | 256 | 128 | 149 | 184.2 | 39 | 338.4 | 46 | 49 | 212 | 226 | 200 | 52 | 286 | 53 | 170 | 44 | 48 | 50 | 60 | 53 | 46 | 49 | 358.6 | 56 | 322 | 256 | 96.8 | 178 | 156.2 | 123.4 | 44 | 155 | 52 | 118.2 | 49 | 412 | 55 | 243 | 38 | 54 | 235 | 148 | 187 | 55 | 51 | 49 | 53 | 55 | 49 | 53 | 230 | 47 | 59 | 37 | 48 | 225 | 45 | 45 | 216 | 48 | 261 | 41 | 45 | 36 | 237 | 40 | 255 | 24 | 39 | 43 | 54 | 47 | 57 | 130.8 | 56 | 52 | 51 | 102 | 251 | 59 | 50 | 355 | 45 | 60 | 47 | 47 | 55 | 43 | 50 | 251 | 257 | 132.4 | 49 | 54 | 346.4 | 52 | 50 | 335.8 | 49 | 49 | 44 | 239 | 53 | 45 | 177 | 46 | 49 | 354.6 | 236 | 73.2 | 34 | 37 | 211.2 | 54 | 55 | 466 | 232 | 196 | 39 | 39 | 48 | 215.8 | 36 | 49 | 47 | 39 | 38 | 56 | 57 | 50 | 426 | 45 | 205 | 43 | 208 | 52 | 234 | 54 | 49 | 51 | 53 | 49 | 52 | 48 | 53 | 56 | 42 | 371 | 164.6 | 50 | 52 | 217 | 170.6 | 128.6 | 393 | 90.4 | 202 | 148 | 49 | 195 | 35 | 52 | 49 | 35 | 48 | 162 | 210 | 142.8 | 58 | 110 | 240 | 52 | 42 | 53 | 46 | 42
57 | 57 | 328 | 121.8 | 206 | 46 | 72.4 | 52 | 167.8 | 44 | 52 | 54 | 52 | 330.8 | 128.2 | 53 | 49 | 247 | 133 | 32 | 54 | 185 | 47 | 59 | 276.8 | 128 | 149 | 53 | 39 | 246 | 46 | 49 | 212 | 226 | 237 | 52 | 286 | 53 | 76.4 | 139.4 | 48 | 50 | 60 | 53 | 46 | 49 | 200.2 | 56 | 258.8 | 340.8 | 52 | 178 | 53 | 232 | 44 | 332 | 52 | 216 | 49 | 649.8 | 55 | 129 | 38 | 54 | 235 | 234.4 | 94.6 | 55 | 51 | 168.4 | 53 | 55 | 49 | 53 | 230 | 248 | 59 | 37 | 48 | 225 | 45 | 45 | 237.2 | 48 | 261 | 114.8 | 45 | 36 | 237 | 40 | 255 | 24 | 39 | 43 | 216.4 | 47 | 57 | 50 | 56 | 52 | 51 | 171 | 54 | 59 | 50 | 241 | 98.2 | 60 | 47 | 147.2 | 55 | 43 | 50 | 251 | 257 | 188 | 49 | 54 | 334.4 | 52 | 50 | 359 | 49 | 114.4 | 44 | 239 | 53 | 45 | 177 | 190 | 49 | 225 | 236 | 198 | 34 | 37 | 252 | 54 | 55 | 502 | 47 | 110.2 | 39 | 39 | 48 | 310 | 36 | 49 | 47 | 39 | 38 | 196 | 57 | 50 | 169.4 | 45 | 205 | 43 | 208 | 52 | 234 | 54 | 49 | 51 | 53 | 124.2 | 52 | 48 | 53 | 56 | 42 | 182 | 269 | 50 | 52 | 118 | 53 | 177 | 286.8 | 53 | 202 | 148 | 49 | 195 | 35 | 52 | 49 | 119 | 48 | 162 | 147.6 | 158.4 | 58 | 110 | 240 | 52 | 42 | 53 | 46 | 42
57 | 57 | 328 | 49 | 206 | 83 | 253.6 | 52 | 224.8 | 44 | 52 | 54 | 52 | 269 | 247 | 53 | 49 | 169.4 | 45 | 32 | 54 | 185 | 47 | 59 | 155 | 128 | 115.8 | 53 | 133 | 122.4 | 46 | 49 | 212 | 226 | 237 | 52 | 286 | 53 | 53 | 203 | 48 | 50 | 60 | 53 | 46 | 49 | 205 | 56 | 74.4 | 362 | 52 | 178 | 53 | 232 | 44 | 289.2 | 52 | 254 | 49 | 630 | 55 | 53 | 38 | 93 | 111.8 | 364 | 33 | 235 | 51 | 248 | 53 | 55 | 171.4 | 53 | 157.2 | 248 | 59 | 37 | 48 | 225 | 45 | 45 | 178 | 48 | 261 | 164 | 45 | 36 | 81.8 | 40 | 255 | 24 | 39 | 43 | 257 | 47 | 57 | 50 | 56 | 52 | 51 | 270.6 | 54 | 59 | 50 | 241 | 178 | 60 | 47 | 214 | 55 | 43 | 50 | 251 | 172.6 | 188 | 49 | 250 | 332 | 52 | 50 | 359 | 49 | 158 | 44 | 239 | 53 | 45 | 249.8 | 226 | 55.6 | 154.6 | 42 | 198 | 34 | 37 | 252 | 54 | 55 | 486 | 47 | 53 | 39 | 39 | 48 | 203 | 36 | 73.6 | 159.8 | 140 | 109 | 196 | 57 | 50 | 56 | 45 | 139 | 43 | 208 | 129.6 | 234 | 117.6 | 49 | 51 | 53 | 237 | 52 | 48 | 53 | 56 | 42 | 38 | 305 | 50 | 52 | 52 | 53 | 177 | 216 | 53 | 202 | 179 | 49 | 195 | 114.2 | 52 | 49 | 140 | 48 | 71.6 | 54 | 202 | 58 | 90 | 240 | 52 | 42 | 53 | 46 | 42
57 | 57 | 328 | 49 | 112.4 | 231 | 320 | 52 | 320 | 44 | 52 | 54 | 52 | 182.2 | 367.8 | 53 | 49 | 53 | 45 | 32 | 54 | 132.6 | 47 | 59 | 155 | 48 | 198 | 53 | 274 | 40 | 69 | 49 | 35 | 55 | 237 | 52 | 286 | 53 | 53 | 203 | 118 | 50 | 133.8 | 53 | 46 | 49 | 201.4 | 56 | 52 | 362 | 52 | 43 | 85 | 232 | 44 | 225 | 52 | 406 | 49 | 631.2 | 55 | 53 | 38 | 249 | 215 | 310 | 33 | 280 | 51 | 248 | 53 | 55 | 202 | 53 | 48 | 248 | 59 | 37 | 48 | 122.8 | 173 | 45 | 142 | 48 | 180.2 | 164 | 45 | 36 | 43 | 40 | 233.4 | 24 | 140.4 | 43 | 257 | 47 | 57 | 50 | 56 | 52 | 51 | 337 | 54 | 59 | 50 | 164.6 | 178 | 60 | 47 | 214 | 55 | 43 | 50 | 40 | 46 | 188 | 49 | 250 | 332 | 52 | 116.8 | 124.8 | 159.4 | 158 | 44 | 89.4 | 53 | 45 | 238 | 226 | 2986.6 | 49 | 42 | 198 | 34 | 37 | 48 | 54 | 55 | 554 | 47 | 53 | 39 | 39 | 48 | 203 | 36 | 172 | 332 | 140 | 220.4 | 216.8 | 57 | 50 | 140.8 | 45 | 40 | 43 | 85.6 | 246 | 47 | 160 | 117.8 | 51 | 53 | 237 | 188 | 48 | 53 | 56 | 42 | 38 | 245 | 50 | 52 | 52 | 53 | 177 | 145.6 | 53 | 71.4 | 276 | 49 | 107.4 | 167 | 52 | 78.6 | 140 | 48 | 49 | 54 | 250 | 58 | 90 | 86.4 | 52 | 213 | 53 | 46 | 42
57 | 57 | 252.8 | 49 | 50 | 231 | 320 | 197 | 154 | 44 | 52 | 54 | 52 | 52 | 398 | 53 | 49 | 53 | 45 | 32 | 54 | 54 | 47 | 59 | 114.2 | 57 | 198 | 53 | 274 | 40 | 161 | 49 | 35 | 55 | 163 | 52 | 96.4 | 53 | 53 | 203 | 223 | 50 | 183 | 53 | 46 | 49 | 151 | 56 | 52 | 180.8 | 52 | 43 | 213 | 159.6 | 132 | 225 | 52 | 340.8 | 49 | 756 | 55 | 91.8 | 38 | 249 | 215 | 274 | 33 | 280 | 51 | 248 | 53 | 157 | 202 | 53 | 48 | 248 | 59 | 37 | 48 | 232 | 173 | 152 | 142 | 86.8 | 129.8 | 164 | 45 | 36 | 43 | 40 | 219 | 24 | 208 | 43 | 257 | 47 | 57 | 50 | 56 | 247 | 51 | 245 | 54 | 59 | 145.2 | 50 | 178 | 60 | 47 | 214 | 55 | 43 | 50 | 40 | 46 | 104.6 | 49 | 250 | 344 | 52 | 217 | 32 | 233 | 158 | 44 | 52 | 53 | 45 | 238 | 292 | 3113 | 49 | 42 | 166.8 | 34 | 37 | 48 | 54 | 55 | 571 | 47 | 53 | 39 | 39 | 48 | 140.2 | 36 | 172 | 368 | 140 | 291 | 127.6 | 57 | 91.8 | 162 | 45 | 40 | 43 | 55 | 246 | 47 | 160 | 221 | 51 | 240.6 | 237 | 222 | 48 | 53 | 129.6 | 42 | 38 | 220.8 | 50 | 52 | 52 | 53 | 56 | 40 | 53 | 165 | 276 | 49 | 49 | 167 | 52 | 197 | 119 | 48 | 49 | 54 | 310 | 58 | 106 | 48 | 52 | 213 | 53 | 46 | 42
57 | 57 | 86 | 142 | 50 | 231 | 258.8 | 197 | 193 | 44 | 200.8 | 176 | 52 | 205.6 | 398 | 53 | 49 | 53 | 45 | 32 | 54 | 54 | 47 | 59 | 53 | 173 | 198 | 53 | 274 | 40 | 161 | 49 | 35 | 55 | 52 | 52 | 49 | 53 | 53 | 171.2 | 223 | 50 | 183 | 53 | 46 | 49 | 128 | 56 | 52 | 56 | 52 | 43 | 213 | 51 | 154 | 118.8 | 52 | 243 | 49 | 595.2 | 55 | 150 | 38 | 249 | 215 | 274 | 33 | 280 | 239 | 208.2 | 184 | 225 | 202 | 53 | 187.2 | 127.4 | 192 | 37 | 48 | 232 | 173 | 184 | 78.4 | 242 | 338.4 | 41 | 45 | 36 | 43 | 40 | 219 | 24 | 208 | 43 | 175.8 | 47 | 57 | 50 | 56 | 247 | 51 | 89.2 | 54 | 59 | 169 | 50 | 124.8 | 60 | 47 | 180.6 | 55 | 43 | 50 | 40 | 46 | 49 | 49 | 250 | 390.2 | 52 | 217 | 32 | 233 | 231 | 162 | 52 | 53 | 45 | 238 | 264 | 3113 | 49 | 42 | 42 | 34 | 37 | 48 | 217 | 55 | 1629.8 | 47 | 53 | 39 | 39 | 48 | 46 | 36 | 172 | 368 | 99.6 | 355 | 111 | 57 | 259 | 162 | 45 | 40 | 43 | 55 | 246 | 47 | 160 | 221 | 51 | 323 | 237 | 222 | 48 | 53 | 240 | 42 | 38 | 120 | 50 | 52 | 52 | 53 | 56 | 40 | 53 | 165 | 232.2 | 49 | 49 | 167 | 52 | 197 | 35 | 48 | 87.6 | 54 | 286 | 58 | 207.2 | 186 | 52 | 213 | 53 | 46 | 42
57 | 57 | 49 | 179.4 | 50 | 231 | 118.4 | 197 | 277.6 | 163 | 238 | 176 | 216.8 | 244 | 200 | 53 | 49 | 53 | 45 | 32 | 54 | 54 | 47 | 59 | 53 | 173 | 198 | 53 | 274 | 40 | 161 | 49 | 35 | 55 | 52 | 52 | 49 | 53 | 53 | 44 | 223 | 50 | 183 | 53 | 46 | 49 | 119.2 | 56 | 52 | 56 | 52 | 43 | 149 | 51 | 154 | 48 | 52 | 243 | 49 | 555 | 55 | 150 | 38 | 249 | 146.2 | 58 | 33 | 190 | 239 | 49 | 184 | 225 | 79.6 | 53 | 222 | 47 | 304.8 | 37 | 48 | 232 | 121.8 | 312 | 36 | 242 | 364 | 41 | 45 | 36 | 43 | 85.6 | 219 | 24 | 208 | 43 | 54 | 173 | 57 | 50 | 56 | 247 | 51 | 56 | 54 | 59 | 169 | 50 | 45 | 60 | 47 | 47 | 55 | 43 | 155 | 40 | 46 | 49 | 49 | 132.4 | 320 | 52 | 116.8 | 32 | 233 | 231 | 162 | 52 | 53 | 110.4 | 165.6 | 156 | 3161 | 49 | 42 | 42 | 34 | 37 | 48 | 217 | 55 | 453 | 47 | 53 | 39 | 77.4 | 48 | 46 | 36 | 98.2 | 255.2 | 39 | 407 | 188.6 | 163.2 | 259 | 140.8 | 45 | 40 | 43 | 55 | 246 | 47 | 54 | 221 | 51 | 323 | 49 | 52 | 48 | 53 | 240 | 42 | 38 | 330 | 50 | 52 | 52 | 53 | 56 | 40 | 53 | 165 | 203 | 49 | 49 | 87.8 | 52 | 197 | 35 | 48 | 242 | 54 | 317.2 | 58 | 237.2 | 186 | 52 | 213 | 53 | 46 | 42
57 | 57 | 49 | 329 | 50 | 203 | 52 | 197 | 230 | 163 | 238 | 176 | 258 | 244 | 79.2 | 53 | 90.6 | 53 | 45 | 32 | 76.6 | 54 | 47 | 59 | 53 | 173 | 61 | 53 | 39 | 40 | 92 | 49 | 35 | 55 | 118.6 | 197 | 49 | 53 | 53 | 44 | 223 | 50 | 270 | 53 | 46 | 49 | 160 | 56 | 52 | 56 | 52 | 43 | 53 | 51 | 132 | 48 | 52 | 91 | 49 | 499.4 | 115 | 150 | 38 | 93 | 43 | 58 | 33 | 55 | 239 | 158 | 184 | 225 | 49 | 53 | 321 | 126.2 | 380 | 120.6 | 48 | 232 | 255 | 269.2 | 36 | 242 | 364 | 41 | 191.4 | 36 | 43 | 154 | 120.6 | 24 | 174.2 | 43 | 54 | 257 | 57 | 50 | 56 | 247 | 51 | 56 | 54 | 59 | 322 | 50 | 45 | 60 | 87.8 | 47 | 55 | 43 | 225 | 40 | 46 | 49 | 49 | 54 | 344 | 52 | 50 | 32 | 196.2 | 231 | 162 | 216 | 53 | 154 | 57 | 156 | 1395.6 | 49 | 42 | 42 | 34 | 37 | 48 | 217 | 55 | 457 | 47 | 53 | 39 | 231 | 48 | 46 | 36 | 49 | 155 | 39 | 445 | 123 | 234 | 259 | 56 | 45 | 199.2 | 43 | 55 | 52 | 47 | 54 | 221 | 89.4 | 323 | 49 | 52 | 48 | 163.4 | 240 | 42 | 38 | 306 | 50 | 52 | 52 | 53 | 56 | 40 | 53 | 94.8 | 355 | 49 | 49 | 35 | 52 | 197 | 35 | 48 | 242 | 54 | 334 | 58 | 248 | 186 | 52 | 42 | 53 | 46 | 83
57 | 57 | 49 | 291.8 | 50 | 166 | 52 | 52 | 230 | 163 | 238 | 127.2 | 258 | 52 | 49 | 53 | 361 | 53 | 99 | 119.8 | 167 | 54 | 47 | 59 | 53 | 144 | 61 | 53 | 39 | 101.6 | 46 | 49 | 35 | 152.8 | 163 | 197 | 49 | 53 | 53 | 115.4 | 48 | 50 | 270 | 53 | 46 | 49 | 184 | 56 | 52 | 56 | 52 | 43 | 53 | 51 | 44 | 48 | 52 | 53 | 49 | 424.2 | 155 | 72.4 | 38 | 54 | 43 | 58 | 33 | 55 | 239 | 158 | 131.6 | 191 | 49 | 53 | 147 | 179 | 397 | 246 | 48 | 50 | 255 | 205 | 36 | 203.2 | 267.6 | 41 | 228 | 36 | 43 | 154 | 55 | 24 | 39 | 43 | 54 | 257 | 57 | 50 | 119.6 | 130 | 51 | 56 | 54 | 59 | 271 | 50 | 68.8 | 60 | 251 | 47 | 91.4 | 43 | 225 | 40 | 46 | 49 | 49 | 54 | 251 | 52 | 50 | 32 | 182.8 | 231 | 114.8 | 216 | 53 | 154 | 57 | 46 | 3083 | 49 | 42 | 73.2 | 34 | 37 | 48 | 217 | 55 | 457 | 47 | 53 | 183.8 | 231 | 48 | 46 | 36 | 49 | 47 | 39 | 473.8 | 233.2 | 234 | 259 | 56 | 91.8 | 355 | 43 | 55 | 52 | 47 | 54 | 49 | 243 | 310.2 | 49 | 220 | 48 | 237 | 240 | 42 | 38 | 349.2 | 185.6 | 52 | 166 | 53 | 197.6 | 40 | 53 | 48 | 393 | 49 | 49 | 35 | 52 | 78.6 | 35 | 48 | 242 | 54 | 290 | 58 | 416.6 | 186 | 52 | 42 | 53 | 46 | 136
57 | 57 | 49 | 161.2 | 50 | 166 | 52 | 52 | 230 | 115.4 | 163.6 | 54 | 258 | 52 | 49 | 53 | 361 | 53 | 156.2 | 348 | 167 | 54 | 47 | 59 | 53 | 28 | 61 | 53 | 159 | 194 | 46 | 49 | 35 | 218 | 163 | 197 | 49 | 53 | 53 | 163 | 48 | 50 | 408.4 | 53 | 83.8 | 49 | 235.6 | 56 | 52 | 56 | 52 | 43 | 53 | 51 | 44 | 69.4 | 197 | 53 | 49 | 357 | 155 | 53 | 38 | 54 | 43 | 58 | 33 | 55 | 126.2 | 158 | 53 | 55 | 49 | 53 | 147 | 265.8 | 96.6 | 246 | 48 | 50 | 255 | 173 | 36 | 48 | 59 | 41 | 228 | 36 | 43 | 154 | 55 | 24 | 39 | 43 | 54 | 257 | 57 | 50 | 215 | 52 | 51 | 56 | 54 | 139 | 271 | 50 | 164 | 311 | 251 | 47 | 146 | 249 | 225 | 40 | 46 | 49 | 49 | 54 | 255 | 52 | 50 | 32 | 325 | 121.8 | 44 | 183.2 | 53 | 154 | 57 | 46 | 3059 | 49 | 42 | 198 | 34 | 37 | 48 | 54 | 55 | 54 | 47 | 116 | 220 | 154.2 | 48 | 131.6 | 36 | 49 | 47 | 39 | 611 | 249 | 234 | 91.8 | 56 | 279 | 355 | 43 | 55 | 52 | 47 | 54 | 49 | 243 | 161 | 49 | 220 | 48 | 237 | 56 | 169.2 | 89.6 | 246 | 276 | 52 | 242 | 53 | 233 | 40 | 53 | 48 | 299.4 | 49 | 49 | 35 | 52 | 49 | 35 | 48 | 242 | 54 | 56 | 58 | 48 | 48 | 99.6 | 42 | 53 | 46 | 192
57 | 57 | 49 | 49 | 50 | 118 | 52 | 52 | 74 | 256 | 52 | 54 | 175.6 | 134.4 | 49 | 53 | 361 | 53 | 161 | 389.8 | 167 | 54 | 47 | 59 | 53 | 28 | 61 | 53 | 159 | 194 | 46 | 49 | 35 | 258.4 | 163 | 197 | 49 | 53 | 53 | 163 | 48 | 212.4 | 443 | 53 | 235 | 49 | 470.6 | 56 | 52 | 192.8 | 52 | 43 | 225 | 51 | 44 | 155 | 197 | 53 | 49 | 357 | 155 | 53 | 242 | 54 | 43 | 58 | 33 | 55 | 51 | 114.4 | 53 | 55 | 49 | 53 | 107.4 | 416.4 | 59 | 246 | 48 | 50 | 255 | 45 | 36 | 48 | 59 | 41 | 228 | 36 | 43 | 62.8 | 55 | 24 | 39 | 43 | 54 | 215 | 57 | 50 | 215 | 52 | 51 | 56 | 54 | 259 | 331.8 | 50 | 164 | 283.8 | 169.4 | 47 | 146 | 249 | 190 | 40 | 46 | 49 | 49 | 54 | 223 | 52 | 50 | 32 | 325 | 49 | 44 | 52 | 53 | 45 | 177 | 46 | 3015 | 49 | 42 | 198 | 34 | 37 | 48 | 54 | 55 | 54 | 84 | 215.2 | 220 | 39 | 245 | 153 | 36 | 49 | 139 | 39 | 603 | 249 | 127.8 | 50 | 56 | 279 | 355 | 43 | 55 | 52 | 47 | 54 | 49 | 166.2 | 161 | 49 | 220 | 48 | 237 | 56 | 254 | 167 | 44 | 276 | 52 | 275 | 53 | 233 | 40 | 53 | 48 | 237 | 49 | 49 | 35 | 196.6 | 49 | 35 | 48 | 87.6 | 54 | 125.6 | 58 | 48 | 48 | 171 | 256 | 53 | 46 | 188
57 | 57 | 49 | 49 | 81.2 | 46 | 52 | 52 | 35 | 256 | 52 | 54 | 52 | 155 | 49 | 53 | 319.4 | 53 | 419.8 | 557 | 99.2 | 54 | 47 | 59 | 53 | 28 | 61 | 85.8 | 159 | 194 | 46 | 49 | 35 | 319 | 52 | 52 | 49 | 53 | 53 | 163 | 48 | 253 | 317 | 53 | 235 | 49 | 596 | 56 | 52 | 227 | 141.6 | 43 | 225 | 51 | 44 | 155 | 197 | 53 | 49 | 357 | 55 | 243 | 242 | 54 | 43 | 58 | 33 | 55 | 51 | 49 | 90.6 | 55 | 49 | 53 | 48 | 418.8 | 59 | 246 | 48 | 50 | 129 | 45 | 36 | 48 | 59 | 41 | 154.8 | 36 | 159.4 | 40 | 147 | 24 | 39 | 43 | 54 | 47 | 57 | 50 | 215 | 52 | 51 | 56 | 54 | 259 | 334.6 | 50 | 164 | 175 | 47 | 47 | 146 | 249 | 50 | 40 | 46 | 49 | 49 | 54 | 163 | 52 | 50 | 32 | 325 | 49 | 177.6 | 52 | 53 | 45 | 177 | 46 | 1843.4 | 81.4 | 75 | 198 | 34 | 37 | 48 | 54 | 55 | 54 | 232 | 301 | 220 | 39 | 245 | 153 | 36 | 49 | 139 | 39 | 627 | 219 | 57 | 50 | 56 | 279 | 229 | 43 | 55 | 52 | 47 | 54 | 49 | 51 | 117.8 | 49 | 220 | 151.2 | 200.2 | 56 | 254 | 167 | 44 | 276 | 104 | 255 | 53 | 233 | 78.8 | 53 | 48 | 161 | 49 | 49 | 35 | 293 | 49 | 35 | 48 | 49 | 54 | 230 | 58 | 48 | 48 | 171 | 256 | 53 | 46 | 220
657.2 | 57 | 49 | 49 | 206 | 46 | 52 | 52 | 35 | 256 | 52 | 54 | 52 | 155 | 49 | 53 | 90.6 | 53 | 427 | 420 | 54 | 54 | 47 | 59 | 53 | 28 | 61 | 217 | 111 | 132.4 | 46 | 49 | 35 | 221.2 | 52 | 52 | 49 | 53 | 53 | 44 | 48 | 253 | 60 | 53 | 159.4 | 49 | 682 | 56 | 52 | 227 | 346 | 43 | 225 | 51 | 44 | 155 | 197 | 53 | 49 | 461 | 55 | 243 | 242 | 171 | 196.6 | 58 | 33 | 55 | 51 | 49 | 241 | 55 | 49 | 53 | 312.8 | 235.8 | 59 | 37 | 48 | 50 | 45 | 45 | 36 | 48 | 59 | 41 | 45 | 36 | 237 | 40 | 301.2 | 24 | 39 | 43 | 54 | 47 | 57 | 50 | 215 | 52 | 51 | 56 | 255 | 259 | 202 | 50 | 92.6 | 235.6 | 148.4 | 47 | 73.2 | 249 | 50 | 124.4 | 46 | 49 | 118.2 | 54 | 1488.4 | 52 | 50 | 32 | 144.4 | 49 | 211 | 52 | 53 | 45 | 177 | 46 | 2963 | 211 | 278.2 | 198 | 34 | 37 | 48 | 97.6 | 55 | 54 | 232 | 301 | 147.6 | 39 | 245 | 131.6 | 36 | 49 | 139 | 39 | 632 | 139 | 57 | 50 | 56 | 360.6 | 40 | 43 | 55 | 52 | 47 | 54 | 49 | 51 | 53 | 49 | 52 | 220 | 53 | 56 | 254 | 167 | 44 | 230.8 | 112 | 217 | 53 | 162.2 | 172.2 | 165.2 | 48 | 47 | 49 | 78.2 | 35 | 293 | 49 | 35 | 48 | 49 | 54 | 230 | 58 | 48 | 48 | 171 | 256 | 53 | 46 | 192
57 | 57 | 49 | 49 | 206 | 46 | 52 | 52 | 35 | 256 | 52 | 54 | 52 | 134.4 | 49 | 53 | 49 | 53 | 335 | 241 | 54 | 54 | 54.2 | 59 | 53 | 28 | 61 | 217 | 293 | 40 | 46 | 49 | 35 | 156 | 52 | 52 | 286 | 53 | 123.2 | 44 | 48 | 253 | 60 | 53 | 46 | 49 | 195 | 56 | 52 | 227 | 346 | 43 | 225 | 51 | 44 | 90.8 | 52 | 53 | 49 | 334 | 55 | 243 | 242 | 171 | 235 | 58 | 33 | 55 | 51 | 49 | 241 | 55 | 49 | 53 | 379 | 149 | 59 | 37 | 48 | 225 | 45 | 45 | 36 | 48 | 220.6 | 41 | 45 | 36 | 237 | 40 | 418 | 24 | 39 | 43 | 54 | 47 | 57 | 50 | 56 | 52 | 51 | 56 | 335 | 319 | 110.8 | 164 | 45 | 161 | 281.4 | 47 | 55 | 125.4 | 50 | 251 | 46 | 49 | 172 | 54 | 151 | 52 | 50 | 243 | 49 | 49 | 211 | 52 | 53 | 45 | 129 | 46 | 3022.6 | 211 | 285 | 73.2 | 34 | 97 | 48 | 272 | 55 | 54 | 232 | 196 | 39 | 39 | 245 | 46 | 36 | 49 | 102.2 | 39 | 434 | 233.4 | 57 | 50 | 229 | 193.8 | 40 | 43 | 55 | 52 | 47 | 54 | 49 | 51 | 53 | 49 | 52 | 220 | 53 | 56 | 211.6 | 227 | 44 | 50 | 102 | 217 | 53 | 56 | 313 | 240 | 48 | 67.2 | 49 | 195 | 35 | 293 | 49 | 35 | 48 | 49 | 54 | 230 | 58 | 48 | 48 | 75.8 | 256 | 53 | 46 | 184
57 | 57 | 49 | 49 | 206 | 46 | 118.4 | 52 | 35 | 128.8 | 52 | 54 | 52 | 52 | 49 | 53 | 49 | 53 | 315 | 241 | 54 | 54 | 64.4 | 181.4 | 215.4 | 28 | 61 | 217 | 293 | 40 | 46 | 49 | 35 | 212 | 52 | 52 | 286 | 53 | 170 | 44 | 48 | 258.2 | 60 | 53 | 46 | 49 | 85.4 | 56 | 83.6 | 153.8 | 323.6 | 43 | 121.8 | 87.2 | 44 | 48 | 52 | 53 | 49 | 292 | 55 | 243 | 119.6 | 183 | 235 | 58 | 33 | 55 | 51 | 49 | 241 | 55 | 49 | 53 | 379 | 87.8 | 59 | 37 | 48 | 225 | 45 | 66.4 | 36 | 48 | 261 | 41 | 45 | 36 | 237 | 40 | 453.2 | 24 | 39 | 43 | 54 | 47 | 57 | 252 | 56 | 52 | 51 | 125 | 455 | 159 | 50 | 164 | 45 | 161 | 325 | 47 | 178 | 43 | 50 | 251 | 172.6 | 188 | 183.2 | 54 | 356 | 52 | 50 | 289.4 | 49 | 49 | 44 | 218.2 | 53 | 45 | 57 | 46 | 3160 | 211 | 291.2 | 42 | 34 | 105 | 168 | 272 | 55 | 54 | 232 | 138.8 | 39 | 39 | 126.8 | 46 | 36 | 49 | 47 | 39 | 1512.2 | 219 | 57 | 50 | 426 | 147 | 40 | 43 | 55 | 52 | 106.4 | 54 | 49 | 51 | 53 | 49 | 52 | 220 | 53 | 89 | 42 | 242 | 44 | 50 | 177 | 217 | 209.8 | 56 | 313 | 240 | 48 | 148 | 49 | 195 | 35 | 244.8 | 49 | 35 | 48 | 49 | 54 | 230 | 58 | 48 | 48 | 52 | 127.6 | 53 | 46 | 207.4
57 | 162.6 | 234 | 49 | 174.8 | 46 | 218 | 52 | 35 | 44 | 52 | 54 | 52 | 52 | 207.4 | 53 | 49 | 53 | 133 | 73.8 | 54 | 54 | 59 | 263 | 256 | 28 | 61 | 184.2 | 309 | 81.2 | 46 | 49 | 35 | 226 | 52 | 52 | 286 | 53 | 170 | 44 | 48 | 158 | 60 | 53 | 46 | 49 | 58 | 56 | 210 | 162 | 234 | 43 | 53 | 232 | 44 | 189.6 | 52 | 53 | 49 | 324 | 55 | 129 | 61.6 | 172.2 | 235 | 76 | 33 | 55 | 51 | 49 | 294.6 | 55 | 49 | 53 | 379 | 47 | 59 | 37 | 48 | 225 | 96.2 | 152 | 142 | 48 | 261 | 41 | 45 | 36 | 198.2 | 40 | 422 | 24 | 39 | 43 | 216.4 | 47 | 57 | 252 | 56 | 52 | 51 | 171 | 636 | 159 | 50 | 164 | 45 | 161 | 325 | 147.2 | 260 | 43 | 50 | 251 | 257 | 188 | 309.6 | 132.4 | 51 | 129.2 | 50 | 359 | 49 | 158 | 44 | 322 | 53 | 45 | 93.2 | 46 | 3236 | 211 | 331 | 198 | 34 | 137 | 361.2 | 272 | 55 | 54 | 84 | 53 | 39 | 39 | 48 | 46 | 36 | 49 | 47 | 39 | 38 | 56 | 57 | 50 | 426 | 126.6 | 139 | 43 | 55 | 52 | 146 | 54 | 49 | 51 | 53 | 237 | 52 | 185.6 | 180.2 | 221 | 42 | 242 | 124.4 | 50 | 177 | 85 | 249 | 128.6 | 235.4 | 240 | 48 | 148 | 49 | 195 | 35 | 52 | 49 | 98 | 48 | 49 | 210 | 56 | 58 | 48 | 48 | 52 | 213 | 53 | 46 | 301
257 | 233 | 234 | 49 | 50 | 46 | 218 | 52 | 68.2 | 44 | 52 | 54 | 52 | 225.6 | 277.2 | 53 | 49 | 91.8 | 45 | 32 | 54 | 80.2 | 128 | 263 | 256 | 28 | 131.4 | 53 | 407.8 | 246 | 46 | 49 | 35 | 226 | 52 | 52 | 286 | 53 | 170 | 75.8 | 48 | 158 | 60 | 53 | 46 | 49 | 173 | 56 | 277.2 | 162 | 124.8 | 170.8 | 53 | 232 | 44 | 225 | 52 | 53 | 49 | 1439.6 | 55 | 53 | 156 | 195 | 158.2 | 277.6 | 33 | 280 | 51 | 49 | 224.6 | 55 | 49 | 53 | 187 | 47 | 192 | 37 | 48 | 225 | 173 | 152 | 142 | 48 | 261 | 41 | 45 | 36 | 43 | 40 | 561.2 | 24 | 39 | 43 | 257 | 47 | 57 | 252 | 56 | 52 | 51 | 171 | 395.4 | 159 | 50 | 194.8 | 45 | 60 | 223.6 | 214 | 260 | 43 | 50 | 251 | 257 | 188 | 221.2 | 250 | 51 | 245 | 50 | 359 | 49 | 158 | 44 | 322 | 53 | 45 | 238 | 154 | 433 | 257.4 | 239.4 | 198 | 34 | 149 | 402 | 345.8 | 55 | 117 | 47 | 53 | 39 | 39 | 48 | 46 | 36 | 49 | 175.4 | 39 | 38 | 56 | 57 | 50 | 386.6 | 45 | 205 | 43 | 116.2 | 52 | 146 | 54 | 49 | 51 | 73.6 | 237 | 52 | 48 | 265 | 221 | 42 | 242 | 245 | 50 | 177 | 52 | 249 | 177 | 322.4 | 202.6 | 118.2 | 148 | 49 | 165.8 | 35 | 52 | 49 | 140 | 48 | 49 | 210 | 56 | 58 | 134.4 | 48 | 52 | 213 | 53 | 46 | 383
257 | 233 | 234 | 171.4 | 50 | 46 | 238.4 | 52 | 201 | 163 | 52 | 54 | 52 | 269 | 398 | 53 | 49 | 247 | 45 | 32 | 54 | 185 | 128 | 263 | 256 | 28 | 149 | 53 | 536 | 246 | 46 | 49 | 35 | 226 | 52 | 52 | 143.8 | 53 | 53 | 203 | 48 | 136.4 | 109.2 | 53 | 46 | 49 | 173 | 56 | 258.8 | 162 | 52 | 310 | 53 | 232 | 110 | 225 | 52 | 118.2 | 49 | 332 | 55 | 53 | 156 | 291.4 | 43 | 364 | 33 | 280 | 51 | 88.8 | 187 | 55 | 171.4 | 53 | 48 | 47 | 192 | 37 | 48 | 50 | 173 | 152 | 286 | 48 | 180.2 | 41 | 45 | 36 | 43 | 40 | 526.8 | 24 | 39 | 43 | 257 | 47 | 57 | 252 | 56 | 52 | 51 | 171 | 235 | 59 | 50 | 241 | 45 | 60 | 47 | 214 | 260 | 43 | 50 | 40 | 257 | 188 | 178 | 250 | 51 | 245 | 50 | 232.4 | 49 | 158 | 44 | 508 | 53 | 45 | 238 | 226 | 422 | 225 | 131 | 198 | 34 | 137 | 402 | 285.8 | 55 | 159 | 47 | 53 | 39 | 39 | 48 | 46 | 36 | 49 | 368 | 39 | 38 | 56 | 57 | 50 | 125.2 | 45 | 205 | 43 | 208 | 52 | 146 | 54 | 49 | 51 | 156 | 277 | 188 | 48 | 265 | 221 | 42 | 160.4 | 245 | 50 | 77 | 52 | 249 | 177 | 217 | 53 | 165 | 87.4 | 49 | 49 | 35 | 52 | 49 | 140 | 48 | 49 | 210 | 218 | 58 | 264 | 103.2 | 52 | 213 | 53 | 46 | 411
217 | 233 | 234 | 343 | 50 | 266 | 253.6 | 52 | 201 | 163 | 52 | 102.8 | 52 | 269 | 398 | 161 | 49 | 247 | 45 | 32 | 54 | 185 | 206.6 | 222.2 | 174.8 | 28 | 149 | 53 | 536 | 246 | 46 | 49 | 81.4 | 157.6 | 52 | 52 | 49 | 53 | 53 | 203 | 48 | 50 | 183 | 53 | 46 | 49 | 173 | 56 | 164 | 96 | 52 | 391 | 53 | 195.8 | 154 | 225 | 52 | 216 | 49 | 424.2 | 55 | 53 | 156 | 531.4 | 43 | 364 | 33 | 280 | 51 | 248 | 187 | 55 | 202 | 53 | 48 | 167.6 | 192 | 37 | 48 | 232 | 173 | 87.8 | 279.6 | 48 | 328.6 | 41 | 45 | 36 | 43 | 40 | 658 | 24 | 140.4 | 43 | 257 | 47 | 57 | 130.8 | 56 | 247 | 51 | 56 | 235 | 59 | 50 | 241 | 45 | 60 | 47 | 214 | 219 | 43 | 50 | 40 | 295.2 | 49 | 262 | 250 | 51 | 245 | 50 | 55.2 | 49 | 114.4 | 44 | 308.6 | 53 | 45 | 238 | 226 | 152.4 | 189.8 | 156.8 | 198 | 34 | 149 | 138 | 340 | 55 | 159 | 47 | 53 | 39 | 39 | 48 | 46 | 36 | 49 | 368 | 39 | 38 | 56 | 57 | 50 | 56 | 45 | 205 | 43 | 208 | 52 | 47 | 54 | 49 | 51 | 156 | 437 | 222 | 48 | 95.4 | 188 | 42 | 38 | 245 | 50 | 52 | 52 | 170.6 | 177 | 217 | 53 | 165 | 47 | 49 | 49 | 35 | 52 | 108.2 | 140 | 48 | 49 | 210 | 218 | 58 | 264 | 186 | 52 | 213 | 53 | 46 | 396
57 | 197.8 | 123 | 398.8 | 50 | 351 | 154 | 52 | 229.8 | 163 | 52 | 176 | 52 | 269 | 318.8 | 233 | 49 | 247 | 45 | 32 | 54 | 185 | 179 | 59 | 93.8 | 28 | 131.4 | 185.6 | 536 | 246 | 46 | 49 | 221.8 | 55 | 52 | 52 | 49 | 53 | 53 | 203 | 153 | 50 | 183 | 53 | 46 | 49 | 127 | 56 | 164 | 256 | 52 | 391 | 53 | 51 | 154 | 154.2 | 52 | 216 | 49 | 297.6 | 155 | 53 | 85.2 | 249 | 77.4 | 310 | 156.2 | 280 | 51 | 248 | 133.4 | 55 | 202 | 53 | 187.2 | 327.2 | 138.8 | 37 | 48 | 232 | 70.6 | 45 | 216 | 48 | 364 | 41 | 45 | 36 | 43 | 154 | 419 | 24 | 208 | 43 | 175.8 | 47 | 57 | 50 | 56 | 335.8 | 51 | 56 | 54 | 59 | 73.8 | 241 | 45 | 60 | 47 | 180.6 | 55 | 43 | 85 | 40 | 247 | 49 | 298 | 250 | 51 | 245 | 50 | 32 | 49 | 121.8 | 114.8 | 238 | 53 | 45 | 238 | 226 | 124 | 49 | 185.6 | 42 | 34 | 177 | 48 | 340 | 55 | 159 | 47 | 53 | 39 | 39 | 48 | 46 | 36 | 49 | 368 | 39 | 38 | 56 | 198.6 | 50 | 56 | 45 | 106 | 43 | 208 | 52 | 47 | 54 | 49 | 51 | 242.4 | 308.2 | 222 | 48 | 53 | 56 | 42 | 38 | 245 | 50 | 52 | 52 | 53 | 56 | 40 | 53 | 165 | 203 | 49 | 49 | 35 | 52 | 197 | 35 | 48 | 49 | 116.4 | 218 | 58 | 264 | 186 | 52 | 42 | 53 | 46 | 636
57 | 57 | 49 | 460 | 50 | 351 | 154 | 52 | 154 | 115.4 | 52 | 176 | 216.8 | 220.6 | 169.8 | 233 | 49 | 247 | 45 | 32 | 54 | 158.8 | 235 | 59 | 155 | 28 | 61 | 274 | 655 | 81.2 | 46 | 49 | 328 | 55 | 74.2 | 81 | 49 | 53 | 53 | 203 | 223 | 50 | 267 | 53 | 46 | 49 | 58 | 56 | 52 | 256 | 52 | 348.4 | 53 | 51 | 154 | 48 | 52 | 216 | 49 | 348 | 155 | 53 | 38 | 210 | 215 | 230.8 | 187 | 145 | 126.2 | 248 | 53 | 123 | 202 | 53 | 222 | 380 | 59 | 37 | 48 | 232 | 45 | 45 | 216 | 203.2 | 364 | 41 | 45 | 36 | 43 | 154 | 299 | 24 | 208 | 43 | 54 | 47 | 57 | 50 | 56 | 358 | 51 | 122.4 | 54 | 59 | 169 | 241 | 151.4 | 60 | 47 | 47 | 91.4 | 43 | 225 | 40 | 247 | 49 | 285 | 54 | 51 | 52 | 50 | 32 | 122.6 | 231 | 162 | 238 | 53 | 45 | 93.2 | 190 | 160 | 49 | 164 | 42 | 34 | 197 | 48 | 217 | 55 | 54 | 47 | 53 | 39 | 77.4 | 48 | 46 | 36 | 49 | 311.6 | 39 | 38 | 56 | 234 | 50 | 162 | 45 | 40 | 43 | 208 | 52 | 159.2 | 54 | 49 | 51 | 243.4 | 189 | 52 | 48 | 53 | 56 | 42 | 38 | 44 | 50 | 52 | 52 | 53 | 56 | 40 | 53 | 48 | 203 | 49 | 49 | 35 | 52 | 197 | 35 | 48 | 162 | 54 | 218 | 58 | 264 | 186 | 52 | 42 | 53 | 46 | 836
57 | 57 | 49 | 686.4 | 50 | 351 | 92.8 | 52 | 154 | 44 | 200.8 | 176 | 258 | 244 | 49 | 233 | 132.2 | 91.8 | 45 | 32 | 144.4 | 54 | 47 | 59 | 155 | 28 | 61 | 274 | 39 | 40 | 46 | 49 | 328 | 55 | 163 | 197 | 49 | 53 | 53 | 75.8 | 223 | 50 | 294.6 | 53 | 46 | 49 | 58 | 132 | 52 | 256 | 52 | 124 | 53 | 51 | 44 | 48 | 52 | 150.8 | 49 | 348 | 155 | 53 | 38 | 54 | 215 | 58 | 187 | 55 | 239 | 248 | 153.2 | 225 | 79.6 | 53 | 222 | 380 | 134.2 | 37 | 48 | 232 | 171 | 93 | 144 | 242 | 312.8 | 65.6 | 45 | 36 | 43 | 154 | 186.2 | 24 | 208 | 43 | 54 | 47 | 57 | 50 | 56 | 358 | 51 | 222 | 54 | 59 | 169 | 50 | 178 | 60 | 47 | 47 | 146 | 43 | 225 | 40 | 126.4 | 49 | 49 | 66 | 51 | 52 | 50 | 32 | 233 | 231 | 202 | 126.4 | 53 | 45 | 57 | 46 | 49 | 49 | 42 | 42 | 34 | 37 | 48 | 151.8 | 55 | 54 | 47 | 53 | 39 | 231 | 48 | 46 | 36 | 49 | 47 | 314 | 38 | 56 | 234 | 50 | 162 | 45 | 40 | 43 | 55 | 90.8 | 234 | 138.8 | 49 | 51 | 161 | 213 | 152.8 | 48 | 53 | 56 | 55.6 | 38 | 44 | 50 | 52 | 52 | 53 | 56 | 40 | 53 | 48 | 203 | 49 | 49 | 35 | 52 | 197 | 35 | 48 | 162 | 54 | 56 | 58 | 48 | 130.8 | 52 | 42 | 53 | 46 | 42
57 | 57 | 49 | 385.8 | 50 | 157 | 52 | 52 | 130.2 | 44 | 238 | 78.4 | 258 | 244 | 49 | 197 | 153 | 53 | 45 | 32 | 167 | 54 | 47 | 59 | 155 | 28 | 61 | 274 | 39 | 40 | 46 | 49 | 235.2 | 55 | 163 | 197 | 49 | 53 | 53 | 44 | 223 | 50 | 270 | 53 | 46 | 49 | 58 | 96 | 52 | 256 | 52 | 43 | 53 | 51 | 44 | 48 | 52 | 53 | 49 | 315.8 | 115 | 53 | 38 | 54 | 215 | 58 | 187 | 55 | 239 | 88.8 | 220 | 225 | 49 | 53 | 48 | 339.8 | 247 | 37 | 48 | 122.8 | 255 | 101 | 36 | 242 | 94.4 | 164 | 45 | 36 | 43 | 108.4 | 55 | 24 | 174.2 | 43 | 54 | 131 | 57 | 50 | 56 | 218.8 | 51 | 222 | 54 | 59 | 345.8 | 50 | 178 | 60 | 47 | 47 | 146 | 43 | 225 | 40 | 46 | 49 | 49 | 114 | 51 | 52 | 50 | 32 | 233 | 231 | 200 | 52 | 53 | 45 | 57 | 46 | 49 | 49 | 42 | 42 | 34 | 37 | 48 | 54 | 55 | 54 | 47 | 53 | 39 | 231 | 48 | 46 | 36 | 172 | 65.4 | 323.8 | 38 | 56 | 234 | 50 | 162 | 45 | 199.2 | 43 | 55 | 246 | 234 | 160 | 49 | 51 | 139.4 | 233 | 220 | 48 | 53 | 56 | 184.8 | 38 | 44 | 50 | 82.2 | 52 | 53 | 56 | 40 | 53 | 78.8 | 432 | 49 | 49 | 35 | 52 | 197 | 35 | 48 | 239.2 | 54 | 56 | 58 | 48 | 48 | 52 | 42 | 53 | 46 | 42
57 | 57 | 86.6 | 236 | 50 | 46 | 52 | 52 | 35 | 44 | 238 | 54 | 258 | 167.2 | 49 | 53 | 153 | 53 | 45 | 32 | 167 | 54 | 47 | 59 | 73.4 | 28 | 61 | 229.8 | 39 | 40 | 115 | 49 | 212 | 55 | 163 | 197 | 49 | 53 | 53 | 91.6 | 188 | 50 | 270 | 53 | 46 | 49 | 58 | 96 | 52 | 96 | 52 | 43 | 213 | 51 | 44 | 48 | 52 | 243 | 49 | 61 | 55 | 111.2 | 38 | 54 | 180.6 | 58 | 125.4 | 55 | 239 | 49 | 220 | 225 | 49 | 53 | 48 | 288.6 | 247 | 37 | 48 | 50 | 255 | 45 | 36 | 242 | 59 | 164 | 81.6 | 36 | 43 | 40 | 55 | 24 | 39 | 43 | 54 | 257 | 57 | 50 | 87.8 | 52 | 51 | 122.4 | 54 | 59 | 318.6 | 50 | 178 | 60 | 47 | 47 | 146 | 125.4 | 225 | 40 | 46 | 49 | 122.8 | 66 | 51 | 52 | 50 | 32 | 233 | 231 | 150 | 117.6 | 53 | 45 | 57 | 46 | 49 | 49 | 42 | 42 | 34 | 37 | 48 | 54 | 55 | 54 | 47 | 53 | 39 | 154.2 | 126.8 | 46 | 36 | 172 | 139 | 383.8 | 38 | 56 | 92.4 | 50 | 119.6 | 240.6 | 239 | 43 | 55 | 246 | 234 | 160 | 49 | 51 | 186.6 | 165 | 220 | 48 | 53 | 92.8 | 366 | 38 | 44 | 50 | 203 | 52 | 53 | 91.4 | 40 | 53 | 202 | 314 | 49 | 49 | 35 | 148.4 | 49 | 35 | 48 | 309.8 | 54 | 56 | 58 | 48 | 48 | 52 | 84.8 | 53 | 46 | 42
57 | 57 | 143 | 49 | 50 | 46 | 52 | 52 | 35 | 256 | 238 | 54 | 175.6 | 52 | 49 | 53 | 132.2 | 53 | 45 | 115.6 | 144.4 | 54 | 47 | 59 | 53 | 28 | 88.4 | 118.6 | 39 | 40 | 161 | 49 | 35 | 55 | 96.4 | 168 | 49 | 53 | 53 | 163 | 48 | 212.4 | 270 | 53 | 46 | 49 | 167.6 | 144 | 52 | 56 | 52 | 43 | 213 | 51 | 44 | 133.6 | 52 | 243 | 49 | 61 | 55 | 150 | 38 | 54 | 43 | 58 | 33 | 55 | 239 | 49 | 191.2 | 225 | 49 | 53 | 48 | 366 | 134.2 | 37 | 48 | 50 | 255 | 45 | 36 | 86.8 | 59 | 164 | 228 | 36 | 120.6 | 40 | 55 | 24 | 39 | 43 | 54 | 257 | 57 | 50 | 215 | 52 | 51 | 56 | 54 | 59 | 271 | 50 | 71.6 | 60 | 169.4 | 47 | 73.2 | 249 | 85 | 40 | 46 | 49 | 172 | 67 | 51 | 52 | 50 | 32 | 233 | 49 | 122 | 216 | 53 | 45 | 105 | 46 | 49 | 49 | 42 | 42 | 34 | 37 | 48 | 54 | 55 | 54 | 47 | 110.2 | 39 | 39 | 245 | 46 | 36 | 172 | 139 | 414 | 38 | 56 | 57 | 50 | 56 | 381 | 239 | 43 | 55 | 246 | 196.6 | 138.8 | 186.6 | 51 | 220 | 4513.4 | 220 | 48 | 53 | 240 | 366 | 38 | 44 | 230.8 | 203 | 204 | 53 | 233 | 40 | 53 | 202 | 420.2 | 49 | 49 | 35 | 293 | 49 | 35 | 48 | 242 | 54 | 56 | 58 | 48 | 48 | 52 | 256 | 53 | 46 | 42
57 | 57 | 143 | 49 | 50 | 46 | 52 | 197 | 35 | 256 | 163.6 | 54 | 52 | 52 | 49 | 53 | 257 | 53 | 45 | 241 | 54 | 54 | 47 | 59 | 53 | 128 | 198 | 217 | 39 | 132.4 | 161 | 49 | 35 | 152.8 | 52 | 52 | 49 | 53 | 123.2 | 163 | 48 | 253 | 60 | 53 | 46 | 49 | 195 | 1662.6 | 52 | 98.4 | 119.2 | 43 | 261.4 | 51 | 44 | 155 | 52 | 243 | 49 | 61 | 55 | 150 | 38 | 54 | 43 | 58 | 33 | 55 | 51 | 114.4 | 296.8 | 55 | 49 | 53 | 48 | 366 | 59 | 37 | 48 | 50 | 213 | 45 | 36 | 48 | 59 | 90.2 | 228 | 36 | 237 | 40 | 55 | 24 | 39 | 43 | 54 | 257 | 57 | 50 | 215 | 52 | 51 | 56 | 54 | 139 | 331.8 | 50 | 45 | 140.8 | 251 | 47 | 55 | 249 | 50 | 40 | 46 | 49 | 172 | 66 | 51 | 52 | 50 | 32 | 49 | 49 | 146.4 | 216 | 53 | 45 | 177 | 46 | 49 | 146.2 | 42 | 104.4 | 34 | 37 | 48 | 54 | 55 | 54 | 47 | 196 | 39 | 39 | 245 | 46 | 36 | 313.6 | 139 | 443 | 38 | 56 | 57 | 78 | 56 | 381 | 239 | 43 | 55 | 246 | 126.2 | 54 | 221 | 51 | 220 | 133 | 119.2 | 48 | 77 | 240 | 336 | 38 | 44 | 276 | 203 | 242 | 53 | 3284.8 | 216 | 53 | 202 | 297.6 | 49 | 49 | 35 | 293 | 49 | 35 | 48 | 242 | 54 | 56 | 58 | 48 | 48 | 147.2 | 256 | 53 | 46 | 42
57 | 57 | 143 | 49 | 50 | 46 | 52 | 197 | 35 | 256 | 52 | 54 | 52 | 52 | 49 | 53 | 257 | 53 | 45 | 241 | 54 | 54 | 47 | 59 | 53 | 128 | 198 | 217 | 39 | 194 | 161 | 49 | 35 | 218 | 52 | 52 | 238.6 | 53 | 170 | 163 | 48 | 253 | 60 | 53 | 83.8 | 49 | 195 | 156 | 52 | 162 | 164 | 43 | 137 | 51 | 44 | 155 | 52 | 243 | 49 | 61 | 55 | 150 | 119.6 | 54 | 43 | 58 | 33 | 55 | 51 | 158 | 372 | 55 | 49 | 53 | 48 | 195 | 59 | 37 | 48 | 50 | 45 | 45 | 99.6 | 48 | 59 | 41 | 228 | 36 | 237 | 40 | 55 | 24 | 39 | 43 | 54 | 257 | 57 | 50 | 215 | 52 | 51 | 56 | 94.2 | 159 | 358.6 | 72.8 | 45 | 161 | 251 | 47 | 55 | 249 | 50 | 124.4 | 46 | 104.6 | 172 | 114 | 51 | 52 | 50 | 259.6 | 214.6 | 49 | 225.4 | 117.6 | 53 | 45 | 177 | 46 | 129.4 | 211 | 42 | 198 | 34 | 37 | 48 | 272 | 55 | 54 | 47 | 196 | 39 | 39 | 245 | 46 | 36 | 177 | 83.8 | 495.8 | 183.6 | 158.4 | 57 | 85 | 90.6 | 340.2 | 275.4 | 43 | 55 | 90.8 | 146 | 54 | 221 | 51 | 220 | 149 | 52 | 48 | 53 | 240 | 360 | 38 | 44 | 276 | 172.8 | 275 | 53 | 3260 | 216 | 193 | 171.2 | 338 | 49 | 49 | 35 | 293 | 49 | 35 | 48 | 242 | 54 | 56 | 58 | 48 | 48 | 171 | 256 | 53 | 46 | 42
57 | 57 | 67.8 | 49 | 50 | 46 | 151.6 | 197 | 35 | 256 | 52 | 54 | 52 | 52 | 49 | 53 | 257 | 53 | 45 | 241 | 54 | 54 | 47 | 59 | 53 | 128 | 198 | 217 | 39 | 194 | 46 | 49 | 35 | 218 | 52 | 52 | 286 | 53 | 170 | 67.8 | 48 | 361 | 60 | 53 | 235 | 49 | 195 | 96 | 52 | 333 | 164 | 43 | 53 | 159.6 | 44 | 133.6 | 52 | 129 | 49 | 61 | 55 | 53 | 242 | 77.4 | 43 | 58 | 33 | 55 | 51 | 158 | 345.8 | 55 | 49 | 53 | 48 | 47 | 59 | 37 | 48 | 50 | 70.6 | 45 | 142 | 48 | 59 | 41 | 228 | 36 | 237 | 40 | 55 | 24 | 39 | 43 | 54 | 47 | 57 | 50 | 215 | 52 | 51 | 125 | 399.8 | 159 | 202 | 164 | 45 | 161 | 223 | 47 | 55 | 249 | 50 | 251 | 46 | 188 | 49 | 151.6 | 51 | 52 | 50 | 482.4 | 325 | 49 | 211 | 52 | 53 | 45 | 177 | 46 | 183 | 211 | 42 | 198 | 34 | 37 | 48 | 272 | 55 | 54 | 47 | 238 | 39 | 39 | 245 | 46 | 36 | 141 | 47 | 445 | 220 | 184 | 57 | 85 | 229 | 279 | 156 | 43 | 55 | 52 | 146 | 54 | 221 | 51 | 153.2 | 165 | 52 | 48 | 77 | 240 | 176 | 38 | 44 | 276 | 52 | 217 | 53 | 3357 | 216 | 400 | 48 | 338 | 49 | 49 | 35 | 293 | 49 | 35 | 48 | 49 | 54 | 160.4 | 58 | 48 | 48 | 171 | 256 | 53 | 46 | 42
57 | 57 | 49 | 49 | 50 | 46 | 218 | 197 | 113 | 128.8 | 52 | 54 | 75.2 | 52 | 49 | 53 | 257 | 53 | 45 | 241 | 54 | 54 | 47 | 99.8 | 53 | 88 | 198 | 151.4 | 39 | 194 | 46 | 49 | 35 | 298.8 | 52 | 52 | 286 | 53 | 170 | 44 | 48 | 279.8 | 163.8 | 53 | 235 | 49 | 85.4 | 96 | 52 | 333 | 164 | 43 | 53 | 232 | 44 | 48 | 52 | 53 | 49 | 61 | 55 | 53 | 242 | 171 | 43 | 76 | 33 | 55 | 51 | 158 | 241 | 55 | 49 | 53 | 48 | 47 | 59 | 204.2 | 48 | 50 | 173 | 45 | 142 | 48 | 261 | 41 | 81.6 | 36 | 237 | 40 | 55 | 24 | 39 | 43 | 54 | 47 | 57 | 50 | 87.8 | 52 | 51 | 171 | 436 | 318 | 110.8 | 164 | 45 | 140.8 | 216 | 47 | 55 | 43 | 50 | 251 | 130.4 | 188 | 49 | 195.6 | 51 | 52 | 183.6 | 566 | 325 | 49 | 211 | 52 | 53 | 45 | 81 | 46 | 183 | 211 | 80.8 | 198 | 34 | 37 | 198 | 272 | 55 | 54 | 47 | 243.8 | 39 | 39 | 48 | 46 | 36 | 141 | 47 | 305 | 220 | 184 | 57 | 133 | 229 | 45 | 288 | 43 | 55 | 52 | 126.2 | 54 | 152.2 | 51 | 73.6 | 193 | 52 | 48 | 61 | 92.8 | 148 | 38 | 44 | 185.6 | 52 | 217 | 53 | 3178.4 | 216 | 400 | 94.8 | 186 | 49 | 78.2 | 61.4 | 52 | 49 | 35 | 48 | 49 | 54 | 230 | 58 | 48 | 48 | 147.2 | 84.8 | 53 | 46 | 42
57 | 57 | 49 | 49 | 50 | 46 | 218 | 52 | 230 | 44 | 52 | 54 | 168 | 52 | 49 | 53 | 132.2 | 53 | 45 | 32 | 54 | 54 | 47 | 263 | 53 | 28 | 88.4 | 53 | 39 | 101.6 | 46 | 49 | 35 | 422 | 52 | 52 | 286 | 53 | 53 | 44 | 48 | 158 | 233 | 53 | 159.4 | 49 | 58 | 156 | 52 | 248.2 | 52 | 43 | 53 | 232 | 132 | 48 | 52 | 53 | 49 | 61 | 55 | 53 | 242 | 171 | 43 | 191.2 | 33 | 55 | 51 | 49 | 203.4 | 55 | 49 | 53 | 48 | 47 | 59 | 246 | 48 | 50 | 173 | 183.8 | 142 | 48 | 261 | 41 | 122.4 | 36 | 43 | 40 | 55 | 24 | 39 | 43 | 54 | 47 | 57 | 50 | 56 | 52 | 51 | 171 | 436 | 238 | 50 | 164 | 45 | 60 | 216 | 47 | 55 | 53 | 50 | 251 | 257 | 188 | 49 | 382 | 51 | 90.6 | 217 | 359 | 325 | 49 | 144.2 | 280 | 53 | 45 | 57 | 46 | 249.4 | 178.6 | 236 | 229.2 | 34 | 37 | 198 | 272 | 55 | 54 | 47 | 158 | 111.4 | 39 | 48 | 46 | 36 | 1192.2 | 47 | 39 | 220 | 158.4 | 57 | 184.6 | 229 | 45 | 274.6 | 43 | 55 | 52 | 47 | 54 | 49 | 89.4 | 156 | 359.2 | 52 | 185.6 | 69 | 56 | 193.6 | 242 | 245 | 50 | 52 | 217 | 53 | 371 | 40 | 240 | 165 | 47 | 49 | 195 | 167 | 52 | 49 | 35 | 48 | 49 | 54 | 230 | 58 | 231.4 | 48 | 52 | 42 | 53 | 46 | 42
57 | 57 | 49 | 49 | 50 | 46 | 218 | 52 | 230 | 44 | 52 | 54 | 168 | 52 | 139.6 | 53 | 49 | 53 | 221 | 56.6 | 54 | 54 | 47 | 263 | 53 | 28 | 61 | 53 | 39 | 163.6 | 46 | 49 | 35 | 463 | 163 | 52 | 191.2 | 53 | 53 | 44 | 48 | 114.8 | 233 | 53 | 46 | 49 | 58 | 1947 | 164 | 227 | 52 | 151 | 53 | 232 | 154 | 83.4 | 52 | 53 | 49 | 61 | 55 | 53 | 242 | 171 | 235 | 364 | 33 | 55 | 51 | 49 | 53 | 55 | 49 | 53 | 48 | 47 | 59 | 246 | 48 | 50 | 173 | 312 | 36 | 48 | 296.4 | 41 | 174 | 36 | 43 | 40 | 95 | 24 | 39 | 43 | 54 | 47 | 57 | 50 | 56 | 96.4 | 51 | 171 | 436 | 238 | 50 | 95.6 | 45 | 60 | 216 | 47 | 55 | 133 | 125.6 | 251 | 257 | 132.4 | 49 | 430 | 51 | 245 | 217 | 316.8 | 112.6 | 49 | 44 | 334 | 53 | 45 | 57 | 46 | 215 | 49 | 236 | 198 | 34 | 37 | 198 | 141.2 | 55 | 54 | 158 | 158 | 220 | 39 | 48 | 46 | 36 | 141 | 159.8 | 39 | 147.2 | 56 | 57 | 130 | 229 | 45 | 205 | 43 | 55 | 52 | 49.4 | 54 | 49 | 243 | 156 | 1200 | 52 | 220 | 77 | 170.8 | 292 | 242 | 406.6 | 50 | 52 | 217 | 53 | 366 | 40 | 240 | 165 | 47 | 49 | 195 | 167 | 52 | 49 | 35 | 48 | 49 | 54 | 230 | 58 | 446 | 48 | 52 | 42 | 53 | 46 | 42
97 | 57 | 197 | 49 | 174.8 | 46 | 200 | 52 | 230 | 44 | 52 | 54 | 168 | 72.6 | 200 | 53 | 49 | 130.6 | 265 | 155 | 54 | 54 | 47 | 263 | 53 | 28 | 61 | 53 | 39 | 246 | 46 | 49 | 35 | 501.8 | 237 | 52 | 49 | 53 | 53 | 203 | 48 | 50 | 94.6 | 53 | 46 | 49 | 58 | 3141 | 164 | 56 | 52 | 178 | 53 | 123.4 | 154 | 225 | 52 | 53 | 49 | 61 | 55 | 53 | 38 | 100.8 | 235 | 364 | 33 | 55 | 51 | 49 | 53 | 55 | 49 | 53 | 120.8 | 47 | 59 | 246 | 48 | 120 | 96.2 | 312 | 36 | 48 | 438 | 41 | 45 | 36 | 43 | 40 | 255 | 24 | 39 | 43 | 175.8 | 47 | 57 | 50 | 56 | 163 | 51 | 56 | 130.4 | 238 | 50 | 50 | 45 | 60 | 146.2 | 47 | 219 | 153 | 216 | 40 | 257 | 49 | 49 | 466 | 51 | 245 | 50 | 55.2 | 49 | 49 | 44 | 322 | 53 | 45 | 57 | 46 | 215 | 189.8 | 236 | 198 | 34 | 37 | 198 | 127.8 | 55 | 54 | 232 | 74 | 220 | 39 | 48 | 46 | 36 | 141 | 188 | 39 | 38 | 56 | 57 | 50 | 90.6 | 45 | 205 | 43 | 55 | 52 | 63 | 54 | 49 | 243 | 156 | 1200 | 52 | 220 | 164.6 | 56 | 349 | 242 | 447 | 50 | 52 | 85 | 249 | 406 | 59.4 | 127.8 | 165 | 47 | 49 | 195 | 167 | 52 | 49 | 35 | 48 | 116.8 | 54 | 195.2 | 58 | 264 | 48 | 52 | 42 | 53 | 46 | 42
257 | 57 | 234 | 49 | 206 | 46 | 154 | 52 | 325.2 | 44 | 52 | 127.2 | 98.4 | 155 | 200 | 197 | 111.4 | 247 | 265 | 155 | 54 | 54 | 47 | 263 | 155 | 28 | 96.2 | 53 | 39 | 246 | 46 | 49 | 35 | 483 | 237 | 52 | 49 | 53 | 53 | 203 | 48 | 50 | 60 | 53 | 46 | 49 | 58 | 3357 | 164 | 56 | 52 | 178 | 156.2 | 51 | 132 | 225 | 52 | 53 | 49 | 93.2 | 55 | 53 | 38 | 54 | 235 | 310 | 33 | 100 | 51 | 168.4 | 53 | 55 | 49 | 53 | 230 | 47 | 59 | 162.4 | 48 | 225 | 45 | 312 | 36 | 48 | 316.8 | 41 | 45 | 36 | 43 | 40 | 255 | 24 | 72.8 | 43 | 257 | 47 | 57 | 50 | 56 | 163 | 51 | 56 | 54 | 259 | 50 | 50 | 71.6 | 60 | 156 | 147.2 | 260 | 183 | 315.2 | 40 | 257 | 49 | 49 | 558.8 | 51 | 245 | 50 | 32 | 49 | 49 | 67.6 | 474.8 | 53 | 45 | 57 | 46 | 215 | 225 | 236 | 198 | 34 | 37 | 108 | 177 | 55 | 54 | 232 | 53 | 220 | 39 | 48 | 46 | 36 | 149 | 188 | 39 | 38 | 56 | 57 | 50 | 174.2 | 45 | 73 | 43 | 55 | 52 | 103 | 138.8 | 49 | 166.2 | 135.4 | 1260 | 52 | 220 | 319 | 56 | 393 | 242 | 447 | 50 | 52 | 52 | 249 | 458 | 137 | 53 | 71.4 | 47 | 49 | 165.8 | 140.6 | 52 | 49 | 140 | 48 | 162 | 54 | 153.2 | 58 | 264 | 48 | 52 | 42 | 53 | 46 | 42
257 | 57 | 234 | 49 | 206 | 46 | 154 | 52 | 253.6 | 44 | 52 | 176 | 52 | 155 | 239.6 | 233 | 153 | 247 | 265 | 155 | 54 | 54 | 47 | 99.8 | 155 | 28 | 149 | 53 | 39 | 246 | 46 | 49 | 35 | 157.6 | 237 | 52 | 49 | 53 | 53 | 203 | 48 | 50 | 60 | 53 | 46 | 49 | 58 | 3101 | 119.2 | 216 | 161.2 | 178 | 225 | 51 | 44 | 225 | 168 | 53 | 49 | 360.2 | 55 | 53 | 38 | 132 | 235 | 274 | 156.2 | 280 | 51 | 248 | 53 | 55 | 49 | 53 | 249.8 | 47 | 59 | 37 | 48 | 370.6 | 159 | 130.4 | 36 | 48 | 287.2 | 41 | 45 | 36 | 43 | 40 | 255 | 24 | 208 | 43 | 257 | 47 | 57 | 211.6 | 56 | 163 | 51 | 56 | 54 | 259 | 50 | 50 | 297 | 60 | 156 | 214 | 260 | 43 | 50 | 40 | 86.2 | 49 | 269 | 437.2 | 51 | 245 | 50 | 32 | 49 | 49 | 162 | 312.8 | 53 | 45 | 57 | 226 | 215 | 225 | 80.8 | 166.8 | 34 | 37 | 48 | 177 | 55 | 54 | 232 | 53 | 220 | 39 | 48 | 46 | 36 | 174.6 | 188 | 39 | 38 | 56 | 57 | 50 | 253 | 45 | 40 | 43 | 146.8 | 52 | 95 | 160 | 49 | 51 | 53 | 49 | 188 | 151.2 | 555 | 56 | 488.4 | 119.6 | 326.4 | 87 | 52 | 52 | 249 | 446 | 137 | 53 | 48 | 47 | 49 | 49 | 35 | 52 | 49 | 140 | 48 | 162 | 54 | 218 | 58 | 264 | 130.8 | 52 | 42 | 53 | 46 | 42
177 | 127.4 | 234 | 142 | 206 | 46 | 133.6 | 52 | 320 | 44 | 52 | 176 | 52 | 155 | 307.4 | 233 | 153 | 247 | 177 | 81.2 | 54 | 132.6 | 47 | 59 | 155 | 28 | 149 | 53 | 39 | 204.8 | 46 | 49 | 35 | 55 | 200 | 52 | 49 | 53 | 53 | 250.6 | 48 | 50 | 270 | 137 | 46 | 49 | 58 | 1550 | 52 | 256 | 234 | 70 | 225 | 51 | 44 | 225 | 197 | 53 | 49 | 634.4 | 115 | 111.2 | 38 | 249 | 119.8 | 101.2 | 187 | 280 | 51 | 248 | 53 | 55 | 49 | 53 | 329 | 167.6 | 59 | 37 | 48 | 407 | 169 | 45 | 144 | 48 | 328.6 | 65.6 | 45 | 36 | 43 | 40 | 255 | 24 | 208 | 43 | 257 | 47 | 57 | 252 | 56 | 74.2 | 51 | 56 | 54 | 259 | 50 | 50 | 297 | 60 | 156 | 214 | 260 | 43 | 50 | 40 | 247 | 49 | 269 | 386 | 51 | 90.6 | 50 | 32 | 49 | 49 | 162 | 238 | 53 | 45 | 57 | 226 | 49 | 49 | 42 | 42 | 34 | 37 | 48 | 177 | 55 | 54 | 195 | 53 | 39 | 77.4 | 48 | 46 | 36 | 197 | 75.2 | 99.6 | 38 | 56 | 57 | 175.4 | 253 | 45 | 40 | 43 | 208 | 52 | 123 | 160 | 49 | 51 | 53 | 124.2 | 222 | 48 | 573 | 56 | 405 | 38 | 84.4 | 130 | 52 | 52 | 249 | 410 | 137 | 53 | 48 | 47 | 49 | 49 | 35 | 52 | 49 | 140 | 48 | 162 | 54 | 218 | 58 | 91.2 | 186 | 52 | 42 | 53 | 46 | 42
57 | 233 | 160 | 287.6 | 81.2 | 83 | 52 | 52 | 296.2 | 44 | 238 | 176 | 52 | 208.4 | 247 | 233 | 153 | 247 | 45 | 32 | 54 | 185 | 47 | 59 | 114.2 | 28 | 149 | 53 | 39 | 40 | 1794.8 | 49 | 35 | 55 | 52 | 52 | 49 | 53 | 53 | 226.6 | 48 | 50 | 270 | 155.8 | 46 | 49 | 58 | 1622.6 | 52 | 256 | 234 | 43 | 225 | 51 | 44 | 83.4 | 197 | 53 | 49 | 610.4 | 155 | 150 | 38 | 249 | 43 | 58 | 187 | 280 | 51 | 248 | 133.4 | 55 | 49 | 53 | 329 | 248 | 96.6 | 37 | 48 | 337 | 315 | 45 | 216 | 86.8 | 187 | 164 | 45 | 36 | 43 | 62.8 | 95 | 24 | 208 | 43 | 216.4 | 47 | 57 | 252 | 56 | 52 | 51 | 188.8 | 54 | 259 | 50 | 50 | 297 | 60 | 47 | 214 | 178 | 43 | 50 | 42.4 | 247 | 49 | 441.8 | 484 | 51 | 52 | 50 | 32 | 49 | 194.6 | 162 | 238 | 53 | 45 | 57 | 226 | 49 | 49 | 42 | 42 | 54 | 37 | 48 | 54 | 55 | 54 | 47 | 53 | 39 | 231 | 48 | 46 | 36 | 149 | 83 | 140 | 38 | 56 | 57 | 259 | 95.4 | 45 | 40 | 43 | 208 | 246 | 187 | 138.8 | 49 | 51 | 53 | 237 | 222 | 48 | 732.2 | 56 | 405 | 38 | 44 | 50 | 52 | 52 | 131.4 | 426 | 78.8 | 53 | 48 | 47 | 49 | 49 | 35 | 52 | 49 | 98 | 48 | 49 | 54 | 218 | 58 | 48 | 186 | 52 | 42 | 53 | 46 | 42
57 | 233 | 49 | 324 | 50 | 231 | 52 | 52 | 68.2 | 44 | 238 | 54 | 52 | 461 | 247 | 161 | 49 | 53 | 45 | 109.2 | 99.2 | 185 | 47 | 59 | 53 | 28 | 78.6 | 53 | 39 | 40 | 2252 | 49 | 35 | 55 | 52 | 52 | 49 | 53 | 53 | 163 | 48 | 50 | 270 | 75.4 | 46 | 49 | 58 | 416 | 52 | 298.4 | 234 | 43 | 190.6 | 51 | 44 | 48 | 197 | 85.6 | 49 | 566.8 | 155 | 150 | 38 | 249 | 43 | 58 | 187 | 280 | 51 | 208.2 | 187 | 55 | 140.8 | 53 | 147 | 248 | 247 | 37 | 48 | 232 | 491.8 | 45 | 216 | 242 | 187 | 164 | 45 | 36 | 43 | 154 | 122.2 | 24 | 208 | 43 | 54 | 215 | 57 | 252 | 56 | 52 | 51 | 222 | 54 | 139 | 50 | 88.2 | 222.8 | 60 | 47 | 180.6 | 55 | 43 | 50 | 42.4 | 166.6 | 49 | 601 | 524 | 51 | 52 | 50 | 32 | 49 | 296.4 | 91.2 | 126.4 | 53 | 45 | 129.4 | 248 | 49 | 49 | 42 | 42 | 865.6 | 37 | 48 | 217 | 55 | 54 | 47 | 53 | 39 | 231 | 48 | 46 | 36 | 149 | 227 | 140 | 38 | 56 | 92.4 | 259 | 56 | 45 | 40 | 43 | 208 | 246 | 187 | 54 | 49 | 51 | 1255.6 | 237 | 52 | 48 | 741 | 56 | 405 | 38 | 44 | 50 | 102 | 52 | 53 | 393 | 40 | 53 | 48 | 107.6 | 49 | 49 | 35 | 52 | 49 | 35 | 48 | 203.4 | 54 | 120.8 | 58 | 48 | 339.6 | 52 | 178.8 | 53 | 46 | 42
57 | 233 | 49 | 286.8 | 50 | 231 | 52 | 52 | 35 | 115.4 | 238 | 54 | 93.2 | 461 | 247 | 53 | 49 | 53 | 45 | 225 | 167 | 185 | 47 | 59 | 53 | 28 | 61 | 53 | 274 | 40 | 2252 | 49 | 35 | 55 | 52 | 52 | 49 | 53 | 53 | 163 | 48 | 50 | 270 | 151 | 46 | 49 | 127 | 468 | 52 | 282 | 197.6 | 43 | 53 | 51 | 44 | 48 | 81 | 216 | 49 | 474 | 155 | 150 | 38 | 249 | 43 | 58 | 125.4 | 100 | 126.2 | 49 | 187 | 55 | 202 | 53 | 87.6 | 291.4 | 247 | 37 | 48 | 159.2 | 487 | 45 | 216 | 242 | 84.6 | 164 | 45 | 36 | 43 | 154 | 167 | 24 | 72.8 | 43 | 54 | 257 | 57 | 171.2 | 56 | 52 | 51 | 222 | 54 | 59 | 145.2 | 241 | 45 | 60 | 47 | 47 | 55 | 249 | 50 | 80.2 | 46 | 49 | 649 | 486.4 | 51 | 52 | 50 | 32 | 49 | 340 | 44 | 117.6 | 53 | 45 | 238 | 228 | 49 | 49 | 42 | 42 | 509.8 | 37 | 48 | 217 | 55 | 54 | 47 | 53 | 39 | 154.2 | 48 | 46 | 36 | 49 | 227 | 140 | 38 | 56 | 234 | 259 | 162 | 45 | 159.4 | 43 | 177.4 | 246 | 195 | 54 | 49 | 51 | 1764 | 237 | 52 | 48 | 632.6 | 56 | 381 | 38 | 44 | 50 | 297.8 | 52 | 53 | 500 | 40 | 53 | 48 | 193.8 | 49 | 49 | 35 | 52 | 49 | 35 | 48 | 242 | 116.4 | 56 | 58 | 48 | 295.2 | 52 | 298.6 | 53 | 46 | 42
57 | 233 | 49 | 231 | 50 | 231 | 52 | 52 | 35 | 163 | 238 | 54 | 258 | 307.4 | 88.6 | 53 | 49 | 53 | 45 | 225 | 167 | 106.4 | 47 | 59 | 53 | 28 | 170.6 | 53 | 274 | 40 | 3612.8 | 49 | 35 | 55 | 74.2 | 52 | 49 | 53 | 53 | 67.8 | 48 | 50 | 144 | 123 | 46 | 49 | 173 | 336 | 52 | 162 | 96.8 | 43 | 53 | 51 | 44 | 48 | 52 | 216 | 49 | 477.2 | 55 | 53 | 61.6 | 54 | 43 | 58 | 33 | 55 | 239 | 49 | 320.6 | 225 | 202 | 53 | 48 | 424.8 | 171.8 | 37 | 48 | 50 | 4357 | 45 | 180 | 242 | 59 | 90.2 | 45 | 36 | 43 | 154 | 167 | 24 | 39 | 43 | 54 | 257 | 57 | 50 | 56 | 52 | 51 | 56 | 54 | 59 | 257.4 | 241 | 45 | 60 | 47 | 47 | 55 | 249 | 50 | 99 | 46 | 49 | 663.4 | 496 | 51 | 52 | 50 | 32 | 122.6 | 340 | 44 | 216 | 53 | 45 | 238 | 156 | 49 | 49 | 42 | 42 | 126 | 37 | 48 | 217 | 55 | 54 | 47 | 53 | 39 | 39 | 48 | 110.2 | 36 | 49 | 227 | 39 | 38 | 56 | 234 | 217.2 | 162 | 45 | 239 | 43 | 55 | 246 | 187 | 54 | 49 | 51 | 1796 | 237 | 52 | 48 | 357.4 | 56 | 365 | 38 | 44 | 50 | 328 | 52 | 53 | 2779.4 | 40 | 53 | 48 | 377 | 49 | 49 | 35 | 52 | 49 | 35 | 48 | 242 | 210 | 56 | 58 | 48 | 240 | 99.6 | 427 | 53 | 46 | 42
57 | 57 | 49 | 158.2 | 50 | 231 | 52 | 52 | 35 | 332.6 | 126.4 | 54 | 258 | 269 | 49 | 53 | 49 | 53 | 45 | 225 | 167 | 54 | 47 | 59 | 53 | 88 | 198 | 53 | 274 | 40 | 2262.8 | 1876.4 | 127.8 | 55 | 163 | 52 | 191.2 | 53 | 53 | 44 | 48 | 50 | 60 | 53 | 46 | 49 | 173 | 56 | 52 | 162 | 164 | 213.4 | 117 | 51 | 44 | 48 | 52 | 254 | 49 | 452 | 55 | 205 | 196.8 | 54 | 215 | 58 | 33 | 55 | 239 | 49 | 461.6 | 225 | 202 | 53 | 152.4 | 264 | 59 | 37 | 48 | 50 | 2437.8 | 45 | 36 | 203.2 | 59 | 249 | 45 | 36 | 159.4 | 85.6 | 265.4 | 24 | 39 | 43 | 54 | 257 | 57 | 50 | 215 | 52 | 51 | 56 | 54 | 59 | 450.8 | 241 | 45 | 60 | 210.2 | 47 | 55 | 249 | 50 | 132.6 | 46 | 49 | 581 | 496 | 51 | 52 | 50 | 32 | 264.8 | 267.2 | 44 | 216 | 53 | 105 | 358 | 156 | 49 | 49 | 42 | 42 | 126 | 37 | 48 | 217 | 55 | 54 | 47 | 53 | 39 | 39 | 48 | 153 | 36 | 49 | 227 | 39 | 38 | 81.6 | 234 | 50 | 162 | 106.2 | 239 | 43 | 55 | 129.6 | 179 | 54 | 49 | 51 | 328 | 49 | 52 | 48 | 388 | 56 | 226 | 38 | 44 | 50 | 328 | 52 | 53 | 3459 | 146.2 | 53 | 48 | 377 | 49 | 49 | 35 | 52 | 49 | 35 | 48 | 242 | 210 | 56 | 58 | 48 | 240 | 171 | 427 | 53 | 46 | 42
57 | 57 | 49 | 49 | 50 | 83 | 52 | 52 | 35 | 375 | 52 | 54 | 258 | 138.8 | 49 | 53 | 49 | 53 | 45 | 147.8 | 76.6 | 54 | 47 | 59 | 53 | 128 | 198 | 85.8 | 274 | 163.2 | 1403.6 | 3052 | 186.4 | 55 | 163 | 52 | 286 | 53 | 53 | 44 | 48 | 114.8 | 60 | 53 | 46 | 49 | 173 | 56 | 178.4 | 77.2 | 164 | 256 | 213 | 51 | 44 | 48 | 52 | 373.4 | 49 | 449.8 | 55 | 243 | 360 | 54 | 215 | 112 | 33 | 55 | 239 | 49 | 408 | 225 | 110.2 | 53 | 222 | 309.2 | 59 | 37 | 48 | 50 | 332.4 | 45 | 36 | 48 | 59 | 297 | 45 | 36 | 237 | 40 | 219 | 24 | 39 | 43 | 54 | 173 | 57 | 50 | 215 | 52 | 51 | 56 | 54 | 59 | 518.2 | 241 | 45 | 161 | 251 | 47 | 55 | 249 | 120 | 99 | 46 | 160.2 | 561 | 496 | 51 | 52 | 50 | 74.2 | 392 | 49 | 44 | 150.8 | 53 | 357 | 358 | 90 | 49 | 49 | 42 | 166.8 | 138 | 37 | 48 | 54 | 55 | 96 | 47 | 53 | 39 | 39 | 48 | 153 | 36 | 49 | 83 | 39 | 38 | 184 | 198.6 | 50 | 119.6 | 147 | 239 | 43 | 55 | 52 | 334 | 54 | 49 | 51 | 251.4 | 49 | 52 | 48 | 388 | 155 | 1689 | 38 | 44 | 50 | 228 | 52 | 53 | 3423 | 217 | 202.6 | 48 | 184.4 | 49 | 49 | 35 | 52 | 49 | 35 | 48 | 164.8 | 210 | 56 | 58 | 48 | 163.2 | 171 | 290.2 | 53 | 46 | 42
57 | 57 | 49 | 49 | 50 | 46 | 52 | 52 | 84.6 | 256 | 52 | 54 | 281.2 | 52 | 49 | 53 | 49 | 53 | 45 | 199.2 | 158 | 54 | 55 | 59 | 53 | 128 | 198 | 305.4 | 133 | 194 | 104 | 49 | 328 | 55 | 163 | 52 | 286 | 111.2 | 53 | 44 | 48 | 158 | 84.6 | 53 | 46 | 49 | 112.8 | 56 | 210 | 90.2 | 164 | 256 | 213 | 51 | 44 | 48 | 154 | 243 | 49 | 61 | 55 | 243 | 360 | 54 | 215 | 148 | 33 | 55 | 239 | 49 | 241 | 225 | 49 | 53 | 222 | 389.6 | 59 | 37 | 48 | 50 | 378 | 45 | 36 | 48 | 59 | 313 | 45 | 36 | 237 | 40 | 219 | 24 | 39 | 43 | 54 | 47 | 57 | 50 | 215 | 52 | 51 | 56 | 54 | 59 | 423 | 179.4 | 45 | 296 | 251 | 47 | 55 | 125.4 | 225 | 107 | 46 | 188 | 639.6 | 489.6 | 51 | 52 | 50 | 243 | 392 | 49 | 44 | 135 | 53 | 117 | 177 | 46 | 49 | 49 | 76 | 198 | 126 | 37 | 170.4 | 54 | 55 | 159 | 47 | 53 | 39 | 39 | 48 | 153 | 36 | 49 | 47 | 39 | 38 | 184 | 57 | 50 | 56 | 147 | 199.2 | 43 | 55 | 52 | 1629.4 | 54 | 49 | 51 | 94.2 | 1180 | 52 | 48 | 53 | 221 | 42 | 38 | 44 | 50 | 82.2 | 52 | 53 | 3395 | 217 | 240 | 48 | 161 | 49 | 49 | 61.4 | 52 | 62 | 35 | 48 | 49 | 210 | 56 | 58 | 48 | 48 | 171 | 256 | 53 | 46 | 42
57 | 57 | 49 | 49 | 50 | 46 | 52 | 52 | 292 | 256 | 52 | 54 | 209.2 | 52 | 49 | 53 | 49 | 53 | 45 | 241 | 113 | 54 | 55 | 59 | 53 | 128 | 143.2 | 438 | 39 | 194 | 104 | 49 | 304.8 | 188.6 | 96.4 | 197 | 286 | 150 | 53 | 44 | 48 | 198.6 | 183 | 53 | 46 | 49 | 195 | 56 | 210 | 227 | 74.4 | 256 | 117 | 51 | 44 | 48 | 161 | 243 | 49 | 61 | 55 | 243 | 289.2 | 54 | 215 | 148 | 33 | 55 | 51 | 49 | 241 | 123 | 49 | 53 | 82.8 | 352 | 59 | 37 | 48 | 50 | 354 | 45 | 36 | 48 | 59 | 302 | 45 | 36 | 237 | 40 | 219 | 24 | 39 | 43 | 54 | 47 | 57 | 50 | 215 | 52 | 51 | 79 | 54 | 59 | 331.8 | 164 | 45 | 376 | 47 | 47 | 55 | 43 | 225 | 101.4 | 46 | 188 | 638 | 617.6 | 51 | 52 | 50 | 243 | 392 | 49 | 44 | 135 | 53 | 153 | 129 | 46 | 49 | 49 | 514.8 | 198 | 126 | 37 | 252 | 54 | 55 | 159 | 47 | 137 | 39 | 39 | 48 | 46 | 36 | 49 | 47 | 39 | 183.6 | 184 | 57 | 50 | 56 | 147 | 40 | 43 | 55 | 52 | 565 | 54 | 152.2 | 51 | 156 | 1180 | 52 | 48 | 53 | 221 | 211.6 | 38 | 44 | 50 | 52 | 52 | 53 | 1227.4 | 114.2 | 240 | 118.2 | 237 | 49 | 49 | 167 | 52 | 121.2 | 35 | 48 | 49 | 54 | 56 | 58 | 48 | 48 | 75.8 | 42 | 53 | 46 | 42
57 | 57 | 49 | 49 | 50 | 94 | 52 | 52 | 411 | 171.2 | 52 | 151.6 | 168 | 52 | 49 | 53 | 49 | 53 | 45 | 241 | 54 | 54 | 83 | 59 | 53 | 28 | 61 | 438 | 39 | 194 | 92 | 2994 | 212 | 389 | 89 | 197 | 238.6 | 150 | 53 | 44 | 48 | 361 | 252.2 | 53 | 46 | 49 | 195 | 56 | 52 | 227 | 52 | 305.8 | 53 | 51 | 44 | 155 | 52 | 243 | 49 | 61 | 55 | 167 | 242 | 54 | 43 | 148 | 33 | 55 | 51 | 49 | 128.2 | 55 | 49 | 53 | 48 | 380 | 59 | 37 | 48 | 50 | 147.4 | 173 | 36 | 48 | 180.2 | 302 | 45 | 36 | 198.2 | 40 | 120.6 | 59 | 39 | 43 | 54 | 3311 | 57 | 50 | 119.6 | 52 | 51 | 171 | 54 | 59 | 50 | 164 | 45 | 120.6 | 47 | 47 | 55 | 43 | 417.6 | 6348.2 | 46 | 188 | 711.8 | 728 | 51 | 52 | 50 | 312.6 | 199.6 | 49 | 44 | 209.8 | 53 | 45 | 57 | 46 | 49 | 49 | 967.6 | 291.6 | 186 | 37 | 252 | 177 | 55 | 159 | 47 | 158 | 39 | 39 | 48 | 46 | 36 | 49 | 47 | 39 | 220 | 107.2 | 57 | 50 | 56 | 45 | 109.6 | 43 | 55 | 52 | 549 | 160 | 221 | 51 | 156 | 953.8 | 85.6 | 48 | 53 | 221 | 254 | 38 | 84.2 | 50 | 52 | 128 | 271.4 | 1357 | 161 | 240 | 165 | 237 | 49 | 356 | 167 | 52 | 197 | 35 | 48 | 49 | 54 | 56 | 58 | 48 | 48 | 52 | 42 | 53 | 46 | 42
57 | 57 | 49 | 49 | 50 | 166 | 133.6 | 52 | 597.4 | 44 | 52 | 176 | 168 | 52 | 49 | 53 | 49 | 53 | 45 | 241 | 54 | 54 | 47 | 263 | 276.6 | 57 | 96.2 | 405.2 | 39 | 70.8 | 161 | 3018 | 212 | 389 | 237 | 197 | 49 | 150 | 53 | 44 | 118 | 253 | 356 | 53 | 159.4 | 49 | 195 | 56 | 52 | 227 | 52 | 178 | 53 | 51 | 44 | 155 | 52 | 91 | 49 | 61 | 55 | 53 | 78.8 | 54 | 235 | 101.2 | 42.6 | 55 | 51 | 49 | 79.2 | 55 | 49 | 53 | 48 | 320 | 165.4 | 37 | 48 | 50 | 45 | 205 | 36 | 48 | 438 | 302 | 45 | 36 | 43 | 40 | 55 | 72.4 | 39 | 43 | 54 | 3311 | 57 | 50 | 56 | 169 | 51 | 171 | 54 | 59 | 50 | 141.2 | 116.4 | 60 | 47 | 47 | 55 | 43 | 467.6 | 435.2 | 46 | 76.8 | 761 | 720 | 51 | 167.8 | 217 | 359 | 166 | 49 | 44 | 255.6 | 53 | 45 | 57 | 46 | 115.4 | 49 | 239.6 | 291.6 | 126 | 37 | 88.8 | 220.6 | 55 | 75 | 158 | 158 | 39 | 39 | 48 | 46 | 36 | 147.4 | 103.4 | 39 | 220 | 56 | 57 | 50 | 56 | 45 | 156 | 43 | 55 | 52 | 420.8 | 160 | 221 | 243 | 156 | 49 | 220 | 48 | 53 | 122 | 254 | 38 | 245 | 50 | 52 | 242 | 501.8 | 823.8 | 337.8 | 165.2 | 165 | 237 | 49 | 372 | 167 | 196.6 | 197 | 35 | 48 | 49 | 54 | 56 | 58 | 48 | 48 | 52 | 42 | 53 | 46 | 42
57 | 57 | 143 | 49 | 50 | 166 | 286.8 | 52 | 349 | 44 | 52 | 176 | 98.4 | 52 | 49 | 53 | 49 | 169.4 | 45 | 157.4 | 54 | 54 | 47 | 263 | 358 | 1897.4 | 236.4 | 274 | 39 | 80 | 161 | 1290.6 | 70.4 | 389 | 237 | 197 | 212 | 53 | 53 | 203 | 223 | 253 | 282.2 | 53 | 235 | 49 | 140.2 | 56 | 52 | 192.8 | 52 | 178 | 53 | 51 | 44 | 155 | 52 | 53 | 49 | 61 | 55 | 53 | 38 | 77.4 | 235 | 274 | 2576.2 | 55 | 51 | 49 | 184 | 55 | 49 | 53 | 48 | 47 | 316.8 | 37 | 48 | 50 | 70.8 | 290.6 | 36 | 48 | 464.4 | 307.4 | 174 | 1274.4 | 43 | 40 | 55 | 82 | 39 | 43 | 54 | 2113.4 | 57 | 50 | 56 | 247 | 51 | 171 | 371.2 | 59 | 50 | 50 | 164 | 60 | 47 | 47 | 55 | 43 | 319 | 603.6 | 172.6 | 49 | 761 | 588 | 51 | 245 | 217 | 190.2 | 166 | 49 | 144.2 | 239 | 53 | 45 | 57 | 46 | 215 | 119.4 | 210 | 198 | 134.8 | 46.6 | 334 | 395 | 55 | 67 | 232 | 137 | 39 | 39 | 48 | 46 | 36 | 172 | 188 | 39 | 220 | 56 | 57 | 50 | 194.4 | 45 | 156 | 43 | 55 | 52 | 106.4 | 160 | 221 | 243 | 1510.8 | 49 | 220 | 48 | 53 | 330.8 | 254 | 242 | 406.6 | 50 | 52 | 242 | 541 | 432 | 337 | 53 | 165 | 199 | 788.2 | 195 | 140.6 | 293 | 210 | 35 | 48 | 49 | 54 | 56 | 58 | 177.6 | 48 | 52 | 42 | 53 | 46 | 42
177 | 57 | 143 | 49 | 50 | 166 | 320 | 52 | 184.4 | 44 | 52 | 151.6 | 52 | 52 | 49 | 53 | 49 | 247 | 45 | 32 | 54 | 54 | 47 | 263 | 358 | 3621.8 | 299.2 | 53 | 39 | 80 | 161 | 198.2 | 35 | 323.8 | 237 | 52 | 212 | 53 | 53 | 203 | 223 | 253 | 129.2 | 53 | 235 | 49 | 58 | 56 | 52 | 56 | 52 | 178 | 53 | 51 | 44 | 112.2 | 52 | 53 | 49 | 61 | 55 | 53 | 38 | 171 | 235 | 274 | 3209 | 145 | 51 | 49 | 184 | 55 | 49 | 53 | 48 | 47 | 322 | 37 | 48 | 50 | 58 | 312 | 36 | 48 | 576.2 | 237 | 174 | 36 | 43 | 40 | 175 | 82 | 106.6 | 43 | 54 | 262 | 57 | 50 | 56 | 247 | 51 | 102 | 636 | 59 | 50 | 50 | 164 | 60 | 47 | 180.6 | 55 | 43 | 243.4 | 783.2 | 257 | 49 | 761 | 460.8 | 51 | 245 | 183.6 | 148 | 166 | 49 | 211 | 239 | 53 | 45 | 57 | 46 | 215 | 289.8 | 210 | 198 | 137 | 85 | 364 | 345.8 | 55 | 67 | 232 | 53 | 39 | 39 | 48 | 46 | 36 | 172 | 188 | 39 | 147.2 | 56 | 57 | 50 | 229 | 45 | 156 | 43 | 2131 | 52 | 47 | 117.6 | 186.6 | 204.6 | 1482.2 | 49 | 220 | 48 | 200.2 | 2876 | 169.2 | 242 | 447 | 50 | 52 | 128 | 424 | 1094.8 | 356.4 | 53 | 48 | 47 | 241 | 195 | 35 | 293 | 210 | 35 | 48 | 71.6 | 54 | 56 | 58 | 264 | 48 | 52 | 42 | 53 | 46 | 42
257 | 57 | 143 | 161 | 50 | 70 | 299.6 | 197 | 35 | 44 | 52 | 54 | 52 | 52 | 49 | 53 | 69.8 | 247 | 45 | 32 | 54 | 54 | 47 | 263 | 358 | 173 | 310.8 | 53 | 39 | 40 | 69 | 193 | 35 | 55 | 237 | 52 | 207.6 | 53 | 53 | 203 | 223 | 90.6 | 60 | 53 | 83.8 | 49 | 58 | 56 | 52 | 56 | 52 | 43 | 53 | 51 | 44 | 83.4 | 52 | 53 | 49 | 265.4 | 55 | 130.6 | 38 | 171 | 235 | 274 | 3201.8 | 280 | 51 | 136.2 | 184 | 55 | 49 | 53 | 48 | 47 | 165.4 | 37 | 48 | 334.2 | 58 | 184 | 120.8 | 48 | 648.6 | 255.4 | 357 | 36 | 43 | 40 | 255 | 24 | 208 | 43 | 135.2 | 249.2 | 57 | 50 | 56 | 247 | 51 | 56 | 636 | 59 | 50 | 50 | 164 | 60 | 47 | 214 | 494 | 43 | 193 | 408 | 257 | 49 | 638 | 304 | 51 | 245 | 50 | 32 | 95.8 | 49 | 211 | 201.4 | 53 | 88.6 | 57 | 118 | 215 | 387 | 210 | 104.4 | 137 | 104.2 | 364 | 272 | 55 | 67 | 232 | 53 | 111.4 | 39 | 48 | 108.8 | 36 | 147.4 | 188 | 39 | 38 | 56 | 57 | 50 | 229 | 45 | 40 | 43 | 2650 | 52 | 47 | 54 | 49 | 51 | 53 | 1117 | 186.4 | 48 | 237 | 240 | 42 | 242 | 447 | 50 | 52 | 52 | 570 | 690.8 | 337 | 53 | 48 | 203 | 241 | 49 | 35 | 293 | 62 | 77 | 48 | 162 | 54 | 56 | 58 | 264 | 48 | 52 | 42 | 53 | 46 | 42
257 | 57 | 290.4 | 329 | 50 | 46 | 218 | 197 | 35 | 44 | 163.6 | 54 | 52 | 52 | 49 | 53 | 153 | 247 | 45 | 32 | 54 | 54 | 47 | 140.6 | 174.8 | 144 | 220.6 | 53 | 39 | 163.6 | 46 | 397 | 35 | 55 | 89 | 52 | 185.4 | 53 | 76.4 | 203 | 223 | 50 | 60 | 53 | 46 | 49 | 58 | 56 | 52 | 56 | 52 | 43 | 225 | 51 | 44 | 225 | 52 | 53 | 1752.8 | 348 | 55 | 150 | 38 | 171 | 119.8 | 274 | 3209 | 280 | 51 | 158 | 105.4 | 55 | 49 | 53 | 197 | 47 | 59 | 78.8 | 48 | 407 | 58 | 130.6 | 142 | 242 | 310 | 325 | 357 | 36 | 43 | 40 | 255 | 24 | 208 | 43 | 257 | 246 | 57 | 252 | 56 | 208 | 51 | 56 | 516 | 59 | 50 | 50 | 45 | 60 | 47 | 214 | 613 | 43 | 193 | 239.2 | 257 | 49 | 638 | 294.4 | 51 | 206.4 | 50 | 32 | 49 | 136.2 | 77.4 | 238 | 53 | 154 | 57 | 226 | 215 | 281.4 | 365.2 | 42 | 137 | 95.4 | 364 | 369.8 | 55 | 67 | 195 | 196 | 220 | 39 | 48 | 203 | 36 | 49 | 131.6 | 39 | 38 | 56 | 57 | 50 | 335 | 45 | 40 | 43 | 2650 | 52 | 47 | 54 | 49 | 51 | 139.4 | 1829 | 52 | 48 | 237 | 240 | 42 | 242 | 286.2 | 50 | 52 | 52 | 491.6 | 311 | 196.2 | 53 | 48 | 203 | 181 | 49 | 35 | 244.8 | 62 | 140 | 48 | 162 | 54 | 185.6 | 58 | 264 | 48 | 52 | 42 | 53 | 46 | 42
97 | 57 | 234 | 329 | 50 | 46 | 85.2 | 197 | 35 | 44 | 238 | 54 | 52 | 52 | 49 | 53 | 194.6 | 552.6 | 45 | 32 | 54 | 54 | 47 | 59 | 53 | 28 | 203 | 53 | 39 | 246 | 46 | 601 | 35 | 55 | 74.2 | 52 | 162 | 53 | 170 | 107.6 | 48 | 50 | 232 | 53 | 46 | 130 | 58 | 56 | 52 | 98.4 | 52 | 43 | 225 | 87.2 | 44 | 225 | 52 | 118.2 | 3456.6 | 348 | 55 | 150 | 38 | 100.8 | 43 | 101.2 | 801 | 280 | 51 | 158 | 53 | 55 | 49 | 53 | 197 | 47 | 59 | 246 | 48 | 407 | 58 | 45 | 142 | 242 | 310 | 343.2 | 357 | 136 | 43 | 40 | 255 | 24 | 208 | 43 | 257 | 246 | 57 | 252 | 56 | 52 | 51 | 56 | 279.2 | 238 | 145.2 | 50 | 45 | 60 | 47 | 214 | 607 | 43 | 273 | 197 | 255 | 49 | 587 | 292 | 63 | 52 | 50 | 32 | 49 | 158 | 44 | 238 | 53 | 154 | 57 | 314 | 49 | 211 | 372 | 42 | 127.4 | 65 | 304 | 260.6 | 55 | 67 | 47 | 196 | 220 | 39 | 48 | 203 | 36 | 49 | 47 | 39 | 38 | 56 | 57 | 50 | 265.8 | 45 | 40 | 43 | 1093 | 52 | 47 | 54 | 49 | 51 | 161 | 1829 | 52 | 151.2 | 237 | 203.2 | 42 | 119.6 | 84.4 | 50 | 142.6 | 151 | 374 | 311 | 1145 | 53 | 48 | 203 | 186.2 | 49 | 35 | 52 | 62 | 140 | 48 | 162 | 54 | 218 | 58 | 220.8 | 48 | 99.6 | 42 | 53 | 46 | 42
57 | 57 | 234 | 216.8 | 81.2 | 46 | 52 | 197 | 167.8 | 44 | 238 | 54 | 52 | 138.8 | 169.8 | 53 | 361 | 741.8 | 45 | 32 | 54 | 54 | 47 | 59 | 53 | 28 | 380.6 | 53 | 39 | 246 | 46 | 193 | 35 | 156 | 163 | 52 | 162 | 53 | 170 | 44 | 48 | 50 | 244.8 | 53 | 46 | 1471 | 58 | 56 | 119.2 | 162 | 52 | 43 | 225 | 232 | 110 | 225 | 52 | 216 | 49 | 348 | 115 | 130.6 | 38 | 54 | 43 | 58 | 199 | 280 | 51 | 335.2 | 53 | 55 | 49 | 53 | 296 | 47 | 59 | 246 | 48 | 407 | 58 | 45 | 120.8 | 242 | 207.6 | 339 | 357 | 136 | 43 | 40 | 215 | 24 | 208 | 43 | 257 | 246 | 57 | 252 | 56 | 52 | 51 | 56 | 54 | 238 | 169 | 50 | 45 | 60 | 80.8 | 147.2 | 607 | 43 | 1745 | 197 | 247 | 49 | 562.6 | 300 | 63 | 52 | 50 | 32 | 49 | 194.4 | 138.4 | 238 | 53 | 154 | 93.2 | 336 | 49 | 211 | 364 | 42 | 121 | 69 | 214 | 217 | 55 | 67 | 47 | 196 | 220 | 154.2 | 48 | 310 | 36 | 49 | 47 | 39 | 38 | 56 | 163.2 | 50 | 240.8 | 279 | 106 | 43 | 55 | 52 | 47 | 54 | 49 | 51 | 161 | 1829 | 86 | 220 | 163.4 | 56 | 42 | 38 | 44 | 50 | 203 | 217 | 1480.4 | 311 | 176 | 53 | 48 | 203 | 194 | 49 | 35 | 52 | 2020.8 | 140 | 48 | 94.2 | 54 | 218 | 58 | 48 | 48 | 171 | 84.8 | 53 | 46 | 42
2457.8 | 92.2 | 234 | 140.4 | 206 | 46 | 52 | 52 | 201 | 44 | 238 | 54 | 52 | 269 | 200 | 53 | 298.6 | 53 | 45 | 32 | 132 | 54 | 47 | 59 | 165 | 28 | 262.2 | 53 | 39 | 246 | 46 | 193 | 35 | 156 | 163 | 94 | 49 | 208 | 170 | 44 | 48 | 50 | 228 | 53 | 46 | 184 | 58 | 56 | 164 | 162 | 52 | 43 | 225 | 232 | 154 | 225 | 52 | 216 | 49 | 93.2 | 155 | 53 | 61.6 | 54 | 43 | 64 | 2742.2 | 55 | 88.6 | 1718 | 53 | 55 | 49 | 53 | 296 | 248 | 189 | 246 | 48 | 195.6 | 45 | 1230 | 216 | 242 | 274 | 289.8 | 247.2 | 136 | 43 | 40 | 55 | 24 | 39 | 43 | 257 | 430 | 57 | 252 | 56 | 52 | 51 | 1673.4 | 54 | 358 | 209 | 50 | 45 | 60 | 216 | 47 | 607 | 43 | 593 | 197 | 247 | 49 | 49 | 389.8 | 122.6 | 52 | 50 | 32 | 49 | 341.2 | 162 | 238 | 53 | 78.8 | 238 | 336 | 75.8 | 49 | 364 | 166 | 57 | 75 | 214 | 217 | 55 | 67 | 47 | 196 | 220 | 231 | 1304 | 247.2 | 36 | 49 | 47 | 39 | 174 | 56 | 234 | 50 | 316.6 | 279 | 284.6 | 43 | 55 | 52 | 51 | 54 | 49 | 51 | 1695 | 761 | 222 | 220 | 53 | 56 | 42 | 38 | 44 | 185.6 | 203 | 507 | 53 | 5575.8 | 40 | 67 | 48 | 92.8 | 194 | 210 | 35 | 52 | 4179.6 | 56 | 48 | 49 | 54 | 218 | 294 | 48 | 48 | 171 | 256 | 53 | 46 | 42
85 | 233 | 123 | 231 | 206 | 46 | 1144 | 52 | 201 | 91.6 | 200.8 | 54 | 52 | 384.2 | 200 | 133 | 257 | 53 | 45 | 155 | 184 | 54 | 47 | 59 | 175 | 28 | 452 | 53 | 39 | 235.6 | 46 | 193 | 35 | 156 | 163 | 94 | 49 | 208 | 99.8 | 44 | 48 | 50 | 270 | 53 | 46 | 184 | 58 | 56 | 164 | 162 | 124.8 | 43 | 121.8 | 232 | 154 | 83.4 | 59.2 | 216 | 49 | 61 | 155 | 91 | 156 | 54 | 111.8 | 73 | 3375 | 55 | 239 | 310.4 | 53 | 55 | 49 | 53 | 147 | 248 | 231.6 | 246 | 48 | 50 | 45 | 45 | 216 | 48 | 282 | 216 | 174 | 136 | 43 | 40 | 55 | 24 | 39 | 43 | 54 | 556 | 57 | 130.8 | 56 | 52 | 51 | 133.8 | 54 | 438 | 205.4 | 50 | 45 | 60 | 216 | 47 | 387 | 43 | 533 | 197 | 166.6 | 132.4 | 49 | 473.4 | 212 | 52 | 50 | 32 | 49 | 254 | 162 | 253.2 | 53 | 831.6 | 238 | 134 | 183 | 49 | 286.4 | 178 | 57 | 82.2 | 92 | 119.2 | 55 | 67 | 47 | 53 | 39 | 231 | 1340 | 153 | 53 | 49 | 59 | 39 | 174 | 56 | 234 | 50 | 253 | 279 | 404 | 43 | 55 | 52 | 1318.4 | 54 | 49 | 51 | 489.6 | 1087 | 222 | 220 | 265 | 56 | 42 | 38 | 44 | 276 | 203 | 507 | 53 | 331 | 40 | 67 | 48 | 276 | 194 | 210 | 35 | 52 | 66.8 | 35 | 48 | 49 | 54 | 88.4 | 294 | 48 | 75.6 | 171 | 256 | 53 | 46 | 42
125 | 233 | 49 | 242.2 | 206 | 194 | 52 | 52 | 35 | 163 | 91.2 | 54 | 52 | 461 | 398 | 261 | 257 | 53 | 45 | 207 | 158 | 54 | 47 | 59 | 215 | 108 | 480 | 53 | 39 | 194 | 46 | 193 | 1216.2 | 127.2 | 96.4 | 194 | 49 | 194 | 53 | 44 | 48 | 50 | 270 | 53 | 46 | 184 | 58 | 56 | 164 | 197.2 | 234 | 43 | 53 | 195.8 | 154 | 48 | 52 | 150.8 | 49 | 61 | 155 | 250 | 156 | 54 | 215 | 73 | 3313.4 | 55 | 239 | 352 | 53 | 55 | 49 | 53 | 142.2 | 248 | 260 | 78.8 | 48 | 50 | 70.6 | 45 | 216 | 48 | 514 | 216 | 2325 | 136 | 120.6 | 40 | 55 | 24 | 39 | 59 | 54 | 987.6 | 57 | 50 | 198 | 96.4 | 51 | 273 | 54 | 259 | 922 | 50 | 151.4 | 60 | 216 | 47 | 387 | 43 | 521 | 197 | 46 | 188 | 49 | 292 | 212 | 52 | 50 | 32 | 49 | 231 | 138.4 | 216 | 53 | 1348 | 238 | 46 | 183 | 49 | 170 | 181 | 57 | 87 | 84.8 | 54 | 55 | 67 | 47 | 1356.8 | 39 | 77.4 | 1328 | 110.2 | 53 | 49 | 59 | 39 | 206 | 56 | 234 | 50 | 134.8 | 279 | 404 | 43 | 55 | 52 | 1332.8 | 54 | 62 | 51 | 653.6 | 49 | 154 | 185.6 | 265 | 155 | 42 | 167 | 44 | 292 | 112.4 | 474 | 53 | 56 | 40 | 67 | 48 | 296.2 | 210 | 210 | 35 | 52 | 49 | 35 | 48 | 175 | 54 | 56 | 294 | 48 | 186 | 75.8 | 256 | 53 | 46 | 42
57 | 233 | 49 | 245 | 174.8 | 231 | 52 | 52 | 35 | 163 | 150 | 54 | 52 | 461 | 277.2 | 251.8 | 90.6 | 53 | 45 | 261.8 | 160.4 | 54 | 47 | 2265.2 | 215 | 128 | 480 | 53 | 39 | 194 | 46 | 193 | 1309 | 84 | 52 | 194 | 49 | 191.8 | 53 | 44 | 48 | 50 | 270 | 53 | 46 | 184 | 58 | 56 | 52 | 256 | 234 | 43 | 53 | 51 | 44 | 48 | 139 | 61 | 49 | 61 | 55 | 249.6 | 156 | 54 | 215 | 109 | 4980 | 55 | 239 | 232.6 | 53 | 55 | 49 | 53 | 222 | 288.8 | 260 | 37 | 48 | 50 | 173 | 45 | 216 | 48 | 326 | 1465.8 | 2325 | 136 | 237 | 131.2 | 55 | 24 | 39 | 83 | 54 | 1627 | 57 | 50 | 198 | 163 | 51 | 335 | 54 | 259 | 271 | 50 | 178 | 60 | 304.6 | 47 | 387 | 207.8 | 473 | 1799.6 | 46 | 188 | 49 | 292 | 212 | 52 | 50 | 32 | 196.2 | 231 | 44 | 183.2 | 53 | 1348 | 238 | 46 | 183 | 49 | 170 | 106.6 | 57 | 1438.2 | 80 | 54 | 55 | 67 | 893.8 | 53 | 39 | 39 | 1304 | 46 | 53 | 49 | 59 | 39 | 234 | 158.4 | 127.8 | 50 | 56 | 179.4 | 338 | 43 | 55 | 52 | 1412 | 96.4 | 62 | 51 | 1159.2 | 49 | 52 | 48 | 222.6 | 221 | 42 | 167 | 44 | 292 | 52 | 342 | 53 | 175.2 | 146.2 | 128.2 | 165 | 285.4 | 188.2 | 275.4 | 35 | 52 | 3966.6 | 35 | 48 | 175 | 1257.6 | 56 | 366 | 48 | 301.2 | 52 | 256 | 53 | 46 | 42
159.4 | 233 | 49 | 341 | 50 | 231 | 92.8 | 173.4 | 35 | 375 | 186 | 176 | 52 | 90.4 | 247 | 327 | 49 | 53 | 45 | 379.8 | 167 | 54 | 47 | 7488 | 215 | 128 | 564.8 | 53 | 39 | 194 | 161 | 193 | 1431.4 | 55 | 52 | 194 | 49 | 183 | 53 | 44 | 48 | 50 | 186 | 53 | 46 | 184 | 195 | 56 | 52 | 256 | 1589.4 | 236.2 | 53 | 3367 | 44 | 90.8 | 197 | 283 | 49 | 61 | 55 | 254 | 272.4 | 54 | 215 | 163 | 2446.4 | 55 | 251.4 | 177 | 53 | 55 | 171.4 | 53 | 222 | 350.4 | 96.6 | 37 | 48 | 50 | 173 | 45 | 1730.2 | 60 | 374 | 3014.8 | 2325 | 146 | 237 | 154 | 283.6 | 24 | 39 | 163.4 | 54 | 1627 | 93 | 50 | 56 | 163 | 51 | 303.8 | 54 | 219 | 271 | 50 | 273.2 | 175 | 251 | 47 | 275.8 | 249 | 473 | 2888 | 46 | 188 | 285 | 292 | 570.4 | 52 | 84 | 32 | 233 | 108.4 | 44 | 52 | 53 | 1408 | 93.2 | 46 | 102.6 | 49 | 161 | 57 | 34 | 3519 | 1873.6 | 1040.6 | 55 | 54 | 47 | 92.6 | 39 | 39 | 1304 | 46 | 53 | 49 | 59 | 39 | 182 | 184 | 57 | 50 | 56 | 147 | 239 | 43 | 55 | 52 | 1412 | 160 | 83.4 | 51 | 1129.2 | 49 | 52 | 48 | 53 | 221 | 42 | 247 | 44 | 246.8 | 52 | 342 | 53 | 474 | 217 | 269 | 165 | 148 | 165 | 355 | 35 | 149 | 2138.2 | 35 | 48 | 49 | 147.6 | 125.6 | 1159.2 | 48 | 378 | 52 | 97.8 | 53 | 46 | 173.8
267 | 92.2 | 86.6 | 183 | 50 | 231 | 154 | 1020.6 | 349 | 279.8 | 170 | 176 | 93.2 | 52 | 5765.8 | 351 | 49 | 55.4 | 177 | 298 | 179 | 54 | 47 | 1986 | 603.2 | 108 | 590.6 | 53 | 39 | 163.2 | 161 | 193 | 1469 | 55 | 52 | 114 | 49 | 183 | 53 | 44 | 48 | 50 | 60 | 53 | 46 | 184 | 195 | 56 | 52 | 256 | 234 | 391 | 53 | 836.6 | 44 | 283 | 197 | 283 | 81 | 61 | 55 | 313 | 302 | 54 | 146.2 | 203 | 1804 | 55 | 702.6 | 153 | 171 | 55 | 202 | 53 | 152.4 | 373.8 | 59 | 37 | 60 | 50 | 215 | 141 | 6496.8 | 122 | 374 | 3492 | 604.2 | 158 | 237 | 154 | 371.6 | 24 | 39 | 6226 | 54 | 1417 | 117 | 50 | 56 | 163 | 51 | 171 | 54 | 59 | 271 | 164 | 297 | 175 | 251 | 47 | 248 | 249 | 473 | 2892.8 | 46 | 104.6 | 173 | 292 | 989 | 59.6 | 84 | 158.6 | 366.8 | 72 | 44 | 72 | 53 | 1348 | 57 | 46 | 49 | 49 | 146.2 | 57 | 34 | 3591 | 3845.6 | 211 | 55 | 117 | 47 | 146 | 39 | 39 | 553.8 | 46 | 53 | 49 | 59 | 119.8 | 190 | 184 | 57 | 50 | 56 | 147 | 40 | 43 | 55 | 52 | 1412 | 160 | 221 | 51 | 2256.8 | 1087 | 52 | 48 | 53 | 221 | 169.2 | 215.4 | 44 | 66 | 137 | 342 | 53 | 426 | 217 | 440.2 | 165 | 148 | 165 | 551 | 35 | 455 | 265 | 35 | 48 | 49 | 210 | 230 | 7158.2 | 48 | 350.4 | 52 | 42 | 77 | 46 | 392.6
528.6 | 57 | 153 | 159 | 50 | 157 | 5049.2 | 2020 | 349 | 256 | 182 | 176 | 890 | 122.8 | 192.2 | 154.2 | 49 | 157.4 | 266.2 | 421 | 168.4 | 122.4 | 47 | 140.6 | 991.4 | 28 | 436.8 | 53 | 372.8 | 40 | 209 | 193 | 1327.4 | 435.8 | 52 | 1345 | 162 | 195 | 53 | 186.8 | 48 | 50 | 94.6 | 53 | 46 | 184 | 495 | 56 | 115.2 | 216 | 52 | 391 | 53 | 204 | 44 | 155 | 206 | 1036 | 89 | 61 | 115 | 245 | 310 | 54 | 71 | 473 | 1804 | 55 | 397.4 | 187 | 513.2 | 55 | 202 | 53 | 100 | 494 | 59 | 72 | 141.8 | 50 | 306.2 | 205 | 36 | 159 | 1958.8 | 3492 | 174 | 186 | 237 | 161.2 | 441.2 | 24 | 39 | 785 | 54 | 47 | 202.4 | 74 | 198 | 74.2 | 51 | 198 | 54 | 83.4 | 94.2 | 164 | 190.6 | 195.2 | 87.8 | 47 | 328 | 249 | 521 | 1868.6 | 46 | 49 | 173 | 409.6 | 8452.4 | 61 | 1274 | 243 | 509 | 172 | 44 | 152 | 53 | 1448 | 57 | 46 | 49 | 49 | 153 | 57 | 57 | 3743 | 372 | 223 | 55 | 172 | 47 | 190 | 71 | 39 | 131 | 46 | 53 | 49 | 59 | 140 | 168 | 158.4 | 57 | 50 | 56 | 147 | 109.6 | 5969.8 | 55 | 112 | 86.6 | 160 | 234 | 111 | 2281.8 | 49 | 117 | 48 | 53 | 122 | 254 | 138 | 205 | 66 | 173 | 342 | 1626.4 | 2855.4 | 75.4 | 455 | 149 | 87.4 | 180.8 | 553.2 | 35 | 52 | 162 | 35 | 48 | 354.8 | 210 | 230 | 2509 | 48 | 312 | 52 | 54 | 191 | 1206 | 1438
538.6 | 57 | 173 | 1400.2 | 50 | 46 | 154 | 2060 | 349 | 256 | 222 | 145.2 | 330.2 | 3813.2 | 169 | 156.6 | 49 | 237.2 | 271 | 457 | 314 | 245 | 47 | 263 | 215 | 28 | 472.8 | 53 | 380 | 40 | 183 | 117.8 | 589.6 | 266.6 | 52 | 2227 | 199.2 | 255 | 53 | 499 | 48 | 50 | 282.2 | 53 | 46 | 236 | 507 | 56 | 210 | 56 | 52 | 391 | 53 | 204 | 44 | 155 | 172.4 | 1566 | 89 | 61 | 206.4 | 339 | 266 | 148.8 | 78 | 491 | 1465.8 | 55 | 133.6 | 374.2 | 673 | 55 | 202 | 53 | 1227.4 | 2016.2 | 59 | 64 | 229 | 50 | 255 | 205 | 36 | 143 | 609 | 3492 | 174 | 186 | 43 | 226 | 354.6 | 24 | 39 | 822 | 54 | 47 | 1338.4 | 126 | 206 | 52 | 51 | 106 | 54 | 181 | 68.6 | 164 | 160.2 | 288 | 47 | 47 | 444 | 764.8 | 534 | 356 | 46 | 49 | 233 | 488 | 3181 | 566.8 | 139 | 243 | 435.4 | 186 | 44 | 152 | 53 | 694.4 | 57 | 46 | 49 | 145 | 180.6 | 184.2 | 57 | 2420.2 | 452 | 211 | 55 | 164.2 | 47 | 255.2 | 99 | 39 | 155 | 2162 | 53 | 49 | 59 | 140 | 159 | 56 | 57 | 91.8 | 56 | 77.4 | 156 | 43 | 55 | 232 | 47 | 75.2 | 282 | 111 | 2365 | 86.6 | 137 | 1262 | 53 | 56 | 302 | 140.4 | 447 | 601.4 | 205 | 330.8 | 1654 | 2951.2 | 40 | 670 | 202 | 47 | 294 | 4184.4 | 35 | 52 | 171 | 35 | 48 | 528 | 210 | 230 | 2595.2 | 48 | 321.6 | 52 | 491 | 305 | 2946 | 1493
2952.6 | 57 | 153 | 248 | 50 | 46 | 96.4 | 2166 | 674.2 | 128.8 | 270 | 54 | 379 | 2427.2 | 85 | 151 | 49 | 53 | 283 | 6852 | 968 | 2465 | 47 | 263 | 2473.2 | 28 | 415.2 | 185.6 | 428 | 95 | 174 | 99 | 152 | 375 | 52 | 2476.6 | 286 | 253 | 53 | 522.6 | 96 | 50 | 356 | 81 | 235 | 264 | 390.4 | 56 | 210 | 192.8 | 52 | 283 | 53 | 204 | 44 | 69.4 | 157 | 1548 | 89 | 263.6 | 466 | 346.4 | 164.4 | 273 | 231.6 | 511.4 | 999 | 55 | 164 | 532 | 673 | 175 | 79.6 | 53 | 857 | 693.8 | 72 | 148 | 229 | 50 | 328 | 205 | 36 | 3232 | 590.4 | 3049.8 | 174 | 1116.4 | 43 | 128 | 251 | 24 | 39 | 337 | 54 | 47 | 330 | 102 | 230 | 52 | 51 | 83 | 255 | 193 | 193 | 156.6 | 87 | 360 | 47 | 83 | 516 | 43 | 564.4 | 557 | 46 | 49 | 437.8 | 508 | 3937.4 | 991.6 | 187 | 338.6 | 325 | 1663 | 44 | 193.2 | 53 | 157.4 | 57 | 46 | 185.6 | 209 | 184.2 | 285 | 65 | 485 | 318.8 | 211 | 55 | 171 | 232 | 368 | 39 | 39 | 124 | 2741 | 55.6 | 49 | 59 | 119.8 | 159 | 56 | 57 | 259 | 56 | 121 | 156 | 43 | 55 | 421.6 | 1425.2 | 54 | 307 | 111 | 2041.4 | 241 | 284.8 | 1282 | 53 | 56 | 381.2 | 368 | 541 | 2583 | 217.8 | 202 | 1690 | 2724 | 40 | 632.8 | 234 | 123 | 218 | 2312.8 | 35 | 52 | 230.2 | 35 | 48 | 624 | 250.8 | 230 | 3948.2 | 90 | 199 | 52 | 593 | 305 | 3030 | 1565
6783.6 | 57 | 502.8 | 236 | 50 | 46 | 289 | 1541.4 | 735.6 | 44 | 230 | 54 | 2051.4 | 462.6 | 141 | 228.8 | 132.2 | 53 | 253.4 | 509 | 1458 | 2481 | 47 | 263 | 3013 | 173 | 594.8 | 274 | 500 | 187 | 259.4 | 123 | 136 | 350 | 52 | 2266 | 286 | 123 | 53 | 574 | 168 | 114.8 | 286.8 | 123 | 235 | 292 | 444 | 56 | 115.2 | 227 | 1333.6 | 43 | 53 | 252 | 44 | 48 | 141 | 1492 | 599.8 | 328 | 2356 | 364 | 114 | 255 | 282 | 259.4 | 2430 | 55 | 183 | 428 | 499.6 | 218.2 | 49 | 153 | 531.4 | 2372.4 | 72 | 248 | 229 | 155 | 408 | 109 | 36 | 3406 | 564 | 1281 | 174 | 1369 | 43 | 300 | 185.4 | 24 | 39 | 361 | 54 | 47 | 386 | 176 | 326 | 52 | 51 | 83 | 255 | 181 | 445 | 241 | 85 | 356 | 47 | 207 | 521.8 | 1480.6 | 554 | 624 | 46 | 49 | 394 | 1244.4 | 1477 | 202 | 171 | 397.8 | 144.4 | 3280.6 | 44 | 369 | 53 | 189 | 57 | 82 | 185.6 | 365 | 140.6 | 345 | 65 | 466 | 430 | 259 | 55 | 94 | 232 | 448 | 99 | 39 | 124 | 2743.4 | 66 | 49 | 203 | 39 | 159 | 56 | 77 | 259 | 229 | 125 | 156 | 43 | 55 | 375.6 | 1508 | 54 | 229.4 | 98 | 622 | 261 | 444.2 | 1652.2 | 53 | 56 | 367.6 | 428 | 529 | 3298.2 | 186.6 | 282 | 1942.8 | 2829.8 | 40 | 628 | 338 | 237 | 885.2 | 233 | 61.4 | 52 | 319 | 35 | 48 | 732 | 153.6 | 56 | 4198.6 | 90 | 255 | 52 | 590.4 | 265 | 3110 | 1629
2239.6 | 57 | 2118 | 236 | 50 | 1275.6 | 403.4 | 450 | 225.2 | 70 | 190 | 54 | 1389.8 | 2029.6 | 93 | 468 | 153 | 53 | 937 | 561 | 464 | 2491.6 | 47 | 263 | 4177.6 | 262.6 | 669.8 | 279.2 | 500 | 235 | 361 | 49 | 273.6 | 378 | 52 | 2306 | 286 | 123 | 53 | 1353.6 | 281 | 158 | 423.8 | 227.8 | 197.2 | 304 | 487 | 176 | 52 | 227 | 216.8 | 43 | 213 | 264 | 44 | 48 | 52 | 1548 | 983.6 | 312 | 2320 | 400 | 188.8 | 315 | 270 | 209 | 3711.6 | 171 | 267 | 394.2 | 90.6 | 199 | 89 | 165 | 393.8 | 3886.8 | 59 | 323 | 313 | 225 | 385.8 | 61 | 36 | 3410.8 | 512.8 | 1263.2 | 174 | 1469 | 43 | 3604 | 167 | 82.8 | 39 | 529 | 54 | 47 | 466 | 271.6 | 412 | 91 | 51 | 56 | 356 | 107.8 | 433 | 251 | 125 | 100.4 | 209 | 151 | 597 | 115 | 525.2 | 676 | 46 | 97 | 362 | 900.6 | 1436 | 379 | 203 | 148 | 49 | 1420.8 | 44 | 369 | 53 | 227.4 | 286 | 226 | 60 | 465 | 189 | 882.4 | 54.8 | 493 | 1563.6 | 300.6 | 55 | 94 | 232 | 548 | 99 | 39 | 364 | 1184 | 66 | 49 | 328 | 305 | 268.2 | 1463 | 57 | 294 | 229 | 139 | 40 | 43 | 55 | 335.6 | 1508 | 54 | 235 | 98 | 566.8 | 277 | 556 | 1455 | 53 | 2732 | 246 | 405 | 440.4 | 2679.2 | 222.6 | 302 | 2019 | 2844.8 | 98.2 | 613 | 307.2 | 269 | 566.4 | 285 | 167 | 52 | 319 | 35 | 48 | 765.4 | 213 | 214 | 628.6 | 158 | 312 | 52 | 595.2 | 309 | 2008.8 | 1653
2349 | 57 | 2303 | 180.2 | 63 | 3144.8 | 455.8 | 1450.6 | 35 | 105.8 | 400 | 54 | 777.8 | 556.2 | 189.2 | 580 | 153 | 53 | 557.6 | 625 | 539.6 | 2385 | 47 | 59 | 3013 | 285 | 761 | 287 | 500 | 269 | 341 | 49 | 364 | 475 | 52 | 2019 | 238.6 | 100.6 | 53 | 4325 | 339 | 820.4 | 444.6 | 333 | 46 | 1143.4 | 1583.4 | 176 | 164 | 227 | 304 | 43 | 213 | 264 | 44 | 48 | 52 | 1536 | 5327.4 | 581 | 2296 | 352 | 215 | 336.6 | 270 | 446.6 | 5237.6 | 396 | 4921.8 | 307 | 53 | 255 | 89 | 1871.6 | 588 | 293.4 | 59 | 383 | 289 | 334.2 | 1426.2 | 85 | 36 | 3411 | 815 | 1234 | 177.2 | 1469 | 43 | 4118 | 67.8 | 166 | 39 | 333 | 216.4 | 47 | 486 | 292 | 1934.4 | 247 | 51 | 58 | 476 | 59 | 402.6 | 241 | 85 | 60 | 1492.4 | 167 | 597 | 1816.6 | 599 | 650 | 46 | 121 | 282 | 349 | 1436 | 390.2 | 259 | 148 | 65 | 2793.4 | 138.4 | 517.8 | 113 | 201 | 286 | 226 | 60 | 497 | 318.6 | 284.6 | 46 | 466 | 526 | 444.2 | 55 | 54 | 232 | 640.6 | 99 | 39 | 132 | 146 | 66 | 49 | 496 | 305 | 341 | 355.2 | 57 | 302 | 229 | 161 | 40 | 43 | 208 | 355.6 | 1717.2 | 54 | 172.4 | 5485.2 | 563.2 | 261 | 632 | 1262 | 53 | 240 | 270 | 408 | 126 | 2212.6 | 361 | 222 | 982.6 | 5580.2 | 137 | 520.8 | 124 | 277 | 1213.8 | 254.6 | 167 | 52 | 319 | 35 | 48 | 535 | 141 | 269 | 695 | 254 | 323 | 52 | 497 | 285 | 307 | 1647
3068.8 | 57 | 2411 | 231 | 94.2 | 3143 | 778 | 410 | 35 | 137 | 1636 | 54 | 2490.2 | 1461.4 | 252 | 546 | 217.2 | 91.8 | 177 | 505.2 | 510 | 2464 | 47 | 1986 | 2809.6 | 285 | 877 | 242.8 | 404 | 416.6 | 318.2 | 91 | 364 | 334.4 | 96.4 | 466.8 | 49 | 67 | 53 | 4434.6 | 251 | 461 | 817.6 | 280.2 | 46 | 1703 | 3163 | 181.2 | 164 | 809.2 | 304 | 118 | 181 | 372.6 | 44 | 48 | 82 | 663 | 230 | 593.8 | 2321.8 | 378.8 | 288.6 | 378 | 198.4 | 2286.8 | 3316 | 396 | 315 | 419 | 53 | 357 | 89 | 3554.2 | 412.4 | 333.6 | 1156.2 | 1719.8 | 261 | 407 | 4453 | 149.2 | 1696.4 | 392 | 815 | 1234 | 190 | 1469 | 43 | 168 | 55 | 24 | 39 | 441 | 257 | 47 | 534 | 1762 | 2920 | 267 | 91 | 106 | 355.4 | 119 | 257 | 241 | 85 | 175 | 837.8 | 167 | 597 | 4369 | 705 | 467.4 | 46 | 169 | 282 | 349 | 1498.4 | 1600.4 | 239 | 32 | 49 | 2191 | 299.2 | 488.6 | 3325.8 | 92 | 361 | 226 | 60 | 506.8 | 438.8 | 191 | 43.6 | 392 | 498 | 656.4 | 55 | 54 | 121 | 898 | 99 | 39 | 111.2 | 158.6 | 66 | 49 | 608.8 | 305 | 341 | 56 | 222.6 | 126.8 | 229 | 185 | 205 | 43 | 208 | 1651.6 | 1535 | 54 | 269.6 | 1429.2 | 537.8 | 86.6 | 516.6 | 1262 | 200.2 | 240 | 294 | 367.2 | 158 | 359 | 389 | 202 | 603 | 10771.8 | 273 | 452 | 88 | 277 | 1033.8 | 256.2 | 261.6 | 130.2 | 335 | 35 | 86.4 | 525.6 | 148.2 | 408.8 | 1940.8 | 394 | 407 | 52 | 433 | 261.6 | 351 | 1922
732 | 57 | 2487 | 284.6 | 219 | 3238.4 | 332 | 452 | 335 | 148 | 450 | 54 | 147 | 2881 | 252 | 481 | 382.8 | 247 | 177 | 2536.2 | 555 | 2502 | 47 | 1998.6 | 1690.8 | 140 | 999.2 | 131.6 | 380 | 594.6 | 371 | 199 | 520 | 234.6 | 163 | 537 | 49 | 67 | 53 | 4261.6 | 223 | 253 | 796 | 365 | 70 | 1703 | 3079 | 189 | 164 | 911 | 259.2 | 118 | 53 | 445 | 44 | 48 | 96 | 145 | 230 | 1728.6 | 2425 | 316 | 437 | 2361 | 159.8 | 2479 | 5157.8 | 396 | 327 | 1437.6 | 53 | 357 | 87 | 165 | 352 | 349 | 72 | 473 | 249 | 302 | 4875.4 | 192 | 213 | 274 | 815 | 1276 | 190 | 1469 | 43 | 147 | 55 | 24 | 39 | 417 | 257 | 47 | 562 | 2742 | 3271.2 | 357 | 91 | 106 | 155 | 266.4 | 176.8 | 88.2 | 85 | 1387.6 | 593.8 | 300.6 | 642.6 | 4376 | 609 | 347 | 46 | 157 | 282 | 450.2 | 1508 | 455 | 209 | 32 | 56.2 | 6777.6 | 479.2 | 472 | 1719.4 | 138 | 647.6 | 226 | 126.4 | 3640.6 | 1680.4 | 179 | 34 | 394.4 | 300 | 712 | 55 | 54 | 47 | 942 | 139 | 39 | 108 | 321.4 | 66 | 49 | 536 | 305 | 357 | 92 | 234 | 85 | 231.2 | 233 | 205 | 43 | 208 | 2792 | 1332.8 | 54 | 826 | 338.2 | 465 | 49 | 561 | 48 | 237 | 240 | 282 | 363.6 | 158 | 496.8 | 389 | 301 | 429.4 | 5426 | 431.4 | 399 | 88 | 87 | 3052.2 | 261 | 404.4 | 510.4 | 235 | 119 | 1030.8 | 600 | 153 | 372.2 | 2911 | 358 | 298 | 52 | 322 | 246 | 347 | 2304
648 | 57 | 2394 | 364.8 | 219 | 2027.4 | 296 | 336 | 701 | 149.2 | 546 | 54 | 123.4 | 2853.8 | 212 | 409 | 451 | 560.8 | 276.2 | 2601 | 701.4 | 2502 | 47 | 850.8 | 165 | 219.2 | 1840.6 | 230 | 388.6 | 796.4 | 795.2 | 157 | 418 | 450 | 163 | 537 | 49 | 67 | 53 | 4080 | 188 | 253 | 733 | 470.6 | 115 | 1703 | 2570.4 | 189 | 119.2 | 959 | 192 | 835 | 65 | 445 | 44 | 48 | 96 | 210.8 | 230 | 621 | 1234.6 | 324 | 457 | 2361 | 263 | 2479 | 5734 | 396 | 3422.2 | 2930 | 53 | 357 | 87 | 157 | 328 | 397 | 59 | 323 | 1389 | 232 | 4877 | 192 | 354.2 | 250 | 776 | 1262 | 190 | 538.6 | 181 | 133 | 55 | 24 | 39 | 417 | 257 | 47 | 586 | 2661.2 | 3571 | 397 | 51 | 106 | 75 | 458 | 247.6 | 70 | 191.4 | 247 | 275 | 318 | 554 | 4404 | 293 | 493.4 | 46 | 1423.4 | 1482 | 507 | 845.6 | 350.2 | 202.2 | 40.8 | 58 | 1555.2 | 602.4 | 472 | 1215.8 | 45 | 650 | 170 | 226 | 3726 | 486 | 188 | 34 | 379.4 | 257 | 672.2 | 55 | 54 | 47 | 873 | 139 | 39 | 108 | 382 | 66 | 3782 | 333.4 | 305 | 320.6 | 216 | 234 | 85 | 162 | 266.2 | 205 | 43 | 208 | 2844 | 1418 | 54 | 2784 | 340 | 563 | 49 | 609 | 48 | 500.8 | 276 | 234 | 475.8 | 158 | 650.4 | 481.8 | 367 | 299 | 5395 | 492 | 292 | 101.6 | 186.2 | 2373 | 249 | 79 | 663 | 211 | 140 | 1574 | 505.6 | 153 | 285 | 3073 | 318 | 335 | 123.4 | 492 | 282 | 371 | 2096
620 | 233 | 666 | 2298 | 219 | 290 | 236 | 296 | 701 | 174 | 394.4 | 54 | 193 | 2847 | 121.4 | 409 | 451 | 863 | 477 | 2664 | 724 | 2508.4 | 47 | 80 | 75.4 | 272 | 3144 | 230 | 385 | 1850 | 2608 | 149 | 287 | 324 | 163 | 513 | 49 | 67 | 53 | 4071 | 48 | 219.8 | 783 | 484 | 119 | 2995.4 | 2034.6 | 189 | 52 | 815 | 337.6 | 409 | 77 | 445 | 44 | 48 | 96 | 268 | 230 | 412 | 447.4 | 355.4 | 393 | 2407.2 | 263 | 2349.4 | 164 | 261 | 1892.2 | 2930 | 53 | 357 | 119 | 145 | 129 | 429.4 | 59 | 406.6 | 249 | 195.6 | 4830.6 | 192 | 439 | 250 | 451.8 | 1248 | 299.8 | 286 | 203 | 133 | 55 | 24 | 39 | 417 | 175.8 | 173 | 541 | 1560 | 4279.4 | 211 | 51 | 131.4 | 75 | 538 | 480 | 70 | 218 | 1833.4 | 374.2 | 314 | 619 | 3071 | 234 | 551.4 | 1192.6 | 257 | 623.6 | 507 | 372 | 341 | 175 | 43 | 134.8 | 559 | 493.4 | 397.6 | 2201.2 | 45 | 640.4 | 156 | 226 | 3764 | 511.8 | 215 | 34 | 327 | 6155.4 | 439.4 | 55 | 54 | 47 | 664.4 | 564.2 | 39 | 108 | 1947 | 59.2 | 2137.2 | 207 | 305 | 175 | 241 | 234 | 85 | 162 | 307 | 244.8 | 50 | 116.2 | 2852 | 1422 | 54 | 2700 | 341 | 1903.6 | 105.4 | 609 | 48 | 687 | 1184 | 222 | 628 | 158 | 1713.4 | 502 | 443 | 299 | 2534 | 1481.2 | 1864 | 128.4 | 211 | 3000.6 | 273 | 75 | 792.2 | 211 | 140 | 1574 | 1693.4 | 153 | 285 | 2973 | 306.8 | 370.2 | 171 | 584 | 282 | 899.6 | 1993
673.8 | 233 | 49 | 676.2 | 187.8 | 1284.8 | 236 | 336 | 167.8 | 2149 | 296 | 54 | 193 | 3213.6 | 61 | 484.2 | 366 | 863 | 653 | 2628 | 700 | 2454 | 47 | 80 | 53 | 2255 | 3136.8 | 230 | 500 | 2059.8 | 2608 | 49 | 267 | 218 | 74.2 | 436 | 49 | 67 | 76.4 | 2971.6 | 48 | 116 | 909 | 444 | 779.8 | 5084 | 3221 | 205 | 52 | 809.4 | 374 | 164 | 53 | 276.4 | 44 | 48 | 234 | 268 | 230 | 374.4 | 1647.4 | 1566.8 | 312.2 | 2565 | 263 | 2263 | 164 | 171 | 419 | 2475.8 | 53 | 214.2 | 119 | 145 | 151.2 | 248 | 85.6 | 532 | 249 | 50 | 3683.2 | 45 | 932.4 | 1041.2 | 371 | 1659 | 228 | 270.4 | 43 | 120.4 | 922 | 24 | 39 | 417 | 54 | 257 | 377 | 66 | 2570.2 | 152 | 51 | 365.8 | 75 | 519.2 | 480 | 85 | 218 | 2115 | 408 | 314 | 619 | 355.4 | 262 | 624 | 46 | 257 | 382 | 507 | 356.4 | 491.2 | 241.8 | 43 | 232.8 | 520.6 | 301.4 | 52 | 5346 | 45 | 515.4 | 156 | 830.8 | 3699.2 | 286 | 191 | 34 | 302.2 | 210 | 324.8 | 55 | 54 | 47 | 433 | 965.4 | 231 | 186.8 | 2258 | 49 | 2901.6 | 207 | 305 | 175 | 241 | 92.4 | 205 | 237.8 | 447.4 | 239 | 174 | 55 | 2852 | 292.6 | 147.2 | 2684 | 187.4 | 612 | 203 | 1064.2 | 48 | 713.4 | 56 | 174 | 1691.4 | 1650.8 | 634 | 502 | 407 | 365.6 | 2536 | 216 | 2912 | 222 | 211 | 2689.6 | 333 | 35 | 729.8 | 211 | 119 | 1538 | 294.2 | 276 | 268 | 2973 | 88 | 48 | 171 | 536 | 246 | 2926 | 1961.2
942.4 | 233 | 49 | 714 | 63 | 2555 | 827 | 336 | 35 | 2109 | 280 | 54 | 763.8 | 3461.2 | 136 | 497 | 254.8 | 707.8 | 212.8 | 2628 | 2219.8 | 2422 | 47 | 103.6 | 53 | 2295 | 3125 | 164.4 | 641 | 1895 | 2590 | 49 | 267 | 218 | 52 | 272 | 49 | 116.6 | 170 | 2244 | 127.2 | 140 | 929.4 | 444 | 211 | 2957.6 | 3308.8 | 189 | 58 | 1021 | 374 | 164 | 53 | 1304.8 | 44 | 48 | 330 | 268 | 3637.6 | 332 | 6265.6 | 619.8 | 217 | 978.6 | 1544.4 | 411.2 | 164 | 331 | 375.8 | 659 | 65 | 313.4 | 265.4 | 161 | 251.4 | 248 | 192 | 532 | 249 | 50 | 2866 | 45 | 339 | 645.6 | 335 | 55 | 228 | 328 | 43 | 112 | 5503 | 24 | 174.2 | 417 | 54 | 257 | 149 | 59.6 | 598.6 | 152 | 51 | 399 | 181.2 | 473.6 | 1059.6 | 100 | 313.2 | 2115 | 416 | 247.2 | 626.6 | 1317 | 382 | 524.8 | 46 | 913 | 270 | 499.8 | 346 | 516 | 346 | 43 | 339.8 | 449.6 | 268 | 126.8 | 10665.2 | 45 | 396.4 | 134 | 3159.6 | 483 | 250 | 183.8 | 34 | 295 | 210 | 184.4 | 55 | 56.4 | 47 | 433 | 99 | 231 | 336 | 2132.4 | 95 | 2247 | 1197 | 1525.4 | 175 | 306.2 | 57 | 189 | 253 | 541 | 239 | 124.4 | 55 | 2276.4 | 277.6 | 244.8 | 2159.6 | 149 | 612 | 159 | 1562.4 | 50.2 | 1792.8 | 221 | 174 | 1175.4 | 2646 | 598 | 392 | 374 | 410 | 2713 | 251.8 | 2912 | 190 | 211 | 2372 | 285 | 35 | 474.2 | 6110.6 | 5882.6 | 7703 | 249 | 338.4 | 322.6 | 2973 | 57.6 | 163.2 | 171 | 436 | 246 | 2914 | 1634.6
618 | 233 | 49 | 660.4 | 663 | 2534 | 236 | 336 | 35 | 2109 | 280 | 1411.8 | 2407.4 | 746.2 | 186 | 489 | 49 | 1273.8 | 188 | 1295.8 | 2498 | 2374 | 47 | 198 | 53 | 3991.2 | 2815.4 | 2098 | 634 | 1802.6 | 2521 | 624.8 | 267 | 66 | 52 | 296 | 49 | 207 | 170 | 261 | 180 | 116 | 943 | 459 | 151 | 2398 | 2267.6 | 189 | 52 | 1061 | 374 | 218 | 53 | 222 | 44 | 225 | 294 | 170.2 | 1933.8 | 332 | 6830.8 | 731 | 65 | 582 | 216 | 288.4 | 164 | 55 | 374 | 407 | 169.8 | 311 | 202 | 159 | 321 | 329.6 | 205 | 532 | 264.6 | 50 | 2890 | 109 | 275.4 | 250 | 4967.6 | 55 | 373 | 1517.8 | 181 | 112 | 1711.2 | 70 | 274 | 43 | 54 | 257 | 117 | 62 | 559 | 152 | 51 | 399 | 340 | 362 | 361 | 100 | 230.6 | 2115 | 579.2 | 147 | 698 | 1399.4 | 374 | 467 | 46 | 264 | 270 | 469 | 893.6 | 355.6 | 352 | 43 | 591.8 | 406 | 236 | 304.6 | 4406.2 | 45 | 312 | 51.2 | 5057 | 488.2 | 1392.4 | 343.8 | 34 | 275 | 194 | 182 | 72 | 171 | 47 | 460 | 243.8 | 207 | 336 | 2101 | 164 | 2112 | 93 | 340.6 | 175 | 383 | 57 | 189.6 | 253 | 415 | 364.6 | 50 | 55 | 362 | 2133.2 | 3415.6 | 62 | 149 | 566.8 | 143 | 730 | 59 | 2374 | 221 | 222 | 787.8 | 2646 | 574 | 292 | 128 | 335.4 | 365.4 | 439 | 53 | 182 | 211 | 647.2 | 261 | 35 | 428 | 258 | 35 | 1446 | 249 | 352.6 | 359 | 2973 | 56 | 240 | 52 | 307.6 | 246 | 5949.8 | 769
3043.8 | 876.2 | 1321 | 658 | 3001 | 3114.8 | 236 | 336 | 65 | 2189 | 280 | 2439 | 4340.4 | 761 | 186 | 481 | 49 | 669 | 188 | 252 | 2380 | 2314 | 47 | 2032 | 134 | 5082 | 982.4 | 2669 | 544.8 | 1765 | 2475 | 2928 | 207 | 86.2 | 52 | 272 | 49 | 203 | 170 | 401 | 204.8 | 80 | 943 | 459 | 156.6 | 2362 | 3040.6 | 189 | 52 | 1099 | 301.2 | 274.8 | 53 | 222 | 44 | 225 | 198.8 | 105 | 238.4 | 292 | 7403.2 | 731 | 65 | 582 | 216 | 220 | 3328 | 55 | 416 | 435 | 196 | 1790.6 | 202 | 145 | 301.2 | 350 | 205 | 472 | 247 | 50 | 2773.2 | 205 | 303.6 | 1964.4 | 362.2 | 55 | 336.4 | 4983 | 181 | 112 | 1846.2 | 70 | 274 | 43 | 78 | 215 | 117 | 62 | 588.6 | 152 | 51 | 280.6 | 364 | 202 | 221.8 | 123.2 | 204 | 925.2 | 476.8 | 267 | 426 | 1523 | 362 | 4555 | 46 | 240 | 270 | 508.4 | 1713 | 5350 | 251.8 | 43 | 618 | 386.4 | 228 | 403 | 2757.4 | 45 | 264 | 155.2 | 5065 | 559 | 194.8 | 463 | 34 | 195 | 279.4 | 182 | 72 | 171 | 47 | 380 | 705.2 | 111 | 336 | 911.2 | 164 | 2104 | 93 | 344 | 175 | 383 | 57 | 154 | 95.4 | 403 | 1618.8 | 50 | 55 | 362 | 2571 | 1880.6 | 341.2 | 149 | 551.2 | 143 | 583 | 59 | 2374 | 221 | 443 | 200.4 | 1642.4 | 811.4 | 292 | 52 | 259 | 391.4 | 439 | 53 | 786.2 | 211 | 216 | 377.8 | 35 | 423.2 | 378.8 | 35 | 1480 | 249 | 383 | 375 | 2913 | 56 | 240 | 52 | 218 | 246 | 3647.6 | 779.4
4983 | 57 | 1377.4 | 629.6 | 3001 | 4499.2 | 297.2 | 336 | 65 | 622.6 | 2378 | 176 | 212 | 779.4 | 186 | 584.2 | 49 | 669 | 188 | 240 | 2359 | 59.6 | 47 | 3866 | 188 | 3495.6 | 955 | 2669 | 504 | 1789 | 850.2 | 49 | 207 | 167 | 1129.6 | 272 | 49 | 191 | 131.8 | 404.2 | 211 | 80 | 233 | 359 | 165 | 1907.2 | 4729.2 | 189 | 52 | 1017.8 | 192 | 178 | 53 | 222 | 44 | 225 | 149 | 105 | 244 | 292 | 3555.6 | 637.2 | 146.6 | 426 | 209 | 220 | 3358.8 | 55 | 1727 | 1860.4 | 432.2 | 311 | 202 | 145 | 82.8 | 283 | 155 | 187 | 673.4 | 50 | 2848 | 205 | 511 | 2393 | 439 | 55 | 190 | 6221.4 | 181 | 112 | 1889 | 70 | 274 | 177 | 54 | 1262 | 57 | 62 | 609 | 172 | 51 | 471 | 364 | 202 | 129 | 152 | 180.2 | 132 | 530.2 | 300 | 385 | 1523 | 362 | 2500 | 126.4 | 49 | 270 | 610 | 1705 | 412.6 | 185 | 43 | 473.2 | 350 | 1384.2 | 403 | 2783 | 45 | 264 | 191 | 4533.2 | 559 | 177 | 525.4 | 34 | 195 | 339 | 182 | 72 | 1425.2 | 47 | 333 | 1130.4 | 1300.8 | 344 | 118 | 161.4 | 914.2 | 93 | 39 | 175 | 1790 | 137.4 | 154 | 56 | 392.2 | 236.8 | 43 | 55 | 338 | 2575 | 246 | 1256 | 202.8 | 544 | 151 | 495 | 59 | 2350.6 | 221 | 443 | 144 | 98 | 2621.4 | 52 | 52 | 247 | 464 | 305.4 | 3012.2 | 219 | 347.8 | 216 | 1688 | 35 | 336 | 437 | 35 | 1468 | 249 | 383 | 535.4 | 2913 | 56 | 350.4 | 52 | 202 | 239.4 | 3146 | 782
2430.4 | 57 | 1415 | 516 | 3001 | 3192 | 338 | 336 | 698.6 | 226 | 2796.2 | 176 | 330.8 | 761 | 229.8 | 589 | 49 | 669 | 232 | 264 | 2388.6 | 573.6 | 47 | 298.8 | 302 | 3135 | 955 | 1678.2 | 233.6 | 737 | 444 | 49 | 127 | 167 | 161.2 | 372 | 49 | 191 | 85 | 396 | 234 | 80 | 220.2 | 359 | 165 | 184 | 4816 | 1956 | 52 | 922 | 192 | 178 | 53 | 149.4 | 110 | 225 | 203 | 105 | 260 | 392.8 | 2056.2 | 612 | 269 | 363 | 181 | 148 | 5252.4 | 193 | 2645 | 1364 | 652.8 | 324 | 79.6 | 53 | 48 | 262.6 | 247 | 163 | 454.6 | 50 | 3638.8 | 205 | 511 | 2393 | 439 | 104.2 | 190 | 4883 | 181 | 109.6 | 1951 | 70 | 206.4 | 209 | 54 | 1262 | 57 | 62 | 609 | 1678.8 | 51 | 503 | 255.4 | 202 | 129 | 2207 | 85 | 132 | 1351.6 | 300 | 385 | 1568 | 362 | 6610 | 343.4 | 49 | 270 | 594 | 1705 | 461 | 185 | 89.4 | 532 | 350 | 228 | 229.8 | 679.8 | 132.2 | 264 | 191 | 2170.8 | 556.6 | 177 | 619 | 34 | 195 | 311 | 182 | 72 | 255 | 47 | 333 | 280 | 2094 | 139 | 119.8 | 151 | 121 | 121 | 39 | 175 | 280.6 | 939.8 | 281.2 | 886.8 | 205 | 197 | 43 | 55 | 302 | 2591 | 246 | 221 | 346 | 614.8 | 183 | 480 | 59 | 1700.6 | 56 | 443 | 184.8 | 5930 | 2556 | 142.6 | 52 | 199 | 357.8 | 262 | 331.6 | 219 | 394 | 216 | 395 | 35 | 316 | 413 | 35 | 1378 | 326.2 | 260 | 490 | 2983.8 | 165.6 | 339.6 | 52 | 202 | 173 | 3212 | 782
418 | 57 | 2556.8 | 476 | 2419.6 | 3288 | 220.4 | 347.2 | 483.8 | 226 | 2896.6 | 127.2 | 372 | 761 | 259 | 489 | 63 | 269 | 432 | 407.2 | 1574 | 5632.2 | 128 | 505.2 | 553 | 3530.8 | 955 | 2776 | 290 | 479 | 444 | 49 | 107 | 239 | 218 | 372 | 157 | 191 | 85 | 348.4 | 226 | 166.4 | 217 | 359 | 165 | 184 | 5028.6 | 3544.2 | 52 | 56 | 241.6 | 124 | 53 | 101 | 154 | 140.2 | 247 | 105 | 244 | 187 | 469 | 553 | 269 | 327 | 181 | 1276 | 7046.6 | 400 | 2589 | 882 | 681.6 | 312 | 49 | 53 | 230 | 424.4 | 247 | 163 | 168 | 50 | 2932 | 141 | 451 | 5327.2 | 391 | 178 | 570.8 | 4089.8 | 181 | 100 | 897.4 | 70 | 105 | 1492.8 | 54 | 47 | 57 | 62 | 1517.4 | 2630 | 51 | 511 | 54 | 202 | 257.8 | 2293.2 | 45 | 132 | 2807 | 300 | 385 | 1548 | 362 | 487.2 | 473 | 49 | 270 | 586 | 1705 | 435 | 185 | 159 | 384.8 | 322 | 219.6 | 101.8 | 583.4 | 154 | 305.4 | 167.2 | 557.6 | 547 | 287.2 | 556.6 | 34 | 195 | 169.6 | 182 | 72 | 224 | 47 | 229 | 183.6 | 2094 | 139 | 127 | 151 | 121 | 298 | 79.4 | 189 | 255 | 565.4 | 1512 | 471.4 | 205 | 248.2 | 43 | 55 | 338 | 2740.6 | 246 | 269 | 1932.4 | 479.2 | 164.6 | 540 | 59 | 125 | 56 | 419.6 | 348 | 300 | 2556 | 203 | 52 | 199 | 187 | 244.8 | 382.4 | 368.6 | 442 | 216 | 323 | 1892.6 | 303.4 | 377 | 616.4 | 1378 | 442 | 176 | 478 | 2889 | 193 | 186 | 52 | 214 | 173 | 356 | 824
390.2 | 57 | 1415 | 476 | 726.6 | 2694.4 | 320 | 350 | 230 | 186 | 3283.6 | 54 | 372 | 587.4 | 349.6 | 489 | 63 | 169 | 408 | 1735.6 | 341 | 206.4 | 182 | 587.4 | 517 | 2404 | 907 | 2776 | 290 | 444 | 444 | 49 | 97.4 | 997.2 | 298.2 | 360 | 518.4 | 191 | 85 | 277 | 226 | 188 | 217 | 230 | 354 | 184 | 3463.6 | 3090 | 52 | 56 | 420 | 170.8 | 53 | 110.2 | 154 | 155 | 247 | 143 | 244 | 187 | 469 | 473 | 269 | 315 | 181 | 2040 | 199 | 124 | 4674.6 | 400 | 715 | 294 | 49 | 53 | 230 | 530 | 1256 | 88 | 1308 | 50 | 1974.8 | 45 | 411 | 5355 | 276.6 | 178 | 951.6 | 1819.2 | 181 | 168.4 | 298 | 70 | 105 | 177 | 54 | 47 | 57 | 62 | 609 | 2630 | 51 | 360.8 | 174.6 | 162 | 257.8 | 3100.6 | 45 | 132 | 2782.2 | 325.6 | 403.2 | 1342 | 1634 | 656 | 352.4 | 49 | 270 | 586 | 1693 | 396 | 916 | 159 | 348 | 317.8 | 184 | 135 | 2369.4 | 154 | 309 | 179 | 161 | 3654 | 334 | 360.6 | 34 | 195 | 172 | 182 | 84 | 232 | 47 | 173 | 51 | 2094 | 139 | 127 | 151 | 121 | 610 | 140 | 829 | 255 | 110.6 | 372 | 56 | 205 | 211 | 43 | 55 | 1292.6 | 1830.4 | 246 | 281 | 2329 | 436 | 289.8 | 674.4 | 59 | 125 | 56 | 198.8 | 348 | 501 | 2097.4 | 203 | 52 | 277.4 | 90.2 | 176 | 379.8 | 406 | 579.4 | 277.8 | 164.6 | 3750.2 | 295 | 377 | 155 | 1378 | 450 | 1005.2 | 478 | 2841 | 193 | 186 | 52 | 316.6 | 173 | 356 | 387
408.2 | 107.4 | 1321 | 550.4 | 1157 | 166 | 218 | 1266.6 | 253.8 | 221.2 | 2107 | 54 | 258 | 560 | 1236.4 | 345 | 63 | 127 | 408 | 434 | 341 | 294.4 | 182 | 2318 | 317.2 | 245 | 807 | 2776 | 290 | 40 | 444 | 49 | 164.6 | 2110 | 475 | 276 | 565.8 | 191 | 85 | 277 | 226 | 188 | 367 | 230 | 354 | 49 | 1151 | 3084.8 | 115.2 | 56 | 420 | 256 | 53 | 83 | 228 | 191 | 332 | 263 | 244 | 161.8 | 429 | 376 | 339.8 | 219.6 | 175.8 | 130 | 3882.6 | 55 | 51 | 407 | 413.2 | 158 | 49 | 53 | 234.8 | 481.8 | 59 | 88 | 48 | 86.4 | 437 | 45 | 267 | 5684.6 | 251 | 178 | 190 | 108 | 181 | 154 | 275.6 | 70 | 39 | 43 | 54 | 1262 | 57 | 62 | 621 | 2630 | 51 | 233 | 304 | 272.4 | 220.2 | 2386.4 | 45 | 152.2 | 2211.2 | 428 | 476 | 1342 | 362 | 656 | 272 | 49 | 270 | 390 | 1637.8 | 52 | 1440 | 201.2 | 348 | 322 | 184 | 135 | 3505.8 | 132.2 | 309 | 179 | 161 | 49 | 334 | 335 | 34 | 195 | 1878.4 | 206 | 72 | 232 | 47 | 149 | 39 | 1300.8 | 876.4 | 118 | 151 | 121 | 678 | 140 | 429.4 | 255 | 61.4 | 372 | 56 | 205 | 211 | 43 | 55 | 362 | 409 | 54 | 281 | 2349.2 | 503.2 | 365 | 708 | 86.2 | 125 | 56 | 174 | 242 | 501 | 50 | 203 | 52 | 427 | 66 | 241.6 | 240 | 228 | 345.2 | 271 | 127 | 39 | 52 | 406.6 | 1352 | 48 | 482 | 2211.8 | 125.6 | 1422.4 | 193 | 75.6 | 52 | 213 | 173 | 274.6 | 357
485 | 183 | 49 | 4137 | 1157 | 142 | 218 | 307.6 | 349 | 457 | 2107 | 54 | 175.6 | 544 | 2474 | 309 | 63 | 64 | 408 | 434 | 419.2 | 199.2 | 182 | 2318 | 256 | 129 | 797.8 | 336.6 | 218 | 40 | 444 | 49 | 359.8 | 2110 | 3219.6 | 397 | 427 | 195.4 | 85 | 311 | 312.4 | 244.4 | 390 | 230 | 316.2 | 49 | 1026.2 | 1286 | 210 | 56 | 420 | 256 | 53 | 83 | 5516 | 215 | 298 | 243 | 117 | 125.4 | 509 | 376 | 161.4 | 243 | 168 | 130 | 1929.6 | 844.6 | 51 | 2225.8 | 53 | 158 | 49 | 53 | 242 | 301 | 59 | 168 | 48 | 232 | 229 | 45 | 1584 | 3250.8 | 468.4 | 65.6 | 186.8 | 108 | 181 | 154 | 186 | 48.8 | 39 | 43 | 54 | 2594 | 146.6 | 62 | 669 | 2630 | 51 | 233 | 458.6 | 332.4 | 393.6 | 890.6 | 45 | 233 | 979.8 | 328.4 | 476 | 1342 | 366.4 | 630 | 272 | 49 | 262.8 | 390 | 1633 | 52 | 1440 | 277.2 | 6041.4 | 431 | 184 | 135 | 2355 | 45 | 357 | 179 | 161 | 113.8 | 334 | 211 | 34 | 195 | 2293 | 358.4 | 84.8 | 232 | 47 | 113 | 39 | 111 | 1373.8 | 182.2 | 151 | 121 | 670 | 140 | 165 | 255 | 68 | 1477.4 | 56 | 205 | 251 | 43 | 116.2 | 362 | 1304.6 | 54 | 1157.8 | 3198 | 394 | 365 | 672 | 93 | 125 | 56 | 214 | 242 | 611.4 | 50 | 112.4 | 52 | 427 | 66 | 292.4 | 165.2 | 182.6 | 466 | 163.6 | 127 | 55 | 52 | 501 | 155 | 48 | 561 | 2207 | 56 | 404 | 193 | 48 | 52 | 213 | 173 | 287 | 337
485 | 57 | 49 | 142 | 1159.6 | 46 | 151.6 | 718.6 | 310 | 457 | 2789.6 | 54 | 66 | 557.6 | 2266 | 309 | 63 | 663.6 | 232 | 350.4 | 1966 | 173 | 182 | 2154.8 | 134.2 | 100 | 789 | 346 | 545.8 | 40 | 1804.8 | 49 | 341 | 2246.8 | 2581.2 | 397 | 507 | 190.8 | 85 | 299 | 370 | 804.4 | 420 | 170 | 192.6 | 49 | 767.8 | 92 | 210 | 404 | 375.2 | 256 | 213 | 83 | 146 | 150.8 | 247 | 1455 | 111.4 | 222 | 509 | 412 | 156 | 243 | 295.2 | 130 | 57 | 449.8 | 51 | 2781.4 | 53 | 197.2 | 55 | 53 | 159.4 | 266.8 | 59 | 188 | 48 | 232 | 229 | 152 | 231 | 317 | 567 | 41 | 174 | 108 | 43 | 154 | 55 | 24 | 39 | 43 | 54 | 1262 | 57 | 130.8 | 657 | 130 | 51 | 254 | 455 | 318.8 | 502 | 494 | 45 | 233 | 324 | 287.6 | 476 | 1940.2 | 373 | 646 | 61 | 49 | 261 | 402 | 1633 | 52 | 1565 | 243 | 189 | 421.4 | 184 | 238 | 1925.6 | 45 | 429 | 179 | 121 | 211 | 334 | 187 | 34 | 195 | 2293 | 2661.6 | 88 | 54 | 47 | 113 | 39 | 111 | 3256 | 350.6 | 151 | 121 | 358.2 | 59.2 | 168 | 255 | 175.2 | 50 | 140.8 | 205 | 311 | 43 | 242 | 362 | 758 | 54 | 2731 | 1624.2 | 464.8 | 365 | 648 | 93 | 125 | 56 | 154 | 78.8 | 437 | 50 | 52 | 118 | 427 | 66 | 344 | 53 | 48 | 323.2 | 100 | 138 | 87.8 | 52 | 197 | 155 | 48 | 692 | 2207 | 56 | 494.4 | 193 | 48 | 52 | 213 | 53 | 287 | 349
485 | 57 | 234 | 123.4 | 1263.6 | 46 | 52 | 2305 | 154 | 433.2 | 2409 | 54 | 66 | 503.8 | 1762.2 | 271.4 | 63 | 62 | 188 | 70.6 | 448 | 173 | 182 | 2114 | 53 | 100 | 789 | 478.6 | 2049 | 40 | 422.4 | 49 | 341 | 1884.4 | 2586 | 377 | 280.6 | 240.8 | 115 | 296 | 370 | 1195.8 | 420 | 130 | 303 | 49 | 725 | 97.2 | 115.2 | 404 | 308 | 213.4 | 213 | 83 | 146 | 108 | 247 | 243 | 103 | 222 | 425.8 | 436 | 156 | 219.6 | 400 | 130 | 33 | 55 | 51 | 2825 | 53 | 341 | 49 | 53 | 60 | 156 | 59 | 179.2 | 48 | 232 | 236.8 | 152 | 1151.6 | 317 | 769 | 41 | 174 | 108 | 43 | 40 | 55 | 24 | 39 | 43 | 175.8 | 4366 | 57 | 252 | 561.2 | 247 | 51 | 250 | 334.8 | 474 | 423.6 | 341.2 | 45 | 233 | 324 | 281 | 421.4 | 1350.4 | 373 | 477.2 | 61 | 49 | 261 | 383.6 | 1633 | 52 | 1551 | 243 | 189 | 672.8 | 250.8 | 238 | 208 | 45 | 429 | 179 | 121 | 211 | 4984.4 | 244 | 34 | 195 | 2318.6 | 4813 | 112 | 54 | 47 | 155 | 39 | 119.8 | 3256 | 382 | 151 | 121 | 155 | 39 | 168 | 255 | 202 | 50 | 162 | 205 | 311 | 43 | 242 | 322 | 222 | 54 | 2731 | 435 | 433 | 289.8 | 433.6 | 93 | 272.2 | 56 | 154 | 38 | 233.6 | 50 | 52 | 217 | 427 | 931.6 | 396.6 | 53 | 48 | 338 | 100 | 122.4 | 167 | 52 | 197 | 155 | 48 | 416 | 1810.4 | 56 | 489.6 | 193 | 48 | 52 | 110.4 | 53 | 287 | 349
485 | 57 | 251.6 | 49 | 4245 | 46 | 52 | 2371 | 149 | 338 | 538 | 54 | 52 | 425 | 53.8 | 203 | 155.4 | 62 | 188 | 32 | 400 | 173 | 182 | 527.6 | 53 | 100 | 168.2 | 567 | 39 | 40 | 46 | 49 | 225 | 298 | 2409.6 | 297 | 338.6 | 161 | 135 | 296 | 370 | 253 | 178.2 | 53 | 303 | 49 | 711 | 105 | 52 | 393 | 316 | 43 | 181 | 83 | 146 | 108 | 196 | 177.4 | 117 | 222 | 420 | 444.8 | 38 | 126 | 215 | 130 | 33 | 55 | 51 | 1469 | 53 | 341 | 49 | 53 | 209 | 196.2 | 59 | 57 | 48 | 407 | 234.8 | 152 | 737.8 | 317 | 1094.6 | 41 | 174 | 108 | 181 | 40 | 186 | 24 | 39 | 43 | 257 | 47 | 57 | 252 | 430 | 358 | 51 | 234 | 54 | 594 | 301 | 300 | 45 | 172.4 | 324 | 347.8 | 385 | 1186.4 | 373 | 435 | 61 | 49 | 261 | 336 | 51 | 52 | 1495 | 243 | 49 | 426.8 | 351 | 238 | 53 | 45 | 285.6 | 179 | 121 | 351.8 | 1523.2 | 295.2 | 34 | 195 | 1075.2 | 407 | 100 | 54 | 121 | 364.6 | 39 | 168.6 | 3256 | 382 | 36 | 194.8 | 47 | 39 | 204.4 | 331.8 | 202 | 50 | 162 | 45 | 344 | 43 | 272.8 | 312 | 1308.8 | 54 | 49 | 387 | 363 | 83 | 380 | 150.6 | 309 | 56 | 154 | 38 | 98 | 50 | 52 | 217 | 243 | 2230 | 337 | 53 | 48 | 338 | 100 | 241 | 175.4 | 100.2 | 197 | 264.6 | 48 | 416 | 224 | 56 | 463.4 | 193 | 48 | 52 | 42 | 53 | 287 | 337
485 | 57 | 256 | 86.4 | 4253 | 46 | 52 | 2415 | 201 | 204.8 | 538 | 54 | 52 | 878.4 | 61 | 203.4 | 208.6 | 62 | 188 | 32 | 506 | 173 | 182 | 131 | 53 | 100 | 221 | 567 | 39 | 40 | 46 | 49 | 1276.8 | 298 | 672.6 | 178.8 | 61 | 161 | 135 | 296 | 335 | 253 | 109 | 53 | 198 | 49 | 755.2 | 152.2 | 52 | 414.2 | 498 | 43 | 53 | 83 | 146 | 132 | 162 | 197 | 117 | 157.6 | 380 | 407 | 38 | 161.4 | 215 | 200.8 | 33 | 190 | 88.6 | 565 | 131.6 | 341 | 49 | 53 | 209 | 357 | 59 | 37 | 48 | 261.4 | 300.8 | 109.2 | 338 | 278.2 | 662.8 | 41 | 628 | 108 | 181 | 40 | 1257 | 24 | 39 | 43 | 257 | 47 | 57 | 252 | 430 | 358 | 51 | 210 | 54 | 470.8 | 2268.8 | 288 | 45 | 132 | 332 | 448 | 385 | 154 | 298 | 370.2 | 61 | 49 | 261 | 348 | 51 | 206.4 | 709 | 74.2 | 49 | 329.4 | 351 | 238 | 53 | 45 | 262 | 179 | 253.8 | 387 | 516 | 372 | 34 | 195 | 192 | 362.8 | 2198.6 | 54 | 232 | 417 | 39 | 355 | 2033.2 | 275 | 36 | 244 | 47 | 39 | 350 | 1777.4 | 242 | 50 | 140.8 | 45 | 476 | 43 | 316 | 428.4 | 2711.8 | 54 | 49 | 375.4 | 688.6 | 83 | 380 | 561.6 | 436.2 | 56 | 1861.2 | 38 | 98 | 50 | 52 | 217 | 251 | 3360.4 | 391 | 53 | 48 | 186 | 100 | 241 | 181 | 293 | 78.6 | 691 | 48 | 303 | 1427.6 | 56 | 720.8 | 193 | 48 | 52 | 42 | 53 | 340.2 | 337
910.2 | 57 | 256 | 418 | 4253 | 46 | 52 | 2426.2 | 201 | 116 | 310 | 54 | 52 | 1308.4 | 61 | 209 | 369.4 | 64.2 | 192.8 | 32 | 558 | 173 | 182 | 131 | 53 | 100 | 221 | 560.6 | 39 | 204.8 | 115 | 49 | 1206 | 229.6 | 276 | 286 | 61 | 141.6 | 95 | 366.8 | 195 | 131.2 | 345.4 | 53 | 198 | 49 | 848 | 223 | 52 | 420 | 490 | 43 | 87.4 | 83 | 1323.4 | 153 | 162 | 197 | 117 | 61 | 927.6 | 287 | 38 | 161.4 | 111.8 | 184 | 33 | 280 | 239 | 456 | 184 | 341 | 49 | 53 | 228.8 | 377.4 | 85.6 | 37 | 48 | 225 | 303.6 | 45 | 422.6 | 126.2 | 695.2 | 41 | 1118.6 | 108 | 181 | 40 | 543 | 24 | 39 | 43 | 257 | 47 | 57 | 252 | 518.2 | 358 | 51 | 210 | 54 | 497 | 2265 | 285 | 45 | 132 | 397.8 | 448 | 385 | 154 | 248 | 323 | 61 | 49 | 261 | 328.2 | 51 | 245 | 185 | 32 | 49 | 329.4 | 310.8 | 126.4 | 53 | 45 | 238 | 176.2 | 367.4 | 225 | 484 | 269.6 | 34 | 37 | 192 | 197 | 2305 | 54 | 232 | 2520.6 | 39 | 355 | 224.6 | 158.4 | 36 | 244 | 47 | 39 | 350 | 184 | 302 | 50 | 134.8 | 45 | 565.6 | 43 | 189 | 506 | 2567 | 54 | 49 | 358 | 793.8 | 83 | 380 | 2320 | 521 | 158.8 | 2288 | 38 | 137.2 | 50 | 52 | 331 | 251 | 5038 | 427 | 53 | 434.4 | 67.2 | 91.2 | 241 | 128.2 | 293 | 49 | 1090 | 48 | 303 | 126 | 88.4 | 722.8 | 204.2 | 48 | 52 | 42 | 53 | 369 | 337
385 | 57 | 145 | 418 | 4159.4 | 46 | 52 | 446 | 101.4 | 116 | 161.2 | 54 | 52 | 514 | 61 | 201 | 417.8 | 73 | 195.6 | 32 | 757.2 | 173 | 182 | 131 | 53 | 100 | 374 | 506.8 | 39 | 338.4 | 161 | 49 | 1206 | 147.2 | 298.2 | 286 | 61 | 64 | 85 | 296 | 195 | 50 | 457 | 53 | 238 | 49 | 808 | 223 | 52 | 443 | 490 | 318.2 | 225 | 155 | 159 | 153 | 419 | 360 | 108.6 | 61 | 2603.2 | 287 | 38 | 126 | 43 | 306.4 | 33 | 4134 | 239 | 456 | 184 | 205 | 49 | 53 | 308 | 459 | 192 | 37 | 48 | 225 | 468.8 | 45 | 465 | 139 | 631.8 | 41 | 357 | 108 | 181 | 40 | 2262 | 24 | 39 | 43 | 216.4 | 47 | 57 | 50 | 440.4 | 118.6 | 51 | 210 | 54 | 455.8 | 2468 | 1333.2 | 45 | 132 | 533 | 448 | 985.6 | 1183.2 | 777 | 323 | 61 | 49 | 261 | 331 | 51 | 245 | 218.6 | 32 | 49 | 294 | 284 | 52 | 53 | 45 | 238 | 237 | 2157.6 | 49 | 484 | 244 | 34 | 37 | 955.8 | 197 | 2298.2 | 54 | 232 | 2931 | 39 | 355 | 250.6 | 127 | 36 | 244 | 47 | 39 | 350 | 184 | 302 | 50 | 253 | 45 | 675 | 43 | 163 | 446 | 2567 | 54 | 49 | 550 | 359 | 83 | 392 | 2320 | 447.4 | 405 | 2288 | 38 | 196.4 | 50 | 52 | 242 | 251 | 4314 | 286.2 | 53 | 814 | 47 | 150.8 | 241 | 49 | 293 | 49 | 292 | 48 | 303 | 282 | 218 | 1497 | 207 | 48 | 52 | 42 | 53 | 2352 | 333.6
385 | 233 | 71 | 343.2 | 1190 | 46 | 52 | 359 | 35 | 151.4 | 124 | 54 | 52 | 244 | 61 | 189 | 1847.6 | 73 | 189 | 32 | 518 | 173 | 182 | 131 | 213.6 | 135.4 | 287.6 | 330 | 39 | 400 | 161 | 49 | 1267.4 | 325.8 | 1812.8 | 571 | 61 | 64 | 85 | 1555.4 | 195 | 210 | 423 | 53 | 238 | 49 | 822.6 | 223 | 89.4 | 162 | 234 | 43 | 225 | 948.2 | 159 | 153 | 447 | 216 | 160.6 | 61 | 352 | 325 | 38 | 196.8 | 43 | 506.8 | 33 | 2760.2 | 239 | 655 | 184 | 171 | 202 | 53 | 663 | 459 | 192 | 204.2 | 48 | 50 | 318 | 109 | 465 | 139 | 551 | 41 | 357 | 108 | 184.2 | 40 | 1548 | 24 | 39 | 43 | 54 | 47 | 57 | 50 | 443 | 52 | 51 | 279 | 162.6 | 2007.4 | 2453.8 | 387 | 45 | 202.8 | 536 | 448 | 2773 | 633.2 | 1191.4 | 323 | 46 | 49 | 261 | 331 | 1573 | 245 | 219 | 32 | 49 | 364.8 | 284 | 52 | 53 | 45 | 201.8 | 356.2 | 3353 | 49 | 484 | 244 | 34 | 37 | 572.2 | 197 | 2291.4 | 54 | 655.4 | 2824.2 | 39 | 355 | 232 | 3253.8 | 36 | 121 | 47 | 39 | 350 | 56 | 230 | 50 | 253 | 45 | 642 | 43 | 163 | 386 | 2567 | 75.2 | 49 | 500 | 220 | 83 | 395 | 2313.4 | 316.4 | 1986.6 | 2888.6 | 38 | 812.4 | 50 | 52 | 242 | 251 | 3137.6 | 251 | 169 | 882.4 | 186 | 192 | 241 | 49 | 438 | 49 | 292 | 48 | 303 | 282 | 218 | 2233 | 202.2 | 163.2 | 52 | 42 | 53 | 3284.4 | 1226.2
505 | 233 | 71 | 231 | 7152 | 231 | 52 | 301 | 35 | 151.4 | 124 | 54 | 52 | 167.2 | 61 | 189 | 554 | 73 | 189 | 32 | 518 | 173 | 182 | 131 | 220 | 135.4 | 270 | 330 | 39 | 400 | 161 | 49 | 1206 | 391 | 1640 | 315 | 61 | 64 | 85 | 366.8 | 249 | 210 | 595.2 | 53 | 238 | 49 | 940.4 | 223 | 179 | 138.4 | 124.8 | 43 | 225 | 2490.4 | 159 | 153 | 452.4 | 216 | 571.6 | 61 | 352 | 442 | 38 | 282 | 43 | 436 | 2564.2 | 235 | 239 | 655 | 53 | 122 | 202 | 53 | 1167 | 298.2 | 192 | 289.2 | 48 | 50 | 318 | 205 | 2422 | 145.4 | 599 | 41 | 357 | 108 | 197 | 40 | 1613.6 | 24 | 39 | 43 | 54 | 47 | 57 | 50 | 443 | 52 | 51 | 325 | 235 | 3641.8 | 823.8 | 293.4 | 124.8 | 132 | 548 | 281 | 2773 | 224.8 | 341 | 347 | 46 | 49 | 321 | 331 | 1573 | 167.8 | 217 | 32 | 49 | 294 | 284 | 52 | 53 | 45 | 57 | 359 | 3286.6 | 49 | 328.8 | 2203.6 | 34 | 37 | 5541.8 | 197 | 221 | 54 | 47 | 2493.6 | 220 | 355 | 1144.8 | 3644 | 36 | 191.8 | 47 | 39 | 204.4 | 56 | 210 | 50 | 134.8 | 45 | 510 | 43 | 163 | 419.2 | 2567 | 160 | 49 | 386.6 | 220 | 83 | 608.6 | 2502 | 274 | 405 | 576 | 38 | 499 | 50 | 52 | 90 | 251 | 2050 | 251 | 169 | 602 | 3524.8 | 192 | 241 | 49 | 281.2 | 49 | 292 | 48 | 303 | 282 | 218 | 2119 | 199 | 240 | 403 | 42 | 53 | 2242 | 2527
585 | 233 | 71 | 121.8 | 1139 | 255 | 52 | 301 | 35 | 116 | 352 | 54 | 52 | 52 | 61 | 53 | 512.4 | 73 | 189 | 32 | 518 | 106.4 | 182 | 359 | 220 | 100 | 340.8 | 330 | 63 | 317.6 | 46 | 2928 | 1206 | 391 | 1640 | 315 | 56.2 | 64 | 72.2 | 235 | 330 | 210 | 627 | 53 | 46 | 49 | 1025 | 223 | 179 | 256 | 356 | 91.4 | 225 | 2842.8 | 173.4 | 302 | 197 | 216 | 2158 | 61 | 1477.6 | 454 | 38 | 321 | 158.2 | 381.4 | 3197 | 55 | 88.6 | 515 | 241 | 98 | 202 | 53 | 126 | 196.8 | 112.2 | 318 | 48 | 50 | 312 | 205 | 2316 | 171 | 483 | 51 | 183.6 | 108 | 197 | 40 | 1731.2 | 24 | 72.8 | 43 | 54 | 47 | 57 | 50 | 500 | 52 | 51 | 325 | 235 | 238 | 579.8 | 3147 | 178 | 202.8 | 595.8 | 281 | 2773 | 318.8 | 341 | 383 | 46 | 49 | 370.8 | 255.8 | 1037.4 | 52 | 50 | 32 | 49 | 294 | 289.6 | 89.4 | 53 | 88.6 | 57 | 2156.4 | 3088.4 | 3554 | 290 | 4163.2 | 34 | 37 | 324.2 | 197 | 221 | 54 | 47 | 129 | 220 | 355 | 576.8 | 2792.8 | 36 | 121 | 47 | 39 | 168 | 56 | 210 | 50 | 56 | 45 | 239 | 43 | 3219 | 1082.2 | 198 | 160 | 117.8 | 233 | 53 | 83 | 626 | 608.8 | 1643.8 | 339 | 142 | 38 | 288 | 50 | 127 | 52 | 53 | 2114.6 | 251 | 169 | 202 | 2477 | 192 | 357.8 | 49 | 257 | 49 | 292 | 48 | 303 | 282 | 185.6 | 2119 | 199 | 240 | 766 | 42 | 53 | 2262 | 2538
573.8 | 233 | 71 | 49 | 493.4 | 351 | 52 | 301 | 113 | 186.8 | 307.2 | 54 | 52 | 269 | 191.6 | 53 | 450 | 73 | 186.6 | 105.8 | 510.6 | 185 | 182 | 351.2 | 382.8 | 199.8 | 242.6 | 330 | 253 | 101.6 | 46 | 2928 | 48 | 330.4 | 1540.6 | 315 | 49 | 64 | 53 | 270.4 | 324 | 192 | 459 | 53 | 46 | 49 | 1105 | 271 | 179 | 256 | 368 | 164 | 766 | 3866.8 | 231 | 437 | 52 | 53 | 2158 | 61 | 2603.2 | 473.8 | 38 | 391.8 | 235 | 381.4 | 3197 | 55 | 51 | 514.4 | 294.6 | 98 | 202 | 53 | 101 | 156 | 59 | 7366.8 | 48 | 50 | 400 | 205 | 2316 | 964.2 | 459 | 91 | 190 | 178.8 | 197 | 40 | 1738.8 | 24 | 208 | 43 | 54 | 47 | 57 | 50 | 536 | 52 | 51 | 325 | 235 | 238 | 650.2 | 3114.6 | 178 | 132 | 678.2 | 281 | 508 | 1797.6 | 166 | 383 | 46 | 49 | 316.8 | 237 | 200 | 52 | 50 | 55.2 | 49 | 661.8 | 416 | 239 | 53 | 154 | 57 | 1652.6 | 1410.6 | 3554 | 290 | 244 | 34 | 37 | 741.4 | 97.8 | 221 | 54 | 47 | 111 | 220 | 355 | 305 | 700.8 | 36 | 191.8 | 47 | 39 | 145 | 56 | 202 | 50 | 90.6 | 147 | 119.6 | 43 | 3680 | 2471 | 217.8 | 160 | 221 | 258 | 53 | 83 | 580 | 154 | 274 | 92.8 | 142 | 38 | 455.2 | 230.8 | 177 | 52 | 53 | 3791.4 | 251 | 243.8 | 202 | 2477 | 192 | 521 | 154 | 257 | 49 | 292 | 48 | 295 | 188.4 | 56 | 1015 | 289.6 | 240 | 72 | 42 | 53 | 605.6 | 2504
411 | 127.4 | 71 | 49 | 63 | 351 | 52 | 407 | 230 | 116 | 240 | 54 | 52 | 269 | 212 | 53 | 462 | 85 | 177 | 309.4 | 481 | 185 | 182 | 212.6 | 525 | 245 | 203.8 | 330 | 394 | 40 | 46 | 2490.2 | 58.2 | 192.2 | 1464 | 315 | 49 | 64 | 53 | 270.4 | 315 | 180 | 409.8 | 53 | 199.8 | 49 | 1166.6 | 343 | 111.8 | 256 | 368 | 5540.8 | 810.6 | 5199 | 1920.8 | 437 | 52 | 197 | 2158 | 61 | 2603.2 | 509.8 | 38 | 321 | 235 | 130 | 3197 | 55 | 1578.6 | 374.6 | 375 | 762.2 | 49 | 53 | 1749.4 | 156 | 59 | 2217.4 | 48 | 50 | 435.4 | 141 | 2316 | 2103 | 395 | 91 | 190 | 108 | 197 | 40 | 1774.2 | 24 | 208 | 177 | 54 | 47 | 57 | 50 | 520 | 1954.4 | 51 | 210 | 126.4 | 194 | 481 | 3033 | 178 | 132 | 702 | 281 | 385 | 637.8 | 166 | 383 | 247 | 222.8 | 272 | 261 | 200 | 52 | 50 | 148 | 95.8 | 455.2 | 416 | 337.4 | 53 | 154 | 57 | 3395 | 272.4 | 3445 | 290 | 244 | 34 | 37 | 324 | 141 | 221 | 54 | 47 | 99 | 220 | 355 | 1527.8 | 288 | 36 | 121 | 328.2 | 39 | 53 | 56 | 197.6 | 181.2 | 229 | 217.8 | 40 | 43 | 2758 | 2471 | 297 | 96.4 | 2843 | 123 | 53 | 83 | 341.8 | 1361.2 | 742.4 | 56 | 142 | 89.6 | 504 | 276 | 177 | 52 | 53 | 1752 | 251 | 356 | 205.4 | 2477 | 49 | 535 | 154 | 257 | 49 | 292 | 48 | 403 | 126 | 125.6 | 279 | 278 | 201.6 | 143.4 | 42 | 53 | 209 | 2504
371 | 57 | 71 | 49 | 63 | 240 | 52 | 423 | 349 | 116 | 240 | 54 | 121.6 | 269 | 410 | 125 | 486 | 73 | 228.2 | 348 | 594 | 185 | 206 | 335 | 740.8 | 245 | 133 | 330 | 394 | 40 | 46 | 187 | 151 | 127 | 2329.6 | 315 | 142.6 | 59.6 | 53 | 187.4 | 315 | 310.4 | 443.2 | 53 | 197 | 49 | 980.4 | 307 | 67 | 256 | 573.2 | 288 | 431.8 | 336 | 2714 | 437 | 52 | 197 | 2158 | 61 | 324.8 | 401 | 38 | 313.8 | 235 | 299.8 | 727.4 | 55 | 58.2 | 295 | 375 | 207.8 | 49 | 53 | 303 | 156 | 317.2 | 2092 | 48 | 50 | 831.4 | 45 | 359 | 2103 | 415 | 91 | 190 | 143.4 | 197 | 573.2 | 1897.4 | 24 | 208 | 177 | 54 | 131 | 57 | 50 | 520 | 52 | 51 | 210 | 653 | 194 | 923.4 | 3068.4 | 122.2 | 202.8 | 499.6 | 278.2 | 385 | 663.2 | 166 | 383 | 247 | 334 | 272 | 297 | 467.8 | 52 | 50 | 148 | 276.4 | 401.6 | 416 | 403 | 53 | 154 | 129 | 2727.8 | 349.8 | 303 | 351.2 | 244 | 76.8 | 37 | 180 | 1727.4 | 208.2 | 54 | 48.8 | 99 | 111.4 | 425.8 | 3362 | 492.4 | 36 | 121 | 553 | 39 | 69 | 56 | 191 | 417 | 292.6 | 429 | 40 | 43 | 682 | 2471 | 1605.8 | 54 | 1794.2 | 123 | 117.8 | 93.4 | 310 | 154 | 1175.4 | 56 | 142 | 167 | 504 | 276 | 177 | 52 | 53 | 2874 | 392.6 | 356 | 125 | 2458.4 | 49 | 535 | 154 | 1344.2 | 49 | 316 | 48 | 584.8 | 126 | 230 | 303.8 | 278 | 48 | 191 | 144.6 | 53 | 209 | 2831.6
371 | 57 | 71 | 49 | 60.4 | 94 | 52 | 393.8 | 349 | 186.8 | 193.6 | 78.4 | 168 | 269 | 410 | 233 | 291.2 | 73 | 269 | 348 | 608 | 132.6 | 242 | 335 | 1022 | 315.8 | 133 | 428.4 | 322 | 40 | 46 | 187 | 164 | 127 | 1613.2 | 395 | 577.6 | 53 | 65 | 413 | 323 | 414.4 | 539 | 53 | 348.2 | 49 | 883.8 | 310.6 | 67 | 267 | 778.4 | 485.4 | 53 | 304 | 2701.2 | 232 | 52 | 197 | 175 | 61 | 264 | 1949.4 | 38 | 667.8 | 196.6 | 511.6 | 187 | 55 | 63 | 295 | 262.2 | 201.8 | 49 | 53 | 287 | 156 | 364 | 2092 | 48 | 232 | 441.4 | 45 | 359 | 2103 | 423 | 131 | 190 | 143.4 | 197 | 154 | 3822 | 24 | 208 | 177 | 54 | 257 | 57 | 50 | 488.2 | 52 | 51 | 210 | 3089 | 59 | 2589.6 | 3183 | 85 | 132 | 398 | 267 | 385 | 1199 | 166 | 383 | 206.8 | 334 | 149 | 407 | 1539 | 52 | 50 | 359 | 381.8 | 623.4 | 368.8 | 365.6 | 53 | 66.8 | 177 | 2086 | 279 | 288.2 | 298.4 | 269.6 | 141 | 37 | 270 | 2221.8 | 205 | 54 | 56 | 165.8 | 39 | 355 | 3362 | 371 | 36 | 191.8 | 632 | 39 | 69 | 56 | 191 | 101.8 | 335 | 340.2 | 40 | 43 | 163 | 2074.4 | 508 | 54 | 221 | 123 | 161 | 237 | 419 | 147.2 | 271.8 | 56 | 142 | 167 | 2123.8 | 276 | 52 | 52 | 322.4 | 2874 | 428 | 356 | 125 | 3151.8 | 49 | 1416.6 | 220.4 | 197 | 49 | 292 | 5488 | 582 | 126 | 230 | 290.4 | 278 | 48 | 191 | 341.4 | 53 | 209 | 533.8
1436 | 57 | 71 | 49 | 50 | 46 | 52 | 413 | 349 | 116 | 124 | 176 | 168 | 138.8 | 1559 | 233 | 220 | 150.6 | 401 | 225 | 594 | 54 | 242 | 335 | 974.4 | 216 | 401.8 | 494 | 274 | 40 | 46 | 187 | 156.2 | 127 | 1663 | 415 | 2306.2 | 53 | 68 | 656.6 | 530 | 288 | 1320.2 | 53 | 386 | 49 | 837.8 | 307.8 | 67 | 227 | 236 | 537 | 53 | 304 | 2682 | 48 | 52 | 227 | 183.4 | 93.2 | 324 | 2346 | 38 | 171 | 43 | 58 | 187 | 55 | 63 | 323 | 133.4 | 81 | 49 | 53 | 263 | 156 | 326.4 | 505.6 | 48 | 232 | 194.2 | 45 | 359 | 1706.4 | 423 | 91 | 190 | 108 | 197 | 154 | 3831.6 | 24 | 72.8 | 177 | 54 | 257 | 57 | 50 | 361 | 52 | 51 | 456.4 | 3089 | 59 | 2564.6 | 3196.8 | 85 | 167.4 | 398 | 267 | 385 | 596.2 | 166 | 383 | 88.2 | 334 | 149 | 407 | 1539 | 52 | 50 | 289.4 | 509 | 547.6 | 298 | 122 | 53 | 45 | 177 | 2026 | 279 | 347 | 268.6 | 372 | 34 | 37 | 270 | 2907.2 | 205 | 54 | 56 | 266 | 39 | 381.6 | 3243.8 | 406.4 | 36 | 121 | 632 | 39 | 90 | 56 | 191 | 206.4 | 335 | 279 | 109.6 | 43 | 163 | 488 | 544.6 | 54 | 49 | 193.8 | 264 | 1315 | 815.2 | 120 | 333.8 | 56 | 311.6 | 330.2 | 2937.4 | 185.6 | 52 | 52 | 440 | 4013.4 | 476.4 | 356 | 125 | 2701 | 49 | 1637 | 605.2 | 168 | 49 | 313 | 2714.2 | 1498.8 | 126 | 230 | 5270.2 | 191.6 | 48 | 241.8 | 427 | 53 | 178 | 421
3444 | 57 | 61.4 | 49 | 134.6 | 46 | 52 | 413 | 106.4 | 186.8 | 194.8 | 176 | 168 | 52 | 2320.2 | 233 | 220 | 267 | 401 | 70.6 | 548.8 | 54 | 254 | 370.4 | 2445 | 170.8 | 454 | 494 | 39 | 40 | 46 | 193 | 81.4 | 197.8 | 1647 | 415 | 2401 | 53 | 68 | 203 | 530 | 158 | 2510 | 53 | 386 | 49 | 767 | 300 | 67 | 227 | 236 | 543 | 53 | 304 | 1396.6 | 111.6 | 52 | 53 | 121 | 222 | 926.8 | 2337.2 | 38 | 171 | 43 | 58 | 187 | 55 | 63 | 435 | 53 | 81 | 49 | 53 | 229 | 156 | 176 | 109 | 48 | 232 | 105 | 45 | 373.4 | 120 | 423 | 91 | 190 | 178.8 | 197 | 131.2 | 4072.2 | 24 | 39 | 177 | 54 | 257 | 57 | 90.4 | 361 | 52 | 51 | 1431.2 | 3089 | 59 | 2647 | 3260.8 | 45 | 889.8 | 398 | 267 | 385 | 117 | 157.2 | 416 | 257 | 306.2 | 1349 | 297 | 1587 | 52 | 125 | 243 | 415.4 | 707.2 | 298 | 238 | 53 | 45 | 177 | 1287.2 | 349.8 | 347 | 259 | 632.8 | 34 | 37 | 270 | 5170 | 1348.6 | 54 | 56 | 266 | 39 | 379.4 | 1942.2 | 812.4 | 36 | 156.4 | 576.8 | 140 | 54 | 56 | 193.4 | 290 | 196.6 | 279 | 156 | 43 | 280.8 | 488 | 522.4 | 54 | 49 | 123 | 264 | 4541.4 | 1689 | 120 | 263 | 56 | 254 | 267.8 | 3018 | 50 | 52 | 118 | 447.2 | 1191 | 449.6 | 169 | 125 | 2517.8 | 49 | 1632.6 | 816 | 52 | 49 | 397 | 180 | 1114.8 | 196.8 | 230 | 279.8 | 48 | 48 | 199 | 427 | 53 | 226 | 447
4430.2 | 57 | 59 | 49 | 3211 | 46 | 85.2 | 413 | 35 | 653.4 | 1324 | 176 | 52 | 52 | 2194.2 | 233 | 824.8 | 278.2 | 401 | 32 | 497 | 54 | 182 | 166.4 | 2425 | 595 | 149 | 715 | 39 | 40 | 46 | 202 | 35 | 127 | 1670.4 | 415 | 2401 | 53 | 185 | 203 | 530 | 93.2 | 2510 | 53 | 197 | 49 | 908.6 | 300 | 67 | 227 | 288.8 | 435 | 53 | 123 | 212 | 154 | 52 | 53 | 121 | 322.8 | 2615.2 | 2335 | 38 | 171 | 43 | 58 | 2399.8 | 55 | 63 | 435 | 186.6 | 240.6 | 49 | 53 | 172.8 | 295.6 | 202.6 | 121 | 48 | 232 | 105 | 45 | 431 | 120 | 580.4 | 91 | 190 | 108 | 197 | 40 | 3656 | 24 | 39 | 177 | 54 | 257 | 57 | 252 | 361 | 52 | 51 | 1423 | 2502 | 139 | 2707.8 | 3190 | 45 | 3344.6 | 406.4 | 276 | 385 | 69 | 155 | 438 | 257 | 195 | 149 | 160.2 | 1611 | 52 | 187 | 243 | 355.2 | 794 | 298 | 238 | 53 | 45 | 57 | 179 | 1211.2 | 347 | 259 | 616 | 46 | 37 | 340.8 | 4052.2 | 205 | 117 | 196 | 1569.8 | 39 | 344 | 108 | 462.4 | 36 | 552.4 | 303.6 | 140 | 54 | 56 | 273.8 | 311 | 56 | 99.8 | 156 | 43 | 446 | 488 | 470 | 54 | 49 | 193.8 | 156 | 237 | 792.2 | 120 | 263 | 110 | 254 | 242 | 2022.8 | 50 | 52 | 217 | 440 | 58.6 | 415 | 169 | 113 | 2529.6 | 49 | 1626 | 372 | 65 | 49 | 397 | 185.4 | 559.2 | 126 | 56 | 3372.8 | 48 | 48 | 303 | 324.4 | 53 | 238 | 447
4826.8 | 57 | 57 | 49 | 3209.8 | 114.6 | 218 | 401.8 | 35 | 2755 | 310 | 2365.8 | 52 | 93.2 | 1288.6 | 53 | 237 | 278.8 | 1562.6 | 199.2 | 423 | 54 | 224.8 | 131 | 2433.8 | 28 | 149 | 616.6 | 39 | 40 | 46 | 202 | 141.2 | 127 | 1855.4 | 415 | 2401 | 53 | 185 | 319.4 | 530 | 180 | 3755.2 | 53 | 197 | 49 | 767 | 300 | 115 | 56 | 368 | 322.8 | 53 | 123 | 244.4 | 154 | 52 | 243 | 121 | 348 | 364 | 918.2 | 38 | 77.4 | 111.8 | 58 | 3670.6 | 55 | 63 | 49 | 220 | 238 | 49 | 53 | 226 | 517 | 309 | 121 | 144 | 262.8 | 105 | 45 | 1640.8 | 120 | 767.6 | 91 | 190 | 108 | 274.6 | 40 | 1929.6 | 24 | 39 | 189 | 54 | 4366 | 169 | 252 | 361 | 52 | 51 | 1425 | 254.8 | 259 | 2847 | 3213.8 | 45 | 3731 | 424.4 | 276 | 385 | 161.6 | 155 | 458.2 | 257 | 195 | 149 | 97.8 | 1599 | 129.2 | 93 | 116.4 | 176.2 | 648.4 | 298 | 271.2 | 53 | 45 | 57 | 179 | 315.8 | 5432.6 | 1510.2 | 604 | 1293.4 | 37 | 120 | 3206.2 | 205 | 159 | 310 | 380.4 | 39 | 414.8 | 48 | 356.4 | 36 | 162.4 | 279 | 140 | 254 | 56 | 380 | 325 | 56 | 65 | 156 | 43 | 458 | 488 | 304.4 | 54 | 49 | 123 | 156 | 86.6 | 521.6 | 120 | 654.2 | 191 | 254 | 242 | 1101.8 | 50 | 142.6 | 217 | 427.2 | 1178 | 621.4 | 169 | 162.2 | 3180.8 | 152 | 2907 | 345.6 | 275 | 49 | 397 | 207 | 482 | 126 | 56 | 1789.8 | 48 | 186 | 303 | 213.2 | 53 | 228 | 447
4861.8 | 57 | 86.6 | 49 | 3215 | 525.6 | 218 | 469.8 | 35 | 2755 | 380.8 | 2317 | 52 | 155 | 53.8 | 53 | 305 | 270 | 2117 | 241 | 2255 | 54 | 325 | 201.8 | 2108.6 | 28 | 149 | 551 | 39 | 40 | 46 | 202 | 212 | 197.8 | 1820 | 415 | 1589.2 | 53 | 185 | 214.4 | 425 | 180 | 2286.4 | 53 | 204 | 49 | 797.6 | 2570 | 184.2 | 56 | 400 | 122.4 | 149 | 123 | 199 | 154 | 52 | 243 | 121 | 315.8 | 304 | 125 | 85.2 | 54 | 215 | 58 | 3197 | 235 | 1990 | 49 | 220 | 479.6 | 49 | 53 | 226 | 602.2 | 309 | 121 | 173.6 | 225 | 105 | 109.2 | 2376.8 | 120 | 870 | 91 | 190 | 475.8 | 391 | 40 | 366.2 | 24 | 39 | 213 | 54 | 4390 | 169 | 252 | 350.6 | 66 | 51 | 1458.2 | 295 | 259 | 1969.8 | 3973.4 | 45 | 3788.6 | 443 | 216 | 354.8 | 180 | 302.6 | 594 | 257 | 195 | 149 | 221 | 5106.6 | 245 | 72 | 32 | 49 | 612 | 298 | 321 | 53 | 45 | 201.8 | 1173.8 | 802 | 269.6 | 2565 | 604 | 46 | 37 | 190.8 | 3211.8 | 72 | 159 | 481 | 443.4 | 39 | 344 | 48 | 372 | 36 | 57 | 279 | 99.6 | 90.4 | 56 | 380 | 279.4 | 56 | 65 | 40 | 43 | 446 | 488 | 243 | 54 | 49 | 123 | 53 | 49 | 478 | 120 | 2034.2 | 191 | 169.2 | 160.4 | 1349 | 50 | 203 | 217 | 244 | 2861 | 445.6 | 169 | 227 | 4866 | 152 | 1626 | 232 | 135 | 49 | 334 | 207 | 1711 | 196.8 | 56 | 199 | 48 | 186 | 303 | 42 | 53 | 3084 | 447
4261.6 | 57 | 143 | 49 | 3183.8 | 2112 | 218 | 399 | 35 | 2755 | 319.6 | 2317 | 52 | 155 | 1132 | 53 | 305 | 76 | 2117 | 269.8 | 2726 | 54 | 349 | 131 | 2121.4 | 28 | 61 | 551 | 39 | 246 | 46 | 202 | 212 | 127 | 1224.2 | 395 | 181 | 53 | 1331 | 44 | 355 | 301.8 | 868 | 53 | 232 | 49 | 1407.2 | 3167 | 356.4 | 56 | 443.2 | 440 | 213 | 123 | 199 | 154 | 52 | 243 | 121 | 161.8 | 364 | 125 | 156 | 54 | 215 | 58 | 3197 | 280 | 1990 | 70.8 | 53 | 238 | 49 | 53 | 226 | 528.8 | 309 | 121 | 182 | 225 | 105 | 152 | 2473 | 120 | 863.4 | 91 | 190 | 262.8 | 237 | 40 | 547 | 24 | 39 | 177 | 54 | 3994.4 | 879.4 | 252 | 348 | 66 | 51 | 1591 | 894 | 259 | 984 | 3556.8 | 45 | 4205.6 | 443 | 276.2 | 234 | 180 | 1155.8 | 562 | 88.2 | 195 | 149 | 217.4 | 3303.6 | 245 | 72 | 32 | 49 | 212 | 298 | 172.2 | 53 | 45 | 238 | 167.8 | 365.6 | 276 | 2565 | 385.6 | 46 | 2084.2 | 120 | 3049 | 72 | 159 | 481 | 437 | 39 | 344 | 48 | 340.6 | 36 | 63.6 | 279 | 342 | 307 | 56 | 326.4 | 97 | 56 | 65 | 40 | 43 | 415.4 | 488 | 227 | 54 | 49 | 193.8 | 53 | 49 | 410.8 | 257.6 | 2713.4 | 4453 | 42 | 38 | 1349 | 50 | 203 | 217 | 252 | 2931.8 | 453.4 | 169 | 227 | 4818 | 152 | 1908.6 | 200 | 253.2 | 49 | 292 | 207 | 49 | 126 | 56 | 199 | 48 | 186 | 252.2 | 42 | 53 | 3088.4 | 447
1271.2 | 57 | 143 | 161.2 | 1314.8 | 2112 | 184.8 | 399 | 35 | 2755 | 380.6 | 1864.4 | 52 | 155 | 61 | 53 | 271 | 76 | 2117 | 313 | 3738 | 54 | 349 | 131 | 2518 | 28 | 198 | 382.4 | 39 | 246 | 46 | 1353.6 | 212 | 197.8 | 797.8 | 315 | 181 | 79 | 68 | 44 | 1585.6 | 383 | 815.2 | 53 | 232 | 49 | 2226.8 | 3167 | 414 | 56 | 364 | 943.6 | 350.6 | 130.2 | 243 | 154 | 52 | 308.2 | 121 | 61 | 5557.6 | 125 | 156 | 54 | 215 | 58 | 1931.4 | 280 | 2065.2 | 317.2 | 131.6 | 876.8 | 110.2 | 53 | 365.2 | 367.4 | 229.2 | 121 | 182 | 225 | 237.8 | 152 | 2466 | 120 | 636 | 91 | 190 | 36 | 237 | 40 | 547 | 24 | 39 | 177 | 66 | 251 | 278 | 90.4 | 340 | 66 | 59.4 | 1344.6 | 3450 | 259 | 482.4 | 3281.8 | 45 | 5801 | 503 | 343 | 234 | 194.4 | 2348 | 554 | 46 | 218.8 | 149 | 86 | 1551 | 245 | 72 | 32 | 49 | 1088.8 | 298 | 135 | 53 | 45 | 238 | 193.8 | 3480.4 | 276 | 2565 | 292 | 300.6 | 3449 | 120 | 3125.8 | 88 | 54 | 481 | 385.2 | 39 | 711.8 | 48 | 1949 | 36 | 60 | 279 | 354 | 411 | 56 | 175.2 | 97 | 56 | 85.4 | 40 | 43 | 293 | 448.4 | 96 | 54 | 49 | 238.2 | 53 | 49 | 307 | 292 | 3153.2 | 2352.8 | 42 | 38 | 1349 | 50 | 203 | 52 | 300.8 | 3057.2 | 559 | 169 | 382.2 | 2568 | 152 | 378 | 224 | 446 | 49 | 305 | 75 | 49 | 321.6 | 56 | 407.4 | 48 | 186 | 176 | 42 | 53 | 3091 | 444.2
3479 | 57 | 143 | 236 | 152 | 2103.2 | 52 | 469.8 | 101.4 | 2585.4 | 373.8 | 5983.4 | 52 | 264.6 | 61 | 53 | 289.6 | 76 | 1008.2 | 1815.8 | 3212 | 54 | 349 | 201.8 | 2451.6 | 28 | 198 | 270 | 39 | 246 | 46 | 4424 | 176.6 | 195.4 | 709 | 554.8 | 181 | 183 | 178 | 254.4 | 355 | 383 | 1928 | 53 | 232 | 49 | 6050.8 | 3167 | 395.2 | 56 | 364 | 213.2 | 1233.2 | 343.2 | 321 | 239.6 | 52 | 292 | 121 | 61 | 373.6 | 125 | 156 | 54 | 146.2 | 58 | 33 | 280 | 2178 | 357 | 184 | 1920 | 202 | 53 | 400 | 483.4 | 176 | 204.6 | 182 | 85 | 245 | 152 | 1738 | 120 | 392.8 | 164.8 | 187.6 | 36 | 237 | 40 | 477.4 | 24 | 39 | 177 | 256.4 | 251 | 1867 | 50 | 313.2 | 66 | 375.4 | 292.6 | 3409.6 | 59 | 675.8 | 760.6 | 45 | 5801 | 47 | 345.8 | 549 | 252 | 2453 | 554 | 46 | 314 | 149 | 86 | 1969.4 | 245 | 72 | 32 | 49 | 2554 | 392.6 | 68.6 | 53 | 45 | 238 | 309 | 5207.2 | 276 | 2617.2 | 292 | 160.2 | 3458.6 | 190.8 | 3177 | 88 | 192 | 481 | 248.6 | 39 | 505 | 48 | 3105 | 36 | 60 | 219 | 354 | 399 | 56 | 69 | 97 | 56 | 575 | 40 | 43 | 318.8 | 488 | 96 | 54 | 62.2 | 350.4 | 186.6 | 49 | 52 | 369.6 | 3086 | 56 | 42 | 38 | 1342.6 | 50 | 137.4 | 128 | 53 | 1948 | 510.6 | 53 | 491.2 | 2464.4 | 354.4 | 378 | 755.2 | 306 | 197 | 305 | 75 | 49 | 282 | 56 | 615.8 | 48 | 48 | 176 | 42 | 224.6 | 3091 | 440
478 | 57 | 1495.4 | 236 | 152 | 2101 | 52 | 439 | 201 | 2543 | 1512 | 833.2 | 52 | 244 | 86.4 | 53 | 511.8 | 62.2 | 313 | 2087 | 2646 | 54 | 349 | 131 | 2386 | 28 | 198 | 270 | 39 | 246 | 46 | 3112 | 35 | 298 | 705.8 | 564 | 181 | 183 | 178 | 324 | 355 | 383 | 752 | 53 | 232 | 49 | 7882.6 | 779 | 308 | 77.2 | 442.4 | 82 | 1852 | 204.4 | 369 | 277 | 52 | 216 | 121 | 61 | 380 | 125 | 61.6 | 54 | 43 | 58 | 33 | 190 | 251 | 357 | 184 | 1920 | 202 | 53 | 419.8 | 312 | 176 | 330 | 182 | 50 | 245 | 45 | 491 | 236.4 | 304 | 184 | 186 | 36 | 43 | 40 | 448.2 | 28.8 | 39 | 177 | 468.8 | 251 | 1867 | 50 | 354 | 66 | 65 | 328.4 | 3289 | 59 | 632 | 196 | 45 | 5801 | 216 | 357 | 590 | 1441.8 | 2523 | 385.2 | 46 | 314 | 149 | 164.4 | 3625.4 | 52 | 239 | 101.6 | 72.4 | 2554 | 499.4 | 52 | 53 | 45 | 165.6 | 389 | 5134 | 311.2 | 2070.2 | 292 | 86 | 3461 | 120 | 3081.2 | 103.2 | 192 | 324 | 220 | 39 | 258.2 | 48 | 3201 | 36 | 60 | 237.4 | 354 | 351 | 56 | 69 | 129.8 | 134.8 | 1025 | 40 | 43 | 400.4 | 488 | 96 | 54 | 116.4 | 746.4 | 220 | 49 | 52 | 326 | 3086 | 56 | 42 | 38 | 1335.4 | 50 | 177 | 242 | 53 | 265 | 438 | 53 | 481 | 315 | 640.2 | 378 | 1492 | 336 | 197 | 305 | 75 | 49 | 282 | 56 | 672.8 | 48 | 48 | 176 | 42 | 110.2 | 226.4 | 1522
478 | 57 | 1926 | 287 | 152 | 303 | 52 | 534.4 | 201 | 2543 | 433.8 | 88.4 | 216.8 | 205.6 | 200 | 53 | 537 | 53 | 313 | 2087 | 2773.8 | 54 | 349 | 201.8 | 2360.8 | 2187 | 198 | 270 | 2049 | 122.4 | 46 | 3112 | 35 | 566.8 | 2703.8 | 532 | 1399.6 | 183 | 53 | 300.8 | 355 | 385.6 | 585.2 | 53 | 219 | 49 | 4195 | 182 | 308 | 162 | 486.8 | 82 | 1852 | 123 | 369 | 367.2 | 52 | 216 | 121 | 61 | 380 | 125 | 38 | 63 | 43 | 274 | 33 | 55 | 251 | 291.6 | 318 | 1920 | 202 | 53 | 318.4 | 302.4 | 898.8 | 330 | 1322 | 50 | 201.8 | 45 | 383 | 314 | 304 | 164 | 186 | 36 | 43 | 40 | 481 | 26.4 | 39 | 177 | 292 | 251 | 1867 | 50 | 56 | 105 | 65 | 426.8 | 2490 | 59 | 702.8 | 268 | 45 | 5801 | 216 | 323.6 | 260 | 2235 | 2074.4 | 343 | 46 | 314 | 149 | 275.6 | 3977 | 52 | 239 | 148 | 166 | 6624 | 572 | 126.8 | 53 | 45 | 57 | 1375.8 | 5147.4 | 522.8 | 239 | 300.8 | 86 | 1734.6 | 155.4 | 3190 | 198 | 265.2 | 331 | 220 | 39 | 414 | 48 | 3225 | 36 | 84.6 | 298.2 | 354 | 6221 | 56 | 69 | 135 | 253 | 237 | 40 | 43 | 262 | 488 | 96 | 96.4 | 261.8 | 2202 | 220 | 49 | 52 | 257.2 | 3001.2 | 56 | 42 | 89.6 | 1725.2 | 50 | 177 | 242 | 53 | 265 | 367.6 | 53 | 465.6 | 240.6 | 291 | 364 | 1468 | 306 | 197 | 305 | 75 | 49 | 550.8 | 56 | 1146.6 | 48 | 240 | 185.6 | 42 | 77 | 266.4 | 1522
478 | 57 | 2222 | 324 | 154.6 | 303 | 52 | 446.4 | 344 | 2543 | 633.6 | 94 | 258 | 52 | 200 | 53 | 544 | 53 | 308.2 | 2087 | 2796 | 54 | 349 | 626 | 464.2 | 2201 | 115.8 | 270 | 2049 | 40 | 46 | 1960.4 | 35 | 1646.6 | 4757.6 | 3960.4 | 181 | 190 | 53 | 194.4 | 355 | 288 | 477.8 | 53 | 219 | 49 | 4176.2 | 182 | 263.2 | 282 | 434 | 82 | 1806.8 | 302.4 | 281 | 1610.6 | 52 | 150.8 | 121 | 61 | 519.2 | 125 | 38 | 63 | 235 | 274 | 33 | 55 | 538.4 | 168.4 | 299.8 | 1168.8 | 140.8 | 53 | 292 | 300 | 443.8 | 330 | 182 | 50 | 325 | 45 | 1659.2 | 314 | 1688.8 | 1290.8 | 259.2 | 36 | 43 | 40 | 449 | 24 | 39 | 303.4 | 372 | 251 | 1867 | 50 | 56 | 261 | 65 | 494 | 156.4 | 59 | 560.6 | 959.6 | 45 | 3818 | 379.2 | 190 | 260 | 2317.4 | 1131.8 | 343 | 46 | 314 | 149 | 257.2 | 4502.4 | 52 | 205.6 | 148 | 166 | 96 | 438.4 | 239 | 53 | 45 | 57 | 381 | 2356.2 | 570 | 356 | 303 | 86 | 1677 | 551.4 | 3190 | 198 | 1044 | 223 | 325 | 39 | 414 | 48 | 3225 | 36 | 183 | 279 | 354 | 153 | 56 | 125 | 135 | 253 | 5102.4 | 139 | 43 | 184 | 488 | 175.2 | 160 | 1315.8 | 2550 | 220 | 49 | 52 | 224.8 | 2763.6 | 56 | 42 | 167 | 2123.4 | 50 | 177 | 128 | 53 | 2332 | 251.8 | 202.6 | 310.4 | 183.8 | 291 | 451.6 | 1487.2 | 113.2 | 197 | 305 | 1390.8 | 49 | 487.8 | 88.4 | 199 | 177.6 | 240 | 188 | 42 | 1257.2 | 231 | 1522
478 | 57 | 1926 | 324 | 165 | 369 | 52 | 459 | 349 | 2543 | 180 | 1079.2 | 258 | 138.8 | 260 | 53 | 537 | 53 | 1049 | 897.2 | 3302 | 54 | 1955.4 | 59 | 488.4 | 270 | 61 | 270 | 1814.2 | 40 | 46 | 233 | 35 | 2826 | 1055 | 2069.2 | 181 | 218 | 53 | 174 | 302.2 | 288 | 527 | 53 | 219 | 49 | 7049.6 | 182 | 250 | 362 | 434 | 78.8 | 732.8 | 304 | 247 | 331 | 52 | 53 | 191.8 | 61 | 512 | 125 | 38 | 63 | 235 | 274 | 33 | 55 | 637.8 | 49 | 375 | 104 | 49 | 53 | 308 | 300 | 184 | 318 | 182 | 50 | 367 | 45 | 246 | 314 | 304 | 41 | 369 | 36 | 43 | 40 | 462 | 24 | 39 | 43 | 331.4 | 251 | 278 | 50 | 56 | 261 | 65 | 448 | 250 | 258 | 449.8 | 913.8 | 92.6 | 3837.8 | 420 | 190 | 178 | 2441 | 411 | 1921.6 | 46 | 316.8 | 156.2 | 347 | 4621 | 52 | 72 | 148 | 166 | 96 | 405 | 304.6 | 53 | 45 | 57 | 2712.2 | 2534.4 | 499.6 | 330 | 303 | 94.8 | 1677 | 161.4 | 3190 | 219.6 | 668.2 | 881.6 | 560.4 | 75.2 | 325.2 | 48 | 2936 | 36 | 208.4 | 279 | 351 | 153 | 56 | 209 | 95 | 134.8 | 65 | 244.8 | 43 | 184 | 488 | 195 | 160 | 2965.8 | 2550 | 153.2 | 49 | 52 | 120 | 2690 | 56 | 42 | 167 | 1529 | 185.6 | 102 | 52 | 53 | 2928 | 297 | 240 | 218 | 203 | 291 | 510 | 1500 | 65 | 108.2 | 305 | 2268 | 49 | 54 | 218 | 199 | 264 | 240 | 307 | 42 | 227.4 | 261.8 | 1490
478 | 57 | 572.4 | 324 | 165 | 421.6 | 52 | 628.8 | 349 | 2590.6 | 180 | 2654.6 | 258 | 269 | 229.8 | 53 | 329 | 53 | 2163 | 104 | 3762.8 | 80.2 | 2314.2 | 59 | 362 | 359 | 61 | 270 | 405 | 40 | 46 | 233 | 35 | 2655 | 2987 | 299 | 181 | 218 | 53 | 174 | 223 | 288 | 527 | 53 | 219 | 49 | 7257 | 182 | 274 | 298.4 | 361.2 | 53.8 | 66 | 304 | 199 | 331 | 52 | 53 | 121 | 61 | 433 | 202.6 | 38 | 260.4 | 235 | 274 | 33 | 55 | 63 | 49 | 375 | 128 | 49 | 53 | 168.8 | 195.4 | 184 | 144.4 | 188.2 | 50 | 351 | 45 | 286.2 | 197.6 | 304 | 41 | 369 | 36 | 43 | 40 | 395 | 24 | 39 | 43 | 169 | 823.8 | 278 | 50 | 56 | 279.6 | 1317.2 | 389.8 | 250 | 338 | 343.8 | 468 | 164 | 3931.8 | 251 | 190 | 55 | 1647.8 | 287 | 2974 | 206.8 | 328 | 238.4 | 369 | 4621 | 52 | 99.2 | 32 | 254.8 | 278 | 405 | 403 | 53 | 45 | 57 | 792.8 | 3147 | 394 | 167.4 | 352.6 | 97 | 3316.2 | 48 | 2662 | 225 | 302 | 1910 | 1495 | 220 | 210 | 166.2 | 2936 | 36 | 310 | 223.8 | 317.4 | 153 | 56 | 209 | 85 | 56 | 65 | 404 | 43 | 184 | 558.8 | 195 | 160 | 2985 | 2550 | 53 | 199.4 | 52 | 155.4 | 2690 | 56 | 42 | 227 | 1529 | 276 | 52 | 52 | 53 | 3031.8 | 297 | 240 | 254 | 179 | 291 | 510 | 1500 | 65 | 49 | 305 | 2268 | 49 | 54 | 287.6 | 192.8 | 264 | 240 | 303 | 42 | 203.4 | 191 | 3534.8
478 | 57 | 49 | 159 | 1274.4 | 341 | 52 | 1666 | 349 | 2662 | 180 | 2679 | 175.6 | 269 | 109 | 197 | 331.8 | 53 | 2244 | 202.4 | 2683 | 185 | 2250 | 59 | 362 | 399 | 61 | 286 | 477 | 40 | 115 | 244 | 127.8 | 2677.8 | 2987 | 347 | 181 | 342 | 53 | 174 | 223 | 201.6 | 527 | 53 | 219 | 49 | 7124 | 182 | 211 | 324.4 | 252 | 1320.4 | 2079 | 374.8 | 199 | 303.6 | 52 | 53 | 121 | 61 | 433 | 260 | 38 | 270 | 235 | 144.4 | 33 | 55 | 51 | 49 | 241 | 128 | 49 | 53 | 73.6 | 139 | 184 | 144.4 | 213 | 50 | 332.2 | 45 | 376.8 | 190.8 | 304 | 41 | 369 | 36 | 43 | 154 | 405 | 24 | 39 | 43 | 169 | 3295 | 278 | 62 | 56 | 332 | 65 | 418 | 54 | 338 | 225 | 268 | 164 | 3740.6 | 47 | 190 | 146 | 458 | 311 | 2974 | 247 | 328 | 397.8 | 173 | 3703.4 | 52 | 124.6 | 158.6 | 208 | 231 | 413.4 | 328.2 | 53 | 45 | 57 | 2568.2 | 3147 | 1087.6 | 176 | 427 | 97 | 4761 | 48 | 550 | 1871 | 344 | 1904.6 | 1453 | 233 | 210 | 245 | 2936 | 36 | 236.2 | 328 | 375 | 153 | 56 | 209 | 85 | 229 | 45 | 404 | 43 | 184 | 488 | 175.2 | 75.2 | 2847.4 | 2550 | 53 | 237 | 153.6 | 155.4 | 2690 | 56 | 169.2 | 213.8 | 1529 | 276 | 52 | 52 | 131.4 | 3140 | 333 | 240 | 218 | 164.8 | 49 | 510 | 1500 | 65 | 49 | 305 | 2268 | 49 | 54 | 700 | 168 | 264 | 124.8 | 171 | 42 | 53 | 191 | 4048
598 | 57 | 810.2 | 49 | 2983 | 291 | 52 | 3860.2 | 136.8 | 2662 | 180 | 2186.4 | 52 | 269 | 109 | 233 | 312.2 | 62 | 2244 | 263 | 2683 | 185 | 1045.2 | 59 | 422.4 | 416.4 | 61 | 310 | 517.8 | 40 | 161 | 235 | 151 | 2597 | 3103 | 323 | 181 | 342 | 53 | 308.2 | 229 | 180 | 379.4 | 53 | 963 | 49 | 7011 | 152 | 211 | 387 | 256.8 | 2172 | 2079 | 195.4 | 5569.8 | 194 | 52 | 53 | 191.8 | 61 | 433 | 412 | 201.2 | 692.2 | 119.8 | 58 | 33 | 55 | 51 | 49 | 203.4 | 140 | 49 | 53 | 74 | 191.8 | 184 | 109 | 213 | 195.6 | 256 | 45 | 361 | 120 | 304 | 41 | 369 | 36 | 43 | 154 | 402.6 | 24 | 39 | 43 | 952.6 | 3295 | 278 | 62 | 56 | 236 | 88.4 | 454.6 | 54 | 338 | 302 | 420.8 | 164 | 1290.4 | 47 | 190 | 146 | 442 | 313.4 | 1921.6 | 247 | 328 | 424 | 299 | 1930.4 | 52 | 187 | 243 | 244.8 | 231 | 379 | 117.6 | 53 | 45 | 57 | 792.8 | 3147 | 1885 | 176 | 427 | 85 | 3449 | 48 | 854.8 | 2311 | 329 | 1901 | 1390 | 233 | 187 | 245 | 2936 | 36 | 187 | 328 | 1564.8 | 153 | 56 | 209 | 256 | 229 | 45 | 305 | 43 | 184 | 631.6 | 133.4 | 54 | 1764.2 | 2550 | 53 | 305 | 390 | 120 | 2690 | 240 | 254 | 351.2 | 1509.8 | 276 | 52 | 52 | 249 | 2489.2 | 357 | 165.2 | 218 | 348 | 49 | 414.4 | 1500 | 811.4 | 49 | 305 | 952.2 | 49 | 54 | 667.6 | 168 | 220.8 | 48 | 123.4 | 42 | 53 | 261.8 | 4058
973.2 | 183 | 1504.8 | 49 | 2975.2 | 3361 | 52 | 3857 | 35 | 163 | 180 | 191.6 | 52 | 269 | 121 | 233 | 189 | 62 | 2258.4 | 2011.6 | 2683 | 185 | 242 | 59 | 463 | 312 | 61 | 310 | 466 | 40 | 161 | 235 | 151 | 2727.8 | 3103 | 311 | 181 | 342 | 53 | 468.2 | 329.2 | 180 | 281 | 53 | 408 | 49 | 7124 | 56 | 211 | 227 | 272 | 2172 | 2079 | 193.8 | 129 | 170 | 52 | 53 | 121 | 61 | 441 | 392.6 | 242 | 473 | 43 | 58 | 33 | 55 | 51 | 49 | 53 | 158 | 49 | 53 | 64 | 271 | 1094.8 | 179.8 | 213 | 232 | 222.8 | 45 | 261 | 120 | 374.8 | 41 | 121.4 | 36 | 197 | 154 | 428.4 | 24 | 140.4 | 43 | 560.8 | 3337 | 278 | 62 | 151.4 | 197 | 182 | 529 | 54 | 139 | 1681.4 | 419.8 | 68.8 | 1165 | 47 | 190 | 436 | 158.4 | 323 | 2671 | 46 | 328 | 356 | 299 | 344 | 52 | 187 | 243 | 392 | 231 | 379 | 52 | 53 | 45 | 57 | 201 | 891.8 | 1897 | 313 | 583 | 85 | 3449 | 168 | 1036 | 2331 | 341 | 1235.4 | 1466.6 | 220 | 187 | 245 | 2936 | 36 | 187 | 401.6 | 2358 | 153 | 132.8 | 209 | 313 | 229 | 45 | 239 | 43 | 184 | 702.4 | 283 | 54 | 191 | 2550 | 156 | 307 | 390 | 289.8 | 2690 | 306 | 254 | 392 | 683 | 230.8 | 142.6 | 151 | 249 | 2299 | 357 | 53 | 218 | 348 | 49 | 1477.8 | 1500 | 443.4 | 49 | 305 | 75 | 49 | 54 | 534 | 171.6 | 48 | 48 | 168 | 42 | 53 | 191 | 4037.6
601.2 | 183 | 1841 | 49 | 3126 | 3361 | 52 | 3857 | 35 | 67.8 | 180 | 526 | 52 | 52 | 121 | 233 | 189 | 62 | 2373.6 | 2511.6 | 960.4 | 158.8 | 242 | 59 | 463 | 183 | 61 | 310 | 278 | 40 | 161 | 235 | 127.8 | 2815 | 3103 | 299 | 346.6 | 342 | 53 | 452 | 490 | 180 | 281 | 53 | 813.8 | 49 | 7127.4 | 58.6 | 253 | 227 | 294.4 | 1405.6 | 2231.4 | 123 | 175.4 | 154 | 52 | 53 | 156.4 | 187 | 473 | 385.8 | 242 | 144 | 146.2 | 76 | 33 | 55 | 51 | 49 | 53 | 158 | 49 | 53 | 64 | 271 | 839.8 | 109 | 207.4 | 232 | 303.6 | 45 | 252.8 | 190.8 | 642.6 | 41 | 73 | 36 | 197 | 108.4 | 428.4 | 24 | 208 | 43 | 169 | 2884.2 | 328.4 | 254.4 | 215 | 183 | 182 | 506.6 | 134.4 | 259 | 1801.4 | 361 | 45 | 295 | 47 | 186.4 | 399.6 | 168 | 323 | 3391.6 | 214.8 | 337.6 | 185 | 299 | 344 | 52 | 187 | 243 | 233 | 121.8 | 339 | 52 | 53 | 45 | 57 | 201 | 328 | 1850.8 | 5049.8 | 583 | 113.8 | 2092.2 | 402 | 955.8 | 2331 | 341 | 239 | 1593 | 75.2 | 179 | 205.6 | 2936 | 36 | 110.8 | 1630 | 2358 | 153 | 184 | 272.6 | 340 | 229 | 45 | 79.8 | 43 | 232 | 488 | 262 | 54 | 191 | 2550 | 156 | 207.8 | 288 | 501.6 | 1190.6 | 405 | 1685 | 369.2 | 296.6 | 50 | 203 | 217 | 249 | 2178 | 357 | 53 | 218 | 256.4 | 49 | 2247 | 1500 | 65 | 49 | 410 | 345.4 | 49 | 54 | 525.4 | 177 | 48 | 48 | 184 | 42 | 53 | 261.8 | 4022
390 | 183 | 2381 | 49 | 1963.2 | 3361 | 52 | 3857 | 35 | 213.6 | 219.2 | 979.8 | 52 | 52 | 201 | 161 | 189 | 62 | 1669.8 | 8879.4 | 381.8 | 54 | 242 | 59 | 463 | 28 | 61 | 662.8 | 39 | 40 | 46 | 235 | 35 | 2815 | 3219 | 299 | 418 | 342 | 53 | 452 | 560 | 204 | 358.2 | 53 | 1033.4 | 49 | 7094 | 69 | 316 | 158.6 | 297.2 | 213.4 | 2333 | 123 | 154 | 226 | 168 | 53 | 156.4 | 348 | 3247 | 315 | 242 | 66 | 215 | 148 | 94.6 | 55 | 51 | 92.6 | 53 | 158 | 49 | 53 | 64 | 314.4 | 417.4 | 109 | 199 | 232 | 776.2 | 77 | 220 | 171 | 683 | 41 | 73 | 36 | 1019 | 40 | 393 | 24 | 208 | 271 | 129 | 401 | 404 | 252 | 215 | 123 | 182 | 56 | 436 | 259 | 3589.4 | 361 | 45 | 289 | 47 | 181 | 345 | 165 | 320.6 | 4616.2 | 257 | 49 | 173 | 299 | 344 | 52 | 225.4 | 200.8 | 233 | 49 | 1435.2 | 52 | 53 | 45 | 57 | 201 | 328 | 1770.8 | 434 | 583 | 157 | 77 | 402 | 977.8 | 2331 | 75 | 239 | 1360.4 | 39 | 179 | 48 | 3030.2 | 36 | 60 | 187 | 2358 | 153 | 184 | 385 | 413 | 125.2 | 232.2 | 40 | 43 | 366.4 | 598.8 | 254 | 54 | 638.6 | 2550 | 156 | 59 | 186.4 | 48 | 191 | 700.6 | 211.6 | 242 | 324.8 | 50 | 203 | 217 | 249 | 2178 | 400.2 | 53 | 231.6 | 119 | 49 | 2304.6 | 1500 | 65 | 49 | 419.6 | 58.8 | 49 | 54 | 381 | 177 | 48 | 158.4 | 52 | 256 | 53 | 675.6 | 3982
341.6 | 183 | 1877 | 49 | 1403.8 | 3320.8 | 52 | 3712 | 35 | 256 | 1589.6 | 203 | 52 | 52 | 185 | 53 | 209.8 | 217.2 | 2463 | 2529 | 328 | 54 | 242 | 222.2 | 381.8 | 28 | 61 | 1222 | 39 | 40 | 46 | 3114 | 48 | 2828 | 3173 | 299 | 418 | 212 | 53 | 364.6 | 533.6 | 226.8 | 435.4 | 53 | 233 | 49 | 5859.8 | 1275.6 | 316 | 56 | 399 | 43 | 1160.4 | 391.8 | 204.2 | 1019.2 | 197 | 53 | 121 | 348 | 433 | 233.8 | 160.4 | 66 | 215 | 148 | 312 | 280 | 51 | 158 | 53 | 158 | 164 | 53 | 64 | 435.2 | 192 | 179.8 | 199 | 159.2 | 2489 | 205 | 328 | 227.8 | 683 | 41 | 73 | 36 | 792.4 | 40 | 463.8 | 24 | 208 | 509 | 57 | 401 | 456.8 | 252 | 215 | 83 | 182 | 56 | 436 | 259 | 4776.8 | 290.6 | 45 | 674.6 | 47 | 214.4 | 345 | 150 | 297.8 | 4720.2 | 257 | 49 | 173 | 299 | 344 | 52 | 197 | 32 | 233 | 49 | 279 | 52 | 53 | 45 | 57 | 261 | 328 | 1734.4 | 434 | 583 | 1829 | 77 | 361.2 | 689.4 | 1503.4 | 54 | 215 | 430 | 39 | 179 | 48 | 1359 | 36 | 60 | 187 | 1564.8 | 153 | 184 | 385 | 302.4 | 56 | 279 | 40 | 43 | 397 | 659.2 | 254 | 54 | 2717 | 2550 | 156 | 59 | 52 | 48 | 1490 | 508.6 | 42 | 160.4 | 245 | 50 | 203 | 217 | 53 | 1024.2 | 509.4 | 53 | 235 | 309 | 49 | 3996.6 | 1540 | 65 | 49 | 413 | 48 | 242 | 54 | 326.4 | 311 | 48 | 186 | 52 | 256 | 53 | 235.2 | 3888.6
399.8 | 183 | 781.8 | 49 | 232 | 426 | 72.4 | 3386.4 | 35 | 256 | 402.8 | 203 | 52 | 93.2 | 161 | 79 | 293 | 1398.8 | 2463 | 872.2 | 328 | 54 | 242 | 263 | 260 | 28 | 61 | 1338 | 39 | 40 | 46 | 3114 | 48 | 2826.2 | 3261.8 | 299 | 1301.2 | 270.2 | 53 | 174 | 870.8 | 485 | 470 | 53 | 212 | 49 | 3399.4 | 69 | 442.4 | 56 | 383 | 43 | 608 | 1390.8 | 396.6 | 2222 | 197 | 53 | 290.8 | 297.6 | 405 | 125 | 38 | 1132.8 | 215 | 148 | 324 | 280 | 51 | 158 | 1715.8 | 158 | 164 | 53 | 64 | 353.6 | 165.4 | 109 | 199 | 50 | 2489 | 205 | 400 | 136 | 728 | 41 | 411 | 36 | 375 | 40 | 371.6 | 24 | 174.2 | 747 | 81.4 | 401 | 476 | 381.6 | 183.2 | 83 | 182 | 56 | 436 | 259 | 5661.2 | 185 | 45 | 2011.2 | 47 | 345.2 | 345 | 150 | 197 | 2224 | 257 | 49 | 61 | 299 | 344 | 245 | 199 | 32 | 132.6 | 56 | 279 | 52 | 185.2 | 52.2 | 57 | 349 | 494 | 3055.6 | 472.8 | 645.4 | 2247 | 77 | 138 | 412.6 | 286 | 54 | 207 | 401.4 | 39 | 179 | 48 | 203 | 36 | 60 | 187 | 375 | 262.2 | 56 | 493 | 69 | 56 | 279 | 40 | 43 | 779 | 682 | 104.4 | 54 | 2717 | 2550 | 53 | 59 | 52 | 116.8 | 284.6 | 869.2 | 42 | 38 | 245 | 50 | 112.4 | 184 | 53 | 410.6 | 654 | 53 | 235 | 309 | 49 | 3067.8 | 6641.6 | 167.4 | 49 | 576.2 | 48 | 242 | 54 | 306 | 311 | 48 | 186 | 168 | 256 | 53 | 235.2 | 3795
329 | 183 | 142.6 | 49 | 76 | 2927 | 154 | 3361 | 35 | 256 | 370 | 246.6 | 52 | 155 | 563.6 | 67 | 293 | 393 | 2419 | 1537 | 328 | 54 | 242 | 263 | 260 | 28 | 61 | 1515.6 | 39 | 70.8 | 46 | 3114 | 915 | 2761 | 3284 | 328 | 824.2 | 357 | 53 | 174 | 614.4 | 533 | 540.8 | 53 | 198 | 49 | 3209 | 113 | 432 | 56 | 383 | 43 | 608 | 2550 | 201 | 2222 | 197 | 53 | 502.6 | 222 | 297 | 125 | 38 | 66 | 111.8 | 94 | 324 | 280 | 51 | 158 | 226 | 158 | 95 | 53 | 64 | 359.2 | 781.8 | 179.8 | 199 | 50 | 2465.8 | 205 | 470.8 | 1989.4 | 538.2 | 1517.6 | 242 | 36 | 399 | 40 | 286 | 64 | 39 | 271 | 191 | 233 | 476 | 2252.8 | 56 | 85.8 | 182 | 122.4 | 476 | 99 | 5722 | 185 | 45 | 2635 | 47 | 334 | 379.8 | 150 | 197 | 2024.2 | 172.6 | 49 | 61 | 339 | 382.4 | 245 | 199 | 32 | 166 | 54.6 | 279 | 52 | 94 | 57 | 57 | 361.8 | 494 | 1595.2 | 628 | 583 | 2247 | 77 | 48 | 476 | 465.2 | 54 | 199 | 287 | 39 | 179 | 48 | 203 | 36 | 49 | 187 | 375 | 335 | 56 | 374.2 | 1449.6 | 56 | 279 | 40 | 43 | 588 | 950.8 | 211.8 | 54 | 2717 | 2550 | 53 | 59 | 52 | 220 | 308 | 2351.8 | 42 | 38 | 1439.6 | 50 | 52 | 52 | 53 | 466 | 654 | 53 | 358.2 | 379.8 | 49 | 2245 | 272 | 316 | 49 | 1334 | 48 | 242 | 54 | 330 | 267.4 | 48 | 186 | 168 | 256 | 53 | 106 | 2715.6
199.8 | 288.6 | 229 | 49 | 76 | 2997.8 | 154 | 5221.4 | 35 | 171.2 | 370 | 346.4 | 52 | 270.2 | 427.2 | 67 | 293 | 393 | 1449.8 | 1911.4 | 418.4 | 54 | 242 | 263 | 280.4 | 28 | 143.2 | 1563 | 39 | 358.8 | 308 | 3107.8 | 48 | 2749.6 | 3173 | 325.4 | 216.4 | 1520.4 | 53 | 174 | 275.4 | 533 | 282 | 53 | 198 | 49 | 3184 | 124 | 393 | 56 | 338.2 | 43 | 592 | 2550 | 129 | 2222 | 81 | 183.4 | 49 | 61 | 517.6 | 195.8 | 38 | 155.6 | 43 | 58 | 324 | 280 | 51 | 70.8 | 226 | 158 | 49 | 53 | 232.6 | 229 | 420.4 | 604 | 1339 | 50 | 2226.6 | 173 | 400 | 3493.8 | 59 | 2532.2 | 73 | 36 | 435 | 40 | 356.8 | 74 | 39 | 271 | 191 | 47 | 476 | 50 | 56 | 97 | 168 | 222 | 254 | 59 | 5691 | 50 | 45 | 2636.8 | 47 | 345.2 | 432 | 150 | 195.2 | 480 | 46 | 49 | 61 | 399 | 392 | 245 | 199 | 32 | 305 | 49 | 279 | 200.8 | 94 | 57 | 153 | 1558.6 | 494 | 1573.4 | 685 | 198 | 2889 | 77 | 48 | 399 | 328.4 | 54 | 347 | 1132.6 | 39 | 39 | 48 | 108.8 | 36 | 49 | 195.4 | 375 | 335 | 56 | 268 | 2370 | 56 | 185.4 | 40 | 43 | 335.8 | 980.6 | 211.8 | 54 | 2184.8 | 550.8 | 53 | 59 | 240 | 220 | 308 | 243 | 468.8 | 38 | 44 | 50 | 177 | 52 | 53 | 410 | 627.8 | 53 | 389 | 369.6 | 49 | 2325.8 | 298.4 | 293 | 167.4 | 1334 | 48 | 242 | 54 | 327.6 | 290 | 48 | 75.6 | 208 | 298.6 | 53 | 106 | 2726
129 | 359 | 229 | 49 | 76 | 3046.8 | 154 | 5227 | 35 | 44 | 2450.4 | 364 | 52 | 347 | 359 | 67 | 230.6 | 315.4 | 260 | 2344 | 441 | 54 | 242 | 181.4 | 432.8 | 28 | 198 | 1563 | 39 | 400 | 308 | 204 | 48 | 1742.4 | 3008.8 | 322.8 | 216.4 | 369 | 170 | 174 | 253 | 533 | 426.6 | 53 | 198 | 49 | 3184 | 124 | 257 | 56 | 271 | 43 | 398.8 | 2550 | 2041.6 | 1825.4 | 52 | 368 | 49 | 61 | 532 | 125 | 38 | 178 | 43 | 58 | 200.8 | 145 | 51 | 248 | 226 | 143.4 | 49 | 53 | 312 | 229 | 59 | 37 | 199 | 50 | 190 | 45 | 505.4 | 3493.2 | 161.4 | 2639 | 61 | 36 | 318.6 | 40 | 330.8 | 74 | 39 | 271 | 1284.2 | 47 | 432.4 | 50 | 56 | 97 | 168 | 222 | 254 | 59 | 4794.8 | 50 | 45 | 2509.2 | 68.8 | 348 | 2018.4 | 150 | 394.8 | 469.8 | 46 | 49 | 61 | 359 | 412 | 245 | 199 | 32 | 297 | 49 | 279 | 238 | 829.2 | 166 | 213.2 | 2090.4 | 494 | 1624.2 | 723 | 198 | 1057.2 | 77 | 48 | 434.4 | 266 | 54 | 384 | 2443 | 39 | 39 | 48 | 46 | 36 | 49 | 201 | 375 | 347.8 | 56 | 268 | 2370 | 56 | 147 | 40 | 43 | 244 | 644.4 | 67 | 54 | 1199 | 51 | 53 | 59 | 270 | 220 | 520 | 256.6 | 2219.2 | 115.4 | 105.2 | 50 | 177 | 52 | 53 | 410 | 663.6 | 53 | 389 | 296 | 49 | 2515 | 404 | 293 | 197 | 1334 | 48 | 126.2 | 85.2 | 318 | 306 | 48 | 48 | 187.2 | 213 | 102.8 | 106 | 2726
129 | 359 | 364 | 67.6 | 76 | 1122.2 | 92.8 | 6199.8 | 68.2 | 44 | 2838.2 | 1875.2 | 52 | 264.6 | 359 | 67 | 49 | 199 | 260 | 2296 | 484.2 | 54 | 242 | 59 | 362 | 28 | 198 | 1058.2 | 39 | 400 | 308 | 204 | 48 | 398.4 | 2903 | 340 | 248.8 | 272 | 170 | 44 | 289 | 411.2 | 405 | 53 | 198 | 49 | 322.4 | 124 | 217 | 56 | 211 | 178 | 243 | 2550 | 2967.8 | 239 | 52 | 406 | 49 | 61 | 420 | 160.4 | 61.6 | 178 | 43 | 144.4 | 170 | 55 | 51 | 248 | 333.2 | 85 | 49 | 53 | 312 | 188.2 | 59 | 37 | 199 | 50 | 190 | 87.8 | 361.4 | 3153 | 187 | 2639 | 61 | 36 | 181 | 40 | 455.8 | 294 | 39 | 271 | 175.8 | 47 | 57 | 50 | 56 | 253 | 168 | 122.4 | 174 | 59 | 3587 | 50 | 45 | 132 | 156 | 214.4 | 2415 | 275 | 315.6 | 476 | 46 | 76.8 | 53.8 | 299 | 123 | 129.2 | 366 | 32 | 203.4 | 49 | 1010.6 | 238 | 461.6 | 166 | 358 | 383 | 465.2 | 1652.6 | 688 | 42 | 264 | 77 | 48 | 830.4 | 266 | 54 | 395.6 | 2506 | 39 | 39 | 48 | 46 | 36 | 49 | 345 | 375 | 314.6 | 56 | 268 | 2589.6 | 119.6 | 147 | 86.4 | 43 | 244 | 1717.8 | 63 | 54 | 62 | 51 | 53 | 59 | 268.8 | 220 | 520 | 260 | 2248 | 167 | 197 | 50 | 177 | 52 | 53 | 339.2 | 558 | 53 | 385.8 | 322.8 | 49 | 522.4 | 774.6 | 293 | 197 | 1334 | 48 | 49 | 210 | 318 | 310 | 48 | 48 | 104 | 213 | 302 | 106 | 2757.6
199.8 | 359 | 364 | 142 | 76 | 692.8 | 52 | 6443 | 201 | 44 | 4135.8 | 1832 | 121.6 | 90.4 | 240.2 | 67 | 49 | 199 | 260 | 2354.8 | 463 | 54 | 242 | 59 | 432.8 | 28 | 215.6 | 458.6 | 39 | 369.2 | 308 | 284 | 154.2 | 559 | 394.4 | 328 | 463.8 | 197.6 | 170 | 44 | 313 | 330 | 405 | 53 | 198 | 49 | 233 | 124 | 206 | 279.6 | 211 | 178 | 243 | 2550 | 2705 | 239 | 52 | 406 | 49 | 61 | 814.2 | 556.4 | 156 | 1774 | 158.2 | 274 | 170 | 55 | 51 | 248 | 460.8 | 85 | 49 | 53 | 292.2 | 193 | 2555 | 37 | 199 | 50 | 232 | 152 | 323 | 1299.6 | 187 | 2639 | 61 | 36 | 181 | 40 | 880 | 514 | 39 | 271 | 257 | 47 | 57 | 50 | 56 | 292 | 168 | 56 | 54 | 59 | 3907.2 | 50 | 45 | 132 | 189.8 | 181 | 2415 | 275 | 309 | 391.6 | 46 | 188 | 2560 | 336.4 | 123 | 52 | 366 | 32 | 180 | 70.8 | 1387 | 238 | 1381.2 | 166 | 334 | 367 | 214.8 | 1747 | 540.8 | 42 | 264 | 77 | 48 | 440.4 | 266 | 54 | 413 | 2506 | 39 | 39 | 48 | 110.2 | 36 | 49 | 381 | 375 | 123 | 56 | 268 | 69 | 162 | 147 | 255 | 43 | 244 | 2511 | 47 | 54 | 62 | 51 | 163 | 59 | 267 | 48 | 477.6 | 395 | 4231 | 167 | 252.2 | 50 | 127 | 52 | 53 | 327.8 | 451.8 | 240 | 257.8 | 353.6 | 49 | 1585.4 | 1145.2 | 52 | 197 | 1334 | 48 | 49 | 210 | 295.6 | 312.6 | 220.8 | 48 | 104 | 213 | 303 | 106 | 706.2
129 | 323.8 | 364 | 178.4 | 68.2 | 606.8 | 52 | 5853.8 | 248.6 | 91.6 | 2959 | 1832 | 168 | 52 | 161 | 67 | 215.4 | 199 | 260 | 1094.2 | 2357 | 185 | 326 | 59 | 1465.4 | 28 | 258.6 | 326 | 39 | 163.6 | 308 | 6255.4 | 212 | 425 | 370.4 | 328 | 682.2 | 115 | 123.2 | 44 | 313 | 330 | 673.8 | 53 | 46 | 49 | 168.8 | 124 | 295.6 | 362 | 320.2 | 178 | 339 | 2550 | 1689.8 | 239 | 52 | 275.6 | 49 | 61 | 1244.4 | 166.4 | 156 | 2756.8 | 235 | 274 | 170 | 55 | 239 | 248 | 536 | 85 | 171.4 | 53 | 262.8 | 2461.6 | 2555 | 37 | 205.8 | 50 | 394.8 | 152 | 339.4 | 64 | 161.4 | 2565.2 | 61 | 36 | 153.4 | 40 | 313 | 54 | 39 | 271 | 257 | 47 | 57 | 50 | 56 | 1452.4 | 168 | 56 | 54 | 59 | 4077.4 | 50 | 45 | 202.8 | 529 | 238.6 | 2415 | 345.8 | 379.8 | 265 | 46 | 188 | 2560 | 464 | 123 | 52 | 314 | 32 | 243.6 | 230.8 | 1345.2 | 163.6 | 2223.8 | 122.4 | 238 | 345 | 217 | 1356.2 | 534 | 42 | 6277.4 | 53 | 48 | 327 | 260.6 | 54 | 339 | 2506 | 39 | 77.4 | 48 | 153 | 36 | 49 | 381 | 111 | 66 | 56 | 268 | 69 | 162 | 106.2 | 480.8 | 43 | 244 | 2479 | 106.4 | 54 | 1269 | 51 | 328 | 59 | 1878.4 | 48 | 308 | 395 | 3804.2 | 167 | 537 | 185.6 | 52 | 202 | 53 | 356 | 381 | 240 | 227 | 450.4 | 49 | 413.2 | 345.6 | 52 | 137.8 | 1334 | 48 | 49 | 210 | 339.4 | 335 | 264 | 240 | 441.4 | 42 | 255 | 115.6 | 193
164.4 | 196 | 330.4 | 324 | 63 | 582.4 | 52 | 1931 | 253.6 | 163 | 841.4 | 1860 | 168 | 52 | 161 | 58.6 | 257 | 199 | 359.2 | 371.8 | 2357 | 185 | 319.8 | 59 | 260 | 28 | 149 | 326 | 87 | 40 | 308 | 316.4 | 212 | 396.6 | 368 | 340 | 233 | 196 | 53 | 44 | 313 | 794.4 | 654.6 | 53 | 46 | 49 | 126 | 124 | 388 | 362 | 393 | 263.2 | 406 | 2731 | 173.8 | 531 | 52 | 167 | 49 | 61 | 416 | 53 | 156 | 2764 | 235 | 274 | 170 | 55 | 239 | 128.6 | 539 | 85 | 207.2 | 53 | 230 | 2464 | 2555 | 37 | 209.2 | 50 | 427 | 152 | 205 | 866.2 | 59 | 2516 | 61 | 36 | 104.6 | 40 | 223.4 | 24 | 39 | 331 | 263.6 | 47 | 57 | 50 | 56 | 1065.6 | 585.4 | 56 | 54 | 59 | 4101.4 | 50 | 164 | 192.6 | 463.6 | 577.6 | 1261.6 | 275 | 269.8 | 265 | 46 | 188 | 2633.8 | 376 | 123 | 52 | 99.2 | 97.4 | 362.8 | 340 | 1206 | 253.4 | 2211 | 57 | 238 | 387 | 421.8 | 594 | 534 | 42 | 253 | 37 | 48 | 327 | 239 | 54 | 1051.8 | 2416.4 | 183.8 | 231 | 48 | 153 | 36 | 98.2 | 399.4 | 111 | 2346 | 56 | 268 | 90 | 162 | 45 | 478 | 43 | 244 | 2471 | 146 | 54 | 234 | 204.6 | 328 | 405 | 2335 | 48 | 344.8 | 395 | 2097 | 38 | 537 | 276 | 52 | 354 | 53 | 364 | 381 | 240 | 255.2 | 465.6 | 49 | 530 | 1354 | 52 | 49 | 1334 | 48 | 94.2 | 210 | 359 | 323 | 264 | 240 | 786 | 42 | 255 | 113.2 | 288
560.4 | 196 | 169 | 343 | 153.4 | 490.4 | 218 | 1468 | 154 | 163 | 841.4 | 203 | 168 | 52 | 129 | 53 | 257 | 1232.2 | 375.2 | 176 | 2381 | 185 | 258 | 59 | 330.8 | 48 | 149 | 326 | 159 | 40 | 308 | 863 | 212 | 371 | 392 | 386 | 233 | 196 | 53 | 44 | 285 | 2652 | 454 | 53 | 46 | 49 | 78 | 124 | 451 | 643 | 393 | 256 | 386 | 2731 | 1751.8 | 264.4 | 52 | 53 | 49 | 111.4 | 449 | 243 | 126 | 1768.6 | 235 | 274 | 33 | 55 | 239 | 435 | 741.8 | 143 | 330 | 53 | 308.4 | 2496.4 | 2555 | 204.2 | 180.4 | 50 | 412.6 | 66.4 | 205 | 3331 | 59 | 2516 | 48.2 | 36 | 43 | 40 | 201 | 1944.6 | 39 | 336.4 | 249.4 | 47 | 57 | 50 | 56 | 635.8 | 1002.8 | 56 | 54 | 59 | 3158.6 | 50 | 164 | 268.4 | 379.2 | 2172 | 548 | 310.4 | 414.8 | 339.4 | 46 | 160.2 | 2683 | 376 | 193.8 | 52 | 72 | 359 | 208 | 340 | 1206 | 403 | 2211 | 147.4 | 93.2 | 309 | 351 | 550.4 | 2207.2 | 42 | 253 | 37 | 48 | 341 | 239 | 54 | 2337.6 | 280 | 220 | 231 | 205.6 | 153 | 36 | 172 | 621.8 | 111 | 2844 | 56 | 268 | 104 | 253 | 45 | 385.2 | 43 | 257 | 1649.8 | 146 | 54 | 234 | 243 | 328 | 901.4 | 2375 | 48 | 2395 | 431.8 | 2097 | 38 | 537 | 276 | 52 | 392 | 53 | 339.8 | 381 | 240 | 352 | 471 | 49 | 530 | 2050 | 52 | 49 | 2707.6 | 48 | 162 | 85.2 | 1009.8 | 323 | 264 | 240 | 211 | 42 | 243 | 106 | 588
170.4 | 196 | 95 | 418 | 176 | 559 | 218 | 1468 | 154 | 163 | 2959 | 203 | 52 | 52 | 49 | 53 | 257 | 195.4 | 375.4 | 176 | 2331 | 185 | 242 | 59 | 260 | 128 | 96.2 | 345.4 | 159 | 40 | 354 | 4534 | 176.6 | 330.4 | 479 | 473 | 242.6 | 196 | 53 | 218.8 | 258 | 2760 | 454 | 53 | 159.4 | 49 | 75.6 | 121.4 | 848 | 457 | 393 | 256 | 386 | 2731 | 2767 | 377.2 | 52 | 53 | 49 | 187 | 486.4 | 243 | 242 | 373 | 196.6 | 58 | 33 | 55 | 239 | 424 | 677.4 | 255 | 330 | 53 | 1111.2 | 817 | 2661.4 | 246 | 168 | 285 | 1478.6 | 45 | 572.8 | 3331 | 59 | 2516 | 45 | 36 | 43 | 154 | 224.6 | 3865.2 | 39 | 280 | 87 | 47 | 57 | 50 | 56 | 176 | 61 | 148 | 54 | 166.4 | 2353.4 | 50 | 190.6 | 268.4 | 182.2 | 2116 | 661 | 185.4 | 365 | 389 | 126.4 | 49 | 2683 | 395.2 | 123 | 52 | 1642.4 | 359 | 208 | 274.6 | 2456.6 | 386.8 | 922.8 | 170 | 57 | 165 | 1360.8 | 309 | 4057.6 | 42 | 304.2 | 37 | 48 | 438.8 | 225.4 | 54 | 2355 | 2989.2 | 220 | 154.2 | 245 | 46 | 36 | 172 | 366.6 | 111 | 2844 | 56 | 334.6 | 104 | 253 | 45 | 263 | 43 | 257 | 360 | 146 | 160 | 274 | 243 | 241.6 | 245 | 2752.6 | 48 | 2405.4 | 723 | 722.6 | 78.8 | 537 | 276 | 52 | 458 | 249 | 1926 | 345 | 127.8 | 352 | 1899.6 | 49 | 530 | 2030 | 52 | 49 | 3051 | 48 | 162 | 54 | 1725 | 323 | 177.6 | 240 | 211 | 42 | 195 | 106 | 600
57 | 196 | 95 | 418 | 176 | 728.8 | 218 | 3480.8 | 58.8 | 67.8 | 3048.6 | 205.4 | 52 | 52 | 197.4 | 53 | 173.8 | 190 | 385 | 372.2 | 2053.6 | 54 | 423.4 | 59 | 201 | 128 | 61 | 53 | 394 | 40 | 423 | 4534 | 35 | 363 | 541.8 | 485 | 1057.4 | 196 | 53 | 322 | 249 | 2760 | 447.6 | 53 | 235 | 49 | 90 | 67 | 1133 | 337 | 347 | 256 | 351.6 | 2731 | 3202.4 | 635.8 | 52 | 53 | 49 | 187 | 291 | 243 | 242 | 305.8 | 111.8 | 94 | 33 | 55 | 126.2 | 438 | 493.6 | 231 | 223.6 | 57 | 2367.4 | 346 | 2688 | 246 | 168 | 430.6 | 320.6 | 45 | 359.8 | 3331 | 94.4 | 2516 | 45 | 36 | 43 | 154 | 351.8 | 30 | 39 | 280 | 93 | 47 | 57 | 211.6 | 119.6 | 235.2 | 101 | 171 | 54 | 238 | 406 | 50 | 249.4 | 233 | 47 | 2116 | 1121.2 | 129 | 357.8 | 339.4 | 247 | 49 | 1176.4 | 251.2 | 123 | 52 | 2157.6 | 359 | 328.4 | 231 | 759.4 | 322 | 64 | 170 | 57 | 173.8 | 297.4 | 323 | 3660.8 | 42 | 997.4 | 49 | 48 | 504 | 222 | 54 | 1954.8 | 3075 | 220 | 39 | 245 | 46 | 36 | 172 | 293 | 111 | 2904 | 56 | 603.2 | 104 | 213.6 | 45 | 376.2 | 43 | 257 | 718.2 | 121.8 | 160 | 274 | 51 | 73.6 | 237 | 2129.2 | 48 | 237 | 756 | 326 | 242 | 335 | 230.8 | 52 | 367 | 249 | 128 | 321 | 53 | 338.4 | 1196.4 | 49 | 500.8 | 2030 | 52 | 49 | 3051 | 48 | 162 | 54 | 1757.4 | 323 | 48 | 124.8 | 1252 | 42 | 53 | 106 | 588
57 | 196 | 95 | 160.2 | 163 | 940.6 | 218 | 3984 | 35 | 44 | 3071 | 239.4 | 258 | 52 | 233.4 | 125 | 49 | 190 | 335.4 | 434.2 | 2599 | 54 | 604.8 | 59 | 759.4 | 128 | 61 | 53 | 298 | 40 | 423 | 4534 | 35 | 363 | 585 | 533 | 651.2 | 1361.4 | 53 | 322 | 258 | 438 | 438 | 53 | 235 | 49 | 543.4 | 2444 | 339 | 337 | 223 | 256 | 214 | 2550 | 2793.8 | 510.6 | 110 | 53 | 49 | 187 | 351 | 243 | 242 | 261 | 215 | 148 | 33 | 55 | 51 | 459 | 1065.2 | 225 | 217 | 53 | 2293 | 322.8 | 2800.8 | 246 | 168 | 467 | 325 | 45 | 133 | 2519.2 | 236 | 2516 | 425.8 | 36 | 43 | 154 | 483 | 39 | 39 | 380 | 102 | 173 | 57 | 252 | 215 | 236 | 101 | 171 | 126.4 | 438 | 406 | 50 | 178 | 301.8 | 47 | 2176 | 1460.6 | 309.4 | 657.8 | 265 | 247 | 49 | 49 | 1391.4 | 193.8 | 52 | 2148 | 289.4 | 233 | 49 | 391 | 284.6 | 64 | 170 | 57 | 600 | 217 | 1009.4 | 2148 | 42 | 253 | 97 | 48 | 504 | 238 | 54 | 354 | 3075 | 147.6 | 39 | 245 | 46 | 36 | 73.6 | 322.4 | 111 | 2868 | 81.6 | 446 | 1953.2 | 56 | 45 | 496 | 43 | 1503.2 | 910.6 | 234 | 160 | 135 | 51 | 156 | 237 | 1438 | 48 | 237 | 744 | 326 | 242 | 335 | 50 | 52 | 3352.4 | 249 | 128 | 200 | 53 | 264.8 | 2787.8 | 49 | 1665 | 896 | 52 | 49 | 3093 | 48 | 71.6 | 54 | 3799 | 315.8 | 48 | 75.6 | 163.4 | 42 | 53 | 106 | 588
137 | 196 | 95 | 1965 | 163 | 391 | 52 | 4980.6 | 35 | 44 | 2541.6 | 1814.8 | 258 | 269 | 85 | 233 | 49 | 190 | 305 | 659.2 | 2599 | 54 | 242 | 59 | 369.4 | 68 | 61 | 53 | 274 | 216 | 423 | 4534 | 35 | 363 | 2171.4 | 475 | 2370.6 | 210 | 53 | 322 | 258 | 388.8 | 243 | 53 | 235.8 | 49 | 556.2 | 3041 | 339 | 337 | 259 | 43 | 187.4 | 1550.4 | 1276.2 | 448 | 197 | 53 | 49 | 86.2 | 1476.6 | 129 | 242 | 261 | 215 | 148 | 33 | 55 | 51 | 459 | 2123 | 225 | 238 | 53 | 2293 | 338.4 | 2849.4 | 162.4 | 168 | 547 | 325 | 45 | 584 | 2527.8 | 236 | 2516 | 806.6 | 2708 | 43 | 108.4 | 435.8 | 39 | 39 | 380 | 102 | 257 | 57 | 252 | 215 | 302.8 | 109.4 | 148 | 235 | 438 | 406 | 50 | 178 | 513.6 | 47 | 193 | 536 | 334 | 681.2 | 265 | 126.4 | 49 | 49 | 300 | 123 | 52 | 2148 | 74.2 | 233 | 49 | 399.4 | 135 | 64 | 72.4 | 57 | 412 | 6390.4 | 359 | 402 | 42 | 304.2 | 97 | 48 | 722 | 487.6 | 54 | 393 | 953.4 | 39 | 39 | 166.2 | 46 | 36 | 49 | 342 | 181.8 | 2844 | 184 | 2728 | 3741.4 | 56 | 279 | 496 | 43 | 2274 | 295 | 234 | 117.6 | 111 | 51 | 156 | 161.8 | 1506 | 48 | 89.8 | 744 | 803 | 242 | 335 | 50 | 142.6 | 2318 | 249 | 198.8 | 200 | 169 | 218 | 2935 | 49 | 384 | 140 | 52 | 49 | 1577.2 | 48 | 49 | 54 | 4156 | 314 | 48 | 186 | 150.8 | 42 | 53 | 106 | 1419.2
257 | 196 | 90.2 | 181 | 3070 | 3361 | 113.2 | 2561.4 | 35 | 44 | 331.2 | 2823.6 | 258 | 351.4 | 85 | 233 | 132.2 | 190 | 2545.8 | 1132.4 | 2599 | 54 | 242 | 59 | 256 | 28 | 61 | 53 | 274 | 216 | 331 | 1670 | 35 | 232.6 | 3719.6 | 441.6 | 3222.4 | 210 | 53 | 163.2 | 198 | 340.6 | 381.4 | 53 | 198 | 49 | 2367 | 3069.8 | 339 | 589 | 293.4 | 43 | 81 | 51 | 1284 | 412.6 | 197 | 53 | 49 | 61 | 1979.4 | 150 | 78.8 | 105 | 215 | 148 | 33 | 100 | 51 | 418 | 2123 | 102 | 252 | 53 | 1722.4 | 219 | 2743 | 37 | 170.8 | 392 | 325 | 45 | 1035 | 3847 | 236 | 1039.4 | 45 | 2708 | 43 | 40 | 365 | 39 | 39 | 380 | 102 | 257 | 57 | 252 | 215 | 322.2 | 115 | 56 | 235 | 330.6 | 406 | 50 | 151.4 | 60 | 47 | 133 | 359 | 334 | 281 | 265 | 46 | 49 | 49 | 212 | 193.8 | 52 | 575.6 | 32 | 233 | 49 | 305 | 85.2 | 64 | 45 | 57 | 2764.4 | 417.2 | 359 | 364.4 | 42 | 304.2 | 97 | 211.2 | 629 | 238 | 54 | 429 | 365.8 | 39 | 39 | 48 | 46 | 36 | 49 | 342 | 111 | 2868 | 184 | 2728 | 4239.2 | 56 | 279 | 496 | 43 | 2274 | 372.6 | 266 | 54 | 95 | 51 | 156 | 49 | 1506 | 48 | 53 | 445 | 1152.8 | 242 | 495.8 | 50 | 203 | 2318 | 131.4 | 128 | 200 | 169 | 1410 | 2911 | 49 | 390.6 | 140 | 100.2 | 49 | 397 | 48 | 49 | 54 | 4066 | 314 | 48 | 186 | 239 | 42 | 53 | 140.4 | 1001
257 | 196 | 119 | 181 | 3070 | 3301 | 154 | 1551.4 | 35 | 44 | 294.4 | 2915.6 | 258 | 372 | 85 | 233 | 153 | 190 | 3062 | 2699.8 | 2774.2 | 54 | 242 | 140.6 | 256 | 28 | 297 | 53 | 133 | 216 | 308 | 1075.2 | 35 | 200 | 2864.4 | 498 | 2921 | 210 | 53 | 44 | 198 | 503 | 416 | 68 | 198 | 49 | 2367 | 3077 | 339 | 299 | 318.4 | 687.4 | 53 | 51 | 1284 | 265.8 | 197 | 53 | 49 | 61 | 291 | 150 | 38 | 66 | 146.2 | 76 | 33 | 280 | 51 | 478.2 | 2123 | 116 | 252 | 53 | 136 | 231 | 2592.6 | 37 | 182 | 319.2 | 325 | 45 | 74.8 | 48 | 668.6 | 79.4 | 228 | 2708 | 43 | 40 | 332.2 | 39 | 39 | 392 | 104 | 257 | 57 | 171.2 | 215 | 317.2 | 115 | 56 | 235 | 259 | 406 | 50 | 45 | 60 | 47 | 119 | 338 | 701.8 | 176 | 360.6 | 46 | 49 | 49 | 111.2 | 123 | 245 | 175 | 32 | 122.6 | 49 | 44 | 286 | 89.6 | 45 | 57 | 1056.8 | 60 | 359 | 523.4 | 42 | 253 | 97 | 252 | 272 | 238 | 54 | 429 | 280 | 39 | 168 | 48 | 46 | 36 | 49 | 350 | 416.8 | 2929.4 | 184 | 2586.4 | 2900.4 | 125.2 | 279 | 416.4 | 43 | 2274 | 489 | 697.8 | 54 | 95 | 51 | 135.4 | 49 | 1382 | 150.8 | 53 | 362 | 114 | 78.8 | 536 | 50 | 203 | 2153 | 53 | 340.4 | 184.4 | 174.6 | 1410 | 2819.4 | 49 | 1016 | 2030 | 316 | 49 | 277 | 48 | 49 | 54 | 4033.6 | 310 | 48 | 186 | 239 | 42 | 53 | 1276.4 | 1821.8
137 | 196 | 119 | 181 | 3024.8 | 3292.2 | 154 | 1661.6 | 35 | 128.8 | 274 | 1847.6 | 134.4 | 372 | 85 | 233 | 153 | 290 | 3151.4 | 2820.6 | 2842 | 54 | 242 | 263 | 93.6 | 144 | 297 | 53 | 39 | 216 | 308 | 273 | 35 | 577.8 | 2916 | 1573.6 | 1457.6 | 229.4 | 53 | 44 | 198 | 503 | 498.8 | 68 | 198 | 49 | 2298 | 713 | 339 | 323 | 268.4 | 43 | 53 | 51 | 1334.4 | 258 | 139 | 53 | 49 | 61 | 853.8 | 150 | 38 | 66 | 43 | 58 | 33 | 280 | 51 | 479.6 | 1365.4 | 68 | 252 | 782 | 165.8 | 227 | 2555 | 37 | 182 | 210 | 395.8 | 109.2 | 94.2 | 48 | 552.6 | 91 | 228 | 1104.8 | 198.2 | 40 | 313 | 39 | 39 | 380 | 112 | 215 | 57 | 50 | 56 | 319.8 | 115 | 56 | 162.6 | 219 | 285 | 50 | 51.4 | 60 | 47 | 119 | 1162.4 | 447.6 | 176 | 389 | 257 | 49 | 49 | 86 | 123 | 245 | 175 | 32 | 49 | 49 | 44 | 286 | 118.6 | 163 | 57 | 465 | 248.4 | 254.6 | 2311 | 42 | 238.2 | 97 | 252 | 272 | 238 | 54 | 429 | 280 | 39 | 283.6 | 48 | 203 | 36 | 175 | 297.4 | 426.4 | 3104.2 | 107.2 | 2574.8 | 1980 | 229 | 279 | 297 | 43 | 2011 | 489 | 934.6 | 54 | 89.8 | 51 | 53 | 49 | 1396 | 254 | 53 | 362 | 134 | 38 | 433.6 | 50 | 203 | 2153 | 53 | 305 | 301.8 | 197 | 1410 | 2722.4 | 49 | 395 | 2061.2 | 316 | 49 | 193 | 48 | 49 | 54 | 4007.2 | 206 | 48 | 158.4 | 239 | 92.8 | 53 | 1427.8 | 575
57 | 196 | 147.8 | 181 | 3050.6 | 3290 | 154 | 1099.8 | 35 | 256 | 1474 | 1486.2 | 121.6 | 298 | 243.4 | 53 | 132.2 | 267.6 | 3133 | 2680.2 | 2842 | 54 | 252 | 263 | 53 | 173 | 406.6 | 53 | 39 | 216 | 308 | 333 | 35 | 324.2 | 1726.2 | 784.2 | 482 | 307 | 53 | 44 | 338 | 1285.8 | 381 | 53 | 198 | 49 | 2252 | 188 | 433.8 | 347 | 280 | 43 | 213 | 51 | 1325 | 328.8 | 52 | 53 | 49 | 61 | 2542.2 | 111.2 | 132.4 | 66 | 43 | 58 | 187 | 280 | 51 | 400 | 229 | 68 | 252 | 782 | 285 | 427.6 | 2555 | 37 | 195.4 | 222.4 | 334.6 | 5040.2 | 133 | 48 | 655 | 91 | 228 | 36 | 237 | 40 | 493 | 39 | 140.4 | 380 | 112 | 47 | 57 | 50 | 56 | 231 | 115 | 56 | 94.2 | 159 | 355.8 | 50 | 53 | 60 | 47 | 219.2 | 750.2 | 66 | 316 | 389 | 257 | 49 | 49 | 111.2 | 391.8 | 245 | 401.8 | 32 | 49 | 49 | 44 | 286 | 209 | 163 | 105 | 465 | 338 | 3292 | 3520.8 | 42 | 227.8 | 1270.6 | 48 | 141.2 | 238 | 159 | 312 | 280 | 39 | 737 | 48 | 203 | 36 | 175 | 241 | 391 | 3125 | 56 | 2670 | 1980 | 229 | 138.6 | 197 | 43 | 658 | 489 | 87 | 54 | 82 | 51 | 53 | 49 | 1396 | 254 | 53 | 397 | 2594 | 38 | 406 | 50 | 112.4 | 982.4 | 53 | 377.6 | 653.4 | 197 | 1410 | 3237.8 | 49 | 465.8 | 2216 | 316 | 108.2 | 172 | 48 | 49 | 54 | 4033 | 184 | 48 | 48 | 239 | 169 | 53 | 2161 | 605
57 | 196 | 263 | 181 | 279 | 316 | 52 | 3093.4 | 35 | 256 | 274 | 2584 | 168 | 244 | 283 | 53 | 49 | 424 | 3017.2 | 2603 | 2856 | 54 | 252 | 263 | 53 | 173 | 434 | 217 | 39 | 216 | 308 | 333 | 35 | 451.2 | 933 | 637 | 387.2 | 690.8 | 53 | 44 | 373 | 894.4 | 381 | 423.2 | 198 | 49 | 750 | 554.2 | 455 | 359 | 304 | 43 | 213 | 51 | 712 | 258 | 52 | 205 | 49 | 61 | 323 | 53 | 156 | 159.6 | 43 | 58 | 187 | 280 | 51 | 400 | 282.6 | 80 | 252 | 782 | 285 | 2701 | 59 | 37 | 182 | 241 | 337 | 312 | 239 | 48 | 1303.6 | 91 | 228 | 36 | 237 | 40 | 613 | 1959.6 | 208 | 440 | 193.2 | 47 | 57 | 50 | 56 | 231 | 115 | 89.2 | 255 | 159 | 1118.8 | 88.2 | 53 | 60 | 47 | 286 | 1245.8 | 131 | 351 | 453.6 | 257 | 49 | 49 | 86 | 391.2 | 245 | 1666.8 | 32 | 49 | 158 | 44 | 434.8 | 832.2 | 163 | 177 | 355 | 329.2 | 3292 | 3479.2 | 73.2 | 157 | 169 | 48 | 54 | 238 | 159 | 323.8 | 301 | 39 | 737 | 48 | 267.2 | 36 | 175 | 227 | 461.8 | 3153 | 56 | 2670 | 1235.2 | 229 | 45 | 197 | 43 | 197 | 489 | 87 | 54 | 106.4 | 51 | 53 | 49 | 1516 | 254 | 222.6 | 393.6 | 2594 | 38 | 325.6 | 50 | 52 | 202 | 53 | 496.8 | 374.2 | 237 | 1434 | 5057 | 49 | 395 | 2134 | 321.8 | 197 | 172 | 48 | 87.6 | 54 | 4007.2 | 181.4 | 48 | 48 | 270 | 169 | 53 | 2249 | 625
57 | 196 | 327.4 | 240.2 | 332 | 2248.4 | 121.6 | 2761.2 | 35 | 256 | 460 | 2584 | 182 | 244 | 343.4 | 53 | 49 | 384 | 3024.4 | 2603 | 2661.6 | 173 | 252 | 263 | 53 | 328 | 469.2 | 217 | 39 | 216 | 308 | 333 | 35 | 547.6 | 660 | 489 | 245 | 1090.6 | 53 | 44 | 373 | 340.6 | 3729 | 793.4 | 186.8 | 49 | 525.8 | 957.6 | 382 | 542 | 326.4 | 52 | 181 | 51 | 712 | 258 | 302 | 243 | 49 | 189.8 | 359.8 | 53 | 156 | 178.2 | 43 | 58 | 187 | 100 | 1471 | 370.6 | 400.6 | 212.8 | 252 | 782 | 285 | 2657.6 | 59 | 37 | 182 | 241 | 407.8 | 348.8 | 239 | 48 | 533.8 | 91 | 118.2 | 36 | 237 | 40 | 568.2 | 3880.2 | 208 | 440 | 315 | 47 | 57 | 50 | 56 | 242.2 | 144 | 222 | 255 | 274 | 604.6 | 241 | 53 | 208 | 47 | 286 | 889.2 | 106 | 351 | 605.6 | 257 | 49 | 191 | 86 | 51 | 129.2 | 1375.4 | 32 | 49 | 158 | 144.2 | 472 | 198 | 163 | 177 | 983.6 | 461 | 4621.6 | 2179.2 | 260.4 | 230.2 | 1755.4 | 48 | 54 | 238 | 281 | 371 | 385 | 39 | 719.6 | 48 | 310 | 36 | 175 | 227 | 391 | 3145 | 56 | 2670 | 118 | 229 | 45 | 197 | 43 | 197 | 295 | 87 | 54 | 191 | 51 | 86.4 | 49 | 1504 | 254 | 265 | 380 | 2594 | 38 | 363.2 | 50 | 192 | 202 | 53 | 355.2 | 216 | 197 | 1410 | 5095 | 302 | 421 | 181 | 152.2 | 197 | 172 | 48 | 242 | 493.2 | 3904 | 171 | 48 | 48 | 270 | 169 | 195 | 2259 | 613.2
57 | 288.6 | 1359.4 | 156 | 332 | 4292.2 | 117.2 | 2458.8 | 74 | 375 | 448 | 2596 | 282 | 128.8 | 441.2 | 53 | 49 | 391.2 | 2977 | 2673.8 | 2639 | 173 | 252 | 59 | 53 | 212 | 522 | 438 | 39 | 380.8 | 308 | 253 | 281.6 | 487 | 768 | 500.6 | 245 | 288.8 | 53 | 44 | 373 | 300 | 2563 | 53 | 184 | 49 | 571 | 134 | 255.6 | 630 | 416 | 58 | 53 | 51 | 712 | 328.8 | 302 | 243 | 49 | 222 | 403 | 53 | 132.4 | 171 | 235 | 58 | 187 | 55 | 1826 | 546 | 682 | 1708.4 | 246.8 | 1631.2 | 902.6 | 2544 | 59 | 37 | 182 | 241 | 465 | 290.6 | 419 | 48 | 420 | 119.2 | 1187.4 | 43.8 | 159.4 | 40 | 451.4 | 39 | 208 | 440 | 1226.6 | 47 | 57 | 50 | 56 | 245 | 144 | 222 | 255 | 194 | 309 | 241 | 53 | 271.4 | 112.4 | 286 | 477 | 81 | 351 | 1001.2 | 130.4 | 49 | 1391 | 125.2 | 51 | 52 | 1184 | 32 | 176.2 | 158 | 211 | 472 | 198 | 163 | 177 | 2782.2 | 487 | 3292 | 338 | 354 | 169 | 2152 | 48 | 54 | 1270 | 239 | 347.8 | 385 | 39 | 688 | 48 | 153 | 36 | 175 | 343 | 492 | 767.4 | 56 | 2670 | 118 | 56 | 45 | 197 | 43 | 197 | 295 | 87 | 54 | 191 | 51 | 220 | 49 | 1504 | 484.4 | 265 | 1491.8 | 690 | 38 | 436 | 50 | 192 | 202 | 53 | 284.4 | 146.4 | 197 | 1410 | 5159 | 309.8 | 491.8 | 201 | 101.4 | 197 | 172 | 48 | 242 | 894.4 | 3901.6 | 171 | 48 | 124.8 | 365.2 | 169 | 195 | 1417.8 | 605
177 | 359 | 3011 | 226.2 | 238.4 | 4877 | 191.4 | 2578 | 325.2 | 163 | 564 | 2596 | 106 | 52 | 366.8 | 53 | 49 | 393 | 3047.8 | 2603 | 2632.4 | 301.6 | 47 | 59 | 53 | 243 | 467.2 | 438 | 39 | 246 | 1689.4 | 233 | 328 | 487 | 760 | 706.6 | 245 | 288 | 53 | 44 | 1832.4 | 300 | 2563 | 53 | 184 | 203.8 | 595 | 111 | 308 | 790 | 416 | 58 | 145.8 | 51 | 698 | 266 | 302 | 243 | 49 | 222 | 2728.8 | 53 | 38 | 147.6 | 235 | 1968 | 94.6 | 55 | 2023 | 490 | 682 | 108 | 239 | 2905 | 235 | 685.2 | 59 | 37 | 182 | 193 | 500.4 | 245 | 376.6 | 242 | 418 | 232 | 45 | 36 | 43 | 40 | 433 | 39 | 174.2 | 440 | 2594 | 47 | 57 | 50 | 56 | 245 | 299.2 | 155.6 | 375 | 186 | 837.8 | 241 | 100.6 | 424 | 237.6 | 263.4 | 582.8 | 81 | 281 | 568 | 61 | 344 | 52.2 | 357.6 | 51 | 52 | 1327 | 32 | 208 | 114.4 | 211 | 541.4 | 198 | 163 | 81 | 1961.8 | 347.4 | 185 | 338 | 739 | 169 | 2182 | 48 | 54 | 1528 | 176 | 342 | 385 | 39 | 548 | 48 | 153 | 36 | 175 | 465.4 | 859.8 | 221.4 | 56 | 2670 | 118 | 56 | 45 | 197 | 43 | 292 | 124 | 87 | 54 | 49 | 51 | 234 | 49 | 1509 | 886.8 | 53 | 3012.2 | 214 | 38 | 436 | 191 | 340 | 202 | 53 | 559.4 | 163 | 53 | 1418 | 5134 | 315 | 421 | 1212.8 | 52 | 197 | 172 | 48 | 1701.4 | 92 | 3415.2 | 171 | 310.8 | 240 | 389 | 169 | 66 | 1226.4 | 605
177 | 359 | 3048 | 363.6 | 176 | 4902.4 | 291 | 595 | 481.8 | 163 | 593.4 | 2584.8 | 66 | 52 | 248 | 53 | 49 | 199 | 2974.6 | 2673.8 | 2628 | 249.2 | 47 | 59 | 53 | 283 | 385 | 274 | 39 | 246 | 296 | 1551.2 | 328 | 487 | 712 | 895.2 | 224.4 | 305 | 53 | 44 | 2747 | 300 | 747 | 53 | 184 | 207 | 746.6 | 111 | 308 | 685 | 526 | 58 | 265 | 51 | 222 | 368.8 | 302 | 167 | 49 | 222 | 4876.2 | 53 | 38 | 54 | 235 | 2011.2 | 33 | 55 | 2078.2 | 490 | 628.4 | 116 | 186 | 2905 | 235 | 147 | 59 | 37 | 253.4 | 181 | 500.4 | 181 | 313 | 242 | 1179 | 232 | 45 | 36 | 43 | 40 | 233 | 39 | 39 | 440 | 2594 | 47 | 57 | 50 | 56 | 247.4 | 299.2 | 56 | 294.2 | 184 | 1408.2 | 241 | 172 | 434.2 | 360 | 119 | 610 | 81 | 176 | 568 | 49 | 348 | 57 | 430 | 51 | 52 | 1447.8 | 205 | 208 | 49 | 77.4 | 871.6 | 198 | 163 | 93.2 | 2364 | 391.4 | 185 | 281.6 | 583.8 | 239.8 | 2227 | 48 | 54 | 1528 | 176 | 1163.6 | 362 | 183.8 | 363.2 | 48 | 46 | 36 | 291.4 | 511 | 646.8 | 294 | 56 | 2670 | 130 | 56 | 65.4 | 266.6 | 43 | 292 | 194.8 | 186 | 117.6 | 49 | 51 | 234 | 49 | 948.4 | 82 | 53 | 2576 | 249.4 | 141.2 | 377.2 | 191 | 341 | 202 | 53 | 169.4 | 137 | 53 | 1434 | 5134 | 315 | 610.8 | 81 | 52 | 49 | 172 | 48 | 382 | 225.2 | 2700 | 193.8 | 62 | 240 | 389 | 237.4 | 66 | 230.6 | 605
177 | 359 | 2952 | 362 | 176 | 4474.8 | 302.6 | 1465.6 | 587 | 115.4 | 599.4 | 1210.2 | 52 | 52 | 187.6 | 53 | 49 | 53 | 2977 | 2603 | 1250.4 | 185 | 47 | 59 | 93.8 | 283 | 314.6 | 274 | 39 | 246 | 296 | 229.8 | 328 | 369.4 | 570 | 518 | 222 | 333 | 53 | 163 | 2744 | 300 | 1561 | 53 | 205 | 207 | 414 | 111 | 308 | 434.2 | 410.8 | 58 | 265 | 123.4 | 196.4 | 291.4 | 302 | 53 | 49 | 194 | 4441.4 | 53 | 38 | 210 | 235 | 1038 | 33 | 55 | 2106 | 490 | 486.6 | 118 | 89 | 2905 | 197.8 | 147 | 59 | 37 | 301 | 183.4 | 407.4 | 181 | 313 | 242 | 2656.2 | 232 | 45 | 36 | 43 | 154 | 233 | 33 | 39 | 392 | 1909.4 | 47 | 57 | 50 | 56 | 345 | 51 | 56 | 254 | 363 | 1706 | 88.2 | 172 | 463 | 360 | 229.4 | 680.8 | 81 | 188 | 794.6 | 46 | 348 | 57 | 529 | 51 | 201 | 1559.2 | 359 | 231.4 | 49 | 44 | 760 | 529.2 | 163 | 238 | 2407.2 | 199 | 185 | 197 | 456.8 | 161 | 1037.2 | 168 | 217 | 1528 | 176 | 2229 | 280 | 220 | 440 | 166.2 | 46 | 36 | 291.4 | 479 | 358.4 | 1090.8 | 56 | 2670 | 87 | 201.4 | 147 | 313 | 43 | 865 | 124 | 210 | 160 | 49 | 51 | 234 | 199.4 | 382 | 82 | 53 | 2576 | 249.4 | 167 | 499.6 | 191 | 317 | 222 | 53 | 56 | 258 | 53 | 1473.8 | 4634.2 | 315 | 616.4 | 97 | 52 | 49 | 172 | 48 | 257.2 | 210 | 2700 | 171 | 50.8 | 240 | 365.2 | 340 | 66 | 241 | 505
177 | 323.8 | 2954 | 398 | 176 | 4088.2 | 350 | 527 | 1373.2 | 44 | 525 | 305 | 52 | 52 | 97 | 53 | 49 | 53 | 3332.8 | 2603 | 2192.4 | 185 | 47 | 59 | 155 | 269 | 297 | 141.4 | 180 | 163.6 | 296 | 310 | 105.8 | 511 | 683.6 | 518 | 222 | 340 | 53 | 163 | 1712.4 | 432 | 469 | 53 | 224.2 | 207 | 414 | 111 | 285.6 | 395 | 366 | 58 | 265 | 232 | 190 | 306.2 | 302 | 53 | 49 | 187 | 3838.6 | 53 | 38 | 249 | 119.8 | 274 | 33 | 55 | 1396 | 291 | 398.4 | 118 | 1134.2 | 2176 | 135.2 | 147 | 59 | 37 | 301 | 290.2 | 474.8 | 191 | 205 | 242 | 2693 | 308.8 | 45 | 36 | 43 | 154 | 333 | 1323 | 39 | 371 | 64 | 47 | 57 | 50 | 56 | 367 | 51 | 56 | 94 | 363 | 1837 | 50 | 212 | 2365.2 | 128.6 | 300.8 | 574 | 81 | 2133.8 | 625.4 | 86.2 | 348 | 57 | 641.8 | 51 | 201 | 1564 | 359 | 197.8 | 49 | 67.6 | 727.2 | 198 | 163 | 238 | 2648 | 210.2 | 185 | 165 | 292 | 1950.8 | 244 | 198 | 217 | 1565.2 | 1050 | 2221.8 | 280 | 220 | 440 | 245 | 46 | 36 | 175 | 431 | 213 | 1438.4 | 56 | 2670 | 83 | 359 | 147 | 352.8 | 43 | 292 | 159.4 | 298 | 160 | 49 | 51 | 100.4 | 237 | 392.8 | 82 | 53 | 2760 | 298.8 | 167 | 1535.2 | 417 | 292 | 222 | 53 | 56 | 338 | 53 | 1527 | 2545.4 | 315 | 581 | 203 | 52 | 49 | 244 | 48 | 226 | 210 | 852.4 | 237 | 48 | 240 | 270 | 554 | 66 | 241 | 105
134.6 | 183 | 2666 | 410 | 176 | 4115 | 324.4 | 269 | 2157 | 44 | 525 | 305 | 52 | 93.2 | 97 | 53 | 49 | 53 | 3119.8 | 2799.2 | 2628 | 54 | 47 | 59 | 236.2 | 169 | 297 | 53 | 298 | 40 | 204 | 310 | 35 | 511 | 1789.6 | 518 | 222 | 400 | 53 | 163 | 183 | 519.6 | 542.8 | 53 | 269.8 | 207 | 366.8 | 119 | 196 | 323.2 | 366 | 264 | 265 | 232 | 190 | 1818.6 | 302 | 53 | 49 | 187 | 3654.4 | 129 | 38 | 249 | 43 | 274 | 33 | 55 | 220.6 | 291 | 481.8 | 118 | 89 | 910 | 166.8 | 163.2 | 59 | 37 | 341 | 363 | 686.6 | 191 | 172.2 | 48 | 59 | 420 | 45 | 36 | 43 | 154 | 55 | 24 | 39 | 378.2 | 64 | 47 | 57 | 171.2 | 56 | 52 | 51 | 56 | 162.6 | 363 | 1993.6 | 50 | 76.8 | 2345 | 47 | 776.4 | 495.4 | 68 | 176 | 286 | 247 | 328 | 180 | 540.2 | 51 | 201 | 1463.8 | 359 | 166 | 85.4 | 162 | 525.4 | 289.2 | 163 | 238 | 3651 | 213 | 801.8 | 157 | 42 | 2793.4 | 244 | 198 | 217 | 1645 | 2393 | 2220 | 308.6 | 220 | 286.4 | 245 | 46 | 36 | 175 | 359 | 213 | 640.4 | 56 | 414.8 | 83 | 359 | 147 | 611 | 43 | 55 | 159.4 | 226.4 | 160 | 49 | 243 | 67 | 237 | 124 | 148 | 53 | 2760 | 499.2 | 141.2 | 3028 | 417 | 52 | 408 | 53 | 56 | 338 | 90.4 | 1527 | 2601 | 1671.6 | 750.8 | 266 | 52 | 49 | 294.6 | 60 | 49 | 360 | 585.8 | 287.2 | 134.4 | 48 | 265.2 | 554 | 53 | 1981 | 1351.8
71 | 183 | 2555 | 352 | 176 | 2345.4 | 286 | 269 | 2118 | 44 | 525 | 302.6 | 52 | 155 | 82.6 | 53 | 173.8 | 53 | 871.4 | 2927.8 | 3581.6 | 54 | 47 | 59 | 358 | 169 | 297 | 53 | 394 | 40 | 181 | 335 | 35 | 511 | 626.8 | 518 | 222 | 394.4 | 53 | 115.4 | 183 | 2896 | 592 | 53 | 421 | 2361 | 353.2 | 111 | 206 | 406 | 256.8 | 422 | 154.6 | 232 | 190 | 1728.2 | 302 | 53 | 49 | 161.8 | 1095.6 | 243 | 38 | 249 | 43 | 364 | 33 | 55 | 155 | 291 | 414 | 78 | 89 | 910 | 306 | 308 | 59 | 37 | 398.2 | 363 | 265 | 191 | 231 | 48 | 59 | 469.4 | 45 | 36 | 43 | 108.4 | 55 | 24 | 39 | 380 | 143.2 | 131 | 57 | 252 | 56 | 52 | 51 | 56 | 235 | 363 | 1775.4 | 50 | 132.8 | 2345 | 47 | 1097.2 | 529.8 | 68 | 176 | 286 | 247 | 328 | 180 | 441 | 51 | 229.8 | 1397 | 224 | 166 | 231 | 162 | 326 | 372 | 163 | 238 | 2425 | 213 | 1241.4 | 157 | 42 | 4402.6 | 244 | 198 | 217 | 613 | 2401 | 1452.4 | 423 | 147.6 | 248 | 245 | 46 | 36 | 298 | 251 | 213 | 173 | 56 | 512.4 | 83 | 237.8 | 85.8 | 561 | 43 | 55 | 124 | 167 | 54 | 49 | 243 | 67 | 237 | 296.8 | 112.2 | 53 | 2861 | 426 | 160.4 | 3034.4 | 417 | 52 | 496.4 | 53 | 56 | 1274.6 | 240 | 492.6 | 2601 | 2576 | 1316.4 | 194 | 52 | 49 | 305 | 63 | 49 | 266.4 | 731 | 312 | 264 | 48 | 258 | 485.6 | 53 | 3141 | 105
71 | 183 | 2555 | 198.6 | 176 | 332 | 286 | 269 | 2118 | 44 | 427 | 378.2 | 93.2 | 285.2 | 61 | 53 | 257 | 53 | 384 | 1074.8 | 4835 | 54 | 47 | 59 | 276.4 | 169 | 61 | 53 | 394 | 40 | 181 | 3194 | 48 | 511 | 575.6 | 542 | 291.4 | 386 | 53 | 139.4 | 183 | 2798.4 | 626.8 | 53 | 421 | 2790 | 358 | 2231 | 242 | 386.8 | 184 | 422 | 241 | 159.6 | 190 | 1430.8 | 305.6 | 53 | 49 | 61 | 382 | 243 | 119.6 | 171 | 43 | 191.2 | 33 | 55 | 205.4 | 287.4 | 247 | 122.4 | 49 | 53 | 376.8 | 329.6 | 59 | 37 | 1527 | 363 | 45 | 981 | 682 | 48 | 236 | 355 | 45 | 36 | 43 | 40 | 55 | 24 | 99 | 299.6 | 205 | 257 | 57 | 252 | 56 | 52 | 51 | 56 | 235 | 1391.8 | 80.4 | 50 | 186 | 2345 | 47 | 314 | 459 | 108 | 176 | 326 | 166.6 | 411 | 189.6 | 441 | 51 | 124 | 1397 | 32 | 206.2 | 231 | 162 | 326 | 372 | 163 | 93.2 | 3300.8 | 213 | 263.6 | 157 | 42 | 4789 | 109 | 138 | 428.2 | 376.6 | 2508.2 | 298.4 | 423 | 39 | 248 | 205.6 | 46 | 36 | 348.8 | 307.4 | 213 | 254.6 | 56 | 580.8 | 69 | 56 | 279 | 561 | 50 | 55 | 194.8 | 159.2 | 54 | 49 | 204.6 | 100 | 161.8 | 452 | 48 | 53 | 688.2 | 426 | 242 | 2400.8 | 417 | 52 | 911.4 | 53 | 56 | 40 | 240 | 528.2 | 2477 | 2576 | 2862 | 185 | 52 | 49 | 305 | 75 | 49 | 204 | 803 | 312 | 264 | 48 | 258 | 394 | 53 | 3141 | 105
71 | 183 | 2555 | 236 | 176 | 332 | 286 | 211 | 1721.4 | 44 | 427 | 427 | 258 | 372 | 97 | 53 | 340.2 | 53 | 2367 | 980.6 | 4886 | 54 | 47 | 59 | 256 | 169 | 61 | 53 | 347 | 40 | 1541.8 | 3174 | 48 | 255.2 | 584 | 518 | 442.2 | 412 | 53 | 203 | 186 | 2763.8 | 507.4 | 53 | 345.4 | 3219 | 379 | 2223.8 | 330 | 310 | 188.6 | 430 | 241 | 51 | 169.2 | 1495 | 311 | 53 | 49 | 61 | 482 | 243 | 242 | 54 | 43 | 148 | 33 | 55 | 281 | 328.6 | 247 | 232.8 | 49 | 53 | 418.4 | 350 | 112.2 | 37 | 387 | 431.6 | 45 | 586 | 1154.2 | 48 | 236 | 355 | 45 | 36 | 43 | 40 | 55 | 24 | 76 | 246 | 211 | 257 | 57 | 252 | 56 | 52 | 51 | 56 | 235 | 224 | 50 | 50 | 186 | 758.6 | 47 | 396.8 | 494.4 | 374 | 176 | 326 | 46 | 453 | 426.8 | 441 | 51 | 1710.4 | 1397 | 32 | 233 | 231 | 91.2 | 326 | 372 | 163 | 57 | 2401.2 | 213 | 228.8 | 198 | 42 | 3002.6 | 109 | 48 | 652.4 | 382 | 2513 | 333.4 | 423 | 39 | 236 | 48 | 46 | 36 | 425 | 392 | 217.4 | 633.6 | 132.8 | 660.2 | 69 | 56 | 279 | 583.4 | 50 | 146.8 | 124 | 246 | 54 | 49 | 51 | 100 | 49 | 394.8 | 48 | 89.8 | 2693.4 | 496.8 | 242 | 370 | 281.4 | 112.4 | 2293 | 53 | 91.4 | 755.2 | 240 | 559 | 2414.6 | 1671.6 | 2862 | 149.8 | 52 | 49 | 305 | 63 | 49 | 610 | 803 | 352 | 264 | 48 | 258 | 265.6 | 53 | 3141 | 95
492.4 | 183 | 2555 | 236 | 757.4 | 380 | 204.4 | 124 | 142.2 | 44 | 52 | 492.4 | 258 | 289.6 | 97 | 53 | 361 | 53 | 2455 | 505.6 | 4536.4 | 54 | 47 | 59 | 256 | 169 | 61 | 53 | 87 | 40 | 181 | 3180.2 | 90.8 | 232 | 537.6 | 578.4 | 471 | 516 | 53 | 203 | 198 | 877.4 | 382 | 53 | 232 | 2535.4 | 406 | 3401.6 | 330 | 310 | 207 | 314 | 303.4 | 51 | 164 | 1424.2 | 311 | 53 | 49 | 61 | 984.8 | 243 | 255 | 54 | 43 | 112 | 33 | 331 | 281 | 287 | 247 | 361 | 49 | 53 | 314 | 350 | 192 | 37 | 387 | 225 | 45 | 303 | 142 | 48 | 2396 | 305.8 | 191.4 | 36 | 81.8 | 3808 | 55 | 24 | 55 | 246 | 54 | 257 | 57 | 211.6 | 215 | 52 | 51 | 56 | 126.4 | 384 | 50 | 50 | 178 | 362 | 47 | 374 | 558.4 | 374 | 176 | 326 | 46 | 453 | 69 | 375 | 51 | 2107 | 1170.2 | 32 | 233 | 231 | 44 | 326 | 367.4 | 163 | 57 | 860.6 | 285 | 276 | 251.4 | 42 | 2577.4 | 109 | 48 | 657 | 382 | 2513 | 427 | 394.4 | 39 | 188 | 48 | 46 | 36 | 375.8 | 410 | 224 | 3499 | 184 | 553 | 69 | 56 | 279 | 414.8 | 50 | 208 | 124 | 246 | 54 | 49 | 51 | 1113.4 | 49 | 243.8 | 220 | 237 | 2286.8 | 214 | 242 | 370 | 191 | 203 | 2786.8 | 53 | 233 | 403 | 240 | 559 | 1866.2 | 315 | 3005.4 | 147 | 52 | 49 | 305 | 69.6 | 49 | 958.4 | 599 | 412 | 264 | 48 | 262 | 154.6 | 53 | 1401 | 55
339.2 | 183 | 2555 | 49 | 3231.4 | 344 | 184 | 124 | 147 | 44 | 52 | 536 | 327.6 | 269 | 97 | 125 | 319.4 | 53 | 2587 | 130.2 | 3497.2 | 54 | 47 | 59 | 53 | 169 | 61 | 53 | 39 | 40 | 181 | 3205 | 155 | 365.2 | 529.2 | 815 | 461.2 | 516 | 53 | 203 | 238 | 413 | 342 | 53 | 232 | 3257 | 478 | 2195 | 351 | 310 | 211.8 | 74 | 345 | 51 | 284.4 | 1318 | 311 | 118.2 | 49 | 61 | 5332.2 | 53 | 255 | 54 | 43 | 58 | 33 | 55 | 281 | 2558 | 300.6 | 379 | 110.2 | 53 | 384.8 | 168.8 | 192 | 204.2 | 387 | 225 | 70.6 | 331 | 142 | 48 | 712.8 | 232 | 228 | 36 | 237 | 2924 | 198.2 | 24 | 85 | 246 | 54 | 257 | 57 | 50 | 215 | 52 | 51 | 56 | 54 | 384 | 50 | 50 | 98.2 | 430.6 | 47 | 409.4 | 332.4 | 374 | 1448 | 326 | 46 | 453 | 69 | 331 | 51 | 2107 | 319 | 32 | 233 | 85.4 | 44 | 326 | 303.4 | 163 | 57 | 552 | 2129.2 | 276 | 199 | 42 | 2663 | 109 | 48 | 657 | 382 | 328 | 427 | 280 | 39 | 188 | 48 | 171.6 | 36 | 225.8 | 448.4 | 1424.4 | 2515.6 | 184 | 553 | 236.2 | 56 | 279 | 443 | 50 | 208 | 491.8 | 246 | 54 | 49 | 51 | 744.6 | 49 | 139 | 220 | 237 | 676 | 827.8 | 201.2 | 426.8 | 191 | 203 | 3294.4 | 53 | 233 | 79 | 90.4 | 559 | 107.6 | 315 | 3005.4 | 147 | 52 | 78.6 | 368 | 74 | 49 | 66 | 395 | 412 | 51.2 | 103.2 | 278 | 53 | 53 | 241 | 55
345 | 57 | 2555 | 49 | 3226 | 396.4 | 184 | 124 | 147 | 139.2 | 52 | 414 | 374 | 225.6 | 157.4 | 233 | 132.2 | 53 | 2576 | 143.8 | 4870.8 | 54 | 47 | 59 | 53 | 140 | 61 | 53 | 39 | 40 | 181 | 332 | 155 | 449 | 410 | 559 | 436.4 | 640 | 53 | 171.2 | 333 | 413 | 418.6 | 61.8 | 232 | 2000.6 | 461.4 | 2315 | 435 | 310 | 1469.4 | 65 | 345 | 51 | 287 | 1274.4 | 311 | 216 | 49 | 61 | 4166.6 | 72.4 | 255 | 54 | 43 | 58 | 33 | 55 | 281 | 2503.4 | 502 | 391 | 202 | 53 | 330 | 133.8 | 380 | 246 | 405.6 | 225 | 173 | 326.2 | 142 | 48 | 597.4 | 1358.8 | 228 | 36 | 237 | 2936 | 331 | 24 | 55 | 246 | 54 | 47 | 57 | 50 | 215 | 52 | 51 | 56 | 255 | 391.2 | 50 | 50 | 45 | 132 | 47 | 409.4 | 260 | 374 | 246 | 326 | 172.6 | 369.6 | 69 | 331 | 51 | 2300 | 333 | 32 | 196.2 | 49 | 44 | 330.4 | 719.8 | 163 | 57 | 2327.4 | 3434.2 | 340.8 | 199 | 42 | 2649.6 | 109 | 88.8 | 632.4 | 328.8 | 328 | 337 | 354 | 39 | 39 | 48 | 203 | 36 | 175 | 492.8 | 199 | 3266.8 | 184 | 482.2 | 259 | 56 | 138.6 | 443 | 50 | 208 | 434 | 208.6 | 54 | 259.8 | 51 | 305.4 | 49 | 342.4 | 220 | 237 | 676 | 621 | 38 | 255.6 | 191 | 203 | 1744.6 | 131.4 | 233 | 255 | 53 | 435.8 | 148 | 315 | 2641.6 | 147 | 52 | 197 | 300.4 | 74 | 49 | 66 | 347 | 424 | 56 | 186 | 52 | 53 | 53 | 241 | 55
185 | 57 | 1552.6 | 49 | 3226 | 573.4 | 184 | 124 | 147 | 163 | 52 | 284 | 209.2 | 52 | 320 | 233 | 49 | 208.2 | 989.6 | 67 | 5340.2 | 54 | 47 | 59 | 53 | 5342.2 | 61 | 53 | 39 | 40 | 181 | 341 | 1009 | 449 | 411.8 | 532.2 | 494 | 737 | 53 | 44 | 473 | 408.4 | 527 | 64 | 232 | 1139 | 440 | 1043 | 435 | 431.8 | 81.4 | 59 | 345 | 51 | 287 | 1316 | 311 | 216 | 49 | 157.6 | 4729.4 | 150 | 169 | 54 | 215 | 58 | 33 | 55 | 281 | 2438 | 405.2 | 391 | 202 | 53 | 373 | 264 | 348.6 | 246 | 490 | 120 | 383 | 264 | 78.4 | 48 | 514 | 360 | 228 | 36 | 237 | 2936 | 331 | 24 | 70 | 272.8 | 54 | 47 | 57 | 50 | 215 | 52 | 51 | 56 | 255 | 444.8 | 50 | 50 | 45 | 152.2 | 47 | 374 | 260 | 230.4 | 351 | 326 | 257 | 314 | 69 | 1488.4 | 51 | 1110.2 | 291 | 32 | 49 | 49 | 44 | 2683 | 2779 | 163 | 57 | 1919.6 | 2534 | 438 | 199 | 42 | 2640 | 109 | 252 | 316 | 258.6 | 378.4 | 319 | 417 | 39 | 39 | 48 | 203 | 36 | 175 | 457 | 323 | 2891.4 | 56 | 376 | 259 | 56 | 45 | 443 | 77 | 177.4 | 246 | 51.8 | 54 | 3364.4 | 51 | 1597.8 | 49 | 738.4 | 220 | 237 | 673.4 | 60 | 38 | 229 | 546 | 142.6 | 1771.8 | 249 | 329.8 | 255 | 53 | 405 | 239.6 | 307.2 | 2588 | 161 | 52 | 197 | 273 | 101 | 49 | 66 | 347 | 448 | 56 | 186 | 75.8 | 113 | 53 | 241 | 42
185 | 57 | 49 | 49 | 2622 | 581 | 184 | 124 | 107 | 163 | 52 | 284 | 168 | 52 | 434 | 233 | 49 | 247 | 513.8 | 67 | 4399.6 | 54 | 47 | 59 | 188 | 128 | 61 | 53 | 39 | 40 | 46 | 344.4 | 177.4 | 449 | 395 | 325 | 1541.6 | 674.2 | 53 | 44 | 473 | 270 | 503.8 | 64 | 260.8 | 1126.2 | 647.8 | 134 | 593 | 227 | 112 | 59 | 53 | 75 | 243 | 1534.6 | 311 | 216 | 77 | 222 | 981.8 | 150 | 169 | 54 | 215 | 58 | 33 | 55 | 51 | 856 | 381 | 173.4 | 202 | 53 | 281 | 264 | 209.4 | 246 | 1283.2 | 50 | 383 | 128 | 36 | 48 | 520 | 41 | 154.8 | 36 | 237 | 52 | 331 | 24 | 70 | 380 | 54 | 47 | 307 | 50 | 119.6 | 96.4 | 94 | 222 | 255 | 236 | 50 | 50 | 45 | 233 | 182.2 | 389 | 260 | 143 | 423 | 294 | 257 | 49 | 69 | 331 | 51 | 317 | 263 | 32 | 49 | 49 | 265 | 2768.4 | 2779 | 163 | 57 | 1333.6 | 2534 | 438 | 237.8 | 42 | 2640 | 109 | 252 | 302 | 265 | 54 | 319 | 417 | 39 | 39 | 48 | 203 | 36 | 302 | 353.8 | 3144.2 | 521 | 56 | 411.6 | 259 | 56 | 45 | 443 | 589.8 | 55 | 1287.6 | 146 | 207.2 | 221 | 51 | 117.6 | 49 | 2347.6 | 116.8 | 89.8 | 2705.8 | 64 | 38 | 229 | 898.6 | 192 | 2162 | 249 | 212.4 | 1227 | 53 | 405 | 377 | 932.8 | 2577.6 | 161 | 52 | 197 | 273 | 101 | 203.4 | 66 | 380 | 412 | 56 | 186 | 171 | 277.4 | 544.4 | 311.8 | 42
193.4 | 162.6 | 49 | 49 | 112.4 | 677 | 184 | 194.8 | 302 | 308.8 | 163.6 | 1529.2 | 52 | 52 | 514 | 233 | 49 | 247 | 320.2 | 67 | 2618 | 54 | 47 | 59 | 188 | 128 | 61 | 53 | 39 | 163.2 | 46 | 1088.4 | 319 | 428.2 | 641 | 325 | 2272 | 518 | 53 | 44 | 473 | 197.2 | 631.4 | 64 | 304 | 1123 | 425 | 58.4 | 593 | 227 | 129.4 | 74 | 149 | 123 | 177 | 1755.8 | 311 | 188.8 | 77 | 222 | 442 | 150 | 169 | 54 | 215 | 58 | 33 | 55 | 163.8 | 1485.4 | 458.4 | 85 | 186.8 | 53 | 281 | 265.8 | 59 | 162.4 | 2473 | 50 | 306.2 | 128 | 36 | 48 | 340.8 | 41 | 45 | 36 | 81.8 | 97.6 | 143 | 24 | 100.6 | 380 | 54 | 47 | 307 | 50 | 56 | 163 | 94 | 222 | 255 | 196 | 121.4 | 50 | 45 | 233 | 216 | 667.6 | 178 | 143 | 423 | 286 | 257 | 49 | 69 | 331 | 51 | 317 | 263 | 32 | 49 | 49 | 265 | 2967.2 | 2779 | 120.6 | 57 | 632 | 2099.4 | 438 | 393 | 73.2 | 2640 | 109 | 170.4 | 302 | 265 | 54 | 365.8 | 417 | 39 | 39 | 48 | 77.4 | 36 | 302 | 303 | 5253.6 | 307 | 56 | 440.8 | 175.4 | 162 | 45 | 474 | 994.6 | 55 | 357 | 146 | 292 | 221 | 51 | 136 | 49 | 2734 | 48 | 53 | 1025.2 | 64 | 38 | 430 | 179 | 192 | 2162 | 249 | 177 | 255 | 53 | 405 | 276 | 608.6 | 2553.6 | 182 | 52 | 197 | 277.6 | 101 | 242 | 66 | 303.4 | 412 | 56 | 130.8 | 171 | 287 | 1249 | 238.4 | 42
122.2 | 233 | 49 | 49 | 50 | 701 | 173.6 | 124 | 302 | 256 | 238 | 384 | 52 | 52 | 573.6 | 53 | 49 | 247 | 5572.2 | 177.4 | 2594 | 185 | 47 | 140.6 | 188 | 128 | 143.2 | 53 | 39 | 317.6 | 46 | 2184 | 342.2 | 442.2 | 711.8 | 301.8 | 2280 | 479.2 | 53 | 44 | 473 | 239.4 | 649.2 | 64 | 1890.4 | 945.8 | 402 | 56 | 561.4 | 227 | 235 | 134 | 213 | 151.8 | 177 | 1329 | 321.4 | 243 | 71.4 | 222 | 2814.2 | 91.8 | 121.8 | 54 | 215 | 131.8 | 33 | 235 | 239 | 1565 | 378 | 85 | 299.6 | 53 | 587 | 179 | 59 | 37 | 2473 | 50 | 255 | 128 | 144 | 48 | 194 | 41 | 45 | 36 | 43 | 166 | 215 | 24 | 223 | 380 | 54 | 47 | 307 | 50 | 56 | 163 | 85.6 | 188.8 | 134.4 | 196 | 169 | 185 | 45 | 233 | 216 | 214 | 55 | 143 | 483 | 286 | 214.8 | 49 | 69 | 325.4 | 51 | 201.2 | 287.8 | 32 | 49 | 49 | 265 | 1239.2 | 175 | 57 | 57 | 1199.8 | 521.8 | 466 | 393 | 198 | 3887.4 | 109 | 48 | 302 | 265 | 54 | 436 | 285 | 39 | 39 | 48 | 46 | 36 | 302 | 1175.4 | 4894.8 | 307 | 56 | 548 | 50 | 265.8 | 126.6 | 1696.8 | 185 | 55 | 279.4 | 146 | 292 | 221 | 51 | 140 | 49 | 2566 | 48 | 53 | 490.8 | 64 | 89.6 | 430 | 179 | 192 | 2162 | 249 | 152.8 | 79 | 53 | 428.4 | 214.6 | 291 | 2548 | 237.2 | 100.2 | 78.6 | 305 | 101 | 242 | 128.4 | 238 | 417.4 | 100.4 | 240 | 171 | 355.4 | 1249 | 153.4 | 42
147.8 | 233 | 49 | 49 | 50 | 834.4 | 171 | 124 | 434.8 | 256 | 238 | 384 | 52 | 52 | 403 | 53 | 49 | 169.4 | 593 | 206 | 619.6 | 185 | 47 | 263 | 188 | 88 | 198 | 53 | 87 | 400 | 46 | 2184 | 435 | 579 | 641 | 296 | 2319 | 397 | 53 | 44 | 279 | 652.4 | 641.4 | 64 | 2287 | 244 | 781.4 | 128 | 569.4 | 164.4 | 344.2 | 134 | 213 | 195 | 177 | 1424 | 337 | 243 | 63 | 125.4 | 1052.8 | 53 | 51 | 54 | 43 | 181 | 33 | 303.2 | 239 | 1565 | 378 | 85 | 299.6 | 53 | 546.8 | 179 | 75 | 37 | 2473 | 50 | 129 | 128 | 216 | 48 | 194 | 41 | 45 | 36 | 43 | 166 | 255 | 24 | 269 | 380 | 54 | 47 | 307 | 50 | 56 | 163 | 80 | 56 | 54 | 196 | 169 | 185 | 45 | 172.4 | 256.8 | 214 | 55 | 145.6 | 308 | 212.8 | 46 | 49 | 62.6 | 317 | 51 | 124 | 251 | 200.8 | 49 | 49 | 168.2 | 734 | 175 | 57 | 129.4 | 2903.2 | 2787.8 | 311 | 393 | 229.2 | 2544 | 179.8 | 48 | 304.8 | 265 | 54 | 436 | 272 | 39 | 39 | 48 | 46 | 36 | 302 | 159 | 2646.8 | 307 | 56 | 548 | 50 | 335 | 147 | 474 | 182.2 | 55 | 155.8 | 106.4 | 292 | 49 | 51 | 146 | 49 | 2566 | 48 | 137.8 | 2504.8 | 64 | 167 | 430 | 179 | 317 | 2162 | 53 | 56 | 1527.8 | 53 | 522 | 237 | 291 | 2548 | 190 | 293 | 49 | 233 | 101 | 332.4 | 222 | 238 | 421 | 167 | 240 | 99.6 | 415.2 | 1249 | 153.4 | 42
57 | 233 | 49 | 231.8 | 60.4 | 1066 | 171 | 252.8 | 468 | 256 | 238 | 364 | 52 | 52 | 49 | 53 | 49 | 53 | 241 | 230 | 158.8 | 185 | 47 | 263 | 242.8 | 173 | 198 | 53 | 159 | 400 | 46 | 2184 | 485 | 579 | 676.4 | 412 | 1525.8 | 296 | 53 | 44 | 103 | 1043.8 | 576.8 | 114 | 2259.4 | 244 | 1808 | 176 | 500.6 | 256 | 417 | 134 | 85 | 1890 | 177 | 293 | 337 | 243 | 63 | 61 | 410 | 53 | 51 | 54 | 196.6 | 197 | 33 | 396 | 239 | 1565 | 325.6 | 85 | 164 | 53 | 1659 | 179 | 59 | 37 | 2076.4 | 86.4 | 45 | 140 | 216 | 48 | 333 | 314.4 | 45 | 36 | 43 | 166 | 456.6 | 24 | 338 | 380 | 54 | 47 | 611.8 | 50 | 56 | 74.2 | 80 | 56 | 206.4 | 367.8 | 169 | 299.6 | 45 | 132 | 284.8 | 180.6 | 55 | 180 | 296 | 175 | 46 | 49 | 134.8 | 395.4 | 200 | 124 | 241 | 243 | 223.8 | 49 | 84 | 884.6 | 175 | 57 | 334 | 428 | 3262 | 311 | 393 | 610.6 | 2544 | 109 | 48 | 316 | 243.2 | 761.4 | 436 | 252 | 39 | 39 | 96 | 46 | 36 | 276.6 | 379 | 2105 | 353 | 56 | 548 | 50 | 292.6 | 147 | 540 | 178 | 55 | 151 | 47 | 220 | 49 | 51 | 146 | 49 | 2560 | 48 | 265 | 2253 | 64 | 167 | 510.8 | 266.2 | 317 | 1381.6 | 53 | 56 | 1890 | 53 | 522 | 237 | 291 | 2548 | 479.6 | 332 | 49 | 185 | 101 | 277.8 | 2002 | 238 | 421 | 167 | 240 | 52 | 351 | 1350.4 | 118 | 42
57 | 197.8 | 160 | 324 | 76 | 1044 | 171 | 269 | 351 | 171.2 | 200.8 | 284 | 52 | 155 | 49 | 53 | 49 | 53 | 241 | 205.4 | 252.4 | 185 | 47 | 263 | 304 | 173 | 198 | 53 | 159 | 276.8 | 46 | 3181 | 418.4 | 547 | 961.4 | 815.4 | 413.4 | 1064 | 53 | 44 | 63 | 233.4 | 761.6 | 80.2 | 2114 | 1531 | 1878.8 | 270.4 | 451 | 256 | 417 | 134 | 53 | 2383 | 177 | 293 | 337 | 243 | 63 | 61 | 400.8 | 53 | 55 | 54 | 235 | 264.2 | 33 | 396 | 201.4 | 1637.2 | 247 | 1946 | 164 | 53 | 147 | 108.2 | 59 | 37 | 490 | 232 | 45 | 136 | 216 | 48 | 333 | 321 | 45 | 36 | 43 | 74.8 | 593.6 | 24 | 338 | 380 | 54 | 47 | 307 | 50 | 56 | 52 | 80 | 56 | 435 | 363 | 50 | 376 | 98.2 | 132 | 251 | 47 | 55 | 188 | 236 | 175 | 46 | 49 | 184 | 504 | 200 | 124 | 241 | 359 | 294 | 49 | 83.2 | 756.2 | 200.6 | 57 | 358 | 498.8 | 3259.2 | 311 | 237.8 | 615 | 544.8 | 179.8 | 168 | 316 | 242 | 2483 | 463.2 | 366.4 | 39 | 39 | 265.6 | 46 | 36 | 175 | 407 | 518.6 | 422 | 56 | 2998 | 50 | 229 | 126.6 | 709 | 1378 | 55 | 151 | 51 | 172 | 49 | 51 | 146 | 49 | 2551 | 48 | 265 | 616 | 1018 | 167 | 511.4 | 311.2 | 317 | 211 | 53 | 56 | 2054.4 | 53 | 517.2 | 237 | 291 | 2048.2 | 1548.4 | 332 | 49 | 185 | 101 | 162 | 2447 | 230.6 | 894.8 | 167 | 240 | 52 | 351 | 1432 | 298.8 | 42
57 | 57 | 234 | 324 | 76 | 1744.8 | 52 | 304.4 | 107 | 44 | 52 | 312 | 52 | 155 | 49 | 53 | 49 | 53 | 241 | 194.6 | 91 | 54 | 47 | 263 | 155 | 173 | 170.6 | 229.8 | 159 | 204.8 | 92 | 3099 | 1056.6 | 499 | 2604.4 | 1189.8 | 465 | 2265 | 53 | 44 | 63 | 123 | 850.4 | 91 | 924.2 | 49 | 2303 | 294 | 406.2 | 256 | 417 | 130.8 | 53 | 2419 | 177 | 317 | 333.4 | 91 | 77 | 61 | 347 | 205 | 78 | 54 | 235 | 497 | 125.4 | 329.2 | 51 | 1285 | 220.6 | 2000.4 | 164 | 53 | 77.4 | 149 | 59 | 37 | 496.8 | 232 | 45 | 130 | 180 | 48 | 1684.8 | 41 | 45 | 36 | 43 | 52 | 484 | 24 | 72.8 | 378.2 | 54 | 47 | 307 | 50 | 56 | 52 | 80 | 102 | 435 | 443 | 50 | 421.6 | 273.2 | 132 | 169.4 | 47 | 55 | 156 | 199 | 290.6 | 46 | 49 | 174.4 | 504 | 140.4 | 124 | 274.4 | 359 | 294 | 136.2 | 309 | 588.4 | 207 | 57 | 358 | 428 | 3181.6 | 381.4 | 199 | 490.2 | 45 | 109 | 198 | 446.4 | 242 | 2483 | 504 | 395 | 52 | 231 | 245 | 88.8 | 36 | 175 | 383 | 122 | 1548.2 | 107.2 | 3093 | 50 | 194.4 | 45 | 713.4 | 2178 | 55 | 52 | 57 | 172 | 49 | 127.8 | 167 | 49 | 2551 | 48 | 137.8 | 3704.4 | 42 | 63.8 | 474.2 | 416 | 284 | 211 | 53 | 56 | 2164 | 53 | 453.4 | 237 | 49 | 49 | 1574 | 332 | 49 | 185 | 98 | 139.4 | 2471 | 201 | 1368.6 | 339.8 | 124.8 | 52 | 496.6 | 1110.6 | 228 | 42
57 | 57 | 234 | 324 | 76 | 2038 | 52 | 304.4 | 107 | 44 | 52 | 312 | 52 | 155 | 49 | 53 | 49 | 53 | 995 | 364.8 | 91 | 54 | 47 | 59 | 276.8 | 173 | 61 | 405.2 | 63 | 40 | 161 | 3099 | 2125 | 415.4 | 2868 | 501 | 453 | 2265 | 170 | 147.2 | 63 | 123 | 908 | 91 | 131 | 49 | 3950.4 | 222 | 335 | 256 | 380.6 | 118 | 53 | 2419 | 177 | 353 | 1136.8 | 53 | 77 | 61 | 400.8 | 243 | 741.2 | 249 | 235 | 537 | 187 | 217.4 | 51 | 401 | 214 | 2082 | 213.2 | 53 | 68.8 | 309.8 | 93 | 37 | 450 | 232 | 45 | 130 | 36 | 48 | 300 | 65.6 | 45 | 36 | 43 | 52 | 364 | 24 | 39 | 371 | 54 | 47 | 342.2 | 50 | 56 | 52 | 80 | 171 | 315 | 487 | 50 | 490 | 297 | 167.4 | 47 | 47 | 55 | 156 | 1182.2 | 375 | 46 | 160.2 | 229.6 | 510.4 | 51 | 124 | 408 | 274.6 | 357.6 | 158 | 309 | 420 | 207 | 78.8 | 334 | 498.8 | 826.8 | 487 | 186.2 | 430.8 | 45 | 109 | 198 | 552.8 | 242 | 3689.6 | 504 | 1262.2 | 52 | 231 | 245 | 153 | 36 | 175 | 367 | 117.6 | 422 | 184 | 3080 | 133.2 | 56 | 45 | 782.8 | 2178 | 55 | 52 | 57 | 172 | 49 | 243 | 181 | 49 | 3473.8 | 48 | 53 | 5286 | 42 | 38 | 503 | 404 | 277 | 286.6 | 53 | 56 | 2164 | 53 | 397 | 47 | 49 | 49 | 1574 | 139.2 | 49 | 221 | 86 | 49 | 2326.2 | 208.4 | 302.4 | 383 | 48 | 52 | 436.8 | 393 | 228 | 42
57 | 57 | 271.6 | 176.8 | 76 | 1587.2 | 187.2 | 211 | 177.8 | 44 | 52 | 424.4 | 52 | 330.8 | 49 | 53 | 49 | 53 | 618 | 384 | 91 | 54 | 47 | 59 | 276.4 | 28 | 61 | 438 | 227 | 40 | 161 | 3099 | 2132.8 | 499.2 | 2868 | 714.2 | 453 | 2314.6 | 170 | 322 | 63 | 163.6 | 1974.8 | 91 | 131 | 49 | 2596.6 | 174 | 329 | 96 | 1517.4 | 118 | 53 | 1120.6 | 177 | 353 | 732.4 | 53 | 77 | 61 | 330 | 243 | 478.2 | 249 | 158.2 | 537 | 187 | 182.2 | 51 | 401 | 289.2 | 2021.2 | 305 | 910 | 76 | 350 | 93 | 37 | 120 | 263 | 45 | 185.2 | 36 | 48 | 325.6 | 164 | 45 | 36 | 43 | 52 | 364 | 24 | 39 | 371 | 54 | 257 | 395 | 50 | 56 | 52 | 80 | 171 | 162.6 | 726.6 | 50 | 451.8 | 297 | 603.2 | 47 | 47 | 55 | 104 | 2657 | 375 | 247 | 188 | 517.6 | 536 | 51 | 124 | 408 | 101.6 | 396.2 | 158 | 355.6 | 420 | 207 | 166 | 309 | 470.6 | 263 | 487 | 206.4 | 318 | 45 | 179.8 | 198 | 1831.4 | 236.6 | 2159.6 | 504 | 2496.2 | 88.2 | 192.6 | 245 | 153 | 36 | 175 | 193.4 | 111 | 422 | 184 | 1042.4 | 154 | 56 | 45 | 876 | 2178 | 55 | 52 | 57 | 172 | 49 | 243 | 237.4 | 124.2 | 4858 | 48 | 53 | 4158 | 42 | 56 | 3592.6 | 584.8 | 1011 | 394 | 53 | 56 | 1384 | 53 | 397 | 47 | 49 | 49 | 1574 | 91 | 49 | 185 | 88.4 | 49 | 2319 | 272.8 | 290 | 383 | 48 | 52 | 496.6 | 393 | 595.8 | 42
57 | 57 | 291 | 49 | 76 | 2914.2 | 320 | 293.8 | 107 | 44 | 52 | 422 | 186 | 461 | 49 | 53 | 49 | 53 | 241 | 1954.4 | 183.2 | 54 | 47 | 59 | 256 | 28 | 61 | 438 | 274 | 40 | 161 | 1371.6 | 2203 | 523.4 | 2730.4 | 484.6 | 453 | 1868.4 | 170 | 322 | 63 | 326 | 2726 | 91 | 131 | 49 | 2595 | 174 | 1526 | 77.2 | 270.2 | 118 | 190.6 | 257.6 | 558.2 | 353 | 1516 | 53 | 253.4 | 61 | 354 | 243 | 269 | 249 | 43 | 2514.6 | 187 | 185 | 51 | 437.4 | 435.4 | 2027.2 | 317 | 241 | 76 | 248 | 93 | 37 | 120 | 117.4 | 45 | 268 | 36 | 48 | 605 | 164 | 45 | 36 | 43 | 52 | 451.2 | 24 | 39 | 371 | 54 | 257 | 395 | 50 | 56 | 52 | 1332.2 | 171 | 54 | 3334.8 | 50 | 299 | 220 | 362 | 47 | 47 | 55 | 159.4 | 2657 | 375 | 247 | 188 | 2104 | 340 | 51 | 124 | 373.2 | 32 | 520 | 136.2 | 242 | 353.6 | 207 | 166 | 400.2 | 521.4 | 1403.4 | 381.4 | 312.8 | 318 | 45 | 109 | 138 | 602 | 215 | 434 | 475 | 2281.6 | 233 | 39 | 166.2 | 153 | 36 | 175 | 303.6 | 111 | 422 | 184 | 504 | 154 | 56 | 45 | 777 | 2192.4 | 55 | 52 | 57 | 307.2 | 49 | 127.8 | 230 | 237 | 4926 | 48 | 53 | 2849.6 | 42 | 56 | 2252 | 630 | 644 | 493 | 53 | 56 | 157.2 | 53 | 397 | 47 | 49 | 107.4 | 1574 | 91 | 49 | 248 | 84 | 49 | 2319 | 412 | 290 | 383 | 48 | 52 | 490 | 393 | 382.8 | 42
57 | 57 | 143 | 49 | 76 | 1453 | 320 | 1005.4 | 107 | 44 | 52 | 422 | 374 | 461 | 49 | 53 | 49 | 53 | 241 | 2351 | 161 | 54 | 47 | 59 | 256 | 28 | 61 | 349.6 | 274 | 216 | 69 | 214 | 1509 | 464 | 2666 | 296 | 547.8 | 289 | 123.2 | 322 | 2612 | 320 | 2545.2 | 91 | 168.8 | 49 | 2595 | 174 | 736 | 162 | 301.2 | 118 | 225 | 268 | 947.2 | 353 | 1516 | 53 | 135.8 | 61 | 197.8 | 167 | 269 | 249 | 43 | 2836.2 | 156.2 | 208.2 | 51 | 343 | 569 | 1112.4 | 317 | 257 | 76 | 248 | 93 | 37 | 120 | 186 | 45 | 261.4 | 36 | 48 | 927.6 | 164 | 45 | 36 | 198.2 | 40 | 576 | 24 | 39 | 371 | 54 | 257 | 395 | 211.6 | 56 | 52 | 51 | 79 | 54 | 3701.4 | 50 | 207.8 | 45 | 453 | 112.4 | 47 | 55 | 327 | 2657 | 372.8 | 206.8 | 188 | 2104 | 340 | 67 | 124 | 291 | 32 | 520 | 49 | 363 | 337 | 207 | 166 | 2297 | 644.8 | 3090 | 645.2 | 316 | 293.6 | 876.6 | 144.4 | 48 | 471.6 | 215 | 426.8 | 262 | 2253 | 233 | 39 | 48 | 67.4 | 163 | 175 | 1533.2 | 113.2 | 361.6 | 81.6 | 1580.4 | 154 | 56 | 45 | 777 | 178 | 55 | 52 | 47 | 307.2 | 49 | 51 | 230 | 237 | 5061.6 | 48 | 53 | 2562 | 42 | 56 | 2252 | 639.6 | 277 | 493 | 53 | 126.8 | 126 | 53 | 403.4 | 47 | 49 | 195 | 1469 | 196.4 | 49 | 140 | 84 | 49 | 2319 | 541.6 | 290 | 296.6 | 75.6 | 52 | 361.6 | 413.6 | 156 | 42
137 | 57 | 143 | 49 | 76 | 1376.8 | 279.2 | 2551 | 177.8 | 115.4 | 52 | 373.2 | 374 | 422.6 | 49 | 53 | 49 | 53 | 989.8 | 2240.8 | 169.8 | 54 | 47 | 59 | 215.4 | 28 | 61 | 85.8 | 274 | 216 | 46 | 186.4 | 468 | 398.8 | 2746.4 | 1044.8 | 690 | 317 | 53 | 203 | 2612 | 296 | 2542 | 91 | 320 | 49 | 2581 | 1179 | 1133 | 162 | 285.6 | 118 | 225 | 268 | 92 | 353 | 2324.8 | 53 | 452.4 | 136.6 | 127 | 53 | 1263.8 | 132 | 43 | 2793 | 33 | 301 | 51 | 297 | 649.4 | 368 | 250 | 283.8 | 148.8 | 167.6 | 93 | 37 | 120 | 231.2 | 45 | 235 | 36 | 48 | 1389.2 | 90.2 | 45 | 36 | 237 | 40 | 740 | 24 | 39 | 371 | 216.4 | 257 | 315 | 252 | 56 | 52 | 51 | 56 | 54 | 3006 | 50 | 386.6 | 45 | 348 | 156 | 47 | 55 | 327 | 2657 | 204 | 46 | 76.8 | 2104 | 340 | 59 | 124 | 291 | 32 | 1336.4 | 49 | 263 | 337 | 179 | 100.6 | 2297 | 644.8 | 3090 | 1088.4 | 356.8 | 196 | 460.8 | 540.4 | 48 | 534 | 267.8 | 422 | 115 | 1397 | 1514.6 | 39 | 48 | 46 | 211 | 175 | 452 | 122 | 507.2 | 56 | 335 | 154 | 56 | 279 | 753 | 178 | 55 | 52 | 47 | 101.2 | 49 | 51 | 230 | 237 | 5196 | 151.2 | 53 | 2562 | 42 | 56 | 2252 | 642 | 277 | 553 | 53 | 233 | 126 | 53 | 405 | 47 | 49 | 195 | 1486.2 | 270 | 108.2 | 140 | 84 | 49 | 2319 | 581.6 | 267.4 | 167 | 186 | 52 | 276 | 496 | 156 | 49.8
257 | 57 | 67.8 | 49 | 76 | 736.2 | 184.8 | 2551 | 147 | 163 | 52 | 300 | 350.8 | 138.8 | 49 | 53 | 49 | 53 | 2771.4 | 2408 | 172 | 54 | 47 | 59 | 53 | 28 | 297 | 53 | 180 | 216 | 46 | 189 | 468 | 240.4 | 2837 | 670.4 | 683.4 | 317 | 53 | 205.8 | 2612 | 296 | 4358.8 | 88.8 | 320 | 49 | 2690.6 | 1179 | 339 | 162 | 176 | 166.6 | 225 | 123 | 44 | 353 | 1920.4 | 53 | 1982 | 315.8 | 242.4 | 53 | 279.4 | 54 | 43 | 2775 | 110 | 301 | 51 | 420 | 475.2 | 314 | 212 | 263 | 258 | 47 | 266.8 | 120.6 | 120 | 225 | 45 | 299 | 36 | 48 | 389.2 | 41 | 45 | 36 | 237 | 40 | 740 | 24 | 39 | 371 | 257 | 131 | 295 | 252 | 119.6 | 52 | 51 | 56 | 54 | 1336.8 | 50 | 242.8 | 45 | 348 | 156 | 47 | 219 | 327 | 2645 | 252 | 46 | 314 | 2104 | 54 | 51 | 194.8 | 327 | 34.2 | 813.8 | 49 | 263 | 337 | 85 | 136.8 | 2297 | 3291.4 | 3114 | 202 | 368.8 | 196 | 45 | 2149.6 | 48 | 534 | 386.2 | 54 | 115 | 86.2 | 243 | 39 | 48 | 46 | 211 | 49 | 452 | 122 | 674.8 | 56 | 335 | 321.2 | 56 | 279 | 587.8 | 178 | 55 | 207.2 | 47 | 54 | 152.2 | 51 | 212.8 | 237 | 3106.8 | 220 | 89.8 | 2562 | 42 | 56 | 670.4 | 551.6 | 479.6 | 593 | 170.6 | 233 | 40 | 292.2 | 307.8 | 47 | 49 | 195 | 1527 | 280 | 197 | 140 | 84 | 49 | 2319 | 789.4 | 199.6 | 160.6 | 186 | 52 | 276 | 345 | 46 | 55
257 | 57 | 49 | 49 | 76 | 335.4 | 52 | 2551 | 217.8 | 163 | 52 | 300 | 258 | 52 | 200 | 82.8 | 49 | 169.4 | 2688 | 1292 | 1864 | 54 | 47 | 59 | 53 | 28 | 353 | 53 | 39 | 216 | 46 | 189 | 774.6 | 200 | 2837 | 310.4 | 679 | 341 | 53 | 204 | 642.8 | 133.6 | 3169 | 80 | 244.4 | 49 | 2718 | 1299 | 339 | 98.4 | 64 | 346 | 156.2 | 123 | 44 | 299.6 | 1516 | 118.2 | 63 | 348 | 658.4 | 53 | 78 | 54 | 43 | 3849 | 110 | 301 | 51 | 392 | 239.4 | 278 | 365 | 255 | 258 | 264 | 464.6 | 246 | 120 | 225 | 255 | 395 | 36 | 48 | 161 | 41 | 45 | 36 | 237 | 40 | 621.6 | 24 | 39 | 371 | 257 | 47 | 298.6 | 252 | 215 | 52 | 51 | 56 | 54 | 224 | 141.2 | 179 | 45 | 418.8 | 156 | 47 | 260 | 327 | 2680 | 264 | 88.2 | 314 | 121 | 54 | 51 | 124 | 457 | 32 | 334.6 | 49 | 263 | 328.2 | 85 | 165.2 | 2297 | 3701.4 | 2002.4 | 202 | 376 | 196 | 69 | 2536 | 48 | 534 | 199 | 54 | 107.8 | 172 | 98.2 | 39 | 48 | 46 | 187 | 49 | 335.4 | 122 | 588 | 56 | 343 | 363 | 56 | 279 | 440.8 | 263.8 | 55 | 246 | 47 | 54 | 221 | 51 | 228.2 | 49 | 2542 | 220 | 237 | 2562 | 42 | 1141.4 | 277 | 350.6 | 479.6 | 436 | 249 | 233 | 40 | 197 | 403.8 | 47 | 49 | 136.6 | 1527 | 322 | 197 | 35 | 73.2 | 126.2 | 2322.6 | 849.2 | 491 | 70.2 | 186 | 123.4 | 276 | 322.2 | 46 | 852.6
137 | 57 | 49 | 49 | 76 | 329 | 52 | 2551 | 186 | 163 | 52 | 300 | 93.2 | 52 | 200 | 212 | 49 | 247 | 2769.8 | 420 | 2332.2 | 54 | 47 | 59 | 53 | 169 | 507.4 | 53 | 63 | 216 | 46 | 189 | 2261 | 200 | 2837 | 368 | 679 | 329 | 53 | 224 | 238 | 157.8 | 3169 | 728.8 | 131 | 49 | 2724.4 | 1299 | 410.6 | 192.8 | 1357.6 | 346 | 305 | 123 | 44 | 503 | 1516 | 216 | 83.8 | 348 | 268.4 | 220 | 78 | 54 | 180.6 | 4613 | 33 | 301 | 51 | 956.8 | 318 | 176 | 365 | 255 | 258 | 264 | 535.6 | 246 | 120 | 120 | 255 | 395 | 36 | 48 | 161 | 41 | 69 | 36 | 313.4 | 76 | 596 | 24 | 39 | 371 | 257 | 47 | 304 | 2783.2 | 215 | 91 | 51 | 122.4 | 54 | 230 | 202 | 179 | 53 | 493.2 | 80.8 | 47 | 260 | 121 | 2820 | 252 | 257 | 314 | 121 | 54 | 51 | 194.8 | 506 | 32 | 358.4 | 49 | 238.8 | 365 | 85 | 218 | 417.6 | 5337.4 | 1513.4 | 364 | 376 | 196 | 45 | 2536 | 48 | 534 | 199 | 54 | 113.2 | 172 | 62 | 39 | 48 | 46 | 151 | 49 | 231 | 311.6 | 588 | 56 | 812.2 | 363 | 56 | 319.8 | 414 | 321 | 445 | 246 | 234 | 154 | 221 | 1408.8 | 290 | 49 | 2508.4 | 231 | 237 | 2562 | 42 | 56 | 1139.2 | 6741.4 | 553 | 416 | 249 | 233 | 216 | 197 | 484.2 | 87.4 | 291 | 49 | 1567 | 384 | 197 | 35 | 72 | 455 | 2328 | 215.4 | 357 | 48 | 158.4 | 171 | 276 | 330 | 46 | 2049
57 | 127.4 | 49 | 49 | 94.6 | 425 | 52 | 2551 | 342 | 44 | 52 | 300 | 52 | 52 | 239.6 | 275.4 | 49 | 247 | 340 | 342.8 | 2400 | 54 | 47 | 59 | 114.2 | 169 | 525 | 53 | 159 | 216 | 46 | 178.8 | 2261 | 200 | 2890.2 | 1557.8 | 442 | 329 | 53 | 224 | 238 | 337 | 4056.8 | 2298.6 | 128.6 | 49 | 2806 | 1305 | 353 | 227 | 119.2 | 421.6 | 305 | 123 | 44 | 429.6 | 328 | 216 | 1259.4 | 222 | 135 | 220 | 126 | 54 | 215 | 6048.2 | 33 | 301 | 51 | 1753 | 237.6 | 108 | 340.4 | 312.6 | 337.2 | 220.6 | 454 | 246 | 120 | 50 | 255 | 395 | 36 | 48 | 151 | 41 | 85 | 36 | 197 | 40 | 472 | 24 | 39 | 371 | 175.8 | 47 | 304 | 2662 | 215 | 335.8 | 51 | 222 | 54 | 239.2 | 202 | 179 | 51.4 | 386.4 | 216 | 47 | 260 | 118.4 | 2820 | 204 | 257 | 314 | 170.2 | 54 | 51 | 124 | 506 | 33.8 | 410 | 89 | 156 | 357 | 94 | 258 | 345.6 | 3534.4 | 3028 | 364 | 522 | 196 | 45 | 2536 | 48 | 400.4 | 199 | 54 | 115 | 220 | 62 | 39 | 48 | 46 | 59 | 98.2 | 277 | 185.2 | 513.2 | 56 | 2747 | 363 | 177.2 | 240.6 | 448 | 321 | 445 | 246 | 234 | 154 | 221 | 193.4 | 290 | 49 | 3166.4 | 196.6 | 237 | 872.6 | 42 | 1141.4 | 1834.6 | 347 | 553 | 368 | 249 | 56 | 216 | 197 | 531 | 148 | 291 | 49 | 1487.8 | 465 | 197 | 35 | 342.4 | 482.2 | 2328 | 286.2 | 290 | 60 | 48 | 171 | 276 | 330 | 46 | 2049
57 | 233 | 49 | 49 | 96.6 | 425 | 52 | 2551 | 610.8 | 44 | 52 | 300 | 52 | 52 | 434 | 299 | 49 | 247 | 252 | 227 | 2416 | 54 | 47 | 140.6 | 155 | 8105.2 | 534.2 | 53 | 159 | 504 | 46 | 172 | 2315 | 200 | 2942 | 2351 | 442 | 317 | 53 | 224 | 408.6 | 326.6 | 3722 | 3248 | 132 | 49 | 2762.2 | 1420.2 | 321.4 | 227 | 124.8 | 2235.6 | 305 | 231.6 | 44 | 449.2 | 473 | 216 | 108 | 284.2 | 55 | 220 | 138 | 54 | 215 | 4613 | 33 | 301 | 51 | 1698 | 184 | 108 | 242 | 723.6 | 357.4 | 51.8 | 454 | 246 | 120 | 50 | 255 | 319 | 264.8 | 48 | 151 | 41 | 85 | 36 | 608 | 2347.2 | 632 | 24 | 39 | 371 | 54 | 191 | 304 | 1397.8 | 215 | 358 | 51 | 583 | 54 | 374.2 | 80.4 | 191 | 45 | 1160.6 | 522 | 47 | 178 | 108 | 2820 | 204 | 257 | 314 | 244 | 54 | 51 | 124 | 381 | 41 | 305.2 | 49 | 277.6 | 560.6 | 130 | 258 | 285.6 | 5971.8 | 3028 | 364 | 510 | 414.4 | 45 | 2536 | 48 | 174 | 199 | 422 | 620.6 | 278.8 | 63 | 39 | 48 | 46 | 97.4 | 317.2 | 285 | 182.6 | 406 | 56 | 2747 | 290.6 | 532 | 147 | 458.2 | 321 | 462 | 168.4 | 234 | 157.6 | 186.6 | 589 | 290 | 49 | 2770.2 | 59 | 237 | 474 | 42 | 156 | 1915 | 307 | 402 | 308 | 209.8 | 56 | 216 | 197 | 413.4 | 148 | 296.8 | 49 | 1169.4 | 447.6 | 49 | 35 | 72 | 608 | 548 | 312 | 1268.6 | 68 | 914 | 337 | 276 | 330 | 46 | 1650.2
57 | 233 | 49 | 214 | 875.2 | 425 | 52 | 2551 | 610.2 | 44 | 52 | 300 | 52 | 52 | 283 | 323 | 49 | 208.2 | 322.8 | 104 | 748 | 153.2 | 47 | 263 | 155 | 3036 | 612.6 | 53 | 159 | 576 | 46 | 172 | 1943.4 | 1548.2 | 3072.2 | 2351 | 497.2 | 329 | 53 | 224 | 1742 | 324 | 3339 | 3248 | 270 | 49 | 2901.4 | 1449 | 189.4 | 227 | 237.2 | 2579.6 | 369 | 304 | 44 | 492 | 452.2 | 226.8 | 124 | 672.6 | 55 | 317 | 138 | 54 | 215 | 3467 | 33 | 346 | 126.2 | 1686 | 79.2 | 120 | 89 | 2304.8 | 490 | 59 | 490 | 37 | 190.8 | 56.2 | 129 | 223 | 322 | 203.2 | 339 | 41 | 136.6 | 36 | 1029 | 3006.8 | 609.4 | 24 | 39 | 371 | 54 | 191 | 344 | 302.2 | 56 | 358 | 51 | 483.4 | 255 | 386 | 182.6 | 191.2 | 100.2 | 3543 | 417.8 | 47 | 55 | 108 | 2820 | 204 | 257 | 314 | 244 | 54 | 51 | 194.8 | 381 | 41 | 279 | 49 | 270.8 | 627 | 94 | 258 | 264 | 6464 | 3260.8 | 424 | 510 | 607.2 | 40.6 | 2536 | 48 | 174 | 173.6 | 422 | 1379 | 238 | 136.4 | 39 | 48 | 46 | 220.2 | 330 | 253 | 258.4 | 913 | 56 | 2747 | 168 | 532 | 147 | 442.6 | 321 | 443.6 | 52 | 234 | 160 | 49 | 973 | 240.8 | 49 | 2374 | 59 | 89.8 | 2535.8 | 42 | 156 | 1942.6 | 308 | 352 | 178 | 53 | 56 | 216 | 197 | 230 | 148 | 332 | 49 | 107 | 764.4 | 49 | 35 | 72 | 548 | 79 | 312 | 2681 | 68 | 481 | 205.6 | 424.4 | 212 | 46 | 55
57 | 233 | 49 | 324 | 484.6 | 353 | 171 | 2836 | 250 | 44 | 238 | 688.4 | 52 | 52 | 283 | 307 | 49 | 53 | 252 | 104 | 234.6 | 181 | 47 | 263 | 155 | 128 | 1279.8 | 53 | 87 | 578.6 | 46 | 172 | 457 | 2447 | 1077.8 | 2354.6 | 403 | 395 | 339.4 | 224 | 310 | 216 | 3203.6 | 3248 | 270 | 49 | 2811 | 1456.8 | 211.8 | 600.2 | 322 | 2527 | 465 | 2847.4 | 44 | 385.8 | 447 | 243 | 128 | 2259 | 55 | 317 | 138 | 54 | 77.4 | 2703 | 33 | 526 | 469 | 1638 | 53 | 1647.6 | 49 | 2488.6 | 470.2 | 217.6 | 410.2 | 37 | 120 | 81 | 45 | 308.6 | 322 | 242 | 386 | 41 | 220.4 | 36 | 661.2 | 3062 | 519 | 24 | 39 | 311 | 54 | 191 | 1452.6 | 239 | 56 | 335.8 | 51 | 417 | 255 | 1584.8 | 318.6 | 262.8 | 186 | 2767 | 354.2 | 47 | 391 | 108 | 2680 | 309 | 88.2 | 314 | 244 | 340 | 51 | 124 | 275 | 123 | 279 | 49 | 212 | 627 | 94 | 158 | 286.8 | 3010 | 2046.4 | 326.8 | 510 | 632 | 34 | 2536 | 48 | 296.6 | 5283.6 | 54 | 1416 | 149.2 | 215 | 39 | 172 | 46 | 36 | 330 | 425 | 258.4 | 677.2 | 56 | 297 | 258 | 413.8 | 65.4 | 305 | 420.2 | 262.2 | 52 | 131.8 | 295.2 | 3571.8 | 205 | 177 | 49 | 2374 | 59 | 53 | 933.2 | 126.8 | 212.8 | 2039.6 | 312 | 283.2 | 178 | 53 | 152.8 | 40 | 197 | 113 | 67.2 | 380 | 49 | 107 | 1822.4 | 337 | 35 | 72 | 355 | 449.4 | 301 | 2681 | 68 | 48 | 249.4 | 547 | 224 | 46 | 852.6
57 | 233 | 49 | 324 | 244.8 | 381.2 | 171 | 2836 | 126 | 44 | 238 | 1076.8 | 52 | 52 | 295 | 103 | 49 | 53 | 2104.4 | 104 | 212 | 181 | 47 | 263 | 53 | 128 | 609 | 53 | 39 | 589 | 46 | 232 | 414.2 | 2512.2 | 578 | 1566.8 | 438.4 | 1598.4 | 409 | 228 | 415.6 | 240 | 3169 | 1969.4 | 340.8 | 49 | 427.8 | 1462 | 291 | 586.8 | 2370 | 2910.2 | 465 | 3480 | 44 | 428 | 447 | 243 | 128 | 2259 | 55 | 317 | 199.2 | 54 | 43 | 2703 | 94.6 | 526 | 413.8 | 1693.6 | 53 | 132 | 49 | 2586.8 | 386.2 | 256 | 357 | 37 | 120 | 319.4 | 45 | 330 | 300.8 | 242 | 600.2 | 41 | 376.4 | 36 | 1065 | 3062 | 1590 | 24 | 39 | 271 | 54 | 191 | 1712 | 239 | 56 | 91 | 51 | 417 | 295 | 2786.6 | 390 | 290 | 198 | 2743 | 219 | 147.2 | 419 | 118.4 | 1661.8 | 285 | 46 | 1091.6 | 145.6 | 340 | 51 | 159.4 | 251 | 167.6 | 279 | 49 | 164.8 | 627 | 178.8 | 158 | 264 | 3601.8 | 581.8 | 167.6 | 393.6 | 618 | 34 | 2536 | 48 | 335 | 55 | 96 | 1564 | 127 | 215 | 39 | 172 | 171.6 | 896.4 | 231.6 | 425 | 223 | 406 | 56 | 241 | 318 | 250.2 | 45 | 175.2 | 445 | 197 | 52 | 57 | 295.2 | 3855.2 | 205 | 1070.2 | 49 | 1504.8 | 140 | 95.4 | 406 | 254 | 338.8 | 2004.8 | 322.8 | 221 | 186.4 | 53 | 177 | 40 | 346.6 | 113 | 306.2 | 391 | 49 | 107 | 415 | 337 | 35 | 72 | 309.8 | 256.2 | 217 | 2681 | 68 | 48 | 187 | 547 | 236 | 46 | 10197.8
57 | 57 | 49 | 499.2 | 237 | 492 | 171 | 2836 | 79.8 | 46.2 | 238 | 288.8 | 52 | 52 | 136.6 | 103 | 111.4 | 53 | 2974 | 212 | 219.4 | 181 | 47 | 478 | 53 | 108 | 574.2 | 323 | 158 | 383.4 | 161 | 272 | 236 | 2783.2 | 598.8 | 493 | 498.4 | 438.6 | 397 | 240 | 419.6 | 256 | 3088.6 | 1004 | 118 | 49 | 356 | 1462 | 252 | 507.8 | 2949.2 | 4389 | 476.8 | 3371.4 | 44 | 321 | 52 | 243 | 122.4 | 2259 | 55 | 278.2 | 248 | 54 | 43 | 2757 | 187 | 514.8 | 377 | 248 | 53 | 108 | 97 | 2592 | 289.6 | 256 | 357 | 37 | 190.8 | 81 | 45 | 152 | 144 | 242 | 1842.2 | 41 | 413 | 82 | 406.8 | 754.8 | 444.6 | 24 | 106.6 | 271 | 54 | 191 | 1603 | 2199 | 56 | 52 | 51 | 400.2 | 455 | 3046 | 390 | 335.6 | 198 | 2713 | 295.2 | 214 | 452 | 113 | 182.6 | 40 | 46 | 702.8 | 121 | 239.2 | 1795 | 820.2 | 251 | 348.8 | 279 | 51.8 | 134 | 390.2 | 243.8 | 162.8 | 336.4 | 5377.2 | 611 | 144 | 316 | 198 | 34 | 2536 | 108 | 335 | 55 | 159 | 1564 | 91 | 215 | 39 | 783.4 | 288.6 | 466.2 | 207 | 425 | 192.8 | 575.8 | 56 | 227.8 | 318 | 125.2 | 45 | 152 | 321 | 716 | 52 | 366.4 | 54 | 2717 | 205 | 1239 | 49 | 201 | 194 | 265 | 538 | 254 | 522 | 981.8 | 318 | 246.8 | 192 | 53 | 3037 | 40 | 384 | 113 | 466 | 1940.6 | 49 | 94.2 | 415 | 337 | 77 | 72 | 242 | 155.8 | 1803.4 | 2681 | 68 | 86.4 | 187 | 547 | 198.8 | 46 | 4615
57 | 57 | 49 | 487.6 | 237 | 536.4 | 303.8 | 3500.4 | 75 | 267 | 238 | 250.2 | 52 | 182.2 | 106.6 | 103 | 319.4 | 53 | 7562.2 | 2319 | 347 | 181 | 47 | 274 | 256 | 28 | 455.6 | 213 | 158 | 229 | 161 | 290.6 | 181.4 | 2792 | 419 | 495.2 | 2248.8 | 433 | 394 | 224 | 330 | 389 | 3368 | 1004 | 188.8 | 49 | 300.4 | 1438 | 189 | 499 | 2957.6 | 3461.2 | 471.4 | 3369.8 | 44 | 321 | 52 | 243 | 114 | 2259 | 55 | 196 | 248 | 54 | 43 | 973.8 | 187 | 2074.4 | 377 | 248 | 53 | 192.8 | 129 | 609 | 107.6 | 256 | 347.8 | 37 | 120 | 81 | 45 | 130.6 | 36 | 86.8 | 432.2 | 41 | 413 | 82 | 607.8 | 1908.4 | 426 | 24 | 208 | 271 | 54 | 191 | 1690.2 | 2689 | 56 | 52 | 51 | 414.6 | 334.4 | 2318.6 | 345.8 | 2801 | 198 | 2722 | 427.6 | 214 | 568 | 81 | 176 | 40 | 46 | 314 | 121 | 985.6 | 2231 | 512.2 | 239 | 386.2 | 279 | 56 | 194 | 357 | 289 | 170 | 445 | 2974 | 908.2 | 3427 | 303.2 | 42 | 1292.4 | 2536 | 320.4 | 335 | 55 | 159 | 1564 | 67 | 1065.4 | 39 | 3347.2 | 310 | 36 | 207 | 425 | 122 | 787.6 | 56 | 334 | 318 | 56 | 45 | 152 | 328 | 2792 | 52 | 161.8 | 1057.4 | 151.6 | 205 | 1318.4 | 86.6 | 201 | 230 | 265 | 701.2 | 254 | 522 | 974.2 | 318 | 350 | 192 | 53 | 3012.8 | 40 | 367.2 | 755.4 | 466 | 2328 | 49 | 107 | 415 | 1216.6 | 140 | 204 | 242 | 1059.4 | 2200 | 2681 | 135.2 | 240 | 189.4 | 445 | 212 | 46 | 4272.2
57 | 57 | 49 | 529 | 492.8 | 603 | 1065 | 3665 | 101.4 | 267 | 126.4 | 194.6 | 52 | 269 | 109 | 133 | 501 | 53 | 1070.8 | 271.2 | 339 | 181 | 47 | 266 | 256 | 2896 | 346 | 344.2 | 158 | 229 | 161 | 303 | 160 | 2342.6 | 485.6 | 697.6 | 2765.8 | 503.8 | 277 | 224 | 241.8 | 389 | 3466.4 | 1009.4 | 118 | 49 | 286 | 1342 | 99.4 | 1689.2 | 1289.8 | 2923 | 878.4 | 768.6 | 44 | 321 | 52 | 53 | 139.4 | 276 | 55 | 233 | 240.8 | 54 | 43 | 595 | 233.2 | 2285 | 189 | 248 | 53 | 185 | 121 | 573 | 81 | 150.4 | 334 | 37 | 1600.8 | 109.8 | 45 | 45 | 231 | 3847 | 450 | 41 | 413 | 84.6 | 225 | 3062 | 1140 | 24 | 338 | 271 | 54 | 191 | 1715 | 2689 | 244 | 52 | 51 | 410.4 | 174 | 2539 | 73.8 | 2610 | 224.6 | 2722 | 294.6 | 214 | 1612.8 | 141 | 176 | 285 | 247 | 314 | 161 | 756.6 | 2255 | 486.4 | 191 | 417 | 463 | 77.8 | 194 | 594.4 | 197.8 | 257.2 | 445 | 2830 | 853.4 | 3427 | 332 | 42 | 618.4 | 2536 | 639.2 | 465.4 | 55 | 590.2 | 2328.6 | 67 | 640.2 | 154.2 | 3351.6 | 310 | 42 | 207 | 317 | 119.8 | 213 | 56 | 334 | 318 | 56 | 45 | 152 | 274 | 2792 | 52 | 185 | 2631.8 | 1320.2 | 262.6 | 635.8 | 237 | 181 | 254 | 180.2 | 802.4 | 254 | 538.6 | 787.2 | 318 | 350 | 718.8 | 53 | 2916 | 98.2 | 356 | 73 | 237 | 2328 | 49 | 67 | 559.6 | 776.8 | 140 | 204 | 292.4 | 732 | 2199.6 | 2681 | 344 | 240 | 211 | 266.2 | 191.4 | 46 | 2713
57 | 57 | 123 | 529 | 342 | 1028.4 | 701 | 337 | 201 | 267 | 52 | 297 | 258 | 269 | 49 | 207 | 1363.4 | 53 | 180 | 313 | 235 | 202 | 47 | 266 | 256 | 2896 | 394 | 372.2 | 158 | 269 | 115 | 313.2 | 160 | 479.8 | 530 | 495.2 | 2697.4 | 457.8 | 670.2 | 224 | 183 | 389 | 3463.4 | 1031 | 118 | 49 | 286 | 337 | 77 | 299 | 275 | 641 | 2492 | 206.8 | 44 | 321 | 52 | 53 | 224 | 276 | 55 | 193 | 404 | 171 | 43 | 587 | 187 | 2240 | 189 | 248 | 106.6 | 185 | 89 | 549 | 81 | 110 | 305.2 | 37 | 390 | 153 | 45 | 45 | 246 | 2127 | 464 | 41 | 299.8 | 95 | 225 | 3062 | 1140 | 24 | 338 | 271 | 54 | 191 | 1715 | 1720.6 | 244 | 52 | 51 | 312 | 54 | 2139.4 | 50 | 2610 | 331 | 2858 | 360 | 180.6 | 1879 | 263.4 | 207.2 | 285 | 247 | 314 | 121 | 525.6 | 2255 | 536.6 | 232.6 | 374.8 | 456.6 | 747 | 260.8 | 848.4 | 175 | 279 | 445 | 2808.4 | 539.2 | 5487.8 | 332 | 42 | 1848.8 | 2536 | 483 | 426 | 55 | 1509.2 | 152 | 1416.8 | 215 | 231 | 3302 | 163 | 66 | 207 | 726.2 | 181.8 | 213 | 184 | 274 | 318 | 56 | 45 | 185 | 193 | 2792 | 52 | 185 | 2661 | 3131.6 | 673.6 | 736 | 1057 | 344 | 254 | 53 | 860 | 42 | 498.6 | 747 | 318 | 350 | 357 | 53 | 1233 | 277.6 | 789.8 | 73 | 237 | 2245.6 | 78.2 | 67 | 656 | 331.2 | 140 | 204 | 312 | 380 | 2272 | 2681 | 366.2 | 304.4 | 218.6 | 416 | 109 | 46 | 2673.2
199 | 57 | 388 | 198.6 | 342 | 1453.8 | 337 | 453 | 201 | 267 | 52 | 318.8 | 258 | 1873.4 | 49 | 260.6 | 825.4 | 53 | 404 | 313 | 209 | 158.8 | 47 | 284.4 | 256 | 2323 | 466 | 413 | 252 | 279 | 181 | 237 | 160 | 279.4 | 646 | 270.6 | 2707 | 557 | 479.6 | 174 | 183 | 301.8 | 693.8 | 2361.8 | 188.8 | 49 | 286 | 337 | 758.2 | 4824.8 | 163 | 365.8 | 2492 | 136 | 154 | 273 | 311 | 53 | 222.4 | 276 | 55 | 318.2 | 393.6 | 171 | 43 | 497 | 33 | 2193.6 | 51 | 49 | 348 | 185 | 187.4 | 594 | 81 | 47 | 298 | 37 | 1530 | 2060 | 205 | 45 | 246 | 1519.2 | 352.8 | 41 | 190 | 95 | 225 | 3062 | 1140 | 24 | 338 | 43 | 54 | 191 | 1715 | 2756.6 | 244 | 52 | 51 | 351 | 54 | 501 | 50 | 601.2 | 378.6 | 2835 | 536.6 | 47 | 1842.6 | 352 | 317 | 285 | 206.8 | 314 | 163.4 | 569.6 | 2531 | 206.4 | 227 | 230 | 449.8 | 847 | 361 | 855 | 575 | 279 | 445 | 3326.4 | 122.2 | 5382.2 | 332 | 294 | 2207 | 536.8 | 324.6 | 787.8 | 55 | 200 | 115 | 196 | 215 | 231 | 2690.6 | 46 | 66 | 207 | 543 | 217 | 1339.2 | 316 | 214 | 318 | 56 | 45 | 534.4 | 193 | 197 | 52 | 125.6 | 2165.8 | 2684 | 2260 | 620.8 | 2405 | 344 | 247.4 | 53 | 1917.8 | 42 | 78.8 | 782.4 | 320.4 | 350 | 357 | 53 | 1243 | 400 | 1112.4 | 71.4 | 47 | 687.4 | 195 | 67 | 656 | 331.2 | 206 | 204 | 228 | 380 | 1075 | 2686.4 | 455 | 433.2 | 261 | 256 | 160.6 | 164 | 2668
1399.4 | 57 | 425.6 | 49 | 342 | 563 | 204.2 | 482 | 101.4 | 258.8 | 52 | 422.8 | 258 | 632.6 | 95 | 323 | 299.8 | 53 | 424 | 313 | 206.8 | 185 | 47 | 287 | 134.2 | 2323 | 466 | 505.2 | 393 | 279 | 181 | 237 | 160 | 1813 | 611 | 263 | 3169.6 | 606.8 | 287 | 284.4 | 255 | 103 | 598.8 | 3249 | 118 | 49 | 313.4 | 337 | 67 | 1933.4 | 175.2 | 381 | 2613 | 136 | 154 | 2458 | 311 | 53 | 246 | 350.4 | 55 | 410 | 391 | 171 | 43 | 539.6 | 33 | 2124 | 51 | 49 | 460.8 | 849.2 | 182 | 644 | 81 | 47 | 298 | 37 | 658.8 | 2513 | 205 | 45 | 246 | 200 | 350.6 | 41 | 190 | 95 | 225 | 1338.8 | 979.2 | 24 | 232.2 | 43 | 54 | 191 | 1715 | 2759 | 391 | 52 | 51 | 377 | 54 | 502.8 | 50 | 99 | 891.2 | 2743 | 446.6 | 47 | 1870 | 266 | 293 | 327.2 | 46 | 314 | 403.8 | 520 | 2255 | 52 | 227 | 266 | 454 | 847 | 361 | 723.8 | 675 | 189.4 | 336 | 5522 | 49 | 2346 | 332 | 294 | 2207 | 37 | 141 | 1197.6 | 55 | 216 | 115 | 1065.2 | 287.4 | 77.4 | 205.6 | 46 | 66 | 207 | 322.2 | 287.8 | 227 | 316 | 191 | 318 | 56 | 45 | 624.8 | 1407.4 | 283.4 | 52 | 138.4 | 185 | 2678.8 | 2413.6 | 619 | 2405 | 378 | 243 | 53 | 2610.4 | 42 | 38 | 915.4 | 330 | 1451 | 3102.8 | 131.4 | 2498 | 400 | 379.2 | 58.2 | 47 | 328 | 195 | 81 | 656 | 382.4 | 185 | 474.4 | 102 | 228.8 | 277 | 4609 | 369.4 | 141.6 | 261 | 256 | 232.8 | 166 | 3499.2
1991.6 | 57 | 482 | 49 | 342 | 611.8 | 171 | 482 | 57.4 | 174 | 52 | 360.8 | 258 | 459 | 231 | 795.6 | 187.8 | 53 | 400 | 300.2 | 263.6 | 185 | 47 | 935 | 53 | 2323 | 1591.2 | 550.8 | 393 | 279 | 181 | 237 | 35 | 1525 | 368.4 | 263 | 3098.8 | 580.2 | 287 | 348 | 1154 | 103 | 947.4 | 2620.2 | 266.8 | 49 | 423 | 337 | 67 | 310 | 163 | 1479 | 2613 | 206.8 | 154 | 2458 | 311 | 53 | 190.4 | 407.4 | 198 | 410 | 423 | 124.2 | 168 | 326 | 33 | 1366 | 51 | 49 | 636.2 | 185 | 189 | 635.6 | 115.8 | 47 | 659.4 | 37 | 562.2 | 2493 | 205 | 45 | 246 | 2103.6 | 380.8 | 41 | 211.6 | 95 | 796.8 | 190 | 466.4 | 24 | 183 | 271 | 211 | 306.6 | 1715 | 2759 | 391 | 52 | 51 | 378.4 | 54 | 458 | 50 | 99 | 644 | 2789 | 68.8 | 47 | 1993 | 262 | 293 | 496 | 46 | 314 | 835.2 | 441.6 | 2261.8 | 52 | 227 | 314.6 | 283.6 | 1885 | 260.8 | 653.8 | 720.6 | 104.2 | 384 | 3495.4 | 49 | 2353.2 | 332 | 294 | 3141 | 37 | 141 | 174.4 | 55 | 216 | 115 | 632 | 388 | 39 | 64 | 46 | 158 | 231.6 | 453.4 | 712 | 1329 | 264.8 | 191 | 318 | 72 | 45 | 719 | 193 | 305 | 52 | 217 | 185 | 1622.2 | 2542 | 619 | 86.6 | 511 | 243 | 2255 | 2340 | 42 | 38 | 880 | 330 | 440.6 | 4255 | 567 | 4171 | 161.4 | 1589.8 | 48 | 47 | 348.6 | 195 | 141 | 553.8 | 384 | 185 | 332 | 103 | 137.6 | 233.4 | 4609 | 179.2 | 186 | 261 | 318.8 | 225 | 56 | 3083.6
271 | 57 | 482 | 49 | 342 | 601.2 | 171 | 482 | 86.8 | 199 | 52 | 430 | 134.4 | 400 | 231 | 1268.2 | 207 | 53 | 400 | 104 | 280 | 185 | 47 | 195.6 | 53 | 599.8 | 500.8 | 518 | 393 | 279 | 181 | 242.6 | 127.8 | 1525 | 374 | 263 | 2872 | 689.8 | 287 | 348 | 2525 | 103 | 479.4 | 2574 | 738.4 | 49 | 423 | 337 | 1258 | 310 | 163 | 381 | 2613 | 133.4 | 110 | 2482.2 | 311 | 53 | 208.4 | 437 | 3025 | 410 | 347.8 | 54 | 179.2 | 326 | 33 | 171 | 51 | 92.6 | 780.4 | 192.8 | 217 | 630 | 314.4 | 133.8 | 1020.8 | 37 | 167 | 2593 | 205 | 173 | 246 | 3361 | 477.6 | 41 | 204.4 | 203.8 | 213 | 3074 | 556 | 24 | 122 | 271 | 205 | 480 | 2488.6 | 2759 | 391 | 52 | 51 | 473 | 54 | 1069.4 | 50 | 99 | 323.4 | 2765 | 47 | 47 | 1993 | 262 | 293 | 496 | 46 | 314 | 2844 | 324 | 2289 | 52 | 227 | 347 | 56 | 628.8 | 325 | 505 | 675 | 275 | 384 | 2948 | 49 | 2455.2 | 332 | 294 | 2354.2 | 37 | 134.6 | 238.2 | 55 | 216 | 120.8 | 160.2 | 420 | 39 | 64 | 46 | 112 | 330 | 465.2 | 145 | 3075.8 | 188 | 191 | 395 | 96 | 65 | 686 | 325.8 | 313 | 52 | 164.6 | 185 | 49 | 2751.4 | 464 | 49 | 331 | 243 | 3482.4 | 2283 | 42 | 38 | 800.8 | 264.6 | 501 | 4123 | 567 | 4298.2 | 126 | 1542.2 | 48 | 47 | 431 | 165.8 | 418 | 284.8 | 356.2 | 185 | 255.2 | 677.2 | 113 | 180 | 4609 | 196 | 186 | 955 | 171.6 | 219 | 56 | 2694
271 | 57 | 297 | 49 | 442 | 522 | 171 | 366 | 377 | 176.8 | 52 | 430 | 168 | 144 | 238.2 | 313.4 | 49 | 53 | 307.6 | 174.8 | 280 | 80.2 | 192 | 2099 | 274.6 | 1259.8 | 427.6 | 578 | 393 | 279 | 181 | 1035.4 | 151 | 55 | 374 | 397 | 2872 | 619 | 287 | 383 | 2525 | 184.2 | 479.4 | 2598 | 348.4 | 49 | 331 | 394.6 | 225 | 329.2 | 175 | 381 | 1065 | 158.4 | 44 | 2505.2 | 311 | 85.6 | 232 | 434.6 | 2462.2 | 410 | 327 | 690 | 182 | 326 | 133 | 171 | 51 | 158 | 700 | 198 | 251 | 630 | 426.8 | 264 | 325.6 | 37 | 179.4 | 1095.4 | 202.6 | 205 | 246 | 5347.2 | 513 | 41 | 1344.4 | 231 | 213 | 3016.4 | 1270 | 24 | 122 | 1562.8 | 363.4 | 480 | 2101.8 | 2759 | 391 | 247 | 51 | 423.4 | 54 | 374 | 50 | 87 | 253.8 | 2829.8 | 47 | 47 | 1059.2 | 56 | 372.6 | 496 | 145.8 | 372.8 | 2916.4 | 304.8 | 2289 | 52 | 227 | 32 | 56 | 682 | 341 | 383 | 675 | 275 | 384 | 286 | 136.2 | 1269.6 | 348 | 325.2 | 352 | 37 | 109 | 528.2 | 67 | 216 | 254.2 | 661.2 | 555 | 39 | 88 | 335 | 542.2 | 336.6 | 374 | 1244.8 | 3209.2 | 188 | 191 | 970 | 159.6 | 332.2 | 434.6 | 452 | 413.6 | 52 | 78 | 172.6 | 49 | 725.8 | 553.2 | 49 | 263 | 243 | 288.8 | 1513.4 | 42 | 38 | 730 | 221 | 501 | 3708.6 | 567 | 4342 | 2872.6 | 296 | 48 | 251.8 | 431 | 49 | 418 | 404 | 245 | 185 | 829.8 | 79 | 105.8 | 180 | 2166.2 | 232.4 | 186 | 608 | 86 | 215 | 724.6 | 2694
111 | 57 | 193 | 49 | 382 | 522 | 171 | 337 | 2488.2 | 109 | 52 | 386.4 | 168 | 88 | 418 | 565.6 | 49 | 130.6 | 169 | 104 | 2635 | 54 | 192 | 2158.4 | 323 | 2896 | 403.4 | 584 | 182 | 279 | 181 | 2131 | 257.2 | 55 | 363.6 | 2001 | 2901.4 | 619 | 287 | 460 | 2435.4 | 306 | 444 | 2154.4 | 83.8 | 49 | 274.6 | 803.2 | 340.2 | 446.2 | 271 | 512.8 | 635 | 554.4 | 44 | 2562.8 | 311 | 216 | 205.8 | 425 | 760.8 | 220 | 327 | 54 | 62.2 | 326 | 133 | 171 | 51 | 158 | 528.8 | 198 | 334.4 | 594 | 662.2 | 264 | 436 | 37 | 198 | 153 | 361 | 213 | 281 | 5360 | 436.2 | 41 | 207.8 | 144.2 | 213 | 3069.2 | 847.4 | 24 | 128 | 271 | 404 | 480 | 2923.4 | 2759 | 391 | 247 | 51 | 484.6 | 235 | 366 | 141.2 | 84 | 230 | 695.2 | 47 | 47 | 799 | 56 | 377.2 | 496 | 725.6 | 361 | 2852 | 677.8 | 2289 | 52 | 227 | 32 | 215 | 702 | 341 | 337 | 271.4 | 215 | 264 | 290.6 | 235.4 | 436 | 348 | 450 | 352 | 37 | 109 | 431 | 91 | 218.6 | 275 | 1495.8 | 2370 | 39 | 64 | 335 | 1041.4 | 341 | 368.4 | 2849 | 3306 | 188 | 191 | 412 | 241.4 | 379 | 355 | 1666.4 | 588 | 52 | 76 | 210.6 | 186.6 | 427 | 615 | 49 | 2836 | 380.6 | 442.2 | 1997.6 | 42 | 63.8 | 638.2 | 221 | 501 | 2183 | 567 | 3213 | 2943 | 335.2 | 48 | 272 | 351 | 49 | 454 | 397.6 | 245 | 191.4 | 189 | 1421 | 104 | 576.8 | 421 | 190 | 130.8 | 261 | 86 | 225.4 | 87 | 2694
71 | 183 | 59 | 49 | 781.8 | 1687.2 | 181.4 | 309.8 | 3016 | 700 | 359.8 | 321 | 168 | 64 | 1657.6 | 1635.6 | 207 | 247 | 169 | 177.8 | 2661 | 54 | 192 | 2151 | 363.8 | 2994.2 | 333 | 466 | 278 | 741.2 | 181 | 2139 | 304.8 | 1585.6 | 348 | 2402 | 2534 | 790.8 | 287 | 377 | 2016.4 | 306 | 514.8 | 375.6 | 46 | 49 | 298.4 | 2378.2 | 337.4 | 459 | 271 | 653.6 | 635 | 2163.6 | 44 | 2536.8 | 311 | 216 | 288.2 | 392.8 | 198 | 248.8 | 327 | 210 | 70 | 326 | 33 | 171 | 189 | 158 | 292.6 | 198 | 357 | 910.4 | 590.8 | 133.8 | 489.2 | 49 | 1338 | 153 | 379.8 | 215 | 281 | 3506.6 | 397 | 41 | 224.6 | 205 | 213 | 3098 | 324.8 | 24 | 137 | 271 | 721.2 | 495.2 | 737.4 | 2961 | 391 | 247 | 51 | 469.2 | 391 | 487 | 246.2 | 132 | 227 | 1008.2 | 47 | 47 | 472 | 158.8 | 386 | 327.2 | 2312 | 361 | 2936.6 | 1063.6 | 2289 | 52 | 227 | 32 | 215 | 782 | 296.6 | 337 | 166 | 175 | 264 | 284 | 299.8 | 400 | 298.8 | 450 | 352 | 2084.2 | 109 | 554 | 2168.6 | 229 | 310 | 2331 | 215 | 39 | 64 | 287 | 181 | 270.8 | 302.4 | 2849 | 3306 | 188 | 226.8 | 469.2 | 411.4 | 436 | 355 | 344 | 588 | 235.8 | 76 | 228 | 228.8 | 398 | 586 | 2297 | 2836 | 415 | 467 | 1470.4 | 42 | 167 | 607.8 | 221 | 410.4 | 1012.4 | 358 | 522 | 2943 | 412 | 171.2 | 272 | 331 | 61 | 418 | 436 | 363.4 | 198.4 | 189 | 934 | 104 | 850.8 | 408.6 | 152.2 | 48 | 241 | 86 | 202.2 | 87 | 2696.6
123 | 183 | 215 | 49 | 2665 | 239.8 | 184 | 828.6 | 3786.6 | 109 | 315 | 351 | 121.6 | 104.8 | 2484 | 1636 | 207 | 247 | 177.8 | 297.8 | 2765 | 54 | 192 | 2153.4 | 425 | 3043.4 | 398.8 | 436 | 278 | 1195.6 | 181 | 2171 | 212 | 1626 | 343.2 | 2402 | 2418.8 | 1789.8 | 312.6 | 400.2 | 379.6 | 306 | 510.2 | 369 | 46 | 49 | 373 | 2373 | 199 | 507 | 456.2 | 997.8 | 635 | 2550 | 44 | 1991 | 311 | 216 | 762.2 | 1648.8 | 270 | 292 | 350 | 282 | 330.8 | 326 | 33 | 171 | 181.8 | 70.8 | 214 | 278.6 | 251.2 | 1413.2 | 385.6 | 47 | 619 | 258 | 198 | 153 | 287 | 87 | 302.2 | 2271 | 1789.8 | 164 | 215 | 2334.8 | 213 | 214 | 280 | 24 | 137 | 271 | 541 | 672 | 478 | 2934 | 391 | 247 | 51 | 467 | 551.8 | 811.8 | 423 | 395 | 215 | 219 | 47 | 47 | 472 | 159.6 | 491 | 285 | 2312 | 361 | 2958.4 | 292 | 2289 | 52 | 495.8 | 32 | 215 | 702 | 174 | 1742 | 166 | 175 | 264 | 284 | 1450.6 | 327.4 | 216 | 347.6 | 352 | 3449 | 109 | 1113 | 2702.4 | 235.6 | 984.4 | 2355 | 187 | 39 | 64 | 215 | 181 | 1246.2 | 311 | 2266.8 | 3306 | 188 | 330 | 458 | 430 | 472 | 489 | 317 | 587 | 357 | 113.4 | 228 | 247.2 | 399.8 | 470 | 2344.2 | 2836 | 1221 | 457 | 315 | 42 | 167 | 475.8 | 330.6 | 357.2 | 223.6 | 358 | 226.8 | 3039.8 | 412 | 202 | 251.8 | 313.6 | 49 | 286 | 448 | 393 | 198.4 | 189 | 1803 | 104 | 645 | 390 | 201 | 48 | 244 | 86 | 105 | 109 | 654.2
147 | 183 | 215 | 49 | 2665 | 255 | 346 | 201 | 3301.6 | 106.8 | 315 | 1378 | 66 | 166 | 2484 | 1636 | 207 | 247 | 180 | 227 | 2869 | 54 | 111 | 4464.2 | 425 | 1935.2 | 490 | 436 | 278 | 266 | 181 | 4319.6 | 212 | 1626 | 336 | 2508.8 | 2443.2 | 4135.4 | 436 | 417.2 | 367 | 5587.2 | 626 | 305 | 46 | 184 | 294 | 2325.8 | 196 | 582.6 | 564.2 | 2485 | 531.8 | 2560.4 | 1059.2 | 2389 | 311 | 183.4 | 212 | 1134.4 | 513.2 | 1878.4 | 270 | 282 | 434 | 227.6 | 33 | 171 | 177 | 49 | 429.2 | 465 | 202 | 1408 | 379 | 167.6 | 728 | 258 | 102.8 | 134.4 | 299 | 57.4 | 387 | 691.8 | 410 | 164 | 1505.6 | 2864 | 323.4 | 100 | 442.6 | 684 | 137 | 271 | 459.8 | 1131 | 1433.6 | 2934 | 387.6 | 130 | 51 | 451 | 828.8 | 1141.2 | 301.4 | 671.8 | 215 | 160.6 | 47 | 47 | 526.6 | 314.8 | 302 | 291.2 | 2312 | 305.4 | 878.2 | 292 | 1436.6 | 468.8 | 4179.4 | 32 | 319.4 | 1112.8 | 203.2 | 573.8 | 166 | 170.2 | 264 | 298.4 | 3142 | 250.4 | 210.6 | 290.8 | 352 | 3449 | 100 | 414.2 | 2724 | 262 | 310 | 2391 | 180 | 39 | 64 | 215 | 158 | 195 | 311 | 39 | 3124 | 188 | 330 | 625.2 | 298.6 | 366.4 | 489 | 317 | 587 | 389 | 341.6 | 228 | 267 | 398 | 454.8 | 2351 | 696 | 2489.4 | 389.4 | 315 | 42 | 167 | 454.8 | 337 | 356.2 | 218 | 358 | 187 | 2958.4 | 507.2 | 202 | 234.6 | 302 | 50.8 | 286 | 438.2 | 345 | 201 | 189 | 1803 | 225.8 | 790 | 330 | 189 | 48 | 211 | 86 | 109 | 197 | 141
2178.6 | 183 | 215 | 231 | 2821 | 255 | 646 | 201 | 2168 | 230 | 342.2 | 2943 | 66 | 166 | 2577.6 | 1636 | 283 | 247 | 285.6 | 262.4 | 2895 | 54 | 57 | 3504.8 | 425 | 299 | 1467.8 | 696.4 | 206 | 358.8 | 195.4 | 3224 | 176.6 | 1100.4 | 573.8 | 2462 | 741.6 | 2984 | 436 | 1503.4 | 360.6 | 211 | 1140.2 | 259 | 46 | 184 | 294 | 2255 | 4833.4 | 590.8 | 552.4 | 2427.4 | 463 | 2587 | 3756.8 | 1587.8 | 311 | 53 | 216 | 258 | 314 | 2275 | 306 | 282 | 434 | 203 | 33 | 306 | 864.6 | 168.4 | 335 | 465 | 79.6 | 1880.6 | 398.8 | 248 | 603 | 246 | 90.2 | 138 | 317.4 | 67 | 387 | 239.2 | 410 | 164 | 2512.4 | 2864 | 203.4 | 127.6 | 493 | 24 | 148 | 271 | 338 | 1207.8 | 2081.8 | 3577.2 | 387 | 52 | 51 | 394.6 | 411 | 702 | 271 | 374.6 | 215 | 206 | 47 | 113.8 | 591 | 1276 | 211 | 316 | 2143.2 | 222 | 1013.6 | 677.8 | 554.8 | 623 | 2203.2 | 32 | 641.6 | 1759 | 234 | 607 | 2768 | 163 | 264 | 500 | 3142 | 270.4 | 207 | 166 | 352 | 3774.2 | 100 | 262.8 | 1138.8 | 262 | 298.2 | 2362 | 180 | 39 | 64 | 215 | 66 | 296.6 | 311 | 39 | 3148 | 188 | 365.4 | 667 | 294 | 178 | 489 | 317 | 464.6 | 397 | 658.8 | 228 | 198.2 | 398 | 441 | 301 | 164 | 2420.6 | 131.8 | 315 | 126.8 | 89.6 | 866.2 | 184 | 304 | 218 | 358 | 585.6 | 2888 | 415 | 202 | 1882.8 | 303.4 | 69.8 | 307 | 382 | 1652.4 | 758.4 | 189 | 1735.2 | 610.6 | 660.4 | 290 | 181 | 48 | 284.8 | 208.6 | 109 | 197 | 141
2133 | 1557 | 215 | 455 | 467 | 2039.4 | 646 | 215 | 2168 | 399.6 | 349 | 2848.6 | 66 | 183.2 | 825 | 1492 | 386 | 199 | 312 | 535.4 | 2903.8 | 54 | 57 | 2734 | 343.4 | 212 | 449 | 393.6 | 1770 | 246 | 217 | 3224 | 35 | 291.4 | 662 | 1678.4 | 401.4 | 2984 | 390.4 | 223 | 896.8 | 259 | 754.8 | 259 | 265.8 | 184 | 208.4 | 272 | 244 | 454 | 534 | 3241 | 451.8 | 5117.6 | 2702 | 1403 | 311 | 243 | 359 | 255.8 | 314 | 2275 | 330 | 204 | 434 | 293 | 33 | 396 | 652.4 | 248 | 310.8 | 465 | 172 | 2127.2 | 48 | 248 | 609.4 | 246 | 93 | 152 | 263.4 | 67 | 442.8 | 148 | 5066.6 | 394.8 | 2549 | 2850.8 | 833.6 | 680 | 313.2 | 24 | 170 | 271 | 338 | 3121.4 | 2077 | 3456 | 387 | 367 | 51 | 295 | 873.8 | 1802.4 | 271 | 361 | 215 | 206 | 255.8 | 489 | 635 | 1296 | 211 | 316 | 118 | 222 | 3135.8 | 1063.6 | 97 | 1664.2 | 227 | 32 | 3893.6 | 1759 | 270.8 | 619 | 2700.2 | 163 | 264 | 500 | 3142 | 270.4 | 207 | 166 | 1245.2 | 1803.2 | 100 | 319.4 | 82 | 374.8 | 230 | 757.6 | 180 | 174.2 | 64 | 597 | 181 | 322 | 359.4 | 39 | 3187.2 | 188 | 567 | 667 | 363.2 | 178 | 489 | 320.2 | 434 | 397 | 658.8 | 222.4 | 100.2 | 368 | 407 | 1339 | 176 | 2285.2 | 141.8 | 1103.4 | 753 | 69 | 280 | 178 | 329 | 218 | 358 | 1040.6 | 2950.2 | 502.4 | 789.2 | 622 | 320 | 229 | 311 | 382 | 273.8 | 285 | 189 | 1844.4 | 3307.8 | 463.6 | 290 | 181 | 48 | 326 | 317 | 109 | 197 | 166.4
2113 | 183 | 215 | 409 | 525.8 | 3229 | 425.2 | 341 | 3653.4 | 442 | 349 | 2332.4 | 66 | 355 | 367.2 | 1727.2 | 410 | 199 | 312 | 145.4 | 2883.8 | 54 | 57 | 2755 | 404.2 | 194 | 497 | 292 | 2248 | 246 | 217 | 3304 | 35 | 739.8 | 736.8 | 627.4 | 376.4 | 2841 | 275.2 | 209 | 4253 | 264.2 | 566 | 5577.4 | 311 | 184 | 122 | 285 | 196 | 454 | 384.8 | 2062 | 374 | 6385.2 | 2282.4 | 1382 | 311 | 243 | 359 | 185 | 294 | 2311 | 174.4 | 87 | 250 | 509 | 33 | 280 | 365 | 248 | 214 | 465 | 961 | 1309 | 48 | 329.6 | 658 | 120.6 | 93 | 142 | 286.6 | 67 | 401.4 | 148 | 315.2 | 321 | 1688.6 | 693.4 | 424.6 | 1122 | 344.2 | 33.6 | 172 | 271 | 338 | 4334.2 | 2077 | 2230.4 | 479.6 | 323 | 51 | 269.6 | 682 | 583 | 94.2 | 246.4 | 268.2 | 206 | 205 | 392.6 | 615.4 | 1296 | 203.8 | 316 | 118 | 222 | 3480 | 292 | 122.8 | 1931 | 217.4 | 32 | 3305 | 1760.4 | 2067.8 | 413.8 | 2655 | 184.8 | 445 | 512 | 2929 | 244.2 | 207 | 166 | 2608.6 | 164 | 144 | 352 | 82 | 408 | 216 | 403 | 180 | 248 | 3199.8 | 380.4 | 181 | 313 | 513 | 39 | 3140 | 188 | 567 | 667 | 467 | 280 | 489 | 299.6 | 434 | 253 | 658.8 | 208.8 | 108 | 248 | 391 | 301 | 176 | 2694.4 | 224 | 893.2 | 407 | 69 | 280 | 178 | 329 | 194 | 358 | 240.4 | 3024 | 676 | 1824 | 622 | 320 | 197 | 166.8 | 405.2 | 253.4 | 306 | 189 | 1883 | 3674 | 466 | 290 | 290.6 | 51.2 | 326 | 357 | 109 | 197 | 208
516.2 | 209.4 | 157.4 | 2548.2 | 614 | 3279.8 | 184 | 5246.4 | 5160.2 | 442 | 349 | 362 | 72.6 | 355 | 426 | 2760.4 | 410 | 199 | 312 | 228.2 | 2914.2 | 181 | 57 | 452.6 | 558 | 254 | 566.2 | 292 | 2148 | 435 | 217 | 1026 | 35 | 1122.6 | 759 | 592 | 361 | 2841 | 250.6 | 2028 | 2996 | 251.6 | 608 | 259 | 311 | 184 | 790.6 | 285 | 196 | 369.6 | 252 | 306 | 432.2 | 5738 | 274 | 2492 | 302 | 387 | 395 | 185 | 214 | 1242.2 | 145 | 87 | 1295.2 | 509 | 33 | 280 | 365 | 248 | 5444.4 | 383.4 | 1810.6 | 1061.8 | 100.8 | 309.8 | 649.2 | 37 | 93 | 142 | 5966.4 | 67 | 284.6 | 148 | 1687.4 | 335 | 398 | 207 | 541.8 | 238 | 307 | 36 | 172 | 271 | 329 | 4167.8 | 1126 | 224 | 526 | 264 | 51 | 168 | 864.2 | 595.8 | 50 | 297.6 | 348 | 206 | 270.4 | 398 | 526.8 | 1296 | 199 | 394.4 | 118 | 222 | 3080 | 292 | 221.2 | 2008.2 | 315.2 | 148 | 3311.2 | 1787 | 2406.6 | 216.4 | 2655 | 224.8 | 881.8 | 2157.2 | 437 | 211 | 194.2 | 166 | 2574 | 164 | 205.2 | 430 | 82 | 408 | 216 | 517.4 | 127.6 | 268 | 3318 | 183 | 181 | 313 | 513 | 123.8 | 3146 | 192 | 1941.8 | 583.4 | 479 | 280 | 381.8 | 6271.8 | 434 | 328 | 604.8 | 201 | 108 | 248 | 1358.4 | 1205.8 | 429.8 | 4047.6 | 241.8 | 466 | 302.2 | 125.8 | 280 | 180.4 | 304 | 210 | 358 | 209 | 3024 | 628 | 1837.6 | 321.2 | 320 | 142.6 | 154 | 465 | 299 | 306 | 193.4 | 263.4 | 3674 | 466 | 338.6 | 318 | 179.2 | 326 | 357 | 109 | 197 | 160
2517.8 | 252 | 81 | 2558.4 | 445 | 3356 | 316.8 | 506 | 203.2 | 442 | 349 | 420.8 | 103.4 | 635.2 | 280.4 | 2718 | 306 | 199 | 312 | 434 | 2982 | 269 | 57 | 292.6 | 1722.6 | 254 | 630 | 292 | 2162 | 435 | 240 | 414 | 35 | 2196 | 648 | 752.8 | 719.2 | 2738.8 | 1420.6 | 2281.8 | 2996 | 336 | 776 | 242.8 | 311 | 184 | 408.8 | 285 | 196 | 587 | 252 | 306 | 1650.2 | 5738 | 274 | 1298 | 302 | 387 | 355 | 255.8 | 1042.4 | 449 | 145 | 87 | 70 | 951.4 | 1567 | 235 | 582.6 | 208.2 | 86 | 329 | 1658.8 | 570 | 1120 | 149 | 496.6 | 37 | 93 | 142 | 783 | 80.2 | 266 | 186.8 | 2778.2 | 347 | 324.8 | 211.2 | 545 | 230.8 | 187 | 84 | 172 | 271 | 323 | 3824 | 500 | 224 | 554 | 298 | 51 | 168 | 210 | 930.2 | 50 | 321 | 348 | 298 | 370.8 | 384 | 498 | 1482 | 199 | 502.8 | 118 | 163.6 | 2680 | 496.4 | 214 | 1967.8 | 368.4 | 316.8 | 3314 | 2215.2 | 2383 | 215 | 2703 | 154 | 671.2 | 3180 | 389 | 167.4 | 1419 | 166 | 2574 | 1530.8 | 238.8 | 459 | 82 | 504 | 216 | 546 | 49 | 308 | 4724.4 | 251 | 163 | 890.2 | 2372.2 | 145 | 3155 | 261.2 | 2862.6 | 458 | 479 | 280 | 430.2 | 2920 | 434 | 328 | 411 | 201 | 1246.2 | 255.8 | 861.6 | 1469.6 | 567 | 2654 | 195 | 520 | 276 | 211 | 280 | 166 | 204 | 218 | 345.2 | 1312.4 | 3024 | 616 | 1911.2 | 97 | 262.2 | 157.4 | 140 | 546 | 299 | 285 | 196.4 | 293 | 3669.2 | 536.8 | 371 | 318 | 256 | 261.4 | 247.8 | 109 | 197 | 88
1417.2 | 223.2 | 107.8 | 3462.4 | 455.4 | 1571.6 | 398 | 546 | 336 | 381 | 349 | 468 | 309 | 1714.8 | 334.2 | 2718 | 306 | 199 | 312 | 434 | 2990 | 291 | 53 | 207.8 | 558 | 254 | 632.4 | 292 | 805.8 | 387 | 342.8 | 381 | 160 | 2564.8 | 555.4 | 573 | 1012.4 | 2711 | 205 | 2013 | 462 | 336 | 665.6 | 232 | 311 | 184 | 221 | 285 | 301 | 5445.2 | 265.8 | 306 | 546.8 | 3840.2 | 252 | 1306 | 345 | 273 | 349 | 185 | 628.2 | 423.2 | 242.2 | 87 | 70 | 1375.8 | 3918.4 | 331 | 459.8 | 993.2 | 190.8 | 356.2 | 1521 | 605.4 | 1234 | 170.6 | 632.8 | 37 | 48 | 240.4 | 65 | 100 | 1667 | 342 | 2564 | 859.4 | 215 | 287.6 | 1682 | 226 | 302.6 | 36.4 | 256.2 | 271 | 54 | 1443.6 | 400 | 221.6 | 419 | 468 | 68.4 | 168 | 210 | 1532.8 | 1288 | 321 | 348 | 212.2 | 622.2 | 217 | 773.8 | 1477 | 199 | 195 | 118 | 76 | 2680 | 502 | 214 | 1867 | 348 | 605 | 1200 | 2199.8 | 962.4 | 183 | 2715 | 154 | 575.6 | 3128 | 365 | 94.8 | 369 | 259.6 | 1578.4 | 3970.8 | 402 | 450.6 | 125.2 | 600 | 216 | 546 | 49 | 460 | 3318 | 268 | 59 | 313 | 7764.2 | 145 | 1966.4 | 1248.2 | 2697 | 458 | 617 | 159.2 | 485 | 2799 | 386.6 | 328 | 411 | 201 | 108 | 261 | 428 | 1620 | 512 | 2722 | 195 | 601 | 64 | 211 | 142 | 196 | 204 | 294 | 324 | 173 | 2825.4 | 616 | 2029.6 | 59 | 245.8 | 369.6 | 140 | 787 | 556.6 | 201 | 191 | 207.4 | 2472.2 | 466 | 371 | 318 | 5764.6 | 272.8 | 174.4 | 109 | 195 | 88
992 | 225 | 193.8 | 1438.6 | 458 | 382 | 2380 | 486 | 336 | 349 | 349 | 448 | 309 | 1840 | 453 | 2680.4 | 98 | 199 | 1202.8 | 434 | 2998 | 315 | 120.2 | 203 | 558 | 174 | 642 | 423.2 | 548 | 393 | 350 | 1683.2 | 276 | 2621 | 461 | 573.6 | 176 | 2711 | 195 | 2808.6 | 356.4 | 336 | 747.4 | 232 | 508.6 | 211 | 1245.8 | 285 | 301 | 551 | 890.6 | 306 | 612 | 2671.8 | 215.2 | 1319.2 | 396 | 245 | 379 | 220.4 | 71 | 1136.4 | 316 | 201 | 131 | 273.8 | 3847 | 72.4 | 315 | 149.2 | 2489 | 355.2 | 1497 | 510.2 | 1518.8 | 89 | 348 | 252.8 | 48 | 477.8 | 103.4 | 1179.4 | 1679 | 342 | 1616 | 395 | 215 | 196 | 1693 | 226 | 490.6 | 71 | 274 | 233.4 | 54 | 202 | 209.6 | 212 | 387.2 | 449.4 | 51 | 168 | 210 | 1369 | 1288 | 319.2 | 318.6 | 185 | 656 | 217 | 2252.6 | 1577 | 199 | 195 | 118 | 474.4 | 671.2 | 502 | 214 | 1867 | 214.4 | 461.8 | 1157.6 | 782 | 120 | 355.8 | 2703 | 88.6 | 505.4 | 2065.2 | 694.6 | 90 | 453.6 | 322 | 213 | 4350.8 | 402 | 418 | 247.4 | 613 | 216 | 570 | 49 | 420 | 261 | 234 | 36 | 313 | 2657 | 145 | 244 | 670 | 1681 | 322.8 | 444 | 185.2 | 684 | 2745 | 197 | 328 | 795.2 | 201 | 108 | 290.8 | 1104.8 | 1620 | 512 | 2739 | 267 | 490.6 | 58 | 211 | 182.2 | 196 | 209.6 | 408 | 433.6 | 221 | 2947.6 | 458.6 | 2137 | 75 | 250.6 | 415 | 140 | 787 | 283 | 201 | 191 | 206 | 1399.4 | 536.8 | 363.8 | 425.4 | 256 | 349 | 153 | 133 | 187 | 124
992 | 225 | 222.6 | 495.8 | 1080.8 | 430 | 7295.8 | 428 | 264 | 349 | 349 | 392.4 | 361.4 | 2050 | 465 | 2624 | 98 | 199 | 2715 | 279.6 | 2891.6 | 344 | 169 | 203 | 349.4 | 154 | 642 | 456 | 2179.4 | 393 | 350 | 249 | 151 | 2621 | 461 | 961.8 | 183.4 | 2711 | 195 | 3375 | 330 | 1526.2 | 742 | 236.4 | 1906.8 | 211 | 2593 | 285 | 301 | 515 | 275 | 309 | 532 | 2708.8 | 292 | 1412 | 413 | 317 | 328.2 | 220.4 | 200 | 2073 | 316 | 316 | 105 | 158 | 5745.4 | 84 | 315 | 171 | 2593 | 486 | 1497 | 458 | 332 | 89 | 348 | 468.6 | 48 | 622 | 173 | 2006 | 326 | 342 | 371 | 395 | 212.6 | 172 | 1692.8 | 266.8 | 1457.4 | 71 | 297 | 177 | 54 | 202 | 162 | 232 | 1168.4 | 485.8 | 62.2 | 291 | 226 | 1188 | 1359.4 | 318 | 334 | 217.2 | 297.6 | 217 | 2210 | 1577 | 239 | 195 | 158.2 | 325.4 | 169 | 502 | 223.6 | 799.8 | 181 | 368 | 771.2 | 789 | 126 | 533 | 2655 | 139.4 | 433 | 525 | 1402 | 533.2 | 494 | 297.2 | 283.8 | 3586 | 292.4 | 635.8 | 2287 | 487 | 1533 | 547.6 | 156.4 | 321.6 | 81.6 | 189.4 | 36 | 429.4 | 1256.2 | 145 | 244 | 201 | 211 | 130.8 | 444 | 212 | 764.4 | 825 | 197 | 328 | 1081 | 201 | 108 | 1632.8 | 502.6 | 1620 | 344 | 2739 | 1272.2 | 477 | 56.4 | 182.6 | 422.8 | 196 | 248.2 | 441 | 512 | 299.4 | 342 | 416 | 361 | 67 | 261 | 427 | 140 | 787 | 1608.4 | 201 | 191 | 386 | 281 | 466 | 371 | 408.2 | 217.6 | 349 | 367 | 109 | 189.6 | 148
968 | 401 | 383 | 328 | 458 | 613 | 2247.2 | 1956.8 | 142 | 349 | 460.6 | 402 | 491 | 2050 | 465 | 2151.6 | 262.8 | 803.8 | 3111 | 73.8 | 514 | 1561.4 | 169 | 211 | 260 | 226.6 | 650 | 456 | 3267 | 393 | 281 | 249 | 151 | 2641.2 | 461 | 767.2 | 199 | 2711 | 107 | 2323.2 | 330 | 386.4 | 574 | 259.2 | 500 | 211 | 2568 | 285 | 301 | 395 | 275 | 1053 | 512 | 2728 | 266.4 | 1412 | 541 | 382.2 | 302.8 | 185 | 1394.8 | 2073 | 364 | 2291.2 | 97 | 158 | 4614 | 108 | 189 | 171 | 2633.6 | 488.6 | 777 | 627.8 | 288.6 | 280.6 | 427.8 | 37 | 48 | 1149.2 | 173 | 2102 | 381.8 | 303.2 | 363 | 389.6 | 203 | 212 | 1886.6 | 202 | 2144.8 | 55 | 337 | 252.2 | 54 | 421.2 | 227.4 | 219.2 | 273.2 | 390.6 | 93.8 | 209.4 | 250 | 1212 | 1407 | 318 | 334 | 276 | 216 | 217 | 2409 | 1458.4 | 206.2 | 195 | 319 | 243 | 189 | 384.4 | 205.6 | 340 | 181 | 283.6 | 266 | 854.4 | 126 | 533 | 2655 | 163 | 311 | 415 | 1379.6 | 976.4 | 1733.6 | 198 | 127.4 | 3366 | 170 | 490.6 | 2287 | 466 | 333 | 535.8 | 1137.6 | 168 | 64 | 218.6 | 490.2 | 429.4 | 326.6 | 145 | 244 | 211 | 1334.2 | 570.2 | 444 | 212 | 2434.6 | 349.2 | 197 | 229 | 181 | 285.8 | 108 | 822 | 1177.8 | 1701 | 344 | 2739 | 2497.2 | 587.8 | 54 | 69 | 750.2 | 196 | 1543.8 | 459 | 512 | 325 | 366.2 | 416 | 244 | 59 | 261 | 339.4 | 140 | 787 | 298 | 201 | 203 | 386 | 479 | 493.6 | 1797.6 | 401 | 64 | 356.2 | 413 | 98.6 | 200 | 137.6
1564 | 401 | 1579.4 | 316.8 | 489 | 687 | 2214 | 3572.6 | 261 | 193.8 | 535 | 402 | 467.4 | 1894 | 465 | 250.8 | 276 | 199 | 2489.6 | 2247 | 514 | 344 | 169 | 211 | 226.4 | 174.2 | 610 | 607.4 | 3220 | 239 | 235 | 389.4 | 229.6 | 1823.2 | 461 | 1823.8 | 436 | 2711 | 85 | 1658.6 | 1168 | 389 | 532 | 270 | 500 | 211 | 2559.6 | 285 | 413 | 349.2 | 299 | 638.6 | 512 | 873.6 | 164 | 308 | 541 | 480 | 371 | 419.2 | 2034.2 | 2079 | 267.2 | 2785 | 78 | 162.8 | 4460 | 132 | 189 | 149.2 | 956 | 526.2 | 358.2 | 839.6 | 721 | 302.2 | 513 | 37 | 93 | 2904 | 173 | 2166 | 419 | 148 | 361 | 368 | 203 | 172 | 1499 | 197.2 | 1870 | 55 | 225.2 | 271 | 485.4 | 540 | 271 | 224 | 293 | 317.6 | 1413.8 | 189 | 431 | 1172 | 1409.2 | 618 | 314.8 | 412 | 207.8 | 217 | 2425.8 | 1396 | 206.2 | 195 | 319 | 232.2 | 269 | 306 | 1531 | 243.2 | 181 | 1392.4 | 266 | 716 | 1349 | 401.8 | 2655 | 163 | 313 | 415 | 1352.8 | 266 | 532.4 | 171.2 | 138 | 174 | 170 | 418 | 2287 | 382 | 315.6 | 533 | 1394 | 174.2 | 56 | 309.6 | 956.4 | 313 | 388.2 | 202.6 | 244 | 231.8 | 766 | 2411 | 444 | 273.4 | 2909 | 352 | 197 | 146.8 | 181 | 307 | 100.2 | 594.4 | 1717 | 1218.6 | 344 | 2705 | 2557.2 | 1571.4 | 54 | 205.8 | 831 | 148.2 | 2378.6 | 383 | 512 | 325 | 462 | 416 | 402.8 | 139.8 | 261 | 269 | 140 | 642.4 | 298 | 201 | 191 | 266 | 702.2 | 795.8 | 384 | 401 | 64 | 480 | 475 | 96 | 200 | 119.4
3297.4 | 401 | 388 | 315.8 | 489 | 698 | 2214 | 341 | 261 | 113 | 535 | 402 | 289 | 1345.6 | 245.4 | 392 | 98.4 | 199 | 532 | 2247 | 514 | 475 | 169 | 211 | 420 | 149 | 1935.4 | 469.8 | 1944.4 | 239 | 235 | 420.4 | 301.6 | 415 | 461 | 2154 | 549 | 1711.4 | 85 | 1762 | 842.2 | 389 | 532 | 270 | 462.2 | 213.8 | 2554 | 285 | 571 | 486 | 311.8 | 200 | 512 | 410 | 176 | 523 | 541 | 480 | 339 | 1306 | 260 | 1989 | 210 | 2819.4 | 78 | 170 | 4460 | 360 | 193.8 | 62 | 670.6 | 526.2 | 450 | 386 | 605 | 295 | 521 | 37 | 117.8 | 2834.8 | 205 | 4453.2 | 405 | 138.4 | 437.8 | 414.8 | 203 | 192 | 1499 | 190 | 1682 | 55 | 90 | 701.6 | 566 | 540 | 183.8 | 372.2 | 293 | 405.2 | 260 | 189 | 431 | 680.8 | 1478.8 | 704 | 236.6 | 1595.8 | 174 | 217 | 2451 | 1456 | 199 | 321.6 | 238.6 | 216 | 264.2 | 313.2 | 1531 | 219 | 181 | 157 | 266 | 716 | 740.6 | 375.2 | 2700.2 | 170.2 | 313 | 447 | 1511.6 | 370 | 365.2 | 53 | 216.8 | 174 | 170 | 418 | 2287 | 382 | 336 | 512 | 1396 | 203 | 48 | 331 | 213 | 326.6 | 430.6 | 714.6 | 244 | 236 | 211 | 2363 | 444 | 325 | 2789.6 | 352 | 197 | 92 | 185 | 307 | 1241 | 576.8 | 1730.2 | 2790 | 364 | 2662.8 | 2234 | 2134 | 1958 | 303 | 831 | 189 | 2448.8 | 359 | 472.8 | 325 | 462 | 416 | 560 | 160 | 261 | 248 | 140 | 546 | 437 | 190.6 | 430.6 | 86 | 331 | 727.4 | 543.4 | 357.8 | 64 | 480 | 441.6 | 96 | 181.4 | 214
5328.8 | 409 | 388 | 295 | 489 | 602 | 1090.6 | 341 | 261 | 113 | 547 | 402 | 52 | 616.8 | 284.6 | 420.4 | 175.2 | 199 | 338.4 | 2271.6 | 514 | 496.4 | 1502.2 | 213.4 | 397.6 | 198.2 | 2819 | 437 | 313 | 239 | 235 | 297 | 337 | 1273.8 | 461 | 2154 | 549 | 290 | 85 | 2085 | 442 | 499.4 | 532 | 270 | 302.6 | 218 | 2554 | 285 | 571 | 482 | 299 | 200 | 487.8 | 399.6 | 236.8 | 523 | 541 | 507.8 | 484.4 | 2892 | 1325.6 | 2034 | 210 | 1314.6 | 78 | 326 | 3999.8 | 223.2 | 218.4 | 62 | 720.8 | 363 | 202 | 922.8 | 554.2 | 295 | 521 | 37 | 155 | 2824.8 | 205 | 4018.8 | 384 | 281.8 | 312 | 485 | 185.6 | 90.4 | 362 | 54.4 | 1679.4 | 55 | 90 | 1132.2 | 456.4 | 448 | 162 | 453 | 293 | 403 | 255.2 | 245.8 | 431 | 133 | 1451 | 704 | 198 | 351.4 | 174 | 217 | 812.8 | 1206 | 234.6 | 1984.6 | 126.6 | 188.2 | 367.2 | 315 | 1531 | 219 | 229 | 146 | 385.2 | 913.4 | 623 | 214 | 2768 | 175 | 751.6 | 455 | 1439.2 | 360.8 | 415 | 53 | 152.6 | 222 | 170 | 505.2 | 700.6 | 374.2 | 382.8 | 428 | 1396 | 223.4 | 48 | 331 | 213 | 425 | 439 | 2301 | 389.6 | 256.8 | 317.2 | 2434.2 | 134.8 | 325 | 2710 | 352 | 227.6 | 195 | 201 | 262.6 | 1853.2 | 314 | 1701 | 2790 | 446 | 2767.4 | 1834.8 | 498.4 | 2565 | 351 | 670.2 | 189 | 2413.8 | 343 | 625.6 | 325 | 462 | 404 | 560 | 160 | 261 | 234 | 140 | 530 | 437 | 175.2 | 1389 | 170 | 393.4 | 750.6 | 1188.2 | 5112.2 | 64 | 516 | 227.6 | 96 | 834.6 | 214
2928 | 319.4 | 388 | 906.4 | 2233.2 | 782.8 | 285.4 | 341 | 330.4 | 113 | 509.8 | 402 | 52 | 1098 | 393.8 | 390 | 196 | 197.2 | 177.8 | 277 | 1199.2 | 560.6 | 169 | 216.2 | 308 | 98.8 | 3841.8 | 510.6 | 409 | 262 | 235 | 297 | 337 | 2698.2 | 461 | 2154 | 1767.6 | 342 | 78.6 | 1499.8 | 442 | 1385 | 556.6 | 244.2 | 745.2 | 218 | 450.6 | 309 | 517 | 570.8 | 299 | 200 | 495 | 749.4 | 256 | 607 | 396 | 553.8 | 366.8 | 2892 | 1980.8 | 1434.8 | 816 | 210.8 | 78 | 339.6 | 3693 | 316 | 230 | 49 | 654 | 329 | 202 | 1151.4 | 391 | 2523.6 | 388 | 468.6 | 155 | 1410 | 205 | 2478 | 384 | 307.4 | 312 | 485 | 174 | 36 | 422 | 40 | 1669 | 55 | 90 | 280 | 429 | 388 | 162 | 1512.6 | 293 | 520 | 254 | 463.8 | 431 | 1376.6 | 1451 | 955 | 198 | 344 | 174 | 217 | 318 | 211.6 | 379.4 | 4035.4 | 161 | 77 | 292 | 315 | 1531 | 297.6 | 241 | 146 | 606.4 | 1001.8 | 310.8 | 297 | 166 | 175 | 2506 | 383.6 | 1428 | 218.8 | 415 | 53 | 227.8 | 234 | 170 | 630 | 304 | 369 | 538 | 428 | 1287 | 222 | 293.8 | 309.6 | 213 | 450.6 | 439 | 2311 | 426 | 340 | 429 | 154 | 253 | 325 | 3833.8 | 352 | 345.2 | 383 | 201 | 734.8 | 2902 | 349.4 | 1706.2 | 3831.2 | 514 | 2793 | 236 | 574 | 2565 | 351 | 508.8 | 189 | 2203.6 | 211 | 935.2 | 544.2 | 462 | 401 | 566.4 | 202.2 | 261 | 234 | 637.6 | 493 | 437 | 172 | 1517 | 226 | 487 | 1056.6 | 1190 | 189.8 | 64 | 513.2 | 142 | 96 | 501.8 | 240
1798 | 225 | 203 | 295 | 3811.2 | 838.6 | 216.6 | 365 | 353.8 | 154.2 | 361 | 402 | 52 | 167.8 | 401 | 390 | 196 | 53 | 169 | 298 | 449.8 | 605.2 | 169 | 305.6 | 445.4 | 384 | 2842.4 | 436.2 | 433 | 355 | 127 | 297 | 337 | 226 | 250 | 833.2 | 623 | 917.8 | 53 | 507.8 | 512.8 | 1091.4 | 2360.6 | 163 | 1157.4 | 218 | 601 | 475.8 | 329 | 557.8 | 371.8 | 2301 | 495 | 969 | 257 | 1012 | 432 | 456 | 308 | 4562.8 | 329.4 | 548 | 158.6 | 281.4 | 78 | 343 | 3693 | 316 | 270 | 49 | 1970.2 | 329 | 140.8 | 1255.8 | 185.8 | 2680.6 | 374.4 | 252.8 | 155 | 1606.8 | 200.2 | 554.4 | 508.2 | 272 | 292.2 | 485 | 176.4 | 36 | 362 | 61.6 | 1091 | 1354 | 90 | 280 | 347.8 | 2124.4 | 162 | 516.6 | 293 | 512.8 | 254 | 497 | 435 | 312 | 110.8 | 1921.8 | 198 | 368 | 47 | 809.6 | 1472.6 | 206 | 386 | 5533 | 400.6 | 77 | 292 | 249 | 1531 | 350 | 241 | 32 | 686 | 607 | 387.8 | 297 | 166 | 175 | 2506 | 2111.4 | 1476.8 | 214 | 415 | 53 | 157 | 234 | 170 | 694.8 | 287.8 | 349.2 | 538 | 498.8 | 2080.2 | 184.2 | 539.6 | 272 | 213 | 457 | 347 | 2270.6 | 1619.6 | 419.8 | 429 | 272.6 | 253 | 418.6 | 1728.2 | 352 | 1327.6 | 565 | 212.6 | 172 | 2875.6 | 349.4 | 1768 | 472 | 514 | 4000.2 | 236 | 1967.6 | 1137 | 460.4 | 428 | 201.8 | 1874.4 | 187 | 258.8 | 2296 | 383 | 387 | 760.8 | 239 | 261 | 310 | 523.2 | 491 | 442.8 | 178.4 | 48 | 316.4 | 487 | 534.8 | 1190 | 193 | 64 | 525 | 142 | 86 | 1646.8 | 240
1295.6 | 225 | 203 | 295 | 4382.4 | 355 | 227 | 401 | 343.6 | 399.2 | 354.2 | 402 | 52 | 99 | 401 | 318 | 207.2 | 53 | 169 | 298 | 407 | 480 | 229 | 428 | 449.2 | 384 | 2886.8 | 339 | 433 | 228.6 | 100 | 297 | 315.4 | 291.2 | 227 | 532 | 573.2 | 307 | 209.8 | 1743.4 | 468.4 | 678.4 | 3058.8 | 141 | 757.2 | 218 | 653.4 | 2211.8 | 329 | 421 | 441 | 4086 | 506.2 | 3439 | 209 | 754.2 | 688.4 | 404.2 | 308 | 4916 | 204.4 | 439.2 | 115 | 505.4 | 78 | 343 | 2734.2 | 581.6 | 376 | 49 | 520 | 329 | 49 | 1312 | 60 | 3211.8 | 356.2 | 37 | 130.2 | 1492 | 361 | 88 | 471 | 342.8 | 157 | 476.2 | 186 | 36 | 362 | 131.2 | 294.8 | 55 | 182 | 280 | 226 | 3366 | 142.2 | 492.2 | 444.2 | 1668.4 | 254 | 680.2 | 456.2 | 320 | 50 | 3360 | 198 | 426 | 47 | 384 | 296.4 | 686.6 | 386 | 4320.6 | 372 | 77 | 242.8 | 205 | 1531 | 350 | 241 | 78.4 | 2783.4 | 607 | 396.2 | 434 | 166 | 175 | 2440.6 | 1562.8 | 1428 | 214 | 476.2 | 181 | 208.2 | 234 | 734.6 | 923 | 277 | 386.4 | 522 | 452 | 2482 | 81 | 72.8 | 284 | 253 | 305.2 | 347 | 2115.2 | 1906 | 410.6 | 429 | 414 | 190.6 | 629 | 503 | 487 | 1480.6 | 301 | 256.2 | 172 | 2869 | 314 | 3701.2 | 445 | 378 | 2812.8 | 236 | 675 | 211.8 | 387 | 428 | 340.6 | 308 | 187 | 170 | 3410.2 | 383 | 387 | 1590 | 1675.4 | 261 | 239 | 304 | 721 | 397.6 | 745.4 | 48 | 339 | 487 | 1220.6 | 5921.2 | 217 | 146.8 | 474.2 | 142 | 86 | 2632 | 240
1398 | 1517.2 | 210.2 | 295 | 3552 | 355 | 191 | 449.8 | 258 | 462 | 327 | 499.6 | 52 | 206.6 | 401 | 210 | 124 | 53 | 169 | 224.2 | 514.2 | 480 | 269 | 428 | 437 | 529 | 2538.2 | 339 | 409 | 250 | 2338.8 | 297 | 283 | 389 | 374.6 | 498 | 362.2 | 203 | 299.2 | 388.6 | 592 | 568 | 2802 | 192.6 | 1157.4 | 137 | 688 | 3538.8 | 329 | 399.8 | 514.8 | 2514 | 494.2 | 3436.6 | 209 | 1088.6 | 1064.8 | 221 | 308 | 4964 | 198 | 453.8 | 125 | 403 | 78 | 343 | 1296 | 547 | 230 | 248 | 369.6 | 329 | 49 | 1273.6 | 55.2 | 1921.2 | 325 | 37 | 124 | 1491.4 | 439 | 88 | 567.8 | 1311.8 | 169.4 | 460 | 222 | 124 | 362 | 161.2 | 342 | 55 | 205 | 280 | 226 | 3366 | 126.6 | 331 | 533.6 | 508 | 254 | 291.4 | 581 | 332 | 50 | 3351 | 198 | 489 | 47 | 384 | 387 | 2609 | 479 | 2584.8 | 372 | 77 | 169 | 399.8 | 1531 | 350 | 110 | 148 | 3260 | 607 | 332.8 | 468.2 | 166 | 175 | 2397 | 551.2 | 1295.2 | 346.4 | 517 | 244.6 | 477 | 59 | 202.4 | 888 | 277 | 462 | 381 | 463.4 | 2282 | 117 | 88.6 | 378.2 | 250 | 268 | 491 | 195.8 | 1833.2 | 369 | 429 | 438 | 335 | 605.4 | 503 | 480 | 1565 | 294 | 335 | 386 | 1192.6 | 483.8 | 3242 | 279.2 | 402.2 | 3206 | 236 | 2340 | 221.2 | 387 | 428 | 431 | 905 | 111.4 | 170 | 3356.6 | 383 | 574 | 1523 | 388.6 | 227.6 | 335 | 304 | 1653 | 352 | 188 | 48 | 339 | 487 | 888.4 | 1140 | 193 | 202 | 398 | 142 | 487.4 | 2632 | 240
1390 | 3399 | 1019 | 295 | 1807.8 | 355 | 235 | 1252.6 | 219 | 553.4 | 385.8 | 524 | 52 | 310 | 401 | 220 | 154.8 | 53 | 169 | 235 | 656 | 480 | 269 | 428 | 437 | 529 | 753.4 | 339 | 194 | 308.4 | 2357 | 297 | 283 | 320.6 | 365 | 335.2 | 317 | 177 | 312 | 289 | 442 | 592 | 1449 | 1677.6 | 357 | 83 | 462.4 | 3614.8 | 329 | 315 | 853.6 | 2514 | 711.8 | 3440 | 209 | 1375 | 7619 | 275 | 308 | 5618.2 | 198 | 538 | 125 | 479.8 | 78 | 343 | 316 | 439 | 380.4 | 256.8 | 332 | 329 | 49 | 1296 | 74.4 | 344 | 1047.8 | 117 | 112.8 | 2282 | 403 | 88 | 2170.2 | 5144.2 | 296.2 | 468.8 | 186 | 146 | 2558.8 | 1414 | 454.8 | 55 | 191 | 280 | 226 | 3366 | 165 | 331 | 597 | 313 | 254 | 235.4 | 1413.2 | 1096.4 | 50 | 2793 | 230 | 1902 | 47 | 384 | 387 | 2609 | 401 | 2690.8 | 442.8 | 77 | 151.4 | 586.2 | 1531 | 350 | 74 | 148 | 3248.6 | 597.4 | 228 | 393 | 166 | 186.2 | 4506 | 487.6 | 1262 | 3483 | 517 | 823 | 1424.8 | 47 | 332 | 613.2 | 277 | 1616 | 233 | 396.8 | 2270 | 62 | 95 | 1363 | 335 | 268 | 527 | 217 | 1750 | 369 | 429 | 438 | 335 | 492.2 | 456.2 | 452 | 1442.6 | 314 | 426 | 686 | 64.6 | 1195.4 | 3214.2 | 248 | 497 | 642 | 248.4 | 2089.2 | 214 | 387 | 428 | 431 | 308 | 61 | 2454 | 4408 | 365.8 | 574 | 1402 | 507 | 157.2 | 347 | 251.2 | 1647.2 | 352 | 188 | 48 | 316.4 | 334.6 | 419 | 1330.6 | 215.4 | 209.2 | 350 | 110.4 | 901.4 | 1646.8 | 235.8
1363.2 | 3392.4 | 713.6 | 295 | 677.8 | 355 | 235 | 1753 | 75 | 579 | 425 | 524 | 297.8 | 2033 | 401 | 1673 | 328.4 | 53 | 195.4 | 312.2 | 668 | 370 | 269 | 428 | 281.2 | 420 | 687.8 | 339 | 258.2 | 432 | 2357 | 297 | 283 | 218 | 415.8 | 228 | 317 | 177 | 426 | 265 | 532 | 493 | 650.8 | 2616 | 357 | 83 | 435 | 3544 | 726 | 307.4 | 1966.6 | 2514 | 385 | 4047.2 | 209 | 1290.2 | 2692.6 | 296 | 308 | 5024.8 | 198 | 384 | 125 | 531 | 80.8 | 343 | 74 | 462.2 | 419.8 | 319 | 436.8 | 418 | 49 | 1296 | 87.4 | 356 | 686.4 | 137 | 122 | 2286.6 | 403 | 88 | 3604.4 | 5846.2 | 377 | 569.4 | 186 | 179 | 3104.8 | 88 | 530 | 55 | 170 | 280 | 422.8 | 1503.6 | 177 | 319 | 589 | 313 | 254 | 343 | 1887.4 | 741.2 | 271 | 608.2 | 238 | 2844 | 47 | 376.8 | 387 | 2609 | 366 | 2709 | 917.6 | 100.8 | 922.2 | 191 | 1531 | 350 | 50 | 235.6 | 3175.8 | 593 | 168 | 381 | 166 | 189 | 2749 | 440 | 1248 | 3450.4 | 517 | 2407 | 2584 | 47 | 332 | 1097 | 277 | 1626.8 | 196 | 1631 | 1873.4 | 110 | 95 | 926 | 358 | 268 | 527 | 217 | 1760 | 371.4 | 429 | 449.2 | 335 | 378 | 471 | 473 | 1424 | 439 | 426 | 686 | 62 | 2816 | 3284 | 188 | 533 | 642 | 360.6 | 821.8 | 214 | 258 | 428 | 456.8 | 333 | 61 | 3025 | 1448 | 460 | 574 | 1519 | 423 | 216 | 347 | 67 | 1624 | 500 | 188 | 1517 | 226 | 340 | 1389.8 | 458 | 221 | 358 | 338 | 370.8 | 53 | 171 | 233
2378 | 3371.4 | 333 | 295 | 548 | 369 | 235 | 1729 | 75 | 543.6 | 355.4 | 499.6 | 444.6 | 4604.6 | 401 | 216.8 | 428 | 53 | 301 | 894.8 | 642.6 | 480 | 269 | 224 | 302.6 | 444 | 695 | 339 | 301 | 535.8 | 2357 | 407.4 | 283 | 152.8 | 592.8 | 228 | 317 | 177 | 332.4 | 272 | 870.8 | 507 | 655.8 | 2616 | 357 | 83 | 1738.2 | 2257 | 1123 | 477 | 503 | 1297.8 | 321 | 277 | 209 | 1189 | 2418.4 | 296 | 858.2 | 4169.6 | 198 | 651.6 | 117 | 375 | 284 | 1868.2 | 1855.6 | 465 | 421.6 | 319 | 425.2 | 418 | 49 | 1263 | 97 | 342.2 | 469.4 | 137 | 126 | 1437.8 | 454.2 | 195 | 350.8 | 6887.8 | 427.8 | 594 | 186 | 184.2 | 3081 | 88 | 555.6 | 55 | 203.8 | 186 | 1493.4 | 262 | 177 | 271 | 589 | 317.8 | 271.4 | 343 | 1807 | 2373 | 271 | 1424.4 | 309.4 | 2790 | 114.6 | 241.4 | 405.2 | 2691.4 | 426 | 212.2 | 196.4 | 196 | 3001.6 | 191 | 1531 | 465.8 | 208.2 | 136.2 | 3055.4 | 607 | 276.8 | 372.2 | 166 | 234.2 | 2312 | 402 | 815.4 | 3454 | 531.2 | 2407 | 2626.8 | 2776.6 | 357.6 | 356 | 277 | 2710.8 | 196 | 1653.8 | 287 | 110 | 95 | 561 | 358 | 268 | 563 | 237 | 1784 | 410.6 | 429 | 243 | 271.4 | 114 | 666 | 487 | 1436 | 1356.6 | 426 | 686 | 62 | 2866 | 3176 | 194.8 | 552 | 642 | 432 | 595 | 214 | 258 | 428 | 514.8 | 433 | 61 | 3025 | 302 | 286 | 574 | 1519 | 483.4 | 151.6 | 344.8 | 151 | 1624 | 500 | 188 | 1517 | 203.8 | 410.8 | 367.4 | 361 | 221 | 307.2 | 338 | 447 | 53 | 3119 | 1429.4
3068.8 | 3373.2 | 331 | 295 | 2531 | 390 | 873.6 | 2689.6 | 75 | 402 | 309 | 402 | 3381 | 1751 | 401 | 299.2 | 404 | 208.2 | 301 | 1559 | 556.6 | 687.4 | 269 | 318.4 | 476.2 | 263 | 558 | 352 | 284 | 469 | 2357 | 375 | 283 | 55 | 556 | 228 | 317 | 177 | 399 | 276 | 870.2 | 461.8 | 915 | 2616 | 371 | 83 | 435 | 594.4 | 329 | 477 | 1922.2 | 358.6 | 225 | 277 | 209 | 1169 | 2432 | 236 | 964 | 2849 | 198 | 527.4 | 105 | 192 | 284 | 641.2 | 2320.6 | 330 | 418 | 199.6 | 418 | 422.8 | 49 | 1241 | 97 | 503 | 599.2 | 431.6 | 110 | 1478 | 321 | 228.6 | 246 | 4796 | 3750 | 1046.4 | 186 | 192 | 1433.4 | 118 | 514.8 | 55 | 332.6 | 186 | 259 | 262 | 177 | 259 | 573 | 325 | 285.8 | 592.6 | 1831 | 2711 | 318.6 | 359 | 353 | 1802 | 379.2 | 208 | 478 | 2815 | 426 | 115 | 293.4 | 184.8 | 3024 | 347.8 | 1531 | 543 | 352 | 64.4 | 3238 | 607 | 309 | 759 | 166 | 302 | 941.2 | 496.6 | 198.8 | 3454 | 1406 | 2407 | 2691 | 3453 | 2253.6 | 552.8 | 277 | 7519.2 | 870.4 | 2440.2 | 515 | 138 | 104.6 | 466.8 | 358 | 268 | 455 | 242 | 1377.4 | 452.2 | 429 | 243 | 90.6 | 136 | 642.8 | 507 | 336 | 426 | 386.4 | 792 | 81.2 | 2853 | 3262.4 | 222 | 452.8 | 644.2 | 444 | 558.2 | 341.2 | 258 | 1622.6 | 334 | 535.2 | 61 | 1312 | 1567.6 | 286 | 511 | 2668 | 384 | 97.8 | 336 | 130 | 1640 | 494 | 188 | 1512.6 | 195.4 | 340 | 443 | 317 | 221 | 252 | 414.2 | 447 | 53 | 4192.6 | 3332.8
2751.4 | 3366 | 266.6 | 388 | 2531 | 396.6 | 299.2 | 1693 | 75 | 354 | 343 | 423.2 | 503.8 | 1792.4 | 559.4 | 304 | 404 | 247 | 301 | 1535 | 479.2 | 890 | 269 | 621.2 | 499.4 | 263 | 550 | 352 | 399.4 | 331.4 | 1039.4 | 335 | 306.2 | 55 | 560 | 793.8 | 317 | 177 | 317 | 851.6 | 431.2 | 353 | 859.4 | 1208.4 | 392 | 72.2 | 435 | 559 | 331 | 477 | 2156 | 316.8 | 225 | 277 | 209 | 1253.8 | 2804.6 | 329.6 | 1942.4 | 2823.8 | 212.4 | 508 | 86 | 168 | 270 | 892.6 | 2316.2 | 330 | 342.8 | 140.4 | 391.8 | 566 | 49 | 1241 | 97 | 1804.8 | 728 | 346 | 119 | 1478 | 328.8 | 1613.2 | 246 | 1213 | 2192.8 | 569.4 | 295.8 | 192 | 335 | 88 | 522 | 30.2 | 323 | 186 | 299 | 280.6 | 153 | 251 | 390 | 325 | 487 | 1029 | 1807 | 2691 | 390 | 459.4 | 352 | 389 | 420 | 208 | 478 | 2815 | 358.8 | 91 | 258 | 182 | 3136 | 387 | 2868.4 | 569.4 | 352 | 243 | 4619.2 | 726.2 | 134 | 91.8 | 166 | 302 | 639 | 828.2 | 306 | 262.4 | 2833 | 2407 | 2691 | 3449 | 2759 | 395.6 | 273.6 | 1613.6 | 236 | 2005.6 | 304.8 | 338.2 | 959 | 404 | 358 | 268 | 347 | 136 | 2268 | 379 | 365.8 | 252.6 | 56 | 108 | 616 | 507 | 67 | 1356.6 | 1235 | 792 | 158 | 2803 | 3284 | 222 | 304 | 541 | 384 | 416.4 | 426 | 258 | 628.4 | 233.6 | 1449.2 | 161.8 | 170 | 1909.2 | 392.2 | 517 | 1446.6 | 323.2 | 125 | 2466 | 67 | 1432 | 477.2 | 251 | 1506 | 121 | 406 | 539 | 336.6 | 221 | 367 | 505.4 | 464.2 | 78.8 | 5660 | 2102
2058.8 | 3315.6 | 229 | 643.2 | 2538.8 | 401 | 432 | 1693 | 75 | 348.6 | 1401.8 | 430 | 424.4 | 1827.8 | 670.4 | 304 | 450.8 | 247 | 313 | 1457.8 | 483 | 418.8 | 269 | 342 | 581 | 363 | 624 | 352 | 393 | 77 | 173 | 378.2 | 399 | 115.6 | 569.8 | 1496.2 | 317 | 215.8 | 331 | 1772.6 | 338 | 353 | 874 | 270 | 425.2 | 139 | 435 | 728.8 | 339 | 477 | 2136 | 320 | 53 | 313 | 209 | 634.6 | 1749.8 | 574 | 1934 | 2723 | 832.8 | 552.4 | 226.2 | 1778.4 | 337.8 | 573 | 2401.4 | 491.4 | 230 | 269.2 | 319.2 | 588 | 49 | 1236 | 116.8 | 447 | 688 | 346 | 119 | 1478 | 334 | 1950.2 | 246 | 529.6 | 423.8 | 471 | 369 | 192 | 335 | 1414 | 460.4 | 24 | 323 | 186 | 299 | 289.8 | 121.4 | 251 | 250 | 319.4 | 288.6 | 445 | 1693.4 | 2611 | 257.4 | 441.6 | 360 | 389 | 420 | 169.2 | 478 | 2815 | 354 | 164.2 | 350.2 | 179.2 | 1939.4 | 387 | 189.6 | 576 | 252.4 | 243 | 3235.2 | 839.2 | 98 | 258 | 322.6 | 302 | 579 | 828.2 | 306 | 3304 | 2846.4 | 424 | 5146.6 | 3449 | 2729 | 371 | 260 | 1516 | 296 | 2010 | 246.8 | 415 | 1393 | 404 | 310 | 268 | 354.6 | 1243.6 | 5058 | 415 | 472 | 255 | 56 | 94 | 715 | 487 | 175 | 406.2 | 1462 | 2282.8 | 158 | 2728 | 3150.4 | 222 | 238.6 | 581 | 918 | 947.2 | 426 | 258 | 716 | 207 | 2564.8 | 1331.2 | 170 | 4369.2 | 603.8 | 517 | 1370 | 350 | 149 | 2476.4 | 1178.8 | 452 | 388.4 | 389 | 1506 | 205 | 328 | 547 | 329.6 | 350.6 | 2553.2 | 572 | 425.8 | 182 | 5662.6 | 1314.4
536 | 3277.8 | 229 | 506 | 2465.6 | 470 | 1544 | 1838 | 146.4 | 304.6 | 3059.6 | 422.8 | 458.8 | 2010.8 | 714 | 304 | 479.6 | 247 | 489 | 1342 | 504 | 345 | 269 | 338.8 | 1793.6 | 363 | 536 | 352 | 393 | 248.6 | 173 | 443 | 349.8 | 156 | 397 | 470.4 | 388.8 | 378 | 424.4 | 1594.8 | 310 | 254.4 | 865 | 261.2 | 489 | 139 | 435 | 943 | 339 | 459.6 | 2136 | 266 | 53 | 336 | 209 | 243 | 449 | 574 | 1934 | 2287.6 | 3711 | 376 | 453 | 2151 | 381.8 | 459 | 3883.8 | 739.4 | 230 | 343 | 526.8 | 601 | 49 | 2009.6 | 196 | 447 | 576.6 | 561.8 | 119 | 1590 | 231.6 | 2014 | 260 | 452 | 387 | 471 | 369 | 192 | 347.8 | 156.4 | 651.6 | 24 | 338 | 2012.4 | 380.2 | 277 | 128 | 263 | 236 | 231.8 | 211 | 445 | 920.8 | 2599 | 169 | 311 | 235 | 876.6 | 235.6 | 47 | 423.4 | 2815 | 354 | 750.2 | 1042.4 | 200 | 353 | 387 | 180 | 432.6 | 219 | 243 | 3266.4 | 835 | 104 | 298 | 537.4 | 1585.8 | 1218.6 | 2691.6 | 306 | 3304 | 2715.8 | 424 | 5021.8 | 719.4 | 1268 | 371 | 277 | 1420 | 296 | 1798.8 | 121 | 3754 | 1393 | 384.8 | 298 | 268 | 358.8 | 3670.6 | 5058 | 415 | 472 | 255 | 56 | 130 | 715 | 487 | 175 | 873 | 1462 | 3238.6 | 150.2 | 2728 | 3115.4 | 222 | 195 | 572.2 | 330.2 | 2528.8 | 426 | 278 | 2075 | 207 | 2512 | 2094 | 2641.2 | 4362.8 | 639 | 517 | 1370 | 274 | 144 | 2487.2 | 130 | 398 | 337 | 317 | 1530 | 205 | 328 | 571 | 304 | 561.4 | 2698 | 537 | 404.4 | 182 | 2280.4 | 118
2633 | 3309 | 229 | 422.8 | 823.2 | 2869.2 | 1532 | 1838 | 258.2 | 327.2 | 3102 | 418 | 899.8 | 2060.6 | 865 | 304 | 646 | 169.4 | 401 | 1366 | 483 | 345 | 269 | 334 | 478.6 | 411.4 | 492 | 687.2 | 393 | 236.6 | 173 | 1761.2 | 311.4 | 156 | 374 | 460 | 515 | 404 | 447 | 1674 | 310 | 220 | 761.4 | 232 | 489 | 100 | 412.4 | 5598 | 388.6 | 448 | 746.4 | 185 | 53 | 428 | 209 | 2258 | 493 | 574 | 1934 | 385 | 3941.4 | 563.4 | 447 | 2218.2 | 1094.2 | 459 | 5300.2 | 431 | 174.8 | 343 | 509 | 601 | 110.2 | 1024.6 | 205.6 | 262.2 | 378 | 777.6 | 119 | 1785.6 | 206 | 2027.2 | 281 | 1687.6 | 322.2 | 464.4 | 1511.4 | 1430.4 | 351 | 202 | 784 | 24 | 202.8 | 2469 | 2748.2 | 277 | 128 | 275 | 309.6 | 821.2 | 117.4 | 445 | 534 | 1232.2 | 328 | 271 | 119.6 | 1257.6 | 283 | 50.6 | 387 | 2586.2 | 354 | 2844 | 2545 | 251.4 | 353 | 308.6 | 180 | 252 | 226.2 | 243 | 3273 | 944.2 | 128 | 375 | 310.4 | 1613 | 1050.2 | 289.4 | 225.6 | 4668.8 | 2456 | 347.2 | 4936 | 87.8 | 223 | 442.2 | 312.4 | 1420 | 296 | 343.8 | 119 | 3459.2 | 1393 | 985.8 | 298 | 394 | 446 | 3272 | 4661.4 | 401.4 | 1182 | 336 | 56 | 154 | 715 | 453 | 223 | 365.8 | 1504.8 | 3237.4 | 145 | 2728 | 3109 | 372.4 | 195 | 570 | 215 | 480 | 383.6 | 254.4 | 932 | 207 | 2481.8 | 2094 | 3337 | 4350 | 497.4 | 469.4 | 1370 | 160 | 154.4 | 2531.2 | 172 | 398 | 337 | 293 | 1546 | 282.2 | 398.8 | 539 | 271 | 561.4 | 2264.4 | 561.8 | 460.4 | 182 | 210 | 118
3833.4 | 3309 | 229 | 180 | 408 | 3464 | 1542.8 | 1838 | 554.6 | 351 | 3110 | 300 | 2641.8 | 1073.4 | 785.8 | 484 | 646 | 53 | 427.4 | 1402 | 1315 | 352.8 | 269 | 328.8 | 376.8 | 444 | 540 | 413.2 | 158 | 53 | 183.8 | 430.6 | 383.4 | 156 | 466 | 460 | 515 | 406.2 | 447 | 2933.4 | 220.4 | 233 | 778 | 253.6 | 1081.8 | 83 | 322 | 5598 | 669.8 | 499.2 | 397.6 | 185 | 53 | 500.4 | 241 | 2258 | 365 | 541.4 | 1974 | 385 | 3378.6 | 979.4 | 399.4 | 2365.4 | 2284 | 689.4 | 2188.8 | 431 | 230 | 321.2 | 509 | 533 | 202 | 477 | 242.8 | 186 | 353 | 1021.6 | 119 | 1312.2 | 193.2 | 2047 | 299.6 | 3541 | 449.2 | 923.4 | 868.4 | 1490.4 | 353.2 | 214 | 1141 | 24 | 169 | 2501 | 2803 | 253 | 128 | 430.2 | 703 | 2814 | 94 | 561 | 580 | 339.4 | 175.4 | 199 | 93 | 529 | 283 | 56 | 353.4 | 2571 | 354 | 3530.8 | 2545 | 307 | 451.4 | 112.4 | 182.4 | 252 | 231 | 116.4 | 3164 | 929.8 | 128 | 277 | 396 | 1621 | 387 | 317.6 | 172 | 3480 | 2430.4 | 193.6 | 4936 | 176 | 223 | 396 | 312.4 | 1420 | 319.4 | 380 | 225.6 | 3292 | 1282 | 423 | 291.2 | 394 | 427.6 | 2404.2 | 3233 | 375.4 | 2176.2 | 390 | 56 | 144.4 | 535.4 | 345 | 235 | 521 | 1606.4 | 2246.8 | 424.2 | 2699 | 3097 | 410 | 195 | 576.8 | 381 | 2059.8 | 214 | 240 | 932 | 225 | 1987.6 | 1463.2 | 3337 | 4446 | 462 | 409.2 | 1400.8 | 99.4 | 163 | 2602.4 | 172 | 446.2 | 251.4 | 188 | 1546 | 405.4 | 339.2 | 626.2 | 271 | 437 | 2274 | 396.6 | 416 | 182 | 210 | 118
4433.6 | 3309 | 377 | 185.8 | 408 | 3444 | 1870 | 1838 | 301 | 351 | 1996 | 300 | 1618.6 | 460.4 | 1080.2 | 472 | 646 | 53 | 533 | 1611 | 2584 | 394 | 269 | 1538.4 | 336 | 2565.6 | 680 | 664.2 | 183.6 | 2655.4 | 191 | 405.2 | 337 | 55 | 513 | 315 | 515 | 337.4 | 447 | 1833 | 1115.2 | 305 | 796.6 | 259 | 678 | 77.4 | 459 | 5598 | 733 | 576 | 192 | 185 | 53 | 609 | 209 | 2328.8 | 290 | 221 | 324 | 393 | 2253 | 577.4 | 2580.2 | 1073.2 | 2215.2 | 536.6 | 316.2 | 431 | 220.4 | 216.4 | 408.8 | 491 | 202 | 477 | 322.6 | 186 | 353 | 575.8 | 220.4 | 533 | 174 | 1323 | 374 | 3541 | 1861.8 | 471 | 247 | 252 | 517.2 | 214 | 1399.6 | 24 | 190 | 1195.6 | 4626.2 | 217 | 128 | 414 | 722.8 | 2858 | 94 | 584 | 358 | 298 | 111 | 581.6 | 145 | 529 | 261.2 | 56 | 345 | 2571 | 414 | 2988 | 2665.6 | 307 | 1676 | 54 | 226 | 252 | 231 | 32 | 3317.8 | 908 | 1273 | 258.4 | 329.6 | 1621 | 341.4 | 300 | 172 | 373 | 119.2 | 153.4 | 3534.6 | 176 | 223 | 372 | 282.4 | 1420 | 296 | 297.4 | 182.2 | 3280 | 1196 | 1094.4 | 281 | 1193.2 | 354 | 246 | 3388 | 450.8 | 2070 | 410 | 56 | 146 | 408 | 345 | 388 | 521 | 1756 | 807.6 | 152.8 | 2699 | 3097 | 1448 | 195 | 1183 | 518 | 1502 | 214 | 240 | 932 | 661.6 | 399.8 | 352 | 1624 | 1200 | 418.2 | 423.4 | 1381.8 | 59 | 770.2 | 1260.4 | 184 | 615 | 230 | 188 | 1546 | 457.6 | 542 | 608.8 | 1003.4 | 1324.2 | 176 | 268 | 202 | 336.4 | 270 | 118
2633 | 3608.4 | 414 | 199 | 408 | 3364 | 1754.6 | 1693 | 215.2 | 327.2 | 379 | 300 | 2209.4 | 852.8 | 2725.8 | 474 | 646 | 53 | 451.6 | 1587 | 2584 | 375.2 | 269 | 321 | 336 | 3111 | 680 | 661 | 190 | 2645.4 | 191 | 335 | 337 | 55 | 449 | 443.4 | 515 | 318 | 447 | 1217.6 | 749 | 1098.2 | 649 | 259 | 678 | 76 | 459 | 5598 | 1418.6 | 463.4 | 192 | 551 | 53 | 609 | 575 | 2392.2 | 290 | 221 | 294 | 328.6 | 1459.8 | 488 | 2419.8 | 276.4 | 2112 | 287 | 825.8 | 431 | 189 | 226 | 513.6 | 471 | 202 | 1474.6 | 372.4 | 186 | 353 | 146 | 269 | 463.8 | 174 | 226 | 374 | 3541 | 477 | 471 | 255 | 360.8 | 556 | 100 | 508 | 24 | 204 | 352.4 | 5066 | 217 | 254 | 422 | 338.6 | 2879.6 | 94 | 538.4 | 238 | 1089.2 | 293 | 850 | 145 | 515.8 | 174 | 104 | 387 | 2090.4 | 414 | 437 | 2746 | 307 | 469.6 | 1540.8 | 1947.4 | 240.8 | 239 | 52 | 1489.2 | 1396.4 | 214 | 246 | 343 | 1621 | 273 | 786 | 172 | 1545.4 | 51 | 251 | 3107.8 | 176 | 223 | 361.6 | 374.8 | 1420 | 290.6 | 347.4 | 337 | 3280 | 1196 | 562 | 281 | 861 | 357.8 | 266 | 3388 | 502 | 2065.2 | 390 | 253 | 158 | 567.2 | 399 | 388 | 593 | 1756 | 831 | 158 | 2891 | 387 | 406 | 195 | 604 | 565.8 | 2501.8 | 212 | 240 | 770.4 | 541.4 | 395 | 352 | 442.8 | 795 | 383 | 413 | 517.4 | 59 | 163 | 398 | 271.2 | 1355.8 | 230 | 188 | 1306.4 | 548 | 1000.4 | 727.8 | 2107.4 | 734.2 | 203.2 | 83 | 219.6 | 504.6 | 210 | 107.6
2633 | 3332.6 | 270 | 199 | 439.2 | 984.8 | 1584.8 | 1693 | 348 | 232 | 2239 | 300 | 477 | 121.6 | 2479 | 514 | 479.6 | 53 | 324 | 1523 | 2584 | 305.2 | 269 | 1536 | 288 | 3042.8 | 693 | 1100.6 | 190 | 2273 | 191 | 419.8 | 337 | 226 | 449 | 509 | 218 | 318 | 447 | 347 | 330 | 2300 | 466.6 | 5577.4 | 653.2 | 88 | 459 | 2581.2 | 533.8 | 395 | 192 | 917 | 53 | 561 | 955 | 420 | 290 | 221 | 294 | 232 | 270 | 506.2 | 2379 | 388 | 2012.2 | 1243.8 | 3357 | 431 | 189 | 49 | 664 | 537 | 140.8 | 1711 | 415.6 | 186 | 353 | 66 | 269 | 391 | 174 | 218 | 550 | 2629.8 | 340.6 | 377.4 | 255 | 388 | 556 | 100 | 508 | 24 | 204 | 371 | 4839 | 353.4 | 240.4 | 454 | 249 | 2813 | 94 | 510 | 1672.8 | 686.6 | 357 | 650 | 125 | 415.2 | 174 | 176 | 387 | 168 | 485.2 | 1084.2 | 2746 | 223.6 | 443.4 | 2583.2 | 3095 | 238 | 171 | 132 | 577.4 | 3313.6 | 214 | 311.8 | 386.2 | 1621 | 273 | 424 | 172 | 3304 | 70.2 | 245 | 2717.6 | 1320.8 | 220.6 | 682 | 304 | 1404 | 324 | 328.2 | 337 | 3280 | 1196 | 562 | 281 | 4111.4 | 245 | 277.4 | 3328 | 478 | 2058 | 376 | 253 | 185.4 | 607 | 1289.6 | 388 | 611 | 1855 | 733.8 | 261.2 | 2891 | 327 | 322.6 | 284.8 | 584 | 1074.6 | 1546.4 | 204 | 126.4 | 730 | 1565.8 | 395 | 348.4 | 286 | 865.4 | 383 | 433 | 511 | 59 | 163 | 506.8 | 1416.6 | 1112.4 | 230 | 188 | 374 | 548 | 610.4 | 773 | 2111 | 273 | 342 | 83 | 290 | 333 | 210 | 1174
1374.8 | 1498.6 | 367.6 | 204.6 | 564 | 540 | 422.2 | 963.4 | 320 | 232 | 2241.4 | 300 | 477 | 132 | 2504.4 | 356 | 331.2 | 53 | 324 | 1516 | 1845.6 | 282 | 1157.8 | 331.4 | 264 | 3002 | 729 | 842 | 190 | 2319 | 191 | 1415.2 | 195.4 | 226 | 449 | 443.8 | 178 | 318 | 447 | 322.2 | 330 | 2480.4 | 451 | 209 | 502 | 76 | 1786.2 | 1803.8 | 435 | 395 | 192 | 185 | 53 | 463.6 | 164 | 468 | 256 | 304.4 | 1327.4 | 232 | 310 | 431 | 2379 | 368.2 | 136 | 1133 | 3349.8 | 431 | 791.8 | 49 | 664 | 561 | 49 | 1716 | 391 | 265.2 | 353 | 66 | 269 | 391 | 290 | 216 | 1565 | 2498 | 383 | 441.8 | 247.8 | 388 | 576 | 64 | 540 | 48 | 204 | 344.2 | 2177.2 | 348 | 237 | 332.8 | 249 | 2813 | 117.4 | 418 | 3341.6 | 297 | 236.2 | 350 | 125 | 326 | 3762.4 | 216 | 387 | 168 | 623 | 3189 | 2627.4 | 168 | 345 | 2660 | 3095 | 238 | 146 | 52 | 539 | 3164.8 | 226 | 407.8 | 415 | 330 | 273 | 320 | 172 | 3413 | 83 | 364 | 1692.4 | 176 | 211 | 682 | 304 | 226 | 472 | 271 | 337 | 3280 | 1189.8 | 666.2 | 281 | 2225.6 | 245 | 145 | 3703.4 | 442 | 2058 | 355 | 282.8 | 279 | 607 | 889 | 349.6 | 465.4 | 1831.8 | 713 | 330 | 2363.2 | 287 | 201 | 474 | 890 | 1546 | 2678 | 209.8 | 98 | 762 | 1553 | 352.2 | 277 | 286 | 809 | 291.6 | 495.6 | 480.2 | 56.6 | 163 | 741 | 292 | 734 | 212.6 | 175.2 | 258 | 439 | 497 | 781 | 2117.8 | 273 | 342 | 83 | 290 | 333 | 210 | 1178.2
536 | 1509 | 352 | 213 | 564 | 570.4 | 374.6 | 463 | 241.6 | 226 | 2771.2 | 300 | 2760.2 | 132 | 480 | 284 | 277.8 | 53 | 324 | 1390.6 | 621.8 | 258 | 713.4 | 334 | 264 | 936.4 | 701 | 536.4 | 230.8 | 735.2 | 191 | 2899 | 160 | 226 | 449 | 346 | 200.6 | 292 | 381 | 251.6 | 330 | 2521 | 457 | 209 | 442 | 80.2 | 486.2 | 1305.4 | 414 | 425.4 | 699.4 | 209 | 53 | 355 | 169.2 | 436.2 | 205 | 350.4 | 125.2 | 200 | 370 | 443 | 108 | 624 | 164 | 2333.2 | 3345 | 419.8 | 317 | 49 | 664 | 472 | 49 | 1653 | 337.8 | 331 | 346.4 | 66 | 269 | 391 | 769.2 | 216 | 998 | 2474.6 | 1709.8 | 512 | 243 | 362 | 478.4 | 64 | 1619 | 36 | 204 | 239.4 | 406 | 348 | 189 | 252 | 1751.4 | 2813 | 211 | 418 | 3386 | 59 | 61 | 305.8 | 125 | 280 | 2548 | 1407.2 | 387 | 236 | 623 | 3286.8 | 2756 | 168 | 277.8 | 2660 | 1947.4 | 238 | 146 | 68 | 1332.2 | 3152 | 274 | 494 | 2398 | 322 | 302.4 | 415.8 | 327.2 | 3436.6 | 83 | 364 | 193 | 176 | 223 | 682 | 382.8 | 226 | 545.8 | 1574.8 | 337 | 3280 | 4222 | 612 | 257 | 302 | 791.4 | 686.8 | 4054.2 | 314 | 196 | 334.2 | 229 | 279 | 607 | 487 | 250.2 | 429 | 1676.4 | 713 | 1378.8 | 661.2 | 287 | 201 | 574.8 | 697 | 2174.8 | 1665.4 | 185 | 165.6 | 762 | 1556.2 | 341.6 | 292 | 905.2 | 809 | 116.2 | 613 | 474 | 47 | 163 | 948 | 167 | 551.2 | 201 | 172 | 231.6 | 387.2 | 465.8 | 773 | 1384.4 | 273 | 342 | 83 | 290 | 333 | 258 | 1181
556.4 | 1509 | 167.4 | 401 | 1145.4 | 578 | 205 | 477 | 142 | 246.2 | 5038 | 418 | 1163.8 | 1554 | 480 | 234 | 199 | 53 | 331.2 | 840.2 | 582 | 366.6 | 269 | 381.6 | 264 | 420 | 701.8 | 362.8 | 1001.2 | 372.6 | 191 | 2907 | 172 | 226 | 449 | 364 | 291 | 218.8 | 313 | 196 | 330 | 2124.4 | 457 | 220 | 442 | 83 | 796 | 1211 | 375 | 433 | 4010.6 | 185 | 53 | 355 | 568.6 | 116 | 1418.2 | 336 | 49 | 225.6 | 382 | 331 | 124.2 | 724.8 | 164 | 2696.8 | 2714.6 | 462 | 4789.4 | 208.2 | 530 | 472 | 49 | 1719 | 307.6 | 331 | 342 | 66 | 173.8 | 381 | 1122.4 | 424.8 | 581.4 | 2353 | 274.2 | 474.8 | 243 | 2513.6 | 330.8 | 56.8 | 708 | 24 | 204 | 249 | 406 | 372 | 177 | 252 | 2753 | 3008 | 334 | 418 | 3457 | 59 | 61 | 144 | 172.6 | 808.2 | 2553.6 | 209 | 799.2 | 1572.8 | 623 | 3322.8 | 2756 | 176.4 | 300.2 | 2735.6 | 226 | 238 | 224.6 | 44 | 2290 | 710 | 274 | 524.2 | 2423.6 | 287.2 | 322 | 439.6 | 457.8 | 2450.2 | 83 | 364 | 193 | 176 | 223 | 667 | 344 | 274 | 574.6 | 271 | 377.8 | 3280 | 4206 | 612 | 251 | 302 | 1259.8 | 2924.8 | 3267 | 334.8 | 196 | 310.4 | 292.6 | 279 | 527.4 | 487 | 293 | 429 | 1599.4 | 775.4 | 2952 | 213 | 308.6 | 211 | 540 | 504 | 1546 | 1104.2 | 185 | 276 | 964.6 | 1749.8 | 1439 | 379.2 | 595.6 | 641.4 | 151.6 | 652.2 | 474 | 107 | 192 | 534 | 87.8 | 583 | 201 | 172 | 126 | 302 | 291.8 | 703.4 | 329.6 | 273 | 342 | 83 | 390 | 338.2 | 270 | 1181
610 | 1509 | 160.2 | 576.8 | 3439.8 | 578 | 205 | 477 | 181 | 237.4 | 3192.8 | 427.6 | 2305.4 | 132 | 480 | 159 | 188.6 | 53 | 326.4 | 140 | 582 | 463 | 269 | 453 | 264 | 452 | 845 | 276 | 855.4 | 293 | 272 | 2272.4 | 160 | 123.4 | 449 | 1056.4 | 291 | 237 | 313 | 223.2 | 333 | 538 | 505 | 226 | 442 | 83 | 542 | 2417.6 | 435 | 433 | 2722.6 | 185 | 53 | 374.2 | 960.2 | 805.8 | 1058.2 | 336 | 49 | 309.4 | 227 | 234 | 135 | 681 | 164 | 2296 | 2714.6 | 644.8 | 179 | 418 | 1749.4 | 466.4 | 297 | 1719 | 258 | 650 | 342 | 78 | 154 | 516 | 416 | 740.6 | 609 | 2626.2 | 198 | 466 | 673.2 | 3046.8 | 224 | 52 | 794.8 | 24 | 204 | 249 | 406 | 300 | 177 | 279 | 2753 | 3123.6 | 466.4 | 437 | 2531 | 59 | 614 | 144 | 270.6 | 239 | 573.2 | 241 | 1211.4 | 2381 | 625.2 | 698 | 2756 | 182 | 322.6 | 2290.4 | 226 | 238 | 237 | 65 | 2258.2 | 772.8 | 274 | 482.6 | 2430 | 276 | 236.4 | 392 | 454.6 | 586 | 123.8 | 6242.8 | 193 | 176 | 223 | 585.4 | 414.8 | 346 | 481 | 271 | 260.8 | 3280 | 4196.4 | 1131 | 251 | 302 | 427 | 2854 | 3247 | 338.2 | 303.2 | 519.2 | 335 | 232.2 | 408 | 487 | 293 | 429 | 1540 | 817 | 2917.6 | 213 | 161 | 327 | 478 | 784.8 | 1374 | 611 | 185 | 276 | 971 | 1795 | 338 | 382 | 288.6 | 1305.6 | 119.6 | 508.2 | 494.8 | 110 | 192 | 534 | 35 | 589 | 260.2 | 292 | 205.2 | 302 | 216.2 | 567 | 330.2 | 273 | 204 | 83 | 310 | 346 | 270 | 1181
562 | 1528.8 | 121 | 656 | 3315 | 510.8 | 227 | 513 | 337 | 263.8 | 3260 | 430 | 1734.6 | 132 | 494 | 159 | 192 | 169.4 | 324 | 140 | 582 | 1268.2 | 220.2 | 557 | 264 | 3596.8 | 679.4 | 276 | 523 | 336 | 326 | 218 | 160 | 55 | 450.6 | 2047 | 291 | 237 | 305 | 230 | 339 | 456.8 | 694.2 | 235 | 458 | 83 | 542 | 1211 | 435 | 633.4 | 2725 | 476.6 | 53 | 387 | 221 | 2313 | 2338 | 336 | 272.4 | 373 | 147 | 234 | 132.4 | 681 | 230.6 | 2308 | 3345 | 656 | 392.6 | 446 | 355.2 | 372 | 297 | 5679 | 245.2 | 651.2 | 354 | 5191.8 | 170 | 516 | 408.2 | 323 | 465 | 3172 | 304.2 | 242.8 | 2394 | 2972.6 | 224 | 52 | 753.6 | 24 | 112 | 250.8 | 399.4 | 1470 | 217 | 279 | 2753 | 3101.6 | 412.2 | 567.8 | 625.4 | 139 | 1049.4 | 144 | 377 | 307 | 76 | 351.4 | 707.4 | 2423.4 | 393.2 | 698 | 2756 | 182 | 233 | 308 | 226 | 441.2 | 235 | 88.2 | 2363 | 796 | 274 | 513.2 | 2452.6 | 278.8 | 239 | 356 | 463 | 590.2 | 185 | 413.6 | 193 | 211 | 216.6 | 482.6 | 1895.8 | 754.2 | 1603.2 | 226.6 | 234.6 | 3280 | 3539 | 3081.4 | 281 | 302 | 1407.4 | 2926.8 | 3167 | 391.4 | 335.2 | 1707.2 | 335 | 45 | 395.6 | 452 | 293 | 441 | 643.2 | 1157.8 | 2780 | 213 | 161 | 2396 | 487 | 504 | 1599.8 | 624 | 185 | 276 | 971 | 1790.2 | 355 | 230 | 299 | 802.8 | 40 | 497 | 467.2 | 62 | 171.4 | 522 | 35 | 593 | 349 | 334 | 258 | 307.6 | 218 | 561.4 | 285 | 287 | 204 | 83 | 290 | 346 | 216 | 1196.6
670 | 1682.8 | 107 | 656 | 3307.2 | 326 | 271 | 477 | 337 | 315.4 | 659 | 430 | 546.6 | 132 | 519.6 | 159 | 315.2 | 247 | 212.8 | 140 | 482.8 | 829.6 | 147 | 617.2 | 261.2 | 3010 | 693 | 270.8 | 523 | 290 | 326 | 1952.2 | 160 | 120.2 | 650 | 2105 | 291 | 237 | 293 | 245 | 430 | 407 | 804 | 235 | 448.8 | 83 | 486.4 | 1211 | 435 | 539.8 | 188 | 466.8 | 318.6 | 387 | 287 | 2313 | 2348.8 | 336 | 1166 | 373 | 127 | 265.2 | 122 | 564 | 275 | 2376.4 | 3416.4 | 563.2 | 493 | 489.6 | 375 | 372 | 251 | 343 | 242 | 675.6 | 1452.2 | 126 | 172.8 | 503.6 | 193 | 323 | 465 | 3366 | 435 | 234.4 | 2406 | 2868 | 224 | 52 | 1274 | 24 | 298.4 | 344.4 | 1732 | 138 | 277 | 279 | 2758.4 | 2901.2 | 222.4 | 2079.4 | 553 | 259 | 169 | 420.8 | 377 | 366 | 76 | 377 | 547.2 | 2547 | 333 | 671.2 | 2587.2 | 182 | 233 | 308 | 226 | 557 | 227 | 181 | 1966.4 | 782 | 262 | 487 | 956.6 | 333.6 | 335 | 300 | 463 | 603 | 185 | 714.8 | 193 | 211 | 191 | 539.2 | 2914 | 1170.2 | 296 | 208 | 357.8 | 3278.2 | 48 | 2990 | 281 | 308.4 | 1127 | 261.4 | 377 | 418 | 356 | 2498 | 162 | 106.2 | 377 | 452 | 305 | 431 | 419 | 1498.6 | 1731.2 | 213 | 161 | 2375.6 | 386.2 | 439.4 | 2477.6 | 396.8 | 354.6 | 172.8 | 2165.6 | 1806.2 | 553 | 192 | 369.6 | 341 | 40 | 310 | 397 | 218 | 89 | 561.6 | 35 | 533 | 349 | 403.4 | 258 | 316 | 222.8 | 571 | 285 | 287 | 148 | 93.4 | 1657 | 346 | 443.4 | 1207
833.8 | 1718 | 107 | 656 | 2720.6 | 326 | 293 | 477 | 251.4 | 297 | 533.8 | 503.2 | 2189.4 | 241 | 690 | 162.2 | 346 | 247 | 237.6 | 140 | 469 | 344.4 | 171.4 | 645.4 | 250 | 2981 | 520.8 | 263 | 475 | 340 | 326 | 3114 | 160 | 218 | 508 | 2192 | 291 | 237 | 332 | 245 | 430 | 455 | 780 | 235 | 371 | 83 | 419.8 | 1211 | 435 | 633 | 188 | 394.8 | 385 | 387 | 287 | 2313 | 2039.4 | 344 | 1166 | 373 | 127 | 1393.8 | 122 | 426 | 447 | 1042.8 | 3481.4 | 556 | 510.4 | 473.2 | 427.4 | 419.4 | 182 | 1058.8 | 169.2 | 468.2 | 372.4 | 126 | 180.4 | 516 | 193 | 280.2 | 380.2 | 3366 | 1819.8 | 240 | 2447.2 | 706.4 | 224 | 515.6 | 812 | 24 | 374 | 332.4 | 2652.6 | 78 | 352.6 | 279 | 2289.6 | 2883 | 116.2 | 637 | 569 | 319 | 127.6 | 144 | 281.8 | 412 | 259 | 305 | 387 | 2549.8 | 353 | 955.6 | 2045.2 | 182 | 303.8 | 504 | 226 | 550.4 | 327.2 | 181 | 490.4 | 396 | 347.6 | 381 | 500 | 399 | 335 | 322 | 257 | 1835.4 | 1441.8 | 1576 | 248.2 | 211 | 272.6 | 540 | 2914 | 451 | 296 | 245.6 | 297.4 | 432 | 48 | 3024 | 281 | 334 | 185 | 246.2 | 285 | 871.2 | 497.6 | 2498 | 56 | 147 | 377 | 452 | 305 | 478.6 | 299 | 901.8 | 2255.6 | 213 | 96.2 | 2335 | 319 | 570.4 | 1713.4 | 360 | 397 | 260.6 | 847.6 | 2168.4 | 582.6 | 166.8 | 430 | 341 | 388.2 | 310 | 397 | 370 | 89 | 620 | 35 | 493 | 360.6 | 413 | 334.8 | 323.2 | 252.8 | 483.8 | 384 | 399.8 | 64 | 95 | 310 | 346 | 156 | 1207
815 | 1742 | 107 | 715.6 | 430.4 | 368.6 | 52 | 481 | 230 | 297 | 439 | 529.6 | 1659.8 | 241 | 718.8 | 194.6 | 346 | 247 | 312 | 140 | 439.4 | 292 | 269 | 2626 | 250 | 2981 | 612 | 263 | 403 | 390 | 326 | 3114 | 206.4 | 218 | 485 | 1531.6 | 49 | 237 | 390 | 245 | 430 | 455 | 676.2 | 235 | 384 | 83 | 519 | 1211 | 429 | 633 | 366.4 | 382 | 772.4 | 387 | 287 | 2313 | 333 | 320.4 | 1275.6 | 473.8 | 127 | 336 | 444 | 426 | 447 | 470 | 961.8 | 400 | 529 | 345 | 506 | 532.4 | 157.4 | 362.2 | 50.4 | 377 | 846.4 | 126 | 175 | 2137 | 193 | 216 | 1562 | 2228 | 515.8 | 240 | 398 | 199.2 | 224 | 972 | 791.2 | 44 | 374 | 198 | 4004 | 126 | 403 | 279 | 400 | 2359.4 | 51 | 499 | 468.2 | 784 | 81 | 123.6 | 228.2 | 477.8 | 449 | 257 | 387 | 3577 | 441 | 2542 | 46 | 3724 | 249 | 510.4 | 226 | 588.2 | 373.2 | 181 | 564 | 317 | 1537.2 | 501.8 | 502.6 | 399 | 683 | 322 | 175 | 441 | 395 | 536 | 270 | 211 | 455 | 727 | 2385.6 | 443.2 | 296 | 252 | 370.8 | 547.2 | 84 | 350 | 281 | 374 | 185 | 508.8 | 262 | 2584 | 533 | 2503.6 | 56 | 147 | 377 | 425 | 305 | 538 | 125.2 | 723 | 2780 | 213 | 114.8 | 2362 | 319 | 518 | 1278 | 360 | 399 | 397 | 756 | 2392.6 | 680 | 66 | 430 | 341 | 915.2 | 357.6 | 397 | 591.2 | 89 | 622.2 | 35 | 502.4 | 378 | 1213.6 | 386 | 312.8 | 268 | 462 | 487 | 614 | 64 | 95 | 310 | 346 | 166 | 1207
603 | 1758 | 135 | 639 | 430.4 | 2761.2 | 52 | 553 | 123.4 | 377 | 439 | 524 | 683 | 327.8 | 846.8 | 281 | 377 | 208.2 | 312 | 221 | 444 | 394.2 | 269 | 2544.4 | 257.2 | 775.4 | 722.8 | 277.8 | 403 | 305 | 362 | 3177.2 | 300 | 218 | 393 | 541 | 49 | 234.8 | 406.8 | 265 | 430 | 455 | 469.4 | 315 | 394.4 | 83 | 579 | 1283.4 | 473 | 633 | 464 | 382 | 522 | 387 | 199 | 2349 | 333 | 237 | 1298.6 | 539.2 | 127 | 470 | 444 | 426 | 447 | 474 | 329 | 355 | 623.4 | 345 | 569.8 | 353.8 | 59 | 375 | 163.8 | 358.4 | 1642.8 | 141 | 207 | 2594 | 193 | 216 | 1519.8 | 2611 | 590.8 | 240 | 398 | 308 | 218.6 | 88 | 770 | 409.2 | 498 | 198 | 4007.8 | 1323 | 418.2 | 315 | 400 | 427 | 51 | 505 | 452 | 1511.4 | 81 | 110 | 117 | 385 | 449 | 281 | 393 | 453 | 533 | 2518 | 46 | 2001 | 233 | 536 | 236.4 | 612.4 | 348 | 146.4 | 564 | 217 | 492.2 | 578 | 444 | 439 | 691 | 400 | 175 | 508.2 | 403 | 640.2 | 327.8 | 213.4 | 607.2 | 507.4 | 261.2 | 354 | 316 | 376 | 300 | 624 | 108 | 275 | 294.6 | 354 | 185 | 708.6 | 323.2 | 3966 | 425.8 | 1802.4 | 56 | 147 | 1639 | 1541 | 309 | 626 | 143.6 | 417.8 | 2780 | 213 | 156 | 2362 | 328 | 433.2 | 1348.2 | 360 | 447 | 521 | 2424.8 | 1673 | 661.8 | 66 | 626 | 333 | 509.8 | 521 | 397 | 637 | 84.6 | 610.2 | 35 | 609.4 | 350 | 849 | 396.4 | 318 | 268 | 486 | 507 | 614 | 64 | 95 | 418.2 | 360 | 236 | 1223
825.8 | 1682.2 | 191 | 639 | 3611.2 | 3356 | 52 | 81 | 170 | 461 | 439 | 1715.2 | 773 | 508.2 | 917 | 425 | 2824.6 | 53 | 360 | 259 | 634 | 514 | 285 | 2422 | 347.4 | 218 | 860.4 | 313 | 403 | 200 | 362 | 1694.6 | 396 | 152.8 | 282 | 543 | 49 | 645.8 | 322 | 345 | 454 | 591 | 281.4 | 536 | 499 | 83 | 615 | 1823.4 | 468 | 633 | 432 | 336.8 | 332.2 | 399 | 177 | 770 | 267 | 367.4 | 1401.4 | 676 | 127 | 647 | 512 | 534 | 495.6 | 454.4 | 329 | 355 | 481 | 257.8 | 658 | 681.8 | 157.4 | 375 | 330 | 979.2 | 2404.8 | 331.2 | 279 | 2634 | 293 | 78 | 1447.8 | 2473 | 582 | 1366.8 | 398 | 372.8 | 197 | 136 | 806 | 193.6 | 596.2 | 212 | 3670.2 | 3182 | 340.4 | 375 | 502.6 | 1339.6 | 81 | 480.4 | 477.6 | 641 | 169.4 | 110 | 153.8 | 406 | 350.6 | 317 | 441 | 247 | 521 | 2526 | 46 | 271.6 | 303.8 | 536 | 360 | 331 | 214.4 | 305.6 | 564 | 253 | 335 | 455.8 | 444 | 411.8 | 643 | 1019.2 | 272.6 | 49 | 433.2 | 531 | 392 | 1623.8 | 517.6 | 372 | 255 | 343.4 | 376 | 400 | 300 | 652.8 | 303 | 363.2 | 298 | 334 | 149.4 | 259.6 | 246 | 2659 | 399 | 738 | 56 | 45 | 533 | 329 | 430 | 654 | 1473.4 | 801.8 | 2722.4 | 213 | 156 | 1140.8 | 476 | 616 | 1427 | 384 | 554.2 | 445 | 2842 | 1673 | 667.8 | 126 | 638 | 317 | 647.2 | 524 | 551 | 481 | 78 | 549.4 | 35 | 585.8 | 350 | 452 | 386 | 368 | 269.8 | 486 | 630.2 | 614 | 88 | 120.8 | 645 | 416 | 360 | 1311
707 | 1542.8 | 267 | 452.2 | 5089.8 | 3297 | 52 | 197 | 170 | 590.8 | 439 | 467 | 809 | 883 | 858.6 | 401 | 2818 | 53 | 504 | 283 | 664 | 668.8 | 269 | 2422 | 404.6 | 676.8 | 806.8 | 313 | 406.6 | 452 | 386 | 591 | 418.8 | 55 | 461 | 476 | 49 | 1041.6 | 322 | 472.6 | 609.8 | 585.8 | 546.8 | 494.6 | 429 | 61.4 | 631 | 1405 | 500 | 486.8 | 432 | 368 | 310.6 | 3562 | 177 | 652.6 | 198.6 | 400 | 1204.4 | 686.8 | 127 | 658 | 464.8 | 556.8 | 293 | 469 | 329 | 342.6 | 490.2 | 236 | 876.4 | 655.4 | 178 | 375 | 352 | 581.6 | 2043.4 | 436.2 | 235 | 2894 | 4143 | 162 | 1543 | 1647 | 570 | 341.6 | 386.4 | 377.6 | 197 | 178 | 682 | 296.6 | 410 | 691.6 | 1859 | 3326 | 411 | 367 | 593.4 | 878.8 | 130 | 493 | 525.6 | 641 | 304.2 | 137.2 | 192 | 446 | 227.2 | 317 | 457 | 247 | 745.8 | 2574 | 46 | 311.6 | 356 | 342.8 | 632 | 331 | 181 | 547 | 527.2 | 5945.2 | 339 | 275.4 | 445.8 | 510 | 715 | 2769.4 | 602.2 | 49 | 443 | 566.4 | 392 | 3743 | 500 | 372 | 298.4 | 362 | 316 | 476 | 591.8 | 542.4 | 446 | 422 | 298 | 334 | 302.4 | 205.4 | 267 | 2665.8 | 257.4 | 678 | 56 | 45 | 597 | 329 | 462 | 794.4 | 207.8 | 1105.4 | 634.4 | 225 | 156 | 323 | 472 | 478.4 | 1447 | 400 | 558 | 472.6 | 2842 | 1673 | 647.2 | 166 | 674 | 331 | 469.4 | 608 | 551 | 176 | 713.2 | 492.6 | 35 | 546.2 | 230 | 453 | 401 | 561 | 268 | 462 | 485 | 694 | 51.2 | 178.2 | 622 | 476 | 408 | 1368
749.8 | 556.6 | 267 | 407 | 5627.4 | 3297 | 151.6 | 622 | 148.6 | 749 | 2576.6 | 467 | 841.8 | 1601 | 759 | 445 | 2885 | 53 | 592 | 340.4 | 608 | 613.2 | 269 | 835.6 | 591.2 | 2390.4 | 770 | 247 | 396.6 | 699.2 | 46 | 604 | 543.2 | 55 | 6650 | 428 | 49 | 1213 | 330 | 564 | 765 | 1823.2 | 661.2 | 537 | 562.2 | 56 | 584.4 | 1424.4 | 503.2 | 502 | 364.8 | 344 | 305 | 3562 | 177 | 652.8 | 162 | 369.6 | 298.4 | 622.8 | 197.8 | 726 | 343.6 | 586.2 | 1518.2 | 437 | 329 | 390.4 | 523 | 334 | 253.8 | 513.4 | 172 | 375 | 404 | 147 | 1578.4 | 462.4 | 255 | 3003.2 | 2345.6 | 183 | 2593.4 | 448 | 621.2 | 335 | 186 | 388 | 197 | 286 | 638.6 | 233.6 | 453 | 1139.2 | 604 | 5377.8 | 439 | 229.4 | 575 | 492 | 230 | 445 | 580 | 462 | 324.4 | 237.6 | 281.2 | 446 | 243 | 317 | 354.4 | 1634.6 | 557 | 606 | 46 | 407 | 1226.8 | 214 | 623.2 | 376 | 181 | 520 | 383.2 | 298.8 | 387.4 | 110.6 | 340 | 610 | 585.6 | 420 | 465 | 49 | 163 | 566.4 | 264 | 3791 | 660 | 474.6 | 280 | 290 | 316 | 470.6 | 563.2 | 2090.4 | 398 | 455.6 | 298 | 334 | 345.2 | 161.4 | 361.8 | 2693 | 222 | 678 | 56 | 102 | 664.6 | 329 | 388 | 1036 | 259 | 1088 | 162 | 213 | 194.4 | 4627.4 | 562 | 423.6 | 1242.6 | 56 | 531 | 518 | 2842 | 311 | 588 | 166 | 748 | 466 | 572 | 561.6 | 551 | 62 | 481.4 | 342.6 | 140.6 | 563 | 230 | 361 | 351 | 866.8 | 54 | 571 | 468.8 | 1049.6 | 120 | 290.2 | 476 | 421.4 | 468 | 315
679 | 512.4 | 267 | 473.4 | 5941 | 966.6 | 218 | 1618.6 | 63 | 675.8 | 2982 | 467 | 584.4 | 2274.8 | 806.2 | 551 | 3004.2 | 53 | 1723 | 436 | 634 | 594.2 | 382 | 448.6 | 703.2 | 2494 | 722 | 179 | 371 | 1155.4 | 46 | 546.4 | 521.8 | 55 | 492.2 | 654 | 49 | 1891.4 | 370.8 | 643 | 693 | 666.6 | 814.6 | 517 | 641.4 | 92 | 558.4 | 931 | 613 | 419 | 320 | 372 | 305 | 4000.8 | 177 | 841.4 | 229 | 406.2 | 204 | 680.2 | 127 | 693.8 | 255 | 971.8 | 423.8 | 509 | 329 | 460 | 531 | 411 | 299.8 | 399 | 212 | 376 | 610.8 | 158 | 1611 | 380 | 238.2 | 3252 | 369 | 1528 | 3992 | 386 | 496 | 335 | 186 | 232 | 213 | 298 | 1149 | 247 | 417.4 | 374 | 658 | 6188 | 435 | 185 | 605.6 | 504 | 198 | 445 | 918 | 462 | 432 | 261 | 561 | 446 | 338 | 432.8 | 436.2 | 122 | 605 | 642 | 46 | 529.6 | 756 | 258 | 586 | 406 | 214 | 635.8 | 1269.6 | 386 | 331 | 94 | 340 | 458 | 417 | 452.8 | 469 | 49 | 163 | 531 | 264 | 3816 | 470 | 589.6 | 255.8 | 306 | 436 | 638.8 | 223 | 2511 | 1608.8 | 770.2 | 298 | 207 | 321.2 | 156 | 291 | 875.6 | 230 | 678 | 56 | 385.6 | 631.8 | 243.2 | 324 | 1056.4 | 875.6 | 1301.8 | 125 | 213 | 220 | 323 | 627 | 387.6 | 765.6 | 56 | 957.8 | 1538 | 2815.2 | 311 | 568.6 | 166 | 652.4 | 737.6 | 529.8 | 518.4 | 551 | 62 | 373 | 337 | 167 | 757.6 | 230 | 349 | 385.2 | 959.4 | 54 | 619 | 418.6 | 1406.2 | 1419 | 358 | 450.6 | 431 | 468 | 460.6
669.4 | 519 | 325.4 | 604 | 4701 | 348 | 218 | 593 | 63 | 618.6 | 3013.6 | 454 | 661 | 2050.6 | 784 | 627 | 3001.2 | 53 | 581 | 448.6 | 804 | 581 | 379 | 446 | 510 | 2494 | 635.4 | 151 | 371 | 801.8 | 46 | 493.8 | 544 | 191.8 | 452.6 | 693.6 | 49 | 1871 | 452.2 | 654 | 685 | 633 | 926.8 | 1416.8 | 614 | 56 | 415.6 | 1490 | 613 | 330 | 320 | 232 | 345 | 4656 | 177 | 739 | 479 | 296.6 | 274.8 | 633 | 162.4 | 543.4 | 239 | 833 | 468.2 | 682.6 | 329 | 484 | 547 | 411 | 375 | 395 | 356 | 363.2 | 659.4 | 186 | 1146.2 | 305.2 | 233 | 3300 | 611 | 738 | 2716 | 455 | 569.6 | 335 | 222 | 252 | 237 | 298.6 | 975 | 271 | 428 | 841.6 | 706 | 222 | 751.8 | 282 | 901 | 492 | 80 | 445 | 873.6 | 462 | 922.4 | 261 | 585 | 422 | 990.8 | 356 | 470 | 247 | 735 | 546.4 | 46 | 952.8 | 239.6 | 254 | 593 | 436 | 261 | 697.8 | 926.4 | 495.2 | 455 | 174 | 340 | 302.8 | 447 | 539.4 | 491.4 | 49 | 163 | 576 | 315.2 | 2460.8 | 1643.6 | 802 | 225 | 346 | 376 | 751.2 | 170.6 | 2487 | 3461.6 | 2161 | 298 | 207 | 248 | 156 | 361.8 | 462 | 262 | 461.4 | 56 | 634.8 | 507.2 | 186 | 400 | 998.8 | 1719 | 1265.8 | 300.8 | 445 | 370 | 296 | 675 | 320 | 751 | 56 | 2629 | 449 | 1736.6 | 313.4 | 536 | 166 | 547 | 233 | 401 | 584 | 397 | 62 | 361.6 | 357 | 167 | 760 | 230 | 400 | 384.6 | 877.8 | 54 | 719 | 489 | 439 | 76.8 | 398 | 454 | 443 | 368 | 543
988.2 | 1062.8 | 439 | 564 | 3426.6 | 520 | 218 | 447.2 | 248.2 | 717 | 3092 | 1184.4 | 1503.6 | 1947.6 | 768 | 499 | 2953.6 | 53 | 537 | 664 | 852 | 1889.8 | 319 | 446 | 534 | 485 | 1695 | 245.4 | 483 | 730.4 | 46 | 469 | 521.8 | 226 | 306 | 677.6 | 49 | 1808.2 | 575 | 558.8 | 677 | 581.8 | 776.2 | 392 | 376.2 | 56 | 456 | 3281 | 518.2 | 378 | 360 | 204.4 | 348.6 | 649.4 | 273 | 727 | 493 | 463 | 322 | 876 | 162.4 | 515 | 247 | 813 | 953.4 | 1157.6 | 483 | 460 | 567 | 411 | 267.8 | 341 | 340 | 254.4 | 438.2 | 150 | 449 | 148.6 | 189.4 | 3344 | 526.2 | 1133 | 2740 | 424 | 600 | 335 | 250 | 358.4 | 237 | 331 | 757 | 283 | 444 | 893 | 771.8 | 350 | 439 | 258 | 1201 | 556.8 | 80 | 445 | 683.6 | 430.2 | 815.2 | 375 | 497 | 366 | 2785.2 | 356 | 482 | 1205.4 | 895 | 592 | 126.4 | 1304.6 | 389.8 | 254 | 586 | 452 | 261 | 597 | 513 | 628 | 510 | 194 | 340 | 208 | 681 | 2904.2 | 412.6 | 49 | 128 | 756.6 | 376 | 405.4 | 490 | 802 | 182.2 | 346 | 356 | 770 | 92 | 2487 | 3432.8 | 2161 | 238 | 207 | 195.4 | 168 | 436.6 | 1869 | 262 | 450 | 56 | 741 | 779.4 | 186 | 443 | 984.2 | 1692 | 1339.4 | 346 | 442.4 | 416 | 188 | 801 | 344.8 | 539 | 56 | 2984 | 499.8 | 472.2 | 323 | 606.8 | 154.8 | 535 | 233 | 368 | 833.6 | 397 | 116 | 274 | 1728.8 | 167 | 847.2 | 230 | 550.4 | 363 | 826 | 54 | 791 | 533 | 431 | 242.4 | 384.2 | 574 | 343.4 | 1528 | 397
1052.2 | 1508 | 421 | 673 | 2978.4 | 982.4 | 118.4 | 362.8 | 336 | 593.8 | 1181 | 818.4 | 1597.6 | 1924 | 780 | 489.4 | 2968 | 53 | 377 | 730.2 | 744 | 680.6 | 319 | 477 | 371.6 | 485 | 1039 | 377 | 674 | 732.8 | 46 | 473 | 344.8 | 226 | 362 | 659 | 49 | 1748.2 | 571 | 502.2 | 456 | 537.8 | 662 | 478 | 490.6 | 77.6 | 140.2 | 3165.8 | 395 | 382.4 | 344 | 178 | 354 | 580 | 337 | 791 | 402 | 579 | 338 | 861 | 127 | 443.8 | 283 | 723.6 | 1419.4 | 3003 | 1159 | 460 | 536 | 411 | 241 | 329 | 296 | 206 | 340.6 | 188.4 | 449 | 327 | 251.6 | 3452.6 | 1366 | 343 | 2361.4 | 460 | 485.6 | 422 | 250 | 405 | 237 | 355 | 864 | 1161 | 392 | 781 | 845 | 350 | 403 | 222 | 1250 | 603 | 80 | 445 | 654 | 423 | 576 | 578 | 508.8 | 1308 | 2738.2 | 327.4 | 409.2 | 726.2 | 955 | 922.4 | 373.6 | 466 | 394 | 254 | 586 | 532.4 | 267.8 | 528 | 553 | 577.4 | 510 | 380 | 340 | 232 | 443.4 | 2149.2 | 392.2 | 49 | 164 | 327.8 | 352 | 389 | 411.8 | 772 | 198 | 364 | 356 | 718 | 99 | 1304.4 | 3262 | 2161 | 208.4 | 207 | 483.8 | 224 | 473 | 462 | 246 | 393 | 56 | 279 | 845 | 264.8 | 633.4 | 749 | 1692 | 1417 | 512.8 | 546 | 516.6 | 222 | 981 | 444 | 539 | 56 | 3339.2 | 611 | 453 | 323 | 512 | 52 | 532.4 | 281.4 | 429 | 838 | 397 | 221.8 | 274 | 523 | 61.4 | 782 | 230 | 526.2 | 363 | 947.8 | 54 | 1237.8 | 605 | 551.4 | 306 | 280.2 | 547.6 | 312 | 3272.2 | 1271.2
718.4 | 572 | 1557.6 | 709 | 1077 | 4091 | 52 | 340 | 336 | 2282 | 768 | 359.2 | 2822.8 | 2005.6 | 736 | 395 | 3011 | 53 | 384 | 614.6 | 761 | 591.4 | 319 | 477 | 331 | 485 | 1369.8 | 960.8 | 698 | 658.4 | 46 | 609.4 | 395 | 226 | 385 | 599.6 | 49 | 1812 | 564 | 510.4 | 1205 | 467 | 662 | 541.4 | 569 | 78.8 | 173 | 3137 | 406.2 | 432 | 1601.6 | 300 | 354 | 507.6 | 326.6 | 1816.6 | 402 | 579 | 372.4 | 806.6 | 197.8 | 482.6 | 315 | 784 | 528.6 | 3044.4 | 3719 | 640 | 371.8 | 550.6 | 203.4 | 369 | 272 | 67 | 371 | 300.4 | 488.2 | 392 | 323 | 3479 | 2631.6 | 183 | 808 | 562 | 566.2 | 491 | 198.4 | 415 | 237 | 446.2 | 2100 | 775 | 447 | 769 | 849.2 | 429 | 410.2 | 1314.6 | 1334 | 603 | 104 | 445 | 690 | 2017.4 | 399.8 | 653.6 | 734.4 | 2688 | 2803.8 | 253.6 | 358 | 295 | 655 | 542 | 458 | 346.6 | 57 | 254 | 642.4 | 850 | 225 | 616 | 489.6 | 659 | 633 | 407.4 | 401.4 | 264 | 295 | 601 | 504.6 | 81.4 | 196 | 352.6 | 366 | 419.6 | 339 | 768 | 198 | 451 | 348 | 728 | 355 | 513 | 2039.2 | 2257 | 211 | 207 | 105 | 181 | 714 | 439.6 | 246 | 351.4 | 134.8 | 279 | 837 | 322 | 657 | 753 | 1621.4 | 1453 | 589.6 | 363 | 395 | 368.4 | 1111.4 | 444 | 557 | 203.2 | 1952 | 810.2 | 453 | 313.4 | 421 | 52 | 482.8 | 283.2 | 441 | 778 | 308.8 | 321 | 276.8 | 555 | 35 | 549 | 230 | 467 | 411 | 1086.2 | 54 | 1123.2 | 648 | 495.4 | 342 | 328 | 791.8 | 288 | 3252 | 927.6
786.4 | 584 | 432.4 | 679.4 | 2254.2 | 3791 | 52 | 348 | 203.2 | 2573.8 | 812 | 330.6 | 566 | 1297.4 | 700 | 461 | 3076.6 | 53 | 408 | 615.8 | 739 | 634 | 391 | 477 | 339.8 | 485 | 762.2 | 3075 | 806 | 598 | 46 | 2925.2 | 450 | 157.6 | 270 | 618 | 49 | 1014.6 | 463 | 563.4 | 798 | 553 | 581 | 532 | 593 | 121 | 173 | 1951 | 423 | 450 | 320 | 235 | 354 | 415 | 387.2 | 651 | 402 | 594 | 460.2 | 776 | 127 | 498 | 340 | 703.6 | 605.4 | 3198.6 | 5702 | 717 | 459 | 670 | 53 | 377 | 364 | 115 | 352 | 428.8 | 519 | 328 | 340.4 | 3445.8 | 3542.4 | 183 | 1036 | 557.6 | 679.4 | 482.6 | 121 | 358 | 43 | 533.8 | 2183.4 | 350 | 504 | 766 | 850 | 429 | 631.6 | 2011.2 | 1083.8 | 6198.4 | 140.8 | 445 | 702.8 | 2414 | 373.4 | 538.4 | 901 | 2660 | 544.2 | 238 | 418 | 283 | 987.8 | 630 | 388.4 | 421 | 1301.8 | 254 | 656 | 937 | 225 | 463.8 | 396 | 622.6 | 562 | 373.4 | 408.8 | 232 | 323 | 677 | 491 | 351.8 | 228 | 303 | 422 | 694.4 | 339 | 564.8 | 245.2 | 451 | 336 | 864 | 201 | 513 | 205 | 310 | 211 | 207 | 377 | 221.4 | 1861.4 | 374 | 302 | 311 | 253 | 45 | 985.8 | 349 | 621 | 857 | 1424.4 | 1455.6 | 314.8 | 377 | 482.2 | 508 | 1030 | 404.4 | 735.4 | 240 | 334.6 | 743 | 599.8 | 311.8 | 776.6 | 52 | 587 | 177 | 441 | 751 | 250 | 375 | 345.6 | 495 | 35 | 407.4 | 230 | 431 | 466.2 | 1080 | 116.4 | 1239 | 648 | 660.2 | 526 | 383 | 839 | 272.2 | 3228 | 512
660 | 524 | 711 | 780.2 | 3331.2 | 3640 | 52 | 589 | 194 | 3681.8 | 868 | 416 | 3580 | 747 | 796 | 465 | 3007.4 | 53 | 424 | 757 | 733 | 633.2 | 452.4 | 583.4 | 383 | 644 | 749.4 | 2976.6 | 830 | 1732.6 | 46 | 3481 | 403 | 55 | 290 | 657.8 | 49 | 491 | 607 | 633 | 358 | 708.8 | 636 | 566 | 677 | 156.2 | 173 | 152 | 423 | 686 | 407.4 | 203 | 370.8 | 378.6 | 719.2 | 668.2 | 593.4 | 626 | 1674.8 | 764 | 127 | 594.8 | 368 | 1315.8 | 509.8 | 3218.2 | 5609.6 | 736.6 | 495 | 670 | 53 | 558 | 486 | 127 | 368.8 | 529.4 | 587.8 | 432 | 402.2 | 3274.2 | 4186 | 183 | 1169 | 574.8 | 614 | 462.8 | 953.4 | 304 | 87 | 605 | 2160.4 | 416 | 520 | 354 | 857.4 | 560.2 | 512.2 | 2013 | 1060 | 656 | 192 | 527.4 | 766 | 2557 | 452.6 | 718 | 1105.4 | 2331.6 | 597 | 446 | 541 | 272 | 956.4 | 740 | 417 | 435.4 | 201 | 423.8 | 692 | 861.4 | 372 | 492 | 526.2 | 375.4 | 418 | 527 | 468 | 352 | 327 | 769 | 487.8 | 387 | 333.2 | 365.4 | 430.2 | 1523.4 | 339 | 394 | 300 | 771 | 336 | 781.6 | 140.6 | 561 | 345 | 382.8 | 211 | 231 | 377 | 284.4 | 343.2 | 334 | 362 | 331.8 | 316.6 | 45 | 755.2 | 457 | 645 | 853 | 1507.2 | 1470 | 270 | 381 | 682.8 | 515 | 904 | 864 | 872 | 240 | 355 | 741 | 1015.6 | 662.8 | 927.6 | 204 | 639 | 177 | 501 | 776.2 | 513.2 | 368.4 | 1339.8 | 527 | 35 | 389 | 230 | 491 | 407 | 1062 | 210 | 1250 | 534 | 737.4 | 525.2 | 457 | 861 | 285 | 2068 | 590
656 | 491 | 824 | 864.2 | 3326 | 3753 | 52 | 609 | 316.8 | 3137 | 833.4 | 564.8 | 853.6 | 655.8 | 855.8 | 640 | 3253.2 | 130.6 | 424 | 729.4 | 780 | 596.4 | 581.4 | 905 | 431.8 | 737.4 | 974.6 | 2911 | 595 | 3441 | 46 | 5382.8 | 400 | 55 | 597 | 729 | 49 | 477 | 620.2 | 727 | 284.6 | 682.8 | 686.8 | 537.2 | 665 | 251.6 | 127 | 268 | 459 | 578.4 | 587.6 | 179 | 613.8 | 471 | 2751 | 842 | 633 | 656 | 2576 | 736 | 494.8 | 703 | 446.4 | 1039.4 | 601 | 1185 | 4975.2 | 718.2 | 731 | 649.2 | 53 | 596 | 554 | 203 | 448.8 | 2498 | 777.6 | 468 | 483.2 | 2778.4 | 3606.2 | 290 | 1169 | 2066 | 656 | 300.2 | 2232.2 | 389.4 | 188 | 2045 | 2170 | 436 | 490.6 | 376.6 | 637.4 | 574 | 710.8 | 2040.4 | 1095.6 | 555.8 | 1801.6 | 651 | 800 | 2817 | 1775.6 | 823.4 | 901.6 | 548 | 2616 | 892 | 470.2 | 297.2 | 916 | 690 | 801.6 | 451.4 | 229 | 911 | 716 | 791 | 386 | 465.6 | 657 | 486 | 444 | 606.4 | 430.4 | 199.6 | 386.2 | 865 | 513 | 387 | 354 | 459 | 520 | 1586 | 379 | 396.8 | 324 | 731 | 468 | 762 | 142 | 433 | 353.8 | 446 | 211 | 277.4 | 461 | 942.2 | 360 | 334 | 382.8 | 439 | 240.8 | 45 | 559 | 472.4 | 591.8 | 846 | 1526.4 | 1378 | 239.6 | 498.6 | 642.8 | 528 | 932 | 663 | 780 | 240 | 365 | 721.4 | 1012.8 | 758.8 | 736.2 | 242 | 686.8 | 80.2 | 389 | 735.8 | 330 | 378 | 387 | 550.2 | 35 | 305 | 356.4 | 551.4 | 475 | 1036 | 210 | 2239.4 | 625.2 | 544 | 360 | 331.6 | 768.2 | 321 | 248 | 576.6
1453 | 655 | 868 | 960 | 3394 | 444 | 52 | 569 | 517 | 2559.6 | 782.2 | 660 | 883.2 | 443 | 837 | 742 | 2970 | 247 | 424 | 726 | 789.4 | 619.6 | 761 | 904 | 673.8 | 757 | 1189 | 574 | 571 | 3505 | 46 | 7353 | 389.2 | 55 | 727 | 693 | 49 | 521 | 517.8 | 687.2 | 364 | 865.8 | 1817.8 | 500.8 | 717 | 330 | 58 | 391 | 555.8 | 1125 | 503 | 179 | 913 | 481 | 2351 | 1000.8 | 1894.2 | 696 | 2584 | 688 | 281.8 | 703 | 399.6 | 765.6 | 873.8 | 1177 | 2570.4 | 657 | 747 | 646 | 53 | 474.2 | 470 | 265 | 542 | 2524.8 | 777 | 522 | 446.4 | 2684.4 | 1913.4 | 290 | 1199.8 | 812 | 665.4 | 443.6 | 5542.6 | 1772 | 188 | 643 | 3289 | 436 | 445 | 769 | 616.8 | 556 | 637 | 2275.2 | 1074 | 590 | 2232.2 | 667 | 820 | 1718.2 | 4020.8 | 252.6 | 831.2 | 572 | 3053.2 | 1016 | 509 | 305 | 973.2 | 692.8 | 927.6 | 472.8 | 285 | 935 | 692 | 683.2 | 424 | 540 | 753.8 | 1038 | 476 | 617.4 | 530.8 | 163.6 | 346 | 900 | 364.2 | 211 | 317.2 | 459 | 568 | 1765.6 | 371 | 491 | 312 | 779.6 | 519.8 | 695.6 | 210.2 | 925.4 | 353.8 | 478 | 211 | 267.8 | 460.2 | 342 | 456 | 334 | 560.4 | 542 | 162 | 106.2 | 712.8 | 461.6 | 608 | 812 | 1464 | 1299.6 | 2279.6 | 1769.8 | 662 | 504.8 | 833.6 | 618 | 746.2 | 298.4 | 417 | 662.6 | 1000 | 889.4 | 712.8 | 242 | 592.2 | 56 | 458 | 725 | 229.2 | 471.6 | 487 | 568 | 35 | 253 | 378 | 473.4 | 495 | 894 | 210 | 1210.4 | 2482.2 | 248.4 | 340 | 1247.8 | 860.2 | 378.6 | 398.8 | 540
3268.8 | 679.8 | 824.8 | 1074.6 | 1713.8 | 622 | 213 | 538.6 | 457 | 498 | 800 | 638 | 882.6 | 530.2 | 842.6 | 627.2 | 713 | 247 | 444 | 707.4 | 893 | 733 | 751 | 915.2 | 1952.2 | 1541.8 | 1156.6 | 53 | 503 | 3512 | 46 | 1134.8 | 434 | 115.6 | 866 | 729 | 198 | 505 | 525 | 392 | 316 | 1225 | 1515.4 | 909 | 641 | 342 | 58 | 1165.6 | 620 | 1461 | 534.2 | 223 | 943.4 | 481 | 2407 | 984 | 609 | 636 | 2708 | 812.8 | 55 | 650.4 | 464 | 776.8 | 899.2 | 1165 | 1980.6 | 498 | 722 | 494 | 53 | 535 | 398 | 364 | 580 | 2359.2 | 768.2 | 540 | 498 | 2671.2 | 2076 | 326 | 1204.6 | 6684.2 | 487 | 498 | 3495.2 | 738 | 204.4 | 687 | 1718.6 | 396 | 455 | 609 | 598 | 842.4 | 717 | 2671 | 1022 | 749 | 2281.6 | 591.4 | 802.4 | 2084.4 | 2230.4 | 219 | 819 | 572 | 3679.8 | 1060 | 496.6 | 421.6 | 1060 | 772 | 265.4 | 583 | 345 | 911.8 | 728 | 767.4 | 534.8 | 512 | 843.8 | 1178 | 1117.6 | 624 | 876.6 | 172 | 378 | 771.2 | 1342 | 494.4 | 408.8 | 483 | 726 | 1705.6 | 450 | 950.8 | 372 | 755 | 651 | 683.6 | 310 | 1812.8 | 2748.6 | 526 | 211 | 295.8 | 427 | 259 | 516 | 374 | 835.8 | 551.8 | 162 | 354 | 988 | 452 | 570.8 | 812 | 1512 | 1348 | 2842.4 | 2548 | 750.2 | 1381.2 | 852 | 636.6 | 680 | 221 | 401 | 525.2 | 882.8 | 903.4 | 785.2 | 52 | 611 | 56 | 616.2 | 766 | 606 | 840.2 | 527 | 554.2 | 196 | 486 | 438 | 339 | 485.4 | 826.8 | 210 | 1006 | 2980.8 | 468.4 | 256 | 231 | 1297 | 441 | 369 | 701
506 | 593 | 744.8 | 1019.6 | 635 | 676.4 | 387.2 | 433 | 493.8 | 436.4 | 930.6 | 687 | 1007 | 595.4 | 923 | 556.4 | 660.2 | 247 | 478 | 495 | 983.4 | 4275.2 | 716.6 | 951 | 881.4 | 2815.2 | 1015 | 53 | 511.8 | 3505 | 46 | 1341.8 | 453.2 | 188.6 | 914 | 733 | 206 | 510.8 | 535 | 294 | 344 | 1413 | 1028 | 1591 | 1861.6 | 342 | 58 | 1768.8 | 636 | 1424.4 | 715.2 | 375 | 806.8 | 431 | 2402 | 1186.4 | 457 | 612 | 2017 | 971 | 55 | 543 | 500.6 | 702 | 511.2 | 1017 | 1105.6 | 558 | 768 | 756.6 | 131.6 | 556 | 327.6 | 368 | 800.4 | 2375.8 | 710.6 | 536.8 | 520.6 | 2614 | 1973 | 316.2 | 969 | 661.2 | 1094.2 | 534 | 102 | 666 | 134 | 615.8 | 623.8 | 386 | 446 | 477 | 633.4 | 852.4 | 657 | 587 | 1093 | 871.6 | 2419.8 | 565 | 794.4 | 2042 | 441.2 | 255 | 737 | 571 | 2900.4 | 1258 | 777.2 | 376 | 803.2 | 593 | 371 | 577.6 | 390.8 | 863.8 | 768 | 752 | 611 | 394 | 927.6 | 5739.8 | 620.8 | 544 | 908 | 172 | 406 | 629 | 471 | 476 | 588 | 420.6 | 708.4 | 1781 | 421 | 1287.4 | 396 | 834.4 | 663 | 677 | 363.4 | 2087 | 3344 | 528.4 | 207.6 | 298 | 385 | 247.6 | 514 | 334 | 704.8 | 417 | 56 | 506.8 | 1008 | 344 | 517.4 | 818 | 1496 | 1337.8 | 2804 | 2518 | 808 | 335 | 848 | 651 | 577 | 221 | 583.8 | 516 | 705.4 | 858.4 | 1102.2 | 184 | 671 | 56 | 849.2 | 777 | 662 | 947 | 790 | 504.4 | 309 | 511.2 | 442.4 | 347 | 447 | 819.8 | 54 | 1002 | 2976 | 814.2 | 253.6 | 362.2 | 481.8 | 465 | 532.8 | 754
2304.2 | 1389.8 | 581 | 742.6 | 594 | 662 | 520 | 697.2 | 581.2 | 437.6 | 801 | 654.4 | 935 | 560 | 951 | 662 | 729 | 247 | 572 | 504 | 888 | 2538.6 | 764.6 | 886.4 | 1101.2 | 2912 | 788.6 | 53 | 579 | 3489 | 46 | 2515.2 | 563.8 | 319 | 1013 | 713 | 182 | 512.4 | 367 | 369 | 264 | 1414.8 | 978.2 | 1512.6 | 587 | 303.6 | 58 | 1764 | 620 | 1276.6 | 617 | 515.8 | 740.6 | 427.2 | 2450.4 | 1064 | 608.2 | 638.4 | 752.8 | 971 | 75 | 679.8 | 467 | 622.8 | 431 | 1131 | 696 | 668 | 668.2 | 739.8 | 184 | 750 | 472 | 441 | 888 | 2285.8 | 927.6 | 796 | 1611.6 | 1470.2 | 1251 | 200 | 1041 | 453.2 | 3169.4 | 574 | 114 | 698 | 354.4 | 605 | 661.2 | 349.2 | 470 | 567 | 550 | 703 | 629 | 515 | 1167 | 983.8 | 2417.4 | 495.2 | 639.2 | 2071 | 408.8 | 348.6 | 769.4 | 562 | 1332.8 | 1139.6 | 1222 | 351 | 806 | 626.2 | 404.2 | 595 | 389 | 837.4 | 724 | 826.8 | 217 | 426 | 1050.2 | 1319.6 | 807.8 | 518 | 1150.8 | 382.8 | 464 | 529 | 543 | 476 | 565.8 | 350 | 945.6 | 2902.4 | 524.6 | 459.6 | 416 | 531.4 | 590 | 698.4 | 426 | 2327 | 3341.8 | 586 | 194 | 298 | 409 | 2941 | 578 | 374 | 664.8 | 435.4 | 555 | 569 | 804.4 | 317 | 500 | 918 | 1490.4 | 1325.6 | 2856 | 2518 | 825.2 | 367 | 817 | 620 | 530 | 221 | 565 | 629.6 | 725.8 | 896 | 1107.4 | 217 | 699 | 56 | 803.2 | 798 | 800 | 897.2 | 770 | 561.2 | 385 | 613 | 287.8 | 214 | 471 | 913 | 54 | 954 | 2955.6 | 477 | 955 | 438 | 552 | 423 | 473.6 | 740
1689.4 | 547.4 | 1349.4 | 490.4 | 630 | 648.6 | 561.2 | 777 | 310 | 440.4 | 644.8 | 560 | 1026 | 560 | 2012 | 712.4 | 684.2 | 53 | 683.8 | 548.6 | 996 | 788 | 764.6 | 704.2 | 1100.2 | 2912 | 783 | 53 | 619 | 3765 | 46 | 2528 | 563.2 | 319 | 915 | 873 | 390.2 | 469 | 433.4 | 333 | 264 | 1537.6 | 916 | 1475 | 563 | 312.4 | 58 | 1727 | 580.8 | 948 | 689 | 463 | 512.4 | 436.4 | 2125.8 | 1096 | 629 | 732.6 | 628.2 | 1045 | 155 | 807 | 499 | 643.4 | 399 | 1295 | 713.6 | 732 | 638.6 | 774 | 184 | 841 | 440 | 646.6 | 2577.4 | 2126 | 1203.4 | 716 | 434 | 597 | 658 | 220 | 941 | 526 | 3213 | 496.8 | 249.2 | 668 | 314 | 674.6 | 658 | 263 | 494 | 648 | 536 | 689.6 | 584.2 | 406.6 | 1155 | 970 | 378.2 | 625 | 570.2 | 2141.8 | 346 | 269.2 | 815.2 | 614 | 841 | 1493.4 | 372 | 311 | 806 | 529 | 400 | 651.4 | 443.4 | 940.6 | 740 | 945 | 116.8 | 717.8 | 1101 | 1314.8 | 774.8 | 510 | 1264 | 326 | 568 | 501 | 437.8 | 556 | 573 | 468 | 841.2 | 4110.8 | 744.4 | 736 | 388 | 482.2 | 627 | 717.6 | 610 | 2679 | 3383 | 686.6 | 206 | 342 | 387 | 3039 | 584 | 325 | 765.2 | 467.8 | 790.4 | 547 | 768.2 | 317 | 423.2 | 918 | 1140 | 1323 | 799.6 | 1742.2 | 987 | 351 | 747.8 | 590 | 462 | 89 | 559 | 597.6 | 786.8 | 968 | 944 | 217 | 585.4 | 56 | 674.2 | 853 | 900 | 512 | 702 | 660 | 429 | 535 | 183.2 | 332.4 | 487 | 865 | 54 | 798 | 3034 | 477 | 346 | 502 | 601.8 | 407 | 409 | 700
493 | 514 | 1534 | 558.6 | 6619 | 720 | 605 | 747 | 310.2 | 468 | 609.2 | 550 | 1053 | 668 | 701.8 | 668 | 931.4 | 53 | 671 | 750.6 | 1054.4 | 780 | 802.6 | 559.8 | 989 | 5118.8 | 827 | 53 | 586 | 3821.2 | 46 | 2478 | 433.4 | 218 | 1016.2 | 1034.2 | 350.8 | 499.6 | 551.8 | 385 | 264 | 1115 | 900.8 | 1453 | 611 | 290 | 58 | 1807 | 544 | 712 | 713 | 351 | 376 | 464.2 | 974.8 | 1082.8 | 751.6 | 871 | 611 | 969.8 | 155 | 760.6 | 519 | 750.4 | 423 | 1111 | 704 | 728.8 | 801 | 774 | 210.8 | 594.2 | 489.2 | 641 | 3154 | 587 | 1586.2 | 917.6 | 482 | 881 | 672 | 228 | 1121 | 462.8 | 3269 | 555 | 327.4 | 648 | 358 | 604.8 | 632 | 250.2 | 1270.4 | 556 | 545 | 782 | 618 | 271 | 2099.4 | 5029.2 | 395 | 637 | 563 | 2186 | 582.4 | 268.4 | 821.6 | 604 | 903.6 | 737.8 | 475 | 251 | 5880.6 | 499 | 436 | 732 | 503.6 | 1067 | 804 | 1022.6 | 50 | 839 | 1100.4 | 1255.6 | 497.8 | 667.6 | 1401.4 | 477.8 | 724.6 | 3544.6 | 415.8 | 634.2 | 625 | 343.2 | 812 | 4178 | 893.8 | 654 | 393.8 | 472 | 799 | 806.6 | 470.6 | 3787.8 | 775.4 | 637 | 427 | 610.8 | 467.6 | 3131 | 572 | 1472.6 | 659 | 536 | 955.8 | 591.4 | 662 | 417 | 440 | 821.2 | 557.6 | 1323 | 235 | 572 | 1018.6 | 323 | 777.2 | 817.4 | 430 | 56 | 481 | 490.4 | 854.8 | 995.6 | 1183 | 217 | 631 | 56 | 652 | 833 | 904.8 | 441 | 670 | 1954.6 | 368 | 572 | 355 | 307 | 577.2 | 1344.8 | 54 | 698 | 2192.8 | 477 | 362 | 528.6 | 683 | 563 | 549 | 692
613.8 | 543 | 1574 | 1776.6 | 522 | 811 | 491 | 715.6 | 303.4 | 406 | 594 | 510 | 957.4 | 687 | 6037.6 | 754 | 781 | 53 | 713.4 | 877 | 957 | 736 | 691 | 579.8 | 989 | 5780.8 | 897.4 | 53 | 580 | 4015.6 | 46 | 6189 | 466 | 185.4 | 968.2 | 6470.6 | 435 | 561.6 | 511.8 | 465 | 264 | 745.8 | 905.6 | 1491.6 | 881 | 250.8 | 58 | 1787 | 468 | 688 | 720.2 | 203 | 423.8 | 561 | 920 | 1165 | 665.8 | 895 | 611 | 806.4 | 155 | 941 | 479 | 851.6 | 457.2 | 1005 | 696 | 570.2 | 803 | 678.8 | 404.2 | 516 | 553.2 | 713.4 | 3124.2 | 424.4 | 693 | 762.2 | 422 | 1752 | 1093.2 | 250 | 1073 | 450 | 993.8 | 639 | 523.4 | 515.2 | 610.8 | 578.4 | 622 | 267 | 1788 | 1081 | 386.6 | 865.2 | 706 | 1044.2 | 1135.6 | 3556 | 377 | 637 | 560.6 | 2268 | 660 | 326 | 732 | 1288.2 | 833 | 1049.8 | 642.2 | 273.8 | 1260.6 | 527.2 | 436 | 712.8 | 588.2 | 2208.4 | 2117.4 | 854 | 50 | 859 | 1319.8 | 2282 | 456.2 | 637.6 | 1344.8 | 527 | 834 | 617.8 | 511 | 573 | 1647.6 | 2245 | 816 | 4152 | 897 | 623 | 359.4 | 584 | 870.2 | 811 | 354 | 3494.6 | 240 | 1179.2 | 623 | 1030.8 | 451 | 979.8 | 456 | 1905 | 620.2 | 483.8 | 951 | 735.8 | 866.2 | 417 | 478 | 632 | 458 | 1386.6 | 235 | 604 | 1163 | 367 | 649 | 726 | 487 | 56 | 404.2 | 532 | 908.6 | 1074 | 6592.6 | 151 | 699.4 | 56 | 727 | 717.8 | 912 | 457 | 729.4 | 671.8 | 419 | 588 | 443 | 395 | 570.2 | 1724 | 54 | 769 | 1070 | 489 | 403 | 862.2 | 660.8 | 706.4 | 521 | 762
3698 | 463.2 | 1574 | 556.8 | 488.8 | 921 | 524.2 | 525.8 | 232 | 693.6 | 536.6 | 612 | 1014 | 2077 | 508 | 746 | 623 | 53 | 715.8 | 957 | 1145.4 | 688 | 692.4 | 633 | 1025 | 5780 | 947 | 151.4 | 547.2 | 4062.6 | 46 | 2555.6 | 414 | 55 | 916 | 982 | 471 | 611.4 | 539 | 389 | 412 | 1311.4 | 1038 | 1080.4 | 821.8 | 222 | 140.2 | 926.4 | 444 | 645.6 | 654.2 | 184 | 422 | 561 | 856 | 1141 | 754 | 831.6 | 635 | 756 | 95 | 1149.2 | 335 | 860.2 | 484.8 | 973 | 765 | 477.4 | 745.6 | 633 | 542 | 480 | 548 | 705 | 2951.4 | 404 | 756.4 | 483.8 | 420.6 | 3996.6 | 1458.4 | 434 | 929 | 450 | 802 | 605 | 409.4 | 482 | 668 | 569.2 | 610 | 291 | 1836 | 1133 | 367.6 | 802 | 738 | 744.2 | 1052 | 901 | 357 | 863.4 | 4516.6 | 1197 | 548 | 410.6 | 761.2 | 1007.6 | 621.6 | 938.4 | 606.8 | 293 | 1225 | 374.4 | 436 | 662.4 | 893.8 | 1051 | 2105.4 | 844.4 | 50 | 1229 | 1315.2 | 1268.2 | 623 | 662.4 | 843.8 | 491 | 776.4 | 605.8 | 517 | 766 | 461.4 | 4358.2 | 712 | 2783.2 | 680.8 | 563 | 305 | 648 | 795 | 880 | 246 | 2856 | 366.4 | 1197.2 | 212.6 | 877.6 | 485.6 | 374 | 505.4 | 2017.6 | 525 | 378.6 | 989 | 931 | 755.8 | 418.8 | 478 | 712 | 617 | 1360.8 | 426.2 | 604 | 1271 | 193 | 654 | 1471.8 | 467 | 56 | 281 | 584 | 1057.4 | 1016 | 723.8 | 52 | 619.6 | 56 | 727 | 3651.8 | 970.8 | 454 | 735.4 | 722.6 | 606.6 | 942.4 | 427.6 | 395 | 443 | 796 | 54 | 774 | 797.2 | 333 | 419 | 2515 | 2078.4 | 754 | 465 | 772
658 | 513 | 1574 | 537 | 463.6 | 1025 | 653.6 | 513 | 290.8 | 789 | 483 | 656 | 1028.4 | 644.6 | 391.4 | 878 | 677.4 | 53 | 865.6 | 1045 | 1297.8 | 620 | 799 | 783.2 | 989 | 5841 | 947 | 217 | 531.4 | 4021 | 46 | 535 | 414 | 55 | 798 | 942 | 515 | 597 | 670.4 | 541 | 424 | 1295.6 | 1192.8 | 413 | 716.4 | 123 | 241 | 1472 | 328.8 | 594 | 611.8 | 294 | 446 | 521 | 892 | 955.6 | 775 | 850.6 | 671 | 736.6 | 55 | 1211 | 427 | 925 | 605.2 | 1037 | 805 | 409.4 | 720 | 610.4 | 542 | 483 | 1280.8 | 5788.8 | 1742 | 483 | 640 | 418 | 413 | 3284 | 708.8 | 656 | 1011.8 | 426 | 902 | 554 | 433 | 445.4 | 664 | 622 | 598 | 230.4 | 1836 | 1100 | 406 | 880 | 806 | 317 | 1052 | 899 | 357 | 949 | 2518 | 1081 | 1080.8 | 476 | 677 | 631 | 493 | 946.8 | 661 | 349 | 1247 | 444.2 | 452.6 | 567.6 | 853 | 924 | 696 | 831.2 | 50 | 1006.2 | 839 | 1125 | 723 | 1961.2 | 891.4 | 422.6 | 746 | 628 | 545.6 | 766 | 530 | 467.8 | 710.4 | 794 | 605.6 | 450.4 | 333 | 632 | 767 | 909.8 | 254 | 2822.8 | 390.2 | 1159.2 | 210 | 668 | 574.2 | 366.4 | 504 | 1956.8 | 737 | 502.8 | 2503.6 | 900.2 | 686.2 | 491 | 486 | 696 | 601 | 1397.2 | 454 | 717.4 | 1243 | 189 | 642 | 1083.4 | 507 | 56 | 317 | 530.6 | 1044 | 905.6 | 694 | 60 | 852 | 162.2 | 676 | 4164.4 | 1170.2 | 484 | 826.6 | 635 | 742 | 946 | 426 | 395 | 419 | 794 | 54 | 877.2 | 799 | 349 | 435 | 2514 | 752 | 766 | 489 | 826
849.4 | 1013 | 1571.6 | 489 | 510 | 1379 | 764 | 487.4 | 460.2 | 917 | 439 | 1016.4 | 1020 | 605.8 | 392.4 | 878 | 742 | 53 | 1254.8 | 722.2 | 2321 | 626.4 | 794 | 757.8 | 964.8 | 6018 | 1016.6 | 217 | 547.8 | 4133.8 | 92 | 587 | 404.4 | 55 | 598.2 | 752.8 | 499 | 1693 | 830 | 541 | 494 | 1083 | 1121 | 420.2 | 570 | 991.6 | 310 | 3323 | 312 | 642 | 742.2 | 368.6 | 446.8 | 472.6 | 837 | 923 | 770 | 724 | 671 | 659 | 55 | 1176.2 | 327 | 842.8 | 650 | 1029 | 805 | 465.8 | 692 | 614 | 415 | 543 | 924.4 | 704 | 761 | 734.2 | 716 | 431 | 1535.4 | 3559.2 | 768 | 5427.2 | 968.6 | 429 | 1254 | 584 | 459 | 465 | 654 | 665.2 | 611 | 312.2 | 1919.6 | 644 | 382 | 878.4 | 565.2 | 260 | 1046.8 | 725 | 357 | 2463.4 | 558.4 | 857 | 1229.6 | 496 | 831 | 570 | 435 | 844 | 593 | 314 | 1211.8 | 470.4 | 417 | 379.4 | 829 | 487 | 680 | 828 | 50 | 765 | 710 | 2232.4 | 591 | 624.6 | 1052.4 | 296 | 613.8 | 580 | 495.8 | 3875.4 | 626.2 | 486 | 802 | 781.4 | 582 | 477.4 | 305 | 675.6 | 595 | 927.8 | 314 | 2867.2 | 484.8 | 1834.4 | 210 | 617.2 | 602.2 | 439 | 780 | 2260.6 | 686.2 | 895.4 | 4431.6 | 795 | 636 | 632 | 518 | 706 | 484.2 | 1579.8 | 455.2 | 954.4 | 1090.2 | 239.4 | 722 | 737 | 507 | 56 | 309 | 483 | 1160 | 967.8 | 654 | 3542.8 | 756 | 233 | 732 | 1910.2 | 1224.4 | 498 | 835.4 | 575.8 | 949.4 | 1029 | 662 | 391 | 443 | 838 | 54 | 768.2 | 823 | 351.8 | 623 | 2486.2 | 760 | 808.4 | 509 | 838
577.8 | 1059.6 | 909 | 477 | 1133 | 1464 | 805 | 493 | 483 | 987.6 | 437.2 | 1516.8 | 1247.8 | 511 | 520.4 | 806 | 675 | 53 | 528 | 744 | 700.2 | 1392.8 | 850 | 611 | 2044.6 | 6049 | 1241.4 | 217 | 599 | 2966 | 161 | 526.2 | 543 | 55 | 641 | 652 | 309.4 | 424 | 818 | 610.6 | 599 | 1551.4 | 1302 | 437 | 468 | 761 | 310 | 3544.4 | 276 | 589.2 | 2475.8 | 611 | 386.4 | 316.2 | 909 | 755.8 | 677 | 680.8 | 659.4 | 691 | 55 | 1025 | 320.6 | 700 | 708 | 1103 | 835.8 | 596 | 770.4 | 700.6 | 165.8 | 696.8 | 483 | 728 | 762.2 | 896 | 679.8 | 435 | 475 | 2134.4 | 848 | 616 | 1121 | 477 | 1443.6 | 577.6 | 298.6 | 529 | 569.4 | 670 | 611 | 176.4 | 1999 | 549.8 | 476 | 996 | 560 | 308.8 | 1637.4 | 605 | 402.6 | 944 | 769 | 791 | 1140.8 | 538 | 1021.4 | 562 | 457 | 856 | 600.2 | 312 | 1203 | 473 | 427 | 395.2 | 806.6 | 519 | 695.2 | 797.4 | 50 | 902 | 721 | 1213 | 460.6 | 872.2 | 760.6 | 404.2 | 460 | 646 | 360.6 | 3779.4 | 691 | 582 | 761 | 790 | 580.6 | 439 | 315.2 | 560 | 581.6 | 801 | 493 | 1870.8 | 468 | 2009 | 210 | 516.4 | 5485.6 | 535 | 996 | 2664 | 567 | 674 | 4503 | 788.4 | 491.8 | 582 | 590 | 756 | 448 | 1707 | 463 | 1024 | 896.8 | 283 | 852.6 | 725.6 | 696.6 | 56 | 285 | 749.4 | 1036 | 1031 | 1076.6 | 1838.6 | 647.2 | 233 | 573 | 837.6 | 1346 | 352.6 | 761 | 574.8 | 883 | 1042 | 558 | 391 | 412.2 | 802 | 54 | 782 | 811 | 356 | 719 | 2539 | 820 | 774 | 427 | 766
524 | 1193 | 766 | 585 | 1096.6 | 1576 | 735.8 | 445 | 379.4 | 917.6 | 491.2 | 818.6 | 1159 | 531 | 562 | 794 | 693 | 53 | 492 | 760 | 728.8 | 2734.2 | 782.2 | 728.6 | 1001.6 | 5618 | 1314.4 | 118.6 | 659 | 1161 | 161 | 510.2 | 539 | 55 | 613 | 660.8 | 346 | 330.8 | 863.6 | 755 | 800.8 | 3373 | 1326 | 525.8 | 432 | 452.4 | 227.8 | 3604.4 | 265.6 | 675 | 1653.4 | 660 | 422 | 267 | 949 | 708 | 723 | 723 | 656.8 | 648.4 | 55 | 926.6 | 472 | 636 | 670.8 | 1274.8 | 959 | 696 | 907.2 | 2252 | 53 | 857 | 476 | 1875.4 | 743 | 960 | 639 | 547 | 511 | 2195 | 899 | 470 | 983.6 | 3420.2 | 3402.4 | 635 | 237.2 | 610.6 | 510 | 742 | 671 | 205.6 | 1217.6 | 503 | 538 | 987.6 | 860 | 380 | 549 | 605 | 453 | 768 | 6906.4 | 840.2 | 912.6 | 848 | 782 | 618 | 537 | 807.2 | 545 | 362.8 | 1124.6 | 644.8 | 465 | 457 | 773 | 537.4 | 710 | 709 | 50 | 1834.6 | 737 | 1128.6 | 473 | 899 | 886 | 345 | 467.8 | 830 | 2558.2 | 3782.6 | 640.6 | 492.4 | 731 | 1452.4 | 549 | 401.6 | 294 | 520 | 622 | 778 | 553 | 1486.6 | 420.4 | 2094.8 | 210 | 338 | 475.4 | 527.2 | 932 | 1705.2 | 534.6 | 419 | 4419 | 684.4 | 668 | 562 | 565 | 620.6 | 323.6 | 1752.4 | 343.8 | 860.2 | 840 | 1341 | 868 | 842.4 | 739 | 56 | 253.8 | 655.2 | 1177.6 | 1130.6 | 1622.8 | 82 | 806.4 | 712.8 | 527 | 863 | 1338 | 243 | 753 | 537 | 759.4 | 873.4 | 517.2 | 391 | 422.2 | 572.4 | 85.2 | 661 | 799 | 384 | 889 | 2506 | 971.6 | 793 | 367 | 1098
477.2 | 1253 | 753 | 647.4 | 3469 | 1704.6 | 639 | 444.2 | 355 | 809 | 482.6 | 777 | 1089.4 | 705.4 | 678 | 786 | 693 | 53 | 516 | 1918.8 | 815 | 2708.2 | 698 | 1064 | 981.2 | 5473 | 1275.8 | 53 | 563 | 1225 | 161 | 606 | 617.4 | 55 | 1053 | 582 | 292 | 314 | 932 | 734.4 | 902 | 3488.2 | 1133.6 | 485 | 466 | 407 | 81 | 2360 | 361.6 | 681 | 799 | 492 | 454 | 443.6 | 949 | 901 | 780 | 649 | 721.4 | 636 | 55 | 992 | 488 | 764 | 617.6 | 1279 | 964 | 624 | 695.8 | 573 | 53 | 1039.8 | 556.4 | 783.6 | 732.8 | 1029 | 681.6 | 553 | 583 | 2053.8 | 942.8 | 382 | 832 | 3635 | 3028 | 462.4 | 234 | 665 | 510 | 813.2 | 715 | 310 | 691 | 955 | 621.6 | 916 | 650.2 | 398 | 582.6 | 602 | 474 | 601 | 857 | 849 | 667.4 | 543 | 706 | 644 | 437 | 1272 | 545 | 407 | 1021 | 856.6 | 571.4 | 457 | 705 | 615 | 698 | 730.4 | 50 | 493 | 793 | 959 | 485 | 911 | 1018.2 | 319.6 | 643 | 758 | 3130 | 3713 | 639.8 | 538 | 791 | 4184 | 596.6 | 369.6 | 279 | 500 | 622 | 770.8 | 504 | 1395 | 343 | 2116.8 | 226 | 298 | 457.8 | 599.2 | 972 | 1726 | 536 | 154 | 2956.2 | 724 | 667.8 | 574 | 538 | 597 | 272 | 1796 | 261 | 708.4 | 814 | 275 | 844 | 886.8 | 813 | 56 | 299.4 | 688 | 1389.8 | 1149 | 996.6 | 146 | 636 | 755.6 | 492.6 | 903 | 1234.8 | 314 | 815.6 | 577 | 803 | 838 | 510 | 415 | 398 | 445 | 210 | 830.2 | 823 | 392 | 833 | 815.2 | 1209.2 | 878.8 | 359 | 1192.8
57 | 1266 | 753 | 654.2 | 3412 | 1682.2 | 591.6 | 52 | 578 | 829.2 | 377.4 | 691.4 | 1817.4 | 790.2 | 576.6 | 706 | 402 | 53 | 602.4 | 225 | 819 | 2645 | 638.8 | 1678.8 | 256 | 3924.8 | 1438 | 53 | 548 | 1168.6 | 69 | 704 | 561 | 55 | 1677.4 | 624.2 | 210.8 | 509 | 932 | 855.4 | 960 | 3509 | 1124 | 485 | 506 | 327 | 58 | 590.6 | 513 | 749.4 | 788.6 | 504 | 546 | 514.4 | 116 | 1119.6 | 789.2 | 524 | 669 | 636 | 55 | 908 | 468 | 855 | 400 | 1279 | 894.4 | 280 | 691 | 658.6 | 53 | 1051.2 | 508 | 830.8 | 690 | 970.4 | 548.4 | 489.4 | 578 | 2232 | 874 | 406 | 975.6 | 4913 | 3021 | 500 | 206 | 625 | 514 | 833.6 | 925.4 | 585 | 819 | 995 | 841 | 928 | 595 | 440 | 683.4 | 732.6 | 123 | 545 | 488.2 | 887.8 | 777.6 | 401.8 | 606.8 | 613 | 625.4 | 1320 | 533 | 434 | 1094.2 | 443 | 793 | 634 | 628.2 | 677.6 | 722 | 798.8 | 50 | 545.8 | 746 | 1023 | 484.4 | 1110 | 1144.4 | 434 | 598 | 3142.6 | 4218.8 | 718.8 | 514.2 | 490 | 813 | 4172 | 646 | 582 | 501 | 456 | 554 | 670 | 644 | 1485.8 | 259 | 2050 | 1552.6 | 238 | 497 | 704 | 654 | 1786 | 576 | 50 | 906.2 | 847.2 | 712.4 | 702 | 478 | 613 | 212.6 | 1672.4 | 269 | 655 | 761 | 448.6 | 574 | 864 | 709 | 188 | 361.4 | 531.2 | 1525.2 | 1084 | 3373.2 | 184.4 | 588 | 621 | 453 | 887 | 1125.8 | 182 | 704 | 701 | 795 | 846.8 | 520 | 415 | 295.6 | 465 | 210 | 850.2 | 751 | 1771.6 | 627 | 567.4 | 1229 | 955 | 399 | 1218
137 | 1279.2 | 819 | 702.4 | 3401.2 | 1723 | 519 | 52 | 1195.4 | 808 | 355 | 4320 | 1415.6 | 804.8 | 410.6 | 753.2 | 1680.4 | 53 | 537.6 | 225 | 869 | 2574.4 | 539.2 | 572.8 | 256 | 3378.4 | 2417 | 229.8 | 689 | 1081 | 46 | 746 | 446.8 | 55 | 1202.2 | 659 | 1435.6 | 537 | 2114.8 | 931.6 | 672 | 1035 | 1124 | 528.8 | 468.2 | 427.2 | 58 | 709 | 623.8 | 866 | 829.6 | 492 | 930.2 | 1809.2 | 116 | 1022.4 | 669 | 436 | 685 | 696 | 55 | 923 | 353.2 | 1619.6 | 408 | 1394.8 | 854.4 | 55 | 596.6 | 801 | 53 | 1038.2 | 478.8 | 716.6 | 732.6 | 935.2 | 631 | 424 | 585 | 2232 | 980 | 451.4 | 914 | 3787 | 3129.6 | 500 | 250 | 609.8 | 492 | 872 | 999 | 351 | 658 | 1003 | 768.6 | 937.6 | 571 | 390.8 | 727 | 708 | 123 | 485 | 544.8 | 848.8 | 718 | 549.4 | 545.6 | 712 | 535 | 892 | 543 | 526 | 1159 | 448 | 793 | 488.2 | 513 | 817.6 | 750.8 | 838.8 | 50 | 630.2 | 694.8 | 1117.4 | 395 | 895.2 | 1282 | 414 | 572.6 | 2658.2 | 3381 | 822 | 532.4 | 530.8 | 843.8 | 4144 | 679 | 650 | 485 | 380 | 622 | 583.6 | 1486.4 | 1335 | 255 | 2549.4 | 280 | 254 | 653 | 649.6 | 438 | 1724.8 | 740 | 50 | 1005 | 919.2 | 892 | 716.4 | 565.4 | 587 | 168.2 | 1572.4 | 273 | 779 | 775 | 582 | 575.8 | 866 | 667.4 | 221 | 400 | 411 | 1522 | 1112.8 | 5487.6 | 362 | 1300.2 | 690.8 | 441 | 780.6 | 1087 | 138 | 704 | 965.8 | 723 | 699.8 | 630.4 | 439 | 355.6 | 437 | 210 | 863 | 639 | 392 | 655 | 765.4 | 944.8 | 925 | 352.8 | 1154
257 | 1168 | 864 | 901.2 | 2772 | 1731 | 542.6 | 52 | 880.2 | 864 | 2924 | 2590.6 | 998 | 947.8 | 544.6 | 666 | 427.4 | 53 | 528 | 225 | 996.4 | 2590 | 444 | 574.2 | 174.8 | 5544 | 2406.2 | 274 | 736 | 1081 | 46 | 834 | 307 | 152.8 | 1183 | 717 | 241 | 53 | 782 | 970.4 | 624 | 721.4 | 1305.8 | 481.6 | 403 | 288 | 58 | 687 | 652.6 | 879.8 | 740 | 1083.8 | 970 | 3728 | 151.4 | 983.8 | 574 | 464 | 802.8 | 588 | 155 | 803 | 199.2 | 2155 | 376 | 1214 | 1667 | 55 | 457 | 588 | 53 | 1101 | 439 | 635.2 | 2416.6 | 975 | 670.2 | 502.6 | 1751 | 2232 | 1113.6 | 537 | 1098 | 3631.8 | 2990.8 | 557 | 272.4 | 1551.6 | 520 | 872 | 944.2 | 307 | 602 | 1251.8 | 711 | 1037 | 539.8 | 390 | 751 | 716 | 123 | 485 | 543.6 | 1031.6 | 606.8 | 689.4 | 485 | 692 | 659.4 | 749.6 | 583 | 488 | 50 | 578 | 662.4 | 368.8 | 172 | 758 | 898 | 914 | 50 | 457 | 558 | 773 | 391 | 810 | 1178 | 45 | 505.6 | 2589.4 | 1133.8 | 684.8 | 489.6 | 166.8 | 938 | 3437.6 | 733 | 642 | 485 | 380 | 702 | 664.6 | 1049.2 | 1370.4 | 287 | 1583.8 | 243.6 | 248.6 | 693 | 646.8 | 633 | 1790 | 708.8 | 50 | 2503.8 | 744.8 | 677 | 748 | 559 | 496 | 164.6 | 1558 | 293 | 758 | 775 | 646 | 612.6 | 782 | 600 | 221 | 400 | 217 | 1352.8 | 230.8 | 1901.2 | 490 | 784 | 575.2 | 616.2 | 664.4 | 1062.2 | 197 | 688 | 635.4 | 707 | 544 | 631.2 | 1531.4 | 466 | 701.8 | 210 | 869.4 | 58 | 428 | 427.8 | 815 | 808 | 990 | 318 | 1315
257 | 1019 | 775.2 | 972.6 | 559.4 | 1497 | 565.6 | 52 | 604 | 923.2 | 2999.2 | 772 | 1003 | 821.4 | 558 | 806 | 436 | 53 | 497 | 186.4 | 1049 | 643 | 518.8 | 584 | 53 | 5544 | 2376.6 | 274 | 743 | 989 | 46 | 915.6 | 317 | 218 | 1172 | 635.6 | 181 | 53 | 796 | 1061 | 652 | 595.8 | 1389.6 | 427.8 | 409 | 184 | 58 | 745 | 603 | 890.4 | 1117.2 | 629 | 870 | 3595.4 | 151.4 | 998 | 624 | 464 | 713.6 | 647 | 155 | 893 | 195 | 2107.4 | 348 | 1317 | 4443.8 | 55 | 442.4 | 708 | 53 | 971 | 463.6 | 5738.8 | 1028 | 861.2 | 657 | 638.6 | 607 | 2362 | 1165.4 | 517 | 1353.6 | 3541 | 1785.2 | 525 | 294.8 | 2989.4 | 499.2 | 804 | 839.2 | 355 | 644 | 1031 | 739.2 | 1389.8 | 547 | 425.8 | 751 | 607 | 193.8 | 466.2 | 659 | 957 | 542 | 1596.6 | 485 | 734 | 771.8 | 734 | 667 | 693.8 | 120 | 602 | 590 | 428.6 | 172 | 818 | 860 | 952.6 | 50 | 493 | 705.4 | 678 | 495 | 868 | 1257 | 45 | 335 | 666.6 | 530 | 477.8 | 1797.2 | 42 | 968.2 | 660 | 788.2 | 710 | 441 | 444 | 649.2 | 763 | 491.2 | 1334.4 | 275.8 | 1269 | 195 | 215.8 | 1312.2 | 618 | 2698.2 | 1917.8 | 675.8 | 50 | 4538.4 | 670 | 727.8 | 823.6 | 567.8 | 446 | 181.2 | 1451.2 | 251 | 674 | 775 | 714 | 599 | 537.2 | 414 | 221 | 364 | 209 | 1000.2 | 50 | 1831 | 590.2 | 832 | 650.4 | 807 | 749 | 1063.8 | 400.2 | 476 | 796.2 | 719 | 546 | 500.6 | 1573 | 518.4 | 545.2 | 85.2 | 1041.6 | 58 | 5503.2 | 317.6 | 775.2 | 638 | 892.4 | 998 | 1274.2
258 | 724 | 766 | 1170.6 | 494 | 1451 | 480 | 302 | 551 | 799 | 3028.8 | 824 | 1245.8 | 899 | 626 | 53 | 466.4 | 53 | 497 | 130.4 | 971.2 | 585.4 | 554 | 584 | 1231.4 | 5677.8 | 2498.2 | 274 | 811 | 1149 | 46 | 822 | 290.2 | 218 | 1194 | 610 | 197 | 53 | 632 | 809.6 | 664 | 624 | 1318.8 | 518 | 375.6 | 274.4 | 58 | 638 | 604.6 | 857.8 | 799.6 | 376.8 | 882 | 3547 | 116 | 1032.2 | 593.4 | 380.2 | 914.6 | 647 | 155 | 1008.2 | 200 | 2112 | 445 | 1454.4 | 3806.2 | 55 | 465.2 | 732.4 | 53 | 871 | 503 | 819 | 964.6 | 804 | 777.8 | 719.6 | 535.4 | 2180 | 1261.8 | 507.2 | 1268.2 | 3481 | 921.4 | 525 | 358.8 | 2881.2 | 536 | 784 | 602 | 347 | 697 | 1043 | 598 | 3761 | 827.8 | 579 | 631 | 658.8 | 309 | 667.6 | 728 | 937 | 518 | 640 | 513 | 748.4 | 994 | 724.2 | 659 | 778 | 225 | 701.6 | 358 | 500 | 172 | 850 | 971.2 | 1101 | 50 | 668 | 919.4 | 698 | 749 | 487 | 1261.2 | 45 | 412.4 | 643 | 506.4 | 563.8 | 3452 | 42 | 946 | 692 | 781 | 528.2 | 417 | 455.8 | 648.2 | 828.2 | 525.6 | 860.4 | 1801.4 | 1330 | 135 | 951.8 | 585 | 578 | 4694.6 | 1100.2 | 743 | 50 | 4347 | 664.6 | 827.8 | 882 | 528 | 476 | 262 | 1224.6 | 251 | 852 | 727 | 764 | 599 | 478 | 368 | 199.4 | 414 | 193 | 910.4 | 50 | 1711.4 | 481 | 696.6 | 688 | 780 | 685 | 1047 | 577.6 | 644.4 | 801 | 667 | 596 | 745 | 2762.8 | 558.8 | 703.2 | 54 | 982 | 58 | 584 | 1567.6 | 676 | 652 | 901.4 | 3328 | 1148.8
264 | 720 | 628.6 | 1232 | 472.4 | 1398.6 | 999.2 | 360 | 473 | 834.4 | 997.6 | 813.6 | 1337 | 799.4 | 726 | 53 | 428 | 91.8 | 673 | 155 | 907.4 | 579 | 476 | 461.6 | 949 | 5210.8 | 2058.6 | 185.6 | 717 | 1271 | 46 | 798 | 304.2 | 218 | 1059 | 658 | 205 | 53 | 602 | 679 | 672 | 592 | 1289.4 | 646 | 6576.6 | 267 | 58 | 2839.2 | 557 | 816 | 726 | 380 | 667.4 | 2272.8 | 186.8 | 1086 | 943.2 | 377.6 | 773.8 | 870 | 115 | 1018 | 148 | 2042 | 506.4 | 1363 | 3891 | 55 | 515 | 637 | 53 | 871 | 507 | 736 | 872 | 753.8 | 841.4 | 683 | 535.4 | 2170.8 | 1093 | 413.8 | 928 | 4201.2 | 1290.2 | 522.8 | 332 | 2399.4 | 524 | 910 | 564.4 | 335 | 737 | 1031 | 564 | 3761 | 523 | 1601.6 | 601 | 612 | 367.8 | 742 | 696.4 | 1085.2 | 506 | 656 | 603 | 733 | 1088.4 | 719 | 747.4 | 5597.4 | 225 | 734 | 351.6 | 464 | 122.8 | 908 | 1002 | 1121 | 50 | 845.2 | 996.2 | 682 | 778 | 590.8 | 1215.8 | 45 | 534 | 2278 | 413.2 | 495 | 3479.6 | 42 | 657.4 | 603.2 | 759.4 | 585 | 393 | 510.6 | 711 | 879.8 | 604 | 723 | 463 | 1338.4 | 109.4 | 645.8 | 503.8 | 576 | 912 | 887 | 2448.6 | 50 | 4405 | 679 | 784.2 | 950 | 431.4 | 416 | 262 | 783 | 251 | 778.2 | 577.6 | 593.6 | 528.8 | 490 | 465 | 240 | 496.8 | 237.4 | 842.4 | 50 | 1715 | 371 | 668.6 | 1242.4 | 687.8 | 585 | 1055 | 774.8 | 664.4 | 733 | 667 | 676 | 621 | 3560.8 | 522 | 1049.4 | 54 | 484 | 58 | 540 | 417 | 676 | 671 | 955 | 3260.4 | 1148
370 | 743 | 49 | 1062.4 | 395 | 1925 | 1484.6 | 399.2 | 342 | 834.4 | 509 | 602 | 258 | 700 | 682 | 53 | 547.2 | 247 | 717 | 155 | 658.8 | 591 | 47 | 381.8 | 568 | 3006 | 1916.8 | 53 | 1856.2 | 1311 | 46 | 848.8 | 437 | 120.2 | 1041.6 | 742 | 181 | 53 | 53 | 655.8 | 672 | 624 | 1407.6 | 600 | 547 | 343 | 58 | 4610.6 | 541 | 801.6 | 755.4 | 372 | 636 | 329.4 | 116 | 1112.4 | 1381.6 | 722 | 750 | 1016 | 55 | 994 | 148 | 2747.2 | 553.4 | 1455 | 3997.8 | 55 | 590.2 | 833.4 | 53 | 895.8 | 507 | 702 | 759 | 538.2 | 867 | 779 | 400 | 1770 | 895.4 | 371 | 864 | 6538 | 926.6 | 580 | 360 | 1085.4 | 587.6 | 671.2 | 574 | 299 | 780.4 | 1031 | 548 | 3858.6 | 57 | 700 | 600.2 | 621 | 331.8 | 742 | 718 | 823 | 582.8 | 607.6 | 705.4 | 826.6 | 930.6 | 705 | 781 | 818 | 225 | 598 | 355.6 | 464 | 49 | 978.4 | 900 | 1141 | 50 | 7162.6 | 392 | 683.4 | 740.6 | 1395.8 | 1175 | 45 | 767.8 | 4135 | 410.8 | 431 | 2914 | 42 | 738.4 | 619.2 | 2021 | 657.6 | 55 | 446.6 | 737 | 914 | 616 | 1241.6 | 395.4 | 923 | 83 | 448.4 | 541 | 670 | 833 | 887 | 2849 | 50 | 3210.2 | 703 | 794.8 | 986 | 425.4 | 473 | 284.6 | 709 | 320.6 | 671.2 | 628.6 | 49 | 52 | 468 | 559.2 | 240 | 579 | 38 | 769 | 50 | 1722 | 217 | 654 | 658 | 770.8 | 632.6 | 1027 | 578 | 635 | 749.6 | 624.4 | 652.4 | 397 | 3456 | 486 | 975.2 | 54 | 471.2 | 58 | 376 | 637 | 688 | 490 | 2094 | 3259 | 1182.4
421 | 829.8 | 49 | 793 | 415 | 4359.4 | 910 | 656 | 342 | 853 | 509 | 584 | 258 | 475 | 678 | 53 | 2031.8 | 247 | 717 | 130.4 | 701 | 615 | 47 | 392 | 613 | 3006 | 884 | 53 | 1795 | 1331 | 46 | 706 | 445 | 55 | 1031.8 | 738 | 228.4 | 53 | 53 | 593.4 | 688 | 692 | 3044.6 | 555 | 530 | 498.6 | 167.6 | 3484 | 466.6 | 756 | 873 | 347 | 752.8 | 304 | 116 | 1228.6 | 517 | 669.2 | 786.8 | 1086.6 | 55 | 922 | 196 | 2285.4 | 526 | 1655.2 | 787 | 55 | 788.6 | 871 | 105.4 | 929 | 457.8 | 659 | 821.4 | 403 | 873.4 | 827 | 340 | 1750.4 | 971.8 | 403 | 836 | 6478 | 930 | 668.8 | 559 | 3383 | 618 | 558 | 672.4 | 287 | 714 | 1055 | 612 | 3252.2 | 57 | 783 | 642 | 736 | 347 | 739 | 773.8 | 1359 | 554 | 668.6 | 759.2 | 909 | 795.6 | 738.6 | 733 | 773.6 | 225 | 526 | 414 | 448.2 | 49 | 1088 | 924 | 1141 | 50 | 1162.6 | 296.6 | 927 | 683 | 968.4 | 1170.6 | 45 | 877.4 | 680.2 | 438.6 | 459 | 530.8 | 73.2 | 840 | 732 | 947.4 | 832.8 | 55 | 370 | 791.8 | 1009 | 646 | 1163 | 289 | 1016.4 | 76.2 | 587.8 | 517 | 874.6 | 837 | 891.2 | 2909 | 50 | 925.8 | 594.2 | 753 | 780 | 471 | 581 | 386.4 | 773 | 340.6 | 658.4 | 519 | 49 | 52 | 399.6 | 658.2 | 240 | 535 | 38 | 646.8 | 50 | 1669.8 | 118 | 622 | 674 | 658.4 | 2050.2 | 992 | 619.2 | 735 | 588 | 649 | 673 | 712.6 | 3456 | 492 | 1124 | 54 | 518.6 | 58 | 324 | 645 | 667 | 518 | 2784.6 | 2779 | 987.4
469 | 788 | 49 | 728.8 | 375 | 4361.6 | 706 | 573.8 | 342 | 1181.2 | 464.2 | 1302 | 175.6 | 654.8 | 49 | 53 | 884 | 247 | 659.2 | 32 | 674 | 743 | 47 | 396.8 | 616.6 | 2906 | 908 | 53 | 1830 | 1260 | 46 | 734 | 431.4 | 55 | 1029.6 | 832 | 430 | 150 | 53 | 482 | 700 | 862.2 | 3556 | 603 | 574 | 504.2 | 195 | 56 | 499 | 2504.6 | 951 | 339 | 1838.4 | 353.6 | 186.8 | 1179 | 492.6 | 662 | 668.8 | 1051 | 55 | 946 | 188 | 1847 | 491.8 | 1076 | 974.2 | 55 | 789 | 846 | 184 | 967 | 358 | 691 | 1033.8 | 596.6 | 946 | 444 | 312 | 1621.8 | 1061.2 | 446.2 | 804 | 6530.8 | 1430 | 590.4 | 571 | 3511 | 678 | 664.4 | 727.4 | 267 | 704 | 1079 | 586 | 637 | 57 | 839 | 578 | 912 | 526.4 | 732 | 667.4 | 2188.6 | 486.2 | 631 | 802 | 760 | 927.8 | 669 | 556 | 692.6 | 50 | 463.8 | 398 | 373.4 | 49 | 1514 | 972 | 1706.2 | 83.4 | 1093 | 256.4 | 687.6 | 703 | 5962 | 1260.4 | 45 | 763 | 2327.2 | 1229.2 | 488.6 | 484 | 198 | 807.2 | 674.4 | 1165 | 661.2 | 55 | 482 | 1003 | 1177.2 | 682 | 1095 | 259 | 1057.2 | 66 | 576 | 517 | 919 | 873 | 878 | 2981 | 217.2 | 954.2 | 603 | 834 | 844.8 | 483 | 723 | 464 | 693 | 351 | 876 | 519 | 49 | 52 | 48 | 795 | 203.2 | 527 | 38 | 567 | 50 | 52 | 52 | 654 | 694 | 611.6 | 884 | 903.8 | 502.4 | 719 | 49 | 709 | 926 | 438.2 | 2646.8 | 463 | 1073.6 | 54 | 768 | 58 | 364 | 546.6 | 544.2 | 512.4 | 2725 | 459 | 430
318 | 1190 | 143 | 754 | 423 | 4481 | 662 | 471 | 440.2 | 1512.6 | 1985.2 | 882.4 | 52 | 571.6 | 49 | 197 | 760.8 | 247 | 580 | 32 | 687 | 819.6 | 47 | 449.6 | 923.8 | 2918 | 923.4 | 53 | 1810 | 1206 | 138 | 765.6 | 309.8 | 55 | 1062 | 1026 | 430 | 150 | 53 | 562.4 | 644 | 1084.6 | 3269 | 595.8 | 1063.6 | 549 | 195 | 56 | 572 | 1611.8 | 951 | 455 | 681 | 408 | 116 | 1098 | 650 | 620.4 | 622 | 740.8 | 55 | 958.8 | 176 | 1928 | 492.6 | 1143 | 1478.6 | 55 | 783.4 | 859 | 264.4 | 1155 | 285.8 | 739 | 991 | 749 | 1155.6 | 1673.4 | 400 | 738.2 | 721 | 431 | 748 | 5932.2 | 1272.4 | 567 | 583.4 | 3463 | 575.6 | 596 | 725 | 289 | 670.4 | 1081.2 | 513.8 | 729 | 57 | 869 | 526 | 877.6 | 446 | 949.6 | 611 | 1068.2 | 607.2 | 664.2 | 801 | 620.2 | 996.4 | 643 | 516 | 725 | 50 | 299 | 410 | 421 | 49 | 1343.6 | 967 | 1297.8 | 217 | 1093 | 239.6 | 742.2 | 737 | 351.6 | 1256 | 45 | 4706.2 | 2791.4 | 3474 | 1839.6 | 540 | 198 | 739 | 689.6 | 1199.8 | 479 | 55 | 599.2 | 913 | 1192.8 | 766 | 1091 | 1645.4 | 1126 | 83 | 479.4 | 541.8 | 839 | 756 | 800 | 3036.4 | 259 | 1009.6 | 551 | 909.2 | 855 | 521.6 | 719 | 440 | 688.2 | 419.8 | 1332.8 | 517.8 | 49 | 52 | 48 | 703.8 | 56 | 719 | 38 | 558.2 | 50 | 52 | 52 | 610 | 746 | 766.2 | 856.2 | 1064.4 | 369 | 749.4 | 49 | 701 | 943.2 | 560.4 | 1475 | 335 | 1980.4 | 54 | 648 | 58 | 428 | 490 | 564 | 510 | 2807.8 | 439 | 600
394.8 | 1098.2 | 143 | 1578.4 | 435 | 3878.2 | 723.4 | 435 | 573 | 1059 | 2866 | 494 | 52 | 597 | 49 | 233 | 823.2 | 91.8 | 1568.6 | 32 | 691 | 790.2 | 47 | 360 | 1291.4 | 2918 | 1232.6 | 53 | 1811.6 | 1019 | 161 | 757 | 289 | 55 | 1062 | 1142 | 534.2 | 150 | 53 | 652 | 749 | 934.6 | 2052.6 | 627 | 1401.6 | 508 | 195 | 56 | 589.6 | 685 | 991.8 | 516.4 | 652 | 420 | 186.8 | 950.6 | 698 | 556 | 970 | 768 | 55 | 979 | 488 | 1924 | 492.2 | 1051 | 748.8 | 55 | 663.8 | 70.8 | 318 | 1224 | 369 | 683 | 1061.6 | 747.4 | 2544.4 | 458 | 1206.6 | 773.4 | 641.4 | 2358 | 748 | 667 | 1090.8 | 677 | 590 | 2944.6 | 622 | 530 | 701 | 300 | 660 | 1115 | 496 | 665 | 57 | 631 | 570 | 811 | 503.4 | 632.4 | 628.6 | 870 | 1055 | 726.8 | 795 | 612 | 2133.2 | 650 | 55 | 725 | 50 | 309.2 | 46 | 481 | 49 | 1192 | 2249.4 | 914 | 217 | 924.2 | 166 | 1039 | 771.4 | 395.6 | 1280 | 45 | 2543.8 | 6278 | 3521 | 537.4 | 452 | 198 | 756.8 | 656 | 1126 | 399 | 55 | 700 | 870 | 990 | 806 | 922 | 220.6 | 1713.2 | 177.4 | 392.2 | 565.2 | 885 | 724 | 660 | 3186 | 259 | 1132 | 632.6 | 1051.6 | 779 | 481 | 671 | 437.2 | 706 | 567 | 572.4 | 1902 | 49 | 52 | 48 | 638.6 | 56 | 719 | 160.4 | 595 | 50 | 52 | 52 | 500 | 152.8 | 805 | 759 | 1028.4 | 312 | 739.4 | 49 | 734.6 | 1056 | 523 | 1527 | 323 | 1820 | 54 | 388 | 58 | 635.6 | 436 | 576 | 42 | 2034.2 | 1380.2 | 430
492 | 1823 | 143 | 1157 | 483 | 1437 | 683.4 | 411 | 623 | 1059 | 2896 | 514 | 144.8 | 553 | 49 | 233 | 716 | 53 | 352.8 | 32 | 667 | 716 | 47 | 348 | 631 | 2931.6 | 1390.4 | 53 | 1844 | 1203.4 | 161 | 899.8 | 329 | 55 | 947 | 1168.8 | 697.8 | 111.2 | 53 | 720 | 807 | 1955.4 | 1365.8 | 651 | 656 | 338 | 85.4 | 56 | 560 | 665 | 998.6 | 398 | 587.2 | 376 | 611 | 799.2 | 714 | 636 | 612.2 | 850 | 55 | 1096.6 | 422 | 2044 | 704 | 981 | 572 | 55 | 331.6 | 49 | 401.2 | 1192 | 407 | 1070.2 | 962.6 | 701 | 2749 | 529 | 894 | 1109.4 | 559 | 2275.2 | 730 | 840 | 1051 | 571 | 462 | 823 | 610 | 2843.2 | 611.4 | 345.6 | 849 | 1155 | 534 | 667 | 57 | 549 | 498 | 830 | 947.8 | 583 | 526.2 | 914 | 1007.8 | 804 | 692 | 655.6 | 1348 | 636.4 | 55 | 713 | 50 | 419.2 | 46 | 735.2 | 49 | 1216 | 836 | 858 | 150.2 | 882 | 166 | 1171 | 650 | 374 | 1304.6 | 88.6 | 554 | 6314 | 3361 | 717.4 | 459 | 198 | 747 | 484 | 1064 | 393 | 55 | 740 | 802.8 | 979.4 | 791.2 | 796 | 2202.8 | 3398.4 | 198 | 417 | 777 | 833 | 736 | 670 | 3128 | 259 | 1228 | 657 | 1237 | 772 | 517 | 681 | 426 | 833 | 596.6 | 766 | 589 | 49 | 52 | 48 | 617.2 | 56 | 819 | 242 | 643.4 | 50 | 52 | 52 | 672.8 | 177 | 685 | 623 | 959.8 | 272 | 657 | 49 | 602 | 1057.6 | 560 | 1571 | 463 | 1816.8 | 54 | 368 | 58 | 569 | 396 | 699 | 42 | 890 | 409 | 493
501 | 1990 | 105.4 | 49 | 564 | 2063.8 | 663 | 425 | 3441.8 | 1068.8 | 2863 | 563.6 | 168 | 461.8 | 49 | 233 | 756 | 53 | 348 | 32 | 595 | 697 | 47 | 59 | 644 | 2643.6 | 1360.4 | 53 | 513 | 1397 | 138 | 121 | 449.6 | 55 | 966.6 | 1151 | 540.6 | 53 | 53 | 752 | 747 | 838 | 1429 | 687 | 428.8 | 434 | 203 | 56 | 608 | 674 | 1365 | 604.4 | 567 | 400.2 | 44 | 781 | 758 | 243 | 351.6 | 736.6 | 55 | 1118 | 465 | 2014.4 | 756.4 | 1005 | 572 | 235 | 310 | 49 | 375 | 1316 | 407 | 3636.8 | 813.8 | 607 | 2691 | 502 | 583 | 513 | 563.8 | 2241.4 | 750 | 740 | 1015 | 483 | 442 | 833.4 | 767.6 | 3360 | 649 | 372 | 791.4 | 1260 | 562 | 657 | 569 | 3370.4 | 486 | 782 | 549.4 | 2767.2 | 499 | 858 | 1004 | 759.4 | 844 | 684.4 | 891.6 | 613 | 55 | 713 | 50 | 532.6 | 46 | 617.8 | 181 | 1112 | 874 | 52 | 50 | 847 | 95.8 | 1187.8 | 650 | 52 | 2279.8 | 418.2 | 983.4 | 2786.6 | 3325.2 | 893 | 480.6 | 73.2 | 753 | 506 | 969 | 402 | 55 | 715 | 705 | 1106 | 936 | 743.6 | 3465 | 3366 | 36 | 469 | 718 | 839 | 742 | 760 | 3098 | 175.4 | 1220.4 | 605 | 1217 | 727 | 625 | 624.6 | 282 | 823.4 | 530 | 1107.8 | 586.6 | 49 | 120 | 48 | 678 | 541.2 | 799 | 242 | 845.8 | 50 | 52 | 52 | 832 | 177 | 623 | 591 | 909.4 | 219.6 | 657 | 49 | 522 | 148.4 | 49 | 1675 | 523 | 1807 | 54 | 299.6 | 58 | 697 | 658 | 735 | 1445 | 866 | 409 | 535
500.4 | 839.6 | 49 | 49 | 547.6 | 4380.6 | 629.2 | 418.2 | 1924.4 | 1054.8 | 1215.6 | 578.6 | 168 | 484 | 49 | 161 | 684.4 | 53 | 348 | 32 | 482.4 | 543.6 | 47 | 59 | 665.2 | 2482 | 1121.8 | 53 | 513 | 1562.6 | 46 | 121 | 569 | 135.8 | 940 | 1163.6 | 510 | 53 | 146.6 | 700 | 707 | 1005 | 1705 | 708.6 | 415 | 395.6 | 287 | 56 | 606 | 734 | 1872.2 | 1785 | 414.2 | 1774.2 | 154 | 705 | 772.8 | 243 | 346 | 699 | 135 | 1063.6 | 1256.2 | 1427.4 | 819 | 832 | 552 | 280 | 318 | 49 | 361.4 | 1254 | 407 | 2788 | 845.8 | 367 | 2584 | 534 | 705.2 | 375.2 | 587 | 2327 | 780 | 732 | 1184 | 399 | 483 | 1775.8 | 904 | 3372 | 649 | 409.4 | 649 | 1162 | 577 | 803.4 | 585 | 2452 | 494 | 626 | 849.4 | 2810 | 467 | 932 | 776 | 733 | 808 | 1883.8 | 940.6 | 530.8 | 55 | 613 | 50 | 690.6 | 46 | 588 | 181 | 1105 | 835 | 52 | 50 | 725 | 49 | 1154.8 | 630 | 332 | 1077 | 461 | 1445.8 | 546.2 | 796.2 | 893 | 455 | 42 | 801 | 497.8 | 868.6 | 410.4 | 55 | 696.2 | 748 | 1037 | 963 | 721 | 3465 | 3379 | 36 | 501 | 683.6 | 1009.8 | 760 | 656 | 3062.6 | 50 | 1238 | 591.4 | 1192.8 | 787 | 533 | 427 | 273 | 753.8 | 482 | 2410.8 | 770.2 | 49 | 222 | 48 | 696.4 | 3148 | 703.4 | 242 | 963.2 | 95.2 | 52 | 52 | 860.8 | 152.8 | 640 | 636.2 | 498.8 | 121 | 769 | 49 | 509.2 | 52 | 49 | 1505.4 | 535 | 1801 | 54 | 438.8 | 58 | 593 | 811 | 767.8 | 86 | 830 | 469 | 529.8
558 | 799.4 | 49 | 49 | 627.2 | 4467.6 | 518.2 | 420 | 377 | 1000 | 52 | 710 | 144.8 | 390 | 139.6 | 53 | 49 | 53 | 348 | 241 | 492 | 651 | 47 | 59 | 1930.6 | 2446 | 975.8 | 53 | 532.2 | 1617 | 46 | 3562.8 | 706 | 2721 | 904 | 1289.4 | 2517 | 53 | 170 | 715.8 | 624 | 1790.2 | 1407 | 598.4 | 46 | 422 | 190 | 3197 | 585 | 713 | 1021 | 1013.4 | 414 | 3714 | 154 | 709 | 52 | 243 | 346 | 759 | 155 | 1025.6 | 2284.6 | 1171.6 | 235 | 854 | 639.2 | 280 | 318 | 49 | 408 | 225 | 49 | 2732 | 739 | 434.2 | 1416.4 | 554 | 604 | 394 | 588 | 740.6 | 2203 | 760 | 1430.2 | 510.8 | 487 | 3368.6 | 237 | 3360 | 287 | 24 | 779.4 | 1142 | 923.6 | 884 | 549 | 2483.8 | 56 | 507.6 | 1256.4 | 2818 | 447.8 | 119 | 369 | 701 | 656 | 704 | 972.6 | 638.8 | 55 | 601 | 50 | 651 | 46 | 694 | 229 | 1092 | 795 | 52 | 50 | 32 | 49 | 1074 | 630 | 402 | 1102.8 | 154 | 536 | 46 | 476 | 861.8 | 423 | 42 | 725 | 395.4 | 743.8 | 459.6 | 55 | 644 | 846 | 978 | 855 | 39 | 3775.4 | 3277.4 | 269 | 485 | 809.8 | 1030 | 728 | 754.4 | 2339 | 50 | 929.6 | 367 | 1221 | 1131.8 | 568 | 52 | 313 | 765 | 392 | 3108 | 882 | 237 | 222 | 48 | 810 | 468 | 618.8 | 201.2 | 1150 | 276 | 52 | 52 | 854.4 | 56 | 627 | 789.4 | 304 | 47 | 721 | 49 | 450 | 52 | 49 | 448 | 643.8 | 1801 | 54 | 294.8 | 58 | 134.4 | 814.8 | 776.2 | 86 | 875 | 509 | 587.2
558 | 619 | 49 | 49 | 596.6 | 4814.4 | 1573 | 420 | 376 | 1000 | 52 | 601 | 52 | 580 | 200 | 53 | 49 | 53 | 309.6 | 241 | 402.4 | 759 | 47 | 59 | 894 | 2704 | 838.6 | 53 | 489 | 1481.8 | 46 | 3602.2 | 678 | 2817.4 | 875.2 | 1415 | 2465 | 53 | 170 | 818.6 | 512 | 1252.4 | 1515 | 277 | 46 | 410 | 126 | 809 | 585 | 800 | 806.4 | 875.8 | 578 | 3723.2 | 154 | 960.8 | 52 | 167 | 298 | 759 | 155 | 924 | 2305 | 1234 | 158.2 | 511.6 | 682 | 280 | 418 | 49 | 295.2 | 225 | 49 | 2720 | 805.4 | 531.8 | 624.2 | 520 | 544.2 | 452 | 613.6 | 400.8 | 974.8 | 538 | 1313 | 612 | 407 | 3360 | 237 | 1028.8 | 277.4 | 24 | 694.6 | 1142 | 773.6 | 919.8 | 464.2 | 2415 | 56 | 688 | 410 | 3042.2 | 1797 | 59 | 520 | 686 | 648 | 678 | 1006 | 1224 | 55 | 553 | 50 | 701 | 257 | 698.8 | 323.2 | 1092 | 748 | 52 | 50 | 32 | 144.4 | 1042 | 754.8 | 402 | 1101 | 66.8 | 506 | 46 | 548.8 | 722.6 | 398.6 | 42 | 715.6 | 421.8 | 772.4 | 658 | 55 | 596 | 803.8 | 930 | 855 | 39 | 1836 | 1286 | 801 | 439.6 | 765 | 1047 | 766 | 899 | 2339 | 50 | 1216.2 | 460.6 | 1216.2 | 1557.6 | 802.4 | 52 | 346.6 | 870.6 | 440 | 3257 | 824 | 237 | 120 | 151.2 | 762 | 679.8 | 558.8 | 38 | 1081.6 | 276 | 52 | 52 | 1348.8 | 56 | 579 | 951 | 442.2 | 47 | 1629.8 | 49 | 490 | 52 | 49 | 540 | 654.6 | 798 | 54 | 392 | 58 | 48 | 780 | 649.8 | 157.6 | 1099.8 | 449 | 1872.8
57 | 567 | 49 | 213.2 | 206 | 4609 | 931.2 | 532.2 | 432 | 902.2 | 52 | 605 | 52 | 712 | 200 | 53 | 49 | 53 | 348 | 1582.6 | 444.6 | 693 | 47 | 99.8 | 890 | 2851 | 796 | 151.4 | 357.6 | 1304.2 | 46 | 3384 | 682.6 | 3048.2 | 1954.6 | 1599 | 2541.4 | 53 | 146.6 | 745.2 | 48 | 865 | 1439.4 | 197 | 46 | 383 | 223.6 | 316.8 | 1776 | 1646.8 | 678.4 | 721.8 | 559.8 | 3662.8 | 110 | 978.4 | 52 | 53 | 49 | 917.8 | 315.2 | 1004.8 | 2189 | 1150 | 43 | 304 | 683.4 | 190 | 430 | 49 | 119.8 | 157 | 49 | 939.6 | 1202.4 | 640.4 | 593 | 356 | 621.6 | 50 | 652 | 490.8 | 1028 | 546 | 1360 | 676 | 394.2 | 3370 | 237 | 579.2 | 255 | 24 | 659 | 1175.6 | 1224.6 | 969.2 | 423 | 2410 | 56 | 638.2 | 430 | 2691 | 3682 | 59 | 321 | 986 | 614.4 | 60 | 951.6 | 1255 | 55 | 553 | 50 | 753 | 257 | 634 | 304 | 1085 | 667.4 | 52 | 50 | 101.6 | 208 | 49 | 786 | 321 | 1051 | 45 | 503.4 | 118 | 542 | 608.2 | 330 | 42 | 788 | 397 | 753 | 681.6 | 55 | 614.4 | 891.8 | 858 | 758.2 | 39 | 447 | 1304 | 793 | 350 | 777 | 1022.6 | 38 | 915 | 2339 | 50 | 253 | 601 | 1255 | 762 | 902.6 | 52 | 481 | 54 | 417.8 | 3212 | 652.2 | 237 | 52 | 220 | 685.2 | 393 | 492 | 38 | 932 | 276 | 203 | 52 | 921.6 | 233 | 602.2 | 945.4 | 555 | 47 | 657 | 49 | 540 | 52 | 197 | 448 | 664 | 788.4 | 54 | 392 | 58 | 48 | 899.8 | 668 | 377.6 | 945 | 479.4 | 566
57 | 543 | 197 | 324 | 206 | 1363 | 821.6 | 688.2 | 619 | 813 | 52 | 623 | 52 | 696 | 200 | 53 | 49 | 53 | 390.4 | 1942.2 | 552 | 489 | 47 | 263 | 840 | 2671 | 856 | 217 | 262 | 1186 | 46 | 3410.4 | 599.4 | 2989 | 1025 | 1291 | 2476 | 53 | 53 | 763 | 48 | 929.2 | 1379.4 | 181 | 46 | 443 | 374.2 | 294 | 585 | 1206.4 | 793.6 | 534 | 731 | 2251 | 44 | 879.8 | 52 | 53 | 49 | 853 | 230 | 1016.6 | 1864.4 | 1010 | 43 | 280 | 479.8 | 55 | 316 | 49 | 53 | 55 | 49 | 1317.6 | 1060 | 615 | 661.8 | 217 | 656 | 50 | 556 | 480 | 956 | 478 | 1140.6 | 710 | 351 | 2832.4 | 43 | 602 | 255 | 24 | 642 | 1504.8 | 1644.6 | 931.4 | 435.4 | 1240.4 | 56 | 700.6 | 430.4 | 1417.2 | 3702 | 59 | 260.2 | 979.2 | 597 | 161 | 868 | 1314 | 91.4 | 593 | 50 | 672.2 | 458 | 458.4 | 304 | 1061 | 430 | 52 | 50 | 148 | 208 | 49 | 655.2 | 246.6 | 959.8 | 45 | 493 | 226 | 586.8 | 749 | 338 | 42 | 788 | 417 | 796 | 832 | 55 | 6595.2 | 921.2 | 919 | 802 | 39 | 459 | 1291.2 | 769 | 407.2 | 733.8 | 838.8 | 38 | 891 | 513.4 | 50 | 213.6 | 601 | 1263.8 | 820.6 | 879 | 52 | 457 | 54 | 2588.6 | 3189.8 | 613.2 | 237 | 152.8 | 220 | 586 | 312 | 496 | 38 | 762 | 276 | 203 | 52 | 744 | 233 | 743 | 923 | 543 | 47 | 617 | 49 | 510 | 52 | 197 | 456 | 704 | 752.4 | 54 | 252.8 | 58 | 48 | 731 | 597 | 435 | 906.4 | 569.4 | 518
57 | 543 | 234 | 324 | 112.4 | 1353 | 781 | 677 | 651 | 807 | 89.2 | 54 | 52 | 675.4 | 109.4 | 53 | 49 | 53 | 45 | 2056.6 | 54 | 435 | 47 | 263 | 918.6 | 2667 | 2095.2 | 393.8 | 971.2 | 1110 | 46 | 465 | 595.2 | 389 | 237 | 1283.2 | 889.6 | 53 | 53 | 715 | 48 | 978.4 | 1349 | 306.2 | 46 | 467 | 514 | 238 | 573 | 227 | 898 | 97 | 594 | 314 | 44 | 155 | 52 | 53 | 49 | 825.2 | 246 | 53 | 276.8 | 937 | 43 | 671.6 | 487.8 | 55 | 1164.8 | 168.4 | 53 | 55 | 49 | 535 | 1061.8 | 536.2 | 206.2 | 268.4 | 624 | 50 | 580 | 277 | 854.8 | 494 | 1203.2 | 500.8 | 309 | 3447 | 43 | 573 | 215 | 24 | 521.4 | 1129 | 216.4 | 820 | 57 | 528 | 56 | 760 | 345.2 | 568 | 3468.2 | 59 | 73.8 | 50 | 458.6 | 161 | 191.2 | 1314 | 146 | 740.6 | 50 | 524 | 458 | 429 | 330.8 | 54 | 1736.6 | 52 | 50 | 148 | 318.4 | 49 | 1756.8 | 247.2 | 2075.8 | 45 | 514 | 226 | 556 | 599.8 | 478.4 | 42 | 34 | 373 | 817 | 840 | 55 | 824 | 832.4 | 53 | 754 | 39 | 511 | 996 | 793 | 481 | 83 | 584 | 38 | 808.6 | 57 | 50 | 56 | 663.4 | 1185.8 | 815 | 754.8 | 52 | 474 | 54 | 3155.6 | 3219 | 519 | 124.2 | 220 | 220 | 732 | 56 | 503.2 | 38 | 724.8 | 95.2 | 203 | 189 | 1579.2 | 233 | 216 | 240 | 555 | 199 | 673 | 49 | 405 | 52 | 197 | 432 | 753.2 | 49 | 54 | 153.2 | 58 | 48 | 652.8 | 604 | 551 | 840.6 | 2402 | 42
257 | 575 | 234 | 436.2 | 50 | 4293.8 | 731 | 713 | 733.6 | 816 | 238 | 54 | 52 | 675 | 49 | 53 | 49 | 169.4 | 221 | 1933 | 54 | 478 | 47 | 263 | 879.4 | 2633 | 1051.2 | 438 | 616.6 | 1074 | 46 | 364.2 | 612 | 323.8 | 237 | 1178 | 493 | 53 | 53 | 498.2 | 48 | 680.8 | 1441 | 355 | 46 | 524.4 | 623 | 283.6 | 709.4 | 56 | 966 | 178 | 690 | 318 | 44 | 155 | 52 | 53 | 49 | 892.8 | 153 | 53 | 1271.8 | 944 | 43 | 698 | 393 | 55 | 310 | 248 | 53 | 55 | 49 | 624 | 1064.6 | 608 | 319 | 1993 | 647.8 | 50 | 567.2 | 277 | 817 | 518 | 1261 | 550 | 369 | 3437.6 | 43 | 549.4 | 153.4 | 24 | 359 | 1033 | 54 | 888 | 57 | 568 | 56 | 827 | 382 | 610.2 | 3161.2 | 59 | 50 | 50 | 508.2 | 161 | 251 | 1147 | 228 | 843 | 50 | 723 | 291.2 | 505 | 1481 | 132.4 | 374.4 | 52 | 50 | 148 | 296.6 | 49 | 594.4 | 288.8 | 995.8 | 45 | 586.6 | 226 | 505.6 | 625.8 | 532 | 42 | 34 | 403 | 701 | 677.6 | 55 | 800 | 813.4 | 53 | 754 | 39 | 521 | 796 | 769 | 501 | 47 | 457.4 | 38 | 783 | 57 | 50 | 56 | 712 | 1274 | 877.6 | 604.8 | 52 | 369.2 | 54 | 3134 | 3230 | 559 | 49 | 220 | 185.6 | 721.6 | 56 | 488 | 38 | 710.4 | 50 | 203 | 407 | 1197.6 | 233 | 216 | 90.4 | 527.8 | 268.2 | 994.2 | 49 | 405 | 52 | 197 | 476 | 737 | 49 | 54 | 56 | 58 | 48 | 660 | 588 | 571 | 871 | 3556 | 42
257 | 575 | 234 | 382.4 | 50 | 4228.4 | 726.6 | 2060.6 | 841 | 830 | 238 | 127.2 | 52 | 631.2 | 128.2 | 53 | 49 | 247 | 265 | 1673.2 | 54 | 461 | 47 | 263 | 1041.4 | 2546 | 946.6 | 707.6 | 275 | 992 | 46 | 291 | 499.4 | 89.2 | 237 | 1180 | 461 | 53 | 53 | 501 | 48 | 656 | 1643 | 484.4 | 46 | 607.6 | 623 | 326 | 904.6 | 56 | 974 | 178 | 712.4 | 366 | 44 | 253.4 | 52 | 53 | 49 | 736 | 238 | 53 | 269 | 900.8 | 43 | 274 | 644.6 | 55 | 290 | 517 | 53 | 55 | 49 | 660 | 988 | 531 | 319 | 546.6 | 1789.4 | 50 | 45 | 277 | 738 | 549.2 | 1330 | 523.6 | 381 | 3531 | 43 | 1742.2 | 219 | 24 | 351 | 7042 | 54 | 257 | 57 | 608 | 119.6 | 1049 | 51 | 852 | 917.2 | 99 | 50 | 50 | 532 | 120.6 | 251 | 1147 | 351 | 834 | 50 | 251 | 46 | 421 | 221 | 250 | 2131.8 | 52 | 50 | 32 | 233 | 114.4 | 44 | 239 | 53 | 45 | 644 | 226 | 365.6 | 1418.8 | 508 | 42 | 34 | 422.4 | 48 | 731.4 | 55 | 825 | 757 | 338 | 1722 | 39 | 525 | 681 | 803 | 452.2 | 47 | 39 | 286.8 | 815 | 219.8 | 50 | 56 | 454 | 1181.2 | 1002.8 | 560 | 52 | 343 | 54 | 3166 | 3231 | 511 | 49 | 220 | 48 | 834 | 56 | 470.4 | 89.6 | 852 | 50 | 52 | 407 | 864 | 126.8 | 180.8 | 53 | 518.4 | 473.8 | 1371 | 49 | 517.6 | 52 | 108.2 | 426.6 | 705 | 49 | 54 | 56 | 58 | 48 | 718.2 | 605.8 | 405.4 | 1705.8 | 3459 | 42
217 | 542 | 160 | 236 | 50 | 4136.4 | 700 | 2908.6 | 769 | 849.2 | 238 | 176 | 52 | 732 | 247 | 53 | 49 | 247 | 265 | 1619.6 | 54 | 553.4 | 47 | 99.8 | 930.2 | 2522 | 911 | 670 | 298 | 1001 | 46 | 291 | 549 | 55 | 89 | 1252 | 605.4 | 53 | 53 | 517 | 48 | 1040 | 1628 | 450 | 46 | 566 | 615 | 428.8 | 1066.2 | 56 | 963.6 | 178 | 660.8 | 1535 | 44 | 252 | 52 | 85.6 | 49 | 704 | 291 | 53 | 253 | 905.2 | 43 | 274 | 2780.6 | 55 | 201.4 | 555 | 133.4 | 55 | 49 | 667.2 | 916.6 | 416.4 | 286 | 571 | 601 | 50 | 45 | 245 | 695.8 | 550 | 1310 | 698 | 366.6 | 3032.6 | 43 | 274.6 | 219 | 24 | 323 | 1061 | 54 | 257 | 57 | 598 | 215 | 1151 | 51 | 722.4 | 767 | 259 | 50 | 50 | 596 | 60 | 256.8 | 1147 | 278.2 | 806 | 50 | 251 | 46 | 413 | 329 | 250 | 3919.6 | 52 | 50 | 32 | 233 | 158 | 44 | 239 | 53 | 45 | 755 | 46 | 338 | 877 | 540 | 198 | 34 | 528.8 | 88.8 | 589 | 55 | 781 | 805 | 353 | 1654 | 39 | 541 | 663.4 | 851 | 351.6 | 47 | 39 | 318 | 779 | 379 | 50 | 56 | 454 | 2699.8 | 755 | 565.4 | 52 | 319 | 54 | 968.4 | 3197.6 | 532.2 | 49 | 119.2 | 48 | 884 | 129.6 | 502.4 | 167 | 888 | 50 | 52 | 331 | 896 | 56 | 40 | 53 | 656 | 585.6 | 653.6 | 78.2 | 584 | 52 | 49 | 461.8 | 623.4 | 49 | 54 | 56 | 58 | 48 | 808 | 669.4 | 261.2 | 1352.4 | 3364 | 42
57 | 558 | 49 | 86.4 | 50 | 4106 | 605 | 2941 | 715 | 832 | 238 | 176 | 52 | 1870.2 | 247 | 53 | 49 | 247 | 265 | 633.4 | 54 | 1098.6 | 47 | 59 | 894 | 2622 | 956.4 | 630.8 | 369.6 | 1008 | 46 | 844.8 | 613 | 55 | 52 | 1189 | 593 | 150 | 53 | 441 | 48 | 960 | 1724.8 | 430 | 46 | 516.4 | 559 | 496 | 886.2 | 56 | 52 | 124 | 448.6 | 3312.6 | 44 | 291.4 | 52 | 216 | 49 | 703.8 | 319 | 53 | 237 | 859 | 43 | 144.4 | 3879 | 55 | 51 | 208.2 | 187 | 55 | 49 | 610 | 911.4 | 840.4 | 264 | 491 | 713 | 50 | 45 | 117 | 759 | 562 | 805.6 | 731.6 | 297 | 967 | 43 | 202.6 | 219 | 24 | 299 | 1243 | 54 | 257 | 57 | 598 | 215 | 874 | 51 | 630 | 881 | 259 | 50 | 50 | 140.2 | 60 | 216 | 47 | 260 | 752.8 | 155 | 251 | 46 | 335.2 | 467.4 | 250 | 420 | 52 | 50 | 32 | 313.2 | 194.4 | 44 | 126.8 | 53 | 45 | 665 | 156 | 263.8 | 359 | 493.2 | 198 | 34 | 3265.6 | 252 | 551.4 | 55 | 1131.2 | 876.4 | 572.8 | 1667 | 39 | 541 | 713 | 923 | 237 | 75.2 | 39 | 38 | 817 | 471 | 259 | 119.6 | 454 | 3693.4 | 756.4 | 495 | 52 | 361.6 | 54 | 49 | 3178.8 | 646.8 | 49 | 52 | 48 | 877.4 | 240 | 512 | 167 | 824 | 50 | 52 | 184 | 811 | 56 | 146.2 | 53 | 893.6 | 647 | 647 | 195 | 580 | 52 | 49 | 107 | 637 | 49 | 54 | 56 | 58 | 48 | 708.8 | 791 | 503 | 975 | 1683 | 42
57 | 686 | 49 | 49 | 50 | 1208 | 490 | 1980.6 | 647.8 | 844.4 | 89.2 | 176 | 52 | 1422.4 | 247 | 53 | 49 | 208.2 | 177 | 462 | 54 | 1553.2 | 47 | 59 | 930 | 2576.4 | 929.6 | 507 | 453 | 1046 | 46 | 4486.2 | 705 | 55 | 52 | 1107.4 | 609 | 150 | 53 | 381 | 48 | 925.6 | 1318 | 517 | 46 | 506 | 604 | 715 | 1115 | 56 | 234 | 43 | 286 | 3287 | 44 | 405.8 | 52 | 216 | 49 | 707 | 341 | 53 | 221 | 855.4 | 43 | 58 | 3887 | 55 | 88.6 | 49 | 187 | 55 | 79.6 | 618 | 1003.6 | 1332.8 | 264 | 303.8 | 778 | 50 | 45 | 117 | 727 | 768 | 668 | 779 | 306.6 | 979 | 43 | 154.4 | 143 | 24 | 315.8 | 1227.2 | 54 | 257 | 57 | 628 | 215 | 862 | 51 | 480 | 945 | 259 | 50 | 50 | 45 | 60 | 216 | 47 | 260 | 563 | 225 | 124.4 | 46 | 353.8 | 517 | 250 | 433.8 | 206.4 | 50 | 74.2 | 166 | 340 | 211 | 52 | 53 | 45 | 519.8 | 156 | 1265.8 | 431 | 322 | 260.4 | 34 | 4329.6 | 252 | 499.8 | 55 | 1453.4 | 915 | 836.2 | 1739 | 39 | 569.8 | 873 | 903.8 | 261 | 188 | 39 | 38 | 867 | 539 | 259 | 335 | 454 | 3639.4 | 687.6 | 607 | 52 | 414 | 54 | 49 | 3177 | 693.4 | 49 | 52 | 48 | 777.8 | 240 | 570.2 | 167 | 852 | 50 | 52 | 52 | 847 | 177 | 217 | 53 | 990 | 481.6 | 658 | 195 | 577 | 100.2 | 49 | 142.4 | 504.2 | 49 | 147.6 | 56 | 58 | 48 | 697 | 916 | 549 | 1013.8 | 497.4 | 42
57 | 691.4 | 49 | 49 | 50 | 1169 | 567 | 546 | 690.4 | 2129.8 | 52 | 54 | 98.4 | 953.2 | 247 | 53 | 49 | 53 | 45 | 466 | 54 | 185 | 47 | 59 | 911 | 2538 | 878 | 53 | 469 | 1066 | 46 | 3254.4 | 626.8 | 55 | 52 | 1166 | 597 | 150 | 53 | 309 | 48 | 1006 | 1040.4 | 619.8 | 46 | 524 | 604 | 901 | 988.8 | 56 | 234 | 43 | 302 | 51 | 44 | 487 | 52 | 216 | 49 | 647 | 340 | 53 | 1289.4 | 883 | 43 | 58 | 3791.6 | 55 | 239 | 158 | 187 | 55 | 202 | 638 | 230 | 455 | 264 | 262 | 770 | 50 | 45 | 117 | 703 | 744 | 634.6 | 821 | 309 | 871 | 43 | 40 | 167 | 24 | 321.2 | 1152 | 54 | 47 | 57 | 636 | 215 | 778.4 | 51 | 434 | 2111 | 438 | 50 | 50 | 98.2 | 60 | 216 | 47 | 55 | 587 | 225 | 40 | 46 | 393.4 | 417.8 | 54 | 372 | 245 | 50 | 243 | 166 | 231 | 281.8 | 52 | 53 | 110.4 | 57 | 156 | 396.4 | 461 | 418 | 354 | 34 | 4711.2 | 170.4 | 426 | 55 | 575.6 | 955 | 851.2 | 39 | 231 | 580.8 | 807 | 876 | 273 | 188 | 99.6 | 38 | 725 | 525 | 259 | 335 | 2150.2 | 2502.6 | 654 | 545 | 52 | 414 | 54 | 49 | 3177 | 766.6 | 49 | 52 | 48 | 503 | 306 | 595 | 63.8 | 930.6 | 50 | 127 | 52 | 823 | 177 | 217 | 53 | 955.8 | 138.6 | 606 | 195 | 61.4 | 293 | 49 | 163.4 | 397.6 | 49 | 210 | 56 | 58 | 91.2 | 571.8 | 52 | 588 | 756.8 | 548.8 | 42
57 | 665 | 49 | 49 | 50 | 2387.2 | 567 | 554.4 | 821.8 | 994.2 | 52 | 54 | 168 | 949 | 49 | 53 | 49 | 53 | 45 | 388 | 54 | 132.6 | 47 | 59 | 800.8 | 2502 | 1908.8 | 53 | 641 | 1106 | 46 | 3168 | 670.8 | 55 | 52 | 1156 | 502.2 | 111.2 | 53 | 283 | 223 | 1091.6 | 819.6 | 589 | 159.4 | 516.4 | 636 | 891 | 1011.2 | 256 | 234 | 170.8 | 463.2 | 51 | 44 | 459 | 52 | 183.4 | 49 | 747 | 356 | 53 | 433 | 6352.8 | 43 | 58 | 3084.2 | 100 | 239 | 158 | 106.6 | 55 | 202 | 674 | 230 | 483 | 131 | 232 | 758 | 159.2 | 45 | 117 | 703 | 732 | 871 | 730 | 418.8 | 895 | 43 | 40 | 167 | 24 | 368 | 1104 | 54 | 47 | 57 | 574 | 56 | 611 | 51 | 409.4 | 3630.8 | 278 | 73.8 | 50 | 178 | 60 | 47 | 47 | 55 | 575 | 225 | 40 | 46 | 443.6 | 591.8 | 54 | 420 | 245 | 50 | 243 | 119.2 | 231 | 295.6 | 52 | 53 | 154 | 105 | 112 | 322 | 3568 | 1632.4 | 260.4 | 34 | 3948 | 48 | 562.8 | 55 | 565 | 963 | 855.8 | 39 | 231 | 484 | 959 | 841.2 | 241 | 188 | 140 | 110.8 | 784 | 495 | 259 | 335 | 3836.4 | 968 | 627 | 961.6 | 168.4 | 513 | 54 | 49 | 1677.6 | 767.4 | 49 | 52 | 48 | 515 | 405 | 527 | 160.4 | 1107.8 | 50 | 177 | 52 | 744.4 | 177 | 75.4 | 53 | 834 | 47 | 606 | 165.8 | 35 | 293 | 49 | 212 | 295 | 49 | 210 | 56 | 58 | 264 | 438.6 | 52 | 558.8 | 748.4 | 473 | 42
Week End 3 Occupants
52 | 53 | 43 | 79.4 | 51 | 43 | 50 | 57 | 50 | 54 | 119 | 264 | 51 | 147.2 | 37 | 56 | 66 | 47 | 44 | 59.8 | 38 | 53 | 412 | 54 | 51 | 43 | 80.4 | 54 | 50 | 50 | 50 | 53 | 55 | 52 | 114.2 | 46 | 46 | 86 | 47 | 45 | 51 | 50 | 56 | 54 | 54 | 193.6 | 49 | 53 | 113 | 88.4 | 51 | 123 | 60 | 56 | 57 | 131.8 | 29 | 40 | 40 | 52 | 46 | 37 | 69 | 51 | 35 | 51 | 68 | 54 | 42 | 53 | 60 | 101 | 53 | 106 | 162 | 53 | 119 | 297.4 | 55 | 49 | 56 | 218 | 55 | 58 | 46 | 52 | 50 | 50 | 40 | 55 | 52 | 1621.8 | 55 | 55 | 47 | 52 | 52 | 146 | 123 | 55 | 97 | 54 | 33 | 54 | 1433.2 | 87 | 139.6 | 35 | 51 | 406 | 49 | 67 | 47 | 1007.4 | 45 | 56 | 49 | 55 | 69 | 185.2 | 51 | 51 | 52 | 56 | 55 | 31 | 50 | 54 | 49 | 49 | 40 | 52 | 51 | 79 | 44 | 54 | 58 | 55 | 53 | 54 | 56 | 53 | 62 | 58 | 58 | 49 | 47 | 47 | 53 | 57 | 51 | 48 | 51 | 98 | 55 | 149 | 52 | 45 | 40 | 55 | 50 | 128.2 | 53 | 57 | 47 | 49 | 53 | 47 | 55 | 53 | 80.4 | 52 | 56 | 31 | 50 | 207 | 50 | 47 | 107 | 45 | 2247 | 53 | 45 | 50 | 50 | 48 | 50 | 54 | 859.4 | 57 | 50 | 111 | 55 | 52 | 130.2 | 54 | 81.2 | 48 | 58 | 51
52 | 53 | 43 | 69 | 51 | 43 | 50 | 62.4 | 74 | 154 | 119 | 256 | 51 | 163 | 37 | 56 | 148 | 47 | 44 | 78 | 86 | 53 | 692 | 84 | 51 | 155.8 | 218 | 54 | 82 | 50 | 98 | 53 | 55 | 52 | 203 | 46 | 46 | 96 | 47 | 45 | 51 | 50 | 56 | 54 | 54 | 324.6 | 49 | 53 | 113 | 243 | 51 | 191 | 60 | 56 | 57 | 154 | 29 | 40 | 40 | 52 | 46 | 37 | 201 | 51 | 35 | 51 | 116 | 54 | 104.2 | 53 | 60 | 113 | 53 | 122 | 273 | 53 | 211 | 517 | 137.4 | 49 | 56 | 218 | 55 | 58 | 49.2 | 137.2 | 50 | 50 | 40 | 55 | 52 | 3862.8 | 55 | 55 | 47 | 1357.2 | 52 | 210 | 111 | 55 | 113 | 54 | 33 | 172.2 | 108 | 139 | 242.8 | 35 | 51 | 274 | 49 | 292 | 121.4 | 132.2 | 45 | 56 | 49 | 55 | 45 | 202 | 51 | 160.6 | 165 | 128 | 55 | 31 | 50 | 54 | 49 | 197 | 40 | 87.2 | 51 | 164.8 | 44 | 54 | 58 | 55 | 53 | 54 | 56 | 53 | 66 | 58 | 58 | 49 | 232 | 47 | 89 | 57 | 51 | 48 | 51 | 359.6 | 55 | 217 | 52 | 45 | 40 | 55 | 50 | 203.8 | 53 | 57 | 47 | 49 | 53 | 47 | 55 | 96.6 | 124.4 | 52 | 56 | 31 | 50 | 244.4 | 50 | 47 | 161 | 45 | 1867 | 53 | 45 | 50 | 114.4 | 48 | 50 | 54 | 538.2 | 57 | 50 | 103 | 55 | 52 | 203 | 54 | 232 | 48 | 58 | 51
52 | 53 | 43 | 69 | 51 | 43 | 50 | 66 | 329.6 | 293 | 167 | 304 | 51 | 2739.8 | 37 | 56 | 138.4 | 47 | 44 | 49 | 98 | 53 | 752 | 336.2 | 51 | 184 | 218 | 54 | 166 | 50 | 180 | 53 | 55 | 52 | 205.4 | 46 | 46 | 96 | 47 | 45 | 51 | 50 | 56 | 54 | 54 | 165 | 142 | 53 | 122 | 317 | 51 | 263 | 60 | 56 | 213 | 251.4 | 65 | 40 | 40 | 89.8 | 46 | 37 | 113 | 51 | 35 | 51 | 52 | 54 | 152 | 53 | 60 | 145 | 53 | 42 | 374.6 | 53 | 267 | 6374.8 | 133.4 | 49 | 56 | 222 | 123 | 58 | 46 | 354 | 50 | 50 | 40 | 191 | 52 | 2808.6 | 55 | 55 | 314.6 | 195.6 | 52 | 258 | 153 | 55 | 153 | 54 | 33 | 251 | 148.8 | 55 | 243 | 35 | 1839.6 | 311.2 | 49 | 51 | 284.2 | 209 | 45 | 56 | 157 | 55 | 45 | 176 | 51 | 188 | 165 | 128 | 55 | 31 | 138.8 | 94.4 | 49 | 234 | 40 | 126 | 51 | 224 | 44 | 54 | 58 | 55 | 53 | 54 | 56 | 53 | 210 | 58 | 58 | 49 | 232 | 47 | 53 | 57 | 51 | 48 | 51 | 422 | 55 | 53 | 52 | 45 | 40 | 55 | 50 | 291 | 53 | 57 | 47 | 49 | 53 | 47 | 55 | 121 | 142 | 52 | 56 | 81 | 50 | 284 | 50 | 47 | 53 | 45 | 1915 | 53 | 45 | 62 | 211 | 48 | 50 | 54 | 222 | 57 | 50 | 63.8 | 55 | 52 | 51 | 106 | 283.6 | 48 | 58 | 51
52 | 53 | 43 | 69 | 51 | 43 | 50 | 102 | 1560.4 | 266 | 189 | 320 | 51 | 3309.6 | 37 | 56 | 186 | 47 | 44 | 49 | 134 | 53 | 779 | 209.4 | 51 | 184 | 218 | 54 | 180 | 50 | 232 | 230.6 | 55 | 52 | 215 | 189.2 | 46 | 96 | 47 | 45 | 51 | 50 | 170 | 54 | 233 | 189 | 2647.8 | 223 | 184 | 378 | 115.8 | 263 | 60 | 56 | 213 | 190.8 | 118 | 40 | 40 | 104 | 633.8 | 37 | 667 | 51 | 35 | 51 | 52 | 54 | 288 | 53 | 60 | 254 | 53 | 42 | 397 | 53 | 251 | 517 | 271 | 49 | 56 | 481.4 | 225 | 58 | 46 | 374 | 50 | 50 | 969.6 | 191 | 52 | 2927 | 55 | 55 | 216 | 145 | 52 | 448 | 233 | 55 | 177 | 54 | 33 | 251 | 132 | 55 | 391 | 35 | 2992 | 368 | 49 | 51 | 192 | 197 | 45 | 56 | 201 | 55 | 176 | 234.4 | 51 | 188 | 165 | 172.8 | 55 | 31 | 161 | 256 | 49 | 234 | 40 | 316 | 51 | 234.4 | 44 | 54 | 58 | 55 | 53 | 54 | 56 | 53 | 291.2 | 58 | 58 | 49 | 232 | 47 | 53 | 57 | 51 | 48 | 51 | 386 | 55 | 53 | 52 | 45 | 166 | 55 | 50 | 303 | 53 | 57 | 47 | 49 | 53 | 47 | 55 | 222.4 | 391 | 52 | 56 | 117 | 50 | 376.4 | 50 | 47 | 53 | 45 | 1939 | 53 | 45 | 1849.2 | 211 | 48 | 50 | 54 | 142 | 94.2 | 50 | 144.2 | 55 | 52 | 51 | 292.6 | 197.8 | 48 | 58 | 51
52 | 53 | 43 | 69 | 51 | 43 | 50 | 57 | 1006.2 | 784.6 | 165 | 310.8 | 178.2 | 3287.2 | 37 | 56 | 176 | 47 | 44 | 49 | 206 | 53 | 801 | 222.8 | 51 | 184 | 218 | 54 | 244 | 50 | 244 | 275 | 55 | 52 | 363 | 297 | 46 | 298.4 | 47 | 45 | 169.4 | 50 | 246 | 54 | 233 | 215.6 | 3357.4 | 223 | 196 | 321 | 213 | 243.8 | 60 | 56 | 213 | 322.4 | 215 | 40 | 40 | 218 | 2405.2 | 37 | 145 | 51 | 35 | 175 | 52 | 54 | 42 | 53 | 60 | 53 | 53 | 42 | 399.2 | 53 | 51 | 550 | 508 | 49 | 56 | 551 | 225 | 58 | 46 | 322.4 | 50 | 50 | 40 | 294.8 | 52 | 1538.4 | 55 | 55 | 228 | 52 | 52 | 424.8 | 251 | 55 | 53 | 106 | 33 | 93.4 | 148 | 55 | 345 | 35 | 2996.8 | 364 | 73 | 51 | 164 | 245 | 117 | 56 | 209 | 55 | 262 | 152 | 51 | 188 | 119.8 | 56 | 55 | 31 | 161 | 256 | 145 | 234 | 88 | 242 | 51 | 249 | 44 | 54 | 58 | 55 | 53 | 54 | 56 | 53 | 219.6 | 58 | 58 | 49 | 232 | 47 | 53 | 57 | 51 | 48 | 51 | 446 | 55 | 53 | 52 | 45 | 250 | 55 | 50 | 435.4 | 53 | 57 | 47 | 49 | 53 | 47 | 55 | 172.6 | 449 | 52 | 56 | 141 | 50 | 344.4 | 50 | 47 | 53 | 45 | 1927 | 53 | 45 | 2308 | 211 | 48 | 50 | 54 | 191 | 243 | 50 | 181 | 55 | 52 | 51 | 441 | 1522 | 48 | 58 | 51
52 | 155 | 43 | 71.4 | 51 | 43 | 50 | 94 | 3407 | 2894 | 184.8 | 272 | 263 | 3388 | 37 | 56 | 361.8 | 47 | 44 | 49 | 234.2 | 53 | 921 | 257 | 51 | 71.2 | 80.4 | 54 | 271.2 | 50 | 143.6 | 275 | 55 | 52 | 492.6 | 345 | 46 | 364 | 47 | 45 | 199 | 50 | 246 | 54 | 233 | 139 | 3381 | 223 | 259 | 315 | 213 | 302.4 | 60 | 56 | 213 | 311.2 | 331.4 | 40 | 59.4 | 346 | 129.8 | 37 | 277.8 | 51 | 35 | 206 | 52 | 54 | 116.4 | 53 | 60 | 53 | 53 | 42 | 408 | 53 | 51 | 540 | 464 | 49 | 56 | 538.2 | 123 | 58 | 46 | 376 | 50 | 50 | 40 | 372 | 52 | 552 | 55 | 55 | 244 | 52 | 52 | 452 | 378.8 | 55 | 53 | 138 | 33 | 54 | 150 | 55 | 317 | 35 | 3197.2 | 332 | 96.2 | 51 | 200 | 257 | 165 | 56 | 219 | 55 | 245 | 200 | 51 | 78.4 | 52 | 56 | 55 | 31 | 138.8 | 256 | 209 | 160 | 100 | 204 | 51 | 323.8 | 44 | 54 | 58 | 55 | 53 | 54 | 56 | 53 | 234 | 58 | 58 | 49 | 121 | 47 | 53 | 57 | 51 | 48 | 51 | 574.4 | 55 | 53 | 52 | 45 | 250 | 55 | 50 | 389 | 53 | 57 | 47 | 49 | 53 | 47 | 55 | 257 | 395 | 52 | 56 | 141 | 50 | 480.6 | 212.4 | 47 | 53 | 45 | 1891 | 235 | 45 | 2348 | 211 | 48 | 50 | 54 | 237 | 243 | 50 | 189 | 55 | 52 | 51 | 385 | 174.6 | 48 | 58 | 51
52 | 155 | 79.4 | 69 | 51 | 43 | 50 | 274 | 3325 | 2975.6 | 222 | 253 | 290 | 35 | 37 | 56 | 507 | 47 | 44 | 49 | 304.6 | 53 | 954 | 221 | 51 | 43 | 46 | 54 | 322 | 50 | 50 | 275 | 55 | 52 | 568 | 166 | 46 | 368 | 47 | 45 | 199 | 50 | 246 | 54 | 233 | 335 | 49 | 223 | 296 | 223 | 213 | 43 | 60 | 56 | 119.4 | 294.4 | 365.4 | 40 | 137 | 466.8 | 215 | 37 | 387 | 51 | 35 | 206 | 52 | 54 | 166 | 53 | 60 | 53 | 53 | 42 | 415.2 | 53 | 51 | 540 | 577.8 | 49 | 56 | 504 | 55 | 58 | 46 | 349.6 | 50 | 50 | 40 | 372 | 52 | 484.2 | 55 | 55 | 406 | 52 | 52 | 574 | 687 | 55 | 181.8 | 159.4 | 33 | 54 | 43 | 55 | 242 | 35 | 1585 | 296 | 87 | 51 | 238 | 48 | 232 | 56 | 49 | 55 | 311 | 220 | 51 | 51 | 52 | 56 | 55 | 31 | 50 | 256 | 209 | 168.2 | 106 | 52 | 51 | 55 | 44 | 54 | 58 | 55 | 131.4 | 54 | 56 | 53 | 238 | 93 | 58 | 122.6 | 47 | 47 | 150.2 | 57 | 51 | 48 | 51 | 260 | 55 | 53 | 52 | 45 | 250 | 55 | 50 | 55 | 53 | 57 | 47 | 49 | 53 | 47 | 55 | 257 | 85 | 52 | 56 | 209 | 57 | 536 | 253 | 47 | 53 | 99 | 1150 | 235 | 45 | 2364 | 74.6 | 48 | 50 | 54 | 326.6 | 168.6 | 50 | 249 | 55 | 52 | 51 | 407 | 50 | 48 | 58 | 51
52 | 155 | 225 | 144.2 | 51 | 43 | 50 | 1446 | 3202 | 3016 | 222 | 283 | 228.4 | 35 | 37 | 56 | 507 | 47 | 44 | 49 | 400.8 | 53 | 954 | 285 | 51 | 43 | 46 | 75.6 | 334 | 69.4 | 50 | 186.2 | 55 | 52 | 727 | 166 | 46 | 417 | 47 | 139.4 | 199 | 50 | 208 | 54 | 125.6 | 612 | 49 | 121 | 371 | 293 | 148.2 | 43 | 60 | 56 | 57 | 232 | 344 | 110.8 | 137 | 373 | 3154 | 37 | 443 | 51 | 35 | 206 | 52 | 54 | 166 | 53 | 60 | 53 | 178.4 | 169.2 | 504 | 53 | 51 | 716.8 | 460 | 49 | 56 | 472 | 55 | 58 | 46 | 512 | 50 | 50 | 40 | 692.4 | 52 | 442 | 55 | 131 | 710.6 | 52 | 52 | 712 | 849.8 | 55 | 214 | 265.4 | 33 | 54 | 43 | 55 | 216 | 35 | 215 | 272 | 90.6 | 51 | 283 | 48 | 208.8 | 56 | 49 | 55 | 287 | 312 | 256 | 51 | 52 | 56 | 55 | 31 | 50 | 94.4 | 389 | 198 | 255.6 | 52 | 51 | 55 | 155 | 54 | 58 | 55 | 249 | 121.2 | 56 | 53 | 234 | 233 | 58 | 233 | 127 | 47 | 215 | 207.4 | 51 | 48 | 51 | 260 | 55 | 53 | 52 | 45 | 208 | 55 | 50 | 55 | 53 | 57 | 47 | 49 | 53 | 47 | 55 | 257 | 209 | 52 | 56 | 971 | 1002.2 | 618.4 | 253 | 47 | 53 | 180 | 672 | 235 | 45 | 2352 | 173 | 48 | 50 | 54 | 369 | 57 | 50 | 297 | 55 | 52 | 51 | 345 | 50 | 48 | 58 | 51
52 | 114.2 | 225 | 226.6 | 51 | 100.6 | 50 | 339.2 | 2601.8 | 2442.2 | 222 | 311 | 186 | 35 | 37 | 56 | 507 | 186 | 44 | 49 | 934.4 | 53 | 894 | 437 | 51 | 43 | 46 | 162 | 337.6 | 147 | 50 | 53 | 55 | 52 | 713 | 46 | 46 | 405.8 | 47 | 281 | 80.6 | 50 | 56 | 256 | 54 | 628 | 49 | 245 | 376 | 379 | 51 | 43 | 60 | 98.2 | 57 | 264 | 29 | 369.8 | 137 | 233 | 255 | 37 | 451 | 51 | 35 | 144 | 52 | 54 | 166 | 53 | 60 | 53 | 262 | 254 | 566 | 53 | 51 | 746 | 500 | 49 | 56 | 52 | 55 | 58 | 46 | 410 | 50 | 50 | 40 | 55 | 52 | 500.8 | 55 | 220 | 855 | 52 | 52 | 754.6 | 936 | 55 | 214 | 461.6 | 33 | 54 | 43 | 55 | 292 | 35 | 51 | 263 | 120 | 51 | 367 | 48 | 260.4 | 56 | 49 | 55 | 361 | 296 | 256 | 51 | 52 | 56 | 55 | 31 | 50 | 54 | 338 | 198 | 312 | 52 | 51 | 55 | 229 | 54 | 58 | 55 | 249 | 166 | 56 | 53 | 46 | 233 | 58 | 233 | 147 | 47 | 215 | 406.6 | 51 | 129.6 | 184.6 | 260 | 55 | 53 | 52 | 45 | 40 | 55 | 50 | 55 | 53 | 57 | 120.6 | 49 | 53 | 47 | 185.4 | 214.8 | 209 | 52 | 56 | 554 | 647 | 643 | 253 | 47 | 53 | 180 | 52 | 235 | 45 | 1514.4 | 173 | 48 | 50 | 54 | 417 | 57 | 50 | 297 | 55 | 52 | 51 | 293 | 50 | 48 | 58 | 51
52 | 53 | 152.2 | 232 | 51 | 187 | 50 | 404 | 201 | 431 | 222 | 318 | 186 | 35 | 37 | 56 | 499.8 | 186 | 184 | 49 | 1261.8 | 53 | 894 | 381 | 51 | 43 | 46 | 162 | 291 | 147 | 89.6 | 53 | 55 | 52 | 897 | 46 | 46 | 281 | 47 | 281 | 109.6 | 50 | 56 | 256 | 54 | 562 | 49 | 245 | 490.4 | 303 | 51 | 43 | 60 | 267 | 57 | 224.8 | 29 | 408 | 78.8 | 52 | 1490.6 | 37 | 479 | 51 | 35 | 51 | 52 | 54 | 42 | 53 | 60 | 53 | 262 | 254 | 661 | 53 | 51 | 821 | 523 | 49 | 56 | 52 | 55 | 58 | 46 | 417 | 50 | 50 | 40 | 55 | 52 | 621 | 55 | 325 | 911 | 164 | 52 | 857 | 865 | 55 | 214 | 349 | 111.4 | 54 | 43 | 55 | 270 | 35 | 51 | 287.2 | 190.4 | 51 | 367 | 48 | 273.6 | 56 | 108.2 | 55 | 245 | 423.6 | 256 | 51 | 52 | 56 | 55 | 31 | 50 | 54 | 274 | 198 | 452.8 | 52 | 51 | 55 | 229 | 54 | 58 | 55 | 249 | 166 | 56 | 53 | 46 | 233 | 58 | 256.8 | 147 | 47 | 215 | 447 | 51 | 150 | 218 | 50 | 55 | 53 | 52 | 45 | 40 | 55 | 50 | 55 | 53 | 57 | 139 | 168 | 53 | 196.6 | 353 | 46 | 267.8 | 212 | 56 | 125 | 250 | 752.6 | 171.8 | 47 | 53 | 255 | 52 | 125.8 | 45 | 234 | 173 | 78.8 | 50 | 54 | 417 | 57 | 50 | 273 | 55 | 52 | 51 | 325 | 50 | 48 | 58 | 51
197.6 | 53 | 43 | 252 | 51 | 187 | 50 | 256 | 291.4 | 430.4 | 288 | 34 | 105 | 35 | 37 | 211 | 525 | 186 | 184 | 49 | 401.4 | 53 | 894 | 298.4 | 51 | 43 | 46 | 162 | 50 | 147 | 248 | 53 | 166.6 | 52 | 114.4 | 46 | 46 | 320 | 47 | 281 | 226.8 | 50 | 56 | 256 | 87.6 | 620 | 49 | 206.6 | 515 | 384.6 | 51 | 56 | 60 | 305.2 | 57 | 264.8 | 29 | 301.8 | 40 | 52 | 46 | 37 | 431 | 51 | 35 | 51 | 52 | 54 | 42 | 53 | 60 | 251 | 94.8 | 254 | 48 | 53 | 51 | 705.4 | 55 | 49 | 56 | 52 | 55 | 58 | 46 | 418 | 50 | 121.2 | 40 | 55 | 52 | 605 | 158.2 | 306 | 1014 | 164 | 401 | 923 | 140.2 | 55 | 85.2 | 54 | 131 | 54 | 43 | 55 | 322 | 35 | 51 | 214 | 214 | 51 | 345 | 48 | 279 | 56 | 197 | 55 | 235.8 | 536.4 | 256 | 51 | 92.2 | 56 | 55 | 31 | 50 | 54 | 274 | 78.8 | 594 | 181.6 | 51 | 55 | 229 | 54 | 58 | 55 | 249 | 166 | 56 | 53 | 46 | 233 | 215.6 | 278.4 | 127 | 47 | 117.8 | 447 | 174 | 150 | 218 | 50 | 93.6 | 53 | 74 | 45 | 40 | 248 | 132.8 | 55 | 53 | 57 | 238 | 232 | 53 | 234 | 353 | 46 | 276 | 252 | 56 | 205.4 | 250 | 55 | 50 | 47 | 53 | 255 | 52 | 53 | 45 | 235 | 99.2 | 202 | 50 | 54 | 119.4 | 57 | 101.6 | 257 | 55 | 52 | 51 | 54 | 50 | 48 | 125.2 | 51
234 | 53 | 43 | 252 | 51 | 187 | 50 | 219 | 294 | 3138.4 | 332 | 34 | 51 | 35 | 37 | 211 | 545 | 221.8 | 184 | 49 | 435 | 53 | 880 | 386.6 | 51 | 43 | 46 | 97.2 | 50 | 165.6 | 248 | 53 | 241 | 52 | 55 | 46 | 46 | 370 | 47 | 281 | 63 | 50 | 56 | 256 | 222 | 680 | 49 | 53 | 523 | 764.4 | 51 | 1189.4 | 60 | 458 | 57 | 232.2 | 29 | 231 | 40 | 52 | 46 | 37 | 519 | 51 | 35 | 51 | 52 | 54 | 42 | 53 | 60 | 251 | 53 | 211.6 | 48 | 53 | 51 | 841 | 205.4 | 49 | 56 | 52 | 55 | 58 | 46 | 223.6 | 50 | 339.6 | 40 | 215.8 | 52 | 683 | 227 | 230 | 1031 | 164 | 401 | 2906 | 51 | 55 | 53 | 54 | 131 | 54 | 43 | 55 | 374 | 35 | 51 | 202 | 214 | 130.2 | 315 | 48 | 283.8 | 82 | 197 | 55 | 357 | 655.4 | 133 | 51 | 253 | 56 | 55 | 31 | 50 | 54 | 184 | 49 | 493.2 | 268 | 51 | 55 | 118 | 54 | 58 | 55 | 53 | 54 | 56 | 53 | 46 | 93 | 255 | 168 | 47 | 47 | 53 | 169.8 | 174 | 129.6 | 218 | 50 | 248 | 53 | 162 | 45 | 40 | 248 | 257 | 55 | 53 | 57 | 285.6 | 452.8 | 53 | 234 | 329.4 | 46 | 152 | 252 | 56 | 268.4 | 210 | 55 | 50 | 47 | 136.2 | 326.6 | 52 | 74.4 | 45 | 214.8 | 50 | 202 | 50 | 54 | 49 | 57 | 179 | 197 | 55 | 52 | 51 | 54 | 50 | 48 | 226 | 51
234 | 53 | 197.4 | 303.6 | 51 | 129.4 | 50 | 121.8 | 294 | 54 | 435.6 | 34 | 55.8 | 35 | 37 | 211 | 525 | 226 | 184 | 49 | 459 | 97.8 | 54 | 483.2 | 51 | 43 | 46 | 54 | 50 | 242 | 248 | 53 | 241 | 52 | 55 | 148 | 46 | 266 | 47 | 45 | 177 | 158 | 56 | 134.8 | 222 | 837.6 | 49 | 53 | 1524.2 | 646.6 | 51 | 43 | 60 | 458 | 57 | 125 | 29 | 154.6 | 40 | 52 | 46 | 37 | 374 | 51 | 35 | 51 | 52 | 54 | 42 | 53 | 60 | 251 | 53 | 90 | 310 | 53 | 51 | 236 | 355 | 49 | 56 | 52 | 55 | 58 | 46 | 52 | 70.4 | 414 | 122.2 | 256 | 52 | 236 | 265 | 230 | 1031 | 119.2 | 401 | 4153.4 | 51 | 55 | 53 | 54 | 111.4 | 54 | 43 | 55 | 314 | 35 | 51 | 54 | 435 | 150 | 303 | 48 | 573 | 186 | 197 | 55 | 179 | 705.4 | 51 | 51 | 253 | 56 | 55 | 31 | 50 | 54 | 49 | 49 | 412 | 268 | 51 | 55 | 44 | 54 | 58 | 55 | 53 | 54 | 56 | 53 | 46 | 58 | 255 | 168 | 47 | 47 | 53 | 57 | 174 | 48 | 84.4 | 50 | 248 | 53 | 162 | 45 | 111.4 | 209.4 | 257 | 55 | 53 | 57 | 212 | 488.4 | 53 | 234 | 235 | 46 | 152 | 252 | 56 | 346 | 210 | 55 | 1420.8 | 47 | 157 | 45 | 52 | 160 | 45 | 253.6 | 50 | 202 | 50 | 54 | 49 | 57 | 179 | 197 | 95 | 52 | 51 | 212 | 50 | 48 | 226 | 51
52 | 53 | 236 | 326 | 51 | 82.2 | 50 | 57 | 342 | 54 | 607 | 34 | 53.4 | 35 | 37 | 211 | 502.2 | 226 | 44 | 236 | 377.4 | 247.4 | 54 | 530 | 51 | 43 | 46 | 54 | 158 | 242 | 248 | 53 | 241 | 52 | 55 | 216 | 64 | 203 | 47 | 45 | 261 | 185 | 56 | 54 | 222 | 915 | 203.4 | 53 | 515 | 751 | 171.6 | 43 | 60 | 212.8 | 57 | 133.6 | 29 | 113.2 | 40 | 52 | 131.8 | 37 | 647.2 | 51 | 35 | 51 | 52 | 54 | 42 | 53 | 60 | 251 | 53 | 162 | 310 | 160.2 | 51 | 236 | 355 | 49 | 56 | 52 | 55 | 58 | 46 | 52 | 152 | 414 | 177 | 256 | 52 | 42 | 279.4 | 55 | 653.8 | 52 | 401 | 3998 | 51 | 55 | 53 | 54 | 33 | 54 | 43 | 55 | 314.8 | 99.2 | 51 | 54 | 354 | 150 | 347 | 48 | 594 | 186 | 137.8 | 55 | 179 | 661.4 | 51 | 234.4 | 253 | 56 | 55 | 31 | 50 | 54 | 49 | 49 | 396 | 268 | 51 | 55 | 44 | 54 | 58 | 55 | 53 | 54 | 56 | 53 | 46 | 58 | 58 | 96.6 | 47 | 47 | 53 | 57 | 124.8 | 204.8 | 51 | 50 | 248 | 53 | 162 | 45 | 159 | 55 | 257 | 55 | 53 | 57 | 212 | 417 | 53 | 159.2 | 91 | 46 | 54 | 270 | 56 | 346 | 210 | 55 | 75.8 | 47 | 157 | 45 | 52 | 160 | 45 | 416 | 50 | 171.2 | 50 | 54 | 49 | 57 | 179 | 575.4 | 216.6 | 52 | 51 | 212 | 50 | 48 | 226 | 51
52 | 53 | 236 | 400 | 51 | 239 | 147.6 | 57 | 549.2 | 54 | 631 | 34 | 100.6 | 35 | 37 | 56 | 504.6 | 226 | 44 | 236 | 579 | 371 | 54 | 520 | 51 | 43 | 46 | 54 | 158 | 126.8 | 89.6 | 129 | 203.8 | 52 | 55 | 216 | 136 | 46 | 47 | 45 | 51 | 185 | 56 | 54 | 188.4 | 479.4 | 242 | 53 | 515 | 667 | 252 | 43 | 213.6 | 56 | 57 | 392.4 | 29 | 162 | 40 | 52 | 189 | 37 | 5742 | 51 | 35 | 51 | 52 | 54 | 42 | 53 | 60 | 132.2 | 53 | 162 | 2215.6 | 366 | 51 | 198.2 | 309.8 | 101 | 88.8 | 264 | 55 | 58 | 46 | 52 | 152 | 265.2 | 177 | 256 | 52 | 42 | 245 | 55 | 509 | 52 | 119.6 | 3882 | 51 | 55 | 53 | 54 | 33 | 54 | 43 | 55 | 329.6 | 142 | 51 | 54 | 354 | 130.2 | 5168.8 | 48 | 1724 | 186 | 152 | 55 | 98.6 | 640.6 | 51 | 383 | 366 | 56 | 55 | 31 | 161 | 54 | 49 | 49 | 40 | 332 | 51 | 55 | 44 | 54 | 58 | 55 | 53 | 54 | 56 | 53 | 46 | 58 | 58 | 49 | 47 | 47 | 53 | 57 | 51 | 244 | 51 | 50 | 248 | 53 | 96 | 45 | 159 | 55 | 257 | 55 | 53 | 57 | 179 | 353 | 53 | 195.8 | 55 | 46 | 54 | 150 | 56 | 258.8 | 283.2 | 142 | 291 | 237 | 136.2 | 45 | 52 | 160 | 45 | 483 | 50 | 48 | 50 | 54 | 49 | 140.2 | 127.4 | 981.8 | 417 | 52 | 51 | 212 | 50 | 48 | 158.8 | 51
52 | 53 | 236 | 358 | 51 | 239 | 345 | 57 | 623 | 54 | 521 | 34 | 243 | 35 | 37 | 56 | 511 | 226 | 44 | 236 | 543.6 | 371 | 54 | 316 | 51 | 83 | 149.2 | 54 | 158 | 50 | 50 | 148 | 55 | 52 | 55 | 216 | 136 | 46 | 47 | 45 | 51 | 185 | 56 | 54 | 54 | 537 | 242 | 53 | 553.8 | 592.2 | 252 | 43 | 252 | 56 | 182.4 | 542.2 | 29 | 162 | 40 | 52 | 189 | 37 | 473 | 51 | 35 | 51 | 179.2 | 54 | 42 | 53 | 271.4 | 53 | 53 | 162 | 3366.8 | 366 | 51 | 47 | 242 | 179 | 220 | 336 | 55 | 58 | 46 | 52 | 152 | 50 | 177 | 175.6 | 52 | 109.8 | 245 | 55 | 477 | 148 | 52 | 2088.8 | 51 | 55 | 53 | 174 | 33 | 54 | 43 | 55 | 470.4 | 142 | 51 | 54 | 402 | 51 | 459 | 48 | 611.4 | 108 | 152 | 55 | 45 | 579 | 51 | 383 | 205.2 | 56 | 55 | 31 | 161 | 54 | 49 | 123 | 40 | 186 | 51 | 55 | 81 | 54 | 58 | 55 | 53 | 175.8 | 130.4 | 53 | 86 | 58 | 58 | 49 | 47 | 47 | 53 | 57 | 51 | 244 | 153 | 50 | 93.6 | 53 | 127.2 | 45 | 159 | 55 | 50 | 55 | 53 | 57 | 47 | 215.4 | 53 | 233 | 55 | 46 | 54 | 150 | 56 | 69.8 | 504.2 | 200 | 244 | 237 | 123 | 45 | 52 | 95.8 | 45 | 467 | 50 | 48 | 50 | 54 | 49 | 265 | 50 | 297 | 504.6 | 52 | 51 | 212 | 50 | 48 | 58 | 51
224 | 53 | 178.4 | 4947.4 | 121.2 | 239 | 345 | 57 | 627 | 54 | 425.4 | 34 | 372.2 | 103.4 | 37 | 161 | 571 | 82.8 | 44 | 236 | 354 | 281.4 | 54 | 304 | 151.8 | 384 | 218 | 54 | 114.8 | 50 | 50 | 148 | 55 | 52 | 55 | 182 | 136 | 46 | 86.8 | 45 | 127.8 | 77 | 206 | 54 | 125.6 | 454.2 | 242 | 53 | 554 | 524.6 | 252 | 43 | 252 | 56 | 370 | 607 | 29 | 162 | 40 | 52 | 189 | 37 | 433 | 51 | 35 | 51 | 339.2 | 54 | 42 | 53 | 353 | 53 | 53 | 66 | 3280.4 | 366 | 51 | 47 | 92.4 | 179 | 220 | 336 | 55 | 58 | 46 | 52 | 90.8 | 50 | 94.8 | 55 | 52 | 155 | 245 | 55 | 469 | 212 | 52 | 727.6 | 51 | 55 | 127.8 | 174 | 33 | 172.2 | 43 | 55 | 629 | 142 | 51 | 54 | 414 | 51 | 507.8 | 134.4 | 562.2 | 56 | 183.2 | 55 | 45 | 425.4 | 224 | 383 | 165 | 168.8 | 55 | 78 | 161 | 54 | 49 | 234 | 40 | 186 | 97.8 | 55 | 229 | 54 | 159 | 55 | 53 | 257 | 242 | 53 | 246 | 58 | 58 | 49 | 47 | 47 | 53 | 57 | 210 | 244 | 221 | 50 | 55 | 53 | 240 | 45 | 40 | 55 | 50 | 55 | 166 | 166.8 | 47 | 94 | 125.8 | 233 | 55 | 46 | 54 | 110.8 | 56 | 31 | 599 | 200 | 272 | 237 | 228 | 45 | 52 | 53 | 45 | 475.6 | 50 | 48 | 50 | 54 | 49 | 265 | 50 | 55 | 438 | 52 | 51 | 117.2 | 50 | 48 | 58 | 51
267 | 53 | 141 | 254 | 168 | 239 | 345 | 57 | 627 | 54 | 339 | 34 | 365 | 149 | 37 | 231 | 571 | 47 | 44 | 123.8 | 318 | 259 | 54 | 304 | 219 | 384 | 218 | 94.4 | 50 | 50 | 50 | 129 | 55 | 52 | 55 | 46 | 82 | 46 | 246 | 45 | 243 | 50 | 206 | 126 | 233 | 305.4 | 164.8 | 53 | 492 | 409 | 363 | 43 | 252 | 56 | 370 | 583.8 | 29 | 88.8 | 40 | 52 | 103.2 | 37 | 469 | 130.2 | 35 | 51 | 358 | 54 | 42 | 53 | 353 | 53 | 53 | 42 | 3155 | 312 | 51 | 47 | 55 | 179 | 220 | 336 | 55 | 81.8 | 46 | 52 | 50 | 50 | 70.8 | 55 | 52 | 155 | 93 | 55 | 565 | 212 | 52 | 629 | 51 | 55 | 240 | 174 | 33 | 251 | 125.4 | 55 | 670 | 35 | 51 | 54 | 386.8 | 51 | 903.6 | 156 | 548 | 56 | 266.8 | 55 | 45 | 388 | 224 | 277.6 | 119.8 | 244 | 55 | 266 | 116.6 | 54 | 49 | 234 | 40 | 186 | 168 | 55 | 229 | 54 | 159 | 55 | 53 | 257 | 242 | 53 | 540 | 58 | 58 | 238 | 232 | 47 | 53 | 57 | 210 | 165.6 | 221 | 50 | 55 | 53 | 240 | 45 | 40 | 94 | 50 | 55 | 166 | 240 | 47 | 274 | 235 | 47 | 55 | 46 | 54 | 52 | 56 | 31 | 599 | 200 | 1389 | 237 | 228 | 45 | 52 | 53 | 45 | 517 | 50 | 48 | 50 | 54 | 198.6 | 265 | 50 | 55 | 457.2 | 52 | 51 | 54 | 50 | 48 | 58 | 51
267 | 53 | 141 | 55 | 168 | 82.2 | 283.8 | 57 | 1548 | 54 | 49 | 34 | 501.8 | 149 | 37 | 231 | 455 | 170 | 44 | 49 | 38 | 53 | 54 | 304 | 219 | 384 | 218 | 256 | 50 | 50 | 50 | 53 | 55 | 52 | 55 | 46 | 46 | 46 | 246 | 45 | 243 | 50 | 206 | 174 | 233 | 75 | 49 | 189 | 53 | 417.8 | 240 | 115 | 175.2 | 56 | 370 | 422 | 29 | 40 | 40 | 52 | 46 | 37 | 593.8 | 249 | 35 | 51 | 358 | 54 | 42 | 53 | 353 | 53 | 53 | 42 | 1327.2 | 53 | 51 | 47 | 55 | 127 | 187.2 | 141.6 | 55 | 177 | 46 | 52 | 50 | 50 | 194 | 92.4 | 52 | 155 | 55 | 55 | 629 | 212 | 52 | 633 | 51 | 55 | 240 | 126 | 33 | 251 | 146 | 55 | 572 | 35 | 51 | 54 | 270.4 | 51 | 1499.6 | 156 | 45 | 56 | 205 | 118.6 | 45 | 374.6 | 224 | 51 | 52 | 244 | 55 | 266 | 50 | 134.8 | 49 | 234 | 40 | 230.8 | 168 | 55 | 229 | 54 | 159 | 55 | 53 | 279.4 | 242 | 53 | 562 | 58 | 58 | 279.8 | 232 | 47 | 233 | 57 | 210 | 48 | 221 | 260 | 55 | 53 | 127.2 | 45 | 40 | 250 | 50 | 55 | 166 | 240 | 47 | 274 | 235 | 47 | 55 | 257 | 54 | 52 | 56 | 31 | 607 | 171 | 713 | 123 | 228 | 45 | 52 | 53 | 45 | 534.6 | 50 | 48 | 50 | 54 | 236 | 451 | 50 | 55 | 76.8 | 52 | 51 | 54 | 50 | 48 | 58 | 51
267 | 53 | 141 | 55 | 168 | 43 | 50 | 57 | 1080.4 | 180.4 | 49 | 34 | 715.4 | 149 | 37 | 231 | 475 | 170 | 44 | 49 | 38 | 53 | 54 | 304 | 219 | 384 | 183.6 | 256 | 50 | 50 | 50 | 53 | 55 | 52 | 55 | 46 | 108 | 212.4 | 246 | 45 | 243 | 50 | 206 | 174 | 233 | 42 | 49 | 223 | 53 | 520.8 | 240 | 163 | 60 | 56 | 275.8 | 295 | 29 | 40 | 40 | 52 | 46 | 37 | 680 | 249 | 35 | 51 | 296.8 | 54 | 42 | 53 | 166.8 | 53 | 53 | 42 | 88 | 53 | 51 | 47 | 55 | 49 | 56 | 52 | 55 | 177 | 136 | 52 | 50 | 50 | 275.6 | 242 | 52 | 42 | 55 | 74 | 921.2 | 180 | 52 | 638.4 | 51 | 55 | 240 | 54 | 33 | 93.4 | 146 | 55 | 280 | 35 | 51 | 189.6 | 396 | 82.6 | 764 | 134.4 | 206.6 | 218.4 | 205 | 161 | 45 | 540 | 224 | 51 | 52 | 412 | 55 | 266 | 50 | 256 | 49 | 234 | 40 | 242 | 168 | 55 | 303 | 54 | 118.6 | 55 | 53 | 328.4 | 242 | 53 | 663.2 | 58 | 58 | 447 | 232 | 47 | 384 | 57 | 210 | 48 | 187 | 260 | 55 | 53 | 52 | 117 | 40 | 250 | 50 | 55 | 120.8 | 240 | 120.6 | 184 | 235 | 47 | 55 | 257 | 54 | 52 | 56 | 31 | 617.2 | 55 | 705 | 47 | 228 | 45 | 52 | 53 | 45 | 571 | 74.6 | 48 | 87.6 | 54 | 412 | 243 | 50 | 55 | 164 | 52 | 51 | 79 | 50 | 48 | 97.4 | 51
181 | 53 | 82.2 | 55 | 51 | 43 | 50 | 89.4 | 695 | 212 | 49 | 34 | 263 | 35 | 37 | 196 | 375 | 281.2 | 44 | 49 | 38 | 53 | 54 | 316 | 185.4 | 83 | 46 | 299.2 | 50 | 50 | 50 | 53 | 55 | 52 | 55 | 46 | 201 | 254 | 246 | 45 | 243 | 50 | 56 | 174 | 233 | 42 | 49 | 223 | 53 | 431 | 51 | 163 | 60 | 56 | 88.2 | 295 | 29 | 40 | 117.6 | 52 | 46 | 37 | 759 | 249 | 35 | 51 | 52 | 54 | 42 | 53 | 60 | 53 | 53 | 42 | 48 | 53 | 96.2 | 47 | 55 | 49 | 56 | 52 | 132.2 | 177 | 136 | 52 | 50 | 50 | 296 | 343.4 | 52 | 42 | 55 | 150 | 969 | 52 | 52 | 469.4 | 51 | 55 | 272.2 | 54 | 33 | 54 | 125.4 | 55 | 1568.2 | 35 | 51 | 280 | 302.8 | 209 | 1055.8 | 48 | 247 | 259 | 205 | 161 | 45 | 644.4 | 51 | 51 | 52 | 374.4 | 55 | 266 | 50 | 256 | 49 | 49 | 40 | 242 | 74.4 | 55 | 266 | 54 | 58 | 55 | 53 | 166 | 56 | 53 | 352 | 58 | 58 | 447 | 232 | 47 | 384 | 57 | 117.4 | 48 | 51 | 260 | 55 | 53 | 52 | 225 | 40 | 310 | 50 | 55 | 53 | 203.4 | 139 | 49 | 235 | 47 | 55 | 257 | 54 | 52 | 56 | 31 | 740 | 55 | 709 | 47 | 53 | 45 | 52 | 53 | 45 | 50 | 173 | 48 | 238 | 54 | 412 | 205.8 | 50 | 55 | 164 | 52 | 51 | 179 | 50 | 48 | 255 | 51
52 | 53 | 43 | 55 | 51 | 43 | 50 | 219 | 583 | 212 | 49 | 34 | 135.8 | 35 | 37 | 56 | 315 | 259.8 | 44 | 49 | 38 | 53 | 54 | 372.8 | 51 | 43 | 46 | 364 | 50 | 50 | 50 | 53 | 55 | 52 | 55 | 46 | 201 | 254 | 86.8 | 45 | 51 | 50 | 56 | 54 | 54 | 42 | 49 | 223 | 53 | 468.8 | 51 | 163 | 60 | 56 | 57 | 267.8 | 29 | 40 | 137 | 88.2 | 46 | 37 | 673 | 249 | 35 | 51 | 52 | 54 | 42 | 53 | 60 | 53 | 178.4 | 42 | 48 | 53 | 164 | 47 | 55 | 49 | 56 | 52 | 248 | 105.6 | 136 | 52 | 50 | 50 | 296 | 411 | 52 | 42 | 55 | 150 | 1775 | 52 | 52 | 404.6 | 51 | 55 | 214 | 54 | 91.8 | 54 | 43 | 55 | 438 | 35 | 51 | 280 | 350 | 209 | 1528 | 48 | 247 | 259 | 80.2 | 161 | 45 | 746 | 51 | 51 | 52 | 190.4 | 55 | 78 | 50 | 256 | 145 | 49 | 40 | 52 | 51 | 55 | 229 | 54 | 91 | 55 | 131.4 | 166 | 56 | 53 | 224 | 58 | 97.6 | 250 | 121 | 47 | 360.2 | 57 | 290.8 | 109.2 | 51 | 260 | 55 | 53 | 52 | 225 | 40 | 350 | 50 | 55 | 53 | 57 | 139 | 49 | 53 | 47 | 55 | 257 | 54 | 52 | 56 | 31 | 875 | 55 | 572 | 47 | 53 | 45 | 52 | 235 | 45 | 50 | 173 | 48 | 364.4 | 54 | 337.2 | 57 | 92.8 | 190.2 | 164 | 52 | 51 | 179 | 50 | 155.4 | 255 | 51
77.8 | 53 | 43 | 55 | 51 | 43 | 50 | 219 | 132 | 212 | 49 | 34 | 51 | 35 | 37 | 56 | 56 | 186 | 44 | 49 | 38 | 53 | 186 | 375 | 51 | 43 | 46 | 202.4 | 50 | 50 | 50 | 53 | 55 | 52 | 55 | 46 | 108 | 254 | 47 | 45 | 51 | 50 | 132 | 54 | 54 | 42 | 49 | 155 | 206 | 579.2 | 51 | 43 | 60 | 140.4 | 57 | 263 | 29 | 337.2 | 137 | 233 | 46 | 37 | 651.8 | 51 | 35 | 175 | 52 | 54 | 42 | 53 | 60 | 53 | 436.6 | 42 | 48 | 53 | 164 | 47 | 55 | 93.4 | 56 | 52 | 248 | 58 | 180.8 | 240 | 50 | 50 | 152.4 | 373.6 | 52 | 42 | 55 | 150 | 1624.2 | 52 | 52 | 371 | 184.8 | 175.8 | 214 | 54 | 131 | 54 | 43 | 55 | 462 | 35 | 51 | 280 | 342.8 | 209 | 634 | 48 | 45 | 259 | 49 | 55 | 45 | 782 | 51 | 51 | 52 | 56 | 55 | 31 | 50 | 256 | 209 | 78.8 | 172 | 52 | 51 | 55 | 229 | 54 | 223 | 55 | 249 | 98.8 | 99 | 53 | 224 | 198 | 256 | 196.2 | 47 | 47 | 265 | 97.4 | 340 | 150 | 51 | 134 | 55 | 53 | 52 | 225 | 40 | 194 | 50 | 55 | 53 | 57 | 120.6 | 49 | 53 | 47 | 91 | 130.4 | 147 | 52 | 56 | 31 | 790.2 | 55 | 875 | 47 | 157 | 45 | 52 | 235 | 45 | 50 | 301.8 | 48 | 396 | 54 | 225 | 57 | 264 | 224 | 98.6 | 52 | 51 | 179 | 50 | 227 | 255 | 51
133.4 | 53 | 43 | 55 | 51 | 43 | 50 | 219 | 50 | 85.6 | 49 | 34 | 51 | 35 | 37 | 56 | 56 | 186 | 44 | 49 | 38 | 53 | 274 | 239 | 51 | 43 | 46 | 162 | 50 | 50 | 248 | 97.4 | 55 | 90.8 | 55 | 46 | 237 | 170.8 | 47 | 281 | 51 | 50 | 246 | 54 | 54 | 42 | 49 | 53 | 206 | 695.2 | 115.8 | 43 | 60 | 267 | 57 | 63 | 29 | 408 | 117.6 | 233 | 46 | 37 | 478 | 51 | 35 | 206 | 52 | 54 | 42 | 53 | 60 | 53 | 573 | 169.2 | 48 | 53 | 164 | 47 | 122.8 | 160 | 56 | 52 | 248 | 58 | 248 | 240 | 50 | 50 | 40 | 88.8 | 52 | 42 | 55 | 93 | 1260 | 52 | 52 | 377.6 | 274 | 206 | 214 | 54 | 131 | 54 | 43 | 55 | 522 | 35 | 51 | 234.8 | 401 | 209 | 725.2 | 48 | 45 | 177.8 | 49 | 55 | 45 | 730 | 51 | 51 | 52 | 56 | 55 | 31 | 50 | 54 | 209 | 198 | 192 | 138.4 | 51 | 55 | 155 | 54 | 223 | 55 | 249 | 54 | 271 | 53 | 81.6 | 233 | 256 | 233 | 47 | 47 | 53 | 259 | 340 | 150 | 51 | 50 | 55 | 53 | 52 | 225 | 40 | 155 | 50 | 242 | 53 | 57 | 47 | 49 | 53 | 47 | 235 | 46 | 209 | 52 | 56 | 118.2 | 655.8 | 55 | 2105.8 | 47 | 183.2 | 45 | 52 | 235 | 45 | 50 | 260.2 | 48 | 396 | 54 | 49 | 57 | 264 | 224 | 55 | 52 | 51 | 104 | 50 | 227 | 423 | 51
52 | 53 | 43 | 55 | 51 | 43 | 50 | 186.6 | 50 | 54 | 49 | 34 | 186 | 35 | 37 | 56 | 56 | 74.8 | 44 | 49 | 38 | 53 | 274 | 215 | 51 | 43 | 46 | 75.6 | 50 | 50 | 248 | 275 | 55 | 149 | 55 | 46 | 237 | 46 | 47 | 281 | 51 | 50 | 246 | 54 | 54 | 42 | 49 | 53 | 206 | 541.6 | 213 | 43 | 60 | 267 | 57 | 63 | 29 | 408 | 40 | 160.6 | 46 | 37 | 428 | 51 | 177.4 | 206 | 52 | 54 | 42 | 53 | 60 | 53 | 669.8 | 254 | 48 | 53 | 73.6 | 47 | 168 | 160 | 56 | 52 | 418 | 58 | 248 | 240 | 50 | 50 | 40 | 164 | 52 | 42 | 55 | 55 | 1380.2 | 52 | 52 | 530 | 274 | 206 | 181.8 | 54 | 131 | 54 | 142 | 55 | 522 | 35 | 51 | 54 | 515 | 82.6 | 47 | 48 | 45 | 56 | 167.4 | 55 | 45 | 909.2 | 51 | 51 | 52 | 56 | 55 | 31 | 50 | 54 | 209 | 198 | 40 | 268 | 51 | 55 | 44 | 54 | 223 | 55 | 249 | 54 | 271 | 53 | 46 | 233 | 256 | 328.2 | 47 | 47 | 53 | 259 | 340 | 150 | 51 | 50 | 55 | 53 | 52 | 45 | 82 | 55 | 50 | 242 | 53 | 57 | 47 | 49 | 53 | 159.2 | 235 | 46 | 209 | 71.6 | 56 | 249 | 555 | 55 | 775 | 47 | 288 | 45 | 52 | 235 | 45 | 50 | 211 | 48 | 245.6 | 54 | 49 | 57 | 264 | 224 | 55 | 52 | 51 | 54 | 50 | 227 | 265.4 | 51
52 | 53 | 79.4 | 55 | 51 | 43 | 50 | 57 | 50 | 54 | 49 | 34 | 186 | 35 | 37 | 56 | 56 | 47 | 44 | 49 | 38 | 53 | 274 | 229.4 | 51 | 43 | 46 | 54 | 50 | 50 | 248 | 368 | 55 | 149 | 55 | 46 | 237 | 143.6 | 47 | 281 | 51 | 131 | 246 | 54 | 54 | 42 | 49 | 53 | 206 | 620 | 213 | 43 | 60 | 267 | 57 | 63 | 29 | 266.4 | 40 | 52 | 46 | 37 | 468 | 51 | 213 | 206 | 52 | 54 | 42 | 53 | 60 | 53 | 2049.2 | 254 | 48 | 53 | 51 | 236 | 205.4 | 160 | 56 | 52 | 225 | 58 | 248 | 240 | 50 | 304 | 67.4 | 164 | 52 | 42 | 55 | 55 | 1232 | 52 | 85.8 | 1908.8 | 422.8 | 206 | 53 | 54 | 33 | 54 | 208 | 55 | 568.2 | 77.8 | 51 | 54 | 541 | 70.8 | 47 | 48 | 45 | 56 | 197 | 55 | 45 | 800.4 | 51 | 51 | 52 | 56 | 55 | 31 | 50 | 54 | 113 | 198 | 169.6 | 268 | 51 | 55 | 44 | 54 | 223 | 55 | 249 | 54 | 185 | 53 | 46 | 233 | 256 | 352 | 47 | 47 | 53 | 178.2 | 51 | 48 | 117.8 | 50 | 55 | 53 | 91.6 | 45 | 394.8 | 93.6 | 174.2 | 242 | 53 | 57 | 47 | 49 | 53 | 234 | 235 | 46 | 209 | 150 | 56 | 249 | 507 | 55 | 775 | 47 | 246.4 | 45 | 52 | 125.8 | 45 | 50 | 211 | 48 | 81.6 | 54 | 49 | 57 | 264 | 156.4 | 55 | 52 | 51 | 148.8 | 50 | 191.2 | 295 | 51
197.6 | 53 | 225 | 55 | 51 | 43 | 50 | 57 | 151.4 | 54 | 49 | 34 | 186 | 35 | 37 | 56 | 56 | 190.2 | 44 | 49 | 38 | 97.8 | 230 | 195.2 | 51 | 43 | 46 | 54 | 50 | 50 | 996.8 | 430 | 241 | 149 | 134.2 | 142 | 237 | 168 | 47 | 281 | 51 | 338.6 | 246 | 256 | 54 | 91.2 | 164.8 | 53 | 114.2 | 788.8 | 213 | 43 | 60 | 267 | 57 | 274.2 | 29 | 116.4 | 40 | 52 | 46 | 37 | 548 | 51 | 213 | 144 | 52 | 54 | 66.8 | 53 | 60 | 53 | 765.8 | 326 | 48 | 53 | 51 | 236 | 355 | 71.2 | 56 | 52 | 191 | 58 | 248 | 127.2 | 50 | 414 | 177 | 164 | 52 | 42 | 89.4 | 230 | 1081.4 | 74.4 | 221 | 699.4 | 415.4 | 145.6 | 53 | 54 | 33 | 54 | 208 | 55 | 86 | 142 | 51 | 54 | 49 | 150 | 47 | 48 | 45 | 56 | 197 | 55 | 45 | 1508 | 51 | 51 | 52 | 56 | 55 | 31 | 50 | 54 | 139 | 192.4 | 202 | 268 | 51 | 55 | 44 | 54 | 91 | 55 | 53 | 54 | 56 | 53 | 46 | 163 | 97.6 | 204.8 | 47 | 47 | 53 | 132.2 | 51 | 48 | 218 | 50 | 55 | 53 | 250 | 45 | 502.4 | 248 | 257 | 242 | 53 | 57 | 47 | 49 | 53 | 234 | 235 | 46 | 194.4 | 150 | 56 | 249 | 507 | 55 | 775 | 47 | 184 | 45 | 52 | 53 | 45 | 50 | 146.6 | 48 | 50 | 54 | 49 | 57 | 92.8 | 55 | 55 | 52 | 51 | 212 | 50 | 48 | 341 | 51
234 | 53 | 418 | 55 | 51 | 121.4 | 50 | 57 | 219 | 54 | 49 | 34 | 132 | 35 | 37 | 56 | 56 | 226 | 44 | 86.4 | 38 | 165 | 54 | 1451.6 | 51 | 43 | 46 | 54 | 50 | 50 | 573.8 | 430 | 241 | 71.4 | 154 | 237.6 | 122.4 | 168 | 47 | 139.4 | 51 | 377 | 56 | 256 | 54 | 264 | 242 | 53 | 53 | 802.2 | 148.2 | 43 | 60 | 56 | 119.8 | 318 | 29 | 40 | 40 | 52 | 46 | 37 | 454 | 51 | 213 | 51 | 52 | 54 | 166 | 53 | 60 | 171.8 | 604.6 | 331.6 | 48 | 53 | 51 | 256 | 242 | 49 | 56 | 52 | 55 | 58 | 46 | 52 | 70.4 | 414 | 177 | 120.4 | 52 | 42 | 417 | 230 | 1036 | 164 | 221 | 4025 | 237 | 55 | 53 | 54 | 33 | 54 | 208 | 55 | 161 | 142 | 51 | 54 | 49 | 150 | 113.6 | 48 | 45 | 56 | 197 | 55 | 45 | 1073.8 | 51 | 51 | 52 | 56 | 55 | 31 | 50 | 54 | 274 | 170 | 202 | 375.2 | 51 | 55 | 44 | 54 | 138.8 | 55 | 53 | 54 | 56 | 53 | 46 | 58 | 215.6 | 144.2 | 47 | 47 | 53 | 245 | 51 | 48 | 218 | 50 | 55 | 53 | 250 | 45 | 550 | 248 | 257 | 129.8 | 75.6 | 57 | 47 | 49 | 53 | 234 | 114.6 | 46 | 152 | 150 | 56 | 249 | 509.4 | 55 | 612.6 | 161 | 157.8 | 45 | 52 | 53 | 45 | 50 | 50 | 48 | 50 | 54 | 49 | 57 | 50 | 55 | 55 | 52 | 51 | 212 | 50 | 48 | 173 | 51
234 | 53 | 345.2 | 55 | 51 | 239 | 50 | 131 | 219 | 54 | 49 | 34 | 51 | 35 | 37 | 56 | 56 | 226 | 44 | 236 | 38 | 165 | 54 | 252.4 | 51 | 43 | 46 | 54 | 93.2 | 203.6 | 160 | 252.4 | 241 | 52 | 154 | 345 | 46 | 143.6 | 47 | 45 | 51 | 377 | 56 | 256 | 54 | 330 | 242 | 53 | 53 | 907 | 51 | 43 | 252 | 56 | 214 | 337.2 | 29 | 40 | 40 | 52 | 46 | 37 | 465 | 51 | 141.8 | 51 | 52 | 54 | 166 | 53 | 129 | 251 | 591 | 162 | 48 | 125 | 51 | 336 | 242 | 49 | 56 | 52 | 55 | 105.6 | 46 | 52 | 152 | 265.2 | 177 | 55 | 52 | 42 | 417 | 230 | 1238 | 196 | 221 | 3933.4 | 51 | 55 | 53 | 54 | 33 | 54 | 175 | 55 | 161 | 142 | 51 | 54 | 49 | 150 | 158 | 48 | 45 | 56 | 78.6 | 55 | 98.6 | 675.4 | 189.4 | 51 | 52 | 56 | 55 | 31 | 161 | 54 | 274 | 170 | 202 | 186 | 51 | 55 | 44 | 54 | 159 | 94.6 | 53 | 135.2 | 56 | 53 | 46 | 58 | 255 | 49 | 47 | 47 | 53 | 245 | 210 | 48 | 218 | 50 | 55 | 53 | 250 | 45 | 550 | 265 | 257 | 55 | 166 | 57 | 47 | 132.2 | 53 | 196.6 | 173 | 46 | 152 | 91.2 | 56 | 31 | 516.6 | 113 | 584.2 | 237 | 53 | 45 | 52 | 95.8 | 45 | 50 | 50 | 48 | 50 | 54 | 49 | 57 | 50 | 55 | 55 | 52 | 51 | 212 | 50 | 48 | 173 | 51
52 | 134.6 | 236 | 55 | 51 | 239 | 131.6 | 242 | 219 | 54 | 49 | 34 | 51 | 35 | 37 | 87 | 56 | 226 | 44 | 236 | 38 | 165 | 54 | 358 | 51 | 43 | 183.6 | 54 | 158 | 242 | 136 | 115 | 241 | 52 | 134.2 | 321 | 46 | 46 | 47 | 45 | 51 | 296 | 56 | 256 | 54 | 371.4 | 242 | 53 | 53 | 830.2 | 51 | 43 | 252 | 56 | 214 | 319 | 29 | 40 | 40 | 52 | 46 | 37 | 485 | 51 | 35 | 51 | 52 | 54 | 166 | 53 | 175 | 251 | 599 | 162 | 48 | 366 | 51 | 222.6 | 242 | 49 | 56 | 52 | 55 | 177 | 46 | 52 | 152 | 156.8 | 149.6 | 55 | 52 | 132.4 | 348.2 | 230 | 1270 | 324 | 221 | 3902 | 51 | 55 | 53 | 54 | 33 | 54 | 43 | 55 | 161 | 56.4 | 51 | 54 | 49 | 90.6 | 158 | 48 | 45 | 56 | 90.2 | 55 | 179 | 642 | 224 | 207 | 52 | 131.2 | 55 | 31 | 161 | 54 | 274 | 170 | 206.4 | 186 | 51 | 55 | 44 | 54 | 159 | 154 | 53 | 257 | 56 | 53 | 46 | 58 | 255 | 49 | 47 | 47 | 53 | 245 | 210 | 126.4 | 287.2 | 50 | 55 | 53 | 250 | 45 | 237.2 | 212 | 215.6 | 55 | 166 | 93.6 | 146 | 257 | 53 | 47 | 173 | 46 | 132.4 | 52 | 56 | 31 | 615.8 | 200 | 659 | 237 | 53 | 45 | 52 | 160 | 45 | 50 | 50 | 48 | 50 | 54 | 49 | 57 | 50 | 55 | 55 | 52 | 51 | 180.4 | 50 | 48 | 58 | 51
52 | 155 | 236 | 55 | 51 | 383 | 152 | 242 | 117.6 | 54 | 49 | 34 | 51 | 35 | 37 | 211 | 56 | 154.4 | 44 | 236 | 38 | 116.6 | 54 | 230 | 51 | 43 | 218 | 54 | 158 | 242 | 151.6 | 53 | 129.4 | 52 | 55 | 117.6 | 46 | 46 | 47 | 45 | 166.2 | 165.2 | 56 | 398 | 233 | 438.6 | 203.4 | 53 | 53 | 699.8 | 51 | 43 | 252 | 56 | 214 | 136.6 | 29 | 162 | 40 | 52 | 46 | 37 | 49 | 51 | 35 | 51 | 193.2 | 54 | 91.6 | 53 | 175 | 251 | 53 | 42 | 48 | 366 | 77.2 | 147 | 92.4 | 49 | 56 | 183.2 | 55 | 177 | 118 | 52 | 152 | 50 | 40 | 55 | 52 | 155 | 245 | 163 | 47 | 256.8 | 265.8 | 3862 | 51 | 55 | 53 | 54 | 33 | 54 | 63.6 | 55 | 143 | 35 | 51 | 54 | 49 | 51 | 158 | 134.4 | 92.6 | 56 | 245.6 | 55 | 179 | 639.4 | 265 | 246 | 212.8 | 244 | 55 | 31 | 161 | 54 | 274 | 97.4 | 213 | 186 | 51 | 55 | 44 | 54 | 138.8 | 154 | 53 | 257 | 56 | 53 | 86 | 58 | 58 | 49 | 47 | 47 | 53 | 245 | 210 | 244 | 221 | 50 | 55 | 53 | 91.6 | 45 | 40 | 212 | 50 | 55 | 166 | 240 | 212 | 417 | 53 | 121.4 | 173 | 46 | 54 | 92 | 56 | 31 | 749.8 | 200 | 667 | 237 | 53 | 45 | 52 | 160 | 45 | 50 | 50 | 202 | 50 | 54 | 49 | 57 | 50 | 55 | 55 | 52 | 51 | 54 | 50 | 48 | 58 | 51
52 | 155 | 120.2 | 55 | 51 | 383 | 152 | 242 | 50 | 54 | 132.4 | 34 | 141 | 35 | 37 | 246 | 56 | 47 | 128 | 236 | 38 | 259 | 54 | 230 | 51 | 43 | 218 | 54 | 158 | 50 | 129 | 53 | 55 | 52 | 55 | 216 | 46 | 46 | 47 | 45 | 243 | 50 | 176 | 74 | 233 | 315 | 49 | 53 | 53 | 660 | 51 | 43 | 252 | 103 | 151.2 | 92 | 29 | 162 | 40 | 52 | 46 | 37 | 82.6 | 51 | 35 | 51 | 358 | 54 | 42 | 53 | 175 | 211.4 | 53 | 42 | 48 | 348 | 182 | 87 | 55 | 49 | 56 | 312 | 55 | 177 | 136 | 52 | 90.8 | 50 | 40 | 55 | 52 | 155 | 131 | 150 | 47 | 212 | 232 | 746.8 | 51 | 55 | 53 | 54 | 33 | 54 | 146 | 55 | 241 | 35 | 51 | 54 | 49 | 51 | 47 | 156 | 283 | 56 | 308 | 55 | 179 | 735.8 | 429 | 246 | 253 | 244 | 55 | 31 | 116.6 | 54 | 49 | 49 | 213 | 78.8 | 51 | 55 | 44 | 54 | 58 | 154 | 53 | 257 | 56 | 53 | 246 | 58 | 58 | 49 | 195 | 47 | 53 | 57 | 210 | 244 | 221 | 50 | 55 | 53 | 268.4 | 45 | 40 | 252 | 50 | 55 | 98.2 | 240 | 212 | 488.4 | 53 | 233 | 102.2 | 46 | 54 | 252 | 56 | 31 | 898 | 200 | 599 | 199 | 53 | 45 | 52 | 160 | 45 | 50 | 99.2 | 202 | 50 | 54 | 49 | 57 | 50 | 55 | 55 | 52 | 51 | 54 | 50 | 48 | 58 | 51
267 | 134.6 | 43 | 55 | 51 | 187 | 131.6 | 242 | 50 | 148.8 | 188 | 34 | 201 | 35 | 37 | 386 | 56 | 71.6 | 184 | 86.4 | 38 | 259 | 54 | 230 | 84.6 | 71.2 | 218 | 54 | 71.6 | 50 | 197.2 | 53 | 55 | 52 | 55 | 216 | 46 | 46 | 47 | 45 | 243 | 50 | 206 | 276 | 300.2 | 249 | 49 | 53 | 53 | 637.8 | 240 | 43 | 136.8 | 323.8 | 119.4 | 56 | 29 | 162 | 40 | 52 | 46 | 37 | 217 | 209.4 | 35 | 51 | 358 | 54 | 42 | 53 | 238 | 53 | 53 | 42 | 48 | 276 | 182 | 47 | 55 | 127 | 56 | 336 | 55 | 81.8 | 136 | 52 | 50 | 50 | 40 | 55 | 52 | 132.4 | 55 | 150 | 47 | 212 | 232 | 804 | 51 | 55 | 202.6 | 54 | 33 | 54 | 146 | 55 | 241 | 35 | 51 | 54 | 49 | 51 | 47 | 156 | 283 | 56 | 308 | 55 | 71.8 | 928 | 290.6 | 246 | 253 | 244 | 55 | 125 | 50 | 54 | 49 | 86 | 213 | 90 | 51 | 55 | 155 | 54 | 58 | 74.8 | 53 | 257 | 56 | 53 | 246 | 58 | 58 | 49 | 232 | 47 | 53 | 57 | 51 | 244 | 221 | 176 | 55 | 53 | 350 | 45 | 40 | 217.8 | 50 | 55 | 53 | 240 | 304 | 671 | 53 | 233 | 55 | 46 | 54 | 252 | 56 | 31 | 898 | 200 | 599 | 47 | 88 | 45 | 52 | 74.4 | 45 | 50 | 173 | 202 | 50 | 54 | 154.6 | 335 | 50 | 55 | 55 | 52 | 51 | 179 | 50 | 48 | 58 | 51
267 | 53 | 43 | 55 | 51 | 187 | 50 | 57 | 50 | 212 | 188 | 34 | 201 | 35 | 37 | 355 | 56 | 170 | 184 | 49 | 38 | 259 | 54 | 54 | 219 | 184 | 149.2 | 75.6 | 50 | 50 | 310 | 53 | 55 | 52 | 55 | 216 | 46 | 46 | 47 | 45 | 243 | 50 | 206 | 324 | 401 | 249 | 49 | 53 | 53 | 618.6 | 240 | 67 | 60 | 322 | 213 | 64 | 29 | 162 | 40 | 52 | 46 | 37 | 217 | 249 | 35 | 51 | 358 | 54 | 42 | 113 | 238 | 53 | 53 | 42 | 48 | 142.2 | 182 | 47 | 55 | 179 | 220 | 336 | 55 | 58 | 118 | 52 | 50 | 50 | 40 | 55 | 52 | 42 | 55 | 150 | 47 | 84 | 232 | 837.6 | 51 | 55 | 304.4 | 54 | 33 | 54 | 146 | 55 | 118 | 35 | 51 | 54 | 49 | 51 | 47 | 134.4 | 283 | 56 | 225.6 | 55 | 45 | 1111.4 | 256 | 168 | 253 | 412 | 55 | 266 | 50 | 54 | 49 | 234 | 143.8 | 242 | 51 | 55 | 229 | 54 | 58 | 55 | 53 | 54 | 167.6 | 53 | 361.2 | 58 | 58 | 49 | 312 | 47 | 53 | 57 | 51 | 244 | 153 | 260 | 93.6 | 53 | 350 | 45 | 40 | 155 | 50 | 55 | 53 | 240 | 271 | 553 | 53 | 121.4 | 55 | 46 | 54 | 252 | 56 | 31 | 891 | 55 | 616.2 | 47 | 228 | 45 | 52 | 53 | 45 | 50 | 173 | 202 | 50 | 54 | 225 | 451 | 75.8 | 55 | 55 | 52 | 51 | 179 | 50 | 48 | 58 | 51
267 | 53 | 82.2 | 55 | 51 | 43 | 50 | 57 | 50 | 212 | 188 | 34 | 413 | 80.6 | 37 | 231 | 148.8 | 170 | 184 | 49 | 38 | 259 | 54 | 54 | 219 | 184 | 46 | 162 | 50 | 50 | 314 | 129 | 55 | 52 | 55 | 216 | 46 | 46 | 47 | 45 | 204.6 | 50 | 206 | 364 | 293.6 | 83.4 | 49 | 53 | 53 | 625 | 202.2 | 163 | 60 | 1629.6 | 213 | 43 | 29 | 40 | 78.8 | 52 | 46 | 37 | 217 | 249 | 35 | 51 | 264 | 54 | 42 | 203 | 238 | 53 | 53 | 42 | 48 | 53 | 155.8 | 47 | 55 | 179 | 220 | 246.4 | 55 | 58 | 46 | 52 | 50 | 50 | 132.4 | 55 | 52 | 236 | 55 | 74 | 47 | 52 | 52 | 838 | 51 | 55 | 401 | 54 | 33 | 54 | 84.2 | 55 | 36 | 35 | 51 | 54 | 49 | 51 | 213 | 48 | 283 | 56 | 173.8 | 55 | 45 | 1388.8 | 256 | 51 | 172.6 | 224 | 166 | 266 | 50 | 54 | 49 | 234 | 40 | 242 | 51 | 55 | 229 | 54 | 58 | 55 | 53 | 54 | 242 | 53 | 575.2 | 58 | 58 | 49 | 332 | 47 | 53 | 57 | 51 | 48 | 51 | 260 | 248 | 53 | 162 | 45 | 40 | 155 | 50 | 55 | 53 | 93.6 | 139 | 393 | 53 | 47 | 55 | 46 | 54 | 252 | 56 | 31 | 257 | 55 | 784.4 | 47 | 290.4 | 45 | 52 | 53 | 45 | 50 | 173 | 48 | 50 | 54 | 225 | 451 | 179 | 55 | 55 | 52 | 51 | 179 | 50 | 48 | 58 | 51
267 | 53 | 141 | 55 | 51 | 43 | 50 | 121.8 | 50 | 212 | 104.6 | 34 | 383 | 149 | 37 | 231 | 172 | 170 | 100 | 49 | 38 | 94.2 | 54 | 54 | 219 | 184 | 46 | 162 | 50 | 50 | 315 | 148 | 55 | 52 | 55 | 114 | 139 | 170.8 | 166.4 | 45 | 51 | 50 | 86 | 364 | 222 | 42 | 49 | 53 | 144.8 | 637 | 91.2 | 163 | 60 | 176 | 213 | 43 | 29 | 40 | 137 | 88.2 | 46 | 37 | 217 | 249 | 35 | 51 | 52 | 54 | 42 | 203 | 238 | 53 | 53 | 42 | 48 | 53 | 51 | 47 | 100.2 | 179 | 220 | 52 | 55 | 58 | 46 | 164.8 | 50 | 50 | 194 | 55 | 52 | 236 | 55 | 55 | 47 | 52 | 52 | 635 | 51 | 55 | 401 | 54 | 33 | 54 | 43 | 55 | 36 | 35 | 51 | 54 | 49 | 82.6 | 213 | 48 | 294.6 | 255.8 | 49 | 76.2 | 45 | 682 | 92 | 51 | 52 | 190.4 | 240 | 266 | 50 | 54 | 49 | 234 | 40 | 166 | 51 | 55 | 229 | 54 | 58 | 55 | 53 | 54 | 242 | 53 | 580 | 58 | 58 | 86.8 | 258 | 47 | 182.6 | 57 | 51 | 150 | 51 | 260 | 248 | 53 | 52 | 45 | 40 | 75 | 50 | 55 | 53 | 57 | 102.2 | 94 | 162.2 | 47 | 55 | 46 | 54 | 92 | 56 | 31 | 133.2 | 55 | 895.8 | 47 | 332 | 45 | 52 | 53 | 45 | 50 | 139 | 48 | 50 | 54 | 225 | 302.2 | 179 | 55 | 55 | 52 | 51 | 129 | 50 | 48 | 226 | 51
138 | 53 | 141 | 55 | 97.8 | 43 | 50 | 219 | 50 | 117.2 | 49 | 34 | 328.6 | 149 | 37 | 91 | 172 | 207.4 | 44 | 49 | 38 | 53 | 274 | 54 | 219 | 155.8 | 46 | 162 | 50 | 50 | 255 | 148 | 55 | 52 | 55 | 46 | 201 | 254 | 246 | 45 | 51 | 50 | 56 | 276 | 154.8 | 42 | 49 | 53 | 206 | 649 | 252 | 163 | 60 | 196 | 213 | 43 | 29 | 40 | 137 | 233 | 46 | 37 | 82.6 | 169.8 | 35 | 51 | 52 | 54 | 42 | 203 | 131.2 | 53 | 221.8 | 42 | 48 | 53 | 51 | 47 | 168 | 212 | 220 | 52 | 55 | 58 | 126.8 | 240 | 50 | 50 | 194 | 122.6 | 52 | 236 | 55 | 55 | 47 | 52 | 52 | 513.4 | 140.2 | 145.6 | 326.2 | 54 | 33 | 54 | 43 | 55 | 36 | 35 | 51 | 234.8 | 49 | 209 | 213 | 48 | 247 | 389 | 49 | 161 | 45 | 475 | 51 | 51 | 52 | 56 | 240 | 266 | 50 | 54 | 49 | 234 | 40 | 52 | 121.2 | 55 | 192 | 54 | 157 | 55 | 53 | 143.6 | 242 | 53 | 540 | 58 | 58 | 348.4 | 127 | 47 | 215 | 57 | 51 | 150 | 51 | 218 | 248 | 53 | 52 | 45 | 40 | 55 | 50 | 55 | 53 | 57 | 47 | 49 | 235 | 47 | 55 | 46 | 54 | 52 | 56 | 31 | 258 | 55 | 1176 | 47 | 332 | 45 | 52 | 125.8 | 45 | 50 | 211 | 48 | 162.8 | 54 | 119.4 | 181.8 | 221.8 | 55 | 55 | 52 | 51 | 54 | 50 | 48 | 423 | 51
52 | 53 | 141 | 55 | 168 | 43 | 50 | 219 | 50 | 54 | 49 | 34 | 186 | 149 | 37 | 56 | 148.8 | 186 | 44 | 49 | 38 | 53 | 274 | 54 | 84.6 | 123 | 46 | 97.2 | 50 | 50 | 234 | 129 | 55 | 90.8 | 55 | 46 | 353.8 | 254 | 246 | 45 | 199 | 50 | 56 | 330 | 54 | 42 | 49 | 53 | 206 | 589 | 252 | 91 | 60 | 196 | 57 | 43 | 29 | 231 | 137 | 233 | 46 | 37 | 49 | 51 | 35 | 113 | 52 | 54 | 42 | 143 | 60 | 53 | 264 | 42 | 48 | 53 | 51 | 47 | 168 | 160 | 56 | 52 | 55 | 58 | 248 | 240 | 50 | 50 | 296 | 245.8 | 52 | 236 | 55 | 55 | 47 | 52 | 52 | 515 | 274 | 206 | 149.6 | 54 | 33 | 54 | 76 | 55 | 36 | 99.2 | 51 | 280 | 49 | 209 | 213 | 48 | 206.6 | 389 | 49 | 161 | 45 | 465.8 | 51 | 51 | 52 | 56 | 240 | 31 | 50 | 54 | 145 | 86 | 40 | 52 | 168 | 55 | 229 | 54 | 223 | 55 | 249 | 166 | 333.8 | 53 | 298.4 | 163 | 58 | 422 | 47 | 47 | 342.2 | 57 | 51 | 150 | 51 | 50 | 248 | 53 | 52 | 189 | 111.4 | 55 | 50 | 55 | 53 | 57 | 47 | 49 | 235 | 47 | 163 | 130.4 | 54 | 52 | 56 | 249 | 258 | 55 | 1182 | 47 | 192 | 45 | 207 | 235 | 45 | 50 | 211 | 48 | 238 | 54 | 49 | 57 | 367.2 | 55 | 55 | 52 | 51 | 54 | 50 | 48 | 423 | 51
52 | 53 | 62.6 | 55 | 168 | 43 | 50 | 219 | 50 | 54 | 49 | 34 | 186 | 57.8 | 37 | 56 | 56 | 186 | 44 | 49 | 38 | 53 | 274 | 54 | 51 | 243 | 46 | 54 | 50 | 127.6 | 210 | 177 | 55 | 149 | 55 | 46 | 268 | 254 | 246 | 45 | 199 | 158 | 56 | 54 | 54 | 42 | 49 | 53 | 206 | 565 | 252 | 43 | 60 | 343.4 | 57 | 43 | 29 | 231 | 59.4 | 160.6 | 46 | 37 | 49 | 51 | 35 | 206 | 52 | 54 | 42 | 53 | 60 | 53 | 431.2 | 42 | 48 | 53 | 73.6 | 47 | 168 | 160 | 56 | 52 | 55 | 58 | 248 | 240 | 50 | 50 | 265.2 | 373.2 | 52 | 119.6 | 55 | 55 | 47 | 52 | 52 | 335.2 | 274 | 206 | 53 | 54 | 111.4 | 54 | 208 | 55 | 36 | 142 | 51 | 280 | 49 | 209 | 47 | 48 | 45 | 389 | 57 | 161 | 45 | 381.8 | 51 | 51 | 52 | 56 | 203 | 31 | 50 | 54 | 209 | 49 | 40 | 224.8 | 168 | 55 | 229 | 54 | 223 | 55 | 249 | 166 | 271 | 53 | 46 | 233 | 58 | 541 | 47 | 47 | 427 | 57 | 51 | 109.2 | 51 | 50 | 93.6 | 53 | 52 | 225 | 303.8 | 55 | 50 | 55 | 53 | 57 | 47 | 49 | 235 | 47 | 235 | 257 | 54 | 91.2 | 56 | 249 | 133.2 | 55 | 84.6 | 47 | 105.4 | 45 | 52 | 235 | 45 | 50 | 211 | 48 | 238 | 54 | 49 | 57 | 264 | 55 | 55 | 52 | 51 | 54 | 50 | 48 | 492 | 51
52 | 53 | 43 | 55 | 168 | 43 | 50 | 154.2 | 50 | 54 | 49 | 34 | 159 | 35 | 37 | 56 | 56 | 186 | 44 | 49 | 38 | 53 | 274 | 54 | 51 | 243 | 46 | 54 | 50 | 147 | 440 | 208 | 55 | 149 | 55 | 46 | 237 | 212.4 | 206.2 | 45 | 199 | 185 | 56 | 54 | 54 | 108 | 49 | 53 | 175.4 | 1810.2 | 252 | 43 | 60 | 359 | 57 | 43 | 29 | 231 | 40 | 52 | 46 | 37 | 49 | 51 | 35 | 206 | 52 | 54 | 42 | 53 | 60 | 53 | 473 | 42 | 48 | 53 | 164 | 47 | 77.6 | 115.6 | 56 | 52 | 209.4 | 58 | 248 | 202.4 | 50 | 50 | 142 | 432.6 | 52 | 42 | 55 | 55 | 47 | 52 | 52 | 351 | 422.8 | 206 | 53 | 54 | 131 | 54 | 208 | 55 | 36 | 142 | 51 | 280 | 49 | 209 | 47 | 48 | 45 | 218.4 | 51.4 | 97.4 | 45 | 349 | 51 | 51 | 52 | 56 | 55 | 31 | 50 | 54 | 209 | 49 | 40 | 268 | 168 | 55 | 229 | 54 | 223 | 55 | 249 | 143.6 | 271 | 53 | 46 | 233 | 58 | 541 | 47 | 47 | 345 | 57 | 75.6 | 48 | 51 | 50 | 55 | 53 | 52 | 225 | 340 | 55 | 50 | 55 | 53 | 57 | 47 | 49 | 198.6 | 84.4 | 235 | 257 | 54 | 150 | 56 | 249 | 50 | 55 | 131.2 | 47 | 184 | 45 | 52 | 235 | 45 | 50 | 211 | 48 | 238 | 54 | 49 | 57 | 264 | 156.4 | 55 | 52 | 51 | 54 | 50 | 119.6 | 370 | 51
197.6 | 53 | 43 | 55 | 74.4 | 43 | 111.2 | 57 | 50 | 54 | 49 | 34 | 51 | 35 | 37 | 56 | 56 | 74.8 | 44 | 49 | 38 | 53 | 142 | 54 | 51 | 243 | 46 | 54 | 50 | 147 | 538.8 | 208 | 55 | 149 | 55 | 46 | 255 | 46 | 47 | 45 | 199 | 185 | 56 | 54 | 54 | 207 | 49 | 53 | 53 | 588.6 | 123.6 | 43 | 60 | 359 | 151.2 | 43 | 29 | 266.4 | 40 | 52 | 46 | 37 | 49 | 51 | 35 | 206 | 52 | 54 | 42 | 53 | 129 | 132.2 | 388.6 | 42 | 48 | 53 | 164 | 47 | 55 | 49 | 56 | 52 | 350 | 58 | 248 | 52 | 50 | 87.2 | 101.2 | 439.8 | 52 | 109.8 | 55 | 55 | 47 | 52 | 52 | 199 | 460 | 175.8 | 53 | 54 | 131 | 54 | 208 | 55 | 36 | 142 | 51 | 189.6 | 49 | 82.6 | 47 | 48 | 45 | 56 | 222.6 | 55 | 45 | 349 | 51 | 51 | 52 | 56 | 55 | 31 | 50 | 94.4 | 209 | 108.6 | 40 | 268 | 51 | 55 | 229 | 54 | 190 | 55 | 249 | 54 | 99 | 53 | 46 | 233 | 58 | 279.4 | 47 | 47 | 384 | 57 | 174 | 48 | 151.2 | 50 | 55 | 53 | 52 | 225 | 340 | 55 | 257 | 55 | 53 | 57 | 47 | 49 | 53 | 234 | 235 | 257 | 178 | 150 | 56 | 249 | 50 | 55 | 253 | 85 | 184 | 45 | 52 | 235 | 45 | 50 | 50 | 48 | 200.4 | 54 | 49 | 57 | 264 | 224 | 55 | 52 | 51 | 117.2 | 50 | 227 | 251.8 | 51
234 | 73.4 | 197.4 | 55 | 51 | 43 | 152 | 57 | 50 | 54 | 49 | 34 | 51 | 35 | 37 | 56 | 56 | 82.8 | 44 | 49 | 38 | 53 | 54 | 54 | 51 | 243 | 46 | 54 | 50 | 127.6 | 552 | 208 | 55 | 71.4 | 55 | 46 | 250.6 | 46 | 47 | 139.4 | 51 | 185 | 56 | 54 | 54 | 207 | 242 | 53 | 53 | 608.6 | 213 | 43 | 60 | 552 | 214 | 189.4 | 29 | 293.4 | 40 | 52 | 46 | 37 | 49 | 51 | 35 | 206 | 52 | 54 | 42 | 53 | 175 | 251 | 53 | 169.2 | 48 | 53 | 164 | 236 | 55 | 49 | 56 | 52 | 418 | 58 | 46 | 52 | 50 | 236 | 40 | 486.6 | 52 | 155 | 55 | 55 | 47 | 52 | 52 | 2059.2 | 237 | 55 | 53 | 54 | 111.4 | 211.6 | 208 | 55 | 36 | 35 | 51 | 54 | 49 | 51 | 47 | 134.4 | 45 | 56 | 272.2 | 55 | 45 | 349 | 51 | 51 | 97.2 | 56 | 55 | 31 | 50 | 256 | 113 | 198 | 40 | 268 | 51 | 55 | 44 | 54 | 138.8 | 55 | 131.4 | 54 | 56 | 53 | 46 | 198 | 58 | 120.4 | 47 | 47 | 341.6 | 57 | 174 | 48 | 218 | 50 | 55 | 53 | 52 | 153 | 389 | 55 | 257 | 55 | 53 | 57 | 47 | 49 | 53 | 234 | 199 | 257 | 209 | 150 | 56 | 118.2 | 50 | 55 | 253 | 237 | 184 | 45 | 52 | 53 | 45 | 50 | 50 | 48 | 50 | 54 | 49 | 57 | 92.8 | 224 | 55 | 52 | 51 | 212 | 50 | 227 | 173 | 51
234 | 155 | 236 | 55 | 51 | 129.4 | 152 | 131 | 260 | 54 | 49 | 34 | 51 | 35 | 37 | 56 | 56 | 226 | 44 | 49 | 38 | 53 | 54 | 194.8 | 51 | 43 | 46 | 54 | 50 | 50 | 624 | 84 | 55 | 52 | 55 | 46 | 136 | 46 | 47 | 281 | 51 | 77 | 208 | 54 | 54 | 207 | 242 | 53 | 53 | 725.6 | 213 | 43 | 60 | 579.2 | 214 | 256.2 | 29 | 217 | 40 | 52 | 46 | 37 | 49 | 51 | 213 | 51 | 52 | 54 | 42 | 53 | 175 | 251 | 53 | 254 | 48 | 53 | 96.2 | 236 | 55 | 49 | 56 | 76 | 418 | 58 | 46 | 52 | 50 | 236 | 40 | 443 | 52 | 155 | 55 | 55 | 216 | 116 | 52 | 2595 | 51 | 55 | 53 | 54 | 33 | 251 | 76 | 55 | 36 | 35 | 51 | 54 | 49 | 51 | 91.4 | 156 | 45 | 56 | 393 | 55 | 45 | 349 | 120.2 | 168 | 165 | 56 | 55 | 31 | 50 | 256 | 49 | 198 | 213 | 181.6 | 51 | 55 | 44 | 54 | 159 | 55 | 53 | 54 | 56 | 53 | 46 | 58 | 136.8 | 49 | 47 | 47 | 172 | 218.6 | 174 | 48 | 218 | 50 | 55 | 53 | 52 | 45 | 286.2 | 170.8 | 257 | 55 | 53 | 57 | 113 | 257 | 53 | 234 | 55 | 46 | 209 | 71.6 | 56 | 108.6 | 50 | 55 | 253 | 237 | 131.6 | 45 | 52 | 53 | 45 | 50 | 50 | 48 | 50 | 54 | 49 | 57 | 50 | 224 | 55 | 52 | 51 | 212 | 50 | 227 | 58 | 51
52 | 155 | 381.6 | 55 | 51 | 187 | 152 | 242 | 424 | 54 | 49 | 34 | 51 | 35 | 37 | 56 | 56 | 226 | 44 | 86.4 | 38 | 53 | 54 | 230 | 51 | 43 | 46 | 54 | 50 | 50 | 505.2 | 53 | 55 | 52 | 134.2 | 46 | 136 | 46 | 47 | 281 | 51 | 50 | 246 | 126 | 54 | 141 | 242 | 429.6 | 53 | 834 | 213 | 43 | 60 | 590 | 214 | 377 | 29 | 243.8 | 40 | 52 | 46 | 37 | 49 | 51 | 213 | 51 | 127.2 | 54 | 42 | 53 | 175 | 251 | 53 | 254 | 48 | 53 | 51 | 236 | 55 | 49 | 56 | 204.8 | 204.8 | 58 | 46 | 52 | 50 | 161.6 | 40 | 282.2 | 52 | 155 | 123.8 | 160 | 216 | 212 | 232 | 2619 | 51 | 55 | 53 | 54 | 33 | 251 | 43 | 55 | 161 | 35 | 51 | 54 | 49 | 51 | 158 | 156 | 45 | 56 | 483 | 55 | 152.2 | 357 | 224 | 246 | 165 | 244 | 55 | 31 | 161 | 256 | 49 | 222.2 | 213 | 52 | 51 | 55 | 44 | 54 | 159 | 55 | 53 | 257 | 56 | 53 | 46 | 58 | 255 | 49 | 47 | 47 | 76.8 | 259 | 133.4 | 48 | 320 | 50 | 55 | 53 | 52 | 45 | 250 | 248 | 257 | 129.8 | 53 | 240 | 212 | 257 | 53 | 234 | 55 | 46 | 209 | 52 | 56 | 128 | 50 | 55 | 253 | 237 | 53 | 45 | 52 | 53 | 45 | 50 | 50 | 48 | 50 | 54 | 161.2 | 57 | 50 | 190.2 | 216.6 | 52 | 51 | 212 | 50 | 227 | 58 | 51
52 | 155 | 418 | 55 | 51 | 187 | 50 | 242 | 424 | 148.8 | 49 | 34 | 51 | 35 | 37 | 56 | 56 | 349 | 44 | 236 | 298.4 | 53 | 54 | 230 | 51 | 71.2 | 218 | 54 | 50 | 242 | 402 | 53 | 55 | 52 | 154 | 46 | 82 | 46 | 47 | 281 | 89.4 | 50 | 246 | 174 | 54 | 42 | 242 | 586 | 53 | 878 | 180.6 | 43 | 60 | 606 | 119.8 | 377 | 29 | 162 | 40 | 52 | 46 | 37 | 49 | 51 | 213 | 51 | 146 | 54 | 42 | 53 | 60 | 251 | 53 | 254 | 48 | 53 | 155.8 | 236 | 55 | 49 | 56 | 336 | 55 | 58 | 46 | 52 | 50 | 50 | 40 | 167.2 | 52 | 42 | 227 | 230 | 216 | 212 | 232 | 1370.8 | 51 | 55 | 53 | 54 | 33 | 54 | 43 | 55 | 161 | 35 | 51 | 54 | 49 | 51 | 158 | 134.4 | 45 | 56 | 507 | 55 | 179 | 1380.4 | 224 | 246 | 165 | 244 | 55 | 31 | 161 | 256 | 49 | 259.4 | 277.8 | 52 | 51 | 55 | 44 | 54 | 138.8 | 74.8 | 53 | 257 | 56 | 53 | 46 | 58 | 255 | 49 | 47 | 47 | 53 | 259 | 217 | 48 | 287.8 | 50 | 55 | 53 | 162 | 45 | 250 | 365 | 132.8 | 242 | 53 | 240 | 212 | 257 | 53 | 158.8 | 55 | 46 | 85 | 52 | 56 | 128 | 50 | 55 | 50 | 237 | 53 | 45 | 52 | 53 | 45 | 50 | 74.6 | 48 | 50 | 54 | 306.4 | 57 | 50 | 55 | 257 | 52 | 51 | 212 | 50 | 48 | 58 | 51
52 | 93.8 | 340.8 | 55 | 51 | 187 | 243 | 242 | 424 | 212 | 49 | 34 | 51 | 35 | 37 | 56 | 56 | 349 | 72 | 236 | 333.2 | 75.4 | 54 | 230 | 51 | 184 | 218 | 54 | 50 | 242 | 6021.6 | 53 | 55 | 52 | 154 | 80 | 46 | 46 | 47 | 281 | 243 | 50 | 246 | 174 | 54 | 140.4 | 126.2 | 634 | 53 | 1227.2 | 51 | 43 | 60 | 541.6 | 57 | 230.6 | 29 | 162 | 40 | 52 | 46 | 37 | 49 | 51 | 213 | 51 | 146 | 54 | 42 | 53 | 60 | 53 | 53 | 259.6 | 48 | 97.6 | 182 | 122.6 | 55 | 49 | 56 | 336 | 55 | 58 | 46 | 52 | 50 | 50 | 40 | 55 | 52 | 42 | 227 | 230 | 216 | 324 | 333.4 | 245 | 51 | 55 | 90.4 | 54 | 33 | 54 | 43 | 55 | 161 | 35 | 51 | 54 | 49 | 51 | 158 | 48 | 45 | 56 | 2810.8 | 55 | 179 | 501.2 | 224 | 246 | 74.6 | 244 | 55 | 31 | 161 | 94.4 | 49 | 170 | 375 | 52 | 51 | 55 | 44 | 54 | 58 | 154 | 53 | 257 | 56 | 53 | 46 | 58 | 334.8 | 49 | 47 | 47 | 53 | 57 | 217 | 48 | 221 | 92 | 55 | 53 | 274.8 | 45 | 166 | 348.6 | 50 | 242 | 53 | 240 | 212 | 257 | 53 | 233 | 173 | 46 | 54 | 52 | 56 | 108.6 | 50 | 55 | 50 | 85 | 179.4 | 45 | 52 | 53 | 45 | 50 | 173 | 48 | 208 | 54 | 412 | 57 | 50 | 55 | 257 | 52 | 51 | 54 | 50 | 48 | 58 | 51
181 | 53 | 43 | 55 | 51 | 100.6 | 243 | 242 | 255 | 212 | 49 | 34 | 81 | 35 | 37 | 56 | 56 | 205.8 | 184 | 236 | 335 | 371 | 54 | 159.6 | 51 | 184 | 218 | 256 | 50 | 203.6 | 92 | 53 | 55 | 52 | 134.2 | 216 | 46 | 46 | 47 | 45 | 243 | 88.4 | 274 | 174 | 54 | 165 | 49 | 223 | 53 | 765.4 | 164.4 | 43 | 60 | 528 | 119.4 | 194 | 29 | 162 | 40 | 52 | 46 | 37 | 49 | 51 | 106.2 | 51 | 127.2 | 54 | 42 | 203 | 60 | 53 | 53 | 162 | 48 | 348 | 182 | 47 | 55 | 49 | 154.4 | 264 | 55 | 58 | 46 | 52 | 50 | 50 | 40 | 55 | 52 | 42 | 161.8 | 230 | 114.6 | 324 | 401 | 50 | 51 | 55 | 240 | 54 | 33 | 54 | 43 | 55 | 111 | 35 | 51 | 54 | 49 | 110.4 | 290.2 | 48 | 45 | 56 | 2714 | 55 | 152.2 | 48 | 154.8 | 207 | 132.4 | 244 | 55 | 31 | 116.6 | 54 | 49 | 170 | 442 | 52 | 51 | 55 | 118 | 54 | 58 | 250 | 53 | 257 | 56 | 53 | 46 | 58 | 256 | 49 | 47 | 47 | 53 | 207.4 | 217 | 48 | 221 | 260 | 55 | 53 | 350 | 45 | 40 | 350 | 50 | 242 | 53 | 240 | 304 | 132.2 | 53 | 233 | 173 | 46 | 54 | 52 | 56 | 31 | 50 | 142 | 50 | 47 | 292 | 45 | 52 | 53 | 45 | 50 | 173 | 48 | 208 | 54 | 412 | 57 | 50 | 55 | 257 | 52 | 51 | 54 | 50 | 48 | 58 | 51
267 | 53 | 43 | 55 | 51 | 43 | 243 | 57 | 91 | 212 | 49 | 34 | 228 | 35 | 37 | 149 | 56 | 120.8 | 184 | 236 | 335 | 387.4 | 54 | 54 | 51 | 184 | 218 | 256 | 50 | 50 | 155 | 230.6 | 166.6 | 52 | 55 | 371.8 | 46 | 46 | 47 | 45 | 243 | 242 | 192 | 54 | 89.8 | 330.6 | 49 | 121 | 53 | 647 | 240 | 43 | 60 | 574.6 | 213 | 73.2 | 29 | 64.4 | 98.2 | 52 | 46 | 37 | 49 | 51 | 35 | 51 | 221.6 | 54 | 42 | 203 | 131.2 | 53 | 53 | 162 | 48 | 366 | 182 | 47 | 242 | 49 | 220 | 216 | 55 | 58 | 46 | 52 | 50 | 50 | 40 | 55 | 52 | 42 | 245 | 195 | 47 | 164 | 221 | 50 | 51 | 55 | 240 | 150 | 33 | 54 | 43 | 55 | 36 | 35 | 51 | 54 | 49 | 150 | 412.8 | 48 | 45 | 56 | 2702 | 139.8 | 45 | 48 | 51 | 51 | 253 | 232 | 55 | 31 | 50 | 54 | 94 | 134.4 | 357.2 | 52 | 51 | 55 | 229 | 54 | 58 | 377.2 | 53 | 135.2 | 56 | 53 | 46 | 58 | 256 | 174.4 | 47 | 47 | 182.6 | 245 | 217 | 48 | 187 | 260 | 170.8 | 53 | 306 | 45 | 40 | 350 | 50 | 242 | 53 | 130.2 | 139 | 128.6 | 53 | 121.4 | 173 | 46 | 54 | 52 | 56 | 31 | 50 | 200 | 153.8 | 47 | 537 | 45 | 52 | 53 | 45 | 50 | 173 | 48 | 208 | 54 | 374.6 | 57 | 50 | 55 | 176.2 | 52 | 51 | 54 | 50 | 48 | 58 | 51
267 | 1345.4 | 43 | 55 | 51 | 43 | 243 | 57 | 50 | 117.2 | 49 | 34 | 336 | 35 | 37 | 211 | 56 | 47 | 184 | 86.4 | 38 | 371 | 54 | 54 | 51 | 155.8 | 114.8 | 256 | 50 | 50 | 155 | 351 | 241 | 52 | 55 | 515 | 46 | 46 | 86.8 | 45 | 243 | 242 | 56 | 215.6 | 233 | 347.4 | 49 | 53 | 53 | 79 | 240 | 43 | 60 | 56 | 213 | 43 | 29 | 40 | 137 | 52 | 46 | 37 | 49 | 51 | 35 | 51 | 264 | 54 | 42 | 203 | 238 | 53 | 53 | 162 | 48 | 366 | 77.2 | 47 | 242 | 49 | 220 | 409.8 | 155 | 58 | 46 | 52 | 50 | 50 | 40 | 55 | 52 | 42 | 245 | 74 | 47 | 119.2 | 221 | 253 | 51 | 55 | 240 | 174 | 33 | 54 | 43 | 55 | 77 | 56.4 | 51 | 54 | 49 | 150 | 213 | 48 | 45 | 160 | 49 | 161 | 45 | 48 | 51 | 51 | 253 | 224 | 55 | 172 | 50 | 54 | 274 | 234 | 202 | 242 | 51 | 55 | 229 | 54 | 58 | 94.6 | 53 | 54 | 56 | 53 | 152.8 | 58 | 730.6 | 258 | 232 | 47 | 215 | 245 | 84.2 | 48 | 51 | 260 | 248 | 53 | 89.6 | 45 | 40 | 311 | 50 | 55 | 53 | 57 | 139 | 328 | 89.4 | 47 | 125.8 | 46 | 54 | 52 | 56 | 31 | 50 | 200 | 223 | 47 | 332 | 45 | 52 | 53 | 45 | 50 | 99.2 | 48 | 208 | 54 | 154.6 | 57 | 50 | 55 | 55 | 52 | 51 | 54 | 50 | 48 | 192.4 | 51
267 | 65 | 43 | 55 | 51 | 43 | 127.2 | 57 | 50 | 54 | 104.6 | 34 | 336 | 35 | 37 | 211 | 56 | 47 | 156 | 49 | 38 | 303.8 | 54 | 54 | 51 | 43 | 46 | 256 | 50 | 50 | 155 | 370 | 241 | 52 | 55 | 515 | 46 | 46 | 246 | 45 | 89.4 | 242 | 56 | 256 | 233 | 249 | 49 | 53 | 53 | 57 | 88.8 | 67 | 213.6 | 56 | 213 | 43 | 29 | 40 | 137 | 52 | 46 | 37 | 49 | 51 | 35 | 51 | 264 | 54 | 42 | 203 | 238 | 53 | 53 | 66 | 48 | 348 | 96.2 | 47 | 287.2 | 49 | 220 | 417 | 171 | 58 | 46 | 52 | 50 | 50 | 40 | 55 | 52 | 42 | 245 | 150 | 47 | 52 | 187.2 | 357 | 51 | 55 | 240 | 174 | 52.6 | 54 | 43 | 55 | 241 | 142 | 51 | 54 | 49 | 150 | 213 | 48 | 316.2 | 307.8 | 173.8 | 161 | 45 | 133.2 | 51 | 51 | 253 | 224 | 55 | 266 | 50 | 54 | 274 | 234 | 40 | 242 | 51 | 55 | 229 | 54 | 58 | 55 | 53 | 54 | 56 | 53 | 224 | 58 | 2520.2 | 258 | 232 | 47 | 215 | 245 | 51 | 48 | 51 | 260 | 248 | 53 | 52 | 45 | 40 | 55 | 50 | 55 | 53 | 57 | 102.2 | 328 | 235 | 47 | 55 | 46 | 54 | 52 | 56 | 31 | 50 | 200 | 223 | 47 | 228 | 45 | 52 | 53 | 45 | 50 | 50 | 48 | 50 | 54 | 49 | 57 | 153.2 | 55 | 55 | 52 | 51 | 54 | 50 | 48 | 344.2 | 51
224 | 350 | 43 | 55 | 51 | 43 | 50 | 57 | 50 | 54 | 188 | 34 | 336 | 35 | 37 | 211 | 56 | 47 | 44 | 49 | 38 | 135.4 | 54 | 54 | 51 | 43 | 46 | 134.8 | 50 | 50 | 71 | 370 | 241 | 52 | 55 | 259.4 | 46 | 46 | 246 | 45 | 51 | 242 | 206 | 256 | 333.8 | 249 | 49 | 53 | 53 | 57 | 51 | 163 | 252 | 56 | 213 | 43 | 29 | 40 | 137 | 160.6 | 46 | 37 | 49 | 51 | 35 | 51 | 264 | 54 | 42 | 53 | 238 | 53 | 53 | 42 | 48 | 97.6 | 164 | 67 | 355 | 49 | 121.6 | 417 | 271 | 58 | 46 | 52 | 50 | 50 | 70.8 | 122.6 | 52 | 42 | 245 | 150 | 47 | 52 | 52 | 357 | 229.4 | 175.8 | 90.4 | 150 | 131 | 54 | 43 | 55 | 241 | 142 | 51 | 54 | 49 | 51 | 213 | 48 | 485 | 389 | 205 | 139.8 | 45 | 190 | 51 | 133.2 | 253 | 89.6 | 55 | 266 | 50 | 54 | 274 | 234 | 40 | 204 | 51 | 55 | 229 | 54 | 58 | 55 | 53 | 54 | 204.8 | 53 | 224 | 58 | 2553 | 90.8 | 232 | 47 | 215 | 169.8 | 51 | 48 | 51 | 92 | 248 | 53 | 52 | 45 | 40 | 55 | 50 | 55 | 53 | 57 | 47 | 328 | 235 | 47 | 55 | 46 | 152 | 230.8 | 56 | 31 | 50 | 171 | 223 | 47 | 254.2 | 45 | 52 | 53 | 45 | 50 | 50 | 171.2 | 162.8 | 54 | 49 | 57 | 350.2 | 55 | 55 | 52 | 51 | 104 | 50 | 48 | 423 | 51
52 | 385 | 43 | 55 | 51 | 43 | 50 | 57 | 50 | 54 | 188 | 34 | 135 | 35 | 37 | 118 | 56 | 47 | 44 | 49 | 38 | 53 | 230 | 54 | 51 | 243 | 46 | 54 | 50 | 50 | 50 | 262.2 | 203.8 | 52 | 55 | 46 | 46 | 46 | 246 | 45 | 51 | 169.4 | 206 | 256 | 401 | 166.2 | 49 | 53 | 53 | 57 | 51 | 163 | 252 | 56 | 57 | 43 | 29 | 40 | 40 | 233 | 46 | 37 | 49 | 51 | 35 | 51 | 179.2 | 54 | 42 | 53 | 238 | 53 | 53 | 42 | 48 | 53 | 164 | 147 | 242.8 | 201.2 | 56 | 417 | 671 | 58 | 46 | 52 | 50 | 50 | 275.6 | 224 | 52 | 236 | 93 | 150 | 47 | 52 | 52 | 357 | 274 | 206 | 53 | 54 | 131 | 54 | 43 | 55 | 159 | 142 | 51 | 54 | 49 | 51 | 80.2 | 48 | 485 | 363 | 225.6 | 55 | 45 | 190 | 51 | 188 | 52 | 56 | 55 | 266 | 50 | 54 | 274 | 234 | 40 | 52 | 51 | 55 | 44 | 54 | 58 | 55 | 249 | 54 | 242 | 53 | 446 | 128 | 2503 | 144.2 | 232 | 47 | 199.2 | 57 | 178.2 | 186 | 51 | 50 | 209.4 | 53 | 52 | 81 | 40 | 55 | 50 | 55 | 53 | 57 | 47 | 200.8 | 235 | 47 | 55 | 46 | 152 | 350 | 56 | 31 | 258 | 55 | 119.2 | 47 | 219 | 45 | 52 | 53 | 45 | 50 | 114.4 | 202 | 238 | 54 | 49 | 339.4 | 393 | 55 | 55 | 52 | 51 | 179 | 50 | 48 | 423 | 51
52 | 516 | 43 | 55 | 51 | 43 | 131.6 | 57 | 50 | 54 | 188 | 34 | 178.2 | 57.8 | 37 | 56 | 56 | 47 | 44 | 49 | 38 | 53 | 274 | 54 | 51 | 243 | 46 | 54 | 50 | 50 | 50 | 115 | 55 | 52 | 55 | 46 | 64 | 46 | 246 | 45 | 51 | 185 | 206 | 175.2 | 257.8 | 42 | 49 | 53 | 53 | 57 | 51 | 163 | 252 | 56 | 57 | 43 | 29 | 192.8 | 40 | 233 | 46 | 37 | 49 | 51 | 35 | 51 | 52 | 54 | 42 | 53 | 60 | 53 | 53 | 42 | 48 | 53 | 164 | 147 | 168 | 290 | 56 | 417 | 771 | 58 | 46 | 52 | 50 | 50 | 296 | 224 | 52 | 236 | 55 | 93 | 47 | 52 | 52 | 193.6 | 274 | 206 | 181.8 | 54 | 131 | 54 | 43 | 55 | 36 | 77.8 | 51 | 54 | 49 | 51 | 47 | 48 | 363.8 | 259 | 308 | 55 | 45 | 302.2 | 51 | 188 | 52 | 56 | 55 | 219 | 50 | 54 | 94 | 86 | 40 | 268 | 51 | 55 | 44 | 54 | 171.8 | 55 | 249 | 54 | 242 | 53 | 427.2 | 233 | 2601.8 | 168 | 121 | 47 | 384 | 57 | 308.4 | 346 | 51 | 50 | 55 | 53 | 52 | 225 | 40 | 180.6 | 50 | 55 | 53 | 57 | 47 | 49 | 235 | 47 | 91 | 46 | 152 | 350 | 56 | 31 | 423.6 | 55 | 50 | 47 | 184 | 45 | 52 | 235 | 45 | 50 | 211 | 202 | 238 | 54 | 115 | 451 | 393 | 55 | 142.2 | 52 | 51 | 179 | 50 | 48 | 288.6 | 51
52 | 345 | 43 | 55 | 51 | 43 | 152 | 57 | 50 | 54 | 132.4 | 34 | 263 | 149 | 37 | 56 | 172 | 47 | 44 | 49 | 38 | 53 | 274 | 54 | 51 | 243 | 46 | 54 | 50 | 50 | 50 | 208 | 55 | 52 | 55 | 46 | 229 | 46 | 86.8 | 45 | 110.2 | 185 | 206 | 54 | 222 | 42 | 49 | 53 | 53 | 57 | 196.2 | 91 | 175.2 | 56 | 57 | 43 | 29 | 231 | 40 | 88.2 | 46 | 37 | 217 | 51 | 35 | 51 | 52 | 54 | 42 | 53 | 60 | 53 | 53 | 42 | 48 | 53 | 73.6 | 147 | 77.6 | 290 | 56 | 522 | 796 | 105.6 | 46 | 52 | 70.4 | 50 | 296 | 309.6 | 52 | 236 | 55 | 55 | 47 | 52 | 52 | 50 | 274 | 206 | 214 | 54 | 72.2 | 54 | 43 | 55 | 36 | 35 | 51 | 54 | 49 | 51 | 47 | 48 | 187.8 | 218.4 | 245.6 | 55 | 45 | 291.8 | 256 | 188 | 52 | 56 | 55 | 31 | 50 | 54 | 49 | 49 | 40 | 268 | 51 | 55 | 44 | 54 | 324 | 55 | 249 | 54 | 242 | 53 | 356 | 233 | 2811.4 | 168 | 47 | 47 | 384 | 57 | 333 | 346 | 51 | 50 | 55 | 53 | 210.4 | 225 | 40 | 212 | 50 | 55 | 53 | 57 | 47 | 229 | 89.4 | 47 | 235 | 46 | 112.8 | 350 | 56 | 31 | 423.4 | 55 | 50 | 47 | 184 | 45 | 52 | 235 | 45 | 50 | 211 | 202 | 238 | 54 | 139 | 451 | 289.8 | 55 | 164 | 52 | 51 | 179 | 50 | 48 | 261.6 | 51
52 | 53 | 43 | 55 | 51 | 82.2 | 152 | 57 | 50 | 54 | 49 | 34 | 263 | 149 | 37 | 196 | 172 | 47 | 44 | 49 | 38 | 53 | 274 | 54 | 51 | 243 | 46 | 54 | 50 | 127.6 | 50 | 208 | 55 | 52 | 55 | 46 | 291 | 46 | 47 | 45 | 199 | 185 | 56 | 54 | 121.2 | 42 | 49 | 53 | 53 | 57 | 414 | 43 | 60 | 56 | 57 | 116.2 | 29 | 231 | 40 | 52 | 46 | 37 | 217 | 51 | 35 | 51 | 52 | 54 | 91.6 | 53 | 60 | 53 | 53 | 42 | 48 | 53 | 51 | 87 | 55 | 290 | 56 | 52 | 316 | 177 | 46 | 52 | 152 | 50 | 275.6 | 242 | 52 | 303.8 | 55 | 55 | 47 | 52 | 52 | 50 | 184.8 | 145.6 | 214 | 54 | 33 | 54 | 43 | 55 | 36 | 35 | 51 | 54 | 49 | 51 | 47 | 48 | 45 | 56 | 152 | 55 | 45 | 235 | 256 | 105.8 | 52 | 56 | 55 | 31 | 50 | 54 | 49 | 49 | 40 | 268 | 51 | 55 | 44 | 54 | 324 | 55 | 249 | 54 | 167.6 | 53 | 520.8 | 233 | 775.8 | 328.2 | 47 | 47 | 384 | 57 | 333 | 346 | 51 | 50 | 55 | 53 | 250 | 225 | 184.8 | 212 | 50 | 55 | 53 | 57 | 47 | 274 | 53 | 47 | 235 | 46 | 54 | 212 | 56 | 31 | 257 | 55 | 50 | 47 | 157.8 | 45 | 52 | 235 | 45 | 50 | 211 | 78.8 | 200.4 | 54 | 91 | 339.4 | 178.4 | 55 | 164 | 52 | 51 | 79 | 50 | 119.6 | 173 | 51
124.8 | 53 | 43 | 55 | 51 | 239 | 131.6 | 57 | 50 | 54 | 49 | 34 | 93.4 | 149 | 37 | 231 | 172 | 118.6 | 44 | 49 | 38 | 53 | 186 | 54 | 51 | 123 | 46 | 162 | 50 | 147 | 50 | 208 | 55 | 52 | 55 | 46 | 291 | 46 | 47 | 139.4 | 199 | 104 | 56 | 78 | 54 | 42 | 49 | 53 | 53 | 177.8 | 414 | 43 | 60 | 56 | 57 | 226 | 29 | 408 | 40 | 52 | 160.4 | 37 | 217 | 249 | 35 | 51 | 52 | 54 | 166 | 53 | 175 | 53 | 53 | 42 | 48 | 53 | 51 | 47 | 55 | 93.4 | 56 | 52 | 418 | 177 | 46 | 52 | 152 | 198.8 | 70.8 | 242 | 52 | 232.6 | 55 | 55 | 47 | 52 | 88 | 50 | 51 | 55 | 214 | 54 | 33 | 54 | 142 | 55 | 36 | 35 | 51 | 54 | 49 | 51 | 47 | 48 | 45 | 56 | 90.2 | 55 | 71.8 | 235 | 256 | 51 | 52 | 56 | 55 | 31 | 50 | 54 | 49 | 49 | 40 | 375.2 | 51 | 55 | 44 | 54 | 303.8 | 55 | 131.4 | 54 | 56 | 53 | 376 | 233 | 314 | 233 | 47 | 47 | 265 | 57 | 181.2 | 245.6 | 51 | 50 | 55 | 53 | 250 | 225 | 268.6 | 212 | 215.6 | 55 | 53 | 57 | 47 | 274 | 53 | 234 | 235 | 88.2 | 54 | 52 | 56 | 31 | 257 | 55 | 50 | 123 | 53 | 45 | 52 | 235 | 45 | 50 | 211 | 48 | 50 | 54 | 98.2 | 140.2 | 50 | 88.8 | 142.2 | 52 | 51 | 54 | 50 | 227 | 173 | 51
234 | 53 | 43 | 55 | 51 | 239 | 50 | 57 | 50 | 54 | 49 | 34 | 51 | 80.6 | 37 | 231 | 125.6 | 324.4 | 44 | 49 | 38 | 53 | 54 | 54 | 51 | 43 | 46 | 162 | 50 | 147 | 50 | 146 | 55 | 52 | 55 | 46 | 113 | 94.8 | 47 | 281 | 199 | 50 | 208 | 174 | 54 | 141 | 49 | 155 | 53 | 208 | 414 | 43 | 60 | 94.2 | 57 | 226 | 29 | 331.6 | 40 | 52 | 189 | 37 | 217 | 249 | 35 | 51 | 52 | 54 | 166 | 53 | 175 | 92.6 | 53 | 254 | 48 | 53 | 103.4 | 84.8 | 55 | 49 | 56 | 52 | 418 | 177 | 82 | 52 | 152 | 236 | 40 | 329.2 | 52 | 155 | 55 | 55 | 114.6 | 202.4 | 232 | 113.6 | 51 | 55 | 85.2 | 54 | 33 | 54 | 208 | 55 | 61 | 71 | 51 | 54 | 49 | 51 | 47 | 48 | 45 | 56 | 49 | 55 | 179 | 197.6 | 256 | 51 | 97.2 | 56 | 55 | 31 | 50 | 54 | 49 | 49 | 40 | 272.4 | 51 | 55 | 229 | 54 | 223 | 55 | 53 | 54 | 56 | 53 | 252 | 58 | 254 | 233 | 47 | 47 | 95.4 | 57 | 51 | 48 | 51 | 50 | 55 | 53 | 250 | 81 | 340 | 86.4 | 257 | 55 | 143.4 | 57 | 47 | 49 | 53 | 234 | 235 | 257 | 54 | 52 | 56 | 31 | 174.2 | 55 | 50 | 237 | 53 | 45 | 52 | 211.4 | 45 | 50 | 123.8 | 48 | 50 | 54 | 191 | 57 | 50 | 224 | 135.8 | 52 | 51 | 148.8 | 50 | 227 | 173 | 51
234 | 155 | 43 | 55 | 51 | 239 | 50 | 57 | 50 | 85.6 | 49 | 34 | 51 | 35 | 37 | 231 | 56 | 404.6 | 44 | 49 | 38 | 53 | 54 | 54 | 51 | 127.6 | 46 | 162 | 114.8 | 127.6 | 50 | 53 | 55 | 52 | 55 | 46 | 160.6 | 168 | 47 | 281 | 139.8 | 50 | 246 | 174 | 54 | 207 | 242 | 223 | 175.4 | 208 | 349.2 | 43 | 60 | 247 | 57 | 226 | 29 | 181.6 | 40 | 52 | 189 | 37 | 116.2 | 249 | 70.6 | 51 | 108.4 | 54 | 166 | 53 | 175 | 251 | 53 | 254 | 48 | 53 | 182 | 236 | 55 | 49 | 56 | 52 | 316 | 81.8 | 136 | 127.2 | 90.8 | 236 | 40 | 244.4 | 52 | 155 | 55 | 55 | 216 | 324 | 232 | 209 | 51 | 55 | 53 | 54 | 33 | 54 | 208 | 55 | 161 | 95 | 51 | 54 | 49 | 51 | 91.4 | 48 | 45 | 56 | 49 | 55 | 179 | 48 | 306 | 129 | 165 | 56 | 129 | 31 | 50 | 54 | 49 | 49 | 40 | 186 | 51 | 55 | 229 | 54 | 91 | 55 | 53 | 54 | 56 | 53 | 46 | 58 | 356.8 | 233 | 127 | 47 | 53 | 57 | 51 | 48 | 119 | 50 | 55 | 53 | 170.8 | 45 | 340 | 135 | 257 | 129.8 | 166 | 57 | 47 | 49 | 53 | 234 | 91 | 257 | 54 | 52 | 56 | 31 | 50 | 55 | 50 | 237 | 53 | 45 | 52 | 160 | 45 | 50 | 173 | 48 | 208 | 54 | 433.6 | 57 | 50 | 224 | 257 | 52 | 51 | 212 | 50 | 227 | 81 | 51
124.8 | 155 | 82.2 | 55 | 51 | 239 | 50 | 57 | 50 | 212 | 49 | 34 | 292 | 35 | 37 | 161 | 56 | 488 | 44 | 49 | 38 | 53 | 54 | 54 | 84.6 | 184 | 46 | 118.8 | 158 | 88.4 | 50 | 53 | 55 | 52 | 55 | 46 | 237 | 168 | 47 | 281 | 51 | 50 | 246 | 174 | 54 | 207 | 242 | 223 | 206 | 208 | 51 | 43 | 60 | 247 | 57 | 152.8 | 29 | 40 | 40 | 52 | 189 | 37 | 49 | 249 | 213 | 51 | 146 | 54 | 66.8 | 53 | 129 | 251 | 179.2 | 254 | 48 | 53 | 182 | 236 | 161.2 | 49 | 56 | 216 | 132.2 | 58 | 297.6 | 240 | 50 | 50 | 177 | 365 | 52 | 42 | 55 | 55 | 216 | 324 | 232 | 209 | 125.4 | 55 | 53 | 54 | 33 | 154 | 208 | 55 | 161 | 95 | 51 | 54 | 49 | 177.4 | 158 | 48 | 45 | 56 | 49 | 55 | 179 | 48 | 224 | 246 | 165 | 56 | 240 | 31 | 50 | 54 | 49 | 49 | 40 | 186 | 51 | 55 | 229 | 54 | 58 | 55 | 53 | 54 | 56 | 53 | 46 | 58 | 501 | 49 | 147 | 47 | 53 | 178.2 | 51 | 48 | 221 | 50 | 55 | 53 | 52 | 45 | 195.2 | 155 | 257 | 242 | 166 | 93.6 | 47 | 49 | 53 | 234 | 55 | 257 | 54 | 52 | 56 | 31 | 50 | 55 | 50 | 290.6 | 53 | 45 | 52 | 160 | 45 | 50 | 173 | 48 | 208 | 54 | 664.8 | 57 | 50 | 224 | 257 | 52 | 51 | 212 | 50 | 227 | 58 | 51
95 | 155 | 141 | 55 | 51 | 82.2 | 50 | 57 | 50 | 212 | 49 | 34 | 323.8 | 35 | 37 | 56 | 56 | 463.4 | 100 | 49 | 38 | 217.8 | 54 | 54 | 219 | 184 | 218 | 54 | 158 | 242 | 50 | 129 | 55 | 52 | 55 | 46 | 237 | 334.4 | 47 | 281 | 51 | 50 | 246 | 102 | 54 | 207 | 242 | 223 | 206 | 87.2 | 51 | 43 | 60 | 170.6 | 57 | 43 | 29 | 40 | 40 | 52 | 74.6 | 37 | 49 | 130.2 | 213 | 51 | 146 | 54 | 42 | 53 | 60 | 251 | 473 | 254 | 48 | 53 | 182 | 236 | 289 | 49 | 56 | 216 | 55 | 58 | 338 | 240 | 50 | 50 | 177 | 343.2 | 52 | 42 | 123.8 | 125 | 216 | 324 | 196 | 209 | 237 | 55 | 53 | 54 | 33 | 253.4 | 175 | 55 | 161 | 95 | 51 | 99.2 | 49 | 209 | 158 | 156 | 45 | 56 | 49 | 55 | 98.6 | 48 | 224 | 246 | 165 | 56 | 240 | 31 | 50 | 54 | 49 | 49 | 109.2 | 78.8 | 51 | 55 | 229 | 54 | 58 | 55 | 53 | 166 | 56 | 53 | 46 | 58 | 515 | 49 | 147 | 47 | 53 | 259 | 51 | 48 | 221 | 50 | 55 | 53 | 52 | 45 | 63.8 | 155 | 174.2 | 242 | 143.4 | 240 | 83.8 | 96.6 | 53 | 121.8 | 55 | 257 | 54 | 52 | 56 | 31 | 50 | 55 | 50 | 385 | 53 | 45 | 52 | 138.6 | 45 | 50 | 173 | 48 | 208 | 54 | 1527.4 | 57 | 50 | 224 | 257 | 52 | 51 | 212 | 50 | 48 | 58 | 51
267 | 203.6 | 141 | 55 | 51 | 43 | 50 | 57 | 185.2 | 212 | 49 | 34 | 609 | 35 | 37 | 56 | 56 | 186 | 184 | 49 | 38 | 326.2 | 54 | 54 | 219 | 184 | 218 | 54 | 158 | 242 | 50 | 148 | 55 | 52 | 55 | 46 | 237 | 278.4 | 47 | 45 | 51 | 50 | 170 | 54 | 54 | 108 | 242 | 227.4 | 206 | 57 | 51 | 43 | 60 | 56 | 57 | 43 | 29 | 40 | 40 | 52 | 46 | 37 | 49 | 51 | 213 | 51 | 146 | 102 | 42 | 173 | 60 | 251 | 473 | 126.8 | 48 | 53 | 129.6 | 236 | 167.2 | 49 | 56 | 216 | 55 | 58 | 266 | 240 | 50 | 192.4 | 177 | 256 | 52 | 42 | 227 | 230 | 216 | 192.8 | 52 | 145.4 | 237 | 55 | 53 | 54 | 33 | 411 | 146 | 55 | 86 | 131 | 51 | 280 | 49 | 209 | 158 | 156 | 45 | 56 | 49 | 55 | 45 | 48 | 224 | 246 | 155 | 56 | 269.4 | 31 | 116.6 | 54 | 49 | 49 | 213 | 52 | 51 | 55 | 44 | 54 | 58 | 55 | 53 | 166 | 228 | 53 | 46 | 58 | 295.2 | 238 | 127 | 47 | 53 | 371.8 | 51 | 48 | 221 | 50 | 62.8 | 53 | 240 | 45 | 40 | 328 | 50 | 242 | 53 | 240 | 139 | 168 | 53 | 195.8 | 55 | 88.2 | 54 | 52 | 56 | 31 | 50 | 55 | 50 | 149.4 | 53 | 45 | 52 | 53 | 45 | 50 | 50 | 48 | 208 | 54 | 1024.6 | 57 | 50 | 88.8 | 257 | 52 | 51 | 180.4 | 50 | 48 | 58 | 51
267 | 442 | 177.4 | 55 | 51 | 43 | 50 | 89.4 | 219 | 180.4 | 49 | 34 | 701 | 35 | 37 | 56 | 56 | 130.4 | 184 | 86.4 | 38 | 371 | 54 | 54 | 219 | 99.4 | 218 | 175.2 | 50 | 165.2 | 50 | 148 | 203.8 | 52 | 55 | 46 | 198.8 | 254 | 47 | 45 | 51 | 242 | 56 | 54 | 54 | 157.2 | 126.2 | 245 | 144.8 | 57 | 51 | 115 | 60 | 56 | 119.4 | 43 | 29 | 40 | 40 | 52 | 46 | 37 | 49 | 51 | 213 | 51 | 52 | 134 | 42 | 203 | 95.6 | 92.6 | 389.4 | 42 | 96 | 53 | 51 | 84.8 | 242 | 49 | 56 | 216 | 55 | 58 | 248 | 240 | 50 | 228 | 177 | 256 | 52 | 42 | 227 | 230 | 47 | 73 | 153.4 | 50 | 125.4 | 55 | 53 | 54 | 33 | 411 | 146 | 55 | 36 | 155 | 51 | 280 | 49 | 209 | 69.2 | 156 | 45 | 56 | 49 | 55 | 45 | 48 | 51 | 246 | 253 | 89.6 | 250.4 | 31 | 161 | 134.8 | 209 | 258.2 | 245.4 | 52 | 51 | 55 | 44 | 54 | 58 | 55 | 53 | 166 | 271 | 53 | 224 | 58 | 256 | 238 | 158 | 47 | 53 | 285.4 | 51 | 48 | 221 | 50 | 4104 | 53 | 240 | 45 | 40 | 248 | 50 | 242 | 53 | 240 | 139 | 168 | 53 | 233 | 55 | 46 | 54 | 52 | 56 | 31 | 50 | 55 | 223 | 147 | 53 | 45 | 52 | 53 | 45 | 50 | 50 | 48 | 50 | 54 | 484.2 | 57 | 50 | 55 | 55 | 52 | 51 | 54 | 50 | 48 | 58 | 51
267 | 262 | 399 | 55 | 51 | 43 | 50 | 330 | 260 | 54 | 49 | 34 | 858 | 35 | 37 | 56 | 56 | 47 | 184 | 236 | 38 | 371 | 54 | 54 | 219 | 43 | 218 | 256 | 50 | 50 | 248 | 129 | 241 | 110.2 | 55 | 225 | 46 | 254 | 246 | 45 | 51 | 242 | 56 | 54 | 54 | 372 | 49 | 245 | 53 | 57 | 202.2 | 163 | 60 | 56 | 213 | 43 | 29 | 40 | 40 | 52 | 46 | 37 | 49 | 51 | 70.6 | 51 | 52 | 124 | 42 | 203 | 238 | 53 | 264 | 42 | 112.8 | 53 | 51 | 47 | 242 | 49 | 56 | 117.6 | 55 | 58 | 167.2 | 52 | 50 | 228 | 142 | 55 | 52 | 42 | 123.8 | 230 | 47 | 87 | 221 | 50 | 51 | 55 | 202.6 | 54 | 33 | 339.2 | 146 | 55 | 36 | 587.2 | 51 | 280 | 49 | 145.8 | 47 | 112.8 | 45 | 56 | 90.2 | 55 | 45 | 48 | 51 | 51 | 253 | 224 | 195.8 | 31 | 161 | 256 | 209 | 355 | 375 | 52 | 51 | 55 | 118 | 54 | 58 | 55 | 53 | 121.2 | 271 | 53 | 224 | 58 | 256 | 238 | 232 | 47 | 53 | 245 | 51 | 48 | 51 | 50 | 2114 | 53 | 202.4 | 45 | 40 | 209.4 | 50 | 55 | 53 | 240 | 139 | 411.2 | 125.8 | 233 | 55 | 46 | 54 | 91.2 | 56 | 31 | 50 | 142 | 223 | 387 | 53 | 45 | 52 | 53 | 45 | 50 | 50 | 48 | 50 | 54 | 273 | 57 | 50 | 55 | 55 | 52 | 51 | 79 | 50 | 48 | 58 | 51
267 | 286 | 418 | 55 | 51 | 43 | 152 | 404 | 424 | 54 | 49 | 34 | 669 | 35 | 37 | 149 | 56 | 47 | 128 | 236 | 38 | 288.6 | 54 | 54 | 84.6 | 43 | 114.8 | 256 | 50 | 50 | 248 | 53 | 241 | 149 | 55 | 225 | 46 | 170.8 | 246 | 45 | 51 | 242 | 56 | 54 | 54 | 372 | 49 | 168.2 | 53 | 57 | 240 | 163 | 213.6 | 56 | 213 | 43 | 29 | 40 | 40 | 52 | 46 | 37 | 49 | 51 | 35 | 51 | 52 | 114 | 42 | 203 | 238 | 53 | 53 | 42 | 108 | 53 | 51 | 47 | 242 | 49 | 56 | 52 | 55 | 58 | 46 | 52 | 50 | 228 | 142 | 55 | 52 | 42 | 55 | 230 | 47 | 87 | 221 | 294.6 | 51 | 145.6 | 240 | 174 | 33 | 221 | 104.8 | 55 | 36 | 1030.8 | 51 | 280 | 49 | 51 | 47 | 48 | 275.8 | 56 | 152 | 55 | 45 | 190 | 51 | 51 | 253 | 224 | 257 | 31 | 161 | 256 | 389 | 355 | 305.8 | 52 | 51 | 55 | 229 | 54 | 58 | 55 | 53 | 54 | 56 | 53 | 224 | 58 | 256 | 405.2 | 232 | 47 | 153 | 245 | 51 | 48 | 51 | 176 | 453 | 53 | 52 | 45 | 40 | 55 | 50 | 55 | 53 | 93.6 | 65.4 | 440.8 | 235 | 47 | 55 | 46 | 54 | 190 | 56 | 31 | 50 | 200 | 223 | 447 | 53 | 45 | 52 | 53 | 45 | 50 | 50 | 48 | 50 | 54 | 261 | 57 | 135.6 | 55 | 55 | 52 | 51 | 179 | 50 | 48 | 125.2 | 51
95 | 370 | 345.2 | 55 | 51 | 43 | 152 | 404 | 288.8 | 54 | 49 | 34 | 521.6 | 35 | 37 | 211 | 56 | 47 | 44 | 236 | 38 | 53 | 54 | 54 | 51 | 43 | 46 | 256 | 50 | 50 | 248 | 186.2 | 241 | 149 | 55 | 189.2 | 70 | 46 | 246 | 45 | 161 | 242 | 116 | 94.4 | 89.8 | 372 | 49 | 53 | 53 | 167 | 240 | 224 | 252 | 224.8 | 213 | 43 | 29 | 40 | 40 | 52 | 46 | 37 | 49 | 51 | 35 | 51 | 52 | 146 | 42 | 83 | 238 | 53 | 53 | 42 | 138 | 53 | 51 | 47 | 204.6 | 49 | 220 | 52 | 55 | 58 | 46 | 52 | 50 | 156.8 | 5805 | 55 | 52 | 42 | 55 | 55 | 47 | 87 | 221 | 357 | 51 | 206 | 240 | 174 | 111.4 | 374 | 43 | 55 | 36 | 272 | 51 | 99.2 | 49 | 51 | 47 | 48 | 647 | 56 | 183.2 | 55 | 45 | 190 | 51 | 174.4 | 253 | 156.8 | 55 | 31 | 50 | 256 | 434 | 355 | 202 | 52 | 51 | 55 | 229 | 54 | 159 | 55 | 53 | 54 | 56 | 53 | 224 | 58 | 176.8 | 333.6 | 232 | 47 | 379 | 207.4 | 174 | 48 | 51 | 260 | 477 | 53 | 52 | 45 | 40 | 55 | 50 | 55 | 53 | 57 | 47 | 417 | 235 | 47 | 55 | 46 | 54 | 350 | 56 | 249 | 50 | 200 | 223 | 555 | 88 | 45 | 52 | 53 | 45 | 50 | 50 | 48 | 50 | 54 | 273 | 57 | 264 | 55 | 55 | 52 | 51 | 179 | 50 | 48 | 226 | 51
52 | 394 | 236 | 55 | 51 | 43 | 152 | 371.6 | 255 | 54 | 49 | 34 | 348 | 149 | 37 | 211 | 56 | 47 | 44 | 236 | 38 | 53 | 54 | 54 | 51 | 43 | 46 | 215.6 | 50 | 50 | 248 | 275 | 166.6 | 149 | 55 | 46 | 126 | 46 | 246 | 45 | 177 | 126.8 | 206 | 256 | 233 | 249 | 49 | 53 | 53 | 167 | 51 | 160.8 | 252 | 267 | 275.8 | 43 | 29 | 64.4 | 40 | 52 | 46 | 37 | 49 | 51 | 35 | 51 | 52 | 142 | 42 | 53 | 261 | 53 | 53 | 42 | 285 | 53 | 51 | 47 | 55 | 153 | 220 | 52 | 55 | 58 | 46 | 52 | 152 | 50 | 6024.2 | 55 | 52 | 197.2 | 55 | 55 | 47 | 99 | 187.2 | 357 | 51 | 206 | 240 | 174 | 131 | 514 | 43 | 55 | 159 | 288 | 51 | 54 | 49 | 51 | 113.4 | 48 | 576.8 | 56 | 308 | 55 | 45 | 190 | 51 | 408 | 52 | 56 | 55 | 31 | 50 | 256 | 274 | 171.4 | 202 | 90 | 51 | 55 | 229 | 54 | 159 | 55 | 53 | 54 | 56 | 53 | 46 | 58 | 58 | 258 | 195 | 47 | 345 | 57 | 237.6 | 126.4 | 218 | 260 | 441 | 53 | 52 | 45 | 40 | 133 | 50 | 55 | 53 | 57 | 212 | 417 | 235 | 47 | 55 | 46 | 112.8 | 350 | 56 | 249 | 50 | 200 | 50 | 235 | 228 | 45 | 52 | 53 | 45 | 50 | 82.2 | 140.4 | 50 | 54 | 379 | 57 | 264 | 55 | 55 | 52 | 51 | 179 | 50 | 48 | 265.4 | 51
52 | 386 | 158.8 | 55 | 51 | 43 | 265.6 | 205 | 255 | 54 | 160.2 | 34 | 380 | 149 | 37 | 211 | 56 | 47 | 44 | 86.4 | 38 | 53 | 54 | 54 | 51 | 123 | 46 | 54 | 50 | 50 | 129.2 | 337 | 55 | 52 | 74.8 | 46 | 173.6 | 46 | 126.6 | 45 | 51 | 50 | 206 | 256 | 233 | 83.4 | 49 | 53 | 53 | 167 | 51 | 276 | 252 | 267 | 214 | 43 | 29 | 238.4 | 40 | 196.8 | 46 | 37 | 49 | 51 | 35 | 113 | 136.8 | 154 | 42 | 53 | 210.6 | 53 | 53 | 42 | 3381 | 53 | 51 | 47 | 55 | 251 | 220 | 52 | 55 | 177 | 46 | 52 | 152 | 50 | 5983 | 129.8 | 52 | 236 | 55 | 93 | 47 | 195 | 52 | 357 | 51 | 206 | 165.2 | 126 | 131 | 1812.4 | 43 | 55 | 241 | 242.4 | 51 | 54 | 49 | 51 | 213 | 48 | 463.2 | 96.6 | 225.6 | 55 | 45 | 377 | 51 | 1623 | 52 | 206.4 | 55 | 31 | 50 | 54 | 274 | 49 | 72.4 | 414.8 | 168 | 55 | 229 | 54 | 159 | 55 | 53 | 54 | 56 | 53 | 112 | 58 | 58 | 49 | 47 | 47 | 427 | 57 | 333 | 244 | 218 | 260 | 248 | 53 | 162 | 45 | 40 | 250 | 50 | 55 | 53 | 57 | 212 | 257 | 235 | 47 | 127 | 46 | 152 | 292.6 | 56 | 307.2 | 258 | 171 | 131.2 | 171 | 228 | 45 | 52 | 89.4 | 45 | 50 | 211 | 202 | 50 | 54 | 339 | 57 | 264 | 55 | 55 | 52 | 51 | 104 | 50 | 48 | 423 | 51
52 | 430.4 | 43 | 55 | 51 | 43 | 243 | 57 | 91 | 54 | 188 | 34 | 240 | 149 | 37 | 118 | 56 | 47 | 44 | 49 | 38 | 53 | 54 | 54 | 51 | 243 | 46 | 54 | 50 | 50 | 113 | 430 | 55 | 52 | 154 | 182 | 246 | 46 | 47 | 45 | 243 | 50 | 206 | 256 | 233 | 42 | 49 | 53 | 53 | 213.6 | 51 | 1023.6 | 175.2 | 267 | 214 | 43 | 29 | 353 | 40 | 233 | 46 | 37 | 49 | 51 | 35 | 206 | 264 | 319.4 | 42 | 53 | 175 | 53 | 53 | 42 | 3405 | 53 | 51 | 47 | 77.6 | 301.2 | 220 | 52 | 55 | 177 | 46 | 52 | 152 | 50 | 4055.8 | 242 | 52 | 349 | 245 | 150 | 47 | 219 | 52 | 152 | 184.8 | 175.8 | 53 | 54 | 111.4 | 586 | 43 | 55 | 241 | 185 | 51 | 54 | 49 | 90.6 | 213 | 48 | 478.8 | 259 | 293.8 | 55 | 45 | 235 | 51 | 420 | 52 | 244 | 55 | 31 | 50 | 54 | 184 | 49 | 40 | 565.2 | 168 | 55 | 44 | 54 | 118.6 | 55 | 53 | 54 | 242 | 53 | 156 | 58 | 58 | 49 | 47 | 47 | 427 | 57 | 283.8 | 244 | 218 | 218 | 132.2 | 53 | 162 | 45 | 40 | 250 | 50 | 55 | 53 | 57 | 212 | 49 | 53 | 47 | 235 | 46 | 152 | 307 | 56 | 346 | 258 | 55 | 253 | 194 | 228 | 45 | 52 | 235 | 45 | 50 | 284.8 | 202 | 50 | 54 | 321.4 | 57 | 341.4 | 55 | 55 | 52 | 51 | 54 | 50 | 48 | 355.8 | 51
52 | 512 | 43 | 55 | 51 | 100.6 | 243 | 57 | 50 | 54 | 188 | 34 | 51 | 103.4 | 37 | 56 | 56 | 47 | 44 | 49 | 38 | 53 | 54 | 54 | 51 | 243 | 46 | 54 | 50 | 50 | 155 | 385.6 | 55 | 52 | 154 | 216 | 246 | 46 | 47 | 45 | 361.4 | 50 | 146 | 256 | 266.6 | 42 | 49 | 53 | 53 | 208 | 51 | 609.8 | 60 | 182.6 | 1077.2 | 43 | 29 | 353 | 40 | 233 | 46 | 37 | 49 | 51 | 35 | 206 | 264 | 643.8 | 116.4 | 53 | 175 | 53 | 53 | 66 | 3281 | 53 | 51 | 47 | 168 | 390 | 56 | 52 | 55 | 177 | 46 | 52 | 111.2 | 50 | 40 | 329.2 | 52 | 349 | 245 | 150 | 47 | 219 | 52 | 50 | 274 | 55 | 53 | 54 | 33 | 630 | 43 | 55 | 77 | 35 | 51 | 54 | 49 | 150 | 213 | 48 | 45 | 259 | 353 | 55 | 45 | 235 | 58.2 | 392.6 | 52 | 244 | 55 | 31 | 50 | 54 | 49 | 49 | 40 | 516 | 168 | 55 | 44 | 54 | 58 | 55 | 131.4 | 54 | 242 | 53 | 156 | 58 | 58 | 49 | 47 | 47 | 265 | 57 | 210 | 244 | 218 | 50 | 55 | 53 | 162 | 45 | 322.4 | 250 | 50 | 55 | 53 | 57 | 212 | 49 | 53 | 47 | 282.2 | 46 | 152 | 247 | 56 | 215.2 | 216.4 | 55 | 253 | 195.4 | 228 | 45 | 52 | 235 | 45 | 50 | 334 | 202 | 238 | 54 | 49 | 57 | 179 | 55 | 55 | 52 | 51 | 54 | 50 | 48 | 349 | 51
52 | 524 | 43 | 55 | 51 | 187 | 243 | 57 | 50 | 54 | 188 | 34 | 51 | 35 | 37 | 56 | 56 | 47 | 44 | 49 | 38 | 53 | 54 | 230 | 51 | 243 | 46 | 54 | 50 | 50 | 155 | 208 | 55 | 52 | 154 | 264 | 441 | 46 | 47 | 45 | 391 | 50 | 56 | 94.4 | 257.8 | 42 | 49 | 53 | 53 | 208 | 284.4 | 240 | 60 | 56 | 666.8 | 43 | 29 | 328.6 | 40 | 52 | 46 | 37 | 49 | 51 | 35 | 206 | 264 | 347 | 166 | 53 | 106 | 53 | 53 | 162 | 3369.6 | 53 | 182 | 47 | 168 | 226 | 56 | 52 | 157 | 129.4 | 100 | 52 | 50 | 50 | 40 | 351 | 52 | 271.4 | 245 | 150 | 47 | 227 | 52 | 50 | 274 | 55 | 53 | 54 | 33 | 692 | 43 | 55 | 36 | 35 | 51 | 54 | 49 | 150 | 146.6 | 48 | 45 | 259 | 228.2 | 55 | 45 | 235 | 1408.8 | 287 | 97.2 | 244 | 55 | 31 | 50 | 54 | 49 | 49 | 40 | 402 | 121.2 | 55 | 44 | 54 | 190 | 55 | 249 | 54 | 242 | 53 | 156 | 58 | 58 | 168 | 47 | 47 | 265 | 57 | 146.4 | 244 | 51 | 50 | 55 | 53 | 316 | 153 | 431 | 312.8 | 50 | 55 | 53 | 57 | 113 | 49 | 53 | 47 | 353 | 46 | 54 | 161.8 | 56 | 128 | 50 | 55 | 253 | 1423.8 | 129.6 | 45 | 52 | 235 | 45 | 50 | 334 | 109.6 | 238 | 54 | 49 | 168.6 | 179 | 55 | 120.4 | 52 | 51 | 85.6 | 50 | 48 | 395 | 51
52 | 524 | 43 | 55 | 51 | 265.4 | 165.8 | 57 | 50 | 54 | 76.8 | 34 | 51 | 35 | 37 | 231 | 79.2 | 47 | 44 | 49 | 38 | 53 | 54 | 230 | 51 | 243 | 46 | 54 | 50 | 50 | 155 | 165 | 55 | 52 | 94.6 | 336 | 630 | 46 | 47 | 45 | 391 | 50 | 56 | 126 | 222 | 75 | 49 | 53 | 53 | 208 | 414 | 43 | 60 | 56 | 233 | 43 | 29 | 231 | 40 | 52 | 46 | 37 | 49 | 51 | 35 | 206 | 282.8 | 345 | 166 | 53 | 60 | 53 | 53 | 162 | 406 | 53 | 182 | 47 | 168 | 200 | 56 | 52 | 225 | 58 | 136 | 89.6 | 50 | 50 | 221.4 | 276.2 | 52 | 109.8 | 245 | 74 | 47 | 52 | 124 | 145.4 | 274 | 55 | 53 | 54 | 33 | 54 | 43 | 55 | 36 | 35 | 51 | 54 | 49 | 150 | 47 | 48 | 45 | 259 | 197 | 97.4 | 45 | 122.8 | 256 | 51 | 165 | 168.8 | 55 | 266 | 50 | 54 | 49 | 49 | 40 | 315.6 | 51 | 55 | 44 | 54 | 223 | 55 | 249 | 54 | 242 | 53 | 46 | 163 | 58 | 168 | 47 | 47 | 137.8 | 57 | 51 | 48 | 51 | 50 | 55 | 53 | 250 | 225 | 431 | 312 | 50 | 55 | 53 | 57 | 47 | 49 | 53 | 47 | 353 | 46 | 54 | 203 | 56 | 31 | 50 | 55 | 253 | 443 | 157 | 45 | 52 | 235 | 45 | 50 | 205.2 | 48 | 238 | 54 | 49 | 284.6 | 179 | 55 | 164 | 52 | 51 | 212 | 50 | 48 | 306.4 | 51
88.4 | 498.8 | 43 | 55 | 51 | 383 | 50 | 57 | 50 | 117.2 | 49 | 34 | 51 | 35 | 37 | 231 | 172 | 47 | 44 | 49 | 38 | 75.4 | 54 | 230 | 51 | 43 | 46 | 54 | 50 | 50 | 50 | 148 | 55 | 52 | 55 | 268 | 702 | 46 | 47 | 45 | 275.8 | 50 | 56 | 174 | 222 | 207 | 49 | 87 | 144.8 | 117.4 | 414 | 43 | 60 | 247 | 287 | 43 | 29 | 40 | 40 | 52 | 74.6 | 37 | 49 | 51 | 35 | 51 | 146 | 309 | 166 | 53 | 60 | 53 | 53 | 162 | 346 | 53 | 182 | 47 | 100.2 | 168.4 | 1310 | 52 | 225 | 58 | 216.8 | 240 | 50 | 50 | 331 | 277.4 | 52 | 42 | 131 | 55 | 47 | 52 | 232 | 209 | 229.4 | 55 | 53 | 54 | 33 | 54 | 43 | 55 | 36 | 35 | 51 | 54 | 49 | 70.8 | 47 | 48 | 45 | 96.6 | 108.2 | 161 | 45 | 48 | 256 | 129 | 165 | 56 | 92 | 266 | 50 | 54 | 49 | 49 | 74.6 | 78.8 | 51 | 55 | 44 | 54 | 223 | 55 | 249 | 257 | 130.4 | 53 | 206 | 233 | 58 | 168 | 47 | 47 | 172 | 57 | 51 | 48 | 51 | 50 | 55 | 53 | 250 | 225 | 431 | 312 | 91.4 | 242 | 98.2 | 57 | 47 | 49 | 53 | 47 | 173 | 46 | 54 | 1411 | 56 | 31 | 174.2 | 55 | 50 | 455 | 157 | 45 | 52 | 89.4 | 45 | 50 | 50 | 48 | 238 | 54 | 198.6 | 451 | 101.6 | 55 | 164 | 52 | 51 | 212 | 50 | 48 | 267 | 51
234 | 470 | 43 | 55 | 51 | 325.4 | 50 | 57 | 50 | 3999.4 | 49 | 34 | 51 | 35 | 37 | 231 | 172 | 47 | 100 | 49 | 38 | 165 | 54 | 230 | 51 | 43 | 46 | 75.6 | 50 | 50 | 50 | 148 | 55 | 52 | 55 | 166 | 696 | 46 | 47 | 120.2 | 80.6 | 50 | 56 | 174 | 188.4 | 207 | 49 | 223 | 206 | 57 | 414 | 43 | 60 | 247 | 297 | 43 | 29 | 40 | 40 | 52 | 2071.4 | 37 | 49 | 169.8 | 35 | 51 | 146 | 309 | 42 | 53 | 60 | 171.8 | 53 | 90 | 415.6 | 231.4 | 182 | 47 | 55 | 49 | 3191 | 52 | 89 | 58 | 338 | 240 | 50 | 50 | 331 | 224 | 52 | 42 | 55 | 55 | 80.8 | 148 | 232 | 209 | 51 | 55 | 53 | 54 | 33 | 54 | 43 | 55 | 36 | 35 | 51 | 54 | 49 | 51 | 47 | 48 | 45 | 160 | 49 | 161 | 45 | 48 | 256 | 246 | 165 | 56 | 240 | 266 | 50 | 54 | 49 | 49 | 213 | 52 | 51 | 55 | 155 | 54 | 223 | 55 | 249 | 257 | 56 | 53 | 246 | 233 | 58 | 157.2 | 47 | 47 | 172 | 57 | 51 | 48 | 51 | 50 | 55 | 53 | 250 | 225 | 232.6 | 312 | 257 | 242 | 166 | 57 | 47 | 49 | 53 | 47 | 78.6 | 46 | 147 | 3199 | 56 | 31 | 257 | 55 | 50 | 431 | 157 | 45 | 52 | 53 | 45 | 50 | 50 | 48 | 125.2 | 54 | 262.4 | 302.2 | 50 | 55 | 164 | 52 | 51 | 212 | 50 | 48 | 267 | 51
277 | 446 | 43 | 55 | 5514 | 239 | 50 | 57 | 50 | 5335 | 49 | 34 | 51 | 35 | 37 | 231 | 172 | 47 | 184 | 49 | 38 | 165 | 54 | 124.4 | 185.4 | 43 | 183.6 | 162 | 50 | 50 | 50 | 148 | 55 | 52 | 55 | 70 | 910 | 46 | 47 | 172.6 | 51 | 50 | 56 | 174 | 54 | 207 | 87.6 | 223 | 206 | 57 | 261 | 43 | 60 | 208.8 | 267 | 163.8 | 29 | 40 | 40 | 52 | 308 | 37 | 49 | 249 | 106.2 | 51 | 146 | 301 | 42 | 53 | 60 | 251 | 53 | 42 | 591.2 | 276 | 51 | 67 | 55 | 49 | 3446.2 | 150.4 | 55 | 58 | 248 | 240 | 50 | 50 | 331 | 224 | 52 | 42 | 55 | 55 | 216 | 212 | 232 | 209 | 125.4 | 55 | 53 | 54 | 33 | 54 | 43 | 55 | 36 | 35 | 51 | 54 | 49 | 51 | 47 | 48 | 45 | 186 | 49 | 161 | 45 | 48 | 174 | 246 | 74.6 | 56 | 240 | 266 | 50 | 54 | 209 | 121.6 | 213 | 52 | 51 | 55 | 229 | 54 | 157 | 55 | 53 | 257 | 56 | 53 | 388.4 | 233 | 58 | 233 | 127 | 47 | 172 | 137.8 | 84.2 | 48 | 187 | 50 | 55 | 53 | 131.2 | 189 | 40 | 209.2 | 257 | 242 | 166 | 57 | 47 | 324.2 | 53 | 47 | 55 | 88.2 | 209 | 3196.6 | 56 | 31 | 257 | 55 | 50 | 431 | 73.8 | 45 | 52 | 53 | 45 | 50 | 50 | 48 | 50 | 54 | 320 | 265 | 50 | 122.6 | 55 | 52 | 51 | 237 | 50 | 48 | 175 | 51
376.2 | 410 | 43 | 55 | 51 | 239 | 50 | 57 | 50 | 5305 | 49 | 34 | 51 | 35 | 37 | 126 | 102.4 | 47 | 184 | 49 | 38 | 165 | 54 | 54 | 219 | 43 | 218 | 202.4 | 50 | 50 | 50 | 91 | 55 | 52 | 55 | 46 | 309 | 46 | 47 | 165 | 51 | 50 | 56 | 54 | 54 | 174 | 242 | 223 | 206 | 57 | 59.4 | 43 | 60 | 56 | 279.4 | 194 | 29 | 40 | 40 | 52 | 308 | 37 | 49 | 249 | 213 | 51 | 89.6 | 54 | 42 | 53 | 60 | 251 | 53 | 42 | 586.4 | 276 | 51 | 147 | 55 | 49 | 3191 | 216 | 55 | 58 | 248 | 240 | 50 | 87.2 | 211.2 | 55 | 52 | 42 | 55 | 195 | 216 | 212 | 160 | 113.6 | 237 | 55 | 53 | 126 | 33 | 54 | 43 | 55 | 36 | 35 | 51 | 54 | 49 | 51 | 47 | 112.8 | 45 | 186 | 49 | 76.2 | 45 | 48 | 51 | 246 | 52 | 56 | 240 | 125 | 50 | 94.4 | 209 | 207 | 213 | 52 | 51 | 55 | 229 | 54 | 58 | 55 | 53 | 257 | 56 | 53 | 424 | 198 | 58 | 233 | 147 | 47 | 124.4 | 259 | 217 | 48 | 221 | 50 | 55 | 53 | 52 | 45 | 40 | 55 | 257 | 242 | 166 | 166.8 | 47 | 393 | 53 | 121.4 | 55 | 257 | 209 | 3087 | 56 | 31 | 257 | 55 | 119.2 | 181 | 53 | 45 | 52 | 160 | 45 | 50 | 50 | 48 | 176.4 | 54 | 1509.8 | 265 | 50 | 224 | 55 | 52 | 51 | 210.6 | 50 | 191.2 | 58 | 51
267 | 410 | 121.4 | 55 | 51 | 43 | 50 | 57 | 50 | 2165.8 | 49 | 34 | 51 | 35 | 37 | 56 | 56 | 47 | 184 | 49 | 38 | 97.8 | 54 | 54 | 219 | 43 | 218 | 364 | 50 | 88.4 | 50 | 53 | 129.4 | 110.2 | 55 | 46 | 237 | 46 | 47 | 165 | 51 | 50 | 56 | 54 | 54 | 372 | 242 | 223 | 175.4 | 57 | 65 | 43 | 60 | 56 | 305 | 194 | 29 | 181.6 | 40 | 52 | 160.4 | 37 | 49 | 249 | 213 | 51 | 52 | 54 | 42 | 53 | 60 | 251 | 264 | 42 | 406 | 276 | 51 | 147 | 55 | 49 | 1937 | 216 | 55 | 58 | 248 | 89.6 | 50 | 236 | 40 | 55 | 52 | 42 | 55 | 230 | 216 | 212 | 52 | 50 | 237 | 55 | 53 | 174 | 33 | 54 | 43 | 55 | 36 | 35 | 51 | 280 | 49 | 51 | 47 | 156 | 45 | 160 | 49 | 55 | 45 | 48 | 51 | 246 | 172.6 | 56 | 240 | 31 | 50 | 256 | 209 | 355 | 178.4 | 52 | 51 | 55 | 229 | 54 | 58 | 55 | 53 | 135.2 | 56 | 53 | 344 | 58 | 58 | 233 | 553 | 47 | 53 | 259 | 217 | 48 | 221 | 50 | 55 | 53 | 89.6 | 45 | 159 | 55 | 257 | 129.8 | 75.6 | 240 | 47 | 393 | 89.4 | 233 | 55 | 257 | 209 | 1875 | 56 | 31 | 215.6 | 55 | 223 | 181 | 53 | 45 | 52 | 160 | 45 | 50 | 50 | 48 | 208 | 54 | 3413.8 | 98.6 | 50 | 224 | 135.8 | 52 | 51 | 179 | 50 | 227 | 58 | 51
267 | 410 | 141 | 55 | 51 | 43 | 50 | 57 | 50 | 279 | 49 | 34 | 220.6 | 126.2 | 37 | 87 | 56 | 130.4 | 128 | 49 | 38 | 135.4 | 98 | 54 | 219 | 43 | 218 | 299.2 | 50 | 242 | 50 | 53 | 241 | 149 | 55 | 46 | 237 | 46 | 166.4 | 117 | 51 | 242 | 56 | 54 | 54 | 372 | 242 | 125.4 | 53 | 57 | 65 | 91 | 60 | 56 | 305 | 194 | 29 | 217 | 40 | 52 | 46 | 37 | 49 | 209.4 | 213 | 51 | 52 | 54 | 42 | 83 | 60 | 211.4 | 264 | 42 | 1279 | 186.8 | 51 | 147 | 92.4 | 49 | 56 | 216 | 55 | 58 | 46 | 52 | 131.6 | 342.8 | 40 | 175.6 | 52 | 42 | 55 | 230 | 216 | 224.8 | 52 | 50 | 125.4 | 55 | 53 | 174 | 33 | 54 | 104.8 | 55 | 36 | 35 | 51 | 280 | 49 | 51 | 47 | 156 | 45 | 56 | 152 | 55 | 45 | 48 | 51 | 51 | 253 | 56 | 92 | 31 | 50 | 256 | 209 | 355 | 40 | 52 | 51 | 55 | 118 | 54 | 58 | 55 | 53 | 143.6 | 56 | 53 | 224 | 58 | 176.2 | 196.2 | 336 | 47 | 53 | 137.8 | 217 | 48 | 221 | 50 | 55 | 53 | 240 | 45 | 159 | 55 | 91.4 | 55 | 53 | 240 | 47 | 144.2 | 235 | 233 | 55 | 257 | 116 | 66 | 56 | 31 | 50 | 55 | 223 | 181 | 53 | 45 | 52 | 160 | 45 | 50 | 50 | 48 | 208 | 54 | 2104 | 57 | 50 | 224 | 257 | 52 | 51 | 179 | 50 | 227 | 58 | 51
267 | 410 | 141 | 55 | 51 | 43 | 50 | 57 | 50 | 279 | 49 | 34 | 263 | 149 | 37 | 211 | 56 | 186 | 44 | 49 | 38 | 259 | 274 | 54 | 151.8 | 43 | 149.2 | 256 | 50 | 242 | 50 | 53 | 241 | 149 | 55 | 46 | 84.2 | 46 | 246 | 109 | 51 | 242 | 56 | 54 | 54 | 372 | 242 | 245 | 53 | 57 | 65 | 163 | 252 | 56 | 7331 | 133.6 | 29 | 217 | 117.6 | 52 | 48.2 | 37 | 49 | 51 | 213 | 51 | 52 | 54 | 42 | 203 | 60 | 53 | 264 | 42 | 346 | 125 | 51 | 162.6 | 242 | 153 | 1171.8 | 183.2 | 55 | 58 | 46 | 52 | 152 | 339.6 | 40 | 256 | 52 | 42 | 55 | 268 | 80.8 | 164 | 52 | 50 | 51 | 115.4 | 288.8 | 174 | 33 | 54 | 146 | 55 | 36 | 35 | 51 | 280 | 49 | 51 | 191.2 | 156 | 45 | 56 | 152 | 55 | 45 | 48 | 51 | 51 | 253 | 190.4 | 55 | 31 | 50 | 256 | 49 | 234 | 40 | 52 | 51 | 55 | 44 | 54 | 58 | 94.6 | 53 | 166 | 271 | 53 | 147.6 | 58 | 334.2 | 216.2 | 210 | 47 | 53 | 57 | 217 | 48 | 153 | 50 | 55 | 53 | 240 | 45 | 159 | 132.2 | 50 | 55 | 53 | 240 | 65.4 | 49 | 235 | 121.4 | 55 | 257 | 54 | 274.4 | 56 | 416 | 50 | 55 | 223 | 181 | 53 | 45 | 52 | 117.2 | 45 | 50 | 50 | 48 | 208 | 54 | 2104 | 57 | 50 | 224 | 257 | 52 | 51 | 104 | 50 | 227 | 58 | 51
95 | 450.8 | 121.4 | 55 | 51 | 43 | 50 | 57 | 50 | 54 | 49 | 34 | 547 | 149 | 37 | 211 | 56 | 257.6 | 44 | 49 | 38 | 259 | 274 | 54 | 51 | 184 | 46 | 256 | 94 | 165.2 | 50 | 230.6 | 241 | 149 | 55 | 46 | 46 | 129.2 | 246 | 125 | 51 | 242 | 56 | 54 | 89.8 | 322.8 | 87.6 | 245 | 53 | 57 | 708.8 | 163 | 252 | 56 | 613 | 43 | 29 | 40 | 137 | 52 | 57 | 37 | 49 | 51 | 35 | 51 | 52 | 54 | 42 | 203 | 60 | 53 | 264 | 42 | 346 | 143 | 51 | 236 | 242 | 179 | 600.2 | 52 | 1240.4 | 58 | 46 | 52 | 152 | 228 | 40 | 256 | 52 | 119.6 | 55 | 255 | 47 | 164 | 52 | 50 | 51 | 206 | 401 | 54 | 52.6 | 54 | 146 | 55 | 36 | 35 | 51 | 280 | 49 | 51 | 324 | 48 | 45 | 56 | 152 | 55 | 45 | 48 | 51 | 51 | 253 | 224 | 55 | 31 | 50 | 256 | 49 | 234 | 40 | 52 | 51 | 55 | 44 | 54 | 58 | 154 | 53 | 166 | 271 | 53 | 156 | 58 | 453 | 258 | 232 | 47 | 53 | 207.4 | 84.2 | 48 | 51 | 134 | 55 | 53 | 164.8 | 45 | 111.4 | 248 | 50 | 55 | 53 | 203.4 | 139 | 215.4 | 235 | 47 | 55 | 88.2 | 54 | 931.6 | 56 | 801 | 50 | 55 | 153.8 | 47 | 166.6 | 45 | 52 | 53 | 45 | 50 | 5735.6 | 48 | 81.6 | 54 | 1310.8 | 57 | 50 | 55 | 257 | 52 | 51 | 54 | 50 | 155.4 | 158.8 | 51
52 | 1373.6 | 43 | 55 | 74.4 | 43 | 50 | 154.2 | 214 | 54 | 49 | 34 | 446.2 | 126.2 | 37 | 211 | 56 | 365 | 44 | 49 | 38 | 259 | 274 | 54 | 51 | 184 | 46 | 94.4 | 109 | 50 | 50 | 275 | 241 | 52 | 55 | 46 | 46 | 254 | 246 | 125 | 51 | 242 | 116 | 134.8 | 233 | 124.8 | 49 | 168.2 | 53 | 57 | 3284 | 163 | 252 | 56 | 1288.8 | 43 | 29 | 40 | 137 | 52 | 57 | 37 | 49 | 51 | 35 | 51 | 52 | 54 | 42 | 203 | 60 | 53 | 137.4 | 42 | 286 | 143 | 51 | 236 | 242 | 179 | 345 | 52 | 2657 | 58 | 46 | 52 | 131.6 | 228 | 40 | 256 | 52 | 236 | 55 | 162 | 47 | 164 | 187.2 | 235.2 | 51 | 206 | 401 | 54 | 131 | 54 | 146 | 55 | 111 | 35 | 51 | 144.4 | 49 | 51 | 324 | 48 | 140.2 | 56 | 110.8 | 55 | 45 | 48 | 154.8 | 51 | 212.8 | 224 | 55 | 31 | 50 | 94.4 | 49 | 86 | 40 | 159.2 | 51 | 55 | 81 | 54 | 58 | 154 | 53 | 143.6 | 228 | 53 | 156 | 58 | 295.4 | 258 | 232 | 47 | 53 | 245 | 146.4 | 48 | 51 | 260 | 55 | 53 | 52 | 45 | 40 | 287 | 50 | 55 | 53 | 57 | 139 | 321 | 235 | 121.8 | 91 | 46 | 112.8 | 562.8 | 56 | 38.2 | 50 | 55 | 50 | 47 | 359 | 45 | 52 | 53 | 45 | 50 | 50 | 48 | 50 | 54 | 297 | 57 | 135.6 | 55 | 257 | 52 | 51 | 54 | 50 | 48 | 226 | 51
52 | 918.8 | 43 | 55 | 168 | 43 | 50 | 219 | 255 | 54 | 49 | 34 | 516.4 | 35 | 37 | 180 | 56 | 380 | 44 | 49 | 38 | 259 | 274 | 54 | 51 | 184 | 46 | 54 | 109 | 50 | 50 | 275 | 55 | 52 | 55 | 149.8 | 46 | 376 | 206.2 | 125 | 51 | 126.8 | 206 | 256 | 233 | 42 | 49 | 53 | 240.4 | 57 | 51 | 67 | 252 | 182.6 | 2740.4 | 43 | 29 | 192.8 | 117.6 | 196.8 | 2996 | 37 | 49 | 51 | 35 | 82 | 52 | 54 | 42 | 173 | 131.2 | 53 | 53 | 42 | 246 | 125 | 51 | 236 | 242 | 179 | 270 | 100 | 2657 | 58 | 118 | 62 | 50 | 192.4 | 40 | 215.8 | 52 | 258.6 | 55 | 162.8 | 47 | 74.4 | 221 | 357 | 51 | 206 | 401 | 54 | 131 | 93.4 | 43 | 55 | 161 | 99.2 | 51 | 54 | 49 | 145.8 | 500.6 | 48 | 323.4 | 56 | 78.6 | 55 | 45 | 48 | 224 | 51 | 52 | 206.4 | 55 | 31 | 50 | 54 | 49 | 198 | 40 | 186 | 51 | 55 | 229 | 54 | 58 | 1356.8 | 73 | 54 | 56 | 53 | 156 | 58 | 256 | 49 | 232 | 47 | 53 | 245 | 259.2 | 48 | 51 | 260 | 55 | 53 | 52 | 45 | 40 | 327.2 | 50 | 55 | 53 | 57 | 139 | 417 | 89.4 | 234 | 258.6 | 46 | 152 | 266 | 56 | 43 | 216.4 | 55 | 50 | 47 | 359 | 45 | 52 | 235 | 45 | 50 | 50 | 48 | 50 | 54 | 297 | 57 | 264 | 55 | 55 | 52 | 51 | 54 | 50 | 48 | 226 | 51
52 | 1744.4 | 43 | 55 | 168 | 43 | 149.8 | 219 | 255 | 54 | 49 | 34 | 519 | 35 | 37 | 58.4 | 56 | 349 | 44 | 49 | 38 | 53 | 98 | 54 | 51 | 184 | 46 | 54 | 109 | 50 | 50 | 275 | 55 | 52 | 55 | 395 | 46 | 376 | 47 | 301.8 | 110.2 | 50 | 396 | 256 | 233 | 42 | 49 | 53 | 214 | 57 | 202.2 | 43 | 136.8 | 267 | 2673 | 43 | 29 | 231 | 40 | 233 | 57 | 37 | 49 | 51 | 35 | 206 | 52 | 54 | 42 | 53 | 353 | 53 | 262 | 84.4 | 239.4 | 53 | 129.6 | 236 | 92.4 | 75 | 220 | 172 | 2314.2 | 105.6 | 136 | 1176.2 | 50 | 50 | 142 | 142.2 | 52 | 349 | 55 | 130 | 47 | 52 | 221 | 357 | 51 | 206 | 240 | 54 | 131 | 251 | 43 | 55 | 325 | 142 | 51 | 54 | 49 | 209 | 400.8 | 48 | 485 | 218.4 | 197 | 55 | 45 | 48 | 224 | 188 | 52 | 244 | 55 | 31 | 50 | 54 | 49 | 198 | 40 | 186 | 51 | 55 | 229 | 54 | 58 | 6804.2 | 153 | 54 | 93.2 | 53 | 46 | 58 | 256 | 49 | 158 | 47 | 53 | 245 | 333 | 48 | 51 | 260 | 55 | 53 | 52 | 45 | 148.6 | 250 | 50 | 55 | 53 | 57 | 83.8 | 417 | 53 | 234 | 353 | 46 | 152 | 2054 | 56 | 130.2 | 258 | 55 | 50 | 47 | 359 | 45 | 52 | 235 | 45 | 50 | 53.6 | 48 | 50 | 54 | 297 | 57 | 289.8 | 55 | 55 | 52 | 51 | 54 | 50 | 48 | 226 | 51
52 | 370.4 | 43 | 55 | 168 | 43 | 345 | 219 | 255 | 54 | 49 | 34 | 1715.2 | 35 | 37 | 76 | 56 | 349 | 44 | 49 | 38 | 53 | 54 | 54 | 51 | 43 | 46 | 54 | 109 | 50 | 50 | 186.2 | 55 | 52 | 55 | 395 | 82 | 376 | 47 | 357 | 199 | 50 | 396 | 256 | 233 | 42 | 49 | 53 | 53 | 57 | 240 | 43 | 60 | 267 | 2237 | 43 | 29 | 231 | 40 | 233 | 2473.2 | 37 | 183.4 | 51 | 35 | 206 | 301.6 | 54 | 166 | 53 | 353 | 53 | 262 | 254 | 335 | 53 | 182 | 47 | 55 | 49 | 79.2 | 172 | 248 | 177 | 136 | 62 | 50 | 50 | 142 | 164 | 52 | 349 | 55 | 117 | 176 | 52 | 221 | 315.4 | 51 | 55 | 53 | 54 | 72.2 | 251 | 43 | 55 | 366 | 142 | 51 | 54 | 49 | 209 | 47 | 48 | 485 | 259 | 290.6 | 161 | 45 | 48 | 224 | 188 | 97.2 | 244 | 55 | 31 | 50 | 54 | 49 | 198 | 40 | 262 | 51 | 55 | 229 | 54 | 58 | 4923.2 | 153 | 54 | 242 | 53 | 46 | 58 | 58 | 49 | 47 | 47 | 53 | 169.8 | 333 | 48 | 51 | 260 | 170.8 | 53 | 52 | 81 | 221 | 344.2 | 50 | 55 | 98.2 | 57 | 47 | 333.8 | 53 | 234 | 353 | 46 | 152 | 3624 | 56 | 249 | 392 | 55 | 50 | 47 | 280.4 | 45 | 52 | 235 | 45 | 50 | 5873.4 | 202 | 162.8 | 54 | 297 | 57 | 393 | 55 | 142.2 | 52 | 51 | 54 | 50 | 48 | 125.2 | 51
52 | 350 | 43 | 55 | 97.8 | 2452.6 | 345 | 121.8 | 173 | 54 | 49 | 34 | 446 | 35 | 37 | 77 | 56 | 145.4 | 44 | 49 | 38 | 97.8 | 54 | 54 | 51 | 43 | 46 | 54 | 109 | 50 | 50 | 53 | 55 | 52 | 55 | 323.4 | 136 | 119.2 | 47 | 417 | 199 | 50 | 336 | 256 | 157 | 42 | 49 | 53 | 53 | 167 | 240 | 43 | 60 | 267 | 2112 | 43 | 29 | 231 | 40 | 52 | 3101 | 37 | 217 | 51 | 35 | 206 | 358 | 54 | 166 | 53 | 353 | 53 | 220.2 | 254 | 1268 | 53 | 182 | 47 | 55 | 49 | 184 | 172 | 248 | 177 | 118 | 62 | 50 | 50 | 172.8 | 164 | 52 | 155 | 241.4 | 129 | 160 | 52 | 153.4 | 253 | 51 | 55 | 53 | 54 | 33 | 172.2 | 43 | 55 | 241 | 142 | 51 | 54 | 49 | 268.4 | 47 | 48 | 404.2 | 389 | 353 | 161 | 179 | 48 | 120.2 | 188 | 165 | 244 | 55 | 172 | 50 | 54 | 49 | 198 | 40 | 268.8 | 74.4 | 55 | 229 | 54 | 58 | 3062 | 499.6 | 54 | 242 | 53 | 46 | 58 | 58 | 49 | 47 | 47 | 53 | 57 | 237.6 | 48 | 51 | 50 | 248 | 53 | 52 | 225 | 221 | 407 | 50 | 55 | 166 | 57 | 47 | 145 | 53 | 234 | 353 | 46 | 54 | 5464 | 148 | 249 | 184 | 200 | 50 | 123 | 88 | 45 | 52 | 235 | 45 | 50 | 220 | 202 | 238 | 54 | 121 | 57 | 393 | 55 | 164 | 52 | 51 | 54 | 50 | 48 | 255 | 51
52 | 350 | 43 | 55 | 51 | 3226.8 | 345 | 205 | 50 | 54 | 62 | 58 | 328.4 | 740 | 37 | 56 | 56 | 47 | 44 | 61 | 38 | 165 | 54 | 54 | 51 | 43 | 46 | 54 | 50 | 50 | 248 | 53 | 55 | 52 | 114.4 | 336 | 136 | 56 | 47 | 586 | 314.2 | 50 | 246 | 204 | 222 | 42 | 3182.2 | 53 | 53 | 167 | 51 | 43 | 60 | 224.8 | 129 | 43 | 60 | 227.8 | 40 | 52 | 46 | 37 | 217 | 51 | 35 | 206 | 358 | 54 | 166 | 53 | 307 | 53 | 53 | 302 | 48 | 53 | 182 | 47 | 55 | 49 | 56 | 76 | 418 | 177 | 46 | 149.2 | 50 | 50 | 1149.4 | 142.2 | 100 | 87.2 | 417 | 237 | 230 | 52 | 52 | 50 | 140.2 | 77.4 | 53 | 54 | 33 | 54 | 43 | 55 | 36 | 35 | 51 | 54 | 49 | 276.4 | 47 | 48 | 45 | 389 | 323.4 | 161 | 179 | 48 | 51 | 188 | 165 | 168.8 | 241.8 | 266 | 50 | 54 | 49 | 49 | 213 | 371.6 | 168 | 55 | 81 | 54 | 58 | 2194.4 | 557 | 473.2 | 242 | 53 | 46 | 58 | 58 | 182 | 107 | 47 | 53 | 57 | 75.6 | 48 | 51 | 50 | 248 | 53 | 131.2 | 225 | 221 | 351 | 50 | 55 | 1581 | 57 | 47 | 144.2 | 53 | 77 | 138.2 | 46 | 54 | 7110.4 | 56 | 261 | 184 | 200 | 50 | 237 | 53 | 45 | 52 | 186.2 | 45 | 50 | 220 | 245.6 | 238 | 54 | 121 | 57 | 179 | 55 | 164 | 52 | 63 | 54 | 50 | 48 | 255 | 51
52 | 382 | 236 | 55 | 51 | 3498 | 243 | 242 | 50 | 54 | 178 | 72 | 390.8 | 145 | 37 | 56 | 56 | 47 | 44 | 69 | 38 | 165 | 54 | 54 | 51 | 43 | 46 | 54 | 50 | 50 | 248 | 165 | 55 | 52 | 154 | 166 | 136 | 156 | 47 | 728.6 | 331.8 | 50 | 132 | 228 | 222 | 141 | 2240.4 | 189 | 53 | 167 | 51 | 43 | 60 | 56 | 129 | 43 | 60 | 162 | 40 | 52 | 46 | 37 | 217 | 130.2 | 35 | 82 | 358 | 54 | 116.4 | 53 | 60 | 53 | 53 | 374 | 48 | 53 | 103.4 | 47 | 55 | 49 | 56 | 52 | 340.8 | 81.8 | 46 | 250 | 50 | 248 | 399.8 | 92.4 | 116 | 42 | 417 | 298 | 1902 | 96 | 124 | 50 | 274 | 159 | 53 | 54 | 33 | 54 | 43 | 55 | 36 | 35 | 51 | 54 | 49 | 150 | 47 | 48 | 45 | 307.8 | 205 | 154.6 | 179 | 161.6 | 51 | 51 | 165 | 56 | 429 | 266 | 50 | 54 | 229 | 49 | 213 | 344 | 168 | 55 | 44 | 54 | 58 | 769.8 | 470 | 2162 | 242 | 53 | 46 | 163 | 58 | 393 | 147 | 47 | 100.6 | 57 | 51 | 87.2 | 184.6 | 50 | 248 | 53 | 250 | 225 | 238.4 | 312 | 50 | 55 | 618.6 | 57 | 113 | 204.4 | 53 | 117 | 55 | 46 | 54 | 5797 | 56 | 261 | 340.2 | 200 | 50 | 237 | 53 | 45 | 52 | 288.4 | 45 | 50 | 220 | 311 | 238 | 54 | 121 | 57 | 153.2 | 55 | 142.2 | 52 | 124.8 | 54 | 50 | 48 | 255 | 51
197.6 | 576 | 236 | 55 | 51 | 3438 | 88.6 | 242 | 50 | 54 | 217 | 93 | 855.2 | 145 | 93 | 56 | 56 | 47 | 44 | 236 | 38 | 239 | 54 | 54 | 51 | 43 | 46 | 54 | 50 | 50 | 311 | 303 | 55 | 52 | 154 | 166 | 64 | 264 | 47 | 245 | 243 | 77 | 56 | 607.6 | 222 | 207 | 2811.4 | 223 | 53 | 123 | 171.6 | 43 | 60 | 56 | 129 | 43 | 60 | 162 | 40 | 52 | 46 | 37 | 203.8 | 249 | 35 | 59 | 155.6 | 54 | 42 | 53 | 60 | 92.6 | 53 | 364.4 | 48 | 186.8 | 51 | 87 | 55 | 49 | 56 | 117.6 | 191 | 58 | 46 | 258 | 50 | 384 | 373 | 242 | 172 | 42 | 348.2 | 321.6 | 473 | 145 | 232 | 50 | 424 | 115 | 53 | 54 | 33 | 54 | 43 | 55 | 36 | 35 | 51 | 54 | 49 | 150 | 47 | 91.2 | 45 | 134 | 194.4 | 55 | 125.4 | 190 | 133 | 91 | 74.6 | 362 | 461.8 | 266 | 50 | 1159.8 | 274 | 49 | 342.6 | 268 | 168 | 55 | 44 | 54 | 58 | 81 | 470 | 2210 | 93.2 | 53 | 166 | 233 | 122 | 425 | 147 | 47 | 172 | 57 | 51 | 244 | 218 | 50 | 209.4 | 53 | 250 | 225 | 250 | 217.8 | 50 | 204.6 | 260.6 | 57 | 212 | 285 | 53 | 218.6 | 55 | 46 | 54 | 4723 | 56 | 75 | 382.6 | 200 | 171.8 | 237 | 53 | 45 | 52 | 422 | 45 | 50 | 155.6 | 169 | 200.4 | 54 | 121 | 57 | 50 | 55 | 55 | 52 | 213 | 54 | 50 | 48 | 255 | 75
320 | 476 | 381.6 | 55 | 51 | 2332.8 | 50 | 242 | 50 | 54 | 489 | 93 | 632.6 | 145 | 117 | 56 | 56 | 47 | 92 | 284 | 38 | 582.2 | 54 | 54 | 51 | 43 | 80.4 | 54 | 50 | 50 | 353 | 303 | 55 | 52 | 154 | 118 | 46 | 344 | 47 | 1117.4 | 243 | 213 | 56 | 637 | 154.8 | 207 | 2703.6 | 223 | 53 | 57 | 252 | 43 | 60 | 56 | 129 | 116.2 | 60 | 162 | 40 | 52 | 46 | 37 | 65 | 249 | 35 | 51 | 52 | 54 | 42 | 53 | 60 | 251 | 53 | 335.8 | 48 | 276 | 51 | 147 | 55 | 49 | 56 | 216 | 55 | 58 | 46 | 324 | 50 | 456 | 423 | 242 | 124 | 42 | 169 | 388 | 416 | 253 | 232 | 50 | 528 | 139 | 53 | 54 | 33 | 54 | 208 | 55 | 36 | 35 | 51 | 54 | 49 | 51 | 47 | 156 | 45 | 56 | 152 | 55 | 45 | 190 | 256 | 245.4 | 52 | 463.2 | 2952 | 219 | 50 | 142 | 274 | 49 | 375 | 268 | 97.8 | 55 | 44 | 54 | 1253.6 | 129 | 520.8 | 2420.4 | 56 | 53 | 317.2 | 233 | 134 | 385.2 | 147 | 47 | 172 | 57 | 51 | 244 | 218 | 50 | 55 | 53 | 250 | 81 | 250 | 115 | 174.2 | 242 | 945.6 | 57 | 212 | 273.2 | 53 | 229 | 55 | 46 | 54 | 4717 | 56 | 107 | 269 | 113 | 253 | 237 | 53 | 45 | 52 | 458 | 45 | 50 | 59 | 210 | 50 | 54 | 121 | 57 | 50 | 156.4 | 55 | 52 | 213 | 85.6 | 50 | 48 | 228.8 | 129
449 | 53 | 418 | 55 | 51 | 471 | 50 | 168 | 50 | 54 | 640 | 113 | 410 | 259 | 93 | 56 | 56 | 47 | 104 | 297.8 | 38 | 1612.8 | 54 | 230 | 51 | 91 | 218 | 215.6 | 50 | 50 | 234.2 | 303 | 55 | 52 | 203 | 46 | 46 | 422 | 47 | 840.8 | 204.6 | 287 | 56 | 589 | 54 | 331.2 | 4148.8 | 223 | 53 | 57 | 252 | 43 | 60 | 170.6 | 129 | 377 | 60 | 88.8 | 40 | 52 | 46 | 37 | 101 | 249 | 35 | 111 | 52 | 54 | 42 | 53 | 60 | 251 | 53 | 66 | 48 | 276 | 51 | 147 | 100.2 | 49 | 56 | 216 | 55 | 58 | 46 | 240 | 50 | 50 | 291 | 242 | 232 | 42 | 55 | 236 | 406 | 312 | 272 | 50 | 728 | 439 | 53 | 54 | 56.4 | 54 | 208 | 55 | 275.6 | 35 | 51 | 54 | 49 | 51 | 47 | 156 | 45 | 56 | 152 | 5164.6 | 45 | 190 | 256 | 51 | 52 | 456 | 3109.6 | 55 | 50 | 191.6 | 274 | 318 | 212 | 224.8 | 51 | 55 | 44 | 54 | 359 | 129 | 519 | 2129.8 | 56 | 53 | 557.2 | 233 | 178.8 | 278 | 47 | 47 | 172 | 389 | 51 | 244 | 218 | 290 | 55 | 53 | 250 | 45 | 297.6 | 55 | 257 | 242 | 282 | 240 | 212 | 180 | 53 | 333 | 55 | 46 | 54 | 2324 | 56 | 191 | 259.4 | 55 | 253 | 47 | 94.6 | 45 | 52 | 530 | 45 | 311 | 59 | 294.8 | 50 | 54 | 121 | 57 | 50 | 224 | 55 | 52 | 290 | 212 | 50 | 48 | 173 | 613.6
267 | 53 | 380.6 | 55 | 51 | 285.2 | 50 | 57 | 50 | 54 | 628 | 193 | 405.2 | 874 | 57 | 56 | 56 | 47 | 104 | 320 | 38 | 201 | 54 | 230 | 51 | 151 | 218 | 256 | 158 | 88.4 | 155 | 153 | 55 | 110.2 | 283 | 46 | 46 | 350 | 47 | 449.6 | 51 | 440 | 56 | 549 | 54 | 315 | 3269 | 155 | 175.4 | 57 | 252 | 43 | 60 | 247 | 129 | 377 | 60 | 40 | 40 | 52 | 189 | 37 | 224 | 249 | 35 | 133 | 52 | 54 | 42 | 53 | 60 | 251 | 53 | 42 | 48 | 276 | 51 | 147 | 168 | 49 | 56 | 216 | 55 | 58 | 46 | 52 | 50 | 124.4 | 257 | 204.6 | 242 | 42 | 55 | 268 | 430 | 601.6 | 585.6 | 50 | 505 | 535 | 214 | 54 | 106.8 | 54 | 208 | 55 | 274.8 | 35 | 51 | 54 | 49 | 51 | 47 | 156 | 45 | 56 | 152 | 55 | 45 | 151.2 | 256 | 90 | 132.4 | 424 | 3247 | 71 | 50 | 280 | 184 | 355 | 220.4 | 52 | 51 | 55 | 44 | 54 | 487 | 129 | 599 | 433 | 56 | 53 | 730 | 198 | 178 | 1212.2 | 47 | 47 | 76.8 | 657 | 217 | 244 | 84.4 | 290 | 55 | 53 | 52 | 45 | 327 | 55 | 257 | 242 | 258 | 240 | 212 | 180 | 53 | 515 | 55 | 88.2 | 54 | 872.4 | 56 | 203 | 215.6 | 55 | 253 | 47 | 157 | 45 | 52 | 532.8 | 45 | 311 | 96 | 253 | 50 | 54 | 121 | 57 | 62 | 224 | 135.8 | 52 | 369.2 | 212 | 50 | 2056.6 | 173 | 2704
267 | 53 | 141 | 55 | 51 | 255.2 | 50 | 57 | 219 | 54 | 628 | 190.2 | 422 | 3338.4 | 37 | 56 | 56 | 47 | 104 | 223.8 | 38 | 153 | 54 | 230 | 51 | 127 | 218 | 256 | 158 | 242 | 50 | 53 | 55 | 149 | 295 | 46 | 46 | 278 | 47 | 522.4 | 51 | 444 | 56 | 483 | 54 | 249 | 3307.6 | 53 | 206 | 57 | 211.8 | 43 | 1405 | 450.6 | 129 | 377 | 60 | 40 | 117.6 | 52 | 189 | 37 | 200 | 51 | 141.8 | 249.2 | 52 | 54 | 42 | 143 | 60 | 251 | 221.8 | 42 | 48 | 267.4 | 51 | 67 | 168 | 49 | 56 | 216 | 55 | 58 | 46 | 52 | 50 | 236 | 284.8 | 55 | 2498 | 42 | 55 | 325 | 406 | 1636 | 915.2 | 50 | 445 | 1479.4 | 214 | 78 | 105 | 54 | 208 | 55 | 298.8 | 35 | 51 | 54 | 205 | 51 | 47 | 69.6 | 45 | 56 | 786.8 | 156 | 45 | 235 | 256 | 246 | 253 | 392 | 3269 | 164 | 50 | 309.6 | 81 | 355 | 161.2 | 66 | 51 | 55 | 155 | 54 | 603 | 129 | 499 | 421 | 1315.6 | 53 | 702 | 58 | 236.2 | 89 | 84 | 83 | 53 | 577 | 217 | 128 | 51 | 50 | 55 | 53 | 202.4 | 45 | 159 | 55 | 257 | 167.2 | 246 | 240 | 47 | 160 | 53 | 595 | 55 | 257 | 54 | 704 | 56 | 179 | 50 | 55 | 496.6 | 47 | 157 | 45 | 52 | 467.4 | 45 | 677.8 | 99 | 274 | 61 | 54 | 121 | 57 | 133.2 | 224 | 257 | 52 | 411 | 287 | 50 | 4119.2 | 150 | 4043.2
267 | 53 | 141 | 55 | 51 | 347 | 50 | 89.4 | 219 | 54 | 628 | 179 | 450.8 | 3299.4 | 37 | 56 | 102.4 | 130.4 | 104 | 150.8 | 38 | 153 | 54 | 230 | 51 | 111 | 218 | 256 | 158 | 242 | 50 | 53 | 203.8 | 149 | 295 | 46 | 46 | 214 | 47 | 626.8 | 51 | 422 | 56 | 490 | 54 | 249 | 3454 | 168.2 | 206 | 57 | 51 | 43 | 1405 | 284.2 | 223.2 | 303.8 | 60 | 146.2 | 137 | 52 | 189 | 37 | 160 | 51 | 213 | 328 | 52 | 54 | 42 | 203 | 60 | 92.6 | 264 | 42 | 48 | 143 | 51 | 198.2 | 168 | 160 | 56 | 52 | 55 | 58 | 46 | 52 | 50 | 236 | 3004.8 | 55 | 3062 | 42 | 55 | 304 | 264.6 | 1685.4 | 52 | 50 | 513.6 | 2956.4 | 214 | 174 | 57 | 54 | 109 | 55 | 372 | 35 | 51 | 54 | 181 | 51 | 47 | 48 | 45 | 56 | 267.8 | 275 | 45 | 235 | 85.6 | 246 | 253 | 356 | 3257 | 189.2 | 50 | 936.6 | 209 | 306.6 | 54 | 66 | 51 | 55 | 253 | 54 | 562.6 | 93 | 479 | 307.8 | 2300 | 53 | 474.4 | 58 | 315 | 89 | 232 | 107 | 53 | 859 | 217 | 150 | 51 | 50 | 55 | 53 | 328 | 45 | 159 | 55 | 215.6 | 55 | 302 | 240 | 47 | 130 | 53 | 577.8 | 55 | 257 | 54 | 824 | 56 | 191 | 1382.6 | 55 | 399.8 | 47 | 157 | 45 | 52 | 454 | 45 | 1044.6 | 184.8 | 335.2 | 302 | 54 | 378.8 | 57 | 139 | 190.2 | 257 | 52 | 319 | 337 | 50 | 198 | 58 | 6022
52 | 155 | 121.4 | 55 | 51 | 359 | 50 | 219 | 219 | 54 | 489 | 179 | 51 | 3231 | 37 | 56 | 172 | 186 | 104 | 189 | 38 | 153 | 54 | 252.4 | 51 | 121.6 | 80.4 | 313.2 | 114.8 | 177.2 | 50 | 53 | 241 | 149 | 352.6 | 46 | 46 | 166 | 47 | 651.6 | 51 | 390 | 56 | 419.2 | 125.6 | 207.6 | 994.8 | 245 | 206 | 57 | 51 | 43 | 1443.4 | 1581.6 | 286 | 103.4 | 67 | 217 | 137 | 52 | 189 | 37 | 160 | 51 | 213 | 51 | 52 | 54 | 42 | 203 | 60 | 186 | 264 | 42 | 48 | 143 | 51 | 236 | 77.6 | 160 | 56 | 52 | 55 | 58 | 46 | 52 | 90.8 | 124.4 | 5213.4 | 321.4 | 3062 | 303.8 | 55 | 314 | 380 | 3108.2 | 52 | 50 | 572 | 3047 | 214 | 174 | 45 | 54 | 43 | 55 | 486 | 35 | 51 | 54 | 86.6 | 169 | 47 | 48 | 45 | 56 | 49 | 190 | 45 | 235 | 224 | 246 | 253 | 356 | 1738.8 | 132.4 | 50 | 1405.2 | 209 | 160 | 54 | 1147.2 | 51 | 55 | 259 | 54 | 502 | 84.6 | 409 | 186 | 3689.6 | 53 | 472 | 58 | 315 | 89 | 232 | 123 | 182.6 | 800.6 | 340 | 150 | 51 | 50 | 55 | 53 | 350 | 45 | 63.8 | 55 | 50 | 55 | 310 | 2255 | 47 | 184 | 162.2 | 436.2 | 55 | 292 | 85 | 824 | 56 | 143 | 50 | 55 | 409.6 | 47 | 73.8 | 45 | 52 | 414.4 | 81 | 301.4 | 234 | 397 | 419.6 | 54 | 496 | 97 | 163 | 55 | 286 | 52 | 304 | 210.6 | 50 | 293.4 | 58 | 3409
52 | 155 | 43 | 55 | 51 | 365.6 | 1388.6 | 219 | 219 | 54 | 489 | 179 | 51 | 2570 | 37 | 231 | 172 | 284.4 | 104 | 201 | 38 | 153 | 54 | 182 | 219 | 1372.4 | 46 | 192 | 50 | 1290.2 | 50 | 53 | 241 | 52 | 355 | 46 | 160.6 | 166 | 47 | 680 | 51 | 318 | 56 | 448 | 233 | 42 | 2778.2 | 245 | 144.8 | 57 | 51 | 43 | 1597 | 288.2 | 286 | 43 | 117.6 | 217 | 117.6 | 52 | 46 | 37 | 84 | 51 | 213 | 51 | 52 | 54 | 42 | 203 | 60 | 186 | 264 | 42 | 48 | 143 | 51 | 236 | 55 | 160 | 56 | 52 | 55 | 58 | 46 | 52 | 152 | 50 | 6191 | 365 | 3062 | 349 | 55 | 246 | 311 | 3142.2 | 84.2 | 50 | 566 | 2574.8 | 53 | 174 | 45 | 54 | 43 | 55 | 502.6 | 35 | 51 | 54 | 63 | 213 | 91.4 | 48 | 45 | 56 | 49 | 296 | 45 | 235 | 224 | 246 | 253 | 490.4 | 631.8 | 250 | 50 | 608 | 209 | 49 | 54 | 66 | 51 | 55 | 259 | 54 | 337 | 108 | 409 | 154 | 2636 | 53 | 500.6 | 58 | 401.2 | 324.8 | 232 | 147 | 215 | 706.6 | 335.8 | 150 | 51 | 50 | 55 | 53 | 162 | 45 | 40 | 55 | 50 | 55 | 306 | 3557.8 | 47 | 325 | 235 | 438 | 55 | 292 | 307 | 774 | 56 | 95.8 | 50 | 55 | 398 | 47 | 53 | 45 | 289.6 | 368 | 105 | 315 | 234 | 257 | 558.4 | 54 | 2371.4 | 283 | 259 | 55 | 307.8 | 52 | 352 | 179 | 50 | 281 | 58 | 3409
52 | 155 | 43 | 55 | 2607 | 341.2 | 63 | 219 | 50 | 148.8 | 489 | 173 | 175 | 46 | 37 | 231 | 172 | 416.4 | 244 | 189 | 38 | 153 | 54 | 182 | 219 | 370 | 46 | 192 | 50 | 50 | 218 | 53 | 241 | 52 | 278.2 | 81.8 | 384 | 263.6 | 47 | 680 | 51 | 234 | 146 | 500.4 | 1958 | 42 | 3377 | 91.4 | 53 | 212.2 | 115.8 | 43 | 1597 | 457 | 286 | 43 | 540.6 | 113.6 | 4876 | 52 | 46 | 37 | 65 | 51 | 177.4 | 51 | 52 | 199 | 42 | 113 | 95.6 | 186 | 179.6 | 42 | 48 | 71 | 96.2 | 236 | 55 | 115.6 | 184 | 100 | 55 | 58 | 108 | 52 | 152 | 50 | 6191 | 365 | 806 | 349 | 55 | 137 | 207 | 1842 | 97 | 50 | 479.6 | 686 | 53 | 102 | 45 | 54 | 43 | 55 | 463 | 35 | 51 | 54 | 63 | 307.8 | 158 | 48 | 45 | 56 | 49 | 296 | 45 | 48 | 224 | 227 | 52 | 524 | 595 | 1510.6 | 50 | 651.6 | 177 | 51.6 | 54 | 146.4 | 51 | 249 | 148 | 54 | 337 | 108 | 409 | 134 | 1301 | 53 | 566.6 | 79.6 | 542 | 482 | 232 | 1273.8 | 215 | 489.8 | 333 | 68.4 | 119 | 50 | 55 | 53 | 140 | 45 | 148.6 | 55 | 50 | 55 | 258 | 3549 | 47 | 469.8 | 235 | 426 | 55 | 123.2 | 307 | 3118 | 56 | 71 | 50 | 55 | 200.8 | 47 | 158 | 45 | 148.2 | 368 | 105 | 299 | 234 | 261.2 | 334 | 54 | 2371.4 | 249 | 259 | 55 | 193 | 52 | 371.2 | 54 | 50 | 227 | 158.8 | 2105.8
52 | 114.2 | 43 | 55 | 2607 | 905.6 | 101.6 | 186.6 | 50 | 212 | 489 | 169 | 387 | 46 | 37 | 231 | 79.2 | 404.6 | 244 | 288 | 38 | 153 | 186 | 182 | 221.6 | 490 | 46 | 192 | 50 | 50 | 5825.6 | 230.6 | 166.6 | 52 | 191 | 249 | 482 | 288 | 47 | 868.8 | 51 | 410 | 358 | 582 | 3108 | 42 | 3222.6 | 53 | 53 | 225 | 213 | 43 | 1597 | 457 | 191.8 | 43 | 2151 | 231 | 40 | 52 | 46 | 37 | 49 | 51 | 35 | 51 | 221.6 | 199 | 91.6 | 53 | 238 | 186 | 262 | 42 | 48 | 53 | 164 | 160.4 | 55 | 49 | 348 | 172 | 55 | 81.8 | 144 | 52 | 152 | 50 | 2512.6 | 365 | 246.8 | 349 | 55 | 224 | 147 | 1722 | 164.6 | 218.8 | 340 | 686 | 53 | 54 | 87 | 211.6 | 146 | 55 | 554 | 35 | 51 | 54 | 63 | 371 | 224.4 | 48 | 45 | 186 | 167.4 | 296 | 45 | 48 | 189.4 | 188 | 74.6 | 524 | 595 | 250 | 50 | 549.4 | 49 | 62 | 54 | 200 | 51 | 337 | 79.6 | 54 | 203 | 207 | 409 | 54 | 620.2 | 53 | 363 | 85 | 542 | 601 | 84 | 149.6 | 215 | 437 | 283.8 | 48 | 221 | 50 | 55 | 53 | 52 | 45 | 221 | 327.8 | 50 | 55 | 226 | 3559.4 | 47 | 432 | 235 | 378 | 64.6 | 153.6 | 307 | 3554 | 56 | 168 | 5571 | 55 | 397 | 47 | 228 | 45 | 69 | 368 | 105 | 1984.6 | 111 | 307 | 290.8 | 54 | 2223.8 | 220.8 | 259 | 55 | 5533.6 | 52 | 226 | 54 | 50 | 227 | 226 | 158.8
52 | 53 | 43 | 55 | 2607 | 3289.6 | 314.4 | 57 | 258 | 212 | 2333.8 | 171.8 | 447 | 46 | 37 | 231 | 56 | 324.4 | 244 | 420 | 275 | 73 | 418 | 287.6 | 232 | 454 | 46 | 246 | 50 | 50 | 287 | 275 | 55 | 52 | 1224.8 | 345 | 482 | 278 | 47 | 916 | 51 | 410 | 396 | 2418.8 | 3108 | 42 | 3184 | 121.4 | 53 | 225 | 213 | 200 | 252 | 267 | 359 | 43 | 2573.4 | 231 | 40 | 52 | 46 | 37 | 116.2 | 51 | 35 | 51 | 264 | 199 | 192 | 53 | 731 | 53 | 262 | 46.8 | 48 | 53 | 268.8 | 47 | 55 | 49 | 324.8 | 172 | 55 | 177 | 144 | 52 | 70.4 | 85.6 | 385 | 2845.4 | 2434 | 179.6 | 55 | 270 | 147 | 1690 | 266 | 313 | 340 | 535 | 53 | 54 | 133 | 251 | 146 | 55 | 435 | 35 | 51 | 54 | 60.2 | 371 | 324 | 48 | 397 | 195 | 197 | 253.6 | 75 | 98.4 | 51 | 306 | 165 | 356 | 595 | 250 | 50 | 1598.8 | 49 | 62 | 1225.8 | 200 | 51 | 337 | 125 | 54 | 310.2 | 267 | 349 | 54 | 735.2 | 53 | 333 | 85 | 542 | 433.8 | 62 | 160 | 85.4 | 397 | 210 | 48 | 221 | 176 | 68 | 53 | 52 | 45 | 221 | 405 | 50 | 55 | 146 | 1466.8 | 47 | 557 | 198.6 | 338 | 103 | 202 | 236.8 | 3554 | 56 | 168 | 258 | 384 | 397 | 61 | 228 | 306.4 | 69 | 477.2 | 133 | 2359 | 103.8 | 202 | 399 | 54 | 2043.8 | 72 | 284.8 | 55 | 193 | 52 | 178 | 54 | 185 | 191.2 | 226 | 303
52 | 53 | 43 | 55 | 573.4 | 3280 | 256 | 57 | 278 | 212 | 4178.6 | 176 | 497 | 46 | 37 | 126 | 56 | 226 | 244 | 464 | 1605.2 | 162.2 | 454 | 311.8 | 131.2 | 430 | 46 | 2192.4 | 50 | 74 | 329 | 275 | 55 | 52 | 320 | 273.4 | 319.8 | 229.6 | 47 | 916 | 51 | 428 | 396 | 4251.6 | 4109.2 | 42 | 697.8 | 212.8 | 53 | 345.8 | 213 | 84.8 | 98.4 | 267 | 413 | 43 | 3236.2 | 1342.8 | 40 | 52 | 46 | 37 | 217 | 51 | 35 | 144 | 264 | 199 | 5427.8 | 53 | 1588 | 53 | 220.2 | 54 | 48 | 53 | 295 | 47 | 55 | 49 | 232 | 172 | 55 | 177 | 1587 | 52 | 50 | 228 | 343 | 2765 | 2980 | 114 | 55 | 270 | 147 | 1670.8 | 266 | 313 | 340 | 535 | 53 | 54 | 93 | 251 | 146 | 55 | 375 | 35 | 51 | 54 | 49 | 371 | 235.2 | 112.8 | 485 | 201 | 197 | 150 | 75 | 136 | 51 | 306 | 165 | 356 | 519 | 131 | 94.4 | 493 | 49 | 62 | 192.4 | 200 | 121.2 | 337 | 273 | 54 | 243.8 | 258.6 | 334 | 54 | 798.4 | 53 | 313 | 85 | 502.4 | 265.6 | 62 | 160 | 222.6 | 246.6 | 114.6 | 48 | 221 | 260 | 1522.8 | 53 | 52 | 45 | 221 | 405 | 50 | 55 | 251.2 | 70 | 47 | 552.6 | 53 | 465 | 748.6 | 202 | 54 | 3554 | 56 | 168 | 1588.2 | 384 | 394.6 | 73 | 228 | 327 | 69 | 550 | 140 | 2439 | 174 | 202 | 399 | 54 | 133 | 196.8 | 388 | 55 | 127.6 | 52 | 166 | 54 | 185 | 54.4 | 226 | 330.6
52 | 53 | 43 | 55 | 65 | 3280 | 292.8 | 57 | 257.4 | 117.2 | 5903.4 | 148 | 287.4 | 46 | 37 | 56 | 56 | 190.2 | 109.2 | 464 | 275 | 399 | 481 | 303 | 64 | 289 | 46 | 2731.4 | 50 | 167.6 | 392 | 275 | 55 | 52 | 320 | 200 | 46 | 96 | 47 | 916 | 80.6 | 508.4 | 306 | 682 | 1204 | 42 | 86 | 168 | 53 | 442 | 148.2 | 1189.4 | 60 | 288.2 | 413 | 43 | 4372.4 | 2136.4 | 40 | 52 | 46 | 37 | 217 | 51 | 35 | 206 | 264 | 252.4 | 166 | 53 | 1528 | 53 | 79 | 54 | 48 | 53 | 647.6 | 47 | 55 | 49 | 220 | 76 | 157 | 177 | 2459 | 52 | 50 | 228 | 268.4 | 2765 | 4090.4 | 106 | 227 | 270 | 147 | 1682 | 266 | 313 | 340 | 399.4 | 127.8 | 54 | 136.2 | 54 | 104.8 | 55 | 109.2 | 99.2 | 51 | 54 | 49 | 668.8 | 213 | 156 | 485 | 149 | 361 | 90 | 75 | 178 | 51 | 169 | 165 | 356 | 519 | 551.2 | 161 | 453 | 49 | 62 | 213 | 1188.4 | 168 | 337 | 273 | 54 | 217 | 249.4 | 334 | 54 | 1467 | 53 | 301 | 192 | 344 | 2002.4 | 62 | 1310.6 | 265 | 286 | 51 | 48 | 354.6 | 260 | 261 | 53 | 52 | 1038 | 112.4 | 290.6 | 50 | 55 | 246 | 74.8 | 47 | 504.4 | 53 | 465 | 592.2 | 202 | 54 | 1170 | 56 | 129.2 | 96 | 3007.8 | 620.8 | 178.6 | 193 | 327 | 83.4 | 550 | 140 | 2459 | 967.2 | 109.6 | 3584.6 | 54 | 121 | 392 | 388 | 55 | 84 | 52 | 196 | 54 | 185 | 62 | 125.2 | 530.2
52 | 53 | 236 | 55 | 65 | 2919.4 | 440 | 57 | 370 | 54 | 189 | 148 | 213 | 46 | 37 | 56 | 56 | 47 | 1102 | 2475.2 | 275 | 361.2 | 524 | 303 | 64 | 89 | 46 | 2740 | 50 | 188.8 | 392 | 243.2 | 55 | 52 | 320 | 264 | 46 | 169.2 | 126.6 | 813.6 | 199 | 438.8 | 170 | 520.4 | 54 | 42 | 740.4 | 223 | 53 | 486 | 51 | 56 | 60 | 234 | 505.6 | 43 | 1357 | 2086.6 | 40 | 52 | 46 | 37 | 217 | 51 | 35 | 263.6 | 179.2 | 288 | 66.8 | 53 | 1414.6 | 53 | 79 | 54 | 48 | 53 | 1954 | 47 | 167.2 | 101 | 56 | 84.8 | 225 | 105.6 | 2459 | 52 | 50 | 228 | 805 | 2223 | 3000 | 94 | 227 | 235 | 147 | 1574 | 266 | 102.6 | 352 | 296 | 240 | 54 | 564.4 | 54 | 43 | 55 | 36 | 142 | 51 | 280 | 49 | 297 | 146.6 | 156 | 283 | 71 | 242.6 | 90 | 75 | 178 | 51 | 169 | 97.2 | 296 | 519 | 1007.4 | 161 | 393 | 49 | 62 | 213 | 1618 | 168 | 337 | 612.6 | 54 | 204 | 214 | 334 | 54 | 1381.8 | 53 | 288.6 | 316 | 344 | 1931 | 62 | 279 | 265 | 1095.6 | 51 | 48 | 218 | 260 | 261 | 53 | 52 | 189 | 40 | 155 | 50 | 167.2 | 246 | 82 | 47 | 224.4 | 53 | 749 | 365 | 202 | 54 | 574 | 56 | 209.8 | 303 | 5660.6 | 489.6 | 249 | 53 | 327 | 141 | 550 | 140 | 2459 | 3456 | 48 | 1991.8 | 54 | 488.8 | 392 | 388 | 55 | 84 | 52 | 432 | 54 | 239 | 86 | 58 | 263
95 | 53 | 236 | 55 | 65 | 589 | 285.6 | 57 | 370 | 54 | 173 | 88 | 213 | 46 | 37 | 56 | 56 | 47 | 70 | 5792 | 281.6 | 370 | 264 | 186 | 64 | 114.6 | 46 | 2743.6 | 50 | 212.8 | 479.6 | 148 | 55 | 52 | 320 | 216 | 46 | 254 | 246 | 660 | 199 | 362 | 56 | 325 | 54 | 42 | 1701 | 377 | 53 | 486 | 51 | 56 | 60 | 216 | 478.4 | 43 | 1357 | 2678.8 | 50 | 2209.2 | 46 | 37 | 217 | 51 | 71 | 674.6 | 52 | 288 | 42 | 53 | 1426 | 53 | 79 | 78 | 48 | 53 | 520.2 | 47 | 242 | 179 | 56 | 216 | 225 | 69.2 | 1577.8 | 52 | 50 | 228 | 250.8 | 167.2 | 724 | 73.8 | 192.6 | 95 | 147 | 1674 | 97 | 131.2 | 259 | 312 | 240 | 54 | 2946.8 | 54 | 43 | 55 | 60 | 142 | 51 | 280 | 49 | 297 | 268 | 156 | 187.8 | 71 | 337.8 | 90 | 75 | 198.8 | 174 | 169 | 52 | 56 | 531 | 355 | 161 | 393 | 49 | 62 | 213 | 2699.2 | 168 | 408.6 | 952.2 | 54 | 192.8 | 202.8 | 301.6 | 54 | 1197 | 53 | 1758.8 | 347 | 344 | 2006.6 | 62 | 279 | 312.6 | 1088 | 51 | 48 | 218 | 218 | 261 | 53 | 210.4 | 225 | 40 | 311 | 50 | 242 | 200.8 | 82 | 47 | 49 | 53 | 458.6 | 365 | 2321 | 213 | 576.4 | 56 | 329 | 303 | 529 | 403.6 | 249 | 53 | 327 | 1330.8 | 513.6 | 140 | 1597.4 | 2157 | 48 | 248.6 | 54 | 1775.2 | 265 | 362.2 | 55 | 84 | 52 | 476 | 54 | 308.6 | 140.4 | 215.6 | 929.6
303.4 | 53 | 236 | 55 | 65 | 629 | 247 | 57 | 370 | 54 | 149 | 48 | 117 | 46 | 37 | 56 | 56 | 47 | 70 | 5792 | 286 | 370 | 260.4 | 186 | 64 | 217 | 114.8 | 788.2 | 114.8 | 272.6 | 554 | 148 | 55 | 52 | 320 | 216 | 46 | 254 | 246 | 660 | 199 | 362 | 56 | 325 | 54 | 207 | 1672 | 3220 | 53 | 365.2 | 51 | 50.8 | 511.6 | 216 | 323.6 | 43 | 1409 | 3540 | 50 | 2745 | 131.8 | 37 | 73 | 51 | 1542.2 | 2230 | 52 | 336 | 42 | 53 | 1380 | 53 | 79 | 174 | 48 | 53 | 1404 | 47 | 242 | 179 | 56 | 216 | 89 | 86 | 215.6 | 1354.2 | 50 | 85.6 | 235.6 | 377.2 | 160 | 1149.8 | 245 | 95 | 147 | 1451.4 | 97 | 253 | 392.8 | 296 | 368.8 | 54 | 2246 | 54 | 208 | 55 | 107.4 | 142 | 51 | 280 | 49 | 522 | 268 | 48 | 45 | 279.6 | 410.2 | 90 | 75 | 188.4 | 256 | 570 | 52 | 56 | 539 | 386 | 72.2 | 393 | 49 | 235.2 | 74.6 | 1675.2 | 51 | 574.6 | 804.2 | 54 | 205 | 186 | 370.6 | 54 | 1197 | 53 | 551 | 1196.6 | 434.4 | 2120 | 62 | 279 | 299.2 | 404.6 | 51 | 48 | 218 | 50 | 145.2 | 53 | 250 | 2080.8 | 40 | 350 | 50 | 242 | 133 | 118.6 | 83.8 | 73 | 53 | 300.8 | 144 | 653.8 | 213 | 644.8 | 56 | 329 | 303 | 525.4 | 390 | 249 | 53 | 327 | 2124 | 368 | 140 | 365.8 | 2157 | 48 | 313.6 | 54 | 2548 | 223.4 | 1628.2 | 55 | 84 | 52 | 536 | 212 | 481 | 222 | 255 | 3552
449 | 53 | 236 | 55 | 65 | 557.8 | 247 | 57 | 403.8 | 54 | 204.6 | 48 | 291.6 | 132.8 | 37 | 56 | 56 | 1092.6 | 70 | 5792 | 286 | 125.2 | 261 | 186 | 64 | 217 | 218 | 325 | 158 | 179 | 533 | 148 | 55 | 52 | 320 | 216 | 46 | 254 | 246 | 660 | 246.2 | 443 | 56 | 325 | 54 | 207 | 1664 | 3227.2 | 139 | 225 | 51 | 139 | 285.8 | 273.2 | 357.8 | 43 | 824.6 | 3137.4 | 140 | 2745 | 189 | 37 | 49 | 51 | 159 | 2118 | 52 | 312 | 42 | 53 | 910 | 53 | 79 | 386 | 48 | 53 | 91 | 47 | 242 | 245.6 | 68 | 216 | 55 | 86 | 54 | 240 | 50 | 50 | 226 | 411 | 3003.8 | 48.4 | 245 | 95 | 147 | 510.2 | 97 | 253 | 482 | 296 | 401 | 54 | 3886 | 54 | 208 | 99 | 155 | 45 | 51 | 280 | 49 | 198 | 1060.8 | 48 | 45 | 259 | 1288.4 | 100 | 45 | 150 | 256 | 971 | 52 | 56 | 539 | 386 | 50 | 393 | 49 | 353 | 40 | 1604 | 51 | 283 | 499 | 54 | 535.8 | 186 | 418.6 | 54 | 1201 | 53 | 631 | 1763 | 457 | 2120 | 162 | 279 | 172 | 186 | 150.6 | 204.8 | 84.4 | 50 | 60.2 | 53 | 250 | 3318 | 40 | 270 | 50 | 242 | 133 | 1661.8 | 139 | 1337.6 | 53 | 226 | 96 | 216 | 213 | 556 | 56 | 329 | 303 | 511 | 1036.6 | 211 | 53 | 327 | 2124 | 849.2 | 152 | 411 | 1757.4 | 48 | 302 | 54 | 2548 | 57 | 230.6 | 122.6 | 108 | 56.4 | 536 | 212 | 481 | 222 | 347 | 3488
449 | 73.4 | 302.2 | 55 | 85 | 383.4 | 349 | 57 | 334 | 54 | 288 | 48 | 315 | 149 | 37 | 56 | 56 | 2653 | 70 | 5181.8 | 286 | 64 | 261 | 186 | 84 | 217 | 218 | 325 | 158 | 179 | 533 | 53 | 55 | 71.4 | 320 | 80 | 46 | 254 | 246 | 1809.6 | 243 | 497 | 56 | 1084 | 54 | 207 | 1023.6 | 3130 | 89 | 266.6 | 51 | 163 | 60 | 359 | 366 | 152.8 | 161 | 1660.6 | 140 | 2745 | 189 | 37 | 49 | 51 | 159 | 2166 | 52 | 288 | 42 | 53 | 205 | 132.2 | 79 | 386 | 48 | 125 | 91 | 47 | 204.6 | 238 | 68 | 216 | 248 | 86 | 54 | 240 | 50 | 50 | 329 | 411 | 3099 | 42 | 245 | 95 | 147 | 353.2 | 205 | 253 | 482 | 1770.2 | 214 | 54 | 3886 | 54 | 208 | 99 | 83.6 | 45 | 51 | 144.4 | 49 | 198 | 586.8 | 48 | 45 | 259 | 880.2 | 126.2 | 45 | 159.6 | 256 | 169 | 132.4 | 168.8 | 483.8 | 400 | 50 | 393 | 49 | 353 | 40 | 1520.4 | 51 | 283 | 1225.8 | 54 | 878.4 | 162 | 537 | 54 | 1239 | 53 | 6078.6 | 1763 | 457 | 990.8 | 1231.6 | 311 | 215.2 | 186 | 217 | 2603 | 51 | 50 | 55 | 53 | 250 | 3246 | 87.6 | 250 | 50 | 204.6 | 133 | 3878 | 139 | 89 | 53 | 226 | 1187.2 | 223.2 | 213 | 554.8 | 56 | 285.4 | 178.8 | 511 | 1480.2 | 59 | 53 | 327 | 2124 | 466.6 | 170 | 331 | 212 | 48 | 199 | 54 | 2548 | 57 | 968.4 | 224 | 108 | 63 | 536 | 212 | 481 | 222 | 370 | 3476
376.2 | 155 | 303.4 | 55 | 85 | 238 | 349 | 57 | 916.2 | 54 | 324.8 | 48 | 315 | 157 | 37 | 87 | 56 | 2653 | 70 | 2741 | 239.2 | 64 | 7851.4 | 339.6 | 164 | 217 | 218 | 325 | 158 | 371 | 533 | 53 | 55 | 149 | 320 | 46 | 46 | 46 | 47 | 627.2 | 243 | 497 | 56 | 1590 | 84.4 | 537 | 63 | 3062 | 74.6 | 329 | 202.2 | 163 | 60 | 359 | 701.2 | 346.8 | 161 | 1583 | 200 | 601.8 | 189 | 37 | 49 | 51 | 159 | 2166 | 52 | 288 | 42 | 621.2 | 205 | 251 | 53 | 314 | 48 | 143 | 91 | 47 | 77.6 | 160 | 81.6 | 84.8 | 248 | 86 | 54 | 240 | 50 | 50 | 445.4 | 129.8 | 3099 | 125.4 | 245 | 95 | 159 | 260 | 277 | 253 | 482 | 2825 | 214 | 54 | 2260.4 | 54 | 208 | 99 | 36 | 45 | 51 | 54 | 49 | 198 | 171 | 48 | 45 | 259 | 409.6 | 231 | 152.2 | 311.6 | 284.2 | 169 | 253 | 244 | 467 | 258 | 50 | 393 | 49 | 332 | 40 | 509.2 | 51 | 271 | 207 | 54 | 72 | 126 | 537 | 54 | 1247 | 53 | 627 | 1903 | 457 | 301.6 | 1570 | 294.2 | 196 | 186 | 217 | 2607 | 51 | 50 | 55 | 53 | 246 | 3138 | 159 | 172 | 50 | 55 | 133 | 3878 | 139 | 89 | 53 | 226 | 2814 | 378 | 291.4 | 544 | 56 | 111 | 96 | 361 | 593 | 294.6 | 53 | 327 | 1330.8 | 226 | 170 | 311 | 358 | 48 | 199 | 54 | 2548 | 57 | 396 | 224 | 60.8 | 63 | 536 | 212 | 481 | 222 | 291.2 | 2860.4
95 | 155 | 286.6 | 55 | 85 | 238 | 401.2 | 131 | 3065 | 54 | 324.8 | 48 | 207 | 126.2 | 37 | 211 | 56 | 2774.6 | 70 | 2741 | 1055.8 | 1463.8 | 4300.2 | 2543 | 104 | 217 | 218 | 325 | 50 | 371 | 374.6 | 53 | 92.2 | 149 | 327.2 | 46 | 46 | 46 | 47 | 528 | 243 | 497 | 56 | 1506 | 198 | 372 | 256 | 219 | 53 | 329 | 280.2 | 175 | 60 | 365.2 | 1047.6 | 377 | 101 | 1583 | 220 | 1137.6 | 103.2 | 37 | 49 | 169.8 | 109.4 | 185 | 52 | 288 | 42 | 2894 | 205 | 251 | 53 | 266 | 48 | 143 | 75 | 47 | 168 | 160 | 102 | 52 | 248 | 86 | 5308.2 | 127.2 | 131.6 | 50 | 563 | 95.2 | 3099 | 181 | 131 | 95 | 183 | 252 | 277 | 50 | 577.4 | 3454.6 | 85.2 | 78 | 1805 | 54 | 109 | 99 | 36 | 112.8 | 51 | 54 | 97 | 98 | 171 | 48 | 45 | 137.2 | 233.6 | 231 | 179 | 349 | 224 | 208 | 253 | 486.4 | 458.2 | 105 | 50 | 393 | 49 | 110.4 | 40 | 3244 | 51 | 268.4 | 312 | 54 | 1325.4 | 162 | 497.8 | 76.4 | 1247 | 53 | 579 | 7308 | 614.6 | 155 | 1530 | 268 | 207.4 | 186 | 217 | 2637.4 | 1530 | 50 | 55 | 53 | 240 | 1282.2 | 159 | 55 | 174.2 | 55 | 133 | 3878 | 65.4 | 89 | 53 | 226 | 2814 | 378 | 176 | 584 | 56 | 117.2 | 1428.6 | 279.2 | 593 | 1213 | 53 | 327 | 141 | 333 | 170 | 205 | 358 | 48 | 199 | 54 | 2770.2 | 57 | 396 | 224 | 55 | 63 | 536 | 167.2 | 481 | 222 | 150 | 218
52 | 155 | 141 | 55 | 71 | 209.2 | 295.2 | 242 | 3031.2 | 54 | 232.4 | 64 | 180 | 35 | 37 | 211 | 172 | 1979 | 165.2 | 2741 | 38 | 64 | 261 | 2543 | 64 | 217 | 46 | 325 | 109 | 332.6 | 335 | 53 | 241 | 149 | 332 | 46 | 118 | 46 | 47 | 528 | 243 | 416 | 56 | 1478 | 273 | 372 | 2703.2 | 219 | 53 | 329 | 441 | 103 | 704.8 | 390 | 594 | 377 | 101 | 1026.2 | 140 | 2889.8 | 46 | 37 | 49 | 249 | 35 | 193 | 52 | 288 | 42 | 2894 | 205 | 384 | 53 | 138.8 | 48 | 125 | 51 | 47 | 168 | 49 | 102 | 52 | 248 | 80.4 | 111 | 52 | 152 | 198.8 | 2546 | 256 | 279 | 191 | 55 | 95 | 147 | 252 | 277 | 50 | 399 | 2916.6 | 53 | 174 | 165 | 54 | 100 | 99 | 1251 | 158 | 51 | 54 | 109 | 51 | 195 | 48 | 45 | 85 | 213 | 231 | 179 | 335 | 280 | 364 | 253 | 577 | 456 | 105 | 50 | 426.6 | 49 | 59.4 | 40 | 3168 | 51 | 258 | 362 | 54 | 371 | 126 | 1591.4 | 166 | 1333 | 53 | 203.4 | 1938 | 1218 | 373.6 | 1538 | 286 | 337 | 307.2 | 279.2 | 4391.4 | 2516 | 50 | 55 | 53 | 240 | 45 | 159 | 55 | 257 | 55 | 133 | 2334.8 | 47 | 120.8 | 89.4 | 226 | 2814 | 378 | 176 | 594.8 | 56 | 142 | 96 | 200 | 609.6 | 1213 | 53 | 327 | 141 | 333 | 149 | 205 | 358 | 48 | 199 | 54 | 2911 | 57 | 396 | 224 | 55 | 1090.2 | 533.6 | 179 | 481 | 222 | 58 | 1490.6
52 | 93.8 | 121.4 | 55 | 71 | 94 | 234 | 242 | 2956 | 54 | 162 | 88 | 180 | 35 | 37 | 211 | 172 | 425 | 189 | 2741 | 38 | 64 | 143.6 | 2603 | 186.4 | 186 | 46 | 325 | 85 | 179 | 335 | 177 | 241 | 110.8 | 332 | 46 | 136 | 46 | 47 | 501.2 | 51 | 244.8 | 86 | 1490 | 273 | 322.8 | 3315 | 219 | 82 | 329 | 252 | 103 | 382.4 | 601 | 606 | 267.2 | 101 | 168.6 | 813.2 | 2926 | 46 | 37 | 471.6 | 249 | 35 | 193 | 52 | 288 | 42 | 2894 | 205 | 384 | 53 | 54 | 48 | 53 | 51 | 47 | 168 | 49 | 266 | 52 | 132.2 | 58 | 114 | 52 | 152 | 236 | 2547.6 | 256 | 279 | 336.2 | 55 | 95 | 147 | 240 | 169 | 154 | 399 | 1607 | 53 | 174 | 5564.4 | 54 | 100 | 99 | 36 | 158 | 51 | 54 | 109 | 51 | 236.2 | 48 | 45 | 85 | 272.2 | 337 | 152.2 | 279 | 392 | 364 | 253 | 539.4 | 493.6 | 1625.4 | 50 | 457 | 49 | 49 | 40 | 3054 | 827.4 | 472.8 | 356.4 | 54 | 371 | 117.2 | 341 | 247.2 | 1462 | 53 | 197 | 1088.4 | 3447.4 | 458 | 3673 | 265.4 | 337 | 1163.4 | 210 | 6133 | 2516 | 50 | 55 | 53 | 127.2 | 45 | 147.8 | 55 | 257 | 55 | 133 | 192.6 | 47 | 308 | 235 | 512.2 | 2814 | 378 | 148 | 492.4 | 56 | 142 | 96 | 200 | 557.4 | 1220 | 53 | 313 | 141 | 299 | 135 | 200.2 | 308.8 | 48 | 199 | 54 | 2911 | 131.4 | 1213 | 55 | 55 | 1347 | 1049.8 | 179 | 481 | 222 | 158.8 | 347.6
52 | 53 | 43 | 55 | 71 | 83 | 234 | 306.8 | 2781 | 148.8 | 162 | 97.2 | 180 | 35 | 37 | 180 | 172 | 425 | 189 | 3985.4 | 38 | 92 | 142 | 3313 | 176 | 348.4 | 46 | 271 | 79 | 284.4 | 307 | 333.8 | 241 | 164 | 322.6 | 111 | 136 | 46 | 71 | 432.4 | 51 | 606.8 | 206 | 1485.2 | 273 | 124.8 | 3315 | 411 | 198 | 329 | 252 | 103 | 60 | 1860.2 | 577.6 | 133.6 | 101 | 5802 | 554.2 | 2926 | 46 | 37 | 6308.6 | 249 | 213 | 193 | 52 | 288 | 42 | 3163.4 | 205 | 223 | 264 | 42 | 175 | 53 | 51 | 322 | 286.2 | 49 | 322 | 52 | 55 | 58 | 107.6 | 52 | 131.6 | 236 | 2405.4 | 256 | 279 | 375 | 55 | 90 | 147 | 192 | 65 | 154 | 399 | 1599 | 53 | 174 | 177 | 54 | 43 | 1395.8 | 43.2 | 148 | 63 | 54 | 109 | 51 | 220 | 105 | 45 | 85 | 361 | 337 | 45 | 204.2 | 154.8 | 328.2 | 52 | 464.6 | 512 | 6049 | 50 | 457 | 49 | 54 | 40 | 3054 | 1345 | 329.6 | 348 | 54 | 371 | 214 | 341 | 369 | 1438 | 53 | 206.6 | 446.6 | 3144 | 523.4 | 3673 | 255 | 337 | 4352 | 210 | 7398 | 1554.4 | 290 | 75 | 53 | 52 | 45 | 394.8 | 55 | 257 | 55 | 143.4 | 190 | 47 | 411 | 235 | 855.6 | 2804.4 | 209.2 | 188 | 433.4 | 56 | 142 | 96 | 214.8 | 536 | 1213 | 57 | 364.6 | 134.2 | 256.2 | 135 | 1686.4 | 235 | 48 | 732.8 | 54 | 2911 | 243 | 1473.2 | 94.8 | 55 | 1347 | 441 | 179 | 481 | 113.2 | 226 | 218
52 | 53 | 43 | 55 | 71 | 67 | 234 | 404 | 2781 | 212 | 174 | 134 | 177.6 | 63.8 | 37 | 56 | 125.6 | 274.2 | 289 | 2741 | 38 | 64 | 339 | 2241 | 276.8 | 527.6 | 46 | 235 | 76.2 | 288 | 342 | 467 | 241 | 236 | 333 | 371 | 118 | 143.6 | 47 | 470.2 | 51 | 1015.6 | 358 | 6261.2 | 172.2 | 42 | 3199.2 | 419.4 | 351 | 387.6 | 252 | 103 | 60 | 1306.4 | 388 | 43 | 101 | 90 | 237 | 1673.4 | 46 | 37 | 336.6 | 209.4 | 213 | 193 | 52 | 288 | 42 | 561.8 | 178.6 | 223 | 264 | 42 | 177.2 | 261.4 | 51 | 322 | 253 | 328.6 | 274 | 52 | 55 | 81.8 | 106 | 52 | 50 | 50 | 2998.2 | 256 | 279 | 375 | 55 | 230 | 147 | 192 | 142.8 | 154 | 510.6 | 1627.8 | 53 | 102 | 165 | 172.2 | 104.8 | 1720 | 96 | 148 | 63 | 54 | 109 | 177.4 | 350 | 117 | 45 | 85 | 361 | 487.6 | 45 | 92 | 51 | 383 | 74.6 | 615.8 | 524 | 6049 | 50 | 457 | 49 | 54 | 40 | 52 | 1345 | 279 | 245 | 764.4 | 258 | 214 | 225 | 301.8 | 836.6 | 53 | 261 | 440 | 3144 | 819 | 2660.2 | 415 | 304.6 | 4180.8 | 210 | 7459.2 | 241 | 332 | 55 | 53 | 52 | 1900.8 | 431 | 93.6 | 215.6 | 55 | 166 | 190 | 47 | 527.8 | 235 | 2184.8 | 2920 | 94.4 | 215 | 947.8 | 56 | 180.8 | 84 | 374 | 536 | 1213 | 220.4 | 449 | 124 | 447 | 135 | 2710.8 | 235 | 48 | 1331 | 54 | 2763.6 | 243 | 1486 | 131.2 | 55 | 1347 | 291 | 79 | 481 | 86 | 226 | 218
52 | 53 | 43 | 55 | 188 | 43 | 2581 | 219 | 2781 | 437 | 238 | 110 | 168 | 107 | 37 | 56 | 56 | 163 | 229 | 3313.8 | 38 | 64 | 467 | 2241 | 344 | 1785.8 | 46 | 235 | 65 | 288 | 433 | 477.4 | 92.2 | 292 | 333 | 443 | 46 | 1587 | 136.6 | 684.2 | 161 | 310 | 396 | 1152 | 105 | 92 | 674.8 | 386.6 | 351 | 448 | 91.2 | 131.8 | 60 | 885.2 | 404 | 43 | 101 | 90 | 137 | 66 | 46 | 37 | 171 | 51 | 213 | 193 | 52 | 234.6 | 42 | 342 | 73 | 223 | 473 | 42 | 186 | 306 | 1380 | 435.4 | 317.4 | 1447 | 274 | 52 | 171 | 177 | 106 | 52 | 50 | 50 | 4112.6 | 95.2 | 2962 | 375 | 63 | 230 | 147 | 52 | 334 | 112.4 | 537 | 1743 | 53 | 54 | 165 | 251 | 146 | 1720 | 158 | 524.2 | 63 | 202 | 189 | 209 | 213 | 117 | 45 | 215 | 430.6 | 588 | 45 | 92 | 51 | 227 | 165 | 683 | 572 | 5043.4 | 50 | 457 | 209 | 54 | 72.4 | 52 | 1345 | 55 | 294 | 445.2 | 192 | 214 | 225 | 2353 | 294 | 53 | 383 | 1507.8 | 442.8 | 412.8 | 780.6 | 415 | 175 | 4061 | 136.2 | 8220 | 343 | 500 | 143.2 | 53 | 52 | 3138 | 431 | 405 | 50 | 204 | 166 | 190 | 47 | 404.6 | 235 | 2523.4 | 3136.6 | 94 | 209 | 737.4 | 56 | 239 | 84 | 374 | 463.2 | 7033 | 376.6 | 465.8 | 124 | 745.2 | 135 | 2718 | 515.8 | 48 | 556 | 54 | 2548 | 131.4 | 1486 | 199 | 95.4 | 1347 | 291 | 189 | 473.2 | 86 | 226 | 205
52 | 53 | 43 | 55 | 188 | 43 | 2838.6 | 219 | 2781 | 437 | 262 | 104 | 168 | 1693.4 | 37 | 161 | 56 | 174.6 | 189 | 4178.8 | 38 | 61.8 | 497 | 2241 | 244 | 2582 | 46 | 235 | 1338.8 | 288 | 428.6 | 356 | 55 | 252 | 333 | 419.4 | 46 | 168 | 159 | 785 | 161 | 698 | 366 | 1273.2 | 105 | 92 | 49 | 233 | 431 | 427.2 | 51 | 247 | 60 | 313.4 | 528.8 | 43 | 178.8 | 90 | 117.6 | 66 | 46 | 37 | 238.2 | 51 | 213 | 193 | 136.8 | 242.2 | 116.4 | 2046.6 | 70.4 | 223 | 473 | 42 | 186 | 276 | 51 | 511 | 1790.8 | 49 | 110 | 52 | 360 | 177 | 218.4 | 52 | 50 | 50 | 3829 | 55 | 2972 | 377 | 100.2 | 230 | 147 | 52 | 334 | 113.6 | 513 | 1638.4 | 53 | 54 | 165 | 251 | 146 | 1720 | 233 | 2142 | 99 | 202 | 209 | 209 | 213 | 117 | 125.8 | 215 | 417.8 | 590.4 | 45 | 92 | 51 | 188 | 165 | 683 | 535 | 3535 | 50 | 457 | 434 | 165 | 202 | 59.8 | 1361 | 55 | 352 | 126 | 192 | 150.4 | 297.6 | 2353 | 66 | 53 | 383 | 333 | 522 | 376 | 189 | 307.6 | 175 | 3332.8 | 135 | 5570.8 | 343 | 500 | 395 | 53 | 52 | 3138 | 445.4 | 1476 | 50 | 1395.6 | 143.4 | 4059.6 | 47 | 267 | 105.4 | 2523.8 | 2992.2 | 106 | 209 | 624 | 56 | 239 | 77.2 | 419 | 559.8 | 1280.2 | 483.8 | 464 | 124 | 1482.2 | 135 | 1722.4 | 396 | 171.2 | 556 | 54 | 2548 | 223.4 | 1486 | 199 | 257 | 2638.2 | 1180.6 | 195 | 395.8 | 84.4 | 597.6 | 205
52 | 53 | 43 | 55 | 188 | 43 | 2696.8 | 154.2 | 2986 | 342.2 | 250 | 104 | 168 | 2090 | 37 | 231 | 56 | 242 | 189 | 3228 | 38 | 53 | 542 | 1844.4 | 219 | 2502 | 46 | 235 | 65 | 288 | 499 | 325 | 55 | 200 | 333 | 302 | 170 | 143.6 | 159 | 785 | 367.4 | 480 | 246 | 1380.4 | 105 | 92 | 49 | 233 | 411 | 344 | 51 | 247 | 60 | 229 | 560 | 43 | 108 | 368 | 40 | 52 | 46 | 37 | 369.4 | 51 | 106.2 | 317 | 264 | 271 | 166 | 3063 | 165 | 3457 | 304.6 | 42 | 186 | 276 | 51 | 1475.2 | 256 | 49 | 102 | 52 | 234 | 242 | 398 | 52 | 50 | 50 | 3901 | 142.2 | 2972 | 372.8 | 211.2 | 230 | 212.4 | 52 | 334 | 209 | 361.2 | 1476 | 53 | 54 | 165 | 93.4 | 146 | 423.2 | 315 | 2249 | 123 | 382.8 | 209 | 494.2 | 279.6 | 117 | 294.6 | 215 | 329 | 5709.6 | 45 | 168 | 51 | 105.8 | 165 | 89.6 | 392 | 912 | 161 | 578.2 | 442 | 239 | 202 | 65 | 1409 | 55 | 348 | 529.2 | 265.2 | 55 | 346 | 2150 | 177.6 | 53 | 383 | 333 | 522 | 171.8 | 313 | 238.6 | 175 | 3910.6 | 1324.8 | 5114 | 343 | 500 | 395 | 53 | 52 | 3178 | 148.2 | 327.8 | 50 | 278.8 | 53 | 3870.8 | 47 | 267 | 93 | 1285.4 | 2872.8 | 106 | 85 | 592.4 | 56 | 239 | 227.2 | 449 | 2271 | 3256 | 510 | 436.8 | 124 | 2389 | 175 | 229 | 411 | 202 | 424.8 | 198 | 1048.6 | 265 | 1491.2 | 199 | 270 | 3499 | 738.2 | 195 | 357.6 | 78 | 1239 | 190
52 | 53 | 43 | 55 | 141.2 | 43 | 879 | 57 | 2986 | 279 | 202 | 74 | 380 | 2090 | 37 | 231 | 56 | 242 | 173.4 | 3140 | 38 | 53 | 454 | 6240 | 185.4 | 2297.4 | 46 | 1518 | 50 | 288 | 1430.8 | 103 | 55 | 222.8 | 333 | 336 | 201 | 46 | 159 | 785 | 455 | 480 | 376.4 | 1534 | 105 | 92 | 49 | 233 | 259.2 | 253.4 | 148.2 | 156.6 | 60 | 229 | 560 | 43 | 101 | 566.2 | 40 | 52 | 46 | 37 | 415 | 51 | 35 | 747 | 264 | 2254 | 166 | 3033 | 281.8 | 2884 | 53 | 67.8 | 186 | 186.8 | 51 | 509 | 256 | 93.4 | 90 | 52 | 171 | 206.6 | 1578.8 | 52 | 50 | 121.2 | 3219.4 | 166.8 | 3046.4 | 784.6 | 256 | 90 | 304 | 52 | 1185.2 | 209 | 324 | 1476 | 53 | 54 | 1827.4 | 54 | 43 | 99 | 438 | 2249 | 127 | 428 | 726.4 | 183.8 | 158 | 117 | 485 | 163 | 329 | 494 | 45 | 107.2 | 51 | 51 | 97.2 | 56 | 465 | 1450 | 161 | 659 | 438 | 244.2 | 375 | 65 | 728.6 | 55 | 348 | 884.4 | 383.6 | 55 | 346 | 2150 | 252 | 53 | 323 | 333 | 511.6 | 179 | 749 | 249 | 175 | 3873 | 2118 | 5012 | 370.6 | 413.6 | 395 | 53 | 64 | 1404.2 | 1301.8 | 212 | 50 | 391 | 53 | 3682.8 | 113 | 225.4 | 640.4 | 385 | 2802 | 164 | 54 | 466 | 56 | 129.4 | 375 | 498 | 3879 | 3256 | 406 | 375 | 124 | 2376.6 | 219.8 | 229 | 411 | 202 | 310.8 | 198 | 49 | 265 | 1550.6 | 199 | 270 | 3499 | 303 | 202.2 | 350.8 | 95.8 | 2062.6 | 190
52 | 53 | 43 | 55 | 191.6 | 43 | 398 | 57 | 2986 | 279 | 202 | 74 | 356.6 | 2090 | 37 | 231 | 56 | 232.4 | 163 | 2545.2 | 38 | 53 | 1440.4 | 258 | 51 | 1447.8 | 46 | 545 | 53 | 385 | 338.8 | 163 | 55 | 250 | 333 | 216 | 201 | 46 | 159 | 596.2 | 455 | 480 | 124.8 | 1598 | 212.4 | 77.2 | 49 | 225.8 | 458 | 193 | 213 | 275 | 114.8 | 229 | 560 | 43 | 280.6 | 691.4 | 140 | 182 | 46 | 37 | 391 | 1257 | 35 | 2343 | 264 | 2254 | 166 | 3033 | 353 | 2884 | 53 | 171 | 186 | 53 | 73.6 | 471.2 | 256 | 160 | 90 | 52 | 171 | 123 | 380 | 52 | 50 | 228 | 493 | 178 | 1477 | 155 | 240 | 55 | 330.4 | 74.4 | 85.8 | 209 | 368.6 | 1566.6 | 55 | 54 | 2243 | 54 | 100 | 99 | 338 | 4028.6 | 218.2 | 428 | 2796 | 65 | 158 | 117 | 363.8 | 85 | 329 | 494 | 45 | 85.6 | 65 | 51 | 52 | 215 | 465 | 1450 | 161 | 659 | 274 | 1526.4 | 375 | 65 | 225 | 55 | 324 | 162 | 537 | 55 | 424.4 | 114 | 248 | 53 | 313 | 345 | 469.4 | 179 | 749 | 178.6 | 175 | 3873 | 2106 | 5012 | 314.6 | 224 | 395 | 53 | 86.6 | 225 | 2095 | 55 | 50 | 391 | 53 | 3689.8 | 212 | 59 | 1071.8 | 385 | 2825 | 156 | 54 | 306 | 56 | 102 | 499.8 | 544 | 63 | 2102 | 267 | 375 | 2292 | 3752.8 | 247 | 229 | 411 | 202 | 198 | 198 | 49 | 265 | 1628 | 219 | 270 | 3494.6 | 291 | 207 | 344 | 251 | 3298 | 3816.4
138 | 53 | 43 | 55 | 230 | 286.2 | 398 | 57 | 2986 | 279 | 341 | 110 | 220.6 | 968.6 | 37 | 196 | 56 | 226 | 191 | 1083.6 | 38 | 53 | 6014.8 | 258 | 51 | 270.4 | 149.2 | 545 | 65 | 385 | 4002.4 | 203 | 55 | 208.8 | 336.6 | 216 | 160.6 | 46 | 159 | 549 | 455 | 448.6 | 1361.6 | 1360.2 | 284 | 55 | 49 | 233 | 396.4 | 193 | 213 | 287 | 197 | 229 | 497.6 | 43 | 1379.4 | 555 | 140 | 182 | 46 | 37 | 357.4 | 51 | 35 | 2343 | 264 | 2254 | 42 | 1328.4 | 353 | 1287.4 | 53 | 171 | 186 | 53 | 164 | 320 | 368.2 | 160 | 90 | 84.8 | 239 | 123 | 308 | 52 | 50 | 228 | 431.4 | 250 | 349 | 155 | 142.4 | 74 | 376 | 164 | 88 | 145.4 | 547 | 1639 | 65.2 | 54 | 2243 | 54 | 100 | 197.4 | 190 | 2300.2 | 358 | 428 | 2796 | 65 | 158 | 117 | 283 | 70 | 329 | 494 | 45 | 50.4 | 65 | 51 | 52 | 215 | 465 | 1696 | 116.6 | 665 | 139 | 215 | 245.4 | 281 | 272.4 | 55 | 176 | 114 | 537 | 55 | 542 | 154 | 242 | 53 | 491 | 393 | 311 | 179 | 800 | 557.6 | 175 | 3873 | 2106 | 6583.2 | 271.2 | 182 | 285.6 | 53 | 335.4 | 225 | 2095 | 130.6 | 50 | 391 | 53 | 225 | 212 | 91 | 209 | 385 | 1905.8 | 156 | 73.6 | 266 | 56 | 102 | 583 | 544 | 65.6 | 2178 | 158.2 | 375 | 2298.4 | 3911.8 | 1335.4 | 2383 | 385.2 | 78.8 | 198 | 409.4 | 49 | 181.8 | 1628 | 1055.8 | 108.4 | 3488 | 291 | 393.8 | 344 | 287 | 3298 | 2003.2
267 | 285 | 139.8 | 55 | 51 | 383 | 359.4 | 57 | 2316.8 | 279 | 341.8 | 74 | 51 | 221 | 37 | 56 | 56 | 47 | 303 | 671.8 | 38 | 217.8 | 322 | 358 | 51 | 289 | 218 | 523.4 | 1338.8 | 385 | 2156.2 | 143 | 57.6 | 272.2 | 333 | 148 | 237 | 46 | 159 | 549 | 460.6 | 262 | 1688 | 377.8 | 284 | 55 | 49 | 53 | 1190 | 193 | 213 | 239 | 207 | 229 | 498 | 56 | 272.4 | 370.6 | 140 | 182 | 656.8 | 37 | 65 | 51 | 35 | 2245 | 52 | 2254 | 42 | 194.8 | 238 | 53 | 53 | 171 | 186 | 53 | 164 | 327 | 437.8 | 160 | 90 | 216 | 341 | 123 | 146.4 | 52 | 50 | 228 | 417.4 | 238 | 349 | 3112.6 | 68 | 150 | 1517.8 | 292 | 232 | 50 | 547 | 1627 | 74 | 54 | 1031.6 | 54 | 100 | 171 | 108 | 2236 | 397.2 | 417.6 | 2796 | 80.2 | 47 | 117 | 283 | 70 | 1553.6 | 498 | 45 | 48 | 72 | 51 | 52 | 215 | 465 | 1790 | 50 | 633.6 | 49 | 87 | 213 | 6222.6 | 375 | 55 | 176 | 154 | 537 | 55 | 609.2 | 154 | 309.6 | 53 | 691 | 401.8 | 311 | 179 | 880 | 2144 | 274.2 | 232 | 1324.8 | 5578 | 198 | 182 | 210 | 53 | 375 | 225 | 2095 | 181 | 50 | 391 | 53 | 225 | 212 | 219 | 209 | 641.8 | 1950.4 | 164.4 | 152 | 266 | 56 | 102 | 583 | 7377.4 | 76 | 1847.6 | 125 | 375 | 2324 | 2722 | 2089.8 | 2369 | 373 | 48 | 198 | 1255 | 61 | 57 | 1628 | 1601 | 123.2 | 3057.6 | 291 | 437 | 369.6 | 287 | 3298 | 190
267 | 366.6 | 334 | 55 | 51 | 2772.6 | 333.8 | 57 | 50 | 279 | 1178.2 | 122 | 84 | 221 | 37 | 56 | 56 | 2637 | 303 | 1700.4 | 38 | 259 | 322 | 358 | 51 | 289 | 218 | 437 | 65 | 306.2 | 1209.2 | 103 | 68 | 316 | 350.8 | 46 | 237 | 46 | 367.2 | 549 | 499 | 118 | 1688 | 229 | 284 | 49.8 | 49 | 53 | 1190 | 193 | 115.8 | 227 | 207 | 229 | 551.8 | 56 | 272.4 | 354 | 140 | 182 | 1244.6 | 37 | 65 | 51 | 35 | 3405.4 | 52 | 667.6 | 42 | 206 | 202.4 | 53 | 53 | 340.6 | 186 | 184.2 | 164 | 431.8 | 430 | 97.2 | 90 | 216 | 341 | 123 | 190.6 | 240 | 50 | 228 | 407 | 501 | 349 | 2898 | 258 | 150 | 2311 | 324 | 232 | 50 | 547 | 981.4 | 239.6 | 54 | 200.4 | 54 | 100 | 125.2 | 119 | 475.2 | 318 | 672.4 | 209 | 84 | 47 | 117 | 92.6 | 64.4 | 329 | 484 | 45 | 160.2 | 3608.8 | 51 | 52 | 215 | 465 | 1790 | 50 | 472 | 49 | 67 | 40 | 464.2 | 363 | 55 | 208 | 154 | 392 | 55 | 646 | 154 | 187 | 53 | 691 | 484.8 | 311 | 326 | 489 | 2144 | 299 | 232 | 135 | 5656.4 | 324.4 | 182 | 210 | 53 | 262 | 189 | 1301.8 | 376 | 62 | 204 | 53 | 298.2 | 212 | 219 | 1503.2 | 1085.6 | 2346 | 216.8 | 152 | 266 | 56 | 102 | 209.6 | 544 | 76 | 1451 | 125 | 379 | 2394.8 | 2722 | 2109 | 2369 | 373 | 48 | 198 | 1255 | 58.6 | 57 | 1742.8 | 2608 | 152 | 1392.6 | 291 | 2142.4 | 376 | 287 | 2122.8 | 190
449 | 387 | 340.6 | 55 | 51 | 3370 | 50 | 57 | 50 | 279 | 3954.4 | 134 | 114 | 221 | 37 | 87 | 56 | 2661.6 | 303 | 456 | 38 | 259 | 322 | 358 | 123 | 289 | 218 | 275.4 | 71.6 | 192 | 858.6 | 53 | 68 | 388.8 | 346 | 46 | 291 | 46 | 427.4 | 738 | 499 | 118 | 1688 | 1580.2 | 240.6 | 108 | 49 | 189 | 53 | 193 | 126.6 | 227 | 207 | 229 | 646 | 56 | 237 | 321.2 | 46 | 104 | 46 | 37 | 65 | 527.4 | 35 | 2128 | 89.6 | 271 | 42 | 206 | 60 | 53 | 53 | 399.8 | 84.4 | 184.2 | 96.2 | 1232.2 | 430 | 179 | 90 | 216 | 393.4 | 123 | 94 | 240 | 50 | 50 | 407 | 1560.2 | 349 | 42 | 245 | 150 | 2775.2 | 256.8 | 232 | 212.4 | 407 | 520.8 | 301 | 54 | 165 | 54 | 100 | 176.4 | 108 | 35 | 336.6 | 982.8 | 209 | 84 | 47 | 119.4 | 45 | 82 | 329 | 484 | 152.2 | 235 | 2521.6 | 51 | 52 | 365.4 | 421.4 | 1790 | 50 | 1585.2 | 49 | 67 | 40 | 1219.4 | 363 | 55 | 205.8 | 154 | 392 | 55 | 646 | 169.6 | 187 | 53 | 702.2 | 606 | 311 | 523.8 | 395 | 2138.2 | 694.4 | 232 | 135 | 4100 | 370.8 | 182 | 239.6 | 53 | 250 | 45 | 112 | 376 | 50 | 998.4 | 53 | 408 | 47 | 219 | 209 | 198 | 2338 | 168.4 | 152 | 266 | 56 | 189.2 | 168 | 428 | 103.2 | 1222.6 | 125 | 379 | 2324 | 2475.8 | 3689.4 | 2369 | 443.8 | 48 | 198 | 1255 | 839.4 | 57 | 1701 | 2608 | 2375 | 484.4 | 291 | 2267 | 376 | 143.8 | 463 | 1493.2
449 | 387 | 345 | 55 | 51 | 3213.2 | 50 | 57 | 50 | 279 | 4212 | 134 | 234 | 107 | 37 | 211 | 79.2 | 2790.8 | 275 | 456 | 38 | 259 | 322 | 358 | 936.2 | 289 | 183.6 | 360 | 158 | 208 | 508 | 110 | 270 | 233.4 | 321 | 46 | 288.8 | 46 | 358 | 927 | 499 | 118 | 1078.4 | 331 | 67 | 289.8 | 49 | 223 | 53 | 193 | 240 | 251 | 262 | 229 | 646 | 56 | 406.8 | 103 | 40 | 52 | 160.4 | 37 | 162.6 | 904.6 | 35 | 3334.6 | 146 | 295 | 42 | 207.8 | 60 | 92.6 | 53 | 434 | 83 | 93 | 51 | 2422 | 392.6 | 209.4 | 62.8 | 216 | 1780.6 | 123 | 91 | 240 | 50 | 50 | 338.6 | 1571 | 349 | 42 | 245 | 93 | 2202 | 212 | 196 | 294.6 | 243.6 | 400 | 301 | 54 | 314.2 | 54 | 100 | 265.8 | 918 | 35 | 381 | 202 | 263.4 | 84 | 47 | 121 | 45 | 82 | 391.4 | 368 | 179 | 235 | 2967.2 | 51 | 52 | 403 | 356 | 1731 | 50 | 509 | 49 | 67 | 40 | 3603.4 | 363 | 55 | 199 | 130 | 408 | 55 | 450 | 193 | 776.8 | 53 | 541 | 606 | 311 | 671 | 335 | 2115 | 792 | 232 | 687.8 | 2984 | 398.2 | 182 | 267 | 53 | 170.8 | 45 | 1269.6 | 376 | 50 | 550.4 | 53 | 408 | 47 | 187 | 209 | 198 | 2430 | 980 | 93.2 | 257.6 | 56 | 320 | 173.6 | 349 | 99.6 | 309 | 125 | 375 | 2359.4 | 379 | 2997.6 | 2369 | 323.8 | 48 | 198 | 1255 | 652.8 | 57 | 801 | 2146.2 | 2223 | 342 | 291 | 2172.2 | 376 | 108 | 509 | 3448
197.6 | 366.6 | 286.2 | 55 | 51 | 3030 | 111.2 | 57 | 50 | 279 | 4240.8 | 34 | 234 | 107 | 37 | 211 | 172 | 2837 | 163 | 456 | 38 | 176.6 | 379 | 358 | 2206 | 289 | 46 | 334.2 | 158 | 246.4 | 508 | 148 | 274 | 238 | 321 | 46 | 311 | 46 | 290.8 | 1696 | 422.2 | 118 | 2718 | 331 | 191 | 414 | 72.4 | 223 | 1190 | 57 | 240 | 383 | 286 | 366.2 | 646 | 56 | 618.6 | 1382.2 | 110.2 | 54.4 | 189 | 37 | 187 | 51 | 35 | 2224.8 | 153.8 | 1055 | 42 | 215 | 60 | 251 | 53 | 434 | 59 | 93 | 51 | 2102 | 1593.6 | 217 | 156.8 | 108.8 | 2725 | 123 | 91 | 240 | 50 | 50 | 251.4 | 2500 | 353 | 42 | 245 | 55 | 6738 | 148 | 52 | 357 | 199 | 55 | 301 | 54 | 263 | 54 | 94.6 | 332 | 505.8 | 35 | 1180.6 | 209.8 | 1454 | 84 | 47 | 3645.2 | 71 | 117 | 485 | 55 | 209 | 320.2 | 4692 | 51 | 52 | 377.8 | 356 | 1495 | 50 | 651 | 49 | 115.4 | 40 | 3351.8 | 363 | 55 | 199 | 94 | 392 | 55 | 1078.6 | 193 | 187 | 53 | 411.4 | 606 | 311 | 671 | 332 | 143.6 | 792 | 237.2 | 2959 | 2026.4 | 218 | 182 | 274.8 | 53 | 89.6 | 45 | 3006 | 466.4 | 138.8 | 55 | 53 | 408 | 47 | 49 | 209 | 198 | 2273 | 431 | 54 | 230.4 | 56 | 303 | 80.6 | 346.2 | 50 | 119 | 101 | 375 | 2383.2 | 379 | 2272 | 1076.6 | 320.8 | 48 | 198 | 54 | 466.2 | 57 | 576 | 299 | 3301.8 | 342 | 291 | 2109 | 403.2 | 108 | 509 | 3448
52 | 285 | 938 | 55 | 51 | 640.4 | 152 | 57 | 50 | 279 | 3849.2 | 34 | 234 | 107 | 37 | 211 | 172 | 185.4 | 163 | 343.8 | 38 | 53 | 391.4 | 534 | 2206 | 289 | 46 | 327.4 | 158 | 433 | 1919.2 | 148 | 2047 | 214 | 321 | 46 | 325 | 46 | 338.8 | 536 | 307 | 118 | 6138 | 331 | 1372 | 438.6 | 88 | 223 | 1190 | 57 | 126.6 | 407 | 322 | 354.2 | 516.2 | 56 | 165 | 103 | 40 | 147.6 | 189 | 37 | 247 | 51 | 35 | 2158 | 807.6 | 1531 | 42 | 215 | 60 | 251 | 53 | 301.2 | 56.8 | 93 | 51 | 2102 | 1530 | 191 | 245.8 | 172 | 2725 | 123 | 91 | 127.2 | 111.2 | 161.6 | 277 | 2216.4 | 353 | 42 | 131 | 55 | 388 | 52 | 52 | 357 | 770.4 | 55 | 210.2 | 54 | 263 | 54 | 113 | 261.8 | 144 | 35 | 2380 | 212.2 | 195.8 | 84 | 47 | 3674 | 119 | 227 | 485 | 55 | 182.2 | 339.6 | 2375 | 51 | 253 | 270.4 | 360.4 | 1495 | 50 | 651 | 49 | 188 | 40 | 3261 | 363 | 55 | 236 | 94 | 426.2 | 55 | 681.6 | 314.8 | 187 | 53 | 333.4 | 606 | 311 | 542.4 | 480 | 1634 | 792 | 435.8 | 3080.6 | 562 | 84.4 | 182 | 260 | 65 | 262 | 45 | 3006 | 487 | 272 | 169 | 53 | 1444.8 | 47 | 49 | 220 | 198 | 1431.8 | 431 | 54 | 252.6 | 56 | 261 | 57 | 1417 | 50 | 139 | 65 | 566.4 | 2443 | 421.8 | 2272 | 215 | 250 | 48 | 2436.2 | 54 | 444.2 | 57 | 490.4 | 299 | 2232 | 342 | 291 | 919.2 | 410 | 108 | 469.6 | 3458.4
52 | 309 | 188.6 | 55 | 51 | 43 | 152 | 57 | 50 | 3967.4 | 1077.2 | 34 | 315 | 107 | 37 | 180 | 172 | 96.2 | 163 | 269 | 1099.2 | 53 | 369 | 534 | 2206 | 289 | 46 | 330 | 93.2 | 433 | 2860 | 241 | 254 | 214 | 321 | 46 | 235 | 67.6 | 317.6 | 536 | 307 | 124 | 6176 | 331 | 3501.4 | 579 | 88 | 155 | 1893.4 | 57 | 3376 | 407 | 322 | 343.4 | 57 | 56 | 171.2 | 103 | 40 | 1330.6 | 1975.4 | 37 | 207 | 51 | 47 | 2193.4 | 83.8 | 2554.6 | 42 | 215 | 165.6 | 251 | 53 | 102 | 48 | 93 | 51 | 1705.4 | 2375 | 87 | 373.4 | 172 | 1703.4 | 1264.8 | 55 | 52 | 152 | 236 | 299.6 | 1697.2 | 365 | 42 | 55 | 55 | 388 | 52 | 52 | 275.8 | 2496 | 340 | 82 | 54 | 314.2 | 54 | 69.6 | 215 | 96 | 35 | 2380 | 188.2 | 239 | 84 | 47 | 5743.4 | 107 | 389.4 | 485 | 55 | 75 | 243.6 | 2498 | 105.8 | 253 | 321.8 | 367 | 1495 | 50 | 603 | 49 | 186 | 40 | 2683.6 | 363 | 55 | 391 | 94 | 480 | 55 | 397.6 | 396 | 187 | 1292 | 373 | 431 | 311 | 317.8 | 480 | 2616 | 473.8 | 1344 | 3135 | 354 | 51 | 182 | 260 | 53 | 362 | 45 | 3216 | 449 | 1024.8 | 169 | 53 | 1521 | 47 | 49 | 53 | 259.6 | 170 | 443.8 | 116 | 1153.4 | 56 | 1056.4 | 84.2 | 390 | 50 | 139 | 55.4 | 438.8 | 2362.8 | 486 | 1082.2 | 215 | 250 | 48 | 2434 | 54 | 938.8 | 57 | 362 | 299 | 645.6 | 52 | 291 | 126 | 518 | 84 | 2244.2 | 2157.8
52 | 285 | 225 | 55 | 51 | 43 | 152 | 57 | 50 | 2123.2 | 284 | 34 | 249 | 107 | 37 | 56 | 102.4 | 47 | 491 | 269 | 435.8 | 53 | 363 | 534 | 3383.8 | 289 | 46 | 330 | 50 | 347.2 | 2860 | 208 | 142.4 | 214 | 337.2 | 46 | 604.2 | 154 | 515.6 | 546.2 | 307 | 100 | 6328 | 331 | 3894.8 | 507 | 88 | 53 | 1481 | 57 | 3435 | 760.8 | 246.8 | 372 | 57 | 56 | 196 | 103 | 98.2 | 2950 | 97.6 | 37 | 187 | 119 | 47 | 2193.4 | 65 | 1561 | 42 | 2487.8 | 192 | 251 | 53 | 102 | 48 | 1069.2 | 51 | 119 | 2363 | 87 | 301.2 | 172 | 171 | 170.2 | 1226.8 | 52 | 152 | 236 | 312.4 | 1322 | 369 | 42 | 55 | 55 | 388 | 52 | 52 | 70.8 | 2553.2 | 340 | 94 | 54 | 165 | 54 | 239 | 5071.4 | 96 | 35 | 4684.8 | 169 | 1825.4 | 84 | 47 | 5765 | 85.4 | 430 | 485 | 55 | 45 | 324 | 2463.4 | 188 | 253 | 209 | 325.8 | 1495 | 50 | 603 | 49 | 183 | 40 | 220.2 | 456.6 | 55 | 419 | 94 | 612 | 74.8 | 2206 | 436 | 187 | 1315 | 382 | 431 | 311 | 208.2 | 1272.4 | 2616 | 299 | 4252 | 2648.6 | 363.6 | 51 | 155.6 | 260 | 156.2 | 303 | 45 | 2058.4 | 509 | 648.4 | 180.2 | 53 | 1521 | 104.4 | 184 | 53 | 352 | 230 | 364.8 | 209 | 243.4 | 1494.8 | 555 | 91 | 445 | 253 | 139 | 227.8 | 396 | 2292 | 486 | 221.8 | 207.8 | 518.8 | 48 | 2679.2 | 54 | 371 | 205.8 | 330 | 299 | 205.4 | 52 | 291 | 126 | 536.2 | 48 | 2882 | 215
52 | 285 | 225 | 55 | 51 | 43 | 50 | 242 | 50 | 2424.6 | 284 | 34 | 186 | 107 | 37 | 56 | 56 | 2230.2 | 840.8 | 49 | 169 | 165 | 354 | 534 | 2915 | 1518.4 | 46 | 2637 | 50 | 232 | 2891.8 | 258 | 68 | 214 | 368 | 46 | 2745.4 | 154 | 163 | 547 | 307 | 104 | 6554.2 | 417.4 | 3054 | 2462.4 | 150.8 | 245 | 351 | 57 | 2849.6 | 1042.6 | 130 | 354 | 57 | 56 | 196 | 1430.2 | 137 | 2901.4 | 1832.4 | 37 | 226.2 | 51 | 44.6 | 2158 | 65 | 1681 | 68 | 5069.6 | 218.6 | 92.6 | 262 | 102 | 48 | 2382 | 51 | 119 | 2363 | 87 | 480 | 100 | 171 | 241 | 46 | 52 | 152 | 87.2 | 263 | 270 | 1082.6 | 158.4 | 55 | 55 | 388 | 52 | 52 | 50 | 2782 | 340 | 94 | 54 | 312.6 | 54 | 371 | 168.6 | 132 | 56.4 | 4477.4 | 169 | 2222 | 84 | 172 | 2284 | 133.4 | 1481.8 | 329 | 118.6 | 45 | 2854.8 | 342 | 188 | 253 | 209 | 264 | 2746 | 50 | 603 | 73 | 121.2 | 40 | 191 | 480 | 55 | 384 | 94 | 612 | 154 | 2206 | 428.2 | 416 | 1620.6 | 430.8 | 407 | 311 | 373 | 2401 | 2613.4 | 1291.8 | 4171.2 | 529.8 | 1815.8 | 51 | 710.8 | 230.6 | 190 | 174 | 45 | 2637.2 | 509 | 272 | 183 | 120.8 | 1531 | 194 | 274 | 53 | 373 | 253.6 | 156 | 209 | 165 | 56 | 170 | 91 | 415 | 253 | 139 | 359 | 428 | 2292 | 486 | 159 | 179 | 503.2 | 48 | 2780 | 54 | 236 | 243 | 324.8 | 434.2 | 289 | 52 | 288.6 | 126 | 536.2 | 118.8 | 2882 | 218
52 | 285 | 43 | 55 | 51 | 43 | 50 | 404 | 50 | 2961 | 344 | 34 | 186 | 107 | 37 | 56 | 56 | 2776 | 600 | 49 | 286 | 165 | 330 | 499.2 | 2932 | 394 | 46 | 2737 | 50 | 232 | 215.6 | 258 | 68 | 214 | 368 | 46 | 2840 | 532 | 116.6 | 557.4 | 307 | 185 | 6105.2 | 1124.2 | 1924 | 2958.8 | 276.4 | 245 | 365 | 57 | 252 | 202.2 | 130 | 494.8 | 57 | 50.8 | 536.8 | 211 | 137 | 2829 | 1244.6 | 37 | 2047 | 51 | 35 | 2327.8 | 263.6 | 1561 | 68 | 5850.6 | 325 | 53 | 262 | 42 | 96 | 2454 | 51 | 194.6 | 1064 | 87 | 569.4 | 52 | 211 | 359.4 | 46 | 52 | 50 | 50 | 333.8 | 106.4 | 725.8 | 236 | 55 | 90 | 286.6 | 52 | 52 | 113.6 | 2318.6 | 1547.8 | 94 | 78 | 817 | 54 | 323 | 99 | 96 | 142 | 3188 | 169 | 2127.6 | 328.8 | 212 | 2262.4 | 1361.2 | 300 | 329 | 161 | 45 | 3437 | 342 | 188 | 132.4 | 209 | 264 | 3532.4 | 50 | 603 | 49 | 91.8 | 40 | 191 | 480 | 55 | 347 | 94 | 545.8 | 154 | 2747.2 | 1403.6 | 1272.2 | 1478.2 | 3564 | 371 | 389.8 | 373 | 2253 | 2603 | 2766 | 3974.8 | 525 | 2695 | 51 | 876 | 113 | 192 | 110.4 | 45 | 3216 | 509 | 65 | 183 | 166 | 1510.6 | 305.2 | 440.4 | 53 | 451 | 1029.6 | 236 | 209 | 165 | 56 | 170 | 91 | 507 | 253 | 139 | 421.4 | 436 | 2659.8 | 400.4 | 147 | 179 | 163 | 48 | 533 | 54 | 236 | 451 | 1686.2 | 468 | 289 | 52 | 339 | 126 | 491 | 166 | 1721.4 | 218
52 | 285 | 43 | 55 | 51 | 43 | 50 | 404 | 50 | 3140.6 | 871.4 | 34 | 51 | 107 | 37 | 56 | 56 | 2776 | 928 | 49 | 286 | 165 | 294 | 358 | 2932 | 477 | 46 | 2780.2 | 50 | 232 | 213 | 214.6 | 92.2 | 226 | 268 | 225 | 4524 | 604 | 47 | 560 | 395.8 | 185 | 1993.4 | 1712.8 | 199 | 2921 | 94.4 | 206.6 | 365 | 101 | 183 | 103 | 60 | 533 | 88.2 | 43 | 1907 | 215.2 | 137 | 1697.4 | 69 | 37 | 3809 | 51 | 35 | 3132.4 | 306 | 1541 | 68 | 5133 | 2339.4 | 259 | 304.6 | 85.2 | 48 | 3247.2 | 121.4 | 308 | 368 | 175.8 | 677 | 52 | 2631 | 389 | 165 | 52 | 50 | 50 | 938.2 | 55 | 298 | 236 | 55 | 230 | 326 | 52 | 52 | 209 | 535.6 | 400 | 94 | 174 | 250 | 54 | 249.2 | 99 | 96 | 142 | 3152 | 169 | 2104 | 84 | 234.2 | 589.6 | 2316 | 218.8 | 329 | 161 | 102.6 | 3437 | 123 | 133.2 | 52 | 209 | 252.4 | 3461 | 161 | 603 | 49 | 84 | 241 | 191 | 442.6 | 55 | 199 | 94 | 502.6 | 154 | 3559 | 154 | 2287 | 1407 | 3520 | 371 | 2996.8 | 289.4 | 2216 | 2112 | 2803 | 3133.8 | 525 | 2791.6 | 51 | 876 | 171.8 | 192 | 76 | 45 | 3198.6 | 429 | 1194.2 | 183 | 166 | 1508 | 327 | 302 | 198.6 | 358 | 348 | 124 | 186.2 | 165 | 56 | 170 | 215.2 | 449 | 253 | 139 | 463 | 436 | 278.8 | 1549.2 | 147 | 179 | 163 | 48 | 533 | 54 | 236 | 265 | 317 | 468 | 283.8 | 52 | 291 | 267 | 410 | 166 | 1364.4 | 239.6
52 | 285 | 43 | 55 | 51 | 43 | 50 | 404 | 50 | 3155 | 331.8 | 34 | 51 | 107 | 1423 | 56 | 56 | 3263.6 | 272 | 49 | 286 | 120.2 | 294 | 358 | 3307.4 | 559.8 | 46 | 2845 | 50 | 206.2 | 297 | 227 | 215.2 | 262 | 268 | 225 | 4555 | 604 | 66.8 | 560 | 455 | 185 | 1779.2 | 2920 | 199 | 2917 | 1273.6 | 53 | 242.6 | 167 | 215.4 | 103 | 60 | 475.8 | 213 | 53.4 | 1900 | 210 | 40 | 106 | 69 | 37 | 308.2 | 51 | 35 | 4740 | 850 | 1556 | 68 | 2860.2 | 3618.2 | 243.4 | 264 | 114 | 48 | 3746.4 | 139 | 308 | 348 | 198 | 1801.2 | 52 | 2631 | 389 | 165 | 52 | 50 | 50 | 3700.6 | 597 | 304.4 | 236 | 55 | 230 | 326 | 52 | 187.2 | 209 | 432 | 400 | 91.8 | 174 | 250 | 54 | 208 | 99 | 193.6 | 142 | 847.2 | 223 | 914.2 | 84 | 323 | 1585.4 | 2411.2 | 97 | 329 | 161 | 513.6 | 3329.8 | 123 | 51 | 52 | 209 | 235 | 3461 | 161 | 859.4 | 1256.2 | 84 | 375 | 245 | 349 | 55 | 199 | 94 | 379 | 94.6 | 3559 | 167 | 2081 | 1407 | 3520 | 335 | 3619 | 164 | 1423.6 | 148 | 2803 | 221 | 465.4 | 2832.4 | 51 | 1308.4 | 260 | 192 | 76 | 45 | 3187 | 509.8 | 65 | 183 | 166 | 471.2 | 403.8 | 257 | 235 | 358 | 302 | 85.2 | 152 | 1055.4 | 56 | 170 | 298 | 436.2 | 304.2 | 139 | 358.2 | 436 | 52 | 2338 | 147 | 179 | 163 | 78.8 | 363 | 54 | 49 | 265 | 327.4 | 468 | 276 | 52 | 279 | 367 | 410 | 166 | 1236.4 | 278
52 | 323.4 | 101.8 | 55 | 51 | 43 | 127.2 | 293 | 255 | 3155 | 478 | 34 | 51 | 177.8 | 2347 | 56 | 56 | 836.6 | 412 | 49 | 286 | 53 | 294 | 428.8 | 3783.6 | 601.8 | 46 | 538 | 50 | 110.2 | 340.2 | 53 | 317.4 | 274 | 268 | 189.2 | 4555 | 561.8 | 80 | 560 | 455 | 169 | 3114 | 3206.8 | 199 | 754.6 | 289 | 53 | 212 | 167 | 336.6 | 131.2 | 60 | 199 | 213 | 56 | 1900 | 210 | 40 | 90 | 62.4 | 37 | 222.8 | 1455 | 213 | 4740 | 2906 | 1556 | 68 | 774.8 | 4808 | 262 | 264 | 2097 | 48 | 2560.8 | 243.8 | 308 | 348 | 198 | 2496 | 52 | 2639 | 365.2 | 193.2 | 52 | 50 | 50 | 3863.8 | 2765 | 306 | 197.2 | 123.8 | 230 | 326 | 52 | 221 | 209 | 657 | 400 | 83 | 174 | 250 | 54 | 76 | 998.6 | 218 | 77.8 | 389.2 | 274.4 | 121 | 84 | 323 | 3716.4 | 2473.2 | 97 | 1159 | 55 | 2100 | 3303 | 123 | 51 | 52 | 377 | 235 | 1403 | 161 | 892 | 49 | 248 | 375 | 388.2 | 349 | 55 | 193.8 | 94 | 346 | 55 | 2443.6 | 167 | 2081 | 1407 | 3488 | 242.2 | 3500.8 | 185 | 235 | 1154.8 | 2803 | 221 | 1364.2 | 1295.2 | 51 | 3038 | 260 | 192 | 121.2 | 45 | 877 | 877 | 144.2 | 183 | 53 | 212 | 212 | 328.4 | 362 | 350.8 | 186.2 | 67.6 | 152 | 165 | 56 | 170 | 298 | 497 | 346.8 | 174.4 | 157 | 436 | 52 | 2402 | 247 | 179 | 163 | 202 | 187 | 54 | 49 | 265 | 330 | 400.4 | 276 | 342 | 279 | 392 | 410 | 277.2 | 1262 | 254
52 | 357 | 141 | 55 | 51 | 43 | 243 | 57 | 255 | 2087.8 | 478 | 34 | 263 | 107 | 2347 | 56 | 56 | 53.4 | 1396 | 49 | 286 | 53 | 294 | 278 | 3100 | 625.4 | 46 | 458 | 50 | 215.2 | 378.6 | 53 | 308.4 | 274 | 268 | 148 | 3162.2 | 368.2 | 80 | 573.2 | 455 | 84.8 | 4169.2 | 2273.2 | 1492.2 | 214 | 5975.8 | 53 | 226.4 | 167 | 331 | 244 | 60 | 325.6 | 213 | 99.2 | 1559.2 | 174 | 40 | 87.6 | 87 | 37 | 233.6 | 249 | 213 | 4740 | 2877.6 | 1591.4 | 68 | 396.2 | 4808 | 262 | 264 | 2097 | 48 | 2306.4 | 270 | 308 | 348 | 1014.6 | 2396 | 52 | 2631 | 270 | 306 | 52 | 50 | 50 | 3793 | 2778.6 | 306 | 42 | 227 | 306 | 266 | 52 | 221 | 145.4 | 728.4 | 400 | 77 | 102 | 1448.2 | 88 | 43 | 1637 | 144.8 | 35 | 302 | 280 | 121 | 84 | 422.6 | 3858.4 | 1558.8 | 185.8 | 754.2 | 55 | 2100 | 2441 | 123 | 51 | 52 | 377 | 235 | 1403 | 116.6 | 892 | 49 | 323.4 | 375 | 532.6 | 342.4 | 55 | 186 | 94 | 346 | 55 | 1700 | 211.8 | 1351.4 | 1407 | 362 | 2215 | 3580.4 | 199 | 213.6 | 2675.4 | 2912 | 221 | 427.8 | 400.8 | 51 | 3038 | 258.4 | 457.4 | 311 | 45 | 306 | 886.6 | 545.4 | 460.2 | 53 | 2985.2 | 212 | 292.8 | 362 | 202.2 | 138.8 | 62 | 152 | 165 | 56 | 170 | 298 | 584 | 398 | 184 | 53 | 436 | 52 | 1444.6 | 352 | 179 | 324 | 202 | 187 | 54 | 49 | 140.2 | 407.4 | 299 | 276 | 342 | 279 | 392 | 410 | 314 | 1259.4 | 254
52 | 1546.8 | 141 | 55 | 51 | 43 | 243 | 57 | 255 | 329 | 478 | 34 | 263 | 311.8 | 1423 | 56 | 285 | 1356 | 412 | 123.8 | 334 | 53 | 294 | 328.8 | 3193 | 440.6 | 46 | 513.2 | 50 | 241 | 2301 | 53 | 314 | 359.6 | 256 | 240 | 445 | 285 | 83.6 | 593 | 366.2 | 86 | 4433 | 1702 | 3253 | 221.8 | 289 | 53 | 248 | 79 | 331 | 244 | 60 | 410 | 213 | 237.8 | 196 | 150 | 63.4 | 78 | 87 | 37 | 368 | 249 | 213 | 4709 | 2788 | 1591.4 | 68 | 493.2 | 4808 | 237 | 264 | 2097 | 48 | 3054.8 | 290 | 119 | 460.2 | 49 | 2371 | 52 | 213 | 270 | 306 | 52 | 50 | 50 | 3188.6 | 2866.6 | 306 | 42 | 227 | 185 | 226 | 52 | 329 | 50 | 776 | 490.6 | 73 | 54 | 5653 | 88 | 43 | 1637 | 96 | 793.8 | 282 | 273 | 121 | 165 | 422.4 | 3870.2 | 355 | 207.4 | 512.8 | 304 | 2130 | 316 | 123 | 51 | 52 | 343.4 | 235 | 3461 | 50 | 892 | 1677 | 383 | 238.8 | 623 | 316 | 55 | 155 | 164.2 | 346 | 55 | 1698 | 1055.8 | 257 | 1407 | 540 | 2215 | 3620 | 177.8 | 189 | 2678 | 2983.4 | 221 | 357 | 228 | 51 | 2587.2 | 252 | 1519 | 390.2 | 45 | 363.4 | 773.2 | 1939 | 497.6 | 53 | 3670 | 212 | 168 | 289.2 | 1425.4 | 326 | 1333.4 | 73.6 | 165 | 56 | 170 | 280.6 | 584 | 346.8 | 119 | 53 | 436 | 52 | 312.4 | 372 | 179 | 447 | 202 | 187 | 54 | 49 | 57 | 459 | 299 | 276 | 342 | 279 | 367 | 403.6 | 314 | 1375 | 254
52 | 2348 | 141 | 55 | 51 | 43 | 263.4 | 57 | 255 | 329 | 450.2 | 34 | 220.6 | 281 | 103 | 56 | 385.8 | 63 | 412 | 236 | 335 | 53 | 294 | 258 | 3250 | 399 | 46 | 532 | 50 | 241 | 2960.2 | 53 | 314 | 327.8 | 220 | 336 | 481 | 285 | 80 | 593 | 307 | 90 | 3905 | 1530 | 3468.8 | 227 | 2130.2 | 53 | 248 | 57 | 739.4 | 244 | 60 | 410 | 88.2 | 2294 | 196 | 276.2 | 157 | 103.6 | 118.2 | 319.4 | 368 | 249 | 213 | 4721.8 | 2788 | 1556 | 1624.2 | 540 | 3407 | 237 | 53 | 3907.4 | 48 | 329 | 270 | 119 | 535 | 49 | 1651 | 183.2 | 315 | 199.2 | 277.8 | 52 | 50 | 85.6 | 4288 | 2480.4 | 306 | 64.6 | 123.8 | 150 | 226 | 52 | 333.4 | 50 | 698.6 | 551 | 177 | 54 | 259 | 88 | 115 | 1660.4 | 96 | 414.4 | 282 | 273 | 239 | 190 | 414 | 2472.6 | 363.4 | 1354.8 | 624 | 304 | 2130 | 108 | 1890.2 | 51 | 52 | 209 | 235 | 3541 | 50 | 892 | 2084 | 383 | 40 | 698.2 | 316 | 55 | 229 | 211 | 319.2 | 55 | 1148.8 | 1250 | 257 | 1407 | 906 | 2191 | 3620 | 140.6 | 229.8 | 2678 | 4030.2 | 816.8 | 294 | 306.4 | 51 | 2422 | 252 | 1519 | 504.2 | 45 | 244 | 696 | 1939 | 370 | 53 | 3670 | 146 | 168 | 180 | 94 | 349 | 62 | 54 | 185 | 56 | 170 | 151 | 584 | 97 | 189.8 | 70.6 | 436 | 52 | 312.4 | 377.6 | 179 | 447 | 171.2 | 1409.2 | 54 | 154.6 | 57 | 459 | 1414.2 | 276 | 342 | 279 | 267 | 378 | 314 | 1375 | 254
88.4 | 2380 | 81.6 | 55 | 97.8 | 43 | 345 | 57 | 132 | 2431.4 | 314 | 34 | 51 | 291 | 147 | 56 | 409 | 63 | 272 | 236 | 323 | 176.6 | 300 | 258 | 3115.6 | 357 | 46 | 587 | 65 | 241 | 2609.6 | 230.6 | 314 | 332.4 | 220 | 482 | 481 | 285 | 128 | 577 | 307 | 90 | 1643 | 1530 | 3684.6 | 251 | 3184 | 53 | 248 | 208 | 469.8 | 244 | 60 | 410 | 214 | 2294 | 196 | 347 | 40 | 149.8 | 147 | 3094 | 368 | 130.2 | 106.2 | 4721.8 | 2780.2 | 876.8 | 2183.4 | 3575.4 | 930.8 | 222.2 | 53 | 1463.8 | 48 | 329 | 165.2 | 119 | 535 | 49 | 379 | 336 | 383 | 152 | 165 | 52 | 111.2 | 2644.8 | 3723.8 | 406 | 326 | 155 | 55 | 131 | 226 | 52 | 670.6 | 50 | 642.2 | 515 | 263.6 | 54 | 259 | 88 | 908.2 | 1754 | 121 | 35 | 2586.8 | 265.2 | 279 | 200 | 213 | 120 | 131 | 294.6 | 624 | 304 | 147 | 90.8 | 3680.8 | 51 | 52 | 209 | 265.4 | 3561 | 50 | 4927.2 | 2084 | 344.6 | 40 | 579.8 | 196 | 55 | 229 | 211 | 1300.4 | 55 | 337 | 1250 | 257 | 2260.6 | 1006 | 2197.4 | 3620 | 401 | 321 | 2748.8 | 3683 | 215.8 | 269.4 | 683.8 | 51 | 2422 | 236.8 | 1519 | 2725.8 | 45 | 279.4 | 599 | 1939 | 370 | 53 | 3677.2 | 47 | 49 | 180 | 94 | 1876.4 | 1377.4 | 54 | 185 | 56 | 58.8 | 151 | 584 | 97 | 119 | 141 | 436 | 52 | 282.6 | 386 | 179 | 447 | 48 | 187 | 1268 | 225 | 57 | 508.2 | 199 | 276 | 223.8 | 299.8 | 267 | 378 | 421.4 | 1375 | 268.4
234 | 2356 | 236 | 55 | 168 | 43 | 152 | 57 | 50 | 2957 | 254 | 34 | 201 | 316.2 | 147 | 56 | 409 | 63 | 358 | 236 | 1161.8 | 259 | 755.8 | 526.8 | 3082 | 258 | 46 | 576.6 | 914.2 | 241 | 2259 | 275 | 314 | 3109 | 320 | 370 | 481 | 198.6 | 128 | 513 | 307 | 90 | 1643 | 1554 | 2031.4 | 482 | 3166.6 | 189 | 248 | 208 | 1453 | 1322.4 | 213.6 | 367.8 | 214 | 2461 | 196 | 327 | 40 | 237.8 | 2130 | 3094 | 368 | 144.6 | 616.4 | 4585 | 2681 | 304 | 2603.6 | 5250 | 392 | 200 | 53 | 234 | 48 | 323 | 139 | 119 | 535 | 153 | 379 | 336 | 383 | 152 | 165 | 52 | 152 | 3254.2 | 3806 | 304.6 | 290 | 155 | 55 | 55 | 296.8 | 84 | 245 | 70.8 | 497 | 491 | 648 | 54 | 339 | 639 | 2098 | 2158.4 | 428.4 | 35 | 3215.6 | 260 | 2255 | 200 | 113.4 | 120 | 131 | 279 | 520 | 301.6 | 147 | 142 | 331.8 | 207 | 52 | 209 | 261 | 2189 | 50 | 617.8 | 2309 | 229.6 | 40 | 447.8 | 196 | 55 | 229 | 211 | 212 | 55 | 533 | 2247.6 | 257 | 1872.8 | 844.8 | 7746 | 3540.8 | 401 | 2007.4 | 2678 | 3392.6 | 227.2 | 275.2 | 470.8 | 51 | 692.4 | 369.2 | 1519 | 2658 | 45 | 628.2 | 599 | 1590.6 | 295.2 | 105.4 | 1031.8 | 47 | 49 | 180 | 94 | 3346.6 | 122 | 54 | 165 | 56 | 31 | 149.6 | 1537.6 | 97 | 119 | 141 | 404 | 52 | 361.8 | 306 | 179 | 1494 | 48 | 187 | 1268 | 225 | 57 | 627.6 | 199 | 276 | 230 | 305 | 251.8 | 382 | 493 | 1444 | 326
234 | 1546.8 | 236 | 55 | 168 | 43 | 152 | 57 | 50 | 2957 | 320.6 | 34 | 201 | 137 | 147 | 56 | 385.8 | 63 | 424 | 236 | 718.4 | 259 | 2543 | 526.2 | 3082 | 258 | 183.6 | 493.2 | 2144.4 | 241 | 674.6 | 275 | 314 | 3109 | 320 | 133 | 238.2 | 198.6 | 124.8 | 513 | 307 | 90 | 1643 | 1560 | 188 | 249 | 3200.6 | 223 | 248 | 208 | 407.8 | 1616 | 252 | 199 | 214 | 2343.2 | 196 | 323.8 | 97.6 | 2962 | 2130 | 3094 | 233.6 | 207 | 35 | 4601 | 2754.8 | 296 | 3095.2 | 5244.6 | 410 | 1063.4 | 53 | 403.6 | 48 | 1383.4 | 139 | 119 | 497.6 | 179 | 379 | 336 | 247 | 160.8 | 295.2 | 52 | 152 | 228 | 3806 | 397.8 | 266 | 155 | 68 | 55 | 226 | 212 | 137 | 154 | 461 | 460.8 | 744 | 54 | 379 | 1150.6 | 2120.6 | 1689.8 | 426 | 35 | 3077 | 260 | 2759 | 80.8 | 47 | 120 | 131 | 279 | 405.2 | 292 | 147 | 256.6 | 526 | 246 | 1165 | 198 | 417 | 131 | 50 | 623 | 681 | 170 | 40 | 402 | 266.2 | 55 | 377 | 211 | 212 | 55 | 527.8 | 1138 | 71 | 243 | 488 | 1412 | 3422 | 397.4 | 3988.8 | 2678 | 3372.8 | 232 | 348.8 | 244 | 51 | 134 | 807.6 | 1519 | 2658 | 189 | 870.2 | 660.6 | 197 | 160.2 | 184 | 370 | 47 | 49 | 280 | 94 | 5077 | 146.2 | 54 | 265 | 105.2 | 31 | 108 | 726.4 | 97 | 189.8 | 141 | 396 | 52 | 291 | 286 | 179 | 2151 | 58 | 1409.2 | 54 | 225 | 57 | 576 | 199 | 473 | 230 | 305 | 315.8 | 398 | 493 | 1523.6 | 1515.8
290.2 | 357 | 236 | 55 | 168 | 43 | 90.8 | 57 | 219 | 2957 | 291.8 | 34 | 201 | 205.2 | 147 | 56 | 307.4 | 63 | 1080 | 49 | 275 | 259 | 2543 | 186 | 1507.6 | 625.8 | 218 | 372 | 2823 | 266.2 | 286 | 275 | 328 | 3149.6 | 320 | 58 | 211.2 | 177 | 271.6 | 513 | 307 | 90 | 2903.8 | 1721.6 | 188 | 315 | 1921 | 223 | 248 | 208 | 559 | 1700 | 252 | 199 | 214 | 675.6 | 114.4 | 336 | 508.6 | 2914 | 2130 | 4939.6 | 1045.2 | 207 | 35 | 4588.2 | 2804 | 378.8 | 685.6 | 5241 | 318 | 398 | 53 | 446 | 48 | 2890 | 139 | 189.8 | 348 | 179 | 379 | 222.4 | 328.8 | 163 | 399 | 202.4 | 152 | 228 | 370 | 652.4 | 266 | 87.2 | 68 | 55 | 261.4 | 212 | 52 | 154 | 481 | 344 | 625 | 54 | 412.2 | 285 | 2111 | 288 | 337 | 35 | 3077 | 447.2 | 2759 | 94.2 | 47 | 120 | 131 | 264 | 346 | 316 | 374.4 | 341 | 526 | 246 | 794 | 198 | 1205 | 131 | 50 | 623 | 310 | 170 | 40 | 402 | 313 | 55 | 229 | 203 | 206.4 | 55 | 520 | 2225.2 | 316.8 | 243 | 436 | 886.8 | 3422 | 304 | 4385 | 2725.6 | 3337.6 | 232 | 278 | 244 | 117.8 | 76.4 | 2548.4 | 2626.4 | 2460 | 225 | 203.6 | 608.8 | 392 | 2125 | 220 | 3163.6 | 139 | 49 | 200 | 94 | 5113 | 279.4 | 54 | 265 | 242 | 55.8 | 84 | 5126.6 | 97 | 271 | 167.2 | 456 | 52 | 473 | 356.8 | 179 | 2151 | 58 | 187 | 54 | 119.4 | 57 | 576 | 199 | 513.4 | 227.8 | 305 | 245 | 462.8 | 521.8 | 1658 | 3056.4
267 | 357 | 381.6 | 55 | 74.4 | 43 | 50 | 57 | 219 | 843.4 | 221 | 34 | 201 | 665.4 | 147 | 56 | 365 | 63 | 1752.8 | 49 | 275 | 217.8 | 2543 | 186 | 539.8 | 412.8 | 218 | 372 | 2823 | 419.4 | 286 | 186.2 | 314 | 3072 | 359.6 | 58 | 214 | 105 | 391 | 513 | 307 | 102 | 3319 | 2257.2 | 356 | 512.4 | 1658 | 223 | 248 | 57 | 2021 | 1652 | 252 | 199 | 57 | 279 | 60 | 536.6 | 2095 | 3100.6 | 4481.2 | 2344 | 1890.4 | 609 | 35 | 4601 | 2810.6 | 308 | 184.8 | 2061.6 | 295 | 419.8 | 53 | 350 | 48 | 4029.4 | 139 | 119 | 348 | 179 | 379 | 52 | 406 | 266.2 | 811.6 | 240 | 50 | 85.6 | 241.2 | 598 | 266 | 42 | 68 | 55 | 261.4 | 212 | 52 | 154 | 510 | 386.4 | 578.8 | 54 | 468 | 130 | 1714.4 | 321 | 98 | 35 | 772.2 | 558 | 2759 | 123 | 47 | 228 | 431 | 269.2 | 1158.4 | 292 | 1269 | 341 | 768.8 | 246 | 423 | 198 | 797 | 225 | 50 | 491 | 386.4 | 49 | 40 | 326 | 313 | 55 | 229 | 179 | 1286.4 | 55 | 520 | 1448.4 | 2548.6 | 1080.6 | 836.2 | 790.8 | 3422 | 124.6 | 4345 | 2649 | 2179.2 | 178.2 | 278 | 48 | 218 | 50 | 2632.6 | 184 | 2460 | 225 | 138 | 564 | 389 | 2639 | 220 | 3862 | 139 | 113 | 180 | 94 | 5113 | 390.8 | 54 | 265 | 242 | 62 | 207.6 | 2723.8 | 259.4 | 379.8 | 272 | 456 | 52 | 840.8 | 286 | 179 | 1355.8 | 54 | 187 | 54 | 49 | 57 | 576 | 55 | 329 | 221.6 | 313 | 327.8 | 476.8 | 499.2 | 2053.8 | 2662
267 | 357 | 263.6 | 55 | 51 | 239 | 50 | 57 | 219 | 2417.4 | 362.6 | 34 | 111 | 275.4 | 147 | 56 | 1554.8 | 63 | 1683 | 49 | 275 | 53 | 2543 | 186 | 469 | 160.4 | 218 | 392 | 2909.4 | 2078.4 | 496 | 53 | 314 | 182 | 711.6 | 58 | 216 | 57 | 391 | 502.6 | 307 | 177 | 3318.4 | 1735 | 356 | 412.8 | 3493.4 | 155 | 236.8 | 57 | 2124.4 | 1652 | 175.2 | 199 | 57 | 188.4 | 41.4 | 4397 | 2095 | 3220.2 | 1131.4 | 2346.4 | 200 | 1011 | 35 | 4601 | 2817.6 | 378.8 | 216.8 | 357 | 308 | 507 | 53 | 326 | 48 | 2512.2 | 139 | 119 | 348 | 75 | 379 | 52 | 406.8 | 304 | 2415 | 240 | 50 | 50 | 149.4 | 802.6 | 266 | 42 | 1488.8 | 55 | 318.4 | 212 | 52 | 213.4 | 414.6 | 377 | 346 | 54 | 388 | 388.2 | 1431.8 | 321 | 48 | 35 | 196 | 518 | 2759 | 2264 | 47 | 228 | 131 | 292.4 | 577 | 273.2 | 1269 | 341 | 701.8 | 168 | 172.6 | 386 | 429 | 3796 | 50 | 263 | 371 | 1328.2 | 40 | 82 | 356.2 | 55 | 229 | 211 | 198 | 114.4 | 402.4 | 167 | 1300 | 626.8 | 2258.8 | 662 | 3410 | 49 | 3095.2 | 2684.4 | 538.4 | 334.2 | 712.2 | 48 | 354 | 50 | 2701 | 182 | 1100.4 | 225 | 138 | 564 | 389 | 2639 | 220 | 3788.8 | 139 | 299 | 199.2 | 168.4 | 5183.8 | 378 | 54 | 279 | 147 | 447 | 265 | 473.2 | 300 | 804 | 272 | 456 | 52 | 627.8 | 356.8 | 179 | 163 | 48 | 262.2 | 54 | 49 | 131.4 | 404.8 | 55 | 399.8 | 260 | 375 | 305 | 468 | 356 | 2122 | 2281
267 | 357 | 225 | 55 | 51 | 239 | 50 | 57 | 219 | 2866.2 | 221 | 34 | 51 | 162 | 37 | 56 | 2270.4 | 255.4 | 1695 | 49 | 38 | 53 | 2543 | 226.8 | 469 | 138 | 149.2 | 352 | 1384.2 | 584.4 | 520 | 91 | 314 | 170 | 1024.2 | 78.4 | 46 | 179 | 279 | 547.2 | 307 | 285 | 3294.4 | 1739 | 356 | 330 | 4717 | 129.8 | 370.4 | 57 | 2041 | 1580 | 60 | 199 | 57 | 128 | 29 | 2493 | 2768.2 | 534 | 118 | 2451.2 | 49 | 207 | 35 | 4077.2 | 2870.4 | 791 | 108 | 2629.8 | 414.8 | 436.2 | 94.8 | 241.2 | 48 | 512 | 68.6 | 189.8 | 348 | 49 | 379 | 52 | 392 | 471 | 2398 | 240 | 62 | 50 | 81.2 | 582.2 | 266 | 42 | 68 | 55 | 478.8 | 84 | 1344.8 | 253 | 367 | 373 | 290 | 54 | 379.2 | 101 | 202 | 321 | 143.2 | 35 | 196 | 518 | 1765.4 | 2331.2 | 47 | 263.4 | 131 | 515.6 | 577 | 198 | 1269 | 789.4 | 598 | 51 | 253 | 329.2 | 410 | 3796 | 50 | 1727.6 | 463 | 49 | 40 | 82 | 268 | 55 | 44 | 248.8 | 192.4 | 154 | 751.2 | 188.4 | 56 | 267.6 | 3367 | 677.4 | 873.2 | 49 | 717.2 | 2684.4 | 493 | 447 | 907.6 | 48 | 388 | 50 | 2701 | 214 | 376.4 | 153 | 505.8 | 486 | 478.6 | 2650 | 220 | 3679 | 102.2 | 442 | 643.4 | 280 | 3476 | 378 | 54 | 286.8 | 672.8 | 908.2 | 265 | 480 | 292.2 | 237 | 272 | 421 | 52 | 414.6 | 274 | 219 | 170.4 | 48 | 375 | 54 | 49 | 409.4 | 362 | 266.6 | 248.2 | 232 | 495 | 226 | 468 | 356 | 192.4 | 1487.8
224 | 787.8 | 62.6 | 55 | 51 | 239 | 50 | 57 | 50 | 2815 | 291.8 | 34 | 51 | 162 | 44.8 | 56 | 2251 | 1401 | 1695 | 49 | 38 | 75.4 | 2543 | 376 | 539.8 | 258 | 46 | 256.8 | 281 | 288.6 | 484 | 179 | 338 | 170 | 444 | 85.2 | 46 | 179 | 279 | 736 | 307 | 293 | 988 | 1667.8 | 356 | 239.4 | 4076.6 | 245 | 401 | 57 | 2230 | 453.6 | 60 | 199 | 57 | 447.8 | 29 | 582.8 | 2438.8 | 389.2 | 232.4 | 598.4 | 49 | 207 | 35 | 2062 | 2520.4 | 224 | 113.2 | 3164 | 486 | 273.4 | 262 | 114 | 48 | 512 | 59.4 | 119 | 348 | 49 | 379 | 52 | 1525.2 | 559.6 | 2434 | 164.8 | 50 | 50 | 40 | 413.8 | 266 | 42 | 214.8 | 55 | 438 | 141.6 | 52 | 253 | 553 | 424.6 | 290 | 54 | 304.8 | 101 | 293 | 321 | 179 | 35 | 200.8 | 373.6 | 263 | 2396 | 47 | 220.2 | 131 | 290 | 679 | 198 | 1269 | 983.6 | 668.8 | 51 | 320.8 | 2429 | 343 | 3796 | 50 | 2704 | 523 | 49 | 40 | 82 | 2251 | 55 | 44 | 361 | 184 | 154 | 1170.6 | 261 | 56 | 254 | 3367 | 559 | 502.2 | 132.6 | 327 | 2649 | 481 | 285.4 | 1234.6 | 48 | 321.2 | 50 | 640.8 | 214 | 396 | 45 | 647.6 | 357 | 264.8 | 2650 | 220 | 885.4 | 47 | 434 | 1063.8 | 302.4 | 3578 | 378 | 135.6 | 292 | 2784 | 189 | 105.8 | 468.8 | 390.8 | 161 | 287.4 | 361 | 52 | 325.8 | 156 | 279 | 1790.4 | 48 | 375 | 54 | 49 | 451 | 399.6 | 368 | 127 | 242 | 483 | 321.8 | 394.8 | 356 | 58 | 298
52 | 1266.6 | 141 | 55 | 51 | 239 | 50 | 57 | 50 | 2829 | 291.8 | 34 | 51 | 35 | 50 | 56 | 2251 | 2955 | 1695 | 49 | 38 | 165 | 2462 | 752.4 | 409 | 258 | 46 | 458.8 | 256.4 | 226.8 | 568 | 303 | 314 | 122.8 | 364.8 | 58 | 46 | 172.4 | 80 | 281 | 413.8 | 233 | 544.2 | 1545 | 188 | 42 | 3114.4 | 245 | 746.2 | 57 | 836.8 | 184 | 60 | 199 | 213 | 767.6 | 29 | 527 | 148 | 353 | 261 | 37 | 49 | 265.2 | 35 | 2062 | 546.2 | 304 | 123.2 | 3392 | 486 | 333.2 | 262 | 114 | 76.8 | 512 | 85 | 189.8 | 408.4 | 49 | 279 | 52 | 199 | 569.6 | 2403.4 | 52 | 394.4 | 87.2 | 2065.6 | 141 | 268.2 | 236 | 264.8 | 195 | 459.8 | 164 | 52 | 253 | 632.4 | 499 | 290 | 54 | 246 | 101 | 293 | 321 | 227 | 35 | 208 | 140.8 | 413.8 | 2428.8 | 47 | 120 | 131 | 551.6 | 706.2 | 198 | 1269 | 1564.4 | 1660.8 | 51 | 366 | 2429 | 423.4 | 3796 | 50 | 2704 | 511 | 49 | 40 | 96 | 2259 | 55 | 44 | 428.8 | 224.4 | 154 | 414.2 | 1937.8 | 271 | 221 | 3367 | 1748.8 | 251 | 405.2 | 1408.2 | 1869.6 | 453.6 | 245 | 775.6 | 289.6 | 221 | 50 | 419 | 214 | 446.4 | 45 | 451.8 | 403.2 | 182 | 2650 | 225.2 | 189.4 | 47 | 263.2 | 253.2 | 365 | 3578 | 459 | 307 | 305.2 | 2784 | 31 | 57 | 2743.8 | 372 | 47 | 280 | 393.2 | 52 | 253 | 201.8 | 279 | 2200 | 958.4 | 427.6 | 54 | 49 | 339.4 | 409 | 368 | 1060 | 232 | 1316.6 | 251 | 346 | 353.6 | 1351 | 814.6
52 | 417 | 141 | 55 | 51 | 128 | 50 | 154.2 | 50 | 1285 | 221 | 134 | 51 | 35 | 94 | 56 | 1457.8 | 2948.6 | 1695 | 49 | 38 | 165 | 2420 | 564.2 | 439.8 | 249 | 46 | 521 | 158 | 188 | 460.6 | 303 | 1167.6 | 52 | 589.8 | 58 | 46 | 119.2 | 80 | 281 | 408 | 188 | 483.6 | 1615 | 188 | 42 | 1272.6 | 129.8 | 652.8 | 57 | 477 | 184 | 60 | 199 | 213 | 125.4 | 29 | 487 | 148 | 249 | 261 | 37 | 49 | 318 | 70.6 | 2062 | 565 | 252 | 132 | 3318.8 | 486 | 355 | 262.8 | 114 | 2596.8 | 414.4 | 296 | 119 | 512 | 49 | 254 | 52 | 199 | 524.4 | 364 | 52 | 743 | 236 | 3416 | 141 | 275.4 | 236 | 278 | 230 | 847.2 | 164 | 221 | 212.4 | 2255 | 1670.8 | 290 | 54 | 5645.4 | 101 | 293 | 5177.4 | 167 | 35 | 208 | 100 | 363 | 710.8 | 47 | 190.8 | 131 | 493 | 579 | 219.2 | 1051.6 | 3441.4 | 396.4 | 78.4 | 325.8 | 2458.2 | 421.8 | 131 | 50 | 1848.8 | 431 | 49 | 40 | 176.4 | 2251 | 55 | 44 | 275.8 | 299.4 | 55 | 568.6 | 2519.4 | 271 | 221 | 1491.4 | 2542 | 329.8 | 442 | 2123 | 971.8 | 423 | 245 | 830 | 56 | 153 | 50 | 419 | 214 | 341.2 | 45 | 444 | 456.4 | 182 | 2650 | 639.6 | 1321 | 47 | 179 | 519 | 389 | 3460 | 167 | 307 | 325 | 3481.2 | 31 | 59.4 | 5021.6 | 223 | 47 | 420 | 410 | 52 | 245.2 | 231 | 279 | 2248 | 1302 | 561 | 54 | 49 | 265 | 409 | 368 | 719.8 | 411 | 859.8 | 261.4 | 346 | 345.6 | 1548 | 262
52 | 417 | 141 | 55 | 51 | 54 | 50 | 404 | 50 | 541.2 | 525.2 | 134 | 159 | 35 | 193 | 180 | 268 | 2772 | 694.2 | 49 | 38 | 165 | 2408 | 376 | 1788.6 | 243 | 46 | 521 | 50 | 2245.2 | 227 | 227 | 3859.2 | 1839.2 | 345 | 58 | 46 | 46 | 47 | 281 | 548.2 | 62 | 1098 | 1611 | 54 | 42 | 49 | 53 | 339.8 | 57 | 477 | 216 | 60 | 56 | 474 | 188.2 | 615.2 | 477 | 148 | 223 | 261 | 37 | 49 | 318 | 213 | 3292.6 | 565 | 234 | 132 | 1027.2 | 450.4 | 337.6 | 264 | 114 | 4802.4 | 340 | 410.6 | 119 | 478.8 | 49 | 254 | 52 | 199 | 453 | 208 | 52 | 57 | 236 | 3416 | 141 | 269 | 258.6 | 278 | 230 | 489.2 | 141.6 | 221 | 50 | 628.6 | 507 | 290 | 54 | 593.4 | 101 | 293 | 321 | 167 | 35 | 274.6 | 100 | 433.8 | 251 | 213 | 120 | 392.2 | 869.6 | 575.6 | 340 | 162 | 2280.8 | 417.4 | 188 | 165 | 3174.6 | 485.8 | 151 | 50 | 465 | 303 | 138.4 | 40 | 212 | 2251 | 55 | 44 | 264 | 357 | 55 | 337 | 2695.2 | 228 | 221 | 241 | 2542 | 566.8 | 316.6 | 2123 | 2102 | 1342.6 | 57 | 540.4 | 56 | 51 | 50 | 419 | 1586.8 | 409 | 45 | 444 | 454 | 182 | 2762.2 | 1046.2 | 199 | 47 | 179 | 519 | 389 | 4451.2 | 46 | 307 | 227 | 4527 | 161.8 | 69 | 466 | 223 | 47 | 420 | 410 | 52 | 261.4 | 291.4 | 279 | 1104.4 | 1302 | 345 | 54 | 49 | 181.8 | 361 | 368 | 455.8 | 435 | 415 | 620.6 | 346 | 352 | 1548 | 1577.2
52 | 417 | 82.2 | 55 | 97.8 | 54 | 127.2 | 404 | 50 | 323 | 920.6 | 117.2 | 186 | 35 | 193 | 211 | 268 | 1616 | 444 | 49 | 38 | 97.8 | 2566 | 235.2 | 4909 | 43 | 46 | 413 | 50 | 2238 | 206 | 177 | 2694 | 2952 | 333 | 126 | 46 | 46 | 119 | 92.2 | 647 | 58 | 4788.4 | 1735.8 | 54 | 42 | 49 | 53 | 248 | 57 | 477 | 1357.4 | 60 | 98.2 | 490 | 298 | 29 | 477 | 148 | 223 | 146.6 | 37 | 49 | 318 | 213 | 2186 | 327.4 | 349 | 132 | 2636 | 354 | 388 | 264 | 186 | 5199 | 1000 | 501 | 387.8 | 452.8 | 49 | 280.8 | 100 | 206 | 375.6 | 136 | 52 | 113 | 161.6 | 3416 | 234.6 | 269 | 349 | 202 | 230 | 197 | 52 | 221 | 50 | 606 | 487 | 200 | 54 | 964.8 | 87.4 | 128 | 321 | 167 | 35 | 322.6 | 91.2 | 363 | 290.6 | 213 | 120 | 360.6 | 1246.2 | 650.8 | 364 | 162 | 2300 | 1066 | 188 | 52 | 2823.2 | 555.8 | 131 | 50 | 465 | 303 | 198 | 40 | 1313.4 | 635.6 | 55 | 118 | 244 | 1546.8 | 55 | 437.8 | 2798 | 56 | 257 | 241 | 2542 | 646 | 233 | 3453.8 | 2102 | 978 | 57 | 295.6 | 68 | 51 | 176 | 419 | 214 | 343 | 45 | 752 | 554.2 | 182 | 2837 | 233 | 199 | 47 | 387 | 1738.2 | 389 | 5696 | 46 | 186.2 | 227 | 4527 | 249 | 69 | 466 | 119.2 | 47 | 1508.4 | 410 | 52 | 347 | 693.4 | 279 | 383 | 1302 | 345 | 54 | 49 | 57 | 289 | 199 | 880 | 320.6 | 415 | 2324.6 | 284.2 | 352 | 1548 | 3562.6
52 | 357.6 | 43 | 55 | 168 | 54 | 345 | 404 | 255 | 323 | 2189.6 | 106 | 186 | 35 | 193 | 281 | 268 | 62 | 528 | 49 | 38 | 53 | 2538 | 200 | 5183 | 43 | 46 | 493.8 | 50 | 2238 | 122 | 53 | 2689.8 | 2904.8 | 376.2 | 407 | 219 | 2752 | 912.2 | 45 | 558.2 | 58 | 4892 | 1665 | 197.2 | 42 | 126.2 | 53 | 219.2 | 57 | 477 | 224 | 60 | 267 | 456.4 | 298 | 29 | 362.4 | 148 | 223 | 1687.8 | 37 | 49 | 318 | 213 | 2231.4 | 136 | 349 | 192 | 2644.4 | 493.8 | 53 | 264 | 269.4 | 5199 | 340 | 501 | 387.2 | 565 | 49 | 558.8 | 172 | 220 | 460 | 274 | 52 | 145 | 50 | 1390.4 | 230.8 | 625.8 | 232.6 | 88 | 160 | 197 | 52 | 221 | 81.8 | 602 | 439 | 200 | 54 | 33 | 67 | 128 | 321 | 167 | 35 | 1472 | 99 | 363 | 350 | 324 | 190.8 | 390.4 | 411.8 | 792.4 | 364 | 220.8 | 1012.8 | 560.2 | 188 | 52 | 1231.6 | 479.8 | 131 | 53 | 474 | 303 | 198 | 104.8 | 1518 | 123 | 55 | 229 | 184 | 2259.2 | 1156.6 | 1614.6 | 1121.2 | 56 | 53 | 241 | 1746.6 | 527.8 | 85.8 | 4341 | 2102 | 542 | 57 | 216.6 | 56 | 51 | 260 | 419 | 224 | 299 | 99.8 | 3091.4 | 479.2 | 182 | 2837 | 233 | 199 | 47 | 315.6 | 402 | 226.6 | 4071.2 | 46 | 54 | 204 | 4527 | 249 | 282.8 | 466 | 50 | 47 | 1417.2 | 446 | 52 | 2870.4 | 327.4 | 227.4 | 415.2 | 1394.4 | 440.4 | 54 | 122.8 | 57 | 289 | 199 | 291.2 | 292 | 415 | 2830 | 378 | 352 | 1568.8 | 3673
52 | 360 | 43 | 55 | 168 | 54 | 345 | 306.8 | 255 | 165 | 2576 | 2089 | 159 | 35 | 193 | 386 | 378 | 125.8 | 1800 | 49 | 38 | 53 | 2091.2 | 200 | 5190.2 | 43 | 46 | 615 | 50 | 2238 | 122 | 53 | 2687 | 2834 | 405 | 397.4 | 343 | 3263.8 | 2102 | 45 | 499 | 322.8 | 4962.8 | 1700.4 | 233 | 42 | 2097.4 | 53 | 212 | 57 | 477 | 224 | 60 | 305.2 | 285 | 298 | 29 | 425 | 148 | 216.6 | 2498.2 | 37 | 49 | 318 | 213 | 2289 | 136 | 349 | 786 | 2569 | 423 | 53 | 264 | 269.4 | 2798.4 | 340 | 370 | 87 | 632.8 | 153 | 614.4 | 172 | 199 | 477.4 | 274 | 52 | 145 | 85.6 | 122.2 | 354.2 | 982.6 | 155 | 96 | 74 | 197 | 52 | 119.6 | 209 | 496.8 | 499 | 200 | 54 | 33 | 67 | 1431.8 | 344.6 | 164.6 | 35 | 1758 | 99 | 433.8 | 350 | 324 | 120 | 471.2 | 246.8 | 789 | 300.4 | 229.6 | 92 | 755 | 160.6 | 52 | 492 | 2185.4 | 131 | 1173.2 | 439.6 | 303 | 198 | 202 | 1487.6 | 123 | 55 | 229 | 1456 | 2297 | 776.4 | 332 | 620.8 | 56 | 53 | 535 | 548 | 894.4 | 49 | 4003.6 | 2102 | 542 | 57 | 123 | 56 | 51 | 260 | 445 | 224 | 497 | 45 | 3205.6 | 447.4 | 197 | 2837 | 235.2 | 199 | 47 | 268 | 431.2 | 170 | 2988 | 46 | 54 | 1900 | 3805.8 | 249 | 310 | 466 | 50 | 47 | 88 | 362 | 52 | 2494 | 214 | 150 | 544 | 1456 | 314 | 54 | 49 | 57 | 289 | 199 | 204 | 292 | 471 | 2830 | 378 | 387.8 | 1250.8 | 3673
52 | 384 | 43 | 178 | 168 | 43 | 345 | 131 | 255 | 2341.8 | 2564.8 | 2089 | 263 | 35 | 193 | 262 | 374 | 604.6 | 1800 | 49 | 38 | 53 | 304 | 54 | 3476.4 | 1275.4 | 46 | 510.2 | 50 | 229 | 157.4 | 53 | 2583.2 | 1273.6 | 2388 | 1118 | 982.4 | 6730 | 2102 | 45 | 460.6 | 58 | 4799 | 1517.2 | 233 | 42 | 3361 | 53 | 212 | 268 | 525 | 224 | 60 | 520.6 | 247.8 | 224.8 | 43 | 495.8 | 148 | 191 | 734.8 | 37 | 82.6 | 318 | 70.6 | 1467.8 | 136 | 349 | 645.6 | 2509 | 423 | 53 | 53 | 267 | 1040.2 | 410.8 | 2295.8 | 260.4 | 678 | 179 | 715.4 | 172 | 369 | 480.2 | 274 | 52 | 145 | 228 | 207.8 | 497 | 269 | 87.2 | 235.2 | 150 | 197 | 52 | 52 | 209 | 385.6 | 589 | 200 | 54 | 864.2 | 79 | 115 | 1265.4 | 179 | 35 | 1758 | 99 | 363 | 222 | 158 | 394.8 | 461.8 | 398.8 | 763.4 | 258 | 314 | 89.6 | 349.4 | 51 | 52 | 521.2 | 2582 | 131 | 176 | 278 | 348 | 108.6 | 202 | 1446 | 123 | 55 | 229 | 2304 | 2239 | 3182 | 762.4 | 499 | 56 | 53 | 362 | 548 | 216.4 | 124.6 | 1840.8 | 119 | 446.8 | 57 | 123 | 212.8 | 51 | 260 | 419 | 224 | 497 | 194 | 3293 | 293 | 197 | 2799.6 | 266.6 | 294 | 83.8 | 316 | 385 | 170 | 2988 | 46 | 54 | 3092 | 2724 | 205.4 | 310 | 473.2 | 50 | 47 | 53 | 350 | 52 | 2443.8 | 202.8 | 150 | 445.6 | 499.2 | 314 | 54 | 89 | 184 | 314.8 | 1702.2 | 560.6 | 285.8 | 549.8 | 2849.2 | 50 | 531 | 348 | 2369.8
52 | 454.8 | 43 | 178 | 74.4 | 43 | 304.2 | 57 | 255 | 2793 | 3068.6 | 2149 | 323 | 35 | 193 | 231 | 374 | 201 | 1800 | 49 | 38 | 53 | 204 | 54 | 2998.6 | 184 | 46 | 496 | 50 | 1097.8 | 157.4 | 53 | 2514 | 188 | 2388 | 620.6 | 1464.4 | 4092.2 | 2102 | 45 | 307 | 58 | 3565.4 | 2649.2 | 233 | 42 | 3301 | 53 | 212 | 651.2 | 341 | 224 | 252 | 645.8 | 342 | 150.4 | 64 | 644.2 | 148 | 191 | 147 | 37 | 217 | 386 | 35 | 2199 | 136 | 349 | 998.2 | 2518 | 401.8 | 53 | 53 | 217.8 | 247 | 226 | 2749 | 336 | 678 | 223.4 | 715.4 | 76 | 369 | 478 | 2497.6 | 52 | 156.2 | 228 | 331 | 2215.4 | 269 | 42 | 309 | 150 | 197 | 52 | 52 | 209 | 476 | 589 | 200 | 54 | 2111 | 200.4 | 115 | 852.2 | 215 | 35 | 1758 | 139 | 398.4 | 142.8 | 113.6 | 779.8 | 389.8 | 424.8 | 2915 | 301.2 | 384.8 | 154.8 | 360.6 | 51 | 52 | 751.4 | 2556 | 139.4 | 176 | 278 | 551 | 67 | 202 | 1464 | 146.4 | 55 | 414 | 2304 | 1445.8 | 3182 | 973.6 | 543.8 | 56 | 53 | 320.8 | 548 | 58 | 238 | 584 | 119 | 585 | 57 | 116.6 | 247.2 | 51 | 218 | 419 | 198.2 | 504.4 | 242.6 | 2790.4 | 293 | 197 | 582.8 | 1576.8 | 412.2 | 238 | 203.2 | 385 | 145.4 | 2988 | 46 | 54 | 3252 | 2858 | 31 | 310 | 484 | 150 | 47 | 53 | 350 | 52 | 2417 | 200 | 150 | 421 | 310 | 1386.4 | 54 | 136.4 | 208 | 527.2 | 2078 | 917.2 | 261 | 529 | 2704 | 50 | 531 | 384 | 415
234 | 384 | 604 | 142.4 | 51 | 43 | 50 | 57 | 132 | 2793 | 3827 | 2189 | 403.6 | 35 | 127 | 231 | 327.6 | 201 | 1695.2 | 49 | 38 | 53 | 204 | 54 | 2965 | 184 | 46 | 484 | 50 | 757 | 122 | 53 | 2514 | 188 | 2388 | 82 | 1440 | 3078 | 1775.4 | 45 | 490.2 | 58 | 2747 | 951.6 | 161.4 | 141 | 3301 | 53 | 317.6 | 372 | 447.6 | 224 | 328.4 | 212.8 | 385.6 | 210.8 | 104.2 | 658 | 148 | 191 | 147 | 51 | 217 | 488 | 35 | 2106 | 136 | 291 | 147 | 1211.8 | 284 | 92.6 | 53 | 147 | 293.4 | 1857.4 | 2749 | 336 | 491 | 290 | 680 | 52 | 335 | 503.8 | 2872.4 | 189.6 | 197.4 | 228 | 331 | 2344.8 | 269 | 42 | 309 | 150 | 197 | 84 | 232 | 177.2 | 428.4 | 740 | 387 | 54 | 2164.2 | 358 | 115 | 439 | 1512 | 35 | 1794 | 199 | 794.4 | 123 | 47 | 154 | 197.8 | 212 | 3826.2 | 330 | 314 | 267 | 267 | 168 | 52 | 2237 | 2667 | 145 | 176 | 272 | 654 | 109.2 | 202 | 1968.8 | 240 | 55 | 229 | 3369.6 | 355 | 3182 | 78 | 633.4 | 56 | 53 | 2300 | 505.6 | 58 | 238 | 376 | 119 | 563.2 | 57 | 91 | 244 | 51 | 50 | 419 | 95 | 466.2 | 173.4 | 430.8 | 260.2 | 321.2 | 66 | 400.2 | 420 | 452 | 120 | 385 | 47 | 885 | 46 | 54 | 3292 | 2753.2 | 31 | 185.8 | 484 | 147.6 | 123 | 105.4 | 350 | 52 | 1144.4 | 626.2 | 213.6 | 421 | 304.6 | 2995 | 54 | 286 | 244 | 600 | 2114 | 204 | 261 | 51 | 2704 | 50 | 483.8 | 541.4 | 415
234 | 1110 | 162 | 216.2 | 51 | 43 | 50 | 57 | 50 | 2793 | 3827 | 602.6 | 234 | 35 | 83 | 56 | 258 | 201 | 1634 | 236 | 38 | 53 | 204 | 54 | 3492.4 | 184 | 46 | 321.2 | 50 | 404.2 | 192.8 | 97.4 | 2514 | 1300.8 | 2388 | 82 | 1432 | 2609.4 | 119 | 45 | 673.4 | 318.4 | 3335 | 182.4 | 54 | 207 | 1272.6 | 155 | 403.2 | 438 | 709.8 | 237 | 403 | 56 | 451 | 266 | 157 | 585.8 | 148 | 295 | 170.8 | 2496.6 | 217 | 488 | 35 | 2106 | 133.4 | 204 | 147 | 341 | 1289.2 | 251 | 53 | 147 | 269 | 2791 | 1253.8 | 256 | 378 | 186 | 652.4 | 52 | 199 | 478 | 3065.8 | 340 | 279 | 228 | 248.8 | 2311 | 269 | 42 | 135.4 | 93 | 197 | 212 | 232 | 50 | 352 | 740 | 387 | 126 | 1828.4 | 358 | 185.8 | 439 | 517.6 | 35 | 1806 | 199 | 404.4 | 123 | 47 | 154 | 117 | 186 | 2592 | 2310.6 | 367.4 | 267 | 267 | 246 | 52 | 2237 | 1477.2 | 218.2 | 65 | 296 | 689 | 230 | 40 | 581.4 | 240 | 55 | 229 | 2304 | 450.6 | 2580.6 | 195.6 | 511 | 56 | 53 | 2224.8 | 723 | 58 | 285.6 | 316 | 119 | 476 | 57 | 91 | 272.8 | 51 | 50 | 419 | 95 | 302.2 | 182 | 347 | 1472 | 404 | 66 | 414.6 | 420 | 364.8 | 120 | 499 | 47 | 977 | 214.8 | 54 | 1490 | 2808 | 89.2 | 1435.6 | 484 | 649.8 | 237 | 184 | 353.6 | 52 | 862.8 | 1052.4 | 256 | 268.2 | 283 | 2995 | 54 | 286 | 244 | 600 | 2178 | 204 | 263.2 | 51 | 2808.8 | 50 | 407 | 667 | 415
412.6 | 2580 | 43 | 189 | 51 | 43 | 50 | 57 | 50 | 1741.8 | 3907 | 206 | 234 | 35 | 83 | 56 | 258 | 89.8 | 1634 | 236 | 38 | 53 | 204 | 54 | 2960.6 | 192 | 46 | 54 | 50 | 443 | 122 | 275 | 2574 | 2970 | 801.6 | 130 | 1448 | 2616 | 119 | 45 | 424.2 | 364 | 5687 | 340 | 54 | 207 | 49 | 223 | 515 | 769.4 | 750 | 237 | 393 | 56 | 151.2 | 336.8 | 1329.4 | 566 | 148 | 321 | 153.4 | 3108 | 217 | 488 | 35 | 1312.8 | 123 | 204 | 225 | 341 | 265 | 251 | 53 | 354.4 | 218.2 | 2798.2 | 257 | 198.2 | 378 | 160 | 128 | 52 | 394.8 | 478 | 2238.4 | 340 | 279 | 85.6 | 194 | 2311 | 269 | 42 | 55 | 55 | 47 | 212 | 232 | 50 | 379.6 | 620.6 | 419.2 | 174 | 166 | 279.2 | 115 | 425.8 | 420 | 35 | 638 | 179.8 | 291 | 123 | 47 | 154 | 484.8 | 91 | 752.8 | 2301 | 474.6 | 267 | 1273.4 | 246 | 52 | 2237 | 720.2 | 361 | 65 | 318 | 605 | 230 | 54 | 373 | 240 | 55 | 229 | 1880 | 435 | 55 | 356.4 | 511 | 56 | 53 | 2853.2 | 723 | 58 | 357 | 346.8 | 119 | 476 | 178.2 | 91 | 237.6 | 51 | 50 | 419 | 95 | 223 | 326 | 319 | 2246 | 257 | 94 | 2308.2 | 420 | 269.4 | 120 | 53 | 47 | 305.8 | 257 | 54 | 338 | 3073.4 | 128 | 101.6 | 629 | 3553 | 237 | 580.4 | 305 | 52 | 53 | 200 | 264 | 200 | 283 | 2458.8 | 54 | 286 | 244 | 574.2 | 2178 | 204 | 272 | 51 | 2835 | 50 | 239.8 | 341 | 123
267 | 1683 | 197.4 | 138.6 | 51 | 43 | 50 | 57 | 50 | 165 | 3987 | 206 | 234 | 80.6 | 75.2 | 56 | 258 | 62 | 1649.6 | 236 | 38 | 53 | 204 | 54 | 3979.4 | 107.8 | 46 | 54 | 71.6 | 481.4 | 122 | 275 | 2574 | 2970 | 405 | 202 | 1484 | 2616 | 238.4 | 45 | 424.2 | 364 | 5687 | 707.8 | 54 | 207 | 49 | 223 | 579 | 1163.8 | 710 | 229 | 318.8 | 56 | 57 | 266 | 2143.8 | 2152.4 | 148 | 429.6 | 705.8 | 3108 | 82.6 | 488 | 35 | 123 | 112 | 204 | 277 | 389 | 265 | 251 | 53 | 326 | 142 | 1985.8 | 248.6 | 47 | 378 | 71.2 | 128 | 150.4 | 406 | 478 | 364.6 | 340 | 279 | 50 | 2058 | 1208.4 | 269 | 42 | 55 | 55 | 182.2 | 212 | 232 | 171.8 | 430 | 559.4 | 548 | 174 | 199 | 153.2 | 115 | 406 | 297 | 57.6 | 443.2 | 212.2 | 300 | 123 | 47 | 194 | 271.8 | 1211.2 | 825.6 | 2301 | 403 | 267 | 94 | 246 | 52 | 2237 | 737 | 502 | 65 | 318 | 324 | 415 | 54 | 411 | 189.6 | 55 | 44 | 184 | 505.8 | 55 | 377 | 443.8 | 56 | 53 | 5522.8 | 723 | 58 | 168 | 270 | 870.2 | 249.2 | 259 | 217.4 | 1706.4 | 51 | 52.6 | 509.4 | 95 | 223 | 326 | 2634.2 | 2246 | 257 | 101 | 3267 | 237 | 218 | 120 | 53 | 47 | 307 | 257 | 54 | 305 | 2152 | 128 | 5409 | 864.6 | 2790.6 | 237 | 976.8 | 224 | 52 | 53 | 200 | 280 | 200 | 283 | 314 | 54 | 276 | 244 | 428.2 | 1426.4 | 204 | 321.4 | 51 | 2808.8 | 50 | 211.2 | 341 | 193.8
267 | 1876.8 | 255.6 | 205 | 51 | 168.6 | 50 | 57 | 219 | 151 | 4027 | 220 | 84 | 149 | 70 | 56 | 258 | 62 | 1644 | 236 | 38 | 53 | 204 | 54 | 2954 | 81 | 46 | 54 | 158 | 635 | 192.8 | 430 | 2574 | 3270 | 405 | 202 | 774.6 | 2664.8 | 434 | 45 | 307 | 364 | 5687 | 497.2 | 54 | 181.8 | 49 | 223 | 582 | 275 | 583.4 | 197 | 372 | 56 | 57 | 266 | 2150 | 2549 | 218.8 | 2202.8 | 2540 | 3108 | 49 | 686 | 35 | 123 | 70.8 | 204 | 42 | 1064.6 | 533.8 | 251 | 53 | 396.8 | 142 | 447.6 | 183 | 47 | 378 | 49 | 495.8 | 216 | 406 | 556 | 329.4 | 240 | 257.8 | 50 | 2516 | 236 | 266.8 | 42 | 55 | 55 | 216 | 212 | 52 | 253 | 416 | 442.4 | 435.8 | 174 | 221 | 148 | 350.8 | 406 | 215 | 703.8 | 436 | 393 | 220 | 271 | 47 | 154 | 1217 | 71 | 205 | 2301 | 572.8 | 80 | 94 | 207 | 52 | 254 | 1665.8 | 502 | 71.4 | 318 | 276.6 | 466.4 | 54 | 1671.8 | 156 | 55 | 146 | 181.4 | 540.2 | 55 | 437 | 313.4 | 242 | 53 | 3739 | 617.8 | 58 | 168 | 331.8 | 870.2 | 206 | 447 | 391 | 2103 | 151.2 | 63 | 476 | 462.6 | 211 | 336 | 3255 | 2255.6 | 215.6 | 96.6 | 4747 | 237 | 47 | 139.4 | 53 | 84.2 | 307 | 257 | 54 | 273.8 | 2134.6 | 286 | 96 | 428.8 | 2241.4 | 237 | 131.6 | 274.6 | 52 | 113.4 | 200 | 256 | 200 | 283 | 2676.8 | 54 | 227.2 | 208 | 257 | 55 | 600.6 | 402 | 489 | 2704 | 50 | 213.6 | 137.6 | 123
267 | 1806 | 334 | 205 | 51 | 383 | 50 | 57 | 219 | 151 | 3521.4 | 241 | 96 | 149 | 70 | 56 | 258 | 78 | 1640 | 123.8 | 38 | 53 | 204 | 54 | 2954 | 109 | 46 | 54 | 158 | 538 | 122 | 430 | 1591.4 | 2157.2 | 405 | 202 | 357.8 | 2738 | 890.4 | 45 | 219 | 251.6 | 5161 | 277.6 | 54 | 165 | 49 | 189 | 497 | 253 | 479.6 | 1378.4 | 344.6 | 56 | 57 | 185.8 | 2150 | 2549 | 821.2 | 4771.2 | 118 | 662.4 | 49 | 674.8 | 35 | 123 | 315.6 | 204 | 42 | 969.2 | 1190.8 | 92.6 | 53 | 821 | 142 | 73 | 143 | 47 | 378 | 49 | 282.8 | 216 | 406 | 1369.2 | 538.8 | 211.6 | 177 | 50 | 2516 | 348.2 | 263.6 | 42 | 55 | 55 | 216 | 84 | 52 | 253 | 453.2 | 382 | 361 | 54 | 221 | 171.8 | 280 | 406 | 215 | 179 | 450 | 393 | 176 | 461.2 | 47 | 154 | 1510 | 71 | 205 | 714.6 | 757.8 | 80 | 94 | 51 | 52 | 254 | 3053.8 | 518 | 692.8 | 318 | 267 | 406 | 45.6 | 3323 | 156 | 55 | 146 | 284 | 1128 | 74.8 | 487.8 | 302.4 | 242 | 53 | 3652.4 | 320 | 58 | 72.8 | 261 | 870.2 | 1514 | 285.4 | 391 | 2103 | 218 | 63 | 358.4 | 279 | 286.2 | 562.2 | 3453 | 1454 | 50 | 90 | 4768 | 237 | 47 | 5980.2 | 53 | 356 | 377.8 | 172.6 | 152 | 1264.8 | 2123 | 189 | 351.2 | 318 | 2267 | 47 | 115.4 | 313 | 52 | 138.2 | 200 | 622.8 | 177.8 | 243 | 4060 | 54 | 1015.4 | 303 | 257 | 122.6 | 917.2 | 402 | 489 | 2704 | 50 | 1971.2 | 58 | 158.4
138 | 1806 | 334 | 205 | 51 | 383 | 50 | 57 | 219 | 54 | 2790.8 | 1378.4 | 144 | 149 | 70 | 56 | 328.8 | 78 | 1643.2 | 49 | 38 | 53 | 204 | 54 | 2978 | 109 | 46 | 54 | 158 | 461.2 | 192.8 | 252.4 | 188 | 248 | 1364.2 | 106 | 343 | 2738 | 1336.8 | 45 | 197 | 174 | 3043 | 106.4 | 54 | 165 | 49 | 53 | 497 | 273.8 | 359 | 257 | 235 | 199 | 57 | 115 | 1356.8 | 2741.8 | 463 | 5194.2 | 118 | 1335 | 49 | 686 | 35 | 123 | 358 | 214 | 42 | 3238.4 | 238 | 53 | 53 | 169.2 | 142 | 287.6 | 220.2 | 47 | 378 | 49 | 56 | 216 | 290.2 | 986.2 | 468 | 174 | 177 | 50 | 1049.6 | 401.2 | 286 | 42 | 55 | 55 | 216 | 52 | 52 | 253 | 469 | 55 | 328.8 | 54 | 221 | 267 | 350.8 | 417 | 290 | 179 | 436 | 393 | 176 | 524.4 | 172 | 154 | 1510 | 71 | 205 | 736 | 245 | 80 | 94 | 51 | 253 | 254 | 2448 | 519.4 | 97 | 222.4 | 373.4 | 388 | 40 | 3371 | 256.8 | 55 | 146 | 297 | 489 | 154 | 331 | 305 | 242 | 53 | 2868.8 | 285 | 58 | 132.6 | 261 | 119 | 229.2 | 245 | 523 | 2103 | 218 | 50 | 399.8 | 192 | 399 | 277.4 | 3567.8 | 981.6 | 50 | 90 | 2679.6 | 273 | 47 | 388 | 53 | 505.6 | 271 | 46 | 152 | 2103 | 1714.4 | 189 | 640.8 | 231 | 405.8 | 47 | 157 | 45 | 52 | 101 | 130.6 | 989.6 | 163 | 204 | 4060 | 1268 | 620.2 | 303 | 257 | 224 | 269.4 | 402 | 509 | 2704 | 50 | 2413 | 58 | 450.4
52 | 2173.8 | 256.8 | 205 | 51 | 383 | 50 | 57 | 219 | 54 | 2902 | 171 | 1422 | 57.8 | 70 | 211 | 451.6 | 78 | 1547 | 49 | 38 | 53 | 201 | 54 | 330 | 109 | 46 | 54 | 93.2 | 346 | 617 | 208 | 248 | 188 | 3920.2 | 82 | 298.2 | 2738 | 420.6 | 45 | 197 | 174 | 3073 | 82 | 87.6 | 165 | 1149.4 | 53 | 1400.6 | 357 | 376.4 | 257 | 235 | 207 | 57 | 185.8 | 203 | 1712.2 | 202.2 | 5158 | 891 | 51 | 49 | 650.6 | 35 | 123 | 358 | 262 | 141.2 | 3233 | 238 | 53 | 53 | 42 | 241.2 | 426 | 210.2 | 47 | 378 | 49 | 56 | 183.2 | 1384.8 | 596 | 468 | 174 | 164.2 | 87.2 | 86.4 | 314 | 286 | 42 | 55 | 55 | 148.4 | 52 | 52 | 212.4 | 469 | 55 | 220 | 54 | 221 | 326.2 | 280 | 417 | 340 | 286 | 436 | 307.8 | 176 | 489 | 166.8 | 233.2 | 1557.6 | 300.8 | 110.8 | 527 | 257 | 80 | 94 | 51 | 253 | 404.4 | 2434 | 296 | 97 | 139 | 347.6 | 887.2 | 74.6 | 3803.4 | 323.4 | 55 | 146 | 297 | 1214.6 | 154 | 331 | 1316.2 | 242 | 53 | 270.2 | 851.4 | 58 | 258 | 539.8 | 119 | 242 | 245 | 687.2 | 913.2 | 218 | 50 | 329 | 192 | 399 | 171 | 1288.8 | 400 | 50 | 164.8 | 275 | 338.6 | 47 | 388 | 53 | 468.6 | 162.4 | 46 | 152 | 4441 | 128 | 189 | 292 | 173 | 487 | 47 | 262 | 45 | 52 | 154.8 | 89 | 256 | 163 | 218 | 4060 | 1268 | 225 | 192.6 | 257 | 224 | 313 | 402 | 419 | 837.8 | 50 | 2413 | 58 | 599.2
52 | 2002.2 | 264.2 | 225.4 | 51 | 296.6 | 50 | 242 | 50 | 54 | 902.8 | 151 | 778.8 | 767 | 144.8 | 211 | 622.4 | 78 | 1547 | 229 | 38 | 142.6 | 189 | 54 | 324.8 | 109 | 46 | 308.2 | 50 | 331.6 | 50 | 53 | 288 | 231.4 | 2902 | 82 | 2475 | 2723.6 | 268 | 281 | 389 | 174 | 3053.2 | 66 | 222 | 1386.8 | 49 | 245 | 212 | 336.2 | 597.2 | 221 | 235 | 226 | 57 | 610 | 172.4 | 919 | 209 | 5158 | 2612.2 | 51 | 200 | 487.2 | 141.8 | 123 | 301.6 | 274 | 358.8 | 3224.6 | 238 | 388 | 53 | 114 | 266 | 426 | 143 | 47 | 623.6 | 49 | 444 | 52 | 213 | 477 | 466.8 | 52 | 154 | 236 | 192 | 314 | 286 | 119.6 | 93 | 55 | 47 | 52 | 52 | 50 | 394.6 | 55 | 220 | 54 | 221 | 626.2 | 194 | 417 | 340 | 142 | 436 | 99.2 | 282.4 | 559.8 | 159 | 352 | 1875.8 | 615.8 | 152 | 318 | 257 | 80 | 238 | 51 | 253 | 442 | 1640.8 | 296 | 108 | 70 | 333 | 1220 | 229 | 2963 | 323.4 | 55 | 146 | 297 | 898.4 | 154 | 331 | 2873.6 | 259.4 | 53 | 249 | 1701 | 136.8 | 258 | 2588 | 1245.8 | 242 | 132.2 | 619 | 246 | 117.8 | 134 | 364.4 | 53 | 330.2 | 171 | 583 | 397.6 | 50 | 242 | 275 | 57 | 86 | 267.6 | 491 | 357 | 162.4 | 46 | 112.8 | 4356 | 128 | 189 | 167.2 | 173 | 487 | 47 | 339 | 45 | 52 | 162.2 | 89 | 256 | 164.8 | 218 | 4072 | 1268 | 84.2 | 57 | 257 | 224 | 313 | 52 | 375 | 340 | 50 | 2438.2 | 489 | 890.2
52 | 1880 | 225 | 239 | 51 | 82.2 | 50 | 242 | 50 | 54 | 1514.2 | 151 | 971.8 | 3267 | 147 | 211 | 432.6 | 69 | 359 | 229 | 38 | 165 | 409 | 54 | 292.2 | 109 | 46 | 499.4 | 50 | 355 | 50 | 53 | 847.8 | 325 | 2269.4 | 82 | 2523 | 2312.2 | 268 | 281 | 389 | 174 | 3180.6 | 118.8 | 222 | 3061 | 100.6 | 245 | 212 | 253 | 1278.8 | 197 | 235 | 226 | 57 | 43 | 176 | 895 | 544.4 | 3014.8 | 331.8 | 51 | 240 | 408 | 213 | 123 | 179.2 | 361.4 | 342.2 | 2716.8 | 202.4 | 519 | 221.8 | 162 | 266 | 426 | 2249.6 | 47 | 387 | 153 | 444 | 52 | 213 | 477 | 378 | 52 | 154 | 236 | 219.4 | 201.8 | 2483.8 | 236 | 245 | 55 | 47 | 52 | 52 | 50 | 303 | 55 | 1256.8 | 54 | 221 | 2322 | 396.8 | 323.4 | 340 | 142 | 436 | 82 | 309 | 1229.4 | 159 | 352 | 2333.6 | 1443 | 270.4 | 270 | 257 | 54.4 | 256 | 51 | 253 | 442 | 499 | 296 | 96 | 143.8 | 429 | 1233 | 213 | 441 | 288 | 55 | 146 | 304.8 | 522 | 94.6 | 331 | 3036 | 271 | 53 | 363 | 1771.8 | 255 | 132.6 | 2594.4 | 141.6 | 289.6 | 57 | 619 | 779 | 51 | 260 | 364.4 | 53 | 321 | 2645.4 | 415 | 388 | 50 | 242 | 275 | 57 | 98 | 497.8 | 345 | 357 | 127 | 46 | 178 | 4416.4 | 128 | 260 | 208.2 | 173 | 660 | 47 | 367 | 45 | 52 | 235 | 89 | 256 | 172 | 218 | 4016.4 | 1268 | 49 | 57 | 233 | 224 | 523 | 52 | 351 | 340 | 50 | 2435 | 481 | 475
52 | 3839 | 188.6 | 244.6 | 51 | 43 | 50 | 371.6 | 132 | 54 | 366.2 | 151 | 567.8 | 3267 | 147 | 1109 | 378 | 581 | 471 | 229 | 38 | 165 | 409 | 54 | 286 | 269 | 46 | 329 | 50 | 355 | 50 | 53 | 280.2 | 365 | 351 | 193.6 | 2519 | 265 | 268 | 658 | 389 | 174 | 3027.6 | 198 | 222 | 3268 | 847.2 | 206.6 | 212 | 265.8 | 240 | 197 | 235 | 226 | 269.2 | 152.8 | 176 | 2121.8 | 744.4 | 2479 | 756 | 51 | 340 | 408 | 213 | 278 | 52 | 394 | 286.2 | 468 | 60 | 519 | 264 | 162 | 290 | 450 | 2748 | 67 | 400.2 | 179 | 509.6 | 52 | 213 | 477 | 413.4 | 52 | 154 | 161.6 | 329 | 127 | 2493.6 | 236 | 245 | 241 | 47 | 164 | 52 | 134.4 | 308 | 55 | 220 | 54 | 229 | 2322 | 396.2 | 215 | 203 | 99.2 | 312.4 | 94.6 | 309 | 657 | 159 | 366.4 | 2748 | 1453.4 | 300 | 342.8 | 257 | 48 | 359.8 | 133.2 | 345.4 | 442 | 511 | 296 | 96 | 1196.4 | 418 | 1308 | 342.6 | 517 | 358.8 | 55 | 158 | 310 | 448.2 | 55 | 331 | 3036 | 271 | 53 | 663 | 1701 | 255 | 49 | 2979.4 | 200.8 | 369 | 57 | 467.2 | 2707 | 221 | 260 | 483 | 53 | 321 | 3264 | 228.2 | 388 | 50 | 242 | 311 | 57 | 170.6 | 505 | 310.8 | 282.2 | 296.8 | 46 | 209 | 3941 | 128 | 402 | 388.6 | 173 | 619.4 | 47 | 367 | 313 | 52 | 235 | 71 | 1749.4 | 393.6 | 218 | 3280.4 | 1268 | 61 | 184.2 | 197 | 55 | 527 | 52 | 339 | 416.4 | 50 | 2435 | 481 | 427
52 | 3815 | 43 | 253 | 51 | 43 | 50 | 404 | 255 | 54 | 189 | 123 | 144 | 3267 | 147 | 648 | 394 | 2659.4 | 471 | 229 | 38 | 266.2 | 409 | 54 | 286 | 309 | 46 | 299.6 | 50 | 381.4 | 50 | 53 | 411.8 | 325 | 481 | 613.8 | 793 | 265 | 268 | 694 | 633.4 | 174 | 513 | 198 | 188.4 | 3241.8 | 180 | 53 | 212 | 285 | 51 | 736.2 | 239.8 | 226 | 469 | 226 | 176 | 1032.4 | 650.8 | 2479 | 83.4 | 1912.2 | 394.2 | 408 | 213 | 278 | 52 | 382 | 187 | 488.4 | 60 | 519 | 264 | 162 | 1476 | 277.6 | 2694.6 | 147 | 492 | 179 | 608 | 52 | 213 | 464 | 272.4 | 52 | 154 | 228 | 329 | 194.6 | 2498 | 236 | 245 | 355 | 47 | 164 | 52 | 313 | 308 | 55 | 226 | 54 | 221 | 2344.6 | 48.2 | 197 | 155 | 35 | 316 | 94.2 | 314.6 | 1410.2 | 164.2 | 424 | 2455 | 1428.4 | 197 | 364 | 257 | 48 | 429 | 188 | 362.2 | 1062.2 | 520 | 707.8 | 96 | 64 | 374 | 1482.2 | 340.4 | 701.2 | 358.2 | 55 | 146 | 310 | 421 | 55 | 331 | 3036 | 99 | 53 | 647 | 1612.4 | 295.2 | 49 | 2589.4 | 130 | 361 | 57 | 337 | 2707 | 221 | 260 | 662.8 | 53 | 321 | 3264 | 192 | 232 | 50 | 242 | 335 | 57 | 284.4 | 474.4 | 302 | 170 | 508.6 | 46 | 209 | 558.2 | 128 | 189 | 428.6 | 173 | 457 | 47 | 368 | 278 | 52 | 235 | 59 | 2745 | 796.8 | 341.2 | 3090 | 1080.6 | 87.4 | 659.8 | 197 | 55 | 527 | 52 | 1699.4 | 373 | 50 | 2435 | 481 | 767.8
52 | 3815 | 43 | 253 | 51 | 43 | 50 | 293 | 255 | 54 | 49 | 116 | 313.6 | 2577.8 | 242.6 | 328 | 740.4 | 2768.4 | 471 | 226 | 38 | 259 | 409 | 54 | 286 | 334.6 | 50.8 | 256.2 | 50 | 388 | 248 | 53 | 461 | 258.8 | 734 | 677 | 363 | 265 | 268 | 1661.8 | 343 | 151.2 | 513 | 1998.8 | 197.2 | 2055.8 | 2627.2 | 53 | 212 | 315.2 | 83.4 | 1665 | 243 | 310.4 | 469 | 226 | 204 | 1422.8 | 781.8 | 2479 | 57 | 3229 | 471.8 | 422 | 177.4 | 278 | 52 | 382 | 187 | 437.4 | 60 | 519 | 389.4 | 42 | 2277 | 287 | 1124.6 | 147 | 550 | 179 | 3187 | 317 | 259.4 | 383 | 277.4 | 52 | 154 | 228 | 1004.2 | 619.8 | 1814 | 236 | 369.6 | 355 | 47 | 164 | 232 | 313 | 346.8 | 55 | 230 | 102 | 177 | 2435 | 43 | 197 | 155 | 35 | 316 | 214 | 764.2 | 261.4 | 172 | 1613.8 | 2269.4 | 1266 | 197 | 364 | 257 | 48 | 347 | 188 | 370 | 254 | 520 | 1122.4 | 96 | 104.4 | 1517.2 | 1354 | 202 | 879.4 | 405 | 55 | 146 | 310 | 499.8 | 55 | 1162.2 | 3036 | 56 | 53 | 559 | 1581.4 | 256 | 235 | 2476 | 130 | 361 | 265 | 337 | 2707 | 221 | 260 | 838.6 | 53 | 312.2 | 3273.6 | 1897.4 | 308.8 | 50 | 55 | 328.4 | 347 | 328 | 301 | 387.6 | 170 | 55 | 46 | 209 | 316 | 128 | 232.6 | 439 | 55 | 457 | 47 | 192 | 278 | 52 | 198.6 | 59 | 2781 | 516 | 375.6 | 3090 | 452.4 | 872.4 | 444.4 | 197 | 55 | 527 | 342 | 365 | 373 | 50 | 3614.6 | 362.8 | 415.8
52 | 3541.2 | 43 | 193 | 51 | 43 | 50 | 219 | 255 | 54 | 49 | 151.4 | 356 | 35 | 305 | 328 | 279 | 2947 | 443 | 214 | 38 | 259 | 277 | 124.4 | 353.2 | 437 | 92.4 | 414.8 | 50 | 2073.4 | 248 | 72 | 461 | 188 | 254.6 | 533.6 | 1265.2 | 52.6 | 338.8 | 410 | 355 | 90 | 513 | 2449 | 233 | 426.6 | 3239 | 53 | 1221.2 | 436 | 213 | 1665 | 243 | 551.6 | 469 | 226 | 176 | 611.6 | 2003.4 | 2479 | 57 | 3229 | 629 | 436 | 35 | 278 | 52 | 732.8 | 187 | 305.4 | 60 | 519 | 388.6 | 42 | 4815.8 | 323 | 60 | 147 | 663 | 97.2 | 3187 | 317 | 358.4 | 383 | 608.8 | 52 | 154 | 228 | 3677.6 | 812.6 | 305 | 42 | 304.4 | 355 | 47 | 119.2 | 232 | 313 | 402.8 | 55 | 2048.4 | 174 | 166 | 815 | 84.2 | 223.4 | 36 | 35 | 364 | 214 | 543.6 | 345.8 | 172 | 4833.4 | 2229 | 1370 | 78.6 | 342.8 | 257 | 48 | 229.8 | 188 | 324.8 | 648 | 496 | 282 | 140.4 | 754.2 | 266.4 | 1354 | 210.4 | 499 | 475.8 | 55 | 146 | 310 | 1305.8 | 55 | 735.8 | 2900.8 | 56 | 53 | 647.8 | 979.6 | 256 | 422 | 1418.2 | 200.8 | 350.6 | 265 | 337 | 2133.2 | 221 | 50 | 385 | 53 | 409 | 805.6 | 3055 | 426 | 50 | 55 | 324 | 347 | 345.4 | 259.4 | 516 | 170 | 55 | 46 | 85 | 316 | 128 | 400.8 | 397.6 | 55 | 657.8 | 47 | 192 | 278 | 52 | 53 | 71.6 | 1785.4 | 468 | 381 | 2885.6 | 1298 | 477.2 | 1364.8 | 396.6 | 55 | 446.2 | 342 | 265 | 341 | 50 | 2435 | 284 | 189
52 | 623.6 | 43 | 103 | 51 | 43 | 50 | 89.4 | 255 | 85.6 | 49 | 151.4 | 476 | 35 | 227 | 328 | 646.8 | 2429 | 305.8 | 161.2 | 38 | 259 | 189 | 230 | 454 | 357 | 218 | 509.8 | 50 | 2494 | 400 | 148 | 468.8 | 188 | 300.4 | 442 | 2714 | 48 | 268 | 383.6 | 355 | 87 | 513 | 2449 | 233 | 404.8 | 3239 | 233 | 212 | 436 | 3781 | 1665 | 317.2 | 628 | 531.8 | 116.2 | 176 | 641 | 540 | 2479 | 176 | 3121 | 689 | 408 | 35 | 185 | 52 | 399.4 | 42 | 240 | 60 | 526 | 262 | 42 | 4745 | 323 | 581.6 | 87 | 548.6 | 160 | 3075 | 319.2 | 412.2 | 383 | 820.6 | 52 | 154 | 3262 | 3568 | 325.6 | 52 | 42 | 404 | 225 | 47 | 180 | 367.2 | 187 | 626.4 | 55 | 2652.6 | 174 | 166 | 318 | 146 | 743.2 | 36 | 35 | 340 | 214 | 343 | 770 | 171.2 | 4776.6 | 279 | 1162.2 | 49 | 258 | 391 | 48 | 149.2 | 105.8 | 283.8 | 1175 | 960.2 | 282 | 207 | 2707 | 345 | 1354 | 151.2 | 449.8 | 405 | 55 | 146 | 419.6 | 1053.2 | 55 | 329.4 | 2845 | 56 | 53 | 607 | 200.8 | 256 | 422 | 761 | 130 | 454 | 265 | 903.2 | 246 | 119 | 63 | 269.2 | 53 | 386.8 | 203 | 3055 | 486 | 50 | 90 | 324 | 493.4 | 429.8 | 93 | 516 | 71.6 | 55 | 46 | 54 | 316 | 128 | 414.8 | 204.4 | 55 | 728.2 | 47 | 192 | 278 | 52 | 53 | 75.8 | 292 | 285.6 | 381 | 2795 | 1298 | 82 | 57 | 500 | 55 | 325 | 598.8 | 339 | 285 | 50 | 2438.2 | 351.2 | 189
52 | 227 | 43 | 326.8 | 51 | 43 | 50 | 57 | 50 | 212 | 49 | 116 | 294 | 46.2 | 183 | 328 | 433.8 | 357 | 237 | 236 | 38 | 217.8 | 108 | 230 | 454 | 237 | 218 | 405 | 50 | 2390.8 | 505 | 148 | 959.4 | 188 | 200.4 | 294 | 3821.6 | 80.4 | 268 | 377 | 355 | 195 | 513 | 1045.6 | 233 | 355 | 3239 | 233 | 209.2 | 482 | 3781 | 1611.8 | 497 | 671.2 | 470 | 43 | 176 | 753.6 | 540 | 2453 | 205 | 1259.8 | 689 | 408 | 35 | 193.8 | 52 | 204 | 42 | 240 | 60 | 554 | 94.8 | 42 | 4738.4 | 323 | 1077 | 47 | 515.2 | 160 | 843.8 | 328 | 401 | 486.2 | 367 | 52 | 163.6 | 3167.2 | 3608.8 | 836.4 | 52 | 42 | 404 | 146.2 | 47 | 212 | 401 | 50 | 671 | 55 | 2722.2 | 174 | 326 | 318 | 146 | 1156.4 | 241 | 35 | 316 | 214 | 423 | 272.8 | 171 | 4759 | 319.4 | 227 | 49 | 258 | 379 | 48 | 80 | 51 | 364.2 | 303 | 1432 | 287.6 | 207 | 2705 | 345 | 1263.4 | 54 | 277 | 334.8 | 55 | 183 | 447 | 698.4 | 55 | 371.2 | 2867.4 | 56 | 53 | 633.8 | 235 | 176.8 | 422 | 1894 | 165.4 | 454 | 265 | 1326 | 237.6 | 51 | 63 | 192 | 53 | 401.6 | 239 | 3055 | 449.6 | 50 | 90 | 289 | 524.8 | 333 | 93 | 1378.8 | 59 | 55 | 172.6 | 54 | 396 | 128 | 473 | 206 | 55 | 604.8 | 237 | 157 | 278 | 52 | 53 | 59 | 292 | 59 | 257.8 | 2795 | 1298 | 82 | 57 | 500 | 55 | 325 | 1626 | 314.2 | 195 | 50 | 2435.8 | 452 | 189
52 | 227 | 43 | 311.6 | 51 | 43 | 333.8 | 57 | 117.6 | 212 | 49 | 186.8 | 402 | 63 | 183 | 1049.8 | 207 | 224.4 | 245 | 236 | 38 | 53 | 59.6 | 230 | 454 | 211.4 | 218 | 405 | 50 | 2365 | 386.2 | 272 | 312.2 | 188 | 140 | 192 | 2256 | 178 | 388.8 | 377 | 405.8 | 243 | 525 | 1058.8 | 161.4 | 355 | 791.8 | 233 | 198 | 515.8 | 3748.6 | 1532 | 689 | 547.2 | 530 | 43 | 197 | 678.8 | 641.6 | 2349 | 815.8 | 37 | 668.2 | 408 | 35 | 123 | 52 | 204 | 42 | 469.8 | 60 | 53 | 53 | 42 | 4187.8 | 113 | 191 | 47 | 500.2 | 160 | 220.8 | 393.6 | 613 | 505.4 | 439 | 164.8 | 170 | 3104 | 2994.8 | 489.6 | 52 | 42 | 335.2 | 187 | 114.6 | 212 | 221 | 50 | 711 | 55 | 2851 | 78 | 332.6 | 318 | 146 | 330 | 241 | 35 | 316 | 219.2 | 423 | 216 | 206 | 2170.6 | 1668.4 | 201 | 49 | 264 | 373 | 48 | 80 | 168 | 257 | 373.8 | 726.8 | 296 | 207 | 2697 | 345 | 1203 | 106 | 381 | 663 | 55 | 331 | 379.2 | 653.2 | 55 | 528 | 2959.6 | 56 | 53 | 548.2 | 305 | 58 | 311.6 | 2602 | 185.4 | 454 | 253 | 2337.6 | 316 | 51 | 63 | 192 | 53 | 409 | 263 | 3230.2 | 155 | 50 | 95.6 | 174 | 510.2 | 333 | 93 | 947.4 | 47 | 55 | 257 | 54 | 252 | 128 | 473 | 206 | 113 | 610 | 237 | 157 | 278 | 52 | 74.4 | 71 | 292 | 73.8 | 227 | 1231.4 | 1285 | 82 | 57 | 500 | 55 | 325 | 1626 | 683.8 | 195 | 50 | 2562.6 | 452 | 106.2
234 | 186.2 | 43 | 237 | 51 | 43 | 215.4 | 57 | 219 | 212 | 49 | 116 | 429 | 63 | 207 | 1274 | 207 | 3917.4 | 245 | 236 | 38 | 53 | 82 | 230 | 1504.4 | 102.8 | 218 | 405 | 50 | 620.8 | 307 | 246 | 361 | 188 | 210.8 | 192 | 546 | 178 | 317.8 | 377 | 251 | 249 | 525 | 1304 | 54 | 367 | 820.4 | 233 | 1207.2 | 313.4 | 3055.6 | 992.8 | 689 | 2281 | 570 | 43 | 169.8 | 608 | 576 | 2457.2 | 205 | 37 | 463.8 | 405.2 | 35 | 158.4 | 52 | 204 | 42 | 325 | 60 | 53 | 53 | 211.6 | 1153 | 83 | 201.8 | 47 | 582 | 93.4 | 182 | 492 | 1071.6 | 501 | 295.4 | 240 | 190 | 3092 | 435.2 | 3169 | 52 | 42 | 212.2 | 187 | 216 | 212 | 221 | 50 | 671 | 55 | 2851 | 54 | 322.4 | 1616.4 | 63.6 | 310 | 200 | 35 | 316 | 227 | 462.6 | 216 | 148.8 | 532 | 387.4 | 82 | 49 | 303.4 | 1112.6 | 377 | 80 | 246 | 270.2 | 135 | 656 | 296 | 118.2 | 94.4 | 325.8 | 1314 | 209 | 397.4 | 96 | 55 | 331 | 689.2 | 782.8 | 55 | 2387 | 2970 | 56 | 53 | 495 | 672.8 | 58 | 49 | 2602 | 1336.8 | 454 | 366.6 | 3983.4 | 1396 | 51 | 63 | 192 | 53 | 428.8 | 247 | 2876.2 | 75 | 50 | 104 | 174 | 483 | 333 | 93 | 334 | 47 | 163 | 257 | 54 | 252 | 128 | 298.6 | 206 | 200 | 582.8 | 237 | 157 | 236.8 | 52 | 160 | 89 | 292 | 96 | 227 | 189 | 1285 | 87.4 | 57 | 457.2 | 55 | 390.4 | 1623.8 | 2581.4 | 195 | 50 | 963.8 | 452 | 51
234 | 125 | 43 | 237 | 109.2 | 199.8 | 218 | 57 | 334 | 180.4 | 49 | 116 | 345 | 63 | 243 | 2621 | 538.2 | 5056 | 224.6 | 198.6 | 38 | 53 | 82 | 54 | 311 | 78 | 80.4 | 203 | 50 | 209 | 265 | 341.2 | 414.4 | 188 | 219.2 | 46 | 424.2 | 178 | 491.4 | 377 | 207 | 266 | 603 | 1304 | 54 | 283 | 1793 | 233 | 198 | 259 | 508.4 | 184 | 661.8 | 2281 | 776.8 | 43 | 136 | 592 | 376 | 2969.4 | 1380.6 | 52.2 | 422.2 | 412 | 35 | 158.4 | 136.8 | 212.4 | 116.4 | 249 | 175 | 53 | 53 | 254 | 3386.4 | 98.2 | 1539.2 | 47 | 582 | 49 | 182 | 492 | 2669.2 | 503.2 | 835.2 | 240 | 332.6 | 3084 | 416 | 3239.8 | 52 | 2965.8 | 238.4 | 1379.2 | 216 | 148 | 153.4 | 50 | 581.8 | 394 | 2802.4 | 54 | 370 | 126 | 43 | 230 | 1251 | 142 | 245 | 227 | 486 | 306 | 60 | 424 | 343.2 | 835.2 | 49 | 315.4 | 2222 | 377 | 80 | 246 | 302 | 163.4 | 656 | 296 | 96 | 54 | 518.4 | 1402 | 209 | 256 | 63 | 55 | 426.2 | 1044.4 | 700 | 55 | 2387 | 2858 | 56 | 53 | 224 | 459.8 | 58 | 49 | 2602 | 329.2 | 233.6 | 407 | 4256 | 316 | 51 | 63 | 192 | 53 | 283.6 | 247 | 4240 | 149.2 | 50 | 104 | 209.4 | 409.8 | 273 | 280.2 | 334 | 47 | 235 | 257 | 54 | 252 | 128 | 177.4 | 132.8 | 200 | 1038.2 | 237 | 157 | 102.4 | 52 | 160 | 189 | 292 | 102 | 241 | 189 | 1333 | 176.4 | 57 | 346 | 55 | 434 | 2872.6 | 2644.2 | 195 | 50 | 522 | 384.8 | 51
369.6 | 125 | 43 | 237 | 173.6 | 239 | 218 | 57 | 334 | 54 | 160.2 | 186.8 | 214.6 | 63 | 259 | 1274 | 253.4 | 5056 | 226 | 49 | 38 | 120.2 | 82 | 54 | 276 | 78 | 46 | 408.4 | 136.4 | 478.4 | 230 | 430 | 230 | 188 | 239 | 118 | 492 | 1050.8 | 351 | 377 | 207 | 170 | 663 | 1412 | 54 | 237 | 4840 | 233 | 198 | 193 | 466.8 | 184 | 655 | 2158.6 | 353 | 43 | 238.6 | 568 | 76 | 4404 | 2932.4 | 75 | 424 | 484 | 35 | 123 | 264 | 249 | 166 | 309 | 175 | 251 | 53 | 254 | 3782.4 | 102 | 205 | 84.8 | 582 | 49 | 182 | 492 | 2672 | 464.8 | 237 | 240 | 299 | 3084 | 334.4 | 3169 | 52 | 2988.8 | 358.4 | 187 | 216 | 52 | 52 | 50 | 448 | 382 | 2642.8 | 54 | 370 | 283.6 | 208 | 230 | 36 | 142 | 255 | 362.6 | 2469 | 252 | 891.6 | 324 | 162 | 458.6 | 49 | 280 | 2222 | 2101 | 80 | 246 | 290 | 315.8 | 578.8 | 296 | 76.8 | 1159.8 | 665 | 777.8 | 209 | 302.2 | 63 | 55 | 368.4 | 334 | 559.6 | 114.4 | 2387 | 1777 | 130.4 | 53 | 139.2 | 198 | 58 | 49 | 1608.8 | 1104.2 | 228 | 407 | 4251 | 276.8 | 51 | 63 | 199.8 | 53 | 987 | 259.4 | 4276.2 | 212 | 50 | 295.4 | 211.8 | 170.6 | 240 | 389 | 334 | 47 | 235 | 214.8 | 54 | 291.2 | 198.8 | 158 | 528.2 | 200 | 2533 | 123 | 949.8 | 54 | 52 | 160 | 139 | 292 | 111 | 297 | 1231.4 | 1285 | 350 | 57 | 386.8 | 55 | 434 | 1615 | 3138.8 | 195 | 50 | 522 | 284 | 56.2
291 | 125 | 82.2 | 55 | 661 | 1549.6 | 411 | 57 | 266.4 | 54 | 188 | 112 | 161 | 67.4 | 263 | 1274 | 323 | 3731.2 | 226 | 49 | 38 | 165 | 82 | 54 | 186 | 78 | 46 | 1848.6 | 158 | 536.8 | 158.4 | 306 | 228.6 | 430 | 309.8 | 166 | 460 | 529 | 351 | 318.6 | 207 | 170 | 663 | 1575.2 | 54 | 1752.6 | 4840 | 233 | 320.4 | 149 | 396 | 184 | 460 | 2128 | 328 | 43 | 202 | 670.8 | 173 | 4391.2 | 2615 | 37 | 424 | 484 | 35 | 193.8 | 264 | 285 | 311 | 309 | 175 | 251 | 53 | 254 | 4014.4 | 102 | 205 | 236 | 582 | 49 | 182 | 436.4 | 2490 | 394 | 165 | 202.4 | 369.4 | 50 | 314 | 3088.6 | 285 | 825.6 | 386 | 187 | 216 | 52 | 52 | 50 | 1529.4 | 270.8 | 2326 | 54 | 350.4 | 323 | 208 | 2782.6 | 36 | 142 | 255 | 453 | 3355 | 216 | 487.8 | 324 | 162 | 82 | 49 | 197.8 | 3000 | 377 | 80 | 207 | 290 | 293 | 471 | 296 | 73 | 69 | 665 | 371 | 1940.2 | 329 | 63 | 55 | 353.6 | 364.8 | 976.2 | 154 | 2230.2 | 567.4 | 242 | 53 | 156 | 58 | 58 | 49 | 119 | 3424.2 | 248 | 484.2 | 4251 | 252 | 51 | 63 | 205 | 53 | 636.6 | 384 | 4726.2 | 212 | 50 | 167.8 | 198 | 77 | 240 | 378 | 1628.2 | 47 | 235 | 46 | 54 | 150 | 128 | 158 | 972.4 | 200 | 2533 | 47 | 574.2 | 46.8 | 203 | 109.8 | 89 | 292 | 111 | 383.2 | 2795 | 1349.8 | 350 | 377 | 328 | 55 | 1455.4 | 1615 | 3116 | 195 | 50 | 486.2 | 284 | 146.8
312.6 | 125 | 141 | 55 | 84 | 394 | 411 | 57 | 231 | 54 | 224.8 | 176.8 | 161 | 74 | 175.4 | 1274 | 323 | 776 | 216.4 | 49 | 38 | 165 | 82 | 54 | 186 | 162.6 | 46 | 336.6 | 158 | 365.8 | 124 | 275 | 316 | 520 | 246.2 | 166 | 458 | 56 | 613.2 | 231 | 207 | 172 | 675 | 1768 | 222 | 2782 | 4933.2 | 233 | 322 | 149 | 396 | 1317.4 | 205 | 598 | 251.2 | 103.4 | 237.4 | 624 | 173 | 4372 | 2615 | 37 | 424 | 484 | 35 | 123 | 264 | 967.4 | 311 | 309 | 129 | 251 | 53 | 169.2 | 2970.8 | 192 | 205 | 236 | 423.4 | 49 | 198.4 | 189 | 2303 | 441.6 | 165 | 52 | 444.4 | 50 | 221.6 | 328.8 | 285 | 307 | 373 | 166.6 | 47 | 52 | 52 | 171.8 | 3092 | 238.6 | 2326 | 54 | 272 | 323 | 208 | 2776 | 36 | 99.2 | 327 | 453 | 2902 | 216 | 60 | 324 | 162 | 622.8 | 49 | 127 | 3794.4 | 122.8 | 104 | 51 | 290 | 194.4 | 577.2 | 169.4 | 79 | 122.2 | 677 | 321 | 2373 | 454 | 53.4 | 55 | 295 | 313.2 | 691.8 | 154 | 2191 | 929.8 | 242 | 53 | 156 | 165 | 58 | 216.2 | 119 | 3048.6 | 367.4 | 507 | 1755.8 | 222 | 51 | 63 | 205 | 53 | 451 | 384 | 3592.4 | 212 | 50 | 104 | 284.8 | 77 | 240 | 386 | 334 | 47 | 199 | 46 | 132.4 | 150 | 128 | 158 | 250.4 | 55 | 2603.8 | 47 | 1450.2 | 45 | 203 | 67 | 77.8 | 292 | 2072.6 | 434 | 2790.2 | 1357.6 | 350 | 504.6 | 1697.2 | 55 | 204 | 1646 | 332 | 193 | 50 | 343 | 284 | 214
321 | 125 | 286.6 | 55 | 991.2 | 315.6 | 411 | 158.8 | 275 | 54 | 340 | 601 | 161 | 35 | 129 | 1274 | 374.6 | 150.6 | 210 | 49 | 38 | 165 | 881.6 | 54 | 310.8 | 219 | 46 | 347 | 136.4 | 960.4 | 64.4 | 230.6 | 340 | 520 | 924.8 | 166 | 365 | 183 | 427 | 257.4 | 207 | 188 | 585 | 1724 | 222 | 2844.2 | 3674.8 | 253 | 206 | 149 | 195 | 184 | 218.6 | 232.2 | 200 | 194 | 237.4 | 678.8 | 173 | 4372 | 2615 | 37 | 424 | 592.6 | 35 | 123 | 264 | 967.4 | 184.6 | 170 | 60 | 717 | 53 | 42 | 183 | 162 | 205 | 236 | 368 | 49 | 230.4 | 189 | 311 | 513 | 1046.2 | 52 | 1480.4 | 50 | 297 | 258 | 285 | 349.2 | 789.6 | 55 | 47 | 52 | 52 | 253 | 2814 | 232 | 2326 | 54 | 272 | 126 | 208 | 4007.8 | 155 | 35 | 345 | 453 | 2469 | 216 | 67.2 | 324 | 162 | 284.4 | 49 | 169.4 | 2214 | 48 | 183.8 | 51 | 290 | 170.4 | 902.4 | 264 | 73.4 | 122.2 | 584 | 173 | 2373 | 454 | 51 | 55 | 295 | 308 | 400 | 154 | 1075.6 | 223 | 242 | 53 | 156 | 165 | 58 | 258 | 156 | 2751.6 | 360 | 507 | 1549.2 | 292.8 | 51 | 659.4 | 205 | 53 | 411 | 384 | 1856 | 117.8 | 50 | 97 | 218 | 161.8 | 240 | 218 | 334 | 121.4 | 149.4 | 46 | 212 | 150 | 198.8 | 158 | 292 | 55 | 2706 | 47 | 401 | 45 | 815 | 67 | 175 | 292 | 2370 | 434 | 2846.2 | 1373 | 350 | 626 | 328 | 55 | 204 | 1646 | 332 | 185 | 50 | 331 | 441.6 | 262
1574.2 | 125 | 323 | 55 | 544.6 | 198 | 472.2 | 404 | 275 | 54 | 268.8 | 34 | 161 | 35 | 117 | 1274 | 253.4 | 79 | 194 | 49 | 38 | 53 | 516.8 | 54 | 342 | 219 | 46 | 347 | 50 | 544 | 122 | 53 | 356 | 520 | 662 | 46 | 267.8 | 275 | 47 | 405.6 | 207 | 236 | 525 | 1628 | 222 | 3031.8 | 461.4 | 389 | 206 | 125 | 165.6 | 184 | 239 | 222 | 200 | 194 | 202 | 646.2 | 134.2 | 2493 | 4378.4 | 37 | 364 | 665 | 35 | 490.8 | 52 | 967.4 | 183 | 170 | 60 | 640.6 | 53 | 42 | 183 | 235.8 | 2198.6 | 236 | 380 | 153 | 305.6 | 189 | 438 | 513 | 2381.8 | 52 | 244.8 | 50 | 297 | 293.4 | 285 | 394.2 | 2570 | 55 | 47 | 52 | 52 | 336.2 | 2814 | 203.2 | 2326 | 54 | 272 | 126 | 109 | 2803 | 155 | 35 | 325 | 407.8 | 877 | 212 | 66.8 | 325.8 | 232.2 | 417.8 | 49 | 303.8 | 2182 | 48 | 253 | 188 | 227.2 | 247.8 | 547.8 | 452 | 65 | 69 | 519 | 248 | 2246.4 | 599.6 | 51 | 55 | 295 | 1156 | 372 | 55 | 381.6 | 438 | 242 | 53 | 90 | 165 | 58 | 258 | 304 | 2787.6 | 541.6 | 4143.2 | 4121 | 644.8 | 117.8 | 63 | 352 | 53 | 335.8 | 384 | 1796 | 172 | 174.2 | 181.2 | 266 | 259.8 | 290.4 | 337 | 334 | 233 | 173 | 46 | 305 | 71.6 | 128 | 158 | 292 | 55 | 2741.4 | 47 | 436 | 52 | 815 | 80 | 200 | 292 | 1931.6 | 434 | 2945.4 | 1423 | 310.8 | 1037 | 199 | 55 | 204 | 1646 | 343.4 | 185 | 50 | 313 | 430.6 | 262
1780 | 125 | 244.6 | 237 | 51 | 82.8 | 397.2 | 476.6 | 275 | 54 | 201 | 34 | 154.4 | 35 | 117 | 1842.6 | 266.8 | 79 | 170 | 49 | 275 | 53 | 132 | 54 | 344.2 | 219 | 46 | 347 | 50 | 203.2 | 1311.8 | 53 | 230.8 | 423 | 95 | 46 | 279 | 275 | 47 | 500 | 180.6 | 212 | 56 | 1688.4 | 222 | 1534.2 | 525 | 832.2 | 144.8 | 89 | 282 | 184 | 239 | 232.2 | 231.2 | 194 | 401.6 | 799 | 76 | 2519 | 3790.6 | 37 | 324 | 665 | 35 | 2327.8 | 52 | 270 | 183 | 152.4 | 60 | 696.2 | 53 | 66 | 2047.2 | 319 | 2697 | 84.8 | 502.8 | 179 | 452 | 189 | 481 | 513 | 2405 | 52 | 177 | 50 | 297 | 776.6 | 52 | 937.6 | 2706 | 230 | 47 | 52 | 52 | 357 | 2814 | 154.2 | 2326 | 54 | 192.2 | 126 | 43 | 2863 | 155 | 35 | 2053.6 | 227 | 472 | 196 | 59 | 333 | 287.4 | 557 | 49 | 233 | 1290 | 48 | 224 | 188 | 344 | 492.8 | 434.4 | 499 | 65 | 69 | 621.4 | 519 | 280.2 | 833.6 | 1296 | 55 | 295 | 2486.4 | 266 | 55 | 598.4 | 460.4 | 56 | 53 | 46 | 165 | 255 | 49 | 410.2 | 2781.2 | 461.4 | 3884.2 | 4089 | 331.4 | 218 | 273 | 352 | 53 | 236.8 | 384 | 1430 | 250 | 257 | 256 | 408.8 | 401.4 | 324.8 | 337 | 334 | 233 | 173 | 46 | 335.4 | 52 | 198.8 | 780.8 | 84 | 55 | 2863.2 | 47 | 373.6 | 45 | 818.4 | 53 | 200 | 292 | 1928 | 434 | 2952 | 1211.6 | 404.6 | 2307.2 | 199 | 55 | 365.6 | 1646 | 389 | 289.8 | 50 | 313 | 355 | 262
1780 | 125 | 43 | 237 | 51 | 54 | 320 | 532.8 | 895 | 54 | 608.2 | 34 | 128 | 35 | 117 | 4242.2 | 288.2 | 79 | 170 | 49 | 275 | 53 | 135 | 54 | 353 | 134.4 | 46 | 371.8 | 50 | 5748.6 | 3156.8 | 53 | 281 | 423 | 447.6 | 216 | 303 | 275 | 95 | 440 | 217 | 218 | 56 | 1552 | 54 | 453 | 525 | 1263.4 | 53 | 63.4 | 342 | 184 | 239 | 239 | 2568 | 267.2 | 424 | 988.4 | 76 | 2700 | 2612.8 | 37 | 364 | 762 | 35 | 2223.8 | 52 | 270 | 53 | 246 | 95.6 | 644 | 53 | 162 | 3312 | 447.4 | 2697 | 47 | 502.8 | 179 | 2104 | 309 | 452.2 | 425 | 1956.4 | 52 | 177 | 122.8 | 297 | 2441.4 | 52 | 2999 | 2646 | 230 | 47 | 52 | 52 | 316.4 | 2814 | 299 | 507.6 | 54 | 1325.2 | 161.4 | 43 | 2863 | 155 | 35 | 3150.8 | 215.8 | 989.4 | 216 | 59 | 333 | 293 | 545.2 | 49 | 303.8 | 147 | 48 | 347 | 188 | 366.6 | 704.6 | 399 | 499 | 65 | 69 | 670 | 294 | 383.6 | 596 | 168 | 55 | 300.2 | 2477 | 109.2 | 55 | 598.4 | 550 | 56 | 53 | 126 | 261 | 255 | 49 | 435 | 2790 | 390 | 3809 | 3922 | 195.6 | 286 | 405 | 1613.8 | 53 | 223 | 412 | 1346 | 250 | 257 | 256 | 258 | 190.8 | 332 | 334.8 | 334 | 121.4 | 149.4 | 46 | 209 | 52 | 128 | 158 | 84 | 55 | 2729 | 47 | 269.6 | 45 | 416.6 | 53 | 200 | 1392.4 | 832.4 | 434 | 2952 | 360 | 496.4 | 2224 | 153.4 | 55 | 435 | 1646 | 238.6 | 311.4 | 50 | 313 | 507 | 262
1780 | 160.4 | 43 | 231.4 | 51 | 54 | 320 | 473.2 | 3309 | 54 | 2477 | 34 | 160.8 | 74 | 57 | 5288.8 | 301 | 59.8 | 279 | 49 | 347 | 53 | 147 | 54 | 355.6 | 78 | 46 | 367 | 50 | 147 | 2105 | 53 | 345.8 | 3205 | 800.2 | 216 | 322 | 233.4 | 229.6 | 440 | 211 | 218 | 170 | 1576 | 54 | 1727 | 501 | 402.6 | 53 | 57 | 382.2 | 184 | 231 | 239 | 2608 | 226 | 303 | 950 | 76 | 2700 | 2604 | 75 | 424 | 1526.4 | 35 | 2211 | 89.6 | 285 | 53 | 212 | 238 | 485.6 | 347.6 | 162 | 3316.4 | 447.4 | 1196.4 | 320 | 408.6 | 179 | 4181.8 | 172 | 201 | 406 | 194 | 52 | 177 | 414 | 160 | 3019 | 52 | 2955.4 | 2358.6 | 230 | 47 | 52 | 52 | 133.2 | 2814 | 239 | 53 | 54 | 79 | 161.4 | 43 | 4002.6 | 155 | 35 | 3077 | 213 | 3064.4 | 365 | 59 | 333 | 363.8 | 600 | 205 | 643.2 | 147 | 48 | 325.2 | 188 | 446.6 | 251 | 465.4 | 499 | 87.2 | 660 | 762 | 297 | 378 | 482 | 168 | 55 | 327 | 2441 | 79 | 55 | 436.2 | 550 | 99 | 53 | 246 | 285 | 294.8 | 348.4 | 435 | 2754 | 390 | 3809 | 3410.2 | 120 | 388 | 405 | 352 | 53 | 381.8 | 398.8 | 1346 | 350 | 257 | 343 | 311.2 | 191.4 | 332 | 267.4 | 254.2 | 84.4 | 55 | 46 | 257 | 52 | 128 | 158 | 338.2 | 55 | 2722.8 | 47 | 738.2 | 45 | 613.2 | 53 | 200 | 177.6 | 102 | 378 | 2896.8 | 341.2 | 470 | 2224 | 142 | 55 | 435 | 1389.2 | 223 | 339.8 | 50 | 313 | 715.4 | 317.6
1816 | 160.4 | 43 | 233.4 | 51 | 54 | 218 | 228 | 3350 | 54 | 2477 | 34 | 275 | 1949 | 124.6 | 5978 | 301 | 197.8 | 285.4 | 49 | 1140.2 | 53 | 147 | 54 | 534 | 78 | 46 | 367 | 50 | 250.2 | 2105 | 53 | 389 | 3183.6 | 95 | 287.6 | 328 | 103 | 256 | 392.8 | 211 | 584.8 | 246 | 2837.2 | 54 | 3488.4 | 288.8 | 255 | 53 | 208 | 276.2 | 184 | 231 | 604 | 2568 | 226 | 670.8 | 961.6 | 76 | 2611.8 | 2616 | 75 | 424 | 992 | 35 | 2211 | 146 | 285 | 73 | 212 | 238 | 472 | 473 | 162 | 3323 | 412.4 | 196 | 344 | 578.8 | 75 | 3001.4 | 172 | 167 | 406 | 194 | 52 | 167.4 | 414 | 160 | 2997.2 | 52 | 2890 | 516.2 | 230 | 47 | 52 | 52 | 50 | 2814 | 239 | 127.8 | 102 | 103.4 | 126 | 43 | 3582.8 | 164.6 | 35 | 3125 | 213 | 3020.8 | 209 | 59 | 333 | 293 | 504.6 | 205 | 55 | 147 | 48 | 256 | 51 | 551.4 | 213.4 | 388 | 399.4 | 295 | 108 | 698 | 250.6 | 378 | 429.6 | 144.6 | 55 | 327 | 2441 | 112.6 | 55 | 468.2 | 449.6 | 271 | 53 | 246 | 285 | 256 | 517.2 | 362 | 2730 | 270.4 | 177.6 | 464 | 155.4 | 321.2 | 405 | 458 | 53 | 461 | 302 | 1401.4 | 311 | 215.6 | 398.6 | 700.8 | 237.6 | 273 | 421 | 321 | 234 | 55 | 46 | 689.6 | 52 | 396.8 | 158 | 409 | 55 | 2926.8 | 47 | 131.6 | 45 | 220 | 53 | 200 | 156 | 102 | 356.8 | 2794 | 361 | 399.6 | 2410 | 142 | 55 | 447 | 364.2 | 218.2 | 1382 | 50 | 407.4 | 694 | 401
1177.6 | 125 | 43 | 210.4 | 74.4 | 54 | 218 | 191 | 3514 | 54 | 2497 | 34 | 275 | 3299 | 183 | 5081.2 | 301 | 309 | 295 | 236 | 2306.6 | 53 | 191 | 124.4 | 534 | 78 | 183.6 | 367 | 50 | 250.4 | 1395.8 | 53 | 351.8 | 3098 | 87.2 | 395 | 369.4 | 127 | 256 | 204 | 299.4 | 903.6 | 246 | 561.6 | 54 | 3208 | 163 | 413 | 53 | 274 | 341 | 184 | 343.8 | 487.2 | 2591.2 | 226 | 457.8 | 1175.6 | 76 | 2389 | 2520.8 | 37 | 411.2 | 762 | 35 | 2231.8 | 146 | 285 | 73 | 212 | 238 | 452 | 473 | 90 | 1463.2 | 252 | 196 | 400 | 508 | 49 | 2351.2 | 124 | 257 | 406 | 194 | 52 | 185 | 339.6 | 160 | 2842.4 | 52 | 2371.4 | 462.2 | 125 | 47 | 52 | 232 | 50 | 3066.8 | 239 | 240 | 174 | 194.4 | 196.8 | 43 | 3143.2 | 3168 | 35 | 3285 | 207.8 | 2870 | 215.6 | 59 | 333 | 233 | 513 | 205 | 55 | 147 | 48 | 256 | 51 | 780 | 479.4 | 384.6 | 286 | 295 | 116 | 602 | 207.8 | 308.8 | 455.4 | 51 | 55 | 327 | 2441 | 121 | 55 | 565 | 451.4 | 1743.2 | 53 | 246 | 285 | 256 | 541 | 265 | 2730 | 329.6 | 57 | 389.2 | 637.8 | 506.6 | 279 | 458 | 53 | 421 | 403 | 319 | 155 | 50 | 243.4 | 93 | 384 | 383.2 | 629 | 351 | 234 | 55 | 46 | 2682 | 52 | 396.2 | 196.8 | 409 | 55 | 2419.6 | 47 | 184 | 45 | 200.8 | 1298.4 | 202.6 | 50 | 158.4 | 355 | 2831.6 | 349 | 49 | 427 | 356 | 122.6 | 419.4 | 258.6 | 211 | 353.8 | 50 | 461 | 738.2 | 401
190 | 195.8 | 43 | 292.6 | 168 | 1238.4 | 207.6 | 191 | 2913.8 | 54 | 2477 | 34 | 172.6 | 3279 | 183 | 4787 | 301 | 309 | 295 | 236 | 2213 | 53 | 367 | 230 | 534 | 78 | 218 | 314.6 | 50 | 212 | 345.8 | 53 | 203 | 3098 | 82 | 293 | 523.6 | 121 | 256 | 204 | 286 | 1759.4 | 246 | 314 | 197.2 | 3224.8 | 163 | 413 | 53 | 318 | 341 | 184 | 372 | 573 | 2497.8 | 152.8 | 231 | 614.2 | 76 | 2389 | 2494.2 | 37 | 417.6 | 774 | 35 | 2143 | 146 | 285 | 73 | 132.2 | 238 | 1426.2 | 347.6 | 42 | 240 | 252 | 196 | 1065.6 | 508 | 49 | 240 | 84.8 | 267 | 382 | 194 | 52 | 161 | 228 | 160 | 2741 | 52 | 297 | 545 | 55 | 47 | 52 | 232 | 50 | 3223 | 105 | 240 | 174 | 190 | 126 | 43 | 2730 | 2117 | 56.4 | 3307 | 200 | 695.2 | 331.6 | 59 | 403.8 | 428.2 | 353 | 205 | 55 | 195 | 48 | 215 | 51 | 685.2 | 1003.6 | 871.8 | 345.2 | 295 | 116 | 523.4 | 332.2 | 334.6 | 590.4 | 79.8 | 55 | 327 | 321 | 121 | 55 | 565 | 441 | 2570 | 53 | 452 | 285 | 256 | 541 | 265 | 2730 | 323.6 | 57 | 490 | 365.4 | 531 | 195 | 458 | 53 | 413.6 | 403 | 319 | 115 | 50 | 235 | 93 | 1104.8 | 296 | 584 | 351 | 234 | 55 | 46 | 2810 | 52 | 56 | 255 | 375 | 55 | 2252 | 47 | 184 | 45 | 188 | 66 | 213 | 50 | 234 | 327 | 2986.8 | 358.6 | 49 | 389.8 | 356 | 224 | 306 | 230 | 232.2 | 309.8 | 50 | 412.2 | 747 | 401
142 | 125 | 43 | 373 | 168 | 43 | 205 | 191 | 568.6 | 117.2 | 2493 | 34 | 187 | 3199 | 153.8 | 3679.2 | 301 | 267 | 300.2 | 236 | 2213 | 135.4 | 437.8 | 230 | 219 | 78 | 218 | 279.2 | 50 | 212 | 425 | 84 | 1468.2 | 188 | 82 | 117.6 | 560 | 178.6 | 276 | 204 | 51 | 2782 | 208 | 314 | 233 | 2150.8 | 196.6 | 436.8 | 53 | 318 | 364.6 | 184 | 372 | 589 | 1241.8 | 43 | 231 | 522.8 | 76 | 2389 | 2479 | 37 | 334 | 756 | 35 | 2112 | 73.4 | 280.6 | 148 | 179 | 95.6 | 333 | 163.4 | 42 | 1209 | 252 | 309 | 742.8 | 462.8 | 49 | 403 | 216 | 255.8 | 343.8 | 284 | 52 | 161 | 85.6 | 172.8 | 2755 | 52 | 297 | 510.6 | 55 | 47 | 212 | 232 | 50 | 3223 | 63.8 | 240 | 174 | 190 | 126 | 83 | 3993 | 2158 | 142 | 3307 | 220.4 | 1113 | 259.2 | 59 | 120 | 441 | 275 | 111.4 | 55 | 320.6 | 48 | 51 | 51 | 532 | 224 | 2253 | 377.4 | 228.4 | 178.4 | 471 | 340 | 312 | 234 | 171 | 55 | 193 | 321 | 1234 | 55 | 565 | 441 | 2441 | 53 | 358.8 | 328.2 | 256 | 293.4 | 365 | 2730 | 338 | 57 | 490 | 252 | 361 | 195 | 458 | 192 | 344.4 | 403 | 319 | 248 | 197 | 235 | 93 | 3977.2 | 224 | 349.6 | 351 | 234 | 55 | 46 | 2882 | 52 | 56 | 255 | 231.4 | 55 | 1860.6 | 85 | 184 | 45 | 188 | 269.4 | 188 | 50 | 348.4 | 320 | 2994 | 261 | 234 | 241 | 356 | 224 | 366 | 230 | 349.6 | 290 | 50 | 465 | 747 | 215
142 | 125 | 294.8 | 373 | 168 | 43 | 210.8 | 191 | 1252.2 | 212 | 682.6 | 34 | 421 | 1328.8 | 37 | 3114 | 301 | 194.2 | 321 | 236 | 1816.4 | 259 | 401.2 | 230 | 118.2 | 78 | 218 | 424.8 | 50 | 248 | 404 | 208 | 303 | 188 | 89.2 | 46 | 2606 | 179 | 252 | 204 | 243 | 2782 | 56 | 314 | 233 | 1742.8 | 179.2 | 434 | 53 | 167 | 522.6 | 184 | 372 | 593 | 357 | 43 | 1451.4 | 1482.2 | 54.4 | 5068 | 1515 | 37 | 444.4 | 672 | 35 | 2112 | 65 | 274 | 322 | 201.6 | 60 | 381 | 85 | 42 | 2133.6 | 162 | 309 | 427 | 395 | 49 | 484 | 216 | 407.4 | 335 | 425 | 52 | 161 | 50 | 181.6 | 2755 | 52 | 297 | 373 | 55 | 47 | 212 | 232 | 50 | 3111.4 | 66 | 240 | 78 | 190 | 196.8 | 163.6 | 2755.8 | 2158 | 142 | 3307 | 1473.2 | 287 | 1354 | 59 | 155.4 | 476.4 | 243 | 197 | 55 | 425 | 48 | 51 | 51 | 532 | 242 | 3076 | 383 | 65 | 220 | 471 | 340 | 284 | 274 | 1890.4 | 55 | 193 | 321 | 1386.2 | 55 | 643.4 | 446.2 | 2183.2 | 53 | 388.8 | 748.6 | 58 | 49 | 272.2 | 2230.2 | 338 | 57 | 652.8 | 1667.4 | 361 | 195 | 450.2 | 649.6 | 186 | 396 | 294.2 | 248 | 197 | 235 | 93 | 4030 | 267.6 | 428 | 278.2 | 84.4 | 55 | 257 | 204 | 52 | 56 | 255 | 57 | 55 | 303 | 237 | 105.4 | 45 | 197 | 438.4 | 64 | 50 | 322.4 | 794.8 | 1944.4 | 266 | 234 | 265 | 1268.8 | 224 | 578.2 | 230 | 500 | 340 | 50 | 493.8 | 747 | 1401.2
330 | 195.8 | 334 | 373 | 97.8 | 1065.4 | 243 | 191 | 3489 | 212 | 49 | 34 | 369.8 | 2088.2 | 37 | 3114 | 337 | 262 | 328.2 | 123.8 | 230 | 259 | 390 | 230 | 51 | 688.8 | 149.2 | 546 | 50 | 272 | 320 | 208 | 303 | 188 | 94 | 46 | 2606 | 248.6 | 252 | 244 | 243 | 1901.6 | 206 | 546 | 233 | 484 | 88 | 470 | 53 | 57 | 492.4 | 184 | 372 | 593 | 228.4 | 43 | 273.8 | 2762 | 134.2 | 5068 | 97.6 | 37 | 500.2 | 604 | 35 | 2112 | 65 | 274 | 322 | 53 | 106 | 1378 | 94 | 42 | 3372 | 128.2 | 287.4 | 392.8 | 400.2 | 49 | 597.8 | 216 | 446 | 335 | 425 | 52 | 161 | 50 | 190 | 2755 | 52 | 2381 | 354.6 | 150 | 47 | 212 | 119.6 | 50 | 1842.6 | 66 | 53 | 54 | 208.2 | 126 | 246 | 302 | 167 | 142 | 1530.4 | 302 | 287 | 196 | 59 | 155.4 | 476.4 | 235 | 197 | 55 | 401 | 160.2 | 51 | 169 | 304.6 | 198 | 3100 | 383 | 56 | 134.8 | 471 | 334.2 | 240.8 | 250 | 2255.8 | 55 | 193 | 321 | 1467 | 55 | 761 | 2982 | 1197 | 53 | 224 | 3126.4 | 58 | 49 | 347.8 | 231 | 168.4 | 57 | 649.8 | 2611 | 722.4 | 195 | 445 | 1107.2 | 186 | 368 | 288 | 209.4 | 197 | 235 | 93 | 4179.8 | 92 | 303.2 | 169 | 47 | 55 | 257 | 201 | 216 | 56 | 177.4 | 57 | 55 | 271.6 | 237 | 115.4 | 45 | 203 | 342 | 58 | 50 | 293.2 | 1316.6 | 376 | 266 | 49 | 241 | 724 | 224 | 727 | 1516.2 | 452.8 | 340 | 50 | 537 | 805.8 | 341
505.4 | 125 | 334 | 373 | 51 | 777.8 | 243 | 234.2 | 3455.8 | 212 | 49 | 34 | 453 | 3434.6 | 95.4 | 3114 | 468.8 | 262 | 333 | 49 | 230 | 266 | 241.2 | 54 | 51 | 1099.6 | 46 | 543.4 | 50 | 426 | 280.4 | 208 | 711.4 | 188 | 94 | 46 | 2917.6 | 382.6 | 252 | 244 | 243 | 375 | 206 | 454 | 161.4 | 418 | 88 | 434 | 55.8 | 57 | 470 | 184 | 372 | 572 | 215 | 43 | 180.8 | 2655.8 | 173 | 5068 | 212 | 37 | 493 | 502 | 35 | 2112 | 65 | 230 | 322 | 53 | 175 | 2798 | 94 | 254 | 3372 | 235.8 | 367.8 | 344 | 557.6 | 49 | 611.4 | 216 | 446 | 395 | 248 | 52 | 156.8 | 50 | 210.4 | 2755 | 52 | 2962.4 | 1314.4 | 150 | 47 | 256.8 | 221 | 50 | 51 | 99 | 53 | 54 | 253 | 196.8 | 253.8 | 302 | 167 | 77.8 | 306 | 313.2 | 287 | 196 | 170 | 120 | 345.8 | 235 | 217.6 | 97.4 | 401 | 235 | 51 | 169 | 298 | 264.6 | 3039 | 403 | 50 | 256 | 561 | 334 | 147.2 | 367.6 | 3414.4 | 55 | 193 | 321 | 1432 | 55 | 681 | 3049.2 | 1271.4 | 53 | 224 | 2249 | 58 | 49 | 277 | 231 | 126 | 57 | 834 | 2648.6 | 1157 | 283.8 | 522.2 | 192 | 262 | 1066 | 263.8 | 55 | 197 | 235 | 93 | 3161.6 | 64.6 | 252 | 169 | 47 | 199 | 257 | 309 | 216 | 56 | 182 | 57 | 55 | 178 | 237 | 274 | 45 | 203 | 342 | 58 | 50 | 6018.6 | 511 | 225.6 | 266 | 49 | 667 | 192 | 55 | 687 | 455.4 | 568 | 340 | 50 | 2123.4 | 799 | 389.8
503.6 | 195.8 | 334 | 373 | 51 | 383 | 243 | 320.6 | 3630 | 148.8 | 177 | 34 | 453 | 3713.8 | 183 | 3111.8 | 427 | 262 | 245.8 | 49 | 230 | 266 | 204 | 54 | 51 | 278 | 46 | 446.6 | 50 | 426 | 122 | 177 | 1119.8 | 188 | 94 | 46 | 3509 | 46 | 252 | 244 | 243 | 304 | 206 | 324.8 | 54 | 418 | 133.6 | 489 | 97.6 | 57 | 3045.2 | 184 | 372 | 450 | 317.4 | 73.2 | 134 | 2585 | 197 | 5068 | 222 | 75 | 469 | 502 | 35 | 2112 | 65 | 204 | 265.8 | 53 | 175 | 2855.2 | 94 | 254 | 3372 | 247 | 300 | 390.4 | 595 | 49 | 664.4 | 84.8 | 447.2 | 611.6 | 278.6 | 52 | 50 | 50 | 384.4 | 2634.4 | 52 | 2905.2 | 866.4 | 150 | 172.2 | 228 | 221 | 50 | 51 | 123 | 53 | 54 | 253 | 621 | 259 | 318 | 167 | 179 | 2082.6 | 1487.2 | 287 | 196 | 203.2 | 190.8 | 384.8 | 235 | 300 | 161 | 364.6 | 235 | 51 | 169 | 298 | 309 | 2905 | 1009 | 50 | 256 | 641 | 334 | 50 | 501.2 | 2263 | 237 | 267 | 321 | 1420.8 | 55 | 661 | 3094 | 1383 | 53 | 227.2 | 2249 | 58 | 49 | 1126 | 213.6 | 126 | 207.4 | 915 | 2415 | 239 | 306 | 638 | 192 | 284 | 3957 | 335 | 55 | 197 | 235 | 100.2 | 368 | 73 | 228 | 194 | 47 | 235 | 257 | 309 | 213.4 | 56 | 31 | 84.2 | 55 | 178 | 237 | 274 | 45 | 255 | 168.6 | 58 | 50 | 1586.8 | 511 | 188 | 266 | 49 | 2586.4 | 132 | 55 | 607 | 476 | 448 | 215 | 50 | 2384 | 799 | 366.6
358 | 620 | 120.2 | 373 | 51 | 1567.4 | 281.6 | 2714.6 | 3029.8 | 54 | 177 | 34 | 363 | 4302.2 | 183 | 3109 | 427 | 262 | 235.2 | 49 | 230 | 60 | 204 | 54 | 51 | 278 | 46 | 425 | 50 | 618 | 122 | 53 | 296 | 2413.6 | 83.2 | 46 | 3537.2 | 46 | 252 | 244 | 127.8 | 280 | 206 | 445.2 | 54 | 405 | 202 | 374 | 220 | 57 | 3654.6 | 184 | 372 | 288 | 343 | 194 | 134 | 1731.8 | 239 | 2491.8 | 262 | 111 | 1633.6 | 529.6 | 70.6 | 2132.4 | 88.2 | 204 | 219 | 53 | 175 | 3066 | 94 | 254 | 1514.4 | 247 | 336.8 | 460 | 724.6 | 49 | 1277.8 | 52 | 252.8 | 619.2 | 537 | 52 | 152 | 50 | 456 | 2663 | 52 | 1368 | 508 | 112 | 684.6 | 164 | 221 | 50 | 51 | 161.2 | 117.4 | 54 | 269.6 | 54 | 254.2 | 302 | 191.4 | 179 | 3433.6 | 316 | 322.4 | 196 | 336 | 120 | 1376.2 | 275.6 | 152 | 161 | 671.2 | 235 | 51 | 226.6 | 295.6 | 322.2 | 2855 | 3718.8 | 50 | 256 | 566 | 519 | 98 | 367.6 | 1878.4 | 239.6 | 354 | 686.6 | 1225.4 | 134.2 | 673 | 3094 | 1383 | 53 | 156 | 2329.4 | 58 | 49 | 760 | 196.8 | 111.6 | 245 | 861.4 | 1007.6 | 239 | 303.4 | 667.6 | 192 | 286.4 | 3616 | 390 | 149.2 | 238.6 | 235 | 320.6 | 368 | 73 | 60 | 294 | 47 | 235 | 130.4 | 309 | 203 | 56 | 74.6 | 166.6 | 55 | 178 | 85 | 170 | 45 | 335 | 53 | 58 | 50 | 220 | 394.8 | 246.8 | 266 | 49 | 2926.6 | 132 | 55 | 587 | 499.6 | 392 | 215 | 50 | 2384 | 533.8 | 2970.4
358 | 53 | 43 | 373 | 51 | 228.6 | 436 | 4313.4 | 629 | 54 | 177 | 34 | 222 | 2331.6 | 216 | 2661.4 | 345.6 | 154.6 | 364 | 49 | 230 | 60 | 204 | 1469.6 | 51 | 158 | 46 | 223 | 139.2 | 618 | 207.2 | 53 | 303 | 2970 | 67 | 46 | 3495.2 | 46 | 451 | 427.4 | 51 | 238.4 | 56 | 198 | 54 | 405 | 240.6 | 374 | 220 | 57 | 3603 | 184 | 487.2 | 358.8 | 410.4 | 194 | 134 | 452 | 146 | 2430.6 | 233.4 | 75 | 265 | 1725 | 213 | 2146 | 94 | 214 | 227 | 53 | 83 | 3066 | 68 | 254 | 228 | 247 | 392 | 460 | 1800.6 | 115.6 | 3899.6 | 52 | 137 | 2471.4 | 1313.2 | 127.2 | 152 | 50 | 628.4 | 2663 | 52 | 315.4 | 524 | 55 | 2271 | 164 | 221 | 91.6 | 51 | 170 | 382 | 54 | 257.6 | 54 | 381 | 302 | 1111.8 | 179 | 3418 | 316 | 322.4 | 128.8 | 296.8 | 120 | 565.4 | 438 | 152 | 161 | 1069.4 | 254.4 | 51 | 637.6 | 286 | 349 | 2831 | 3822 | 50 | 256 | 566 | 669 | 170 | 260.8 | 2344 | 274 | 496 | 1034 | 72 | 154 | 455.4 | 2694 | 1383 | 53 | 156 | 941 | 58 | 216.2 | 378.6 | 221 | 90 | 245 | 2344 | 76 | 239 | 293 | 682.8 | 53 | 286 | 3616 | 390 | 251 | 303 | 235 | 393 | 368 | 73 | 60 | 298.4 | 47 | 235 | 46 | 407 | 301 | 56 | 249 | 225 | 55 | 178 | 47 | 86.8 | 45 | 275 | 53 | 58 | 50 | 187.8 | 379.6 | 335 | 361 | 49 | 2582 | 183.6 | 55 | 587 | 445 | 308 | 215 | 378 | 2384 | 373 | 2854
272 | 53 | 43 | 421 | 51 | 51.8 | 436 | 4332 | 629 | 54 | 1294.2 | 34 | 168 | 1075 | 326 | 387 | 188.4 | 47 | 373.6 | 49 | 230 | 60 | 264 | 206.6 | 51 | 162.6 | 46 | 227.4 | 64 | 579.6 | 264 | 275 | 393 | 3034.4 | 67 | 46 | 3217 | 46 | 451 | 467 | 51 | 80 | 56 | 207.6 | 54 | 570.6 | 372.2 | 544 | 220 | 57 | 3603 | 184 | 1504 | 288 | 545.2 | 194 | 224.8 | 667.4 | 146 | 2433 | 119 | 75 | 265 | 717 | 213 | 2146 | 301.2 | 1399.4 | 227 | 53 | 60 | 3045 | 73.2 | 222.8 | 216 | 337 | 704 | 460 | 1781.6 | 290 | 3900.8 | 52 | 207.8 | 2321 | 2611 | 240 | 152 | 50 | 676.8 | 663.8 | 52 | 225 | 520.4 | 55 | 2271 | 74.4 | 52 | 154 | 51 | 170 | 382 | 54 | 238 | 54 | 381 | 372.2 | 1536 | 179 | 3298 | 316 | 287 | 84 | 252.4 | 487.8 | 376 | 438 | 90.2 | 76.2 | 337.8 | 190 | 51 | 2247 | 373.6 | 349 | 2831 | 3842 | 50 | 54 | 3027 | 673.8 | 170 | 368 | 2384.6 | 310 | 533 | 293.6 | 72 | 154 | 370.6 | 2785 | 1383 | 53 | 112 | 1760.8 | 58 | 258 | 477.8 | 784.6 | 106.4 | 447 | 3135.8 | 76 | 239 | 293 | 763 | 53 | 849.6 | 3619.2 | 390 | 407 | 1492.8 | 235 | 373 | 5633 | 81 | 67.6 | 201.8 | 47 | 163 | 46 | 407 | 301 | 56 | 249 | 225 | 113 | 178 | 47 | 66 | 45 | 239 | 53 | 58 | 50 | 59 | 318 | 335 | 361 | 49 | 2584 | 216.2 | 55 | 587 | 469.8 | 308 | 215 | 388 | 1194.2 | 373 | 2992
143 | 93.8 | 43 | 433 | 51 | 54 | 436 | 4332 | 460 | 151 | 192 | 34 | 97.8 | 1075 | 339 | 450.8 | 2078 | 47 | 376 | 49 | 230 | 60 | 294 | 326.6 | 51 | 219 | 46 | 1390.2 | 1762.4 | 435 | 264 | 275 | 593.4 | 3195 | 64.6 | 46 | 3217 | 46 | 455.8 | 467 | 51 | 80 | 56 | 210 | 54 | 620 | 311 | 522 | 220 | 57 | 2428.8 | 184 | 530 | 288 | 374.2 | 194 | 152 | 653.8 | 146 | 2503.8 | 2470.2 | 931 | 265 | 717 | 213 | 2144 | 400 | 54 | 227 | 143 | 193 | 3031 | 94 | 162 | 216 | 337 | 1147 | 444.6 | 442.4 | 290 | 3583 | 52 | 137 | 2321 | 2581.6 | 240 | 215.2 | 50 | 605.2 | 157.8 | 285 | 206.4 | 626.6 | 55 | 2271 | 52 | 52 | 154 | 51 | 282.8 | 382 | 54 | 238 | 54 | 381 | 419 | 726 | 179 | 1569.4 | 316 | 357.8 | 84 | 225.8 | 274.8 | 352 | 438 | 49 | 55 | 171 | 190 | 51 | 3069 | 432 | 349 | 2831 | 3996.4 | 145.2 | 54 | 2881 | 234 | 170 | 440 | 8528.6 | 332 | 411.4 | 184 | 72 | 134.2 | 334.4 | 2785 | 1197 | 53 | 86 | 586 | 58 | 258 | 407 | 229 | 172 | 371.8 | 3104 | 76 | 239 | 419 | 570 | 53 | 336.4 | 395 | 306 | 407 | 2745.8 | 513 | 327.8 | 256 | 152 | 137 | 221 | 47 | 55 | 46 | 407 | 301 | 56 | 249 | 200.6 | 200 | 198 | 47 | 66 | 45 | 255 | 53 | 58 | 50 | 59 | 318 | 335 | 355.8 | 198.6 | 2584 | 224 | 55 | 587 | 476 | 286.8 | 309.8 | 243 | 472.6 | 491.2 | 3089.8
143 | 155 | 115.8 | 433 | 51 | 54 | 436 | 2819.6 | 460 | 2253.4 | 432 | 34 | 63 | 1080.6 | 339 | 667 | 2078 | 53.4 | 264 | 49 | 230 | 172 | 327.6 | 350 | 51 | 219 | 118.6 | 227.8 | 913.2 | 1726.2 | 264 | 275 | 1639.4 | 969.4 | 55 | 46 | 3299.8 | 46 | 459 | 456 | 51 | 128 | 56 | 78 | 54 | 1791.8 | 301 | 489 | 121.6 | 57 | 3792 | 304 | 530 | 341.8 | 499 | 73.2 | 130 | 626 | 146 | 2541.6 | 694.8 | 503 | 265 | 683.6 | 213 | 2151 | 578.6 | 54 | 227 | 203 | 828.6 | 2872.6 | 150.4 | 162 | 207.2 | 560 | 261 | 512.6 | 465 | 290 | 2871.2 | 148 | 172.4 | 2321 | 2008.2 | 240 | 154 | 50 | 482 | 242 | 4695 | 220 | 793.8 | 230 | 2102 | 52 | 52 | 154 | 51 | 263 | 317.6 | 54 | 1436.2 | 54 | 381 | 349.4 | 1661.8 | 179 | 417 | 542 | 298.2 | 194.8 | 93 | 48 | 280.8 | 432.4 | 49 | 55 | 217.8 | 190 | 51 | 3383.2 | 432 | 499.4 | 2836.8 | 772.2 | 189 | 54 | 2828.8 | 123 | 164 | 1525.2 | 1989.6 | 555 | 229 | 184 | 127.2 | 55 | 324 | 2785 | 1197 | 53 | 246 | 586 | 136.8 | 196.2 | 388.4 | 232.8 | 269.2 | 218.6 | 3104 | 76 | 233.8 | 503 | 423 | 53 | 299 | 359 | 180 | 312.8 | 4579 | 349 | 260 | 256 | 142.4 | 274.2 | 221 | 158.6 | 55 | 46 | 441.8 | 261.8 | 56 | 249 | 433 | 200 | 278 | 47 | 66 | 45 | 248.2 | 53 | 58 | 50 | 1367.6 | 318 | 271.8 | 348 | 341.6 | 838.4 | 217.6 | 55 | 729 | 1048.2 | 1126.6 | 397 | 243 | 580 | 570 | 379
143 | 155 | 225 | 447 | 51 | 54 | 342.8 | 540.6 | 1118.8 | 2779 | 492 | 34 | 1362 | 691.8 | 339 | 529.6 | 2078 | 63 | 236 | 49 | 230 | 172 | 423 | 344.4 | 51 | 228 | 167 | 203 | 128.8 | 532 | 264 | 275 | 4311.8 | 413 | 1112.8 | 46 | 3362.6 | 46 | 339.6 | 440 | 51 | 110 | 56 | 105.8 | 54 | 637.2 | 281 | 515 | 116.6 | 147.6 | 3792 | 275.8 | 498.4 | 271 | 499 | 43 | 130 | 626 | 672 | 2649.4 | 107 | 75 | 270.8 | 664.2 | 70.6 | 2238.2 | 1293 | 54 | 287 | 203 | 559.4 | 2833 | 235 | 138 | 194 | 543 | 277.2 | 1525.4 | 459 | 179 | 2728 | 172 | 172.4 | 722.6 | 165 | 240 | 154 | 50 | 454.6 | 242 | 279.4 | 194 | 600 | 230 | 119 | 52 | 52 | 70.8 | 51 | 251 | 221 | 54 | 238 | 251 | 189 | 1599.8 | 615.2 | 183 | 394.8 | 667.6 | 301 | 341 | 100.2 | 48 | 150 | 269.8 | 49 | 55 | 147 | 2288.2 | 215 | 2307 | 432 | 537 | 2860 | 312 | 165.2 | 54 | 803.6 | 49 | 160 | 2802.2 | 1198.6 | 555 | 155 | 894.4 | 217 | 55 | 324 | 2785 | 968.8 | 53 | 246 | 516 | 255 | 233 | 743.8 | 231 | 343 | 57 | 1525 | 72 | 226 | 503 | 423 | 53 | 392.6 | 359 | 1359.2 | 250 | 4570 | 349 | 260 | 954.4 | 140 | 298 | 221 | 260 | 55 | 46 | 329 | 344.4 | 56 | 74.6 | 456.6 | 200 | 278 | 47 | 66 | 45 | 262 | 53 | 55.4 | 50 | 71 | 1603.2 | 177 | 348 | 412 | 316.8 | 140.4 | 55 | 430 | 329 | 765.8 | 493 | 243 | 568 | 570 | 379
143 | 155 | 225 | 430.8 | 51 | 54 | 352.8 | 551 | 1591 | 2793 | 1663.2 | 34 | 84 | 75 | 1501.2 | 442 | 2142.6 | 63 | 236 | 49 | 230 | 172 | 423 | 336 | 51 | 149.4 | 167 | 203 | 172 | 555.4 | 334.8 | 160.8 | 5105 | 335.4 | 154 | 117.6 | 3426 | 46 | 169.8 | 204 | 51 | 257.4 | 56 | 378.6 | 54 | 611.4 | 126.6 | 4031.8 | 111 | 270.4 | 3522.8 | 278.2 | 344.6 | 418.2 | 513 | 43 | 130 | 1156.8 | 1426 | 2649.4 | 107 | 75 | 204.4 | 584.2 | 35 | 2235 | 2253.2 | 54 | 251 | 203 | 380.8 | 2700 | 361.6 | 42 | 185.2 | 489 | 288 | 597 | 442.4 | 49 | 3307 | 172 | 137 | 351.8 | 176.6 | 52 | 175 | 50 | 345 | 242 | 332.6 | 271.6 | 672 | 230 | 119 | 52 | 52 | 50 | 51 | 251 | 221 | 54 | 238 | 251 | 156 | 1924 | 446 | 274.6 | 417 | 648.4 | 362.8 | 341 | 105 | 48 | 147.6 | 349.6 | 49 | 55 | 155 | 2203 | 256 | 1487 | 522.6 | 663 | 2898.4 | 336.4 | 165.2 | 54 | 321 | 49 | 166 | 2684.6 | 373 | 477 | 49.2 | 539.2 | 217 | 55 | 324 | 2663.2 | 68 | 53 | 246 | 411 | 255 | 256.8 | 590.8 | 126.2 | 277.6 | 57 | 479 | 56 | 204.4 | 505.6 | 423 | 53 | 455.4 | 359 | 3247 | 94 | 3776.8 | 442 | 260 | 3821.2 | 140 | 343 | 221 | 691.8 | 55 | 46 | 329 | 351 | 56 | 31 | 733.2 | 200 | 278 | 47 | 66 | 45 | 310 | 53 | 45 | 50 | 225 | 202 | 177 | 348 | 412 | 246 | 63 | 55 | 430 | 337.8 | 377 | 497 | 243 | 568 | 641.6 | 379
144.8 | 73.4 | 115.8 | 400 | 51 | 54 | 358 | 551 | 4646 | 2793 | 552 | 34 | 84 | 75 | 229 | 454 | 351 | 63 | 223.2 | 49 | 230 | 127.2 | 423 | 441.6 | 51 | 93 | 167 | 1359.2 | 184 | 649 | 264 | 148 | 4993.4 | 316 | 158.8 | 225 | 3457.2 | 46 | 55 | 204 | 51 | 367 | 208 | 435 | 54 | 546.2 | 88 | 3131.2 | 103 | 314.4 | 2229.8 | 259 | 344.8 | 957 | 499 | 43 | 130 | 1612.6 | 1426 | 4612.4 | 107 | 75 | 178 | 513 | 35 | 2239 | 984.4 | 54 | 227 | 113 | 2542.2 | 2696 | 446 | 42 | 1421.4 | 465 | 288 | 694.2 | 396.8 | 49 | 3382.6 | 148 | 306.8 | 314 | 194 | 52 | 189 | 161.6 | 345 | 204.6 | 397.4 | 388 | 756 | 230 | 119 | 52 | 52 | 50 | 51 | 311.4 | 211 | 54 | 33 | 211.6 | 156 | 1924 | 446 | 296 | 417 | 510 | 292 | 321.2 | 113 | 48 | 138 | 56 | 49 | 55 | 455.8 | 2203 | 256 | 284 | 593.8 | 663 | 1399.8 | 711.2 | 189 | 54 | 468.2 | 168.2 | 951.2 | 2535.2 | 373 | 2317.8 | 57 | 113.8 | 236.8 | 187 | 324 | 2582 | 76 | 53 | 246 | 421.8 | 136.8 | 541 | 404 | 100 | 314.8 | 57 | 370.2 | 165.6 | 226 | 474 | 1684.8 | 53 | 685 | 359 | 3247 | 55 | 495 | 584.6 | 260 | 4341.6 | 148 | 6155.4 | 245 | 986.8 | 55 | 46 | 329 | 356.2 | 56 | 1313 | 667.4 | 55 | 278 | 47 | 306.2 | 45 | 310 | 53 | 45 | 50 | 263.2 | 121 | 177 | 348 | 337.2 | 406.8 | 63 | 55 | 430 | 340 | 377 | 463.4 | 1593 | 568 | 658.6 | 379
159.2 | 53 | 43 | 400 | 51 | 54 | 358 | 551 | 4687 | 1243.4 | 552 | 34 | 111 | 75 | 273 | 477 | 311 | 63 | 220 | 49 | 230 | 60 | 423 | 726.8 | 185.4 | 93 | 235.8 | 203 | 202 | 525.6 | 299.4 | 148 | 5816.8 | 316 | 166 | 225 | 3608 | 212.4 | 55 | 204 | 199 | 355 | 246 | 419 | 54 | 506.6 | 88 | 3127.4 | 103 | 324 | 522.4 | 187 | 496 | 390 | 374.2 | 79.6 | 130 | 213 | 1426 | 5281.8 | 1868.2 | 75 | 181.2 | 594.6 | 35 | 1253.2 | 974 | 54 | 369.6 | 53 | 2569 | 2690 | 440 | 42 | 3290 | 334.8 | 349.6 | 697.4 | 497 | 49 | 3437.4 | 52 | 514.6 | 266 | 194 | 52 | 189 | 236 | 339.4 | 55 | 393 | 388 | 642 | 125 | 119 | 52 | 52 | 50 | 51 | 402 | 285.8 | 102 | 33 | 54 | 156 | 1921.4 | 309 | 296 | 417 | 374.4 | 358 | 222.2 | 105 | 48 | 146.4 | 56 | 49 | 55 | 455.2 | 2203 | 429 | 284 | 695 | 655 | 386.8 | 1132.2 | 189 | 54 | 513 | 198 | 722.6 | 1860.8 | 373 | 2801 | 146.4 | 74.8 | 250 | 175 | 324 | 2582 | 621.2 | 53 | 86 | 498 | 58 | 393.8 | 404 | 100 | 344.8 | 57 | 349.6 | 244 | 461.6 | 306 | 423 | 53 | 685 | 359 | 3247 | 55 | 495 | 585.8 | 260 | 4701.4 | 238 | 344 | 233 | 211.6 | 55 | 46 | 174 | 444 | 56 | 158 | 505.4 | 55 | 481 | 47 | 437 | 45 | 420 | 53 | 45 | 50 | 188.8 | 67 | 177 | 261.6 | 119.4 | 585 | 63 | 55 | 339.8 | 400 | 377 | 192.4 | 243 | 359 | 501 | 379
52 | 53 | 43 | 400 | 51 | 3041 | 256 | 366 | 4687 | 2929 | 49 | 34 | 431 | 1325 | 243.4 | 434 | 441 | 102.6 | 220 | 86.4 | 180.8 | 60 | 423 | 600.8 | 219 | 93 | 339 | 203 | 339.6 | 519 | 418.2 | 296.8 | 6133 | 316 | 114.4 | 117.6 | 3527 | 254 | 1463.2 | 204 | 199 | 307 | 246 | 419 | 222 | 469 | 80.2 | 3378.4 | 248 | 233.4 | 546 | 71.8 | 496 | 275.4 | 337 | 226 | 102 | 213 | 1426 | 5465.8 | 1231.6 | 80.6 | 261.2 | 984.8 | 35 | 82 | 974 | 1849.2 | 444 | 53 | 2293 | 1698.4 | 431 | 42 | 3290 | 236 | 472.8 | 584 | 382.6 | 49 | 972.8 | 52 | 176 | 345.8 | 197.2 | 52 | 189 | 236 | 327.8 | 224 | 385 | 388 | 607.6 | 55 | 119 | 52 | 52 | 50 | 199.8 | 399.8 | 398 | 265.6 | 52.6 | 54 | 156 | 620.8 | 260.2 | 120.6 | 329 | 284 | 855.2 | 82.6 | 105 | 48 | 92 | 56 | 111.4 | 55 | 115 | 1341 | 347 | 325.8 | 685 | 643 | 532 | 655 | 189 | 54 | 513 | 198 | 505 | 138 | 381.4 | 2801 | 286.4 | 80 | 250 | 268.6 | 324 | 54 | 271 | 53 | 46 | 498 | 216.4 | 357 | 589 | 195.2 | 265 | 57 | 354 | 244 | 563 | 239.4 | 423 | 192 | 609.8 | 45 | 1969.4 | 55 | 1279.8 | 526 | 260 | 5489.6 | 455 | 260.6 | 615.8 | 261 | 55 | 172.6 | 174 | 564 | 56 | 158 | 756.6 | 55 | 481 | 47 | 499.4 | 80 | 414 | 269.2 | 45 | 50 | 184 | 122.8 | 327.4 | 240 | 49 | 577 | 148.6 | 122.6 | 382 | 1697.6 | 361.4 | 281.2 | 243 | 389 | 173 | 379
52 | 53 | 43 | 400 | 51 | 3202.8 | 256 | 366 | 4687 | 2929 | 49 | 34 | 431 | 4302.8 | 301 | 434 | 2624 | 235.2 | 204.4 | 236 | 110 | 224.8 | 423 | 537 | 219 | 93 | 339 | 386.8 | 115 | 506 | 462 | 227 | 2448 | 316 | 55 | 114 | 3027.8 | 254 | 673 | 204 | 199 | 280 | 246 | 335.8 | 222 | 1439.8 | 79.8 | 1159.6 | 248 | 173 | 1207.2 | 43 | 523.4 | 199 | 597.6 | 226 | 60 | 319.2 | 1426 | 4901 | 46 | 58.6 | 362 | 2381.2 | 35 | 51 | 1458.4 | 1541.8 | 444 | 53 | 2257.4 | 211 | 434.8 | 42 | 3764.8 | 233.2 | 288 | 504 | 378 | 49 | 469 | 52 | 274 | 430.8 | 220 | 52 | 189 | 87.2 | 3015.8 | 224 | 310.6 | 474.4 | 470 | 74 | 126.8 | 52 | 124 | 50 | 237 | 2752 | 398 | 206 | 131 | 54 | 130.4 | 301 | 187 | 35 | 606.8 | 284 | 373 | 51 | 105 | 48 | 92 | 56 | 205 | 55 | 115 | 85.4 | 224 | 493 | 564.4 | 636.4 | 569 | 655 | 883.4 | 54 | 513 | 198 | 505 | 188 | 447 | 1351.4 | 340 | 80 | 250 | 305.4 | 336 | 54 | 271 | 53 | 81.6 | 498 | 256 | 285.6 | 489 | 280.2 | 265 | 57 | 481.2 | 372.4 | 563 | 195 | 313.4 | 226.6 | 457.4 | 45 | 53 | 93.6 | 1476 | 1717.6 | 260 | 2696 | 1437.4 | 130 | 1217.2 | 261 | 55 | 257 | 174 | 564 | 56 | 158 | 928.2 | 55 | 353 | 47 | 561 | 80 | 1332 | 342 | 45 | 50 | 184 | 376 | 365 | 225.6 | 49 | 438.4 | 277 | 224 | 236.4 | 400 | 351 | 305 | 243 | 389 | 58 | 379
52 | 53 | 43 | 400 | 98 | 3376 | 235 | 366 | 925.4 | 4035.2 | 49 | 34 | 388.6 | 3307 | 1490.8 | 407 | 2620 | 344.8 | 118.4 | 236 | 110 | 266 | 435 | 1665.8 | 219 | 273 | 339 | 866.2 | 1414.8 | 506 | 532.8 | 1291.4 | 2448 | 316 | 55 | 216 | 2387 | 254 | 88 | 211.2 | 314.2 | 172 | 603.6 | 265 | 222 | 3037 | 57 | 514.2 | 248 | 173 | 513.6 | 43 | 496 | 199 | 328 | 226 | 60 | 251.6 | 1010.2 | 2757.8 | 103.2 | 51 | 362 | 2294 | 35 | 51 | 3396 | 1573 | 444 | 53 | 528.6 | 151 | 335 | 42 | 2289 | 222 | 232.8 | 463 | 3926 | 49 | 469 | 52 | 274 | 526 | 136 | 52 | 249.8 | 50 | 3691 | 212 | 199 | 361.4 | 470 | 420.8 | 132 | 52 | 232 | 50 | 237 | 2752 | 395.8 | 206 | 131 | 54 | 128 | 301 | 281 | 35 | 2778 | 284 | 373 | 1209 | 105 | 48 | 334.8 | 56 | 205 | 55 | 115 | 235 | 224 | 1682.8 | 484 | 531.2 | 573 | 655 | 580.6 | 54 | 385 | 78.8 | 505 | 263 | 522 | 385 | 340 | 80 | 442.6 | 376.4 | 384 | 54 | 99 | 53 | 541 | 498 | 256 | 124.6 | 489 | 311.2 | 265 | 57 | 1446 | 414.8 | 563 | 195 | 286 | 329 | 662.6 | 45 | 2971.8 | 248 | 1441.4 | 451.2 | 327.8 | 2622.8 | 212 | 130 | 1291.6 | 274.6 | 422.4 | 378 | 174 | 564 | 56 | 158 | 1165.4 | 55 | 353 | 47 | 409.8 | 80 | 414 | 342 | 45 | 50 | 285.4 | 468.8 | 365 | 198 | 49 | 438.4 | 277 | 224 | 241.6 | 254.2 | 351 | 305 | 243 | 389 | 158.8 | 379
161.2 | 53 | 120.2 | 413.6 | 98 | 3376 | 276.4 | 366 | 350 | 2306.4 | 49 | 34 | 192.8 | 3398.2 | 4436 | 206 | 2614 | 488 | 73.2 | 236 | 180.8 | 263.2 | 438 | 229 | 151.8 | 359.2 | 339 | 610.2 | 144 | 530 | 462 | 2824 | 2448 | 316 | 55 | 216 | 2234.2 | 170.8 | 88 | 222 | 243 | 1272.4 | 511.2 | 265 | 222 | 3136 | 57 | 399 | 248 | 152.2 | 3603 | 43 | 496 | 199 | 316 | 189.4 | 60 | 217 | 394 | 2222 | 189 | 51 | 362 | 2294 | 35 | 51 | 3396 | 1568 | 344.8 | 53 | 132 | 156.8 | 335 | 211.6 | 194 | 222 | 196 | 470 | 3157.2 | 49 | 469 | 52 | 308 | 561.6 | 136 | 52 | 392.4 | 50 | 3752.6 | 164 | 199 | 2518.4 | 513.8 | 180 | 597.8 | 212 | 232 | 50 | 51 | 2585.6 | 1174.2 | 110 | 131 | 54 | 1365 | 301 | 404 | 35 | 3170 | 281.2 | 373 | 51 | 237.8 | 69.6 | 342 | 56 | 205 | 55 | 226.2 | 261.8 | 51 | 2593 | 538 | 424 | 573 | 527 | 300 | 54 | 353 | 49 | 407.8 | 263 | 512.4 | 385 | 332 | 80 | 516 | 416 | 501.6 | 54 | 56 | 53 | 565 | 446.8 | 256 | 49 | 489 | 302 | 53 | 57 | 1340 | 1694.4 | 462 | 306 | 391 | 329 | 953 | 45 | 2978 | 248 | 1381 | 339 | 373 | 2537.2 | 212 | 130 | 1398 | 206.2 | 400 | 378 | 272 | 2902 | 60.8 | 158 | 2344.2 | 55 | 231.2 | 47 | 229.8 | 80 | 369 | 299.2 | 51 | 50 | 382 | 370.6 | 365 | 198 | 49 | 403 | 277 | 224 | 288 | 197 | 351 | 233 | 243 | 389 | 226 | 365.8
234 | 53 | 236 | 434 | 98 | 391.8 | 364 | 507 | 337 | 204 | 49 | 34 | 358 | 2171 | 4421 | 144 | 2614 | 432.4 | 94 | 236 | 110 | 288 | 438 | 205.6 | 51 | 384 | 167 | 544 | 152.2 | 446 | 422.4 | 2908.2 | 2569 | 354.8 | 55 | 216 | 2289 | 46 | 88 | 222 | 243 | 172 | 498 | 1097.8 | 54 | 3202 | 57 | 399 | 239.6 | 144.2 | 4101.8 | 48.2 | 1476.4 | 56 | 313 | 43 | 60 | 75.4 | 394 | 2222 | 2540.2 | 51 | 362 | 2294 | 35 | 51 | 3396 | 1574 | 320 | 53 | 132 | 146 | 335 | 254 | 194 | 222 | 278 | 484 | 1008.2 | 49 | 469 | 52 | 405.4 | 586 | 136 | 52 | 398 | 50 | 3853.4 | 164 | 912.6 | 3037 | 624 | 174 | 2488.8 | 212 | 299.6 | 212.4 | 51 | 770.6 | 665.6 | 86 | 72.2 | 54 | 2341 | 340.2 | 404 | 189 | 2408 | 270 | 373 | 70.8 | 265.8 | 156 | 342 | 56 | 205 | 55 | 254 | 369 | 51 | 2643.6 | 619 | 364 | 495 | 480 | 300 | 54 | 1157.8 | 160 | 170 | 422.2 | 481.8 | 350 | 406 | 80 | 516 | 2220.2 | 580 | 98.8 | 56 | 53 | 537 | 445 | 176.8 | 49 | 378 | 1905.8 | 53 | 57 | 1340 | 2652 | 337 | 306 | 423.6 | 365 | 177 | 45 | 2978 | 190.8 | 1381 | 1805.4 | 369.4 | 2634 | 113 | 198 | 1393.6 | 217 | 331 | 335.8 | 284.4 | 52 | 62 | 158 | 2854.2 | 55 | 425.4 | 47 | 118 | 80 | 326.2 | 198.6 | 86.2 | 50 | 382 | 380.6 | 289.8 | 198 | 49 | 572.8 | 289.8 | 224 | 288 | 197 | 351 | 185 | 211 | 389 | 226 | 328
234 | 53 | 236 | 732.4 | 98 | 403 | 698.8 | 507 | 337 | 858.6 | 49 | 34 | 358 | 356 | 4425 | 1040.8 | 2614 | 250.6 | 84.4 | 86.4 | 180.8 | 205.6 | 438 | 182.2 | 51 | 349 | 167 | 544 | 217 | 394.4 | 641.8 | 2529.2 | 2472.2 | 2082.2 | 55 | 216 | 3458.6 | 46 | 168 | 222 | 243 | 221.2 | 498 | 647.8 | 54 | 2120.8 | 57 | 399 | 248 | 205 | 6097 | 56 | 2987 | 56 | 422 | 43 | 148 | 40 | 381.2 | 2209.2 | 776.8 | 192.2 | 230 | 431.6 | 213 | 51 | 968.2 | 1594 | 290.2 | 53 | 224 | 1009.8 | 1175.8 | 302 | 194 | 1448.8 | 302 | 484 | 558 | 49 | 469 | 52 | 251 | 514.6 | 82 | 52 | 398 | 50 | 1053.2 | 244.4 | 613.4 | 2879.6 | 604.2 | 1285.2 | 2513 | 212 | 329 | 253 | 51 | 324 | 320 | 86 | 33 | 54 | 2402.8 | 515 | 281 | 170.4 | 3159.6 | 270 | 373 | 84 | 258 | 156 | 342 | 56 | 49 | 97.4 | 664.2 | 369 | 51 | 2588.4 | 619 | 364 | 384 | 480 | 300 | 134.8 | 795.4 | 330.8 | 122 | 466 | 312.2 | 291.2 | 406 | 101.4 | 516 | 3423 | 474 | 166 | 56 | 53 | 1872.6 | 412.4 | 58 | 49 | 348 | 2314 | 53 | 207.4 | 1212.8 | 2592.4 | 337 | 217.2 | 521.4 | 329 | 184.2 | 225 | 3087.2 | 155 | 1374.2 | 2783 | 342.4 | 1332 | 47 | 1538.6 | 2565 | 233 | 303.4 | 167 | 303 | 52 | 62 | 158 | 2827 | 55 | 451 | 47 | 130 | 88.4 | 307 | 53 | 89 | 50 | 506.8 | 261 | 177 | 211 | 49 | 784.6 | 1904.2 | 55 | 328 | 209 | 351 | 285 | 211 | 405 | 226 | 328
88.4 | 406 | 236 | 434 | 98 | 3194 | 557 | 507 | 337 | 215.2 | 160.2 | 34 | 358 | 126.2 | 3601.6 | 1265 | 1304.2 | 242 | 82 | 49 | 110 | 150.4 | 617 | 229 | 51 | 393.6 | 1358.2 | 432.4 | 233 | 397.2 | 449.8 | 542 | 2818.4 | 3195 | 83.2 | 46 | 2351 | 46 | 307.4 | 222 | 204.6 | 923.2 | 408 | 193 | 54 | 499 | 668.8 | 411 | 339.8 | 205 | 7180 | 200 | 3155 | 56 | 422 | 163.8 | 170 | 781.2 | 267 | 2187.6 | 136.6 | 192.2 | 206 | 497.2 | 213 | 51 | 945 | 2280.4 | 291 | 53 | 247 | 444 | 755.4 | 374 | 94.8 | 3005.2 | 265.2 | 453 | 442 | 49 | 469 | 84.8 | 183 | 467 | 167.2 | 52 | 316.4 | 50 | 635.6 | 299.6 | 667.6 | 3912.8 | 568.8 | 55 | 2513 | 301.6 | 221 | 284.8 | 51 | 435.2 | 320 | 86 | 33 | 54 | 2468 | 515 | 199 | 158 | 2791 | 1100 | 338 | 84 | 258 | 156 | 199.2 | 56 | 152 | 161 | 1101.2 | 227.2 | 51 | 3268.2 | 667 | 334.8 | 501.8 | 462.6 | 211.2 | 256 | 618 | 355 | 50 | 406 | 312.8 | 195.2 | 406 | 131 | 349 | 3324 | 484 | 247.2 | 56 | 181 | 3566 | 588.6 | 58 | 49 | 359 | 2314 | 53 | 392 | 1209.8 | 4917 | 337 | 195 | 569 | 355 | 189 | 225 | 3356 | 350 | 1347 | 2783 | 84 | 464 | 47 | 290 | 1072 | 257 | 239 | 167 | 263.8 | 52 | 62 | 158 | 2827 | 55 | 374.2 | 59 | 53 | 94 | 283.2 | 205 | 89 | 50 | 514 | 261 | 177 | 211 | 49 | 331 | 2350 | 55 | 364 | 231.4 | 351 | 310 | 114.4 | 475.8 | 125.2 | 328
224 | 535.6 | 236 | 434 | 5537 | 3191.8 | 557 | 647.2 | 472.2 | 218 | 188 | 34 | 396 | 35 | 2392 | 1341.2 | 431 | 98.8 | 217.2 | 49 | 110 | 196 | 565 | 182.2 | 51 | 366.8 | 46 | 380.6 | 208.6 | 427 | 307 | 542 | 2635.6 | 3195 | 94 | 46 | 2224.2 | 46 | 387 | 209 | 51 | 2113 | 2060.2 | 193 | 54 | 940.6 | 4152 | 2903.4 | 409.4 | 205 | 2878 | 200 | 2666.8 | 56 | 396.4 | 194 | 163.8 | 1893 | 227 | 2178 | 58 | 51 | 254 | 616 | 213 | 51 | 867.2 | 1959.2 | 685 | 53 | 247 | 444 | 335 | 289.2 | 59 | 2416 | 210 | 355 | 398.2 | 49 | 600.2 | 336 | 81 | 467 | 248 | 52 | 296 | 85.6 | 378 | 256 | 2254 | 2596.6 | 486.2 | 55 | 2513 | 228 | 221 | 412 | 51 | 467.4 | 320 | 86 | 33 | 54 | 2902.8 | 515 | 173.4 | 112.8 | 3935 | 1333 | 326.8 | 204.4 | 118.6 | 91.2 | 124.6 | 56 | 152 | 161 | 324 | 195 | 51 | 498 | 691 | 489 | 504 | 451 | 173.8 | 256 | 618 | 355 | 57 | 406 | 242 | 733.6 | 309 | 139 | 250 | 3324 | 444.8 | 369 | 56 | 189 | 3498.8 | 527.4 | 58 | 49 | 359 | 2356 | 53 | 392 | 1358.8 | 4917 | 358 | 195 | 569 | 1640.2 | 189 | 225 | 3332 | 444.2 | 1347 | 1805.4 | 84 | 478 | 47 | 1110.4 | 1072 | 277 | 383 | 167 | 221 | 52 | 62 | 351 | 2827 | 55 | 1792.2 | 97 | 53 | 94 | 200 | 205 | 89 | 50 | 353 | 261 | 191 | 1004.2 | 49 | 326 | 2453.2 | 55 | 252.2 | 203.8 | 351 | 346 | 50 | 389 | 58 | 328
267 | 549.6 | 82.2 | 420 | 176.4 | 3183 | 557 | 744.2 | 1661.2 | 218 | 188 | 34 | 250 | 35 | 2357.8 | 1386.8 | 431 | 63 | 313 | 49 | 378.8 | 285.6 | 538 | 92.2 | 366 | 418 | 46 | 410.2 | 203 | 1052.8 | 307 | 1352.4 | 2441 | 3117.4 | 94 | 46 | 2240.8 | 46 | 387 | 209 | 51 | 2113 | 2743 | 255.4 | 233 | 3037 | 4152 | 3472 | 415 | 205 | 2967.8 | 200 | 685.6 | 56 | 418.8 | 194 | 163.8 | 1893 | 227 | 2178 | 66.8 | 51 | 218.4 | 616 | 213 | 51 | 284 | 1648 | 500 | 53 | 357 | 444 | 361.2 | 162 | 59 | 2416 | 210 | 1000.6 | 330 | 49 | 633 | 336 | 81 | 1644.2 | 248 | 52 | 296 | 845.2 | 575 | 387 | 2262.8 | 2062 | 663 | 55 | 2448.6 | 164 | 221 | 330.8 | 424.2 | 474 | 320 | 86 | 238 | 54 | 1733 | 468.6 | 599.2 | 1183.2 | 3983 | 1468.6 | 324 | 210 | 59 | 48 | 292.8 | 56 | 152 | 314 | 318 | 195 | 51 | 313 | 672 | 399 | 504 | 451 | 169 | 256 | 618 | 293.8 | 87.8 | 328 | 222.2 | 300 | 346 | 146.4 | 250 | 1519.8 | 288 | 279.4 | 888.4 | 189 | 3408 | 613 | 58 | 196.2 | 359 | 1242.2 | 53 | 392 | 1408 | 4438.2 | 372 | 363 | 489 | 190 | 212.4 | 225 | 3296 | 691 | 1347 | 339 | 1303.8 | 506 | 47 | 614.2 | 1046.4 | 277 | 311.6 | 181 | 223 | 52 | 62 | 407 | 2949 | 55 | 408 | 249 | 53 | 94 | 532.8 | 205 | 89 | 50 | 303.8 | 288 | 212 | 607.6 | 198.6 | 326 | 2479 | 55 | 289 | 185.2 | 351 | 345 | 50 | 459.8 | 58 | 328
267 | 1847.4 | 141 | 420 | 205 | 3183 | 569.6 | 638 | 519 | 218 | 188 | 34 | 220 | 35 | 288 | 1376 | 892.4 | 63 | 389.8 | 49 | 378.2 | 344 | 538 | 79 | 366 | 358 | 107.6 | 368 | 203 | 590.6 | 307 | 974.2 | 2441 | 1428.8 | 94 | 46 | 3387.6 | 46 | 517.8 | 209 | 51 | 2113 | 2815 | 349 | 233 | 3037 | 4152 | 3472 | 415 | 205 | 2849 | 200 | 1605.4 | 267 | 450 | 194 | 170 | 1998.6 | 227 | 2250.4 | 69 | 51 | 371.2 | 626.2 | 106.2 | 51 | 280 | 1632 | 306 | 53 | 317 | 364.8 | 518 | 66 | 1061.4 | 1062.4 | 217.2 | 677.8 | 324 | 71.2 | 633 | 336 | 81 | 502.4 | 248 | 52 | 308.8 | 3262 | 528.4 | 387 | 2265 | 2142 | 801 | 219 | 616 | 141.6 | 52 | 209 | 936.2 | 482 | 296 | 93.2 | 238 | 54 | 1743 | 409.4 | 3325 | 45 | 4142 | 1559 | 384 | 230 | 116.8 | 48 | 306 | 56 | 258.8 | 229.2 | 318 | 195 | 133 | 383.8 | 628 | 248.4 | 504 | 451 | 169 | 256 | 618 | 49 | 99 | 336 | 279.8 | 300 | 312.8 | 304 | 250 | 317 | 288 | 257 | 56 | 1407 | 2197.6 | 613 | 58 | 233 | 359 | 377.6 | 53 | 316.8 | 1700 | 2523 | 1749 | 402.4 | 430.4 | 190 | 306 | 117 | 3346.8 | 651 | 1347 | 339 | 84 | 464 | 139 | 62 | 1040 | 274 | 252.4 | 1559.6 | 95 | 52 | 62 | 407 | 3157 | 55 | 308 | 249 | 53 | 94 | 188 | 211.8 | 89 | 50 | 370.4 | 1704.4 | 212 | 211 | 236 | 326 | 2479 | 55 | 289.4 | 201.2 | 351 | 327.8 | 50 | 389 | 58 | 359.2
267 | 391.2 | 141 | 420 | 205 | 84.8 | 461 | 856.8 | 519 | 1347.2 | 76.8 | 34 | 220 | 35 | 288 | 1364 | 523.8 | 63 | 394.6 | 49 | 38 | 380 | 438.8 | 79 | 366 | 222.2 | 200 | 348 | 448.6 | 513 | 244 | 436 | 2627 | 3098 | 94 | 46 | 2341.6 | 143.6 | 478 | 209 | 51 | 1716.4 | 3608.2 | 381 | 233 | 3037 | 3540.2 | 3472 | 384.4 | 276.8 | 2929.4 | 200 | 2863 | 267 | 450 | 133.6 | 170 | 2131.4 | 227 | 2970.4 | 69 | 51 | 631.6 | 633 | 35 | 206 | 296.6 | 1628 | 436 | 53 | 395 | 246 | 569 | 42 | 3879.6 | 236.4 | 219 | 389.4 | 416.8 | 328 | 1723.8 | 425 | 81 | 537.8 | 207.6 | 52 | 312 | 3262 | 434 | 186 | 3100.2 | 2062 | 801 | 311.6 | 184 | 293.6 | 52 | 177.2 | 423 | 55 | 200 | 98 | 258 | 132.8 | 1875 | 504.8 | 2110 | 45 | 4200 | 1578.2 | 435.2 | 51 | 184 | 48 | 225.2 | 56 | 197 | 208 | 237.6 | 195 | 256 | 313 | 598 | 198 | 486.6 | 451 | 185 | 54 | 547 | 49 | 99 | 276 | 255.8 | 304.8 | 286 | 304 | 241.6 | 317 | 288 | 257 | 130.4 | 1407 | 322 | 508.8 | 215.6 | 233 | 359 | 330 | 76.8 | 1013.6 | 1700 | 1579.4 | 372 | 2567 | 276 | 190 | 306 | 45 | 361 | 534 | 1328.2 | 325 | 91.8 | 548 | 139 | 205.4 | 1048.8 | 425.8 | 235 | 1586 | 95 | 71.6 | 62 | 407 | 3157 | 171 | 342 | 249 | 53 | 155.8 | 177.8 | 239 | 94.2 | 50 | 506.4 | 512 | 212 | 218.2 | 236 | 534 | 2479 | 55 | 451 | 199 | 1153 | 443.4 | 50 | 389 | 268.2 | 364
181 | 330 | 141 | 420 | 205 | 180.4 | 473 | 788.2 | 480.4 | 216 | 49 | 34 | 881.2 | 35 | 288 | 1456 | 610.2 | 63 | 397 | 49 | 38 | 438.4 | 398 | 79 | 366 | 150.8 | 144.8 | 348 | 203 | 397.8 | 202 | 436 | 1773.4 | 3098 | 173.2 | 46 | 2488 | 168 | 180 | 209 | 51 | 330.4 | 4798 | 381 | 233 | 2607.6 | 1162.8 | 1043.6 | 301 | 562 | 2898.8 | 200 | 2746.6 | 305.2 | 450 | 79.6 | 170 | 2246 | 227 | 2375 | 69 | 51 | 445.4 | 435 | 35 | 206 | 416 | 628 | 343 | 53 | 401 | 246 | 485.4 | 42 | 4756 | 392.2 | 192 | 673.4 | 425.2 | 328 | 494.6 | 221.8 | 81 | 655.8 | 46 | 164.8 | 620 | 3262 | 414 | 186 | 2347.6 | 4637 | 801 | 437 | 254.8 | 1556.2 | 52 | 50 | 423 | 55 | 328.8 | 78.8 | 238 | 251 | 1875 | 528 | 2116.8 | 45 | 4200 | 1591 | 438 | 51 | 172 | 48 | 95.6 | 56 | 197 | 208 | 184 | 320.6 | 256 | 313 | 558 | 198 | 1580 | 456.8 | 536.2 | 54 | 537.8 | 49 | 181 | 276 | 361.4 | 312 | 286 | 301.4 | 362 | 317 | 288 | 54 | 242 | 1407 | 322 | 438 | 255 | 233 | 359 | 330 | 214.4 | 770.4 | 1577 | 2523 | 352 | 2579 | 276 | 222 | 354.8 | 45 | 319 | 267.4 | 1235 | 325 | 97 | 759 | 139 | 253.6 | 1051 | 463 | 223.4 | 1666 | 95 | 150 | 62 | 391.8 | 3115.4 | 200 | 347.2 | 249 | 53 | 197 | 171 | 292 | 102 | 50 | 1312 | 512 | 321.6 | 1653.6 | 236 | 534 | 2375.8 | 55 | 451 | 494.4 | 2356 | 522 | 57.2 | 459.8 | 370 | 364
52 | 330 | 181.6 | 420 | 205 | 411.2 | 474 | 721 | 522 | 298.8 | 49 | 34 | 220 | 35 | 398 | 1487 | 1267.6 | 63 | 421 | 288.4 | 38 | 410.4 | 425 | 70.6 | 366 | 202 | 96.4 | 348 | 203 | 322.8 | 272.8 | 275 | 493 | 3098 | 193 | 81.8 | 2524 | 168 | 180 | 256.2 | 199 | 324 | 4319 | 377.8 | 259.6 | 515 | 1325 | 391.6 | 387 | 589 | 2861 | 383.4 | 2182.8 | 458 | 415.6 | 226 | 170 | 1700 | 227 | 8489.8 | 1244.6 | 161.8 | 426.4 | 423.8 | 35 | 206 | 204 | 373.6 | 343 | 170 | 1378.4 | 1016.2 | 324 | 42 | 5689 | 527.4 | 230.2 | 749 | 391.2 | 1166.8 | 521.4 | 191.4 | 81 | 449 | 202 | 240 | 1217.2 | 3119.6 | 297.4 | 202 | 3412.4 | 4631.6 | 801 | 437 | 205.4 | 343 | 52 | 50 | 423 | 594.8 | 361 | 85.2 | 244.6 | 251 | 1945 | 528 | 2066.8 | 41 | 3914 | 1545.8 | 438 | 210 | 149.6 | 48 | 90 | 56 | 197 | 208 | 184 | 397 | 285 | 383.8 | 633.2 | 198 | 1520.2 | 1740.6 | 883.4 | 54 | 1021.2 | 49 | 229 | 346.8 | 749 | 336 | 238.6 | 251.8 | 304 | 1519.8 | 288 | 54 | 242 | 1404.4 | 226 | 516.8 | 255 | 85.8 | 304 | 199 | 399 | 406 | 1577 | 2601.4 | 257.2 | 2483 | 1117.2 | 270 | 262 | 299 | 3213 | 181 | 485.6 | 325 | 170.2 | 627.8 | 155.2 | 413.4 | 1950.4 | 487 | 199 | 1666 | 308 | 3327 | 62 | 1086.2 | 2937 | 200 | 278.6 | 97 | 79.2 | 1608.8 | 171 | 429.2 | 202 | 50 | 1312 | 512 | 272.8 | 2965.2 | 161.2 | 534 | 2350 | 55 | 472.4 | 761.2 | 2356 | 522 | 50 | 424.8 | 370 | 364
52 | 330 | 162 | 760.8 | 205 | 440 | 252.8 | 827.2 | 522 | 362 | 49 | 34 | 220 | 35 | 398 | 1530 | 930 | 75.8 | 357 | 923 | 38 | 360 | 425 | 135.4 | 466.8 | 209 | 234 | 348 | 197 | 330 | 320 | 186.2 | 563.8 | 3121.6 | 193 | 225 | 2524 | 143.6 | 180 | 445 | 199 | 394 | 2403 | 295 | 188 | 525.4 | 289 | 382 | 387 | 589 | 2931.8 | 566.8 | 222 | 331.4 | 389.6 | 226 | 170 | 434.4 | 227 | 902.4 | 1832.4 | 249.6 | 474 | 421 | 35 | 206 | 1324.2 | 367 | 343 | 170 | 425 | 550 | 324 | 42 | 4751.6 | 453.6 | 335 | 749 | 436 | 253.8 | 383.4 | 226.4 | 862.2 | 331 | 202 | 240 | 557 | 81 | 235.8 | 202 | 2342 | 2833.8 | 555.8 | 386 | 318.6 | 319 | 52 | 50 | 423 | 1406.2 | 398.4 | 98 | 232.4 | 132.8 | 703 | 504.4 | 1140.6 | 56.4 | 2325.2 | 1365 | 438 | 210 | 60 | 48 | 90 | 56 | 49 | 181.8 | 184 | 397 | 285 | 1516 | 759 | 211.2 | 1345.6 | 530 | 117.6 | 54 | 642.4 | 49 | 209 | 212 | 353.4 | 372 | 88 | 180 | 329 | 3318.4 | 288 | 54 | 242 | 1406 | 128 | 1034.6 | 58 | 86.8 | 304 | 199 | 399 | 406 | 1409.8 | 2719 | 235 | 2357 | 696.6 | 282 | 350 | 299 | 3236.8 | 181 | 289.4 | 437.2 | 316.6 | 1174 | 100 | 722.4 | 143.8 | 313 | 199 | 1586 | 370 | 3327 | 963.6 | 2341 | 2937 | 200 | 441 | 59 | 184 | 523.4 | 196.6 | 488 | 227 | 50 | 1312 | 512 | 963.8 | 80 | 49 | 534 | 2350 | 55 | 487 | 342 | 2356 | 572 | 131 | 739.4 | 347 | 364
52 | 330 | 198.4 | 1084.4 | 199.4 | 440 | 466.6 | 609.8 | 522 | 362 | 49 | 34 | 304.8 | 35 | 398 | 1654 | 510 | 79 | 357 | 525 | 38 | 394.4 | 425 | 230 | 527.8 | 134.6 | 234 | 1582.8 | 191 | 330 | 320 | 53 | 512.4 | 325.2 | 173.2 | 467 | 2562.2 | 129.2 | 166.8 | 445 | 199 | 394 | 1714.4 | 1881.4 | 304 | 528 | 310.8 | 204 | 387 | 470.8 | 3701 | 200 | 222 | 170.6 | 492 | 226 | 170 | 410 | 227 | 79.8 | 3144 | 344 | 544 | 5695 | 35 | 113 | 204 | 396 | 768.6 | 170 | 1413.8 | 943.8 | 450.6 | 42 | 3430.4 | 697 | 299.4 | 761 | 391.2 | 49 | 310 | 262 | 558 | 298.6 | 230.2 | 240 | 177 | 70 | 280.2 | 186 | 2246.8 | 1986.2 | 506 | 465.8 | 313.4 | 509 | 52 | 50 | 531.6 | 1102 | 564 | 98 | 264 | 54 | 578.8 | 2652 | 125.8 | 691.6 | 546 | 1365 | 438 | 216.4 | 60 | 48 | 98.4 | 259 | 49 | 77 | 184 | 397 | 80 | 352.8 | 781.6 | 306.2 | 1351 | 718 | 81.2 | 205 | 751.8 | 49 | 278.2 | 175 | 146.4 | 386 | 58 | 262.2 | 329 | 3324 | 288 | 54 | 414 | 1394 | 156 | 488 | 1205.4 | 405.2 | 304 | 199 | 327.6 | 204 | 435 | 2023.6 | 505.2 | 2357 | 276 | 1197.2 | 312.4 | 45 | 3230.4 | 200.2 | 295.4 | 501 | 121 | 3765.6 | 187.2 | 651 | 197 | 500.8 | 270.4 | 1566 | 3006.6 | 3276.6 | 2383 | 2549.4 | 2946.4 | 160 | 415.4 | 47 | 198 | 374.8 | 203 | 488 | 227 | 50 | 1312 | 512 | 187 | 224 | 49 | 521 | 2518 | 55 | 349.4 | 259.6 | 2356 | 1241.2 | 185 | 1123.4 | 215.6 | 364
52 | 330 | 386.8 | 436 | 187.4 | 440 | 373 | 461.8 | 481 | 362 | 49 | 34 | 432 | 35 | 398 | 1584 | 512 | 88.6 | 341 | 525 | 38 | 518 | 340.4 | 1234 | 503 | 237 | 234 | 565.4 | 188 | 330 | 320 | 53 | 473.4 | 340.8 | 94 | 419.4 | 2597.8 | 254 | 213.4 | 445 | 275.8 | 386.8 | 318 | 2278 | 333 | 560.4 | 394.8 | 291.2 | 387 | 328 | 3139 | 200 | 222 | 56 | 492 | 189.4 | 170 | 219 | 227 | 191 | 205 | 312.8 | 644.8 | 421 | 35 | 51 | 204 | 452 | 1194.2 | 179 | 460.4 | 1246.8 | 535 | 42 | 408.6 | 607 | 205 | 1476.4 | 374 | 49 | 937 | 322 | 213.4 | 956 | 343 | 202.4 | 199.6 | 1388 | 293 | 2354 | 2223 | 3127.8 | 540.4 | 493 | 278 | 699 | 52 | 50 | 494 | 769 | 419.2 | 98 | 264 | 54 | 551 | 2641 | 126 | 142 | 546 | 1426.2 | 414 | 234 | 60 | 48 | 104 | 259 | 49 | 77 | 184 | 296.2 | 80 | 359.4 | 872 | 553.4 | 1351 | 1982.4 | 84 | 205 | 309 | 49 | 450.8 | 613.8 | 250 | 407 | 58 | 262.2 | 329 | 3423 | 288 | 54 | 271 | 168 | 156 | 488 | 483.4 | 447 | 320 | 196.8 | 344.8 | 204 | 476.4 | 720 | 579.4 | 1059.8 | 393.6 | 736 | 162 | 45 | 3285.2 | 213 | 531.8 | 501 | 266 | 5061 | 209 | 606 | 229 | 700.6 | 999.6 | 1566 | 2967 | 859 | 3396.2 | 3371 | 1036.8 | 58.6 | 383.2 | 47 | 184 | 297 | 203 | 555.6 | 127 | 50 | 1312 | 635.2 | 247 | 224 | 49 | 496.2 | 2530 | 88.8 | 273 | 239 | 2446 | 2456.6 | 185 | 715.4 | 58 | 372.6
52 | 330 | 451 | 436 | 196 | 143 | 373 | 1019.8 | 317 | 303.2 | 49 | 113.2 | 432 | 170 | 2071.6 | 1479 | 520 | 156.6 | 237 | 1097.8 | 38 | 518 | 351 | 1240.6 | 500.4 | 355 | 234 | 643 | 188 | 330 | 320 | 110 | 473.4 | 395 | 89.2 | 312 | 2588 | 254 | 220 | 445 | 365 | 361 | 636.4 | 2484.8 | 333 | 444 | 235.6 | 1851.4 | 387 | 328 | 2279.2 | 200 | 222 | 56 | 429.6 | 43 | 170 | 1249.2 | 327.8 | 203 | 205 | 310 | 663.2 | 409 | 35 | 51 | 204 | 826.6 | 323.6 | 269 | 425 | 510 | 535 | 42 | 794 | 643 | 215.6 | 2399 | 362 | 49 | 3445 | 322 | 209 | 689 | 343 | 52 | 177 | 1420.6 | 284.6 | 2991.8 | 2391 | 3142.4 | 678 | 493 | 342 | 764.2 | 52 | 50 | 520 | 719.6 | 387 | 98 | 264 | 54 | 551 | 2601.8 | 102 | 142 | 546 | 1467 | 418.8 | 226 | 226 | 48 | 104 | 337 | 49 | 77 | 184 | 1118.6 | 62.6 | 324 | 1614 | 587 | 1351 | 3969 | 84 | 1326.8 | 309 | 145.8 | 554 | 537.8 | 234 | 407 | 160 | 262.2 | 329 | 2213.6 | 855.4 | 54 | 271 | 168 | 204 | 520 | 462 | 447 | 304 | 892.6 | 272.4 | 204 | 477.2 | 360 | 614.2 | 219 | 1690.4 | 305 | 96 | 45 | 498.8 | 367.4 | 461 | 501 | 378 | 4929 | 374 | 259.6 | 426.4 | 277 | 318 | 2219.4 | 2874 | 263 | 4916 | 2935.6 | 520 | 62.2 | 430 | 47 | 192.8 | 297 | 203 | 592.8 | 114 | 50 | 1297.2 | 666 | 207 | 1413.8 | 84.2 | 581 | 2986.4 | 224 | 249 | 239 | 506.2 | 2463 | 169 | 602 | 58 | 392
52 | 330 | 372 | 436 | 250 | 43 | 373 | 1237 | 317 | 240 | 49 | 166 | 304.8 | 1609.4 | 2382.4 | 539.2 | 520 | 207.8 | 257 | 3974 | 38 | 1917.8 | 348 | 1245 | 449.8 | 298 | 96.4 | 758 | 1291.2 | 330 | 320 | 303 | 438 | 395 | 82 | 288 | 2551.6 | 254 | 188 | 241.8 | 373 | 397 | 643 | 2606 | 333 | 458.8 | 197 | 4200.6 | 388.8 | 328 | 287 | 200 | 222 | 56 | 398 | 43 | 170 | 2529 | 1152.2 | 251 | 348 | 313.4 | 590 | 332.6 | 35 | 51 | 204 | 2325 | 373.8 | 329 | 515 | 510 | 535 | 42 | 176.4 | 697 | 221 | 2399 | 402.4 | 49 | 3329 | 322 | 65 | 855.6 | 343 | 52 | 177 | 1473.8 | 145.2 | 3133.8 | 2955 | 3142.4 | 678 | 460 | 552.6 | 1464 | 52 | 50 | 455.2 | 459.4 | 391 | 98 | 224.8 | 54 | 555 | 2543 | 266 | 84.2 | 546 | 1467 | 438 | 285.4 | 226 | 48 | 189.6 | 389 | 49 | 77 | 184 | 1778.4 | 101.4 | 493.8 | 1042 | 587 | 246 | 3968.4 | 84 | 205 | 309 | 170 | 554 | 524.8 | 268 | 407 | 160 | 339.6 | 496.8 | 405 | 288.2 | 76.4 | 56 | 168 | 195.2 | 528 | 487.6 | 238 | 378 | 1349 | 1538 | 608.8 | 442 | 164 | 622 | 195 | 420 | 273 | 52 | 45 | 2717.8 | 406 | 470 | 463.6 | 327.6 | 4313.4 | 374 | 218 | 1216 | 1703.2 | 295 | 1566 | 757.6 | 383 | 4914.8 | 1291 | 524.2 | 73 | 267.6 | 47 | 290.4 | 288.6 | 203 | 550 | 162 | 50 | 1534.4 | 666 | 187 | 211 | 225 | 395 | 1628.4 | 224 | 144.4 | 239 | 415 | 2427 | 61 | 458.8 | 58 | 392
197.6 | 212 | 197.4 | 435.6 | 286 | 1227.4 | 411.6 | 2831 | 225 | 228.8 | 104.6 | 166 | 230 | 2569 | 2279 | 197.8 | 520 | 434.4 | 241.4 | 3276.8 | 38 | 506.4 | 1548.8 | 1069 | 311 | 340 | 172.4 | 736.4 | 2946 | 340.6 | 320 | 303 | 508.8 | 502 | 82 | 294 | 2630 | 254 | 212 | 191 | 384.6 | 2886 | 643 | 1416.2 | 333 | 454.8 | 197 | 2871 | 387 | 328 | 310.2 | 200 | 214 | 56 | 270 | 43 | 170 | 2493.6 | 2358 | 255.8 | 343.2 | 213 | 530 | 159.4 | 35 | 51 | 249.4 | 2325 | 345 | 329 | 473 | 576.2 | 516.8 | 198.8 | 183 | 563.2 | 213 | 2385 | 514 | 49 | 4065.8 | 322 | 3821.2 | 237 | 258.4 | 52 | 172.8 | 1325 | 1371.8 | 3313.4 | 2955 | 2038 | 602.8 | 428 | 99 | 1598.6 | 52 | 50 | 418 | 357 | 247.4 | 98 | 166 | 211 | 576.6 | 2449.4 | 368.2 | 96.2 | 558 | 535 | 438 | 438.2 | 226 | 48 | 330 | 267.2 | 49 | 128.6 | 184 | 1746 | 180 | 1205.4 | 591.2 | 419 | 237.2 | 3778 | 84 | 205 | 309 | 318 | 484.8 | 345.6 | 268 | 409.6 | 1178.8 | 430 | 564 | 365.4 | 1368.6 | 166 | 56 | 168 | 422 | 543.6 | 256 | 86.8 | 501 | 1349 | 230 | 1013.6 | 440.2 | 164 | 408.8 | 195 | 398.8 | 213 | 52 | 45 | 3249 | 406 | 843.8 | 314 | 382 | 2381 | 358.4 | 314 | 1216 | 514 | 226 | 1566 | 217 | 456.4 | 4509.8 | 1291 | 533.8 | 73 | 296.2 | 47 | 344 | 283 | 203 | 560.4 | 141.2 | 50 | 1559 | 666 | 345 | 211 | 225 | 347 | 304.8 | 368 | 115 | 239 | 527 | 1954 | 61 | 429.4 | 58 | 392
234 | 260 | 236 | 536 | 225.4 | 43 | 566 | 2831 | 1493 | 226 | 188 | 166 | 218 | 5069 | 2389.8 | 1392.6 | 520 | 490 | 331.8 | 3202 | 38 | 283 | 472 | 1069 | 311 | 393 | 200 | 727.4 | 2948.8 | 350 | 316 | 303 | 997.8 | 424.4 | 82 | 362 | 3615.8 | 46 | 208 | 191 | 406.6 | 2778 | 2189.2 | 623 | 333 | 1308.2 | 198.6 | 1851.4 | 373 | 302.4 | 391.8 | 189.6 | 212 | 56 | 276 | 43 | 170 | 2352 | 2358 | 263 | 336 | 213 | 429.6 | 140 | 35 | 51 | 311 | 2315 | 356 | 329 | 473 | 595 | 324 | 374 | 183 | 474 | 315.4 | 2002.4 | 427 | 49 | 3932.4 | 436.4 | 2121 | 237 | 238 | 52 | 132 | 1860.8 | 131.6 | 1094 | 2955 | 501 | 467.8 | 428 | 150.4 | 1625 | 52 | 212.4 | 507.2 | 357 | 210 | 98 | 166 | 311 | 585 | 1087.4 | 416 | 164 | 606 | 1513.2 | 363.4 | 411 | 235.6 | 48 | 330 | 186 | 49 | 76.2 | 354 | 1746 | 180 | 2821.8 | 546 | 231 | 235 | 2359 | 84 | 163.4 | 309 | 330.8 | 441 | 224.4 | 268 | 420 | 153.8 | 430 | 583.8 | 317 | 1649 | 166 | 56 | 168 | 422 | 1078.6 | 97.6 | 49 | 501 | 1320 | 165.2 | 204 | 507 | 120.8 | 267 | 195 | 1776.8 | 213 | 52 | 45 | 3176.6 | 148.6 | 465.2 | 314 | 305.4 | 625 | 335 | 390 | 1259 | 514 | 318 | 1566 | 84.2 | 430 | 1336.2 | 1291 | 395.4 | 73 | 389.6 | 47 | 344 | 283 | 203 | 1795.4 | 118 | 50 | 1559 | 533.8 | 345 | 211 | 225 | 363.8 | 450.4 | 430.2 | 115 | 239 | 387 | 289 | 63.6 | 431 | 58 | 392
234 | 196.4 | 236 | 536 | 221.6 | 199.8 | 566 | 2993 | 1493 | 1351.6 | 188 | 166 | 278 | 5677.2 | 2379 | 1444 | 981.4 | 463.4 | 357 | 49 | 38 | 285.2 | 472 | 1115.8 | 310 | 199 | 200 | 790 | 2968 | 350 | 349.6 | 208 | 438 | 3090.4 | 82 | 362 | 2594 | 46 | 300 | 191 | 329 | 2807 | 3503.2 | 675.8 | 340.6 | 2930 | 205 | 424 | 512 | 296 | 489 | 187 | 6213.4 | 56 | 285 | 43 | 170 | 1498.8 | 2392.8 | 1168.6 | 336 | 213 | 301 | 418.8 | 35 | 51 | 311 | 2321 | 281.6 | 239 | 543.8 | 649 | 324 | 374 | 233.8 | 402 | 332.6 | 416 | 452.2 | 49 | 1434 | 513 | 436 | 141.8 | 292 | 52 | 204.4 | 3717.8 | 224 | 692.6 | 690.2 | 501 | 386.8 | 428 | 307 | 1692.2 | 52 | 253 | 641 | 472.2 | 210 | 134 | 166 | 311 | 669.8 | 217 | 187 | 164 | 550.8 | 342 | 347 | 421 | 72 | 48 | 330 | 56 | 49 | 55 | 450 | 1746 | 228.4 | 2936 | 917 | 287 | 161.2 | 301 | 84 | 224.6 | 309 | 234 | 276.2 | 406.8 | 256 | 420 | 159 | 430 | 597 | 317 | 1565 | 166 | 4818.8 | 1172.8 | 5770.4 | 1470.2 | 58 | 49 | 501 | 1320 | 68 | 217.6 | 425 | 92 | 239 | 243 | 515 | 213 | 428 | 45 | 3068 | 336 | 206.6 | 314 | 258 | 1587.8 | 236 | 458 | 1382.4 | 514 | 318 | 1541.8 | 78 | 3410 | 2861.8 | 1087.4 | 354 | 108 | 387 | 47 | 344 | 331.4 | 250.6 | 1613.4 | 118 | 50 | 1529 | 508.4 | 345 | 211 | 189.8 | 407 | 444 | 343.8 | 115 | 236.4 | 1596.6 | 1330 | 74 | 431 | 58 | 908.6
95 | 252.2 | 236 | 428.8 | 300 | 239 | 626 | 2993 | 1566.6 | 226 | 188 | 166 | 368 | 5666 | 1559.6 | 1383 | 520 | 488 | 350.6 | 49 | 38 | 316.4 | 458.4 | 1162.6 | 276 | 211.4 | 200 | 588 | 3130.6 | 350 | 508 | 53 | 805.8 | 3093 | 55 | 362 | 458 | 143.6 | 280 | 191 | 329 | 859.8 | 3396 | 633 | 326 | 2930 | 141.6 | 492 | 512 | 296 | 489 | 187 | 533 | 56 | 422.8 | 43 | 82 | 219 | 2048.4 | 1395 | 216.8 | 213 | 327 | 462 | 35 | 51 | 311 | 2325 | 232 | 179 | 473 | 687 | 324 | 374 | 310 | 384 | 310 | 1384.4 | 520 | 1187 | 1434 | 473 | 612 | 118 | 292 | 52 | 185.2 | 3214 | 285.2 | 638.2 | 195.4 | 430.2 | 392 | 428 | 107 | 1737 | 52 | 412 | 641 | 496.6 | 92.4 | 218 | 272.4 | 454.6 | 575 | 206.6 | 187 | 164 | 1264.6 | 1473.2 | 323.4 | 280.6 | 59 | 48 | 1557.8 | 56 | 80.2 | 55 | 456 | 1695.6 | 249 | 3088.4 | 1308 | 215 | 213.2 | 301 | 109.6 | 407 | 309 | 234 | 265 | 536.4 | 376 | 420 | 159 | 339.6 | 559.2 | 246.8 | 1592.6 | 98.8 | 128 | 1424 | 436.4 | 747 | 58 | 49 | 501 | 1390.8 | 115.6 | 356 | 498.2 | 150 | 239 | 255 | 522.2 | 313 | 645.8 | 45 | 752.8 | 412 | 201.8 | 316.2 | 258 | 3683 | 225.2 | 542.8 | 1276 | 774 | 401.2 | 97 | 76 | 3359.6 | 2966 | 273 | 354 | 188 | 1250.8 | 47 | 1289.2 | 404 | 401.2 | 421 | 58 | 50 | 1330.4 | 512 | 351.6 | 211 | 49 | 1993.4 | 897.6 | 310 | 139.2 | 287.8 | 225 | 289 | 74 | 431 | 58 | 392
267 | 285.2 | 313.8 | 402 | 300 | 239 | 1069.6 | 2993 | 1659.4 | 226 | 132.4 | 166 | 201 | 5666 | 277.4 | 1491 | 527.2 | 261.4 | 331.4 | 49 | 38 | 422.6 | 438 | 1069 | 276 | 222.2 | 200 | 588 | 202 | 350 | 592 | 53 | 592.8 | 3093 | 55 | 356.8 | 396 | 168 | 200 | 191 | 326.6 | 342 | 3396 | 553 | 239 | 2930 | 727.2 | 492 | 512 | 356 | 489 | 187 | 533 | 205 | 623 | 43 | 29 | 219 | 462 | 1395 | 309.8 | 251.2 | 366 | 497.4 | 141.8 | 2490.4 | 235.8 | 826.6 | 229 | 155.6 | 365.8 | 687 | 362.8 | 254 | 310 | 384 | 310 | 456 | 370.4 | 2854.8 | 1532.4 | 473 | 496.2 | 118 | 268.8 | 52 | 182 | 3285.2 | 408.2 | 417 | 251.8 | 176.6 | 376 | 464 | 1252.4 | 1609 | 232 | 412 | 753 | 490 | 63 | 302 | 299 | 454.6 | 590.4 | 204 | 187 | 164 | 2416 | 310.4 | 265.8 | 269.8 | 59 | 48 | 306 | 246.4 | 205 | 55 | 456 | 702.4 | 249 | 3088.4 | 485.6 | 215 | 206 | 1673 | 212 | 407 | 202.6 | 249.4 | 292.8 | 311.2 | 376 | 415.2 | 44 | 803 | 614 | 200 | 1623 | 54 | 116 | 1424 | 558.8 | 787 | 296 | 97.8 | 316 | 1320 | 187 | 245 | 577.6 | 276 | 698 | 242 | 464 | 313 | 500.6 | 45 | 77.2 | 436 | 197 | 346 | 250.2 | 3683 | 262 | 533 | 1267.2 | 275 | 616 | 105.4 | 176 | 3197 | 2513.4 | 242 | 354 | 188 | 644.4 | 47 | 65 | 404 | 559.6 | 670.6 | 52.8 | 50 | 1022.8 | 512 | 198 | 211 | 295.8 | 2390 | 854.8 | 310 | 145 | 329 | 225 | 289 | 171.6 | 431 | 58 | 392
267 | 280 | 198 | 402 | 300 | 239 | 1358.8 | 2993 | 1649 | 234.4 | 49 | 2054 | 201 | 3188.8 | 239 | 1943.4 | 465.8 | 145.4 | 329 | 49 | 38 | 1346.2 | 438 | 1069 | 276 | 217 | 200 | 588 | 202 | 424.2 | 2149 | 141.8 | 360.8 | 3093 | 55 | 228 | 327 | 168 | 200 | 191 | 317 | 346.8 | 2220 | 478.6 | 239 | 1848.8 | 2696 | 492 | 512 | 577.4 | 424.2 | 187 | 533 | 420 | 1416.2 | 144.4 | 29 | 278.2 | 462 | 1347 | 317.4 | 362 | 386 | 497.4 | 213 | 3709.4 | 344.2 | 364 | 217 | 62 | 797.2 | 665.2 | 533 | 42 | 310 | 384 | 308.2 | 516 | 337.8 | 2993 | 1690.8 | 436 | 351 | 118 | 191 | 52 | 1203.2 | 3392 | 463 | 417 | 324.8 | 81 | 352 | 557 | 184 | 2147 | 232 | 1158.2 | 781 | 490 | 63 | 278 | 299 | 287.2 | 755.4 | 1030.4 | 174.2 | 164 | 2416 | 316 | 275 | 229 | 170 | 48 | 402 | 172 | 205 | 55 | 482.8 | 140 | 249 | 3053 | 432 | 189.8 | 206 | 4216.6 | 278.6 | 392.2 | 203 | 198 | 400 | 468 | 376 | 298 | 44 | 317 | 614 | 200 | 1623 | 54 | 116 | 1424 | 650 | 1022.6 | 296 | 245 | 316 | 1398.6 | 172 | 296.2 | 604.4 | 200.4 | 1157 | 236 | 439.2 | 316.6 | 586.4 | 45 | 53 | 552 | 197 | 360 | 225 | 3680.4 | 282.6 | 493 | 1265 | 267 | 2240.8 | 83 | 203 | 3197 | 433.4 | 416.4 | 401.2 | 1255 | 122.6 | 47 | 65 | 404 | 322 | 464.2 | 45 | 50 | 451.2 | 512 | 198 | 211 | 345 | 2390 | 521.2 | 310 | 144 | 196 | 309 | 289 | 196 | 360.2 | 58 | 586.4
267 | 280 | 217.6 | 402 | 300 | 160.6 | 438.8 | 2831 | 1649 | 2868 | 49 | 2532 | 201 | 2655 | 279.8 | 1416 | 2255 | 47 | 357 | 49 | 38 | 927.6 | 438 | 1069 | 276 | 217 | 187.2 | 588 | 202 | 498.6 | 3173 | 275 | 570 | 285.4 | 76.6 | 933 | 735 | 143.6 | 359.2 | 191 | 500.2 | 315.6 | 306 | 397 | 407 | 2930 | 2761.4 | 458 | 420.2 | 429.8 | 478.2 | 307 | 512.8 | 432 | 2637.2 | 334 | 29 | 354 | 384.4 | 7574.4 | 324 | 359.2 | 366 | 365.8 | 213 | 2526.2 | 429 | 528 | 217 | 96 | 258 | 546 | 533 | 42 | 310 | 378 | 327.2 | 516 | 242.6 | 3045 | 977.2 | 364 | 249 | 82 | 173 | 52 | 170 | 975.2 | 3685 | 256.2 | 254 | 81 | 316 | 641 | 290.2 | 1473 | 232 | 632.6 | 558 | 498 | 127.4 | 266 | 265.8 | 199 | 720 | 617.2 | 572.8 | 164 | 2416 | 316 | 168.6 | 229 | 170 | 48 | 297.2 | 172 | 205 | 55 | 590 | 140 | 179.8 | 3141.2 | 52 | 95.6 | 206 | 6159 | 323 | 301.6 | 411 | 198 | 352 | 468 | 446.2 | 298 | 44 | 241 | 614 | 80 | 772.2 | 54 | 116 | 1424 | 650 | 1359.2 | 296 | 340.2 | 316 | 1335.2 | 172 | 2557.6 | 510.8 | 68.4 | 239 | 435.2 | 362 | 322 | 893 | 45 | 53 | 292.6 | 117.8 | 425 | 225 | 2273.2 | 139 | 918.6 | 1119.4 | 261 | 3324 | 1331.4 | 203 | 1185.8 | 353 | 460 | 606.4 | 333 | 211.4 | 47 | 65 | 404 | 322 | 360.6 | 45 | 50 | 2084 | 512 | 198 | 211 | 336 | 2410 | 484 | 250 | 305.6 | 155 | 365 | 325 | 196 | 231.4 | 58 | 435.2
267 | 178 | 454 | 415.6 | 210 | 182 | 462 | 2831 | 1571.6 | 3137.6 | 49 | 2536 | 105 | 2590.8 | 1027.8 | 1404 | 3311.4 | 47 | 1125 | 49 | 38 | 1760 | 438 | 1069 | 236 | 217 | 184 | 588 | 753.6 | 447 | 2993.6 | 275 | 818 | 135.8 | 82 | 275.2 | 3071.4 | 46 | 399 | 191 | 683.4 | 415 | 306 | 397 | 1402.2 | 2930 | 2797.2 | 322 | 359 | 356 | 1255.8 | 307 | 572 | 512.2 | 2918.6 | 334 | 29 | 468.6 | 375 | 1335 | 205 | 348 | 366 | 416.8 | 213 | 2539 | 469.4 | 492 | 217 | 96 | 430 | 1070.2 | 470.2 | 42 | 784.8 | 354 | 437.4 | 399.2 | 336 | 3022.8 | 506.4 | 462.4 | 249 | 178.8 | 166.6 | 52 | 170 | 371 | 3583 | 216 | 254 | 1111 | 352 | 698 | 315 | 1465 | 367.2 | 1298.8 | 561 | 490 | 224 | 296.6 | 190 | 231.4 | 811.4 | 204 | 997 | 164 | 1616.4 | 464.8 | 142 | 269 | 206 | 48 | 176 | 172 | 205 | 55 | 590 | 168.4 | 76 | 2887 | 52 | 100 | 280 | 6159 | 323 | 94.4 | 580 | 198 | 254.4 | 468 | 493 | 320 | 81 | 217 | 614 | 110.4 | 308 | 54 | 116 | 1445 | 444 | 616 | 277.4 | 485.2 | 316 | 1344 | 76.8 | 3863.6 | 354 | 87.2 | 239 | 530.6 | 362 | 309.2 | 404.2 | 45 | 53 | 126.2 | 65 | 395.4 | 225 | 204.4 | 47 | 1308.4 | 1083 | 801.2 | 3229.6 | 60 | 203 | 315 | 353 | 460 | 692 | 333 | 191 | 47 | 65 | 355.4 | 322 | 347 | 67.4 | 50 | 2084 | 512 | 301 | 286 | 523 | 1345 | 484 | 210 | 346 | 52 | 365 | 1382.4 | 196 | 177 | 58 | 328.4
95 | 103 | 643 | 436 | 210 | 182 | 449 | 2966 | 1540 | 2868 | 192 | 1120 | 186 | 2556.8 | 618.4 | 1476 | 3265 | 110.4 | 823 | 49 | 38 | 250.8 | 438 | 1186 | 703.4 | 357.4 | 200.8 | 762.2 | 2938.4 | 447 | 1850 | 275 | 570 | 201.6 | 82 | 396 | 3418.2 | 46 | 399 | 460 | 317 | 489.8 | 2090 | 397 | 2895 | 3119 | 280 | 327.6 | 244.6 | 356 | 3855 | 163 | 288 | 701 | 3859 | 334 | 29 | 718 | 415 | 1335 | 205 | 273.6 | 274.8 | 1145.4 | 177.4 | 2609 | 541 | 500.8 | 217 | 119.4 | 566 | 3357.4 | 350 | 42 | 1480.4 | 350.2 | 459 | 290 | 365 | 2934 | 434.6 | 530.4 | 665.4 | 206 | 165 | 52 | 231.2 | 427.8 | 3500.8 | 2321.6 | 324.8 | 2744.8 | 542 | 826.2 | 315 | 2233.8 | 221 | 61 | 573 | 968 | 224 | 277 | 190 | 256.2 | 829 | 283 | 187 | 164 | 395 | 510 | 142 | 229 | 4935.4 | 48 | 167.6 | 172 | 80.2 | 139.8 | 590 | 308.8 | 76 | 2932.4 | 52 | 100 | 388.2 | 4769.6 | 434.4 | 54 | 1119.4 | 108.6 | 1401.8 | 360.8 | 529 | 419.2 | 414 | 206.6 | 614 | 66 | 74 | 54 | 509.2 | 426.2 | 3530 | 592 | 321.2 | 1565.8 | 316 | 1414.8 | 53 | 3826 | 508 | 244 | 239 | 2558 | 362 | 290 | 450.2 | 45 | 53 | 227 | 65 | 351 | 227.2 | 1432 | 47 | 509 | 53 | 1625 | 3033 | 132.6 | 216 | 2690.6 | 353 | 455.2 | 692 | 333 | 180.6 | 47 | 65 | 381.6 | 322 | 411.2 | 157 | 50 | 2084 | 512 | 301 | 438.8 | 523 | 762.6 | 380.8 | 210 | 1543.2 | 52 | 365 | 404 | 196 | 1392.4 | 58 | 1324.4
52 | 53 | 418 | 436 | 210 | 182 | 449 | 3009.6 | 1663 | 2868 | 192 | 176 | 186 | 2490.6 | 496.8 | 2763 | 2054 | 690 | 507 | 49 | 38 | 330 | 330 | 215 | 176 | 357.4 | 260.4 | 527.8 | 2852 | 344.6 | 320 | 275 | 554 | 214 | 82 | 539.2 | 3469 | 46 | 399 | 460 | 405.8 | 355 | 5038.6 | 445 | 2937.4 | 3359.4 | 357.2 | 336 | 198 | 356 | 3666 | 115 | 238 | 574.4 | 3462.4 | 297.4 | 29 | 1095.6 | 1369 | 1335 | 792.8 | 224 | 203 | 2691 | 35 | 1212.8 | 498.6 | 503 | 217 | 213 | 474 | 3397 | 468 | 42 | 345.2 | 335 | 456.6 | 270 | 422.2 | 2856 | 469 | 527.2 | 2331 | 206 | 165 | 52 | 272 | 2751.8 | 3549 | 2848 | 254 | 2767 | 542 | 796.4 | 315 | 3391.8 | 221 | 74.2 | 545 | 2790.6 | 261.4 | 252.2 | 226 | 251 | 754 | 332 | 187 | 1302.2 | 307 | 510 | 142 | 229 | 5401 | 91.2 | 162 | 172 | 49 | 161 | 509.6 | 416 | 76 | 3284.8 | 74.6 | 100 | 377 | 2578 | 331 | 66 | 612 | 49 | 230 | 382 | 553 | 419.2 | 414 | 1314.8 | 625.4 | 90 | 74 | 54 | 312.6 | 1005.6 | 3370 | 592 | 400 | 196.2 | 316 | 1344 | 53 | 3698 | 508 | 244 | 408.4 | 2558 | 382 | 290 | 508.2 | 45 | 53 | 227 | 65 | 351 | 236 | 279.6 | 47 | 551 | 53 | 1625 | 2997 | 181 | 220 | 3261.4 | 350.2 | 360.8 | 525.6 | 333 | 178 | 161 | 113 | 361 | 315.6 | 454 | 157 | 50 | 96 | 512 | 338.6 | 431 | 523 | 741.4 | 355 | 210 | 502 | 52 | 365 | 412 | 1546 | 1535.6 | 58 | 1650.2
52 | 53 | 381.2 | 436 | 210 | 297.2 | 50 | 3019.2 | 1709 | 303.2 | 192 | 184.4 | 270.8 | 2445 | 263.8 | 1447 | 349.4 | 2762 | 479 | 49 | 38 | 1104.6 | 438 | 320.6 | 176 | 217 | 333 | 571 | 3467.6 | 365 | 50 | 53 | 401.2 | 252.8 | 82 | 575 | 2017.6 | 46 | 319.4 | 281 | 465 | 425.8 | 6097 | 526.6 | 2419.4 | 698.4 | 473 | 336 | 303.6 | 308 | 3666 | 43 | 238 | 413.6 | 1876 | 161.4 | 29 | 1448.8 | 1329 | 1335 | 2556.2 | 224 | 143 | 2691 | 35 | 378.8 | 329 | 503 | 321 | 237 | 411.4 | 3397 | 525.8 | 42 | 1469.2 | 407 | 350.8 | 270 | 55 | 2804 | 532.8 | 508 | 2331 | 206 | 168.2 | 52 | 272 | 3351.4 | 173 | 2900.8 | 289.4 | 2252 | 393.4 | 460 | 315 | 2953.8 | 221 | 94 | 522.6 | 2875 | 346.6 | 257 | 250 | 243.6 | 1043.8 | 332 | 284.6 | 164 | 307 | 396 | 142 | 181.8 | 5401 | 369 | 190.8 | 204 | 152 | 161 | 456 | 476 | 76 | 3071.8 | 165 | 261.6 | 784.6 | 2578 | 328.2 | 69 | 471 | 49 | 230 | 2165.2 | 424 | 2818.4 | 414 | 317 | 685 | 186 | 74 | 175.8 | 190.4 | 586.8 | 3524.8 | 568 | 558.4 | 69 | 400 | 658.8 | 53 | 1646.6 | 2503.2 | 244 | 570.8 | 2390 | 362 | 290 | 441.8 | 45 | 71.6 | 227 | 192.6 | 388.4 | 236 | 541.8 | 47 | 662 | 53 | 1957.2 | 2997 | 181 | 1699.6 | 3921.6 | 346 | 327 | 484 | 217 | 178 | 249 | 125 | 361 | 290 | 454 | 1435.6 | 50 | 96 | 512 | 489 | 431 | 1412.8 | 529 | 355 | 210 | 421.2 | 57.2 | 365 | 412 | 185 | 374 | 58 | 1724
52 | 53 | 298 | 436 | 303.6 | 326 | 50 | 2527.2 | 1685 | 398 | 192 | 190 | 290 | 1005.6 | 37 | 1571 | 332 | 2762 | 367 | 49 | 38 | 1785.8 | 438 | 377.8 | 188.6 | 217 | 277.8 | 433 | 2300.4 | 401 | 50 | 53 | 364 | 369 | 1139.8 | 575 | 1369 | 46 | 193.4 | 281 | 469.8 | 421 | 6109 | 529 | 429 | 777 | 724.2 | 336 | 330 | 409.6 | 4049.8 | 43 | 278 | 299 | 1751.2 | 164 | 29 | 557.8 | 1319 | 1443.6 | 262.2 | 224 | 191.8 | 2691 | 35 | 437 | 977.6 | 476 | 347 | 269.4 | 471 | 736 | 530 | 42 | 1748 | 425 | 251.4 | 270 | 55 | 2804 | 660.4 | 475.2 | 2331 | 206 | 184.6 | 164.8 | 272 | 3347.4 | 1513.8 | 1400.8 | 241.8 | 192 | 334 | 441 | 315 | 2286 | 153.4 | 2029 | 634 | 2911 | 250 | 257 | 1912.4 | 193.4 | 2247.4 | 261.8 | 334 | 164 | 970.8 | 305.6 | 260 | 186.8 | 3256.2 | 369 | 243.6 | 258 | 152 | 151.4 | 456 | 447.6 | 138.4 | 2836.2 | 325.8 | 322.2 | 2475 | 2769.6 | 317 | 173 | 227 | 121.6 | 230 | 3366 | 1479.4 | 2796 | 377 | 317 | 685 | 186 | 74 | 257 | 302 | 76 | 3582.4 | 532 | 483 | 144.6 | 488 | 574.4 | 222.6 | 126.6 | 2965 | 244 | 563 | 2348 | 277.2 | 264.4 | 249.2 | 45 | 2324.4 | 909 | 384 | 538 | 236 | 622.2 | 179 | 614 | 53 | 3104 | 3001 | 197 | 220 | 3183 | 346 | 397.8 | 691 | 188 | 178 | 249 | 203.6 | 1718.8 | 290 | 454 | 257 | 50 | 96 | 512 | 489 | 438.8 | 1696.8 | 487.4 | 331 | 588.4 | 278.2 | 65 | 365 | 305.6 | 185 | 386 | 136.8 | 1727
52 | 113 | 1604 | 436 | 321.4 | 326 | 50 | 454 | 1685 | 383.6 | 175.2 | 190 | 263 | 46 | 37 | 1571 | 347.8 | 2762 | 367 | 2629.2 | 38 | 1827 | 438 | 781.2 | 347.2 | 217 | 505 | 554.2 | 94 | 377 | 50 | 165 | 364 | 485 | 89.2 | 492.4 | 1449.6 | 212.4 | 167 | 139.4 | 477 | 579.6 | 4409.2 | 529 | 436.2 | 612 | 487 | 2802.4 | 584.4 | 589 | 3613 | 187 | 238 | 312.6 | 1756 | 166.6 | 29 | 405 | 1311.8 | 1516 | 348 | 224 | 265 | 2691 | 35 | 437 | 321.2 | 418 | 347 | 474 | 523 | 642.8 | 530 | 42 | 1748 | 425 | 282.8 | 839.2 | 55 | 2804 | 469 | 344 | 2323 | 206 | 282.8 | 240 | 1203.2 | 3459 | 3524.6 | 456.8 | 135 | 259.8 | 254.4 | 400.2 | 315 | 2286 | 52 | 3319 | 515 | 2906.6 | 250 | 410.6 | 2328 | 207 | 2973.4 | 215 | 434 | 164 | 3407 | 202 | 224 | 210 | 2753.2 | 369 | 1832.4 | 56 | 152 | 84 | 456 | 248.4 | 145.2 | 2224.6 | 625 | 423 | 2290 | 2935 | 317 | 89.8 | 227 | 170 | 222 | 3366 | 256 | 2789 | 118 | 317 | 1907.4 | 162 | 74 | 346.6 | 619 | 53 | 450 | 532 | 417 | 272.4 | 536 | 2288.4 | 394.6 | 81 | 3128.6 | 87.2 | 540.8 | 761.6 | 248.6 | 82 | 230.4 | 45 | 5367.6 | 552 | 384 | 583.6 | 236 | 627 | 212 | 575 | 53 | 1581 | 3007 | 197 | 375 | 804.6 | 346 | 327 | 693.4 | 188 | 990 | 260.2 | 244 | 361 | 290 | 350.4 | 214.8 | 156 | 156 | 512 | 489 | 444 | 1622 | 507 | 295 | 966.8 | 203 | 69.4 | 365 | 413 | 185 | 386 | 355.8 | 2382.8
52 | 113 | 198 | 436 | 313 | 326 | 50 | 343 | 353 | 362 | 211.6 | 190 | 135.8 | 46 | 263.8 | 1428.4 | 353 | 2351.4 | 370.2 | 375.4 | 38 | 1827 | 438 | 1193.4 | 368 | 301.6 | 505 | 527 | 173.2 | 353 | 50 | 303 | 364 | 287.4 | 216.4 | 398 | 810.6 | 254 | 171 | 45 | 539.8 | 858.8 | 3312 | 601.6 | 565.2 | 586.2 | 523 | 3279 | 1602 | 589 | 3974 | 187 | 265.4 | 343.2 | 1450.2 | 177 | 29 | 405 | 1154 | 1516 | 2818.2 | 216.4 | 301.8 | 2691 | 35 | 437 | 316 | 378 | 312.6 | 474 | 679.8 | 524 | 530 | 42 | 1624 | 407 | 318 | 1085.2 | 242 | 2804 | 469 | 356 | 2321 | 206 | 494 | 240 | 170 | 1042.2 | 3519 | 440.8 | 304.8 | 6523.6 | 350.2 | 333 | 450.2 | 2446 | 52 | 3319 | 243.2 | 2809.8 | 250 | 477.6 | 2328 | 207 | 2965 | 215 | 458 | 164 | 3407 | 202 | 185.6 | 1368 | 2886 | 176.6 | 2229 | 56 | 110.8 | 84 | 456 | 242 | 59.8 | 198 | 610.4 | 423 | 2290 | 2975 | 317 | 79 | 1457.2 | 281 | 394 | 3366 | 256 | 1398.2 | 44 | 196 | 811 | 1071.6 | 4535 | 369 | 713 | 53 | 310.4 | 521 | 406.6 | 282 | 1708.4 | 2724.8 | 427 | 283 | 3272.4 | 991.6 | 424.6 | 401 | 219 | 1538 | 206 | 45 | 5561.6 | 195 | 384 | 652 | 290.4 | 563.8 | 212 | 549 | 53 | 925 | 3007 | 233 | 375 | 217 | 357.2 | 288.2 | 700.6 | 173.6 | 1599 | 225 | 327.2 | 415 | 290 | 357.2 | 170 | 156 | 145 | 512 | 647 | 444 | 1622 | 507 | 295 | 210 | 191 | 76 | 1239 | 483.8 | 185 | 242.8 | 423 | 4984
52 | 126 | 198 | 412 | 365.2 | 210.8 | 50 | 343 | 821 | 306 | 203 | 190 | 51 | 46 | 293 | 1449 | 353 | 351 | 383 | 401 | 38 | 1824.8 | 417.4 | 318.4 | 368 | 358 | 505 | 527 | 505.4 | 482 | 50 | 303 | 304 | 192.2 | 315.4 | 425 | 391 | 254 | 168 | 45 | 511 | 924.4 | 3436.8 | 737 | 422 | 438.4 | 354 | 3240.6 | 1602 | 567 | 4511.4 | 187 | 2307.6 | 350 | 1456.8 | 281.8 | 29 | 40 | 1145.8 | 6705 | 1054.8 | 1408.8 | 311 | 2691 | 35 | 375 | 940 | 352 | 297 | 510 | 652.4 | 524 | 319 | 42 | 2563.6 | 338.8 | 318 | 945.8 | 242 | 2804 | 469 | 520 | 652.6 | 206 | 494 | 240 | 124.8 | 326.4 | 3519 | 466 | 1016.4 | 413.4 | 345.2 | 309 | 484 | 559 | 52 | 3319 | 218 | 1023.4 | 124.4 | 530 | 1120.4 | 207 | 2885 | 379.8 | 576 | 217.8 | 3407 | 181.6 | 176 | 210 | 2922 | 57 | 2229 | 319 | 49 | 84 | 456 | 242 | 107 | 202.4 | 444.8 | 209.4 | 3025.2 | 3035 | 317 | 79 | 349.2 | 640 | 450 | 1754.8 | 263.2 | 373 | 44 | 180 | 707.6 | 66 | 2023.4 | 328.4 | 670 | 739 | 69.2 | 521 | 324.8 | 279.8 | 302.2 | 2820 | 449.2 | 283 | 1270 | 2407 | 189 | 377 | 219 | 191 | 206 | 45 | 5342 | 310.8 | 369 | 652 | 313 | 1660.8 | 212 | 697.8 | 53 | 319.6 | 3007 | 257 | 375 | 217 | 360 | 300.8 | 684 | 195 | 1601.6 | 73 | 348 | 446 | 194.8 | 344.4 | 170 | 216 | 272 | 512 | 496.6 | 444 | 1622 | 469.8 | 295 | 379 | 191 | 76 | 783.8 | 413 | 50 | 235.6 | 423 | 3877.6
52 | 219.2 | 234.4 | 376 | 308.8 | 182 | 50 | 343 | 338.8 | 131.2 | 203 | 190 | 51 | 46 | 299.6 | 283.8 | 837.6 | 452.6 | 375 | 401 | 38 | 1733.6 | 395 | 204 | 368 | 358 | 505 | 912.4 | 1922.6 | 1692.2 | 71 | 303 | 643 | 224 | 193 | 492.2 | 391 | 254 | 166.2 | 45 | 511 | 662.6 | 3366 | 807.8 | 259 | 640.4 | 3413 | 3179 | 1627 | 479 | 3938.6 | 187 | 5338.4 | 350 | 3093 | 540.6 | 29 | 146.2 | 295.8 | 193.4 | 409.8 | 3243 | 310.6 | 2691 | 35 | 282 | 249.4 | 328 | 371.4 | 534 | 546 | 437 | 576.6 | 42 | 3984 | 354 | 318 | 846.6 | 242 | 2298.2 | 469 | 584 | 527.4 | 214.8 | 494 | 202.4 | 57 | 238.4 | 2168.6 | 516.2 | 2562 | 460 | 271.2 | 309 | 484 | 532.2 | 52 | 1529.8 | 206 | 640 | 93 | 530 | 336 | 207 | 2879 | 333 | 624 | 344.6 | 2770.8 | 116 | 152.4 | 337.2 | 2946 | 57 | 3851.4 | 397 | 49 | 84 | 456 | 242 | 219 | 290.8 | 341.8 | 92.2 | 146 | 3035 | 331 | 79 | 354 | 519 | 380 | 537.6 | 284 | 365.2 | 44 | 289.6 | 715 | 61.6 | 65 | 143.6 | 264 | 53 | 731.2 | 521 | 206 | 1066.2 | 261.4 | 2712.2 | 398.2 | 333.8 | 749 | 2415 | 189 | 365 | 217.4 | 191 | 206 | 153 | 4860 | 385.2 | 162 | 502.4 | 313 | 406 | 146 | 759 | 53 | 357 | 3007 | 278 | 375 | 217 | 360 | 230 | 515 | 295 | 1612 | 70.6 | 269.4 | 490 | 171 | 318.6 | 1448.6 | 256 | 272 | 480.8 | 452.4 | 444 | 1446 | 321 | 466.2 | 379 | 169.6 | 76 | 220.6 | 413 | 50 | 214 | 423 | 3637
52 | 268 | 225 | 389 | 289 | 182 | 90.8 | 407.8 | 329 | 181.6 | 231.8 | 190 | 51 | 46 | 326 | 265.4 | 469 | 442 | 442.2 | 3265 | 158 | 835.4 | 395 | 204 | 368 | 343 | 401.8 | 1224.2 | 1318.6 | 458 | 155 | 314 | 343 | 221.4 | 193 | 385 | 1781 | 170.8 | 159 | 45 | 511 | 383 | 3371.6 | 737 | 259 | 476.2 | 3299.2 | 904.6 | 1688.2 | 328 | 603 | 187 | 562 | 344 | 3093 | 566 | 29 | 217 | 381.8 | 276.2 | 276.4 | 3243 | 1136.2 | 2641.4 | 35 | 282 | 287 | 328 | 421 | 384 | 546 | 437 | 371.4 | 42 | 3106.2 | 53 | 648 | 851 | 242 | 247 | 461.8 | 584 | 517 | 58 | 458 | 52 | 57 | 205 | 225.2 | 846 | 2553.2 | 713.6 | 168 | 309 | 484 | 491 | 1238 | 379 | 312.4 | 651 | 93 | 1041.4 | 290.2 | 207 | 2879 | 266.8 | 574 | 366 | 426 | 140 | 49 | 309 | 2935 | 1449.4 | 3067.2 | 397 | 1147.4 | 108 | 450 | 279.4 | 55.4 | 511 | 216 | 193 | 140.2 | 2800 | 334 | 79 | 354 | 496.4 | 300 | 491.6 | 268 | 377.2 | 44 | 317 | 687.6 | 2462.8 | 65 | 54 | 252 | 53 | 3507.6 | 617 | 206 | 2293.8 | 292 | 2718 | 157.4 | 118.6 | 590 | 2484.2 | 210.8 | 365 | 412 | 191 | 89 | 479 | 1438.2 | 563.6 | 2001.2 | 493.8 | 290.4 | 406 | 47 | 694.8 | 53 | 360 | 3007 | 138.8 | 239.6 | 217 | 56 | 325.6 | 321 | 339.4 | 1612 | 61 | 276 | 506 | 147.2 | 205 | 170 | 264.4 | 272 | 480.8 | 448 | 444 | 1323 | 321 | 557.2 | 372.4 | 238.2 | 76 | 1407 | 389 | 50 | 214 | 125.2 | 2957.8
181 | 268 | 379.4 | 389 | 289 | 182 | 152 | 505 | 263 | 215 | 183.4 | 190 | 201 | 46 | 326 | 454.8 | 469 | 406.2 | 464 | 3265 | 158 | 319 | 527 | 204 | 224.8 | 1080 | 333 | 294 | 1313 | 1087.4 | 155 | 214 | 343 | 211 | 230.2 | 445.8 | 238.2 | 46 | 185.4 | 45 | 434.2 | 323 | 3572.8 | 631.4 | 231 | 308 | 3320 | 336 | 1880 | 328 | 664 | 6651.4 | 562 | 340 | 2547.6 | 583.4 | 29 | 217 | 311 | 333 | 1368.6 | 3243 | 646.4 | 2567 | 35 | 246 | 287 | 372 | 421 | 360.6 | 456.8 | 415.4 | 497.2 | 254 | 2590.6 | 53 | 1091 | 1560.6 | 129.8 | 358 | 471.4 | 560 | 517 | 58 | 202 | 52 | 52.8 | 208.2 | 403.2 | 753.4 | 2756.2 | 1140.2 | 168 | 361 | 373.6 | 395 | 1238 | 581.8 | 362.8 | 651 | 93 | 1452.8 | 299 | 207 | 4182.8 | 347.4 | 1021 | 366 | 426 | 140 | 49 | 372.2 | 2891 | 3538 | 2274 | 397 | 331 | 1309 | 426 | 429 | 124.4 | 430.6 | 250.8 | 193 | 117 | 2362 | 346 | 79 | 354 | 358.8 | 214.8 | 484 | 268 | 373 | 44 | 322.2 | 696 | 3073 | 143.4 | 54 | 252 | 70.6 | 3530 | 641 | 415.8 | 2433 | 1517.2 | 2815 | 130.6 | 269 | 590 | 1615.8 | 298 | 365 | 412 | 267.8 | 89 | 479 | 268.2 | 499.6 | 2470 | 537 | 212 | 406 | 47 | 726 | 53 | 372 | 1382.2 | 97 | 326.4 | 377 | 56 | 545 | 369.8 | 467 | 1409 | 61 | 442.2 | 506 | 64.8 | 233.4 | 120 | 270 | 272 | 657 | 290 | 444 | 1349.4 | 313 | 548.6 | 472 | 246 | 76 | 1451 | 255 | 50 | 220.4 | 58 | 241
267 | 155 | 500.2 | 389 | 289 | 216.2 | 306.4 | 505 | 219 | 215 | 100 | 209.8 | 368 | 46 | 304 | 426 | 469 | 283 | 464 | 3115.4 | 158 | 1717.4 | 507 | 204 | 231 | 588 | 333 | 246 | 2308.2 | 708.2 | 155 | 320.4 | 343 | 2732.8 | 222 | 594.2 | 200 | 282.8 | 192 | 45 | 319 | 323 | 3458.2 | 593.4 | 208 | 308 | 3255.6 | 336 | 1880 | 328 | 2069.6 | 1385 | 586 | 340 | 366 | 704.8 | 29 | 520.4 | 284.2 | 52 | 1992.4 | 2017.4 | 147.4 | 2567 | 35 | 202.8 | 287 | 388 | 317 | 267 | 234 | 410 | 304 | 254 | 219 | 53 | 134.2 | 837.6 | 55 | 358 | 594.6 | 464 | 1231 | 217 | 258.4 | 184 | 50 | 228.6 | 437.2 | 689.2 | 4886.6 | 502.6 | 168 | 439 | 208 | 455 | 1238 | 675 | 722.4 | 1273.8 | 93 | 499 | 220.6 | 232 | 8073.8 | 417 | 321 | 1482.8 | 426 | 140 | 49 | 447.2 | 2891 | 3532.6 | 2274 | 82 | 331 | 1487.8 | 426 | 434.2 | 195.6 | 407 | 368 | 206.2 | 165 | 491 | 346 | 79 | 354 | 203 | 270 | 484 | 6385.6 | 373 | 44 | 327.4 | 595 | 3073 | 1376.4 | 54 | 252 | 53 | 3806 | 639.2 | 58 | 2653 | 2328 | 2836 | 131 | 269 | 457.6 | 276 | 1240.4 | 259.4 | 466.8 | 355 | 89 | 556.4 | 337.2 | 692.8 | 3605.2 | 2116.8 | 260 | 406 | 47 | 334.4 | 53 | 297.2 | 276 | 1368.4 | 332 | 456.2 | 56 | 261 | 449.4 | 419 | 1409 | 1203 | 311.4 | 418.4 | 84 | 492.6 | 45 | 270 | 175.4 | 664 | 290 | 422.4 | 1356 | 349 | 531 | 1320.2 | 246 | 190.4 | 1629.4 | 325.8 | 50 | 222 | 58 | 241
267 | 53 | 376.2 | 389 | 289 | 239 | 345 | 545 | 207 | 201 | 100 | 223 | 368 | 74 | 99.2 | 5811 | 469 | 151.8 | 464 | 3122 | 164.6 | 319 | 480 | 204 | 1261.2 | 183.4 | 333 | 321 | 3963 | 747 | 92 | 569 | 1566.8 | 3083.4 | 222 | 655 | 262 | 274 | 364.4 | 45 | 319 | 399.8 | 3147 | 535 | 208 | 308 | 103 | 336 | 2216.4 | 328 | 2812 | 1381 | 570 | 340 | 366 | 627 | 29 | 485 | 401.8 | 52 | 353.4 | 183.2 | 245 | 2567 | 35 | 196 | 193 | 285.6 | 297 | 255 | 234 | 420 | 364 | 254 | 219 | 53 | 546 | 532.8 | 55 | 342.8 | 1882.8 | 447.6 | 1159.4 | 217 | 343 | 184 | 50 | 252 | 429.4 | 534 | 5399 | 454.4 | 195.6 | 439 | 201 | 463 | 1316.6 | 579.6 | 704.2 | 567.6 | 105 | 451 | 201 | 332 | 3674.4 | 417 | 321 | 192.4 | 426 | 126 | 49 | 368 | 2891 | 3529 | 2274 | 56 | 2211 | 1560 | 426 | 442 | 322.8 | 407 | 1207.6 | 325 | 177 | 551 | 346 | 134.6 | 379 | 203 | 318.8 | 570.4 | 292 | 373 | 44 | 317 | 603 | 3073 | 2208 | 54 | 252 | 53 | 3328.4 | 558 | 58 | 2314.4 | 2420 | 2836 | 119 | 269 | 432 | 276 | 2626.4 | 233 | 549 | 319 | 194.2 | 572 | 2207.4 | 780.6 | 1096.6 | 4429.2 | 236 | 406 | 65.4 | 168 | 162.2 | 185 | 256 | 265.8 | 332 | 515 | 56 | 529.8 | 471 | 1457 | 1404.8 | 1203 | 246 | 334 | 84 | 529 | 120.6 | 1342 | 135.6 | 645.6 | 187 | 336 | 1564.6 | 361 | 445.4 | 2580.4 | 269 | 219 | 2828.8 | 255 | 50 | 222 | 58 | 241
398 | 53 | 394 | 389 | 260.2 | 287 | 263.4 | 480.2 | 222 | 187 | 100 | 223 | 368 | 65.2 | 136 | 291 | 512.2 | 124 | 464 | 536.4 | 169 | 421.4 | 1640.4 | 204 | 1948 | 202 | 333 | 321 | 3963 | 627 | 50 | 657.8 | 336 | 3153 | 921.8 | 715 | 355 | 274 | 507 | 45 | 319 | 441 | 3183 | 1819.6 | 275.2 | 255.6 | 103 | 336 | 2552.8 | 328 | 2852 | 1381 | 563.2 | 474.6 | 867.6 | 627 | 29 | 365 | 331 | 52 | 332.2 | 78 | 248.2 | 2067.2 | 177.4 | 196 | 362.6 | 251.2 | 297 | 169.4 | 226.8 | 863.6 | 344 | 254 | 2076.6 | 53 | 1005 | 346 | 145.4 | 275.6 | 2676 | 441 | 2997 | 240.8 | 343 | 184 | 50 | 323.2 | 264.8 | 386.8 | 5399 | 510 | 306 | 439 | 169.6 | 467 | 1375.6 | 495.2 | 647.4 | 512 | 1315 | 439 | 79 | 332 | 3306.4 | 417 | 321 | 148 | 426 | 1297.2 | 49 | 368 | 695.6 | 2136.6 | 1664.8 | 56 | 2672 | 4966.4 | 426 | 482 | 392 | 251 | 2443 | 325 | 177 | 607 | 346 | 54 | 379 | 203 | 392 | 700 | 388 | 599.4 | 44 | 317 | 615 | 670.2 | 3428 | 54 | 252 | 53 | 700 | 462 | 58 | 728 | 1629.8 | 2836 | 119 | 269 | 432 | 174 | 2528.2 | 373 | 851.4 | 511.8 | 251 | 428 | 3449 | 875 | 177 | 4946 | 226.2 | 528 | 139 | 406.6 | 235 | 185 | 364 | 1463.6 | 393.2 | 521.6 | 839.6 | 1616 | 471 | 392.6 | 1328 | 1203 | 421 | 334 | 87 | 529 | 195 | 1631.6 | 212 | 569 | 187 | 336 | 1773.2 | 431.8 | 323.4 | 2494 | 419 | 219 | 3622 | 255 | 50 | 222 | 81 | 241
387 | 53 | 276.8 | 329 | 233.2 | 287 | 243 | 376.4 | 222 | 187 | 100 | 213 | 415.4 | 63 | 180 | 186 | 482.8 | 555 | 1422.4 | 394.8 | 169 | 531 | 461 | 204 | 2001.8 | 282 | 333 | 321 | 3963 | 543 | 50 | 680 | 336 | 3167.8 | 547.6 | 561 | 391 | 1310 | 507 | 45 | 319 | 430.2 | 1501.2 | 1008.4 | 369.4 | 210 | 71 | 336 | 2263.2 | 328 | 2812 | 2466.4 | 658.8 | 547 | 1660.4 | 627 | 29 | 354.6 | 401.8 | 52 | 334.4 | 51 | 974.6 | 68 | 213 | 196 | 456.4 | 189 | 297 | 53 | 1259.4 | 760.6 | 307.8 | 126.8 | 3306.2 | 71 | 87 | 367 | 168 | 313 | 2676 | 373.8 | 2895 | 336 | 343 | 184 | 50 | 430 | 159.6 | 367 | 5399 | 523 | 306 | 474 | 156 | 428.2 | 1386.4 | 371.4 | 675 | 539.8 | 1315 | 439 | 65 | 332 | 2877 | 417 | 295.4 | 192.4 | 426 | 126 | 49 | 368 | 119 | 48 | 448 | 56 | 2672 | 3263.2 | 438 | 344.4 | 392 | 183 | 2443 | 219 | 314 | 591 | 346 | 54 | 544.6 | 205.6 | 549.6 | 566 | 388 | 313 | 81 | 289.6 | 477 | 80 | 2156.4 | 54 | 330.6 | 53 | 917.8 | 462 | 58 | 534.4 | 595 | 2702.8 | 222 | 207.4 | 432 | 174 | 2095.8 | 457 | 2447 | 810 | 251 | 428 | 3424.8 | 795 | 177 | 4907.4 | 331 | 528 | 139 | 359 | 235 | 111.2 | 364 | 2234 | 354 | 468 | 1301.8 | 2906 | 471 | 287 | 1328 | 1203 | 421 | 334 | 99 | 458.2 | 201 | 1646 | 188 | 387 | 187 | 336 | 1356 | 361 | 349 | 2032.2 | 419 | 231.4 | 3622 | 523.8 | 50 | 222 | 173 | 323.8
263 | 53 | 269 | 211.8 | 224 | 199.8 | 165.8 | 372 | 3576.8 | 187 | 100 | 204.6 | 329 | 87.2 | 180 | 147 | 2519.6 | 1006 | 1651.6 | 326.6 | 38 | 451 | 275 | 204 | 2019.6 | 402 | 236.2 | 360.2 | 2903 | 446 | 168.8 | 680 | 336 | 1000.4 | 195 | 1210 | 352 | 1310 | 507 | 281 | 319 | 427 | 420 | 726.4 | 2672.6 | 342 | 63 | 506 | 1777 | 57 | 2904 | 1261 | 658.8 | 541 | 2018.8 | 506.8 | 29 | 352 | 1541 | 52 | 365 | 51 | 1153 | 463.2 | 213 | 196 | 539 | 189 | 297 | 56.6 | 479 | 618 | 517.6 | 138 | 4052 | 578.6 | 82.8 | 649.8 | 168 | 339 | 2576.4 | 567.2 | 2831 | 336 | 343 | 184 | 50 | 430 | 70 | 2535 | 3143 | 555 | 306 | 484 | 177.8 | 361 | 226 | 209 | 605.8 | 681.2 | 1602.6 | 463 | 44 | 332 | 3366.2 | 5271.2 | 217.6 | 259 | 426 | 140 | 49 | 207.2 | 119 | 48 | 407.6 | 56 | 1387.4 | 1560 | 456 | 307 | 392 | 292.6 | 2476 | 235 | 302 | 579 | 941.8 | 54 | 1186.2 | 1444.8 | 688 | 644.2 | 432.2 | 313 | 229 | 180 | 501 | 103.4 | 2033 | 54 | 383 | 53 | 670.2 | 467 | 58 | 285.8 | 595 | 2705 | 358 | 204 | 432 | 2669.4 | 197 | 457 | 2447 | 784.2 | 409.4 | 418.4 | 3226.4 | 658 | 177 | 2182.8 | 331 | 528 | 139 | 359 | 235 | 210.8 | 517 | 2355 | 282 | 269.6 | 331 | 2915.6 | 447 | 374 | 1328 | 1203 | 397 | 310 | 99 | 421.2 | 249 | 1646 | 1487 | 387 | 263.2 | 336 | 475.2 | 514.2 | 349 | 185 | 419 | 250 | 2106 | 1535.6 | 50 | 140.4 | 407 | 379
251 | 53 | 327.8 | 205 | 224 | 123 | 50 | 347.8 | 3847.2 | 187 | 173.6 | 199 | 185 | 206.8 | 180 | 271 | 3831.6 | 124 | 1636 | 337 | 38 | 308 | 275 | 204 | 967.4 | 411 | 189.6 | 419 | 1737.6 | 466 | 248 | 509.8 | 413.2 | 1192.2 | 195 | 530.4 | 311.6 | 1317.2 | 507 | 281 | 316.2 | 427 | 446.8 | 613 | 3269 | 342 | 63 | 494.8 | 1777 | 57 | 3002.6 | 849.4 | 453 | 541 | 2038.4 | 431 | 29 | 352 | 1541 | 52 | 341 | 51 | 1153 | 917.4 | 213 | 196 | 539 | 199 | 297 | 62 | 479 | 622 | 643 | 162 | 3432.4 | 817 | 120 | 649.2 | 145.4 | 339 | 1684.8 | 663 | 1235.2 | 331.2 | 343 | 184 | 131.6 | 2846.8 | 70 | 3077 | 2579 | 594 | 168 | 497 | 204 | 361 | 226 | 251 | 472 | 802 | 1662 | 559 | 44 | 491 | 1247.8 | 406 | 170 | 236.8 | 428.4 | 140 | 102.2 | 119.2 | 119 | 48 | 436.4 | 56 | 635 | 335 | 590 | 295 | 288.2 | 320 | 1652.4 | 235 | 254 | 579 | 346 | 256 | 634 | 211 | 716 | 791.4 | 435 | 1097.4 | 229 | 666 | 609 | 292.4 | 1693.2 | 135.2 | 1631.6 | 53 | 991.6 | 367 | 137.2 | 269 | 607 | 2705 | 346 | 249.6 | 2034.6 | 2533 | 197 | 457 | 2447 | 681 | 449 | 415.2 | 1422.6 | 480.6 | 109.8 | 420.8 | 324.4 | 528 | 83.8 | 359 | 198.6 | 252 | 540.6 | 2270.6 | 203 | 250 | 331 | 2918 | 514.2 | 1135.8 | 1374.8 | 1203 | 408 | 322.4 | 99 | 312 | 759 | 1646 | 114.2 | 387 | 314 | 336 | 255 | 449 | 349 | 185 | 419 | 331.6 | 1312.8 | 3749 | 50 | 265 | 423 | 376
362.2 | 53 | 367 | 205 | 224 | 143 | 50 | 263 | 3084 | 195.4 | 562.4 | 199 | 231.8 | 2225.8 | 180 | 320 | 4707 | 124 | 1651.6 | 337 | 38 | 220.8 | 1429.4 | 204 | 278 | 417 | 1451.6 | 462.2 | 3253.4 | 50 | 248 | 428.2 | 538 | 802.6 | 187.8 | 602 | 1503.4 | 1319 | 308 | 281 | 295 | 235 | 527.2 | 610.6 | 3201.8 | 207 | 51.8 | 492 | 1536.6 | 145 | 3116 | 158.4 | 544.2 | 224.8 | 2110 | 431 | 29 | 352 | 1809.8 | 52 | 928.8 | 51 | 1153 | 1471.2 | 141.8 | 196 | 454.2 | 214 | 297 | 153.8 | 479 | 618 | 643 | 162 | 1548.4 | 817 | 125.4 | 193 | 55 | 339 | 495 | 445.4 | 1811.2 | 381.6 | 343 | 184 | 156.2 | 3451 | 166 | 3077 | 2579 | 594 | 208 | 808.2 | 204 | 353.8 | 226 | 192.6 | 472 | 1217.2 | 1662 | 555 | 44 | 491 | 195 | 406 | 170 | 148 | 438 | 185.2 | 182 | 51 | 175.4 | 48 | 355 | 218.4 | 635 | 335 | 179 | 429 | 219 | 320 | 417 | 235 | 349 | 531 | 346 | 256 | 634 | 211 | 723 | 195 | 1680 | 2274 | 229 | 180 | 642 | 55 | 164.6 | 346.6 | 531.8 | 53 | 1412.2 | 287 | 256 | 355 | 607 | 705.8 | 389.6 | 313.2 | 3152.2 | 2554.6 | 197 | 556 | 2025.2 | 693.8 | 449 | 428 | 169.2 | 553 | 65 | 271 | 320 | 528 | 47 | 345.8 | 53 | 268 | 455 | 988.4 | 203 | 52 | 331 | 2867.2 | 647 | 432 | 714.2 | 1191.8 | 504 | 395 | 99 | 342 | 201 | 1646 | 65 | 387 | 219 | 54 | 334.6 | 449 | 349 | 55 | 346 | 381.6 | 123 | 2704 | 50 | 265 | 464 | 831
611.8 | 53 | 362.6 | 265 | 173.6 | 226.4 | 50 | 240.6 | 3084 | 201 | 890 | 207 | 429.2 | 3580 | 182.6 | 431 | 4707 | 124 | 1662 | 337 | 38 | 176 | 471 | 204 | 278 | 417 | 212 | 527 | 4041 | 50 | 248 | 433 | 486 | 335.4 | 204.6 | 626.8 | 335 | 1319 | 308 | 281 | 365 | 283 | 570 | 538.6 | 3223.2 | 174 | 96 | 492 | 519 | 257.6 | 3196 | 158.4 | 796 | 56 | 2149.4 | 431 | 29 | 483 | 1809.2 | 52 | 3351.6 | 51 | 1153 | 304 | 35 | 175.6 | 327 | 214 | 309 | 4303.8 | 387 | 618.4 | 723 | 138 | 590.8 | 763 | 111 | 316.6 | 55 | 235 | 495 | 533 | 1603.6 | 334 | 336.6 | 184 | 159 | 3273 | 190 | 2973 | 2579 | 549.6 | 1641 | 2829.2 | 204 | 349 | 226 | 186 | 583.6 | 1009.6 | 1662 | 612.6 | 185.6 | 688 | 195 | 417 | 121.2 | 148 | 878 | 366 | 187.4 | 51 | 462 | 48 | 355 | 259 | 635 | 335 | 179 | 1063 | 424 | 298.6 | 376.2 | 260.6 | 229.6 | 678 | 346 | 256 | 795 | 211 | 688.4 | 195 | 552 | 2274 | 192 | 180 | 648.6 | 55 | 209 | 369 | 569 | 53 | 681.4 | 187 | 256 | 355 | 496 | 1332.8 | 383.6 | 294 | 3385 | 2641 | 240.6 | 414.4 | 347 | 842 | 453.8 | 2902.4 | 306 | 505.8 | 147.8 | 287.8 | 320 | 430.4 | 179 | 1158.4 | 53 | 90 | 484 | 211.6 | 203 | 52 | 331 | 2573 | 639 | 432 | 227 | 1191.4 | 538 | 395 | 336.6 | 282.6 | 201 | 574 | 56 | 387 | 198 | 54 | 571.6 | 519.8 | 349 | 55 | 355 | 364.6 | 123 | 2835 | 50 | 235 | 418 | 2838
204 | 53 | 356 | 300.2 | 98 | 2488 | 50 | 238 | 83 | 2409.4 | 85 | 209 | 397 | 3494.4 | 193 | 443 | 3023.6 | 798.4 | 1662 | 337 | 145 | 1604.8 | 336 | 284 | 354 | 217 | 212 | 527 | 3893.6 | 50 | 208.4 | 433 | 466.2 | 339.6 | 210 | 460.8 | 317 | 1399 | 309.6 | 139.4 | 519.4 | 406 | 672.4 | 493 | 2729 | 42 | 289 | 457.2 | 519 | 318 | 3499.2 | 216 | 796 | 56 | 1229.8 | 320 | 29 | 629.6 | 1469 | 124.4 | 2716.2 | 51 | 1153 | 304 | 35 | 162 | 1984.6 | 214 | 312 | 2340.4 | 364 | 585.4 | 639.4 | 42 | 259.2 | 732.6 | 100.6 | 363 | 55 | 209 | 425.4 | 401.8 | 1512 | 334 | 311.8 | 334.4 | 138.6 | 3273 | 190 | 797 | 2079.2 | 483 | 393 | 1392 | 210.8 | 222 | 385.2 | 598.6 | 658 | 802 | 311.2 | 547 | 275 | 654 | 195 | 207.4 | 48 | 170.2 | 3531.8 | 394 | 191 | 70.8 | 486 | 48 | 440.2 | 337 | 546.2 | 224.8 | 125.4 | 638.8 | 256 | 203.4 | 1621.2 | 470.2 | 150 | 807.4 | 457 | 256 | 683 | 163.4 | 582.4 | 195 | 567 | 3723.6 | 44 | 180 | 675 | 55 | 209 | 369 | 778 | 53 | 391 | 1361.8 | 256 | 355 | 422 | 134.6 | 336 | 294 | 3410.2 | 1225.6 | 306 | 379 | 347 | 890 | 500.8 | 3438.8 | 331.4 | 435 | 272 | 448 | 414.8 | 442.8 | 212 | 877.2 | 53 | 114 | 476 | 202 | 1682.6 | 52 | 348.4 | 2598.4 | 514.2 | 403 | 224.4 | 1353 | 934.4 | 395 | 202 | 219 | 201 | 246 | 50 | 479.8 | 362 | 54 | 657.6 | 365.8 | 389 | 55 | 379.2 | 367.2 | 123 | 2835 | 185 | 235 | 423.2 | 4160.2
220.2 | 53 | 281.8 | 327.6 | 220.4 | 2488 | 50 | 262.8 | 83 | 3129 | 85 | 103.4 | 529 | 3404.6 | 193 | 350.8 | 2731.8 | 1330 | 703.6 | 539 | 49 | 205 | 367.2 | 304 | 447 | 217 | 322.4 | 527 | 4541.2 | 50 | 71 | 473 | 448 | 470 | 210 | 296.4 | 317 | 374.8 | 400 | 45 | 717 | 484 | 758 | 537 | 3304 | 165 | 266 | 534.2 | 548.8 | 296 | 5010 | 216 | 808 | 170.6 | 460.2 | 312.2 | 29 | 771.6 | 1469 | 233 | 386 | 79.8 | 463.4 | 378.4 | 35 | 189.2 | 2407 | 214 | 608.2 | 386 | 358 | 561 | 705 | 42 | 224.8 | 625.6 | 295.8 | 455 | 55 | 216.6 | 379 | 417 | 1512 | 1487.8 | 306 | 372 | 57 | 845.8 | 190 | 2399 | 88 | 521.8 | 360.8 | 1357 | 522.4 | 246 | 419 | 1017.8 | 635.4 | 681.2 | 279 | 670 | 285 | 1689.4 | 1050.2 | 241 | 51.6 | 271.4 | 3310 | 510 | 191 | 150 | 486 | 48 | 302.4 | 389 | 398.2 | 423 | 45 | 295 | 256 | 176 | 580 | 571 | 150 | 855.6 | 479.8 | 134.8 | 659 | 181.4 | 663.2 | 225 | 568.6 | 4711 | 44 | 180 | 609 | 114.4 | 278.6 | 346.6 | 754.6 | 53 | 3558.4 | 1361.8 | 295.4 | 1078.6 | 522 | 175 | 275.6 | 476.2 | 1914.8 | 282 | 406.2 | 449.8 | 401.2 | 874 | 449 | 3420 | 433 | 453 | 292.4 | 460 | 444 | 2755 | 212 | 575 | 53 | 215.2 | 415.2 | 633 | 1682.6 | 52 | 361.8 | 2821 | 555.2 | 296 | 214 | 1391 | 1308.6 | 395 | 218 | 219 | 276 | 2735 | 50 | 573.4 | 632 | 54 | 819.2 | 276.4 | 1758.2 | 55 | 476 | 375 | 123 | 2893.4 | 228.2 | 147.6 | 565.4 | 6140
299 | 53 | 1175.2 | 325 | 437.8 | 2504 | 50 | 269 | 298.4 | 3129 | 134.2 | 77 | 477.6 | 1363 | 201 | 405.8 | 2409.6 | 3514 | 442.4 | 1399 | 49 | 241 | 456.2 | 304 | 487 | 229 | 468 | 440.6 | 4386.8 | 50 | 155 | 652.4 | 743.2 | 466 | 320 | 843 | 1331 | 396 | 416 | 45 | 718.8 | 620 | 844.4 | 1950.6 | 3304 | 165 | 306 | 710.6 | 542 | 208 | 5074.8 | 216 | 885.6 | 247 | 339.8 | 307 | 29 | 796 | 259 | 233 | 400 | 194.2 | 5612.8 | 650 | 35 | 218 | 2451 | 335.2 | 914 | 328.6 | 502.8 | 540.4 | 705 | 42 | 287 | 683 | 322 | 530.6 | 55 | 357.6 | 379 | 429 | 1594.6 | 394 | 306 | 274.4 | 79.6 | 251.8 | 223.6 | 2964.4 | 120 | 722.2 | 622 | 1417 | 938 | 258.4 | 316.4 | 219 | 396.2 | 499 | 339 | 780.6 | 373.6 | 1839 | 816.6 | 306.4 | 96 | 290 | 3265.6 | 719.8 | 191 | 150 | 762 | 132 | 198 | 307.8 | 391 | 489 | 45 | 181.8 | 256 | 196 | 668 | 583 | 301 | 921.4 | 593 | 54 | 719.4 | 548 | 588 | 222.4 | 535 | 4737 | 44 | 396 | 504.4 | 154 | 357 | 54 | 693.2 | 53 | 3660 | 187 | 255 | 778.8 | 965 | 312.4 | 278 | 842 | 649.6 | 298 | 521 | 381.6 | 439.2 | 906 | 478.6 | 3484 | 361.6 | 476.8 | 306 | 532.4 | 527 | 2911 | 212 | 551 | 53 | 321 | 368 | 1209.6 | 263 | 52 | 360 | 2885 | 638 | 356 | 1369.8 | 7179.8 | 465.4 | 374 | 337 | 429 | 326 | 2835 | 50 | 605 | 684 | 54 | 772.4 | 672.4 | 397.4 | 55 | 451 | 375 | 123 | 2841 | 249.2 | 56 | 2109.4 | 7193.4
398.6 | 53 | 755.2 | 205 | 405 | 2379 | 50 | 245 | 480.6 | 3107.4 | 218 | 77 | 460.4 | 177.2 | 213 | 305 | 698.8 | 4220 | 436 | 833 | 49 | 287.8 | 402 | 339.2 | 542.2 | 289 | 536 | 392.8 | 5539 | 50 | 155 | 683 | 1081 | 480.2 | 360 | 1273.2 | 1331 | 612.6 | 483 | 45 | 726 | 680 | 734 | 783 | 3268.2 | 289.2 | 357.6 | 799 | 528 | 117.4 | 5172 | 224 | 788 | 247 | 499 | 307 | 29 | 906 | 223 | 124.4 | 238 | 323 | 518 | 686 | 35 | 278 | 2499 | 453 | 611.4 | 235 | 570.4 | 495 | 823.6 | 42 | 287 | 737 | 322 | 644 | 55 | 458 | 402.2 | 421 | 921.2 | 385.2 | 306 | 250 | 186 | 271 | 347.8 | 3058 | 120 | 794.8 | 619 | 1417 | 958 | 243 | 468.6 | 281.4 | 359 | 365.8 | 538 | 778 | 361.2 | 1891 | 406 | 348 | 421.6 | 338 | 3221.2 | 559.2 | 1430 | 150 | 572 | 148 | 297.6 | 186 | 417.4 | 546.2 | 45 | 153 | 133 | 205.2 | 700.4 | 470.2 | 366 | 922.4 | 426.2 | 54 | 616.2 | 611 | 580 | 262 | 475 | 1709.6 | 44 | 340 | 496 | 154 | 333 | 54 | 433.8 | 53 | 4128 | 187 | 255 | 437.4 | 1238 | 358.8 | 320.6 | 658 | 474 | 318 | 723 | 392 | 655 | 1110 | 486 | 1173.6 | 314 | 586 | 330 | 1130 | 444.4 | 3021.4 | 146 | 384.2 | 53 | 337 | 373.6 | 302 | 396.6 | 52 | 250.6 | 2846.2 | 1976.2 | 497.6 | 2733.8 | 1427 | 435 | 395 | 337 | 455.8 | 326 | 2875 | 1480.2 | 641 | 732 | 54 | 630.2 | 2281.6 | 414.8 | 55 | 515 | 375 | 123 | 2913 | 2331 | 66.4 | 911.8 | 5369.8
525.4 | 53 | 439.2 | 1316.4 | 599.8 | 2513 | 50 | 531.6 | 478.2 | 895.8 | 826.4 | 77 | 475 | 220 | 193.2 | 347 | 622.8 | 4286.2 | 436 | 711 | 49 | 379 | 562 | 414 | 535 | 337 | 556.8 | 288 | 5474.6 | 50 | 155 | 749.4 | 1165 | 536.2 | 409 | 609 | 1522 | 509.8 | 536.4 | 45 | 575.6 | 640 | 754 | 775 | 3125 | 322.8 | 327.2 | 798.6 | 552 | 57 | 3865.4 | 264 | 874 | 94.2 | 887.8 | 1361.2 | 29 | 909.6 | 234.6 | 52 | 2573.2 | 356 | 743.6 | 686 | 35 | 318 | 52 | 419 | 542.2 | 234.2 | 628 | 495 | 767.6 | 42 | 277 | 627.8 | 309.8 | 633 | 55 | 444 | 4637.2 | 433 | 525 | 383 | 545.2 | 174.8 | 186 | 271 | 409 | 3138 | 120 | 830 | 625.4 | 1224.4 | 1013 | 245.2 | 499.4 | 323 | 359 | 341.6 | 506 | 750 | 250 | 2804.6 | 406 | 363 | 564 | 366 | 1132.8 | 2258 | 202.2 | 90.6 | 540.8 | 148 | 641.4 | 56 | 483 | 683 | 45 | 200 | 51 | 211 | 324.8 | 252.6 | 342 | 742.2 | 290 | 54 | 424.6 | 623.4 | 653.2 | 212 | 482.2 | 260 | 229 | 304 | 504 | 154 | 253 | 54 | 395 | 53 | 3852.4 | 259 | 176.2 | 514.6 | 1269 | 317 | 417 | 470.4 | 505 | 255.6 | 716.4 | 462.8 | 709.6 | 1185.2 | 376 | 531 | 369.6 | 870.2 | 111 | 1571.4 | 331 | 3636.6 | 47 | 359 | 53 | 353 | 502 | 307 | 209 | 52 | 411.4 | 2749 | 645 | 596.8 | 1159.8 | 661.6 | 828 | 445 | 337 | 448 | 326 | 958.8 | 1522 | 708.6 | 629.6 | 54 | 732 | 2674 | 1430.8 | 55 | 467 | 375 | 123 | 3141 | 2427 | 156 | 383.6 | 2231.8
652.6 | 53 | 614 | 1329 | 630.4 | 1279.8 | 50 | 844.2 | 471 | 343 | 2194.8 | 77 | 360.4 | 268.8 | 180 | 452 | 586 | 4376 | 436 | 589 | 49 | 379 | 775 | 414 | 384.8 | 485 | 725 | 281.4 | 4209.4 | 147 | 92 | 975.6 | 1252.6 | 2823.6 | 626.8 | 703.8 | 1891.2 | 385 | 536.4 | 45 | 392.8 | 597 | 557 | 839 | 3125 | 249 | 290.8 | 664.4 | 588 | 57 | 879 | 244.8 | 845.4 | 56 | 943.2 | 2042.4 | 29 | 826.4 | 249 | 52 | 857.8 | 246 | 588.2 | 694 | 35 | 318 | 52 | 391 | 438 | 240 | 610 | 519 | 681.4 | 126.8 | 262 | 582.2 | 236.2 | 633 | 55 | 420 | 6873.4 | 432 | 432.2 | 395 | 579 | 110 | 193 | 372.2 | 495 | 1119 | 192 | 826.4 | 869.8 | 472 | 1117.2 | 427 | 426.2 | 323 | 359 | 367 | 582 | 718 | 285.6 | 2371.8 | 422 | 491 | 564 | 440.8 | 2262 | 2608 | 205 | 51 | 501.2 | 2087.2 | 829.8 | 56 | 491 | 743 | 45 | 417.6 | 51 | 304.6 | 374 | 215 | 374 | 639 | 399.6 | 54 | 382 | 681.2 | 540.4 | 212 | 544.6 | 572 | 229 | 312 | 552.4 | 55 | 195 | 54 | 385 | 53 | 682 | 307 | 58 | 588 | 1285.2 | 269 | 764.2 | 534 | 509.8 | 398.8 | 601 | 312.8 | 741 | 1271 | 376 | 555 | 355 | 906 | 103.8 | 737 | 414 | 4748 | 47 | 705.4 | 53 | 384 | 574 | 462.8 | 287.4 | 132 | 367 | 2710 | 603.6 | 492.4 | 1167 | 2358 | 971 | 405 | 337 | 468.4 | 326 | 507 | 223 | 865.6 | 447.6 | 54 | 781.4 | 2720 | 985.8 | 55 | 440.6 | 375 | 123 | 3338 | 2379 | 282.4 | 288.6 | 1604.2
829 | 53 | 643.6 | 1329 | 843 | 537.4 | 149.8 | 585 | 348 | 371 | 2187 | 77 | 603 | 342 | 180 | 582 | 564.8 | 1714.2 | 386.6 | 292 | 49 | 379 | 827 | 414 | 1392.4 | 490 | 543.4 | 397.8 | 3191 | 147 | 50 | 846 | 1192.2 | 3460 | 327.8 | 767 | 2296.4 | 361 | 598 | 284 | 386 | 549 | 479 | 943 | 3158.6 | 249 | 6486 | 711 | 588 | 57 | 802.2 | 1372.4 | 805 | 56 | 654 | 2095.4 | 53.8 | 914 | 304.2 | 52 | 1309.2 | 1155.2 | 609.8 | 594.6 | 35 | 51 | 52 | 407 | 468.2 | 252 | 514.4 | 571.2 | 691 | 254 | 337.2 | 559 | 210 | 633 | 55 | 393 | 3650.4 | 460 | 409 | 411.8 | 537 | 178 | 221 | 744.2 | 521 | 610.6 | 333.6 | 512.4 | 1013 | 484 | 964.4 | 587.8 | 587 | 1570.4 | 359 | 415 | 634 | 710 | 248 | 1939 | 307 | 497.6 | 644 | 549 | 2783.4 | 2549 | 866.8 | 51 | 445 | 2561 | 720.4 | 267 | 595.2 | 791 | 45 | 396 | 51 | 407 | 400 | 222 | 466 | 3419 | 451 | 54 | 386 | 753 | 500 | 357.2 | 595 | 354 | 229 | 317.4 | 597 | 55 | 331 | 54 | 602 | 53 | 760 | 310.2 | 58 | 586.8 | 1227 | 281 | 966.6 | 554 | 572.4 | 559.2 | 628.4 | 242 | 761 | 1120.6 | 376 | 571 | 355 | 1062.2 | 163.2 | 737 | 569 | 4386 | 47 | 948.2 | 53 | 404.4 | 561 | 347 | 307 | 252 | 370 | 1742.4 | 438 | 513 | 923 | 3573.6 | 1139.4 | 401.4 | 368.4 | 482 | 326 | 523 | 223 | 826 | 350 | 54 | 740 | 2720 | 628.2 | 55 | 479.6 | 1715 | 123 | 3380 | 2397 | 315.6 | 255 | 3575
770.6 | 53 | 413.2 | 1329 | 1105.8 | 641 | 345 | 623 | 310 | 367 | 2163 | 1171.4 | 662.2 | 330.8 | 180 | 647 | 538 | 759.4 | 376.6 | 304.2 | 49 | 324.8 | 1189 | 414 | 367 | 514 | 509 | 519 | 397 | 147 | 50 | 862 | 1309 | 3309 | 373 | 758.2 | 1612 | 311 | 1882.2 | 320 | 478 | 573 | 459 | 933.4 | 3293 | 207.6 | 5209.6 | 1010.2 | 574.2 | 57 | 705 | 263 | 823 | 56 | 750.8 | 2259.2 | 29 | 740 | 290 | 52 | 873.6 | 732 | 496.2 | 505 | 35 | 113 | 52 | 475 | 461 | 284 | 320 | 672 | 758 | 254 | 384 | 589.4 | 115.6 | 444 | 55 | 305 | 3664 | 496 | 216 | 360.4 | 418 | 176 | 304.2 | 560.8 | 584.6 | 473 | 305.6 | 438 | 1013 | 484 | 945 | 746.2 | 359 | 1543 | 209 | 415 | 560.4 | 746 | 248 | 1965 | 241 | 444 | 569 | 597 | 1611 | 2612 | 205 | 51 | 453 | 2581 | 429.6 | 267 | 641.2 | 763.4 | 45 | 403.2 | 51 | 371 | 526 | 968.6 | 454.8 | 4169 | 460.6 | 54 | 284.4 | 852.4 | 500 | 550 | 611 | 340.2 | 229 | 320 | 597 | 55 | 546.6 | 54 | 725.6 | 53 | 813.2 | 375 | 58 | 715.6 | 2409.8 | 295.4 | 1217 | 462.8 | 538 | 914 | 467 | 644 | 669.4 | 1035 | 573.6 | 489.4 | 344.6 | 1070.8 | 211 | 758.4 | 439 | 4379 | 47 | 928.8 | 53 | 568 | 553 | 247 | 307 | 252 | 430 | 322.6 | 444.8 | 641.2 | 754.6 | 2489.2 | 1196.8 | 396 | 390 | 482 | 326 | 557.6 | 188.2 | 826.4 | 374 | 54 | 760 | 2720 | 776.2 | 55 | 501 | 335 | 123 | 3324 | 810.6 | 364.8 | 301 | 3575
717 | 53 | 359.6 | 1389 | 636.4 | 620.2 | 654.8 | 710 | 509.8 | 364 | 1777.8 | 176 | 713.4 | 314 | 186.6 | 976.6 | 716 | 604 | 383 | 351 | 49 | 469 | 1212 | 394 | 369.2 | 429.2 | 533 | 479 | 373 | 108.2 | 50 | 776.8 | 1191.6 | 3406 | 337 | 620 | 483.4 | 370 | 741.2 | 502 | 653.6 | 605 | 1720.8 | 1153 | 1568 | 42 | 3439.6 | 764 | 519 | 57 | 584.4 | 234.8 | 790 | 56 | 835 | 2369 | 29 | 545.2 | 290 | 52 | 383 | 320 | 5737.8 | 430.6 | 35 | 206 | 52 | 366 | 449 | 308 | 366 | 776.6 | 845 | 254 | 1073 | 745 | 92 | 444 | 55 | 397 | 1221.6 | 541.2 | 273.6 | 318.8 | 296.8 | 148 | 406.6 | 643.4 | 637 | 592 | 300 | 482.4 | 957.8 | 55 | 1073.2 | 831 | 309.8 | 1539 | 219 | 466.2 | 586.6 | 762 | 381 | 1999 | 241 | 436 | 558.8 | 565 | 1544.4 | 2597.6 | 252.2 | 51 | 453 | 1374.6 | 614.8 | 267 | 661.4 | 725 | 456 | 404.2 | 85.6 | 464 | 528 | 578.8 | 533 | 4205 | 571 | 54 | 259 | 633 | 500 | 754.6 | 474.4 | 364 | 118 | 320 | 619.4 | 55 | 659 | 54 | 820 | 53 | 840 | 383 | 58 | 928.2 | 1087.4 | 301 | 2517 | 1888.4 | 601.8 | 556 | 383 | 2570.4 | 548 | 1023 | 576 | 510 | 1018.6 | 1018 | 223 | 842.6 | 399 | 2386.6 | 120.6 | 826.6 | 235 | 574 | 600.2 | 227 | 132.4 | 252 | 454 | 527.4 | 472 | 556.8 | 1504 | 379 | 905 | 1815.6 | 390 | 1303.6 | 261.2 | 506 | 99 | 747.4 | 398 | 54 | 680 | 2728 | 673 | 55 | 703 | 346.4 | 123 | 2236.4 | 414 | 527 | 291.2 | 3575
633.4 | 53 | 396 | 1479 | 1985 | 691 | 534.4 | 564.2 | 1793 | 378 | 286.4 | 202.4 | 705 | 314 | 213 | 1067 | 802.4 | 905 | 383 | 373 | 49 | 480 | 1213 | 314 | 458 | 262 | 540.4 | 479 | 357 | 50 | 50 | 744 | 1097 | 1136.4 | 383 | 572.8 | 407 | 338 | 916.6 | 657.8 | 611 | 852.2 | 459 | 2562.2 | 418 | 42 | 3439.6 | 819.6 | 537.8 | 57 | 504 | 209.2 | 761.8 | 56 | 835 | 2020.2 | 29 | 384.8 | 270.6 | 52 | 379 | 256 | 576 | 381 | 35 | 206 | 94.4 | 451.6 | 417 | 296 | 486.6 | 792 | 902.6 | 302 | 3694 | 761.6 | 156.2 | 444 | 55 | 423 | 729 | 555 | 406.4 | 1036.4 | 187.8 | 112 | 667 | 679 | 461 | 222 | 200 | 1586.2 | 795.8 | 55 | 1914 | 805.8 | 213 | 1619 | 264.2 | 543 | 647 | 753.2 | 383.4 | 1939 | 258 | 428 | 713 | 467.4 | 1586.4 | 2502.8 | 323 | 51 | 477 | 557 | 466 | 291 | 747 | 717 | 468 | 231.4 | 224 | 483.8 | 584 | 219.8 | 581 | 4265 | 587 | 54 | 285.2 | 2051 | 502 | 815 | 466 | 290 | 192 | 320 | 544.2 | 55 | 603 | 54 | 820 | 53 | 804 | 490.2 | 58 | 821.8 | 1062 | 364.6 | 1251.4 | 3981 | 561 | 439.6 | 372.4 | 2619.6 | 656 | 932.6 | 562.4 | 561.4 | 660.6 | 962 | 223 | 792.8 | 415 | 1049.8 | 139 | 628 | 235 | 500 | 743.8 | 154.4 | 54 | 252 | 474 | 637.2 | 472 | 438 | 1442 | 371 | 1001 | 499 | 271 | 957 | 170 | 406.4 | 108 | 597.4 | 400.8 | 54 | 628 | 2952 | 666.6 | 55 | 703.2 | 375 | 123 | 510.2 | 374 | 491 | 173 | 2271.8
1879.6 | 53 | 476 | 1479 | 636.4 | 505.4 | 459 | 511 | 1833 | 449 | 452 | 636.8 | 557.8 | 314 | 213 | 799 | 922.8 | 1505 | 439 | 477 | 49 | 570 | 820 | 326 | 510 | 334.8 | 503.2 | 479 | 385 | 50 | 50 | 632 | 1105 | 596 | 370.2 | 435 | 332.2 | 222 | 883 | 604.4 | 573 | 1059 | 525 | 1639 | 304 | 42 | 907.2 | 1186.6 | 589.4 | 101 | 513 | 266 | 918 | 56 | 784 | 625 | 29 | 372 | 193 | 52 | 2673.4 | 310 | 659 | 517 | 35 | 206 | 264 | 405 | 409 | 311.6 | 555 | 749 | 975.2 | 162 | 3709.6 | 2134.2 | 193 | 409 | 55 | 503 | 828.6 | 449 | 476 | 1269 | 75 | 112 | 547 | 692 | 461 | 324 | 319 | 3142 | 840 | 55 | 1413 | 845.6 | 242 | 1592 | 495.4 | 713.8 | 599 | 812.4 | 613 | 1952 | 281.6 | 488 | 769.4 | 357.2 | 1599 | 2480.4 | 382.2 | 177.4 | 577 | 1321.2 | 529.6 | 359 | 632 | 706.6 | 546 | 219.2 | 224 | 640 | 610.8 | 240 | 663 | 1533.2 | 571 | 54 | 514 | 711.6 | 474 | 593.8 | 553.8 | 439 | 229 | 328 | 661.2 | 55 | 911.8 | 54 | 828 | 53 | 694 | 610 | 58 | 620.8 | 698 | 479.2 | 1059.4 | 5334.2 | 653 | 264 | 374 | 3030.6 | 727.2 | 2343.8 | 447.6 | 563 | 1405.8 | 907 | 223 | 783 | 467 | 942.6 | 139 | 391.2 | 235 | 432.8 | 767 | 190.4 | 54 | 150 | 554 | 656 | 472 | 536 | 1410 | 419 | 1066 | 499 | 271 | 601 | 259.6 | 406.4 | 108 | 590.2 | 397 | 54 | 620 | 3114 | 673 | 249 | 785 | 350.2 | 193.8 | 507 | 364 | 491 | 173 | 401
624 | 53 | 589 | 1529.8 | 932 | 2748.6 | 292.6 | 943.6 | 1933 | 413 | 652 | 1060.6 | 535 | 314 | 373.6 | 697.2 | 793 | 1384 | 511.8 | 487.2 | 61 | 631.6 | 944 | 514.8 | 636 | 1079.6 | 704.8 | 313 | 2501 | 50 | 50 | 761.4 | 1897.8 | 685.8 | 455 | 590.2 | 486 | 150 | 932 | 499.2 | 602 | 969 | 482.8 | 1385 | 133 | 42 | 348 | 1066 | 568.6 | 227.4 | 1806.6 | 176 | 824 | 56 | 926.8 | 400.8 | 29 | 396.6 | 193 | 52 | 946 | 1775 | 679 | 606 | 35 | 206 | 264 | 372.2 | 397 | 310.8 | 564 | 677.6 | 948 | 162 | 3635 | 875 | 326.2 | 566.6 | 55 | 753.2 | 772 | 503.4 | 380 | 1244.2 | 146.4 | 239.6 | 490 | 990.8 | 284.6 | 311 | 355 | 3129.6 | 814 | 55 | 973 | 949 | 433 | 1443 | 574 | 883 | 563.6 | 882 | 1012.6 | 2028 | 552 | 545.4 | 780.4 | 299 | 1599 | 3680.4 | 447 | 209 | 613 | 3970 | 991.4 | 393 | 628 | 757 | 710 | 299 | 224 | 914.4 | 661 | 1073.6 | 813 | 993 | 649.6 | 175.2 | 503.4 | 689 | 862.4 | 567 | 570 | 484 | 229 | 506 | 867 | 55 | 571.6 | 257 | 728 | 53 | 610 | 672 | 58 | 445 | 661.2 | 465.8 | 1027 | 4271 | 865.8 | 244 | 412 | 4739.4 | 692 | 1328.6 | 606 | 563 | 288 | 732.2 | 223 | 929.8 | 582 | 943 | 120.6 | 422 | 235 | 395.8 | 987 | 317 | 54 | 150 | 517.6 | 696 | 472 | 520 | 1430 | 491 | 1198 | 1869.6 | 366.2 | 772 | 325.2 | 385.2 | 108 | 583 | 377 | 54 | 629.6 | 3054.8 | 484.8 | 319.6 | 722.6 | 379.2 | 123 | 481.4 | 383.2 | 503 | 81 | 529
648 | 53 | 713.8 | 1543 | 629.8 | 3346 | 254 | 523.6 | 1764 | 403.2 | 820 | 455.8 | 537.4 | 376.4 | 600.4 | 1004.2 | 832.4 | 3432 | 511 | 1359.6 | 98 | 536 | 996 | 550 | 1806.4 | 753.8 | 684.2 | 348 | 3033.4 | 50 | 71 | 1433.2 | 1533.4 | 699 | 388 | 1902.6 | 542 | 150 | 668.6 | 479.4 | 690.4 | 1017 | 476.6 | 919.2 | 250 | 42 | 484 | 1264 | 569.8 | 318 | 3842 | 152 | 796 | 56 | 769.6 | 315 | 29 | 518.6 | 193 | 52 | 316 | 511 | 759 | 690 | 35 | 186 | 264 | 332.2 | 433 | 315.6 | 472 | 585 | 1031.2 | 162 | 3145.8 | 1008.6 | 774.8 | 538.8 | 55 | 871.4 | 829.8 | 465 | 634 | 1372 | 202 | 261 | 763 | 992.8 | 251 | 294.8 | 419 | 3209 | 964 | 230 | 1014.2 | 999 | 469 | 1432.4 | 714 | 740.4 | 487.4 | 850 | 975 | 2027 | 577.6 | 667 | 658.2 | 275 | 1599 | 3831.2 | 447 | 318 | 565 | 3926.4 | 2762.4 | 401 | 600.8 | 732 | 836 | 359.8 | 189.4 | 737.2 | 736.8 | 692.8 | 742.8 | 1028.8 | 734 | 256 | 584 | 664 | 1308.2 | 559.8 | 678 | 445.8 | 229 | 6478 | 716.2 | 55 | 448 | 677 | 842.6 | 53 | 730 | 742 | 58 | 307 | 696.6 | 459 | 1127 | 5005.8 | 889 | 252.8 | 454 | 5249 | 658 | 751 | 606 | 589.4 | 407 | 733 | 303 | 1309.4 | 1246.6 | 958.2 | 146 | 506.8 | 125.8 | 554.6 | 1136.6 | 337 | 54 | 150 | 520 | 527.8 | 481.6 | 584.6 | 1358 | 800.4 | 1242.8 | 517.6 | 469.2 | 946 | 404.8 | 298.4 | 118 | 663 | 377 | 54 | 668 | 2992 | 430 | 417.4 | 594 | 496 | 158.4 | 671 | 468 | 471 | 58 | 589.4
758.8 | 53 | 796 | 1500.6 | 633 | 3346 | 266.2 | 311 | 1728 | 383.6 | 804.2 | 685 | 593.4 | 585.6 | 624 | 1116.4 | 819.2 | 4028.8 | 493 | 872 | 98 | 457.6 | 1092 | 550 | 753 | 387 | 1093 | 1189.2 | 3139 | 50 | 234.2 | 1486 | 1193 | 762.2 | 635.4 | 825.2 | 558 | 484 | 505 | 439 | 686 | 1058.6 | 1165 | 773.6 | 247.4 | 165 | 1234.6 | 1288.8 | 501 | 318 | 3984.4 | 220 | 937.6 | 267 | 614.4 | 351 | 329.4 | 568 | 221 | 52 | 972.8 | 506 | 832.2 | 800.4 | 35 | 330 | 264 | 354 | 416 | 319.4 | 449 | 585 | 1127.6 | 66 | 735.2 | 2286.4 | 1212.8 | 620 | 204.6 | 433 | 606.4 | 650 | 312 | 1348 | 310.2 | 253 | 737 | 2206.4 | 434 | 365.2 | 587 | 2477.6 | 872.2 | 230 | 1116 | 907 | 517 | 1522 | 810 | 677 | 419 | 927.6 | 1051 | 1039 | 479 | 510.6 | 591 | 386 | 1599 | 2587.2 | 447 | 322 | 517 | 3929 | 3500 | 489.4 | 528 | 661 | 846 | 403.8 | 51 | 528.6 | 887.6 | 268 | 661.4 | 1036.4 | 756 | 256 | 721 | 635.4 | 745.4 | 401.4 | 643.2 | 477 | 81 | 1001.2 | 548 | 55 | 456 | 677 | 881 | 53 | 754 | 847 | 58 | 379 | 556 | 594.8 | 1100.6 | 4593.4 | 893 | 284 | 420 | 5285 | 800 | 527 | 730 | 2362.2 | 425.6 | 776.2 | 295 | 1230.4 | 1743.2 | 1278 | 212 | 500 | 53 | 740.2 | 845.4 | 456.6 | 54 | 110.8 | 585 | 477 | 335.8 | 582.8 | 1358 | 780 | 1166 | 486.8 | 640.4 | 987 | 3681.6 | 1611.4 | 150 | 747 | 455.4 | 54 | 710.2 | 3048 | 478.8 | 485 | 458 | 506 | 158.4 | 592.6 | 486.4 | 768.4 | 192.4 | 404
847.6 | 53 | 807 | 1589 | 693 | 3338.8 | 422 | 467.6 | 1724 | 415.6 | 1804.2 | 686 | 781.4 | 568 | 613.4 | 1470.4 | 927 | 4125 | 454.8 | 479.4 | 98 | 444.8 | 1167 | 620 | 833.8 | 203 | 1075.4 | 884.8 | 3194.2 | 50 | 353 | 1466.2 | 1205 | 906 | 695.4 | 767.2 | 506 | 632 | 625 | 535 | 670 | 1045 | 3666.4 | 3039 | 285 | 297 | 497 | 1984.4 | 552 | 230 | 4090 | 392 | 943.6 | 267 | 644 | 383 | 535 | 657.8 | 260 | 52 | 2965.2 | 426 | 685 | 843 | 46.6 | 257 | 94.4 | 483.6 | 449.6 | 1316.6 | 397 | 569 | 1244.8 | 42 | 3118.6 | 1111.4 | 366 | 550 | 242 | 451 | 573.2 | 608 | 320 | 1300 | 513 | 259 | 661.4 | 3865 | 487.6 | 2006.4 | 645 | 1007 | 947.8 | 230 | 1237.6 | 877.6 | 585.8 | 1594 | 558.2 | 571.4 | 403 | 796.4 | 1091 | 785 | 511 | 538.2 | 603 | 318.2 | 1599 | 2546.8 | 406.4 | 438.2 | 179.8 | 3274.8 | 3770.8 | 867.6 | 667.8 | 677 | 810 | 1092.6 | 51 | 550 | 740.6 | 308 | 664 | 2044.2 | 776.8 | 256 | 791.4 | 601.4 | 732 | 447 | 489 | 429.8 | 44 | 532 | 410.2 | 356 | 492 | 757 | 897 | 53 | 806 | 887 | 137.2 | 761.4 | 776 | 630 | 1050 | 3379 | 1054.2 | 284 | 364 | 5306.4 | 796 | 873.2 | 761.6 | 2831 | 438 | 984.8 | 341.8 | 932.8 | 1017 | 1226 | 212 | 532 | 53 | 670.4 | 853.6 | 490 | 204 | 52 | 525 | 453 | 331 | 634 | 1406.6 | 800.8 | 1147 | 505.4 | 432.2 | 1011 | 2551 | 2574 | 265 | 777 | 1817.2 | 400.8 | 1023.8 | 2892 | 2345.6 | 485 | 688 | 506 | 123 | 595 | 480 | 1086.8 | 226 | 414.8
872 | 53 | 804.8 | 1577 | 729 | 1136.4 | 422 | 461.6 | 1724 | 763 | 713.8 | 1359.6 | 775.4 | 583.6 | 653 | 1428 | 839 | 3688.2 | 470 | 611 | 62 | 428 | 1131 | 609.6 | 949.8 | 1401 | 817.8 | 477 | 1076.6 | 50 | 353 | 1606.2 | 1090 | 1142.6 | 741 | 642.8 | 580.8 | 308 | 813 | 575 | 728.6 | 1917.8 | 3852 | 3001 | 237 | 330 | 540.6 | 1536.4 | 531.6 | 147.6 | 2652.2 | 407.6 | 923 | 267 | 676 | 575 | 576.8 | 909.6 | 338 | 52 | 1127.6 | 433.2 | 1968.8 | 973.4 | 1804.8 | 267.2 | 52 | 529 | 564 | 1445.8 | 540.2 | 541 | 1443 | 42 | 3803.4 | 1031.2 | 430.2 | 630 | 242 | 485.4 | 630.4 | 568 | 547.6 | 707 | 525 | 373.4 | 638.6 | 3884 | 476 | 3821.2 | 646.2 | 1012 | 910 | 230 | 1315.4 | 872 | 572.8 | 1686.8 | 399.2 | 343 | 466 | 818 | 1035.2 | 832.6 | 551 | 530.6 | 632 | 249 | 2796.6 | 2492 | 350 | 469 | 324 | 596 | 3574.6 | 894 | 735 | 689.4 | 786 | 784.8 | 215 | 547 | 837.6 | 305 | 476.4 | 3496 | 659 | 215.6 | 799.4 | 568 | 776.8 | 519 | 413 | 456 | 44 | 327 | 280 | 751.2 | 521.6 | 651.2 | 933 | 53 | 1016.8 | 955 | 256 | 927.2 | 1056 | 770 | 2023.6 | 3191 | 882.6 | 296 | 456 | 3531 | 712 | 654 | 554.6 | 2781 | 438.4 | 1098 | 430 | 1045.6 | 1080 | 1158.8 | 212 | 769 | 53 | 616 | 741 | 291 | 164 | 52 | 415.6 | 429 | 539 | 658 | 918.6 | 1004 | 1205.2 | 650 | 445 | 757.2 | 2480.6 | 2658 | 295.6 | 715.2 | 602 | 452 | 1091 | 1062.8 | 1492.8 | 501 | 746 | 459.6 | 193.8 | 695.8 | 534 | 2187.6 | 226 | 398.2
739.4 | 53 | 778.8 | 570 | 725 | 573 | 422 | 340 | 1777 | 1033.4 | 730 | 2171.2 | 760 | 538.4 | 741 | 1457.6 | 577 | 977 | 443.2 | 2910.2 | 38 | 420 | 1007.6 | 494 | 928.2 | 271 | 580.2 | 477.4 | 572.2 | 203.6 | 290 | 1855 | 1085.4 | 1074 | 713 | 1385 | 601.6 | 279.8 | 589.6 | 487 | 881 | 2497 | 3967.8 | 2969 | 1010 | 322.2 | 3340.6 | 1054.8 | 309.8 | 57 | 620 | 486 | 953 | 458 | 565.6 | 599 | 472.4 | 1397.6 | 266 | 160.6 | 1641.2 | 430.8 | 805.8 | 1013 | 3538.4 | 246 | 52 | 553 | 166 | 1656.8 | 611 | 754.6 | 1143 | 42 | 3765 | 944 | 517.4 | 590 | 703 | 561.4 | 510 | 837.6 | 608 | 468.6 | 533 | 472 | 625 | 4000 | 1179.6 | 4904.4 | 811.2 | 2069.2 | 867.6 | 125 | 1342 | 1284.6 | 716.4 | 1652.8 | 435 | 431 | 470 | 758.6 | 910.8 | 830 | 764.8 | 491 | 580 | 276.2 | 991.2 | 920 | 386.8 | 545 | 324 | 500 | 3430.2 | 846 | 769 | 727 | 786 | 481 | 256 | 378 | 997 | 700.8 | 565.6 | 3570 | 659 | 54 | 966 | 645 | 927.6 | 52 | 466 | 394 | 163 | 359 | 1428.4 | 1393.2 | 504 | 594 | 1029.8 | 53 | 922 | 858 | 453 | 583 | 976 | 734 | 1452 | 3191 | 801 | 5342.6 | 1889 | 3154.2 | 662 | 642 | 550 | 5845 | 411 | 1098 | 396 | 1151 | 1122.4 | 1097 | 179 | 817 | 53 | 603.2 | 722 | 275 | 170 | 52 | 362 | 538 | 776.6 | 752 | 482.6 | 990.8 | 1157 | 678 | 654 | 664 | 2421 | 2644 | 1645 | 763 | 575.6 | 477.4 | 1107 | 769 | 631 | 491.2 | 854 | 447 | 123 | 646.8 | 1470 | 1062.4 | 226 | 613.2
755.8 | 53 | 621.2 | 982.4 | 689 | 581 | 410 | 381.4 | 1830 | 311 | 735.6 | 670 | 675.2 | 506 | 750.6 | 1290.4 | 577 | 360.6 | 464 | 3641 | 86 | 444 | 1099 | 470 | 933 | 307.8 | 913.8 | 526.8 | 599.6 | 280.8 | 248 | 1583.6 | 1193 | 1074 | 689 | 2470 | 640 | 231 | 437.8 | 495 | 706.8 | 2506 | 3412.2 | 1336.6 | 3373 | 414 | 3821.6 | 965.2 | 268 | 57 | 734.8 | 1751.4 | 756.2 | 331.4 | 624 | 445.4 | 478 | 1882.4 | 395 | 233 | 580.8 | 329.4 | 955.6 | 997 | 124 | 248 | 52 | 664 | 166 | 1363.2 | 775 | 687 | 939.8 | 42 | 3741 | 816 | 514 | 470 | 657.2 | 462.8 | 599 | 861 | 561 | 484 | 533 | 412 | 495.6 | 8604.2 | 3904 | 4864 | 656 | 3685.6 | 922.8 | 93 | 1478 | 1629.8 | 937 | 1556 | 477.2 | 515 | 482 | 723 | 1969.2 | 794 | 728 | 511 | 840.6 | 382 | 598 | 730.4 | 1691.4 | 421 | 324 | 812.4 | 3553.2 | 781.8 | 848.6 | 671 | 798 | 500.2 | 256 | 698 | 1813 | 1240.6 | 741 | 3802.4 | 637 | 54 | 960.2 | 769 | 731.6 | 52 | 492.4 | 462.8 | 339 | 447 | 1408.2 | 423 | 512 | 610 | 1014 | 53 | 2249.8 | 655 | 453 | 595 | 1754.6 | 566 | 1012 | 3390.2 | 893.2 | 526.4 | 550 | 3084 | 674 | 550 | 359 | 5853 | 305 | 1098 | 391.2 | 1689.4 | 1115 | 947.2 | 47 | 804 | 53 | 544 | 758 | 287 | 316.8 | 52 | 362 | 478 | 811 | 803 | 2076.8 | 1050 | 1203 | 617 | 566 | 624 | 830.6 | 2591 | 346 | 618.8 | 654.8 | 513.6 | 1315.8 | 752 | 624.8 | 376 | 794 | 497 | 123 | 744.6 | 982.4 | 1108.2 | 91.6 | 330
52 | 53 | 1021 | 684 | 665 | 562.4 | 372.8 | 489 | 1750.4 | 311 | 757 | 706 | 602.4 | 450 | 429 | 1040.2 | 697.8 | 312 | 464 | 3633 | 100.6 | 608 | 1099 | 427.4 | 932.2 | 314 | 809.8 | 678 | 445.6 | 339 | 50 | 1070.2 | 1123 | 1074 | 768.6 | 2360 | 976.8 | 246 | 392 | 504.2 | 734 | 2768.8 | 1137 | 1016 | 3364.2 | 282 | 3886 | 1058 | 343 | 57 | 664 | 558 | 782.6 | 208.8 | 867 | 343 | 520 | 1035.8 | 335 | 233 | 501 | 439 | 932.4 | 961 | 838.4 | 316 | 2439 | 708 | 66.8 | 1571 | 727 | 639 | 954.4 | 42 | 1119.8 | 811 | 526 | 470 | 653 | 399 | 894.8 | 893 | 571.6 | 551.2 | 455.2 | 472 | 558.2 | 983 | 3798 | 3722.2 | 3192.8 | 3816.4 | 911 | 150 | 1134 | 744 | 999 | 525 | 648.6 | 639.4 | 636 | 775 | 856.2 | 625 | 696 | 551 | 879 | 1593.8 | 698 | 572 | 496 | 395.6 | 146.8 | 1003.4 | 3712 | 743.2 | 799.6 | 655.4 | 746 | 431 | 256 | 831 | 2691 | 93.6 | 679.6 | 2117.4 | 747 | 54 | 803 | 862 | 697 | 52 | 521.2 | 615.8 | 448 | 447 | 1576 | 3546 | 1421.6 | 594 | 974 | 53 | 904.8 | 723 | 413.6 | 650.6 | 1336.8 | 646.4 | 988 | 3531.4 | 658.4 | 632 | 491.2 | 3161 | 2080.2 | 567 | 400.4 | 5047.4 | 551.2 | 773.8 | 257 | 1317.6 | 1127 | 2216.8 | 47 | 753.6 | 53 | 868 | 760 | 335 | 640 | 52 | 339 | 466 | 765 | 853 | 694.6 | 1040 | 1200.6 | 606 | 906 | 600 | 391.2 | 2585.8 | 233 | 585.2 | 560 | 511.2 | 1068.4 | 838.6 | 685.8 | 356 | 954 | 1768.6 | 490.8 | 775 | 472 | 965 | 58 | 356.4
52 | 53 | 484.6 | 680.8 | 689 | 555 | 274.6 | 1124 | 1733 | 399.4 | 749 | 658 | 645.6 | 414 | 652.2 | 1115 | 677 | 443.2 | 616 | 3483.4 | 166 | 624 | 973 | 503 | 807 | 222 | 717 | 1083.4 | 468 | 147 | 50 | 1120.6 | 1299 | 1058 | 852 | 2384 | 1125.4 | 327 | 380 | 670.8 | 850 | 3108.6 | 1007.6 | 1158 | 3399 | 249 | 3870 | 1083.2 | 379 | 57 | 906.6 | 566 | 863 | 56 | 913 | 383 | 490 | 1064.6 | 299 | 88.2 | 501 | 442 | 855 | 825.8 | 858.8 | 408.8 | 1621.8 | 804 | 42 | 1712.8 | 715 | 574 | 944 | 42 | 469 | 897 | 497.4 | 496.6 | 814 | 315.2 | 713.8 | 949 | 744.8 | 698 | 454.4 | 348.8 | 499 | 943 | 3935.6 | 1922.4 | 3524 | 3722.4 | 895 | 150 | 1130.2 | 737.6 | 1011 | 614.6 | 833 | 614 | 799.4 | 731 | 975 | 657 | 612 | 587 | 813.6 | 426 | 555 | 546.4 | 525.8 | 498 | 47 | 609 | 3744 | 552.4 | 786 | 700 | 755 | 556 | 174 | 851 | 1203 | 344.8 | 656.6 | 1205.8 | 759 | 54 | 6157.8 | 1036.6 | 785 | 132.4 | 586 | 274 | 454 | 491 | 1602.8 | 3674 | 984.8 | 642 | 975.4 | 53 | 2922.4 | 723 | 58 | 757 | 654 | 451.8 | 1144 | 3400 | 629.2 | 628.8 | 737.2 | 2991 | 945.8 | 530.2 | 440 | 3965 | 696 | 691 | 50 | 2082.8 | 3013.2 | 4297.4 | 47 | 647 | 53 | 604 | 756 | 331.8 | 759 | 52 | 326 | 415.2 | 722 | 901 | 841 | 895 | 1261.4 | 622 | 587.6 | 748 | 471 | 2712.6 | 281 | 458 | 560 | 508 | 1099 | 814.2 | 731 | 437 | 1050.8 | 524.8 | 277.8 | 763 | 561.8 | 973 | 136.8 | 464
52 | 53 | 1022.2 | 602.8 | 849 | 446 | 348.2 | 2068 | 1881 | 595.4 | 577 | 658 | 736.2 | 3559 | 425 | 2308.2 | 813.8 | 435 | 662 | 1168.4 | 233.2 | 592 | 569 | 547 | 790.8 | 238 | 677 | 1586.8 | 365 | 147 | 50 | 1815.6 | 1354 | 1122.2 | 861.2 | 1642 | 1065 | 341 | 340 | 638 | 817.2 | 2431 | 56 | 1122 | 2735.6 | 249 | 1321.6 | 927.2 | 516 | 57 | 1022.8 | 482 | 6670.8 | 56 | 903 | 273.2 | 680 | 1006.8 | 260.2 | 52 | 527 | 371 | 856.4 | 723 | 638 | 392 | 261.2 | 732 | 42 | 789.4 | 763 | 627 | 492.4 | 114 | 2366.6 | 949 | 452.2 | 676 | 891 | 361 | 579 | 954.6 | 295.6 | 782 | 649.6 | 296 | 1563.4 | 3339.8 | 3188.8 | 372 | 3624 | 2648.2 | 907 | 150 | 1262.4 | 765 | 902.4 | 726.4 | 755 | 518 | 811 | 731 | 1027 | 850.4 | 1251.2 | 599.2 | 734.4 | 1576.2 | 625 | 500.4 | 529 | 508 | 47 | 907 | 3672.6 | 438 | 870.2 | 736 | 736.6 | 657.2 | 51 | 935.2 | 1009.4 | 412 | 742.8 | 1134 | 759 | 266 | 1942.2 | 1095 | 661 | 186 | 559.2 | 647 | 554 | 546.4 | 1759.4 | 3479 | 606.4 | 676 | 811 | 96 | 4320 | 711 | 58 | 772.8 | 446 | 452 | 1233 | 3191 | 746 | 1066.4 | 998 | 468 | 1122.6 | 663 | 392 | 932 | 680 | 691 | 50 | 3462.2 | 4917.6 | 4218.2 | 47 | 640.4 | 53 | 604 | 760.8 | 279 | 767 | 52 | 405.8 | 309 | 862 | 921 | 813 | 741 | 1235 | 45 | 658.8 | 674 | 534 | 2713.8 | 293 | 886.4 | 580 | 504 | 1049.8 | 873.6 | 659 | 1648.2 | 1051 | 550 | 51 | 799 | 593.4 | 1009 | 255 | 542
267 | 155 | 501 | 588 | 838 | 513.8 | 345 | 2047.6 | 736.8 | 629 | 317 | 1538.8 | 669 | 3571.4 | 425 | 1947 | 1177.6 | 555 | 680 | 668.6 | 290 | 450.8 | 509 | 535 | 749 | 271 | 573.8 | 836.4 | 276.2 | 69.4 | 50 | 1318.6 | 1224 | 3943 | 866 | 591.8 | 1085.4 | 361 | 459.6 | 716.4 | 607 | 1531.2 | 56 | 1104 | 347.6 | 83.4 | 570.8 | 956 | 615.2 | 57 | 802 | 506 | 807.8 | 56 | 919 | 659.6 | 689 | 1050 | 1320.6 | 52 | 545 | 1013.6 | 780 | 700.8 | 438 | 444 | 334.4 | 688.4 | 42 | 649 | 770 | 677.6 | 577 | 162 | 3612 | 935 | 466 | 690 | 977 | 435 | 632.6 | 739 | 799.6 | 782 | 1057.6 | 284 | 677 | 3930.4 | 630 | 344 | 3539.2 | 1109.2 | 1286.6 | 74 | 1232 | 793 | 620.8 | 657.8 | 884.6 | 426.2 | 891.8 | 739 | 958.4 | 1672 | 1018.6 | 607.2 | 640 | 458 | 618 | 618 | 453 | 476 | 47 | 845.2 | 3579 | 438 | 734 | 777 | 549 | 622 | 51 | 941 | 874 | 412 | 722 | 1263 | 759 | 266 | 697 | 1168.8 | 645 | 262 | 649.4 | 978 | 380 | 570.6 | 1845 | 3388.4 | 912.8 | 753 | 755.6 | 130 | 4320 | 653.4 | 58 | 892 | 470.8 | 486.2 | 945 | 3191 | 650.4 | 859.8 | 1043.2 | 868 | 1144.8 | 1155 | 376.4 | 880 | 3550 | 691 | 50 | 3393 | 1169.4 | 4211 | 47 | 788.8 | 125.8 | 572 | 744 | 296 | 637.8 | 52 | 600.6 | 527 | 435.4 | 904.6 | 597.4 | 741 | 1078 | 45 | 1162 | 534.8 | 486 | 2707 | 354.2 | 1356.8 | 469.6 | 516 | 958 | 720 | 714.8 | 465 | 1015 | 535.6 | 51 | 637 | 558 | 1015 | 255 | 438
267 | 155 | 614.2 | 646 | 730 | 683.6 | 349 | 1906 | 718 | 629 | 372.6 | 2770 | 676.2 | 3589 | 425 | 1054 | 595 | 606 | 634 | 694 | 354 | 515.2 | 652 | 503 | 1806.4 | 1565.8 | 493 | 770 | 233 | 50 | 320 | 760 | 1767.6 | 149 | 854 | 697 | 982.4 | 371 | 573 | 884.8 | 563 | 960.4 | 56 | 872.4 | 531.8 | 42 | 487 | 1045.8 | 540 | 57 | 843.2 | 43 | 788.4 | 56 | 714.4 | 956 | 681 | 822.8 | 327 | 52 | 581 | 3509 | 692.4 | 51 | 342.8 | 456 | 365 | 607 | 42 | 559 | 4294 | 693.2 | 837 | 162 | 3612 | 807 | 516 | 771 | 1088.6 | 493 | 701 | 679 | 762 | 644.6 | 2964.4 | 236 | 697 | 4052.8 | 685 | 1808.8 | 1321 | 924 | 1405 | 55 | 1190 | 735.2 | 605.6 | 630.8 | 1022 | 551 | 976 | 803 | 926 | 1728 | 390 | 610.4 | 580 | 458 | 620 | 538 | 453 | 420 | 47 | 798.8 | 2896.8 | 512.4 | 620.4 | 654.6 | 662.6 | 702.8 | 179 | 1044.4 | 794 | 277.6 | 638 | 1103.2 | 655 | 335 | 727 | 1126.6 | 589 | 3751 | 757 | 1023.6 | 389 | 605 | 2298 | 374.2 | 927.4 | 774.6 | 637 | 307.2 | 4059.6 | 615 | 58 | 715.2 | 611 | 431 | 781.4 | 3191 | 714 | 729.2 | 969.4 | 2000.8 | 1203 | 1274.6 | 438.8 | 868 | 3351.8 | 691 | 50 | 2902.8 | 1042.6 | 2824.6 | 47 | 824 | 235 | 1839.4 | 568 | 340 | 1090.2 | 52 | 693 | 527 | 369.8 | 1043.6 | 584 | 749 | 895 | 45 | 1161.2 | 523.4 | 454 | 2800.2 | 414.2 | 536 | 372 | 594 | 968 | 772.8 | 732 | 412 | 967 | 651.6 | 51 | 629 | 628.8 | 771 | 255 | 462
267 | 155 | 736 | 643.2 | 778 | 609 | 464.8 | 2098.6 | 1934.4 | 657.4 | 516 | 2743.4 | 693.4 | 3592 | 515.2 | 2266.6 | 743.8 | 627.8 | 488.4 | 714.8 | 350 | 831 | 579 | 555 | 830.4 | 418 | 741.6 | 813.2 | 233 | 50 | 360 | 698 | 1238 | 149 | 774 | 815 | 759 | 597.4 | 581 | 883.4 | 1828 | 862 | 56 | 799.2 | 525 | 66.6 | 513 | 1043.8 | 556.8 | 57 | 842.2 | 43 | 759.4 | 56 | 535 | 956 | 673 | 762.8 | 303 | 52 | 533 | 3437 | 692.4 | 51 | 213.6 | 508.6 | 479.4 | 675 | 42 | 473.4 | 2629.4 | 596 | 812.2 | 246.8 | 3612.2 | 749 | 502.4 | 719.2 | 1059 | 533 | 680.2 | 652.8 | 896.8 | 938 | 3756.2 | 358 | 1040.2 | 4018 | 734.4 | 674 | 929.2 | 1063 | 1154.6 | 55 | 1234 | 784 | 577.4 | 697 | 1223.2 | 539 | 755.2 | 779 | 1078 | 1564 | 402.6 | 709 | 592.8 | 458 | 706 | 554 | 473 | 558 | 47 | 812 | 2974 | 538 | 607.8 | 667 | 767 | 772.6 | 1389.6 | 1269.4 | 795 | 93.6 | 666 | 1102.6 | 601.4 | 363 | 828 | 980.8 | 605 | 3809.6 | 685 | 1021 | 569 | 641 | 2601.6 | 451 | 828 | 712 | 571.4 | 577 | 2175.6 | 695 | 58 | 480.8 | 578 | 431 | 557 | 3427 | 826 | 2425.2 | 865.8 | 892 | 1204.8 | 1460 | 516 | 792 | 3099 | 826 | 50 | 907.4 | 1043.8 | 519.8 | 47 | 788 | 235 | 542 | 896 | 316.8 | 1643.4 | 52 | 660.2 | 515 | 443.8 | 1060.8 | 884 | 736.2 | 967.8 | 45 | 713.2 | 512.6 | 374 | 2780 | 464.4 | 437.8 | 394.8 | 634 | 1008 | 1036 | 772 | 427 | 1081.4 | 755.2 | 51 | 916 | 503.6 | 779 | 278 | 450
267 | 215.2 | 760 | 608 | 682 | 2652.2 | 440 | 2125 | 3506 | 687.6 | 388 | 2726.2 | 782.8 | 531.8 | 540 | 957.2 | 826.2 | 636 | 365 | 792.4 | 350 | 685.8 | 579 | 563 | 859 | 418 | 1690.4 | 703.4 | 291.4 | 50 | 500 | 764.6 | 1190 | 52 | 771.6 | 805 | 747 | 607.2 | 522.4 | 742.8 | 527.8 | 946 | 56 | 789 | 549 | 300 | 457.8 | 946 | 577 | 57 | 3938.6 | 43 | 769.4 | 56 | 499 | 956 | 691 | 835 | 263 | 52 | 1108.8 | 3428 | 630.8 | 598 | 390.4 | 589 | 501.4 | 687 | 42 | 550 | 796.8 | 534 | 943.4 | 254 | 1771.4 | 646 | 503.8 | 995.8 | 972.2 | 557 | 695 | 666 | 856 | 782 | 3488.4 | 459 | 906.8 | 1645.2 | 762.2 | 777.6 | 949 | 1101 | 1059 | 55 | 1283.4 | 749 | 566 | 514 | 1102.8 | 747.8 | 716 | 779 | 1071.4 | 1582.8 | 581 | 692 | 612 | 422 | 658 | 574 | 548.2 | 731.4 | 47 | 723 | 1179.4 | 538.2 | 507.8 | 673 | 791 | 637.8 | 356 | 1509.2 | 669 | 309 | 621.4 | 1096.4 | 619 | 385.2 | 1056 | 1004 | 586.8 | 4675.2 | 596.8 | 1043 | 657.4 | 627 | 2995.4 | 727 | 948 | 817.2 | 492.2 | 641 | 772.4 | 796.6 | 58 | 471.2 | 590 | 407.8 | 473 | 987.8 | 845.2 | 2801 | 700.6 | 892 | 1059 | 1484 | 620.8 | 663 | 3112.2 | 1560 | 50 | 821 | 1158 | 500.6 | 47 | 715.2 | 235 | 539 | 1103 | 374.6 | 706.2 | 52 | 721 | 543 | 400 | 1020.4 | 984 | 744.6 | 1017 | 550.6 | 762 | 787.8 | 374 | 2816 | 479 | 343.8 | 404.4 | 752 | 1048 | 976 | 734.4 | 427 | 6474.8 | 665 | 351 | 1032 | 499.8 | 857 | 173 | 441.8
138 | 325 | 551.4 | 554 | 727 | 3937 | 617 | 475.4 | 3470 | 749.2 | 464 | 1815.2 | 742 | 652.6 | 416 | 970 | 946.8 | 636 | 329.8 | 1005.8 | 350 | 735 | 586 | 463 | 850.8 | 398 | 1723.2 | 703.2 | 441 | 50 | 465 | 807.8 | 1232 | 52 | 787.2 | 715 | 699 | 2119 | 512.6 | 749 | 549.4 | 1014 | 56 | 835 | 585 | 300 | 511 | 2715.8 | 526.6 | 57 | 4050.2 | 43 | 684.8 | 56 | 730.6 | 744.8 | 667.8 | 811 | 239.6 | 52 | 2860.2 | 3008 | 566 | 494 | 320 | 601 | 480 | 693 | 42 | 490.6 | 632 | 1639.2 | 703.4 | 254 | 521 | 929 | 445 | 590.8 | 769.6 | 580.6 | 1792.8 | 563 | 832 | 625.8 | 3450 | 411 | 790 | 1103.4 | 673.6 | 899 | 1140.2 | 2072.4 | 1058.8 | 195 | 1273 | 729 | 566 | 427 | 1272 | 681 | 551.2 | 909.4 | 2819.8 | 1603.8 | 709 | 659.8 | 785 | 398 | 571 | 632.8 | 631 | 835.8 | 47 | 754.2 | 612 | 622.4 | 366 | 739 | 723 | 773.8 | 380 | 1656 | 1835.4 | 309 | 547 | 1083.4 | 583 | 400 | 1129 | 968 | 594 | 3587 | 621.4 | 956.8 | 577 | 552 | 1940 | 451 | 836 | 1003 | 526.4 | 651 | 779 | 840.4 | 58 | 624.2 | 609 | 404.8 | 475 | 697.6 | 926 | 2807.4 | 1011 | 913.4 | 1046.2 | 1364 | 636 | 685 | 258 | 1223 | 50 | 811 | 1167.4 | 562.6 | 47 | 812.4 | 235 | 527 | 1227 | 395.6 | 716 | 91.2 | 781.6 | 396.2 | 375 | 1009.4 | 1080.2 | 490.8 | 1431.8 | 626 | 726 | 1011.4 | 448 | 1464.6 | 517.8 | 499 | 415 | 674 | 1108 | 968 | 617 | 427 | 959.2 | 687.4 | 351 | 1056.8 | 626.2 | 845 | 173 | 1036
52 | 539 | 515 | 55 | 651 | 3937 | 786 | 519 | 3466 | 751 | 498.4 | 592.4 | 798 | 771 | 476 | 696.8 | 878.8 | 755.2 | 285.6 | 681 | 353.6 | 843 | 524 | 473 | 848.6 | 424.8 | 1776 | 832 | 414.6 | 50 | 50 | 833.6 | 1270 | 52 | 754.4 | 750.6 | 657.4 | 551 | 170.4 | 781.4 | 535 | 1074.4 | 56 | 819 | 390.2 | 165 | 1216.6 | 3841 | 529.4 | 167 | 4728.4 | 43 | 646 | 56 | 1858 | 623.2 | 679.6 | 850 | 327 | 52 | 426.8 | 588 | 474 | 51 | 272 | 565 | 470 | 724 | 42 | 538 | 598 | 437 | 750 | 254 | 537.8 | 1063 | 468.2 | 538 | 782 | 461 | 627 | 576.8 | 832 | 733 | 1647 | 399 | 845.4 | 951 | 1941 | 873 | 967.4 | 880 | 1858.8 | 230 | 994.2 | 725 | 558 | 427 | 1212 | 765 | 535 | 910.2 | 4619.6 | 1417.6 | 767 | 628 | 902 | 398 | 1425 | 764 | 692.6 | 755 | 47 | 795 | 552 | 612.4 | 439.8 | 850 | 615.8 | 842.2 | 404 | 1676 | 752 | 366.2 | 559 | 1079 | 559 | 416 | 976 | 916 | 590 | 698 | 736.6 | 911.8 | 475.4 | 941.2 | 1940 | 467 | 869.6 | 1107 | 463 | 652 | 783 | 802 | 58 | 725 | 571 | 425 | 505 | 3817.4 | 890 | 2848.2 | 1105.6 | 873 | 973 | 1280 | 777.2 | 724 | 377 | 1071.8 | 50 | 55 | 1289.8 | 639 | 47 | 753 | 53 | 634.6 | 1275 | 466 | 694 | 150 | 697 | 333 | 233 | 961 | 1047.2 | 470 | 1820.2 | 768.8 | 957 | 983 | 515 | 582.2 | 294.6 | 275 | 447 | 658 | 49 | 891.2 | 507 | 441.8 | 767 | 729 | 359 | 1080 | 487 | 1870.6 | 173 | 4167.4
52 | 423 | 612 | 55 | 642.6 | 3757 | 987.4 | 691 | 2245.6 | 849.8 | 571.6 | 583.8 | 920 | 899.8 | 558 | 1093 | 788.4 | 1868.6 | 210 | 3490.6 | 372.2 | 671.2 | 484 | 653.8 | 720 | 337 | 1736 | 828 | 445 | 50 | 50 | 806 | 1418 | 52 | 725.4 | 650.2 | 697.2 | 495.8 | 148 | 763 | 539 | 984 | 56 | 843 | 301 | 91.2 | 1767 | 3815 | 945.4 | 167 | 6294 | 43 | 596.8 | 56 | 1889 | 564 | 670 | 898 | 223 | 52 | 445 | 576.6 | 294 | 51 | 200 | 651.4 | 511.4 | 752 | 42 | 512.2 | 445.2 | 437 | 512.4 | 254 | 605 | 983.8 | 406.2 | 526 | 758 | 636 | 531 | 572 | 1116.4 | 889 | 1660 | 425 | 919.4 | 979 | 1929.4 | 755.6 | 2009 | 857.4 | 1393.6 | 230 | 610 | 655 | 566 | 305 | 1322 | 835.4 | 551 | 735.6 | 1126.8 | 644 | 848.4 | 635.4 | 825 | 398 | 899 | 990 | 605.4 | 883 | 47 | 735 | 465 | 5959.8 | 435 | 810 | 619 | 677 | 359.2 | 1512 | 827.6 | 297.6 | 595 | 1079 | 563 | 488.4 | 858.4 | 844 | 570.8 | 370.4 | 787 | 910.4 | 564.4 | 1238.4 | 1814 | 495.4 | 6734.4 | 1063 | 407 | 670 | 775 | 750 | 58 | 1689 | 558 | 456.2 | 375.8 | 4488 | 890 | 1585.6 | 1204.8 | 907.8 | 939 | 1176.8 | 810.6 | 688 | 377 | 1210.2 | 50 | 55 | 1183.8 | 648.2 | 47 | 713 | 53 | 760 | 1127 | 653 | 574.2 | 150 | 770.6 | 350.4 | 330.6 | 905 | 1230.2 | 426 | 1733 | 741.4 | 5281.4 | 855 | 698.6 | 675.4 | 270 | 394.8 | 273.4 | 714 | 271.2 | 806.8 | 539 | 573 | 741.2 | 1233 | 383 | 1897.2 | 521.8 | 563 | 104 | 4073
52 | 963.8 | 691 | 55 | 738.6 | 1785.2 | 623.6 | 679 | 401 | 858.8 | 566 | 487 | 1000 | 1572.2 | 558 | 1034.8 | 730 | 3525 | 210 | 3485 | 353 | 448.8 | 492 | 693.4 | 827.6 | 337 | 1780 | 780.2 | 373.8 | 50 | 50 | 850.6 | 1047 | 52 | 688.2 | 644.2 | 201 | 371 | 148 | 760 | 645 | 884 | 56 | 771 | 263 | 42 | 1782.6 | 3943 | 1253.8 | 167 | 2984.4 | 43 | 1901 | 56 | 1947 | 602.4 | 730 | 948 | 233 | 52 | 2881.2 | 687 | 402.8 | 51 | 186.4 | 589 | 501 | 744 | 42 | 917.8 | 574 | 447 | 480 | 42 | 48 | 817 | 239.4 | 464 | 710 | 490.2 | 605 | 492 | 1102 | 985 | 1489 | 52 | 921 | 887 | 460 | 762 | 3685 | 1017.6 | 1008 | 230 | 629.2 | 52 | 486 | 371.4 | 1167 | 828.6 | 53 | 843.2 | 1080.6 | 729 | 603 | 753 | 637 | 418.4 | 563.4 | 1050 | 579 | 2014 | 80.2 | 711 | 125.8 | 807 | 444.6 | 678 | 619 | 593 | 51 | 1326.8 | 874 | 376.6 | 594.8 | 1003.6 | 519 | 777.6 | 855.4 | 691.8 | 783 | 182 | 771 | 974.6 | 753 | 563.8 | 1736 | 94.6 | 889 | 967 | 603 | 565 | 804 | 726 | 58 | 472 | 565 | 496.8 | 749.8 | 4428 | 902 | 2925 | 1262 | 941 | 908.2 | 53 | 1952 | 45 | 408.8 | 1121 | 50 | 55 | 1160.6 | 635 | 47 | 665 | 53 | 939 | 726 | 721.4 | 641 | 150 | 815.6 | 354 | 367 | 977.8 | 1182.2 | 1404.4 | 1580.2 | 665 | 1233.4 | 822.6 | 695.8 | 583 | 50 | 587.2 | 271 | 714 | 412 | 647 | 551.8 | 593.6 | 775.2 | 1672.6 | 331 | 699 | 946 | 606.6 | 687 | 4010
52 | 1334.6 | 667.4 | 55 | 797.2 | 554 | 509.6 | 575.4 | 436.4 | 856 | 502 | 457 | 1262 | 3862.6 | 531.4 | 1129.6 | 695 | 3495.2 | 291 | 3442.4 | 357.8 | 245 | 490 | 676.6 | 920 | 361 | 1807.2 | 722 | 341 | 50 | 50 | 830 | 1200 | 52 | 688 | 873 | 170 | 1769 | 193 | 672.4 | 681 | 1221.2 | 56 | 585 | 1968 | 141 | 1794 | 2288.2 | 588 | 183.4 | 2994 | 139 | 1009 | 56 | 2110.2 | 636 | 778 | 909.2 | 419 | 52 | 1119.6 | 711 | 476 | 51 | 1525.6 | 539 | 523.6 | 843 | 66.8 | 2681 | 610 | 1443.2 | 422.6 | 42 | 48 | 775.6 | 329 | 456 | 709 | 482 | 3179 | 456 | 830.2 | 1541 | 670.4 | 52 | 888.8 | 791.4 | 2610.6 | 762 | 3669 | 1020 | 972 | 160 | 1590.8 | 52 | 446.4 | 474 | 1200 | 1048.4 | 53 | 900.8 | 2373.2 | 765 | 511 | 704.6 | 551 | 429 | 605.4 | 1080 | 627 | 868 | 213 | 624.6 | 247 | 826.2 | 572.2 | 588 | 495.8 | 557 | 51 | 1216 | 837.8 | 409.6 | 634.6 | 898 | 527 | 918 | 861 | 823.2 | 867.8 | 206 | 620.8 | 1004 | 753 | 579.4 | 677.8 | 154 | 757 | 764 | 645.4 | 1898.2 | 798 | 710 | 58 | 350 | 562 | 600 | 776 | 4254.2 | 964.4 | 3257 | 1134 | 961 | 655 | 53 | 796.4 | 45 | 858 | 963.8 | 50 | 55 | 1268.6 | 4160.6 | 47 | 617.4 | 53 | 793.8 | 894.2 | 878.8 | 707 | 111.6 | 2278.8 | 354 | 436.4 | 998 | 638 | 1051.2 | 1218.4 | 697.2 | 1210 | 673 | 766.4 | 591 | 50 | 710 | 379 | 666 | 412 | 797 | 559 | 610 | 940 | 856 | 309.4 | 710 | 325 | 838 | 763 | 3922
52 | 453 | 761 | 55 | 947.2 | 1315.6 | 507.2 | 511 | 512 | 816 | 567 | 429 | 1270.2 | 3875 | 497 | 1076 | 679 | 3332.4 | 407.4 | 3647 | 357.8 | 279.8 | 474 | 583 | 977 | 227 | 1775 | 652.8 | 1103.4 | 50 | 168.8 | 830 | 1194.8 | 3095.8 | 616.2 | 759 | 46 | 456.6 | 287 | 565.4 | 721 | 1536.4 | 94 | 715 | 3180 | 207 | 1780 | 1040 | 729 | 208 | 3400.8 | 163 | 1159 | 94.2 | 2251 | 636 | 753 | 898 | 412.4 | 52 | 1129 | 748 | 502 | 51 | 135 | 507 | 528 | 872 | 166 | 2660 | 523 | 278 | 508.8 | 42 | 48 | 606 | 342 | 436 | 948.8 | 525.6 | 3797.2 | 475.6 | 951 | 1167.8 | 519.8 | 52 | 790 | 1352.2 | 3935 | 910 | 3675 | 1078.2 | 970 | 55 | 1289.2 | 52 | 395 | 584 | 1006 | 1088.2 | 53 | 860 | 1144.8 | 708 | 1786.8 | 647.2 | 588 | 429 | 635 | 1044 | 697 | 887 | 213 | 482 | 247 | 835 | 567.4 | 493 | 516 | 483.8 | 51 | 1051.6 | 945.8 | 516 | 650 | 918 | 630 | 896 | 2067.2 | 770 | 977 | 182 | 554 | 1004 | 793 | 582 | 58 | 154 | 653 | 696.8 | 623 | 765 | 3788 | 734 | 58 | 337 | 47 | 495.2 | 812 | 1182.2 | 828 | 244 | 966 | 1093.8 | 746 | 53 | 908 | 45 | 1904.4 | 786.2 | 50 | 92.4 | 1677 | 4533 | 47 | 49 | 53 | 778 | 824 | 954 | 866 | 630.4 | 753.6 | 286.6 | 658 | 950 | 578 | 760 | 1288.4 | 702 | 1186.8 | 53 | 802 | 627 | 50 | 630 | 208 | 659.4 | 412 | 699 | 539 | 614 | 1305 | 792 | 365 | 701 | 319.8 | 2048 | 1817.6 | 1255.6
52 | 453 | 806 | 55 | 1120 | 908.8 | 500 | 511 | 484.2 | 756 | 597 | 413 | 1299.6 | 3907.8 | 952 | 1200 | 671 | 2141 | 539.4 | 759 | 868.4 | 327 | 366 | 548.6 | 989 | 218.8 | 1949.4 | 569.2 | 1288.4 | 50 | 248 | 804 | 1362.2 | 3112 | 601.2 | 910.2 | 46 | 473 | 275.6 | 545.2 | 697 | 875.4 | 246 | 725 | 4465.2 | 207 | 1674 | 1484.4 | 627.2 | 208 | 6483.4 | 163 | 1074.4 | 247 | 1703 | 580 | 579.4 | 972.2 | 377 | 52 | 3109.2 | 784 | 477 | 51 | 126.2 | 543.8 | 532 | 789.6 | 166 | 2658.2 | 511 | 254 | 421 | 42 | 48 | 678 | 489.2 | 384.4 | 994 | 1124.8 | 3915.6 | 636 | 876 | 829.4 | 595.4 | 52 | 619.4 | 3801.4 | 3875 | 827.8 | 2451.8 | 1117.6 | 1037.6 | 55 | 826 | 52 | 498.4 | 2523 | 869 | 974.2 | 90.4 | 803.2 | 1153 | 861 | 443 | 640 | 722.4 | 403.6 | 587 | 982.8 | 657 | 883 | 213 | 466.2 | 125.8 | 770.2 | 582.2 | 525 | 384.4 | 432.2 | 92 | 1045 | 1070 | 456 | 674 | 959.8 | 600 | 724.2 | 785 | 944.6 | 945 | 218 | 524.4 | 996.2 | 763.6 | 582 | 58 | 154 | 553 | 564.4 | 643 | 882 | 3772 | 782 | 58 | 329 | 232 | 519 | 2180 | 454 | 784 | 87.2 | 1061 | 518.8 | 740.4 | 53 | 932 | 45 | 841.4 | 647.2 | 50 | 242 | 2057.8 | 4317.4 | 47 | 49 | 53 | 786 | 970.4 | 920.4 | 867 | 820 | 648 | 319 | 721 | 970 | 507.8 | 1237.2 | 1371.8 | 630 | 1182 | 53 | 730 | 627 | 50 | 533.6 | 208 | 693 | 264.6 | 696.6 | 519 | 498.8 | 1291.4 | 693.6 | 410.8 | 682.6 | 253.4 | 1068 | 1517.8 | 540
52 | 441 | 743.2 | 55 | 1108 | 492 | 500 | 892.6 | 365 | 180.4 | 537 | 413 | 915 | 3309 | 1182.4 | 1323 | 1594.2 | 620.2 | 44 | 695 | 1399.8 | 401.4 | 747 | 467 | 1046 | 290.4 | 1971 | 54 | 1322.6 | 50 | 248 | 756.2 | 1582 | 3277.8 | 489 | 1009 | 46 | 1424.6 | 219 | 530 | 883.4 | 975 | 246 | 839.6 | 3289.8 | 207 | 1044.4 | 3683.6 | 683 | 208 | 7533.6 | 356 | 985.2 | 247 | 1024.6 | 536 | 606 | 353 | 2033.6 | 233 | 3717 | 855.2 | 650 | 51 | 35 | 525.4 | 532 | 760 | 166 | 2663 | 60 | 291.2 | 416.8 | 42 | 48 | 642 | 650.4 | 427 | 977 | 813.6 | 3928 | 710 | 846.6 | 873 | 732.8 | 52 | 703 | 3874 | 3926.4 | 741 | 52 | 1106.4 | 882 | 55 | 1218 | 52 | 506 | 3749.4 | 894 | 1009 | 240 | 790.2 | 1143 | 934 | 573 | 720 | 672 | 405 | 405 | 792 | 665 | 923.8 | 179.8 | 491 | 45 | 729.2 | 642 | 505 | 502 | 439 | 394.4 | 1045 | 1270.6 | 427 | 675.8 | 963 | 594 | 661.8 | 577.8 | 993 | 766.4 | 206 | 529.2 | 1122 | 747 | 602 | 58 | 74.8 | 529 | 662 | 909.4 | 908 | 3959.2 | 722 | 58 | 238 | 232 | 1234.2 | 852.8 | 454 | 830.4 | 48 | 1193.6 | 503.8 | 851.6 | 53 | 928 | 81 | 40 | 55 | 174.2 | 242 | 1207 | 4322 | 182.8 | 184 | 53 | 2069.2 | 1406.2 | 817 | 737 | 753.8 | 603.2 | 309 | 819.8 | 950 | 50 | 1582.4 | 1398.8 | 626 | 1182 | 53 | 770.8 | 651 | 50 | 560.2 | 176.4 | 683.4 | 49 | 661 | 652.2 | 497 | 1167.6 | 698.8 | 440 | 774.6 | 261 | 1008 | 1129.6 | 540
88.4 | 361 | 1519 | 55 | 1027 | 361 | 460 | 925 | 427.6 | 212 | 547 | 413 | 899 | 803 | 682.8 | 1236.6 | 495 | 598 | 44 | 3547 | 375.6 | 430.2 | 779 | 514.2 | 955 | 309 | 1982.2 | 54 | 1402 | 50 | 332 | 771 | 1568.4 | 617 | 530 | 1122 | 46 | 1051.8 | 312.6 | 595.2 | 929 | 1039 | 246 | 932 | 1557 | 108 | 1323.6 | 3685.8 | 557 | 147.6 | 6603 | 293.6 | 890.4 | 170.6 | 707 | 524 | 638.4 | 459.2 | 2571 | 233 | 802 | 874 | 624 | 51 | 35 | 415 | 821.2 | 692 | 91.6 | 2739.8 | 60 | 371 | 616 | 42 | 48 | 648 | 768 | 434 | 1157.4 | 1080.6 | 1406 | 770 | 674.4 | 781 | 742 | 52 | 745.4 | 3890 | 2010.4 | 902.4 | 52 | 986.8 | 888 | 55 | 1016.6 | 52 | 539.8 | 3652.4 | 1202.6 | 1157 | 240 | 766.2 | 944 | 974 | 599.6 | 624 | 589 | 328.2 | 349 | 678 | 645 | 1047.2 | 47 | 499 | 235.4 | 712.8 | 784.4 | 501 | 546 | 395 | 429 | 657.8 | 1312.2 | 457.2 | 675.2 | 781.4 | 535.6 | 671.4 | 645 | 1070 | 776 | 222 | 462.6 | 1044 | 844.2 | 664 | 58 | 55 | 530.6 | 605 | 797.6 | 851.6 | 4035 | 730 | 334.4 | 309.4 | 232 | 930.6 | 769.6 | 513.2 | 709.6 | 48 | 1448 | 604.2 | 2104 | 53 | 987 | 225 | 40 | 55 | 257 | 242 | 1058.2 | 1568.4 | 304 | 274 | 53 | 595 | 1224 | 845 | 733.8 | 747 | 493 | 309 | 867 | 920 | 253 | 880.8 | 1116 | 545 | 1218 | 53 | 679.4 | 667 | 50 | 569.4 | 50 | 515 | 49 | 708.8 | 734 | 497 | 875 | 687 | 392 | 854 | 306 | 743 | 1102 | 491.2
234 | 287.8 | 1097 | 55 | 1119 | 418 | 400 | 913 | 423.8 | 212 | 723 | 449 | 913 | 958 | 633 | 1118.4 | 495 | 546 | 44 | 3418.4 | 415.4 | 287 | 359 | 601 | 1004 | 269 | 1999 | 54 | 1428.4 | 50 | 313.4 | 802 | 1942.6 | 470 | 548.8 | 2197.4 | 136 | 497 | 544.6 | 880.2 | 885 | 991 | 306 | 960 | 385 | 83.4 | 1675 | 3724.2 | 543 | 57 | 6734.2 | 292 | 1235.2 | 56 | 1182.8 | 506.2 | 691 | 408 | 2611.4 | 196.8 | 575 | 850 | 564 | 51 | 35 | 435 | 1031.8 | 833 | 42 | 1067.4 | 60 | 433 | 817.8 | 42 | 48 | 1779.4 | 760 | 609.2 | 92.4 | 796.6 | 776 | 676 | 512 | 697 | 747 | 192 | 713.8 | 3294.4 | 557 | 791.4 | 52 | 925 | 925.8 | 55 | 47 | 52 | 683 | 3587.4 | 1325 | 1429 | 240 | 697 | 634.8 | 2011.4 | 688 | 645.2 | 2514.4 | 319.6 | 347.2 | 519 | 672.6 | 1074 | 47 | 435.4 | 283 | 756 | 695.4 | 556 | 531 | 436.8 | 429 | 575.8 | 1061 | 56 | 894.6 | 906 | 469 | 793 | 779 | 1138 | 662 | 145.6 | 400 | 1044 | 229 | 698.2 | 78.2 | 55 | 671.2 | 621 | 664 | 728.2 | 891 | 730 | 453 | 357 | 232 | 501 | 895 | 620 | 620 | 48 | 1529.2 | 1210 | 814 | 53 | 798.8 | 225 | 40 | 55 | 257 | 242 | 1052.8 | 912 | 304 | 315.6 | 53 | 1133.8 | 1116.4 | 826.8 | 628 | 553 | 440.2 | 396.2 | 299.4 | 778 | 253 | 838 | 1072 | 525 | 1224 | 138.6 | 637 | 675 | 50 | 663.4 | 50 | 405 | 49 | 628 | 838 | 497 | 879.4 | 731 | 360 | 852 | 420.4 | 568.6 | 1172.4 | 484
234 | 283 | 455 | 55 | 1075 | 354 | 384 | 917 | 348 | 212 | 685 | 568 | 793.6 | 985 | 569 | 1310 | 555 | 538 | 44 | 3369 | 410 | 258.2 | 5971.8 | 607 | 957.4 | 285 | 1659.2 | 54 | 1534 | 165.2 | 155 | 1001.8 | 2427.8 | 932.8 | 470 | 1908.6 | 136 | 501 | 722.8 | 959 | 829.8 | 1005 | 244 | 992 | 1386.2 | 249 | 4007.4 | 3148.4 | 605.2 | 57 | 3344 | 239.2 | 1677.8 | 224.8 | 968 | 627 | 509 | 408 | 2605.8 | 52 | 1706.6 | 850 | 1974.2 | 51 | 35 | 428 | 1022 | 751 | 42 | 692 | 60 | 565.6 | 868.6 | 42 | 48 | 698.8 | 736.8 | 659 | 55 | 561 | 817 | 1055 | 512 | 721 | 757 | 214 | 784 | 999.6 | 509.8 | 875.2 | 52 | 980.2 | 1061.2 | 55 | 47 | 74.4 | 692 | 1975.4 | 1385 | 1397 | 240 | 1773.4 | 446 | 713 | 783 | 807.2 | 4462 | 210 | 414 | 495 | 2203.4 | 958 | 47 | 421 | 283 | 756 | 723.4 | 525 | 687 | 395 | 429 | 561 | 1037 | 56 | 886 | 1087.6 | 546.6 | 1153.6 | 793 | 2232.6 | 574 | 289.2 | 440 | 1044 | 229 | 671 | 159 | 55 | 662 | 625 | 782 | 662 | 685 | 690 | 453 | 357 | 121 | 702 | 984 | 1834.4 | 626.4 | 48 | 1490 | 1364.6 | 864.2 | 53 | 702 | 225 | 40 | 55 | 257 | 92.4 | 1060.6 | 827.8 | 304 | 302 | 53 | 1577 | 1046 | 862.2 | 580 | 492 | 361 | 527 | 91.6 | 804.4 | 253 | 738 | 1060 | 433 | 1169 | 160 | 711 | 607 | 50 | 649.6 | 50 | 473 | 49 | 648 | 825 | 1596.2 | 1012 | 771.8 | 352.8 | 887 | 625.8 | 457 | 1503.8 | 544
161.2 | 53 | 507 | 55 | 967 | 354 | 380 | 592.2 | 395 | 85.6 | 822 | 573 | 721 | 981.8 | 541 | 1362.6 | 555 | 538 | 44 | 3425.2 | 339.8 | 281.4 | 263 | 691 | 908 | 305.2 | 656 | 97.2 | 50 | 300.2 | 134 | 1085.4 | 1508.2 | 681 | 299.4 | 636.8 | 327 | 475 | 788 | 1007 | 555.6 | 808.4 | 206 | 862.4 | 258 | 249 | 4045 | 2419.8 | 731 | 57 | 3296 | 156 | 1025 | 267 | 860 | 810 | 516 | 113.6 | 1387.2 | 52 | 2341.4 | 870 | 683 | 169.8 | 35 | 537 | 1026 | 747 | 42 | 680 | 60 | 617.6 | 483 | 84.4 | 48 | 2023.4 | 103.4 | 623 | 55 | 819 | 839 | 1047.8 | 486 | 603 | 696.8 | 214 | 798 | 983 | 484 | 1046.8 | 52 | 1055 | 1340 | 93 | 47 | 464.8 | 760 | 835.4 | 1104.2 | 1385 | 251.4 | 484 | 414 | 617 | 673.4 | 849 | 700 | 1392.2 | 463 | 495.2 | 3204 | 774 | 47 | 587 | 283 | 756 | 768.6 | 615 | 687 | 482.6 | 126.6 | 501 | 1000.8 | 315 | 854.2 | 1025.2 | 596 | 1466.8 | 811 | 908 | 516.8 | 542 | 851.8 | 1075.4 | 362 | 577.8 | 159 | 55 | 2055 | 529.4 | 917 | 1141.8 | 649 | 630 | 256 | 243.6 | 47 | 879.4 | 1104 | 498.8 | 656 | 48 | 1382.8 | 1539.6 | 905 | 251.8 | 675.2 | 225 | 40 | 55 | 215.6 | 55 | 1018 | 760 | 197.4 | 257 | 198.6 | 1607 | 55 | 742.2 | 692 | 472 | 399 | 527 | 50 | 666.4 | 253 | 770 | 972.6 | 321 | 1134 | 160 | 718.4 | 497 | 50 | 623.4 | 200.4 | 54 | 49 | 736 | 531.8 | 437 | 908 | 681.2 | 51 | 784.8 | 558 | 457 | 1831.4 | 592
181 | 53 | 363.8 | 55 | 2322.8 | 596.4 | 393.6 | 602 | 355 | 54 | 648 | 691 | 746.8 | 923.6 | 533 | 1002 | 553 | 505 | 44 | 580 | 341 | 401.4 | 239 | 715 | 916 | 313 | 630.4 | 162 | 50 | 339 | 50 | 943.8 | 1595 | 639 | 500.6 | 1798.8 | 291 | 434.2 | 740.4 | 887 | 598 | 753.2 | 206 | 806.2 | 310.8 | 249 | 3987 | 3571.4 | 758.8 | 145 | 3123 | 947.6 | 1013 | 267 | 882.4 | 822 | 712.2 | 40 | 601.2 | 52 | 614 | 953.6 | 635 | 249 | 70.6 | 581.4 | 1108 | 822 | 42 | 524 | 83 | 612 | 466.4 | 374 | 48 | 966 | 51 | 635 | 55 | 789.8 | 656.8 | 1024 | 458 | 619 | 793.6 | 370 | 1018 | 1122 | 419.6 | 976 | 52 | 1016.6 | 1480 | 150 | 47 | 373.2 | 794.2 | 698 | 1043 | 1383.4 | 214 | 524 | 458 | 617 | 598.2 | 854 | 736 | 306 | 505 | 484 | 3168.8 | 753.6 | 47 | 607 | 187.8 | 706 | 583 | 615 | 791 | 555.2 | 51 | 630.6 | 900 | 578.8 | 963.8 | 989 | 494.4 | 656 | 1044.6 | 626.2 | 430 | 542 | 1246.8 | 609 | 296 | 1611.6 | 159 | 55 | 899 | 540.2 | 830 | 955 | 851 | 702 | 216.4 | 49 | 107 | 835 | 1169.2 | 378 | 508 | 48 | 1084 | 1138 | 942.6 | 343.8 | 764 | 81 | 135.2 | 291 | 50 | 55 | 1058 | 780 | 47 | 257 | 235 | 1661 | 55 | 704.2 | 662 | 416.6 | 435 | 575 | 50 | 598 | 131.2 | 776.8 | 981 | 336 | 1075.6 | 138.6 | 734 | 465 | 50 | 594 | 238 | 54 | 49 | 989.6 | 541 | 408.6 | 1966.8 | 655 | 51 | 786.2 | 558 | 1696.6 | 924 | 592
267 | 73.4 | 1610 | 55 | 945 | 694 | 343.2 | 634 | 387.8 | 54 | 614 | 595 | 682 | 853 | 613 | 830 | 485 | 47 | 44 | 658 | 317 | 394.8 | 1224.6 | 687 | 928 | 369 | 680 | 323.6 | 93.2 | 185.4 | 50 | 995.6 | 1389 | 709.4 | 362.4 | 737 | 237 | 391 | 246 | 704.2 | 539 | 710 | 146 | 798 | 318.4 | 249 | 3210.6 | 3597 | 748.6 | 167 | 2683.2 | 625.8 | 1268.2 | 267 | 825.8 | 867.4 | 779.2 | 40 | 586 | 52 | 640 | 936 | 611 | 249 | 225 | 206 | 1468.4 | 836 | 42 | 454.8 | 175 | 53 | 679.4 | 374 | 48 | 1032.6 | 51 | 547.4 | 55 | 673 | 591.2 | 988 | 904.2 | 623 | 904.8 | 420 | 678 | 1138.8 | 468 | 922.4 | 52 | 1052.2 | 1508.6 | 150 | 47 | 326 | 931.4 | 695.2 | 988.8 | 1145 | 214 | 1382.8 | 574.2 | 605 | 557 | 748.6 | 802.4 | 314 | 573 | 1743.8 | 3069.6 | 960 | 47 | 687 | 45 | 795 | 628.6 | 586.2 | 860 | 621.2 | 51 | 722 | 52 | 628 | 921 | 942 | 316.8 | 652 | 1094 | 482 | 445.2 | 488.4 | 571 | 707 | 320 | 636 | 230.4 | 55 | 919 | 476 | 643 | 743 | 1181.4 | 1610.2 | 58 | 49 | 147 | 780.2 | 1379.2 | 442 | 523.4 | 48 | 798 | 932 | 855.4 | 417 | 757.6 | 45 | 159 | 350 | 50 | 55 | 1039 | 729.2 | 47 | 257 | 235 | 1583.4 | 55 | 2818 | 520 | 362 | 484 | 635 | 50 | 580.8 | 50 | 732 | 1057 | 45 | 52 | 53 | 1051 | 462 | 146.6 | 754 | 238 | 54 | 49 | 977.6 | 749.4 | 386 | 817 | 771.6 | 51 | 923.4 | 558 | 457 | 1155 | 762
267 | 155 | 1634 | 55 | 923.8 | 3087.6 | 688.4 | 555.8 | 340.8 | 54 | 519 | 656.2 | 682 | 851.4 | 693 | 699.2 | 527.4 | 47 | 44 | 782 | 297.8 | 392 | 953.8 | 1473.4 | 918.4 | 390 | 680.4 | 364 | 158 | 147 | 50 | 930.6 | 1332.2 | 895 | 366.4 | 771 | 237 | 295 | 206.2 | 625 | 562.2 | 612 | 56 | 825 | 2133 | 206.4 | 622 | 3790.6 | 745 | 167 | 735.2 | 212 | 1386.8 | 182.6 | 811.4 | 723.2 | 891.2 | 40 | 565.6 | 52 | 1215.8 | 1005.8 | 558.2 | 249 | 262.6 | 206 | 2022.2 | 842 | 42 | 482 | 175 | 53 | 849 | 374 | 48 | 1068.4 | 51 | 394 | 55 | 576.6 | 679 | 979.2 | 1062 | 629 | 719.4 | 555 | 658 | 2946.2 | 1169.2 | 1296.4 | 52 | 929.4 | 1355.4 | 150 | 47 | 366.8 | 604 | 708.8 | 973.2 | 1013 | 214 | 927.4 | 725 | 581 | 376 | 705 | 913 | 302 | 1831 | 2602 | 3145 | 1131 | 47 | 735 | 45 | 827 | 609 | 540 | 836 | 653 | 51 | 618 | 52 | 652 | 774 | 766 | 235 | 633 | 1106 | 430 | 514 | 408 | 589.4 | 659 | 320 | 594 | 223 | 55 | 943 | 476 | 681 | 659 | 1225 | 3153 | 58 | 216.2 | 147 | 788 | 1522.8 | 573.2 | 591 | 48 | 2175 | 916 | 815.8 | 853 | 656.4 | 45 | 285 | 350 | 50 | 55 | 1073.8 | 724 | 47 | 90.6 | 235 | 1510 | 55 | 3070 | 416 | 398 | 561.6 | 369 | 50 | 537 | 50 | 1438.6 | 1097 | 45 | 52 | 53 | 544 | 522 | 211 | 694.2 | 238 | 54 | 49 | 936 | 879 | 390 | 989 | 854 | 51 | 863 | 590.2 | 517 | 1986.6 | 669
267 | 155 | 483.6 | 55 | 874 | 3676 | 88.6 | 547.2 | 432 | 54 | 500 | 622.4 | 781.2 | 1031 | 681 | 557.4 | 573 | 47 | 44 | 754 | 338 | 364.4 | 504 | 1006.8 | 1060 | 327.6 | 657 | 277.6 | 158 | 50 | 50 | 607.2 | 55 | 807 | 420 | 771.8 | 122.4 | 46 | 47 | 768.4 | 595.8 | 469 | 56 | 815.4 | 3286.6 | 165 | 49 | 2114.6 | 745 | 145 | 843 | 338.4 | 708.8 | 56 | 816 | 558.4 | 1076 | 40 | 1843.6 | 52 | 2911.2 | 1041 | 49 | 209.4 | 337 | 175 | 1962.6 | 54 | 42 | 3328.4 | 175 | 53 | 909 | 326 | 48 | 854.8 | 51 | 340.8 | 55 | 368 | 755 | 865.8 | 1071.8 | 617.8 | 748.4 | 543 | 658 | 4009.4 | 3858 | 2646.6 | 52 | 823 | 2208.2 | 109 | 47 | 339 | 579 | 564 | 2343.8 | 1219.6 | 53 | 592 | 131 | 582 | 286 | 705 | 1037 | 290 | 633 | 2860 | 2647 | 1131 | 47 | 789 | 45 | 865 | 2202 | 561.2 | 884 | 721 | 51 | 704 | 52 | 89.6 | 55 | 692.4 | 175 | 648 | 1146 | 459 | 652 | 235.2 | 539 | 651.8 | 300 | 486 | 223 | 55 | 209.8 | 460 | 713 | 53 | 1191 | 3402.2 | 58 | 442 | 147 | 713 | 1519.2 | 245 | 605 | 48 | 51 | 916 | 763 | 856.6 | 474 | 45 | 345.2 | 330 | 50 | 55 | 1119 | 714 | 47 | 49 | 162.2 | 931.2 | 55 | 2644.2 | 980.2 | 414 | 56 | 413 | 50 | 597 | 50 | 1075.8 | 1142 | 45 | 52 | 53 | 45 | 603 | 211 | 611.6 | 162.8 | 54 | 49 | 964 | 915 | 1501.2 | 1190 | 878 | 51 | 895 | 599 | 454.6 | 1466.6 | 649
224 | 155 | 624 | 55 | 774 | 3700 | 243 | 677.4 | 813.6 | 54 | 692.6 | 536 | 770 | 983 | 715.4 | 877.8 | 592.2 | 47 | 44 | 714 | 476 | 373 | 570 | 687 | 1229.2 | 384 | 601.8 | 256 | 158 | 50 | 50 | 616.6 | 55 | 661.4 | 349.6 | 603 | 201 | 119.2 | 47 | 768.8 | 722.2 | 402 | 56 | 1337 | 3266.6 | 165 | 49 | 3622.2 | 745 | 57 | 798 | 556 | 852.8 | 56 | 744 | 762 | 836.8 | 40 | 3637.8 | 52 | 1092.6 | 1013 | 49 | 51 | 1781.8 | 51 | 1717 | 54 | 166 | 3320 | 106 | 53 | 948 | 84.4 | 48 | 781.6 | 51 | 228 | 55 | 350 | 739 | 992.8 | 1076 | 600.8 | 862 | 394.2 | 905 | 3960 | 3993 | 3064.4 | 52 | 832 | 1610.6 | 230 | 47 | 519 | 563 | 560 | 836 | 1224.2 | 53 | 539.2 | 131 | 582 | 284 | 705 | 975 | 270 | 647 | 2947.6 | 667.8 | 1077.6 | 135.8 | 805.8 | 45 | 899 | 3928.6 | 713.6 | 903 | 757.2 | 51 | 4451.2 | 52 | 56 | 55 | 632 | 243.4 | 660 | 929.8 | 560 | 786.4 | 3198 | 535 | 978.8 | 487 | 448.6 | 223 | 55 | 53 | 436 | 652 | 53 | 996.2 | 3503.6 | 58 | 442 | 47 | 756 | 1395 | 245 | 541 | 48 | 51 | 976 | 724.8 | 468.2 | 593.2 | 45 | 250 | 172 | 50 | 55 | 1119 | 754 | 47 | 49 | 53 | 559.8 | 55 | 2741 | 1529.4 | 424.2 | 56 | 384.8 | 50 | 593 | 50 | 649 | 1170 | 45 | 52 | 53 | 45 | 579 | 211 | 544 | 50 | 54 | 49 | 782.8 | 791.8 | 366 | 1350.8 | 993.8 | 51 | 898 | 533 | 457 | 1041 | 664
52 | 93.8 | 636 | 55 | 750.8 | 3516 | 243 | 1222 | 1175.2 | 54 | 676.8 | 34 | 676 | 4016 | 636 | 515 | 654 | 232 | 100 | 1479.6 | 592 | 259 | 546 | 883 | 1142 | 384 | 516.6 | 175.2 | 71.6 | 50 | 50 | 582 | 55 | 838 | 356.6 | 572 | 201 | 168 | 47 | 743 | 719 | 406 | 56 | 1338.2 | 3296 | 115.8 | 49 | 3571 | 879.4 | 57 | 672 | 574 | 948 | 56 | 569 | 750 | 713.4 | 113.2 | 2613 | 52 | 2832.2 | 945.8 | 49 | 51 | 288.6 | 51 | 1645 | 54 | 166 | 3630.8 | 60 | 53 | 53 | 42 | 48 | 753.4 | 51 | 328 | 55 | 318 | 711.6 | 1224.6 | 1096 | 544 | 762 | 2334.2 | 960 | 3947.6 | 3888.6 | 3181.6 | 52 | 1058 | 55 | 230 | 80.8 | 471 | 743 | 452 | 996.4 | 1077 | 53 | 594.4 | 91.8 | 577.2 | 415.6 | 658.6 | 711 | 617.4 | 3436 | 2295.8 | 636.6 | 1038 | 158 | 156 | 45 | 775 | 515 | 848 | 676.2 | 576 | 51 | 2525.4 | 119.8 | 56 | 55 | 584.4 | 358 | 560 | 1044 | 222.2 | 805 | 3194 | 587 | 515 | 627.6 | 525 | 157 | 55 | 53 | 378 | 542 | 105.2 | 166 | 3703.6 | 58 | 233 | 47 | 47 | 1242.6 | 245 | 704.2 | 48 | 51 | 369 | 55 | 277 | 608 | 45 | 250 | 55 | 50 | 55 | 1167 | 2158.8 | 47 | 49 | 53 | 546 | 199 | 725.6 | 575 | 363 | 56 | 302 | 50 | 667 | 50 | 565 | 1266.4 | 45 | 52 | 198.6 | 45 | 842.8 | 178.8 | 520 | 208 | 54 | 123.8 | 1219 | 724.2 | 350 | 1711.6 | 52 | 51 | 742.8 | 489 | 489 | 1035.4 | 604
52 | 53 | 574.8 | 55 | 730.4 | 1127.2 | 243 | 1863 | 432 | 54 | 676 | 34 | 656 | 3811.6 | 536 | 1453 | 503.2 | 309 | 184 | 1120.4 | 508 | 259 | 414 | 964.2 | 1286.2 | 384 | 707 | 54 | 50 | 50 | 50 | 562 | 55 | 847 | 359.2 | 566 | 170 | 168 | 47 | 703.6 | 614 | 398 | 56 | 2036.8 | 1515 | 42 | 49 | 3567 | 958 | 57 | 649 | 500 | 928 | 56 | 553 | 450 | 4613 | 162 | 2613 | 52 | 528.8 | 924 | 49 | 51 | 391.4 | 51 | 1533 | 54 | 166 | 3986 | 60 | 53 | 53 | 42 | 48 | 623.4 | 51 | 1373.4 | 55 | 294 | 826.4 | 1227 | 1323 | 470 | 836.4 | 2838 | 943 | 2020.4 | 3233.8 | 3130.2 | 52 | 1178.4 | 55 | 230 | 216 | 567.2 | 743 | 402 | 1051 | 1109 | 53 | 752 | 33 | 583.6 | 415.6 | 675.4 | 732.8 | 1022.4 | 3441 | 1068 | 712 | 891 | 290.8 | 134.4 | 166.2 | 766 | 668.2 | 824 | 466 | 588 | 51 | 702.4 | 165 | 56 | 55 | 493 | 406 | 560 | 1272.8 | 319 | 719.4 | 3194 | 604 | 304 | 606 | 640.8 | 58 | 55 | 53 | 386 | 630.8 | 129 | 117.2 | 3496.4 | 58 | 233 | 47 | 47 | 930 | 245 | 708 | 48 | 51 | 355.4 | 55 | 329.4 | 887 | 45 | 208 | 55 | 50 | 55 | 914.8 | 4244.4 | 47 | 49 | 53 | 554.4 | 235 | 329 | 588.2 | 309.4 | 56 | 341.4 | 50 | 640.4 | 50 | 592.2 | 2469.2 | 45 | 52 | 235 | 45 | 1053.6 | 50 | 516 | 208 | 54 | 236 | 1447 | 492.4 | 1398.2 | 2043.4 | 52 | 51 | 622 | 539.4 | 479 | 1233 | 616
52 | 53 | 406.6 | 55 | 778 | 511 | 243 | 1183 | 50 | 54 | 753.6 | 34 | 670 | 3633.2 | 552 | 1243 | 356 | 309 | 184 | 727 | 1802.2 | 259 | 354 | 892 | 1288.8 | 179.4 | 567 | 54 | 50 | 50 | 50 | 666.8 | 331 | 869 | 434.8 | 580 | 46 | 168 | 47 | 807 | 696.4 | 397 | 56 | 1684.4 | 398.6 | 207 | 49 | 3766.6 | 946 | 57 | 433 | 504 | 252 | 56 | 504 | 450 | 2607 | 162 | 1347.8 | 52 | 1669.8 | 1216.4 | 196.4 | 51 | 363.4 | 51 | 791.8 | 54 | 116.4 | 422 | 60 | 53 | 53 | 42 | 48 | 729 | 51 | 147 | 167.2 | 334 | 883.2 | 1092.6 | 1527 | 622.8 | 916.4 | 2838 | 943 | 824 | 587.8 | 2920 | 52 | 1080 | 55 | 230 | 216 | 550 | 707 | 1471 | 1209.4 | 1334.8 | 53 | 711.2 | 33 | 635 | 426.6 | 708.4 | 658 | 324 | 3483 | 836.4 | 714.2 | 931 | 301.8 | 48 | 247 | 766 | 1940.6 | 790.4 | 466 | 542 | 120.2 | 845 | 165 | 244 | 55 | 433 | 161 | 581.8 | 1276 | 319 | 675 | 3233.2 | 672.4 | 228.6 | 570 | 721 | 58 | 55 | 53 | 589 | 844.2 | 145 | 224 | 3324.8 | 58 | 49 | 195 | 47 | 53 | 57 | 750 | 244 | 51 | 397 | 55 | 423 | 912.4 | 45 | 40 | 621.8 | 50 | 55 | 654 | 4254.6 | 47 | 49 | 53 | 477 | 235 | 329 | 551 | 533 | 56 | 292 | 50 | 722.6 | 50 | 705 | 1344.8 | 45 | 52 | 235 | 45 | 2635 | 50 | 500 | 208 | 54 | 236 | 550.6 | 444 | 272.6 | 1278 | 52 | 51 | 622 | 1898.2 | 483.4 | 1141 | 2618.8
52 | 53 | 497 | 55 | 762 | 575 | 88.6 | 1256 | 151.4 | 54 | 954 | 34 | 610 | 3573 | 576 | 742 | 378.4 | 309 | 184 | 739 | 448 | 259 | 354 | 792 | 1196 | 43 | 507 | 54 | 50 | 50 | 50 | 582 | 407 | 1343.8 | 427 | 503.6 | 136 | 46 | 47 | 843 | 534 | 510 | 56 | 1366 | 464 | 207 | 49 | 682 | 882.2 | 208 | 484 | 328 | 252 | 247 | 476 | 474 | 643.6 | 162 | 601.2 | 52 | 1105.2 | 822.2 | 269 | 51 | 392.2 | 51 | 350.6 | 54 | 42 | 434 | 60 | 53 | 53 | 42 | 48 | 789 | 51 | 107 | 242 | 310 | 558 | 1179 | 1490.4 | 662 | 793 | 1332.6 | 938 | 820 | 833 | 2920 | 52 | 972.8 | 55 | 90 | 216 | 413.4 | 743 | 1457 | 1464.2 | 1117 | 53 | 644 | 33 | 713.4 | 545 | 646.2 | 469 | 354.8 | 3526 | 736.8 | 808.2 | 727 | 213 | 48 | 247 | 781.6 | 624 | 796 | 525.2 | 475.6 | 224 | 905 | 165 | 244 | 55 | 573 | 72.2 | 706.2 | 1180 | 170 | 690.2 | 207.4 | 642 | 169 | 731 | 757 | 58 | 55 | 53 | 529 | 677 | 268 | 224 | 3167 | 58 | 120.4 | 232 | 47 | 53 | 57 | 832 | 244 | 51 | 421 | 55 | 459 | 817 | 45 | 40 | 690.4 | 50 | 55 | 690 | 4194.6 | 47 | 49 | 53 | 446 | 235 | 329 | 529 | 653 | 56 | 229 | 50 | 855.6 | 50 | 794 | 1427 | 45 | 52 | 235 | 45 | 2655 | 50 | 512 | 208 | 54 | 236 | 458 | 565 | 468 | 1146.6 | 52 | 51 | 578 | 505 | 597 | 1234.6 | 3910
52 | 53 | 437 | 55 | 694 | 655 | 50 | 1172 | 219 | 451 | 679 | 34 | 629.4 | 472.2 | 576 | 211 | 735.6 | 74.8 | 128 | 727.8 | 38 | 135.4 | 444.4 | 554.4 | 1184 | 43 | 46 | 54 | 50 | 50 | 50 | 629.2 | 374.2 | 1946 | 55 | 264 | 136 | 46 | 47 | 676.8 | 544 | 635 | 56 | 1462 | 121.2 | 207 | 49 | 513 | 757.8 | 208 | 559.2 | 280 | 60 | 247 | 57 | 43 | 771 | 88.8 | 503 | 52 | 653 | 37 | 1650.8 | 51 | 974 | 51 | 1551.2 | 54 | 42 | 680 | 60 | 53 | 53 | 42 | 48 | 729 | 51 | 47 | 242 | 489 | 525 | 1397.4 | 1383 | 799.6 | 928.8 | 329 | 971.2 | 50 | 4201 | 3018.4 | 52 | 876 | 55 | 55 | 216 | 354 | 52 | 2130.4 | 1425 | 55 | 53 | 1567.8 | 33 | 721.4 | 569 | 1879.6 | 521.8 | 403 | 650.4 | 637.6 | 877 | 719.8 | 213 | 48 | 85.4 | 789.6 | 617.6 | 804 | 179 | 438.4 | 388 | 899.4 | 52 | 244 | 505 | 720 | 50 | 733.8 | 1068 | 97.4 | 688 | 283 | 582 | 354.6 | 491 | 745 | 58 | 134.2 | 53 | 669.4 | 557 | 314 | 224 | 3232 | 58 | 168 | 232 | 47 | 53 | 57 | 813.6 | 244 | 218 | 445 | 55 | 53 | 629 | 489 | 184.8 | 212 | 50 | 92.4 | 924.4 | 2753.2 | 47 | 184 | 53 | 394 | 163 | 202.4 | 54 | 252 | 56 | 167 | 340.2 | 816 | 153.8 | 774 | 1273 | 45 | 353 | 247.8 | 45 | 2639 | 50 | 492.8 | 50 | 54 | 341.6 | 432 | 665 | 476 | 1092 | 52 | 51 | 633.8 | 505 | 597 | 1162.6 | 51
52 | 53 | 461 | 55 | 2065.8 | 651 | 70.4 | 1144 | 219 | 451 | 624.2 | 34 | 797.8 | 601 | 576 | 211 | 1137.2 | 190.2 | 44 | 748.2 | 38 | 53 | 442 | 429.4 | 978.4 | 43 | 46 | 118.8 | 50 | 50 | 155 | 593 | 416 | 2020.8 | 55 | 339.6 | 136 | 46 | 47 | 599.8 | 569 | 577 | 56 | 1629.6 | 222 | 207 | 49 | 537 | 725.8 | 208 | 447.2 | 316 | 60 | 208.8 | 57 | 43 | 775 | 40 | 402 | 52 | 751 | 37 | 300 | 51 | 1994.8 | 51 | 403 | 54 | 42 | 668 | 166.8 | 53 | 53 | 42 | 48 | 649 | 141.4 | 47 | 242 | 359 | 541 | 1223.6 | 841.8 | 694 | 2299.4 | 395 | 1060.6 | 50 | 4201 | 2943 | 52 | 893 | 55 | 93 | 80.8 | 346 | 52 | 3980 | 1257.4 | 55 | 53 | 2829.2 | 33 | 724 | 569 | 640 | 550.2 | 391 | 740.4 | 692.4 | 877 | 671 | 80.2 | 48 | 45 | 700 | 599.6 | 776 | 179 | 400 | 429 | 888.8 | 92.2 | 244 | 506.8 | 730.6 | 50 | 654 | 862.4 | 49 | 664 | 335 | 582 | 278.8 | 396 | 1781.2 | 58 | 154 | 53 | 757 | 490.6 | 226.4 | 358.8 | 3132 | 137.2 | 168 | 232 | 47 | 53 | 57 | 579 | 244 | 218 | 479 | 55 | 53 | 599.6 | 654 | 221 | 366.4 | 215.6 | 242 | 919.8 | 666 | 47 | 274 | 53 | 574.8 | 173 | 118 | 54 | 252 | 56 | 151 | 465 | 787 | 223 | 774 | 1192 | 45 | 374 | 160 | 45 | 2595 | 50 | 491 | 50 | 54 | 225 | 396 | 665 | 400 | 972 | 52 | 51 | 720.6 | 461.2 | 625.8 | 714.2 | 51
234 | 53 | 389 | 55 | 696.4 | 615 | 152 | 1077.2 | 219 | 472 | 639.8 | 34 | 597.8 | 709 | 584 | 56 | 534 | 226 | 44 | 680 | 38 | 53 | 400 | 403 | 849 | 43 | 218 | 162 | 50 | 50 | 273.8 | 676.2 | 416 | 52 | 55 | 345 | 100 | 46 | 47 | 673 | 474.6 | 639 | 56 | 1822 | 401 | 42 | 49 | 513 | 731.2 | 208 | 400 | 412.2 | 60 | 56 | 57 | 43 | 1153.8 | 181.6 | 394 | 160.6 | 747 | 37 | 318 | 51 | 35 | 51 | 576.6 | 54 | 42 | 656 | 238 | 53 | 53 | 42 | 48 | 744.2 | 295 | 47 | 204.6 | 49 | 577 | 1148 | 518.8 | 646 | 667 | 551 | 1065.2 | 50 | 4205.8 | 2989.8 | 52 | 1122.6 | 55 | 150 | 47 | 564 | 52 | 3996.4 | 1277 | 55 | 165.2 | 2767 | 33 | 724 | 664.4 | 522 | 561 | 371.8 | 732 | 514 | 877 | 678.2 | 47 | 48 | 283 | 687.2 | 599 | 800 | 152.2 | 492.4 | 359.8 | 819 | 253 | 131.2 | 622.2 | 812 | 50 | 678 | 827.8 | 197 | 5839.6 | 792.2 | 582 | 327.2 | 408 | 646 | 58 | 154 | 53 | 720.8 | 435.6 | 228 | 252 | 3099 | 256 | 357 | 218 | 47 | 53 | 259 | 539 | 126.4 | 218 | 718.6 | 55 | 53 | 863 | 634.6 | 221 | 342.2 | 257 | 242 | 911 | 622 | 47 | 398.8 | 53 | 599.2 | 173 | 118 | 54 | 92 | 56 | 175.8 | 465 | 1729 | 223 | 237 | 1269.2 | 45 | 374 | 160 | 45 | 2595 | 50 | 431 | 50 | 54 | 225 | 372.8 | 675 | 224 | 910 | 52 | 51 | 1421 | 453.8 | 824.4 | 665 | 51
234 | 53 | 234.6 | 55 | 731 | 455 | 152 | 847.8 | 240.6 | 457.2 | 573 | 34 | 565 | 698.4 | 600 | 56 | 534 | 226 | 44 | 728 | 38 | 53 | 348 | 416.2 | 2026.4 | 43 | 218 | 162 | 50 | 50 | 353 | 841 | 552.8 | 52 | 55 | 345 | 46 | 46 | 47 | 513.4 | 461 | 637 | 56 | 1732 | 401 | 42 | 242 | 429 | 556.6 | 79 | 400 | 423 | 60 | 56 | 57 | 163.8 | 1406.6 | 217 | 471.4 | 233 | 627.6 | 37 | 394 | 51 | 35 | 51 | 543.8 | 54 | 42 | 3533 | 238 | 53 | 53 | 42 | 48 | 724 | 295 | 47 | 55 | 49 | 596.2 | 1233.8 | 490 | 610 | 651 | 569.8 | 1063 | 50 | 4270.4 | 3038.2 | 52 | 1306 | 55 | 150 | 47 | 824 | 52 | 4259.4 | 1500 | 55 | 240 | 2307.6 | 33 | 688 | 623.2 | 522 | 549 | 277.4 | 716 | 552 | 873 | 635 | 47 | 48 | 283 | 680 | 618.6 | 976.8 | 45 | 539.8 | 256 | 785 | 253 | 56 | 562 | 748 | 50 | 696.8 | 771 | 234 | 599.2 | 501 | 639.8 | 377 | 391 | 590 | 58 | 134.2 | 131.4 | 649 | 537 | 276 | 210.8 | 3075 | 256 | 238 | 147 | 47 | 53 | 259 | 507 | 150 | 218 | 857 | 55 | 53 | 851 | 3111.4 | 221 | 248 | 257 | 242 | 2784.2 | 2684 | 47 | 302 | 53 | 640 | 173 | 118 | 116 | 52 | 56 | 255 | 340.2 | 917.4 | 223 | 47 | 1149 | 45 | 386 | 138.6 | 45 | 2607 | 50 | 594.6 | 50 | 54 | 225 | 664 | 536 | 122.6 | 934.2 | 52 | 51 | 352 | 506 | 886 | 722.4 | 51
197.6 | 53 | 217.6 | 55 | 731 | 491 | 152 | 1083 | 255 | 54 | 505 | 34 | 435.8 | 2432 | 584 | 91 | 532.4 | 226 | 44 | 724 | 38 | 53 | 54 | 436 | 998 | 43 | 218 | 162 | 50 | 147 | 311 | 927 | 241 | 52 | 55 | 141.6 | 46 | 46 | 47 | 45 | 485 | 257.6 | 56 | 1642 | 333.8 | 42 | 242 | 401 | 774.8 | 167 | 532 | 897.2 | 60 | 56 | 57 | 194 | 733.6 | 217 | 465 | 233 | 3568 | 37 | 494 | 249 | 254 | 51 | 573 | 54 | 42 | 3371 | 238 | 53 | 53 | 42 | 48 | 730 | 272.4 | 47 | 662 | 49 | 1647.8 | 1192.6 | 554 | 515 | 606 | 596 | 1122.6 | 161.6 | 635 | 2984.2 | 52 | 1321 | 268.6 | 150 | 47 | 641 | 52 | 3760.8 | 1250 | 55 | 240 | 54 | 33 | 861 | 508.6 | 475.6 | 501 | 256 | 724 | 561 | 861 | 727 | 47 | 48 | 283 | 682.4 | 782.6 | 1108.8 | 45 | 633 | 174 | 51 | 253 | 56 | 740 | 756 | 50 | 530 | 777.4 | 234 | 522.4 | 449.8 | 475.6 | 377 | 571 | 590 | 58 | 55 | 249 | 494 | 451 | 344 | 46 | 1602.4 | 256 | 238 | 147 | 47 | 53 | 218.6 | 51 | 150 | 187 | 877 | 170.8 | 53 | 778.2 | 225 | 76.2 | 55 | 257 | 242 | 4505.2 | 4101.4 | 47 | 257 | 53 | 682 | 125.8 | 118 | 209 | 110.8 | 56 | 262.6 | 132.8 | 943 | 241 | 47 | 1032.2 | 45 | 526 | 53 | 45 | 2667.8 | 50 | 671 | 125.2 | 54 | 408.8 | 496 | 477.8 | 55 | 801 | 52 | 51 | 54 | 391 | 945.6 | 716 | 51
52 | 53 | 304 | 55 | 707.6 | 491 | 90.8 | 1107 | 255 | 54 | 488 | 34 | 419.8 | 3727 | 524 | 231 | 584.4 | 154.4 | 44 | 736 | 38 | 97.8 | 54 | 388 | 870 | 43 | 218 | 54 | 50 | 147 | 248 | 903.2 | 241 | 52 | 55 | 46 | 84.2 | 46 | 47 | 45 | 517.4 | 377 | 146 | 1597 | 233 | 42 | 242 | 408.2 | 724 | 167 | 466.2 | 415 | 60 | 56 | 57 | 194 | 865 | 40 | 571.8 | 88.2 | 1162.6 | 37 | 354 | 249 | 242 | 144 | 525 | 54 | 42 | 3299 | 202.4 | 53 | 53 | 42 | 48 | 602 | 182 | 47 | 664.8 | 201.2 | 1901.4 | 782 | 550 | 535 | 612 | 569.6 | 1047 | 236 | 618.2 | 3061.2 | 52 | 1273.4 | 417 | 74 | 47 | 637 | 52 | 1872 | 1113 | 55 | 240 | 54 | 33 | 909 | 585 | 404.4 | 411.8 | 340.8 | 638 | 729 | 757.2 | 923.6 | 47 | 48 | 283 | 680 | 803 | 1024 | 45 | 613 | 51 | 51 | 253 | 56 | 752 | 628 | 50 | 552.6 | 914.8 | 234 | 424 | 389.4 | 498 | 361 | 744 | 692.8 | 58 | 55 | 249 | 550 | 384 | 390 | 46 | 58 | 256 | 238 | 147 | 47 | 53 | 57 | 51 | 150 | 221 | 853 | 248 | 53 | 718.8 | 81 | 40 | 155 | 174.2 | 92.4 | 702.4 | 4144 | 47 | 257 | 53 | 549.8 | 55 | 118 | 209 | 150 | 56 | 437 | 50 | 791 | 253 | 47 | 1305 | 45 | 744.4 | 53 | 45 | 2696.8 | 50 | 668.8 | 238 | 54 | 412.2 | 447.2 | 439 | 55 | 749.4 | 52 | 51 | 54 | 368.8 | 846 | 784 | 51
Week End 4 Occupants
37 | 52 | 50 | 48 | 57 | 51 | 47 | 52 | 50 | 50 | 56 | 54 | 52 | 2474.8 | 43 | 57 | 48 | 79 | 114 | 79 | 54 | 52 | 282 | 56 | 81 | 53 | 56 | 53 | 49 | 123 | 43 | 53 | 52 | 37 | 67 | 55 | 48 | 46 | 179.6 | 45 | 48 | 27 | 54 | 134 | 89.4 | 45 | 49 | 66 | 84 | 53 | 52 | 56 | 49 | 49 | 47 | 52 | 46 | 44 | 57 | 85 | 84.2 | 48 | 241 | 54 | 52 | 53 | 49 | 32 | 84 | 48 | 52 | 217 | 73 | 86.2 | 58 | 299.4 | 176 | 39 | 60 | 57 | 49 | 47 | 50 | 48 | 42 | 75 | 220 | 42 | 48 | 157.6 | 59 | 27 | 53 | 51 | 55 | 88 | 46.2 | 57 | 90 | 78 | 360.8 | 53 | 28 | 58 | 45 | 59 | 56 | 59 | 53 | 57.2 | 45 | 1160.6 | 50 | 46 | 27 | 49 | 147.6 | 55 | 48 | 57 | 57 | 55 | 120 | 717.8 | 47 | 57 | 105 | 50 | 40 | 55 | 47 | 44 | 47 | 48 | 35 | 120 | 44 | 52 | 1466.6 | 153.2 | 52 | 45 | 50 | 48 | 23 | 39 | 55 | 135 | 56 | 81.6 | 48 | 252 | 53 | 51 | 54 | 56 | 54 | 43 | 44 | 44 | 54 | 54 | 64 | 53 | 44 | 55 | 47 | 59 | 51 | 49 | 51 | 93 | 1169.8 | 106.6 | 50 | 47 | 53 | 48 | 74 | 57 | 53 | 192 | 50 | 42 | 47 | 51 | 46 | 55 | 141 | 93.4 | 52 | 204 | 50 | 123 | 57 | 68 | 53 | 155 | 53 | 53
37 | 52 | 50 | 48 | 57 | 51 | 47 | 52 | 50 | 50 | 56 | 54 | 52 | 3224.6 | 43 | 57 | 48 | 177 | 194 | 113 | 54 | 52 | 282 | 151.2 | 158 | 53 | 191 | 53 | 49 | 77 | 43 | 53 | 52 | 37 | 177.4 | 55 | 48 | 46 | 1153.2 | 45 | 48 | 75 | 54 | 230 | 255 | 45 | 49 | 281.4 | 108.2 | 53 | 52 | 56 | 49 | 74.6 | 47 | 52 | 46 | 44 | 57 | 109 | 85 | 48 | 305 | 54 | 52 | 53 | 49 | 56 | 108 | 48 | 160 | 263 | 153 | 261 | 58 | 389 | 277 | 39 | 60 | 57 | 49 | 47 | 130 | 48 | 42 | 180.8 | 518 | 42 | 48 | 5635.8 | 59 | 203 | 49 | 51 | 55 | 112 | 151 | 57 | 1351.8 | 102 | 372 | 53 | 28 | 58 | 45 | 59 | 56 | 59 | 133.4 | 82 | 45 | 68 | 50 | 46 | 27 | 49 | 187 | 55 | 48 | 57 | 1264.2 | 77.6 | 174.8 | 3421 | 47 | 57 | 237.2 | 50 | 40 | 55 | 47 | 44 | 53 | 48 | 35 | 80 | 44 | 52 | 347 | 176 | 52 | 45 | 50 | 48 | 23 | 39 | 55 | 135 | 56 | 73.6 | 48 | 382 | 53 | 51 | 54 | 56 | 54 | 43 | 44 | 44 | 54 | 54 | 112 | 53 | 44 | 79 | 47 | 59 | 51 | 49 | 51 | 133 | 138.2 | 181 | 50 | 47 | 53 | 48 | 106 | 57 | 89 | 260 | 50 | 42 | 47 | 103 | 46 | 55 | 216.6 | 122 | 52 | 1637.8 | 50 | 114 | 57 | 111.2 | 53 | 271 | 53 | 53
37 | 52 | 50 | 48 | 57 | 51 | 47 | 52 | 50 | 80.8 | 56 | 54 | 52 | 3308 | 43 | 57 | 48 | 357 | 266.4 | 129.8 | 54 | 52 | 35 | 175 | 57 | 53 | 239 | 53 | 92.2 | 53 | 158.8 | 53 | 52 | 37 | 420.6 | 55 | 48 | 269 | 57 | 45 | 48 | 111 | 54 | 54 | 255 | 45 | 49 | 241 | 250.6 | 53 | 52 | 56 | 49 | 106.2 | 47 | 247 | 46 | 68.4 | 57 | 45 | 165.4 | 48 | 305 | 54 | 52 | 53 | 49 | 32 | 48 | 48 | 228 | 211 | 248.6 | 273 | 58 | 57 | 312.4 | 39 | 60 | 57 | 112.6 | 47 | 226 | 48 | 42 | 302 | 610 | 68.6 | 48 | 240 | 59 | 203 | 1335.8 | 51 | 55 | 124 | 181 | 57 | 42 | 198 | 44 | 53 | 28 | 58 | 45 | 59 | 56 | 59 | 127.4 | 78 | 45 | 44 | 50 | 46 | 27 | 49 | 232.2 | 55 | 48 | 57 | 143.8 | 168 | 52 | 3535 | 146.6 | 57 | 334 | 50 | 40 | 55 | 47 | 44 | 38 | 48 | 35 | 181 | 44 | 52 | 227 | 226 | 52 | 45 | 50 | 48 | 23 | 39 | 55 | 135 | 56 | 132 | 48 | 50 | 53 | 51 | 54 | 1388.6 | 54 | 43 | 44 | 44 | 54 | 54 | 192 | 53 | 44 | 55 | 47 | 59 | 51 | 49 | 51 | 197 | 313 | 192 | 50 | 47 | 53 | 48 | 198 | 57 | 173 | 57 | 50 | 42 | 87 | 79 | 46 | 55 | 255 | 173 | 52 | 291 | 50 | 1026 | 57 | 128 | 53 | 265 | 53 | 53
37 | 52 | 50 | 48 | 57 | 51 | 47 | 52 | 50 | 204 | 56 | 54 | 52 | 3565 | 43 | 57 | 48 | 383.8 | 348 | 205 | 54 | 52 | 35 | 175 | 57 | 53 | 239 | 201.8 | 313 | 53 | 236 | 53 | 52 | 37 | 456 | 55 | 48 | 269 | 57 | 45 | 48 | 87 | 54 | 54 | 172.2 | 45 | 49 | 221.4 | 305 | 53 | 52 | 56 | 49 | 199.8 | 47 | 247 | 46 | 166 | 57 | 45 | 268 | 48 | 331 | 54 | 52 | 53 | 49 | 32 | 48 | 48 | 332 | 195 | 286 | 215.6 | 58 | 57 | 388.8 | 39 | 159 | 57 | 208 | 47 | 305 | 48 | 42 | 422 | 465.8 | 175 | 100.4 | 160 | 59 | 203 | 93 | 51 | 161 | 132 | 253 | 57 | 42 | 178 | 44 | 53 | 28 | 58 | 45 | 59 | 56 | 59 | 138 | 102 | 45 | 44 | 50 | 46 | 27 | 49 | 209 | 55 | 48 | 57 | 224.8 | 168 | 52 | 3640 | 213 | 57 | 286 | 50 | 40 | 217 | 47 | 44 | 38 | 48 | 35 | 181 | 44 | 92.8 | 47 | 278 | 52 | 45 | 134 | 48 | 23 | 39 | 55 | 135 | 56 | 116 | 48 | 50 | 53 | 51 | 54 | 56 | 54 | 43 | 44 | 44 | 54 | 54 | 248 | 53 | 44 | 55 | 47 | 59 | 51 | 49 | 51 | 237 | 337 | 249 | 50 | 47 | 53 | 131.6 | 292.4 | 142.8 | 223 | 57 | 50 | 42 | 207 | 94 | 46 | 55 | 343 | 233.2 | 52 | 288 | 50 | 579 | 57 | 56 | 53 | 371.4 | 53 | 53
37 | 52 | 50 | 48 | 227 | 51 | 111 | 52 | 50 | 204 | 56 | 54 | 52 | 1037.6 | 43 | 57 | 48 | 424.8 | 411 | 237 | 54 | 52 | 35 | 151.2 | 57 | 53 | 275 | 239 | 352 | 53 | 236 | 53 | 52 | 37 | 472 | 55 | 48 | 269 | 57 | 45 | 48 | 212 | 54 | 54 | 48 | 45 | 49 | 297.2 | 305 | 53 | 52 | 56 | 49 | 274.2 | 47 | 247 | 46 | 44 | 57 | 45 | 182.2 | 48 | 135 | 54 | 52 | 53 | 49 | 132 | 48 | 48 | 332 | 338 | 318 | 187.8 | 58 | 57 | 487.8 | 138.6 | 159 | 57 | 208 | 47 | 372 | 48 | 42 | 716 | 49 | 175 | 179 | 312 | 59 | 203 | 6945 | 51 | 161 | 156 | 45 | 57 | 42 | 118 | 44 | 53 | 28 | 58 | 106.6 | 59 | 56 | 123 | 179 | 1533.8 | 45 | 44 | 50 | 46 | 27 | 49 | 332 | 55 | 90.4 | 57 | 367.6 | 349 | 52 | 3132 | 213 | 57 | 274 | 50 | 40 | 217 | 47 | 111.8 | 38 | 48 | 35 | 142.6 | 44 | 154 | 47 | 362 | 52 | 45 | 193 | 48 | 23 | 39 | 55 | 148 | 56 | 218.4 | 48 | 50 | 53 | 51 | 54 | 56 | 54 | 43 | 44 | 44 | 54 | 54 | 52 | 121.8 | 44 | 63 | 47 | 59 | 51 | 49 | 51 | 305 | 415 | 363 | 50 | 47 | 53 | 257 | 323 | 200 | 239 | 57 | 50 | 42 | 171 | 126 | 77.6 | 55 | 242.4 | 334 | 52 | 487.6 | 50 | 204 | 57 | 51.2 | 53 | 388.6 | 53 | 53
37 | 52 | 50 | 48 | 227 | 51 | 207 | 52 | 50 | 204 | 56 | 54 | 52 | 567.8 | 43 | 57 | 48 | 490 | 431 | 225 | 54 | 144 | 35 | 56 | 57 | 53 | 1271.4 | 239 | 352 | 53 | 236 | 53 | 52 | 37 | 496 | 55 | 48 | 269 | 57 | 45 | 128.4 | 249.2 | 54 | 54 | 48 | 45 | 49 | 274 | 322.2 | 53 | 52 | 56 | 49 | 203 | 47 | 247 | 46 | 44 | 78.4 | 205 | 172 | 48 | 129 | 54 | 52 | 53 | 49 | 132 | 48 | 48 | 251.6 | 410 | 2863 | 2018.4 | 58 | 57 | 612 | 333 | 159 | 57 | 208 | 47 | 396.8 | 147.2 | 42 | 735.4 | 49 | 175 | 179 | 240 | 59 | 97.4 | 306 | 51 | 161 | 1112 | 45 | 57 | 42 | 158 | 44 | 53 | 28 | 58 | 199 | 59 | 56 | 202.8 | 232.4 | 3645 | 45 | 44 | 50 | 46 | 27 | 49 | 370 | 55 | 154 | 57 | 490.6 | 281.2 | 52 | 725.6 | 213 | 57 | 276 | 50 | 40 | 184.6 | 47 | 239.4 | 38 | 48 | 35 | 201 | 44 | 154 | 47 | 487 | 52 | 45 | 215.8 | 48 | 23 | 39 | 55 | 129 | 56 | 316 | 48 | 50 | 123 | 51 | 54 | 56 | 54 | 152.8 | 107.2 | 44 | 54 | 54 | 52 | 139 | 44 | 75 | 47 | 59 | 51 | 49 | 89 | 313 | 487 | 192 | 50 | 47 | 53 | 257 | 409 | 200 | 1155 | 57 | 50 | 42 | 831.2 | 188 | 204 | 55 | 250.8 | 393 | 52 | 646 | 50 | 544 | 118.8 | 80 | 53 | 283.2 | 53 | 53
37 | 254 | 50 | 126.8 | 193 | 51 | 207 | 52 | 50 | 173.2 | 56 | 54 | 52 | 706 | 43 | 57 | 48 | 449.4 | 531 | 185 | 54 | 167 | 35 | 141.2 | 57 | 53 | 56 | 239 | 265.6 | 53 | 197.4 | 130.2 | 52 | 37 | 539.4 | 55 | 48 | 135.2 | 57 | 45 | 182 | 522 | 54 | 54 | 48 | 45 | 49 | 286 | 442.4 | 53 | 52 | 56 | 49 | 191 | 47 | 130 | 46 | 44 | 164 | 245 | 283 | 48 | 45 | 54 | 52 | 53 | 49 | 212 | 48 | 48 | 232 | 507.2 | 2875 | 2559.6 | 5709.4 | 57 | 844.8 | 333 | 119.4 | 57 | 144.4 | 47 | 448 | 172 | 42 | 724 | 49 | 148.4 | 179 | 240 | 59 | 27 | 49 | 51 | 118.6 | 132 | 45 | 57 | 42 | 130 | 44 | 53 | 28 | 58 | 199 | 59 | 56 | 489 | 381 | 253 | 45 | 44 | 50 | 46 | 27 | 49 | 54 | 55 | 154 | 57 | 645 | 236 | 52 | 234 | 113.4 | 57 | 325 | 50 | 40 | 55 | 47 | 363 | 38 | 48 | 35 | 297 | 44 | 154 | 47 | 547.8 | 52 | 45 | 371 | 48 | 23 | 39 | 55 | 165 | 56 | 363 | 48 | 50 | 228 | 51 | 54 | 102.8 | 54 | 226 | 123 | 44 | 54 | 54 | 52 | 139 | 44 | 103.4 | 47 | 59 | 51 | 49 | 241 | 293 | 615.2 | 389 | 50 | 47 | 53 | 131.6 | 453 | 200 | 102.6 | 57 | 50 | 42 | 252 | 209 | 204 | 55 | 254.4 | 316.2 | 52 | 683.8 | 50 | 1700.8 | 160 | 193 | 53 | 376 | 53 | 53
37 | 254 | 50 | 245 | 57 | 51 | 207 | 52 | 50 | 50 | 56 | 54 | 52 | 654.2 | 43 | 57 | 48 | 421 | 531 | 149 | 54 | 167 | 35 | 298.8 | 57 | 53 | 56 | 164.6 | 166 | 53 | 43 | 246 | 52 | 37 | 370 | 55 | 48 | 46 | 57 | 45 | 182 | 575 | 54 | 54 | 48 | 45 | 49 | 383.2 | 375 | 251 | 52 | 56 | 155.2 | 360.8 | 47 | 52 | 46 | 150 | 164 | 245 | 283 | 48 | 45 | 54 | 52 | 53 | 49 | 192 | 48 | 128.8 | 256 | 696.8 | 2815 | 2642 | 130 | 57 | 865.6 | 333 | 60 | 57 | 49 | 47 | 413 | 172 | 42 | 744 | 49 | 244 | 126.6 | 340 | 59 | 27 | 49 | 51 | 55 | 120 | 45 | 57 | 146.8 | 138 | 44 | 53 | 28 | 58 | 199 | 59 | 56 | 1981 | 381 | 253 | 45 | 44 | 50 | 46 | 27 | 172.2 | 54 | 55 | 154 | 57 | 645 | 236 | 52 | 234 | 47 | 57 | 445 | 50 | 40 | 82.2 | 47 | 363 | 38 | 48 | 35 | 707.8 | 44 | 72.4 | 47 | 563 | 52 | 45 | 411 | 48 | 23 | 39 | 55 | 145 | 56 | 444.8 | 48 | 50 | 228 | 51 | 146.4 | 173 | 54 | 294.4 | 123 | 44 | 54 | 54 | 52 | 121.8 | 44 | 75 | 47 | 59 | 51 | 49 | 241 | 2938 | 653 | 389 | 50 | 47 | 53 | 138.6 | 370.2 | 171.4 | 177 | 57 | 50 | 42 | 329.6 | 233 | 282.6 | 55 | 277 | 351 | 52 | 711 | 50 | 1721.4 | 160 | 133 | 53 | 346.4 | 53 | 53
37 | 254 | 50 | 445 | 132.2 | 51 | 143 | 52 | 50 | 50 | 56 | 54 | 52 | 806.4 | 43 | 57 | 48 | 385 | 549 | 137 | 54 | 144 | 35 | 418 | 57 | 53 | 56 | 53 | 49 | 53 | 43 | 246 | 116 | 37 | 430 | 55 | 48 | 46 | 57 | 45 | 182 | 607 | 54 | 54 | 48 | 45 | 49 | 385 | 395 | 251 | 52 | 56 | 226 | 452 | 47 | 52 | 46 | 150 | 164 | 245 | 283 | 139.2 | 45 | 54 | 52 | 53 | 49 | 180 | 48 | 250 | 272 | 746 | 668 | 2642 | 169.2 | 57 | 908 | 182.2 | 60 | 57 | 132.6 | 47 | 423 | 147.2 | 42 | 1802.4 | 49 | 244 | 48 | 420 | 59 | 27 | 49 | 51 | 55 | 72 | 45 | 57 | 173 | 218 | 44 | 53 | 28 | 58 | 137.4 | 123.2 | 56 | 553.6 | 206.6 | 253 | 69.6 | 44 | 50 | 46 | 27 | 203 | 54 | 55 | 69.2 | 57 | 631.6 | 127.4 | 52 | 234 | 47 | 88.6 | 497.4 | 50 | 40 | 99 | 47 | 250 | 38 | 48 | 35 | 786 | 44 | 52 | 47 | 53 | 52 | 45 | 403 | 48 | 23 | 39 | 55 | 244 | 56 | 423 | 48 | 50 | 228 | 51 | 208 | 173 | 74.2 | 340 | 107.2 | 44 | 54 | 101.2 | 91.2 | 53 | 44 | 103.4 | 47 | 59 | 51 | 49 | 165 | 2975.8 | 481.8 | 597 | 50 | 47 | 53 | 199 | 2841 | 57 | 214.2 | 57 | 50 | 42 | 436 | 294.8 | 303.4 | 55 | 305 | 279 | 52 | 51 | 50 | 1742 | 160 | 300.2 | 53 | 260 | 53 | 53
37 | 254 | 50 | 445 | 245 | 51 | 47 | 52 | 50 | 50 | 56 | 54 | 52 | 1303.2 | 43 | 57 | 48 | 529.8 | 1429.4 | 265 | 54 | 52 | 35 | 418 | 57 | 53 | 91.2 | 53 | 49 | 53 | 85.8 | 246 | 212 | 37 | 442 | 55 | 48 | 46 | 57 | 45 | 185.6 | 488.2 | 54 | 54 | 86.8 | 157.2 | 49 | 425 | 745.4 | 251 | 52 | 56 | 341.2 | 438 | 47 | 52 | 46 | 150 | 99.8 | 165 | 285.4 | 162 | 165.6 | 54 | 52 | 53 | 49 | 52 | 48 | 250 | 272 | 786 | 182 | 2734.8 | 173 | 57 | 609.6 | 39 | 60 | 57 | 258 | 47 | 413 | 48 | 73.4 | 720 | 49 | 244 | 48 | 368 | 59 | 27 | 49 | 87 | 55 | 78.6 | 45 | 57 | 173 | 218 | 44 | 53 | 28 | 58 | 45 | 166 | 56 | 652 | 1565.8 | 90.6 | 168 | 44 | 50 | 46 | 27 | 203 | 54 | 55 | 204 | 57 | 470 | 55 | 52 | 163.2 | 47 | 215 | 671 | 50 | 40 | 63 | 47 | 250 | 38 | 48 | 35 | 722.4 | 44 | 52 | 47 | 53 | 52 | 45 | 371 | 48 | 23 | 39 | 55 | 383.6 | 56 | 318 | 48 | 50 | 228 | 51 | 208 | 173 | 155 | 303.4 | 44 | 44 | 54 | 290 | 248 | 53 | 44 | 90 | 47 | 59 | 51 | 49 | 51 | 3039 | 537 | 597 | 50 | 47 | 204.2 | 199 | 2649 | 57 | 363 | 57 | 50 | 42 | 476 | 298 | 177 | 139.4 | 309 | 195.4 | 52 | 51 | 50 | 1585.4 | 57 | 480.8 | 53 | 360 | 53 | 53
37 | 132.8 | 50 | 405 | 245 | 51 | 47 | 125.2 | 50 | 50 | 56 | 54 | 52 | 1597.2 | 73 | 57 | 48 | 266 | 952 | 59 | 54 | 52 | 35 | 418 | 57 | 53 | 232 | 53 | 49 | 53 | 257 | 246 | 212 | 37 | 350 | 55 | 48 | 46 | 57 | 123.8 | 258 | 317.8 | 54 | 54 | 242 | 232 | 49 | 477 | 52 | 251 | 52 | 56 | 370 | 230 | 47 | 52 | 46 | 107.6 | 57 | 45 | 54 | 162 | 246 | 54 | 52 | 53 | 49 | 32 | 48 | 250 | 272 | 858.6 | 178 | 1919.6 | 235 | 57 | 521 | 39 | 60 | 57 | 258 | 47 | 413 | 48 | 199 | 728.8 | 49 | 281 | 48 | 368 | 59 | 27 | 49 | 231 | 55 | 248.8 | 45 | 57 | 342.6 | 58 | 44 | 53 | 28 | 58 | 45 | 166 | 56 | 606.6 | 201.4 | 50 | 168 | 44 | 50 | 46 | 27 | 203 | 54 | 55 | 243 | 229.8 | 522 | 55 | 52 | 57 | 84.6 | 215 | 631 | 50 | 40 | 86.2 | 47 | 44 | 38 | 48 | 35 | 512 | 44 | 52 | 47 | 53 | 52 | 45 | 199.8 | 48 | 23 | 39 | 200.6 | 450 | 56 | 309.2 | 48 | 50 | 53 | 51 | 208 | 245 | 155 | 157 | 44 | 44 | 54 | 290 | 248 | 53 | 44 | 90 | 47 | 59 | 266 | 49 | 51 | 3019 | 659.8 | 801 | 50 | 127.8 | 242 | 199 | 2857 | 57 | 263.8 | 57 | 50 | 42 | 552 | 279 | 177 | 266 | 301 | 210.2 | 52 | 51 | 50 | 1743 | 57 | 341 | 216.2 | 268 | 53 | 53
37 | 52 | 50 | 48 | 268 | 51 | 47 | 174 | 50 | 50 | 250 | 138 | 52 | 698 | 893.4 | 57 | 213.6 | 289 | 433 | 59 | 54 | 52 | 35 | 175.2 | 57 | 53 | 232 | 53 | 49 | 53 | 257 | 53 | 212 | 37 | 265.6 | 55 | 48 | 46 | 57 | 242 | 258 | 390 | 138.8 | 54 | 332.4 | 232 | 49 | 425.2 | 52 | 132.2 | 52 | 56 | 389 | 209 | 47 | 52 | 46 | 44 | 57 | 45 | 54 | 139.2 | 246 | 54 | 52 | 53 | 49 | 32 | 48 | 250 | 272 | 1035.8 | 5355 | 538 | 267 | 57 | 482 | 39 | 60 | 57 | 132.6 | 47 | 445 | 48 | 199 | 657.2 | 49 | 191.8 | 48 | 368 | 59 | 27 | 49 | 231 | 55 | 518 | 129 | 57 | 280.2 | 58 | 44 | 53 | 28 | 58 | 95.8 | 166 | 220 | 417.4 | 199 | 50 | 168 | 44 | 50 | 46 | 27 | 141.4 | 54 | 55 | 243 | 273 | 586 | 55 | 52 | 57 | 235 | 215 | 545.4 | 50 | 40 | 147 | 47 | 44 | 95.6 | 48 | 35 | 356.8 | 44 | 52 | 47 | 53 | 52 | 45 | 147.8 | 48 | 23 | 39 | 237 | 434 | 56 | 348 | 48 | 50 | 53 | 51 | 115.6 | 263 | 155 | 43 | 44 | 44 | 54 | 290 | 169.6 | 53 | 44 | 167.6 | 47 | 81.2 | 266 | 49 | 51 | 395 | 838 | 687 | 50 | 148 | 242 | 108.4 | 2845 | 57 | 239 | 57 | 50 | 42 | 444 | 265 | 46 | 266 | 259 | 225.6 | 52 | 51 | 50 | 1769 | 57 | 341 | 257 | 268 | 53 | 53
37 | 52 | 50 | 48 | 360 | 139.8 | 47 | 174 | 50 | 50 | 250 | 264 | 52 | 57 | 538.2 | 57 | 255 | 381 | 417 | 59 | 54 | 52 | 35 | 56 | 57 | 53 | 232 | 53 | 49 | 172.2 | 171.4 | 53 | 212 | 37 | 245.4 | 55 | 48 | 46 | 57 | 242 | 132 | 350 | 160 | 54 | 355 | 232 | 49 | 250 | 52 | 53 | 52 | 56 | 329 | 45 | 47 | 52 | 46 | 44 | 57 | 45 | 54 | 48 | 246 | 54 | 52 | 53 | 49 | 32 | 48 | 48 | 52 | 1003.2 | 553 | 46 | 227 | 115.8 | 528 | 39 | 60 | 57 | 49 | 47 | 301 | 48 | 199 | 600 | 154.6 | 42 | 48 | 365.4 | 59 | 27 | 49 | 159 | 55 | 538 | 150 | 57 | 254 | 58 | 101.6 | 53 | 227 | 58 | 172 | 59 | 261 | 408.8 | 204.8 | 50 | 221.4 | 44 | 128.4 | 136 | 27 | 78 | 216 | 55 | 243 | 273 | 74.6 | 55 | 52 | 57 | 235 | 183.4 | 310.2 | 50 | 40 | 180 | 47 | 44 | 182 | 48 | 35 | 526.4 | 44 | 52 | 47 | 53 | 52 | 45 | 176.6 | 48 | 23 | 39 | 237 | 206 | 56 | 302.6 | 267 | 50 | 53 | 51 | 54 | 263 | 94.4 | 43 | 44 | 44 | 54 | 377.6 | 52 | 53 | 44 | 55 | 47 | 170 | 266 | 49 | 51 | 194.8 | 833.2 | 140.2 | 50 | 148 | 330.8 | 48 | 210 | 57 | 239 | 57 | 116 | 42 | 462 | 44 | 46 | 266 | 37 | 49 | 52 | 51 | 50 | 251 | 57 | 203.4 | 257 | 335.6 | 53 | 53
37 | 52 | 50 | 48 | 172 | 273 | 226 | 174 | 143.6 | 50 | 250 | 264 | 52 | 57 | 282.8 | 57 | 255 | 296.6 | 446 | 59 | 54 | 52 | 35 | 56 | 57 | 53 | 196.8 | 53 | 49 | 202 | 43 | 53 | 52 | 37 | 336.6 | 55 | 83.2 | 46 | 57 | 123.8 | 48 | 205 | 160 | 54 | 355 | 194.6 | 49 | 250 | 52 | 53 | 52 | 136 | 213.8 | 45 | 203 | 52 | 46 | 44 | 57 | 45 | 54 | 48 | 205.8 | 54 | 52 | 53 | 49 | 32 | 48 | 48 | 52 | 1147 | 569 | 46 | 319.8 | 204 | 535 | 39 | 235 | 57 | 49 | 163.4 | 217 | 48 | 167.6 | 704.8 | 225 | 42 | 48 | 355 | 59 | 27 | 239.8 | 51 | 55 | 598 | 150 | 57 | 254 | 58 | 188 | 53 | 227 | 188.4 | 172 | 59 | 261 | 472 | 168 | 50 | 204 | 44 | 246 | 334.6 | 27 | 194 | 216 | 55 | 165 | 273 | 145 | 55 | 52 | 57 | 235 | 138.6 | 219.4 | 50 | 40 | 302 | 47 | 44 | 182 | 48 | 35 | 463.2 | 44 | 52 | 47 | 53 | 52 | 45 | 167 | 48 | 23 | 39 | 237 | 172.8 | 56 | 324.4 | 267 | 50 | 53 | 51 | 54 | 373.4 | 54 | 43 | 44 | 44 | 54 | 247.2 | 52 | 53 | 243.2 | 55 | 161.6 | 170 | 266 | 142.6 | 51 | 229 | 760 | 57 | 50 | 127.8 | 277.4 | 48 | 210 | 57 | 132.2 | 57 | 160 | 148 | 494 | 44 | 46 | 266 | 37 | 49 | 52 | 51 | 50 | 251 | 57 | 44 | 257 | 473 | 53 | 53
37 | 52 | 50 | 48 | 172 | 273 | 226 | 52 | 167 | 50 | 250 | 264 | 52 | 57 | 768.2 | 57 | 255 | 170 | 773.6 | 59 | 54 | 52 | 35 | 56 | 57 | 104.6 | 56 | 53 | 49 | 202 | 43 | 143 | 52 | 37 | 333 | 55 | 224 | 46 | 57 | 45 | 48 | 245 | 138.8 | 54 | 177.2 | 45 | 139.8 | 250 | 52 | 53 | 52 | 156 | 185 | 45 | 319.6 | 52 | 46 | 44 | 57 | 45 | 54 | 48 | 61 | 54 | 52 | 53 | 119.2 | 32 | 48 | 48 | 52 | 912.4 | 689 | 90.8 | 455 | 204 | 56 | 76 | 314.2 | 57 | 49 | 241 | 221 | 48 | 42 | 720 | 351 | 42 | 48 | 207.8 | 59 | 27 | 367 | 51 | 55 | 532.8 | 129 | 177.8 | 169.2 | 58 | 188 | 53 | 227 | 221 | 172 | 59 | 261 | 540 | 233.8 | 50 | 204 | 44 | 246 | 430 | 27 | 194 | 216 | 55 | 48 | 186.6 | 145 | 55 | 135.2 | 57 | 301.4 | 159 | 184 | 50 | 40 | 284 | 47 | 44 | 182 | 48 | 35 | 315.4 | 44 | 52 | 47 | 53 | 52 | 45 | 50 | 48 | 23 | 85.4 | 164.2 | 40 | 56 | 346 | 223.2 | 222.8 | 53 | 51 | 54 | 364.2 | 54 | 43 | 44 | 44 | 112 | 200 | 52 | 53 | 346 | 125.4 | 238 | 170 | 199 | 205 | 51 | 229 | 607 | 57 | 50 | 47 | 164 | 48 | 30 | 57 | 263 | 207.4 | 160 | 148 | 590 | 44 | 46 | 55 | 157 | 220 | 52 | 51 | 50 | 93.4 | 57 | 44 | 175.4 | 3261 | 53 | 53
37 | 52 | 50 | 48 | 103 | 273 | 226 | 52 | 167 | 50 | 133.6 | 264 | 202.4 | 57 | 1084.4 | 57 | 172.2 | 101 | 802 | 59 | 212 | 64 | 35 | 56 | 95.2 | 182 | 56 | 53 | 49 | 202 | 43 | 143 | 52 | 37 | 333 | 55 | 224 | 46 | 57 | 45 | 48 | 305 | 54 | 54 | 48 | 45 | 276 | 250 | 52 | 53 | 52 | 156 | 76.2 | 45 | 339 | 208 | 46 | 44 | 57 | 45 | 54 | 48 | 89 | 54 | 52 | 53 | 166 | 149 | 48 | 48 | 52 | 615.6 | 746 | 158 | 455 | 204 | 56 | 224 | 334 | 164.4 | 49 | 241 | 221 | 48 | 42 | 720 | 435 | 42 | 48 | 246 | 59 | 27 | 367 | 51 | 55 | 518 | 45 | 208 | 42 | 58 | 188 | 53 | 227 | 221 | 70.4 | 59 | 179 | 474.6 | 230 | 50 | 204 | 44 | 246 | 430 | 27 | 299 | 216 | 55 | 48 | 57 | 145 | 55 | 260 | 57 | 250.6 | 159 | 184 | 50 | 40 | 308 | 47 | 44 | 124.4 | 48 | 35 | 245.8 | 44 | 196.8 | 47 | 53 | 170.8 | 213 | 50 | 48 | 23 | 155 | 55 | 40 | 56 | 414.6 | 48 | 266 | 53 | 51 | 54 | 240 | 54 | 43 | 44 | 44 | 140 | 200 | 52 | 53 | 346 | 231 | 238 | 103.4 | 206 | 205 | 51 | 229 | 578 | 57 | 50 | 47 | 141.8 | 48 | 30 | 57 | 263 | 245 | 160 | 148 | 1254 | 44 | 46 | 55 | 237 | 220 | 52 | 51 | 50 | 198 | 57 | 44 | 53 | 3159.8 | 53 | 53
37 | 52 | 50 | 48 | 57 | 273 | 226 | 52 | 143.6 | 50 | 56 | 54 | 240 | 57 | 348 | 57 | 48 | 55 | 762 | 59 | 212 | 111.2 | 35 | 56 | 248 | 182 | 56 | 53 | 88 | 82.8 | 43 | 143 | 52 | 37 | 353 | 55 | 224 | 46 | 57 | 45 | 48 | 281 | 54 | 54 | 48 | 184.2 | 276 | 93.2 | 224 | 53 | 52 | 136 | 49 | 45 | 339 | 247 | 172.4 | 44 | 57 | 45 | 54 | 48 | 245 | 54 | 52 | 53 | 166 | 227 | 48 | 48 | 52 | 459 | 888.4 | 158 | 455 | 214.8 | 56 | 224 | 334 | 236 | 49 | 241 | 277 | 48 | 42 | 696 | 329.4 | 42 | 48 | 246 | 59 | 27 | 367 | 183 | 55 | 597.6 | 45 | 208 | 42 | 58 | 130.4 | 53 | 107.6 | 221 | 45 | 59 | 56 | 418.2 | 190 | 50 | 76.8 | 44 | 246 | 334.6 | 27 | 270 | 118.8 | 55 | 48 | 57 | 92.2 | 55 | 260 | 57 | 213 | 138.6 | 107.8 | 50 | 40 | 348 | 47 | 44 | 38 | 48 | 35 | 285.4 | 139.4 | 233 | 47 | 95.6 | 431 | 255 | 50 | 140.4 | 23 | 155 | 55 | 40 | 56 | 361.4 | 48 | 266 | 53 | 232 | 54 | 92.8 | 54 | 43 | 265 | 44 | 164 | 112.4 | 52 | 53 | 346 | 231 | 238 | 59 | 206 | 205 | 51 | 92.2 | 556 | 57 | 50 | 47 | 53 | 48 | 118.4 | 57 | 179 | 245 | 50 | 105.6 | 3869.6 | 188 | 46 | 55 | 237 | 220 | 52 | 51 | 50 | 294 | 57 | 44 | 53 | 3255.4 | 197.8 | 53
37 | 52 | 50 | 48 | 57 | 51 | 118.6 | 52 | 50 | 142.4 | 56 | 54 | 240 | 57 | 343.2 | 57 | 164 | 55 | 816 | 59 | 212 | 284 | 35 | 56 | 248 | 182 | 56 | 53 | 244 | 53 | 43 | 107 | 52 | 37 | 98.4 | 55 | 188.8 | 90.6 | 57 | 45 | 48 | 274.6 | 54 | 54 | 48 | 219 | 276 | 54 | 224 | 53 | 251 | 56 | 49 | 45 | 241.6 | 247 | 204 | 44 | 57 | 45 | 54 | 48 | 189 | 54 | 52 | 53 | 166 | 227 | 48 | 48 | 52 | 435 | 929.8 | 158 | 417.4 | 173 | 56 | 224 | 209.2 | 236 | 49 | 202.2 | 704.4 | 48 | 42 | 696 | 259 | 42 | 48 | 246 | 59 | 62.2 | 210.6 | 216 | 55 | 672 | 45 | 208 | 42 | 58 | 44 | 53 | 28 | 155.8 | 45 | 59 | 97.2 | 411 | 106 | 50 | 45 | 207 | 50 | 46 | 27 | 154 | 54 | 55 | 111.6 | 57 | 141.4 | 163.6 | 260 | 153 | 237.6 | 57 | 57 | 50 | 40 | 404 | 47 | 66.6 | 38 | 48 | 35 | 363.6 | 203 | 233 | 47 | 266 | 431 | 255 | 50 | 202 | 23 | 155 | 55 | 40 | 56 | 319.6 | 210.4 | 266 | 92.2 | 232 | 54 | 56 | 54 | 43 | 265 | 44 | 110 | 54 | 52 | 87.4 | 182.8 | 231 | 199.8 | 59 | 206 | 111.4 | 51 | 58 | 502 | 57 | 50 | 130.6 | 53 | 48 | 251 | 57 | 53 | 245 | 50 | 42 | 3961.4 | 188 | 46 | 55 | 237 | 220 | 52 | 51 | 50 | 294 | 57 | 44 | 53 | 3293 | 234 | 53
37 | 52 | 50 | 48 | 57 | 51 | 47 | 241 | 50 | 204 | 56 | 54 | 240 | 57 | 316 | 57 | 193 | 55 | 704.2 | 59 | 259.4 | 531 | 35 | 56 | 248 | 130.4 | 56 | 90.2 | 244 | 53 | 43 | 53 | 52 | 37 | 103 | 94.6 | 48 | 269 | 57 | 45 | 48 | 109.8 | 54 | 54 | 48 | 219 | 276 | 54 | 224 | 53 | 251 | 56 | 49 | 45 | 47 | 247 | 204 | 65.2 | 57 | 45 | 54 | 48 | 243 | 54 | 52 | 53 | 49 | 227 | 48 | 48 | 52 | 447 | 828 | 68.4 | 288.8 | 173 | 56 | 249.6 | 60 | 236 | 49 | 47 | 1015.8 | 97.6 | 42 | 701.6 | 217 | 95.2 | 48 | 169.6 | 59 | 203 | 49 | 216 | 55 | 666 | 45 | 87.2 | 42 | 85.2 | 44 | 53 | 28 | 58 | 45 | 59 | 159 | 423 | 166 | 50 | 45 | 207 | 50 | 46 | 27 | 112 | 54 | 55 | 154 | 57 | 268 | 326.4 | 260 | 217 | 269.6 | 57 | 57 | 50 | 40 | 342 | 47 | 157 | 38 | 48 | 35 | 434 | 203 | 52 | 47 | 361 | 431 | 255 | 50 | 202 | 23 | 62.2 | 55 | 40 | 56 | 48 | 251 | 179.6 | 186 | 195.8 | 54 | 56 | 54 | 79.6 | 265 | 44 | 94 | 54 | 52 | 139 | 44 | 231 | 47 | 59 | 144 | 49 | 51 | 58 | 461.6 | 57 | 50 | 256 | 53 | 89.8 | 251 | 57 | 53 | 169.8 | 50 | 42 | 3964.8 | 250.4 | 46 | 55 | 197 | 117.4 | 52 | 51 | 50 | 189.2 | 57 | 44 | 53 | 541 | 234 | 53
37 | 109.6 | 50 | 145.2 | 57 | 51 | 175 | 241 | 50 | 387 | 56 | 54 | 89.6 | 57 | 256 | 57 | 193 | 55 | 550 | 59 | 354.2 | 585 | 35 | 56 | 248 | 53 | 56 | 239 | 287.2 | 53 | 43 | 53 | 52 | 37 | 235 | 295.6 | 48 | 269 | 57 | 45 | 254.6 | 165 | 54 | 54 | 255 | 45 | 49 | 54 | 224 | 53 | 251 | 225.6 | 49 | 45 | 47 | 169 | 204 | 150 | 227 | 205 | 54 | 48 | 339 | 54 | 52 | 53 | 49 | 188 | 48 | 150 | 52 | 511 | 631.6 | 46 | 348 | 173 | 263 | 237.2 | 60 | 200.2 | 49 | 47 | 215 | 172 | 42 | 718 | 49 | 274.2 | 48 | 55 | 59 | 203 | 49 | 216 | 118.6 | 626 | 45 | 57 | 42 | 368 | 101 | 53 | 28 | 58 | 168.2 | 59 | 159 | 566 | 181 | 50 | 45 | 207 | 50 | 46 | 27 | 49 | 54 | 55 | 154 | 57 | 268 | 349 | 52 | 217 | 170 | 57 | 57 | 161.6 | 40 | 280.4 | 47 | 157 | 119.6 | 48 | 68.6 | 350.8 | 203 | 72.4 | 47 | 361 | 398.2 | 171 | 50 | 202 | 23 | 152.4 | 55 | 40 | 56 | 48 | 251 | 50 | 326 | 51 | 146.4 | 56 | 54 | 226 | 265 | 44 | 132 | 54 | 52 | 139 | 44 | 55 | 47 | 59 | 51 | 49 | 51 | 58 | 302 | 57 | 50 | 256 | 53 | 257 | 251 | 85.6 | 53 | 57 | 50 | 42 | 3327 | 292 | 172.4 | 55 | 37 | 49 | 52 | 51 | 50 | 54 | 57 | 44 | 53 | 541 | 234 | 53
37 | 357.6 | 50 | 407 | 159 | 51 | 207 | 203.2 | 50 | 387 | 56 | 54 | 52 | 57 | 232 | 57 | 193 | 55 | 685.2 | 59 | 291 | 392 | 71.4 | 145.4 | 95.2 | 53 | 56 | 239 | 352 | 53 | 197.4 | 53 | 52 | 37 | 373.4 | 331 | 48 | 269 | 57 | 85.6 | 468.6 | 165 | 54 | 54 | 255 | 45 | 49 | 54 | 120.8 | 132.2 | 251 | 268 | 49 | 45 | 47 | 52 | 77.6 | 150 | 334 | 245 | 54 | 48 | 195 | 54 | 52 | 235 | 49 | 32 | 48 | 150 | 52 | 539 | 514.6 | 252 | 376 | 57 | 263 | 333 | 60 | 57 | 49 | 47 | 192 | 172 | 42 | 47 | 49 | 299 | 48 | 55 | 59 | 203 | 49 | 150 | 161 | 626 | 45 | 57 | 42 | 368 | 139 | 53 | 28 | 58 | 199 | 144.6 | 159 | 228 | 160 | 50 | 45 | 207 | 50 | 46 | 27 | 49 | 54 | 55 | 154 | 57 | 268 | 349 | 52 | 195.2 | 170 | 57 | 57 | 236 | 40 | 217 | 47 | 157 | 242 | 136.2 | 203 | 220.6 | 107.6 | 154 | 47 | 361 | 52 | 45 | 95 | 109.6 | 23 | 228 | 55 | 40 | 56 | 48 | 251 | 50 | 326 | 51 | 208 | 56 | 54 | 226 | 132.4 | 44 | 104 | 54 | 52 | 139 | 44 | 55 | 47 | 59 | 51 | 49 | 51 | 238.8 | 347.6 | 57 | 50 | 256 | 53 | 257 | 251 | 200 | 152.2 | 57 | 50 | 42 | 664.6 | 186.4 | 204 | 55 | 37 | 49 | 52 | 51 | 50 | 54 | 98.2 | 44 | 53 | 354.4 | 161.6 | 53
37 | 398 | 50 | 407 | 227 | 51 | 207 | 52 | 50 | 258 | 56 | 54 | 52 | 57 | 236 | 57 | 112.6 | 55 | 653.2 | 59 | 196.2 | 256 | 126 | 205 | 57 | 96.2 | 56 | 239 | 371.2 | 53 | 236 | 53 | 52 | 37 | 610.2 | 331 | 48 | 269 | 57 | 248 | 510 | 245.8 | 54 | 54 | 213.6 | 45 | 237 | 54 | 52 | 251 | 131.6 | 268 | 49 | 83.2 | 47 | 52 | 46 | 150 | 334 | 245 | 99.2 | 48 | 195 | 54 | 52 | 235 | 49 | 32 | 48 | 271.2 | 52 | 507 | 612.4 | 252 | 366 | 57 | 263 | 333 | 60 | 57 | 49 | 47 | 229.6 | 172 | 42 | 47 | 49 | 299 | 240 | 55 | 111.4 | 203 | 49 | 51 | 161 | 626 | 45 | 57 | 42 | 368 | 139 | 53 | 28 | 58 | 199 | 166 | 76.6 | 228 | 257.4 | 50 | 45 | 44 | 50 | 46 | 27 | 49 | 54 | 55 | 48 | 57 | 268 | 290.2 | 52 | 234 | 96.2 | 57 | 57 | 236 | 170.2 | 217 | 47 | 89.2 | 242 | 195 | 203 | 419.6 | 44 | 211.2 | 47 | 152.6 | 52 | 45 | 287.4 | 48 | 23 | 228 | 92.6 | 40 | 56 | 48 | 169.8 | 50 | 247.6 | 51 | 208 | 56 | 54 | 226 | 44 | 44 | 156 | 54 | 52 | 70.2 | 44 | 55 | 47 | 59 | 51 | 49 | 51 | 284 | 395 | 57 | 50 | 256 | 53 | 173.4 | 30 | 200 | 177 | 57 | 50 | 42 | 675.6 | 340 | 366.2 | 55 | 37 | 49 | 52 | 51 | 50 | 54 | 160 | 44 | 53 | 481.4 | 53 | 53
37 | 398 | 50 | 407 | 227 | 51 | 207 | 100.8 | 50 | 50 | 56 | 54 | 52 | 57 | 236 | 57 | 226 | 55 | 480 | 59 | 54 | 52 | 126 | 205 | 57 | 269 | 56 | 239 | 376 | 53 | 236 | 53 | 52 | 37 | 645 | 251.8 | 48 | 90.6 | 57 | 248 | 510 | 284.2 | 117.6 | 54 | 48 | 45 | 237 | 54 | 52 | 251 | 52 | 268 | 226 | 236 | 196 | 52 | 46 | 253.6 | 334 | 245 | 167 | 48 | 165 | 54 | 52 | 235 | 49 | 32 | 48 | 311.2 | 52 | 510.8 | 200 | 252 | 58 | 57 | 263 | 256.2 | 60 | 57 | 112.6 | 47 | 267.2 | 72.8 | 42 | 47 | 49 | 221 | 292.4 | 55 | 190 | 62.2 | 49 | 51 | 161 | 52 | 45 | 57 | 42 | 340.8 | 139 | 53 | 28 | 58 | 199 | 166 | 56 | 228 | 500.4 | 253 | 45 | 44 | 50 | 46 | 27 | 49 | 54 | 55 | 87 | 57 | 57 | 55 | 52 | 234 | 47 | 57 | 57 | 259.2 | 257 | 152.2 | 87.8 | 44 | 119.6 | 195 | 203 | 252 | 44 | 297 | 47 | 53 | 52 | 45 | 329 | 48 | 23 | 228 | 243 | 40 | 56 | 48 | 48 | 50 | 228 | 51 | 208 | 56 | 54 | 226 | 44 | 80 | 275.6 | 242.8 | 52 | 53 | 44 | 55 | 47 | 59 | 51 | 49 | 241 | 284 | 382 | 57 | 50 | 47 | 53 | 48 | 30 | 200 | 325.8 | 57 | 50 | 42 | 809.6 | 236 | 518 | 55 | 37 | 49 | 52 | 51 | 50 | 54 | 160 | 119.2 | 53 | 595 | 53 | 240
37 | 340.4 | 50 | 429.8 | 91 | 51 | 79 | 174 | 50 | 50 | 56 | 54 | 52 | 57 | 208 | 57 | 226 | 55 | 639.8 | 59 | 54 | 52 | 126 | 205 | 174 | 269 | 126.4 | 90.2 | 289.6 | 53 | 236 | 53 | 52 | 37 | 639 | 161.2 | 48 | 46 | 57 | 248 | 255 | 229 | 160 | 54 | 48 | 45 | 237 | 54 | 52 | 251 | 52 | 183.2 | 226 | 319.2 | 196 | 52 | 46 | 253 | 189.2 | 165 | 167 | 48 | 45 | 54 | 52 | 235 | 49 | 32 | 48 | 250 | 52 | 564 | 200 | 252 | 58 | 57 | 138.8 | 171.8 | 60 | 57 | 208 | 47 | 179.2 | 48 | 42 | 47 | 49 | 42 | 371 | 55 | 190 | 27 | 49 | 51 | 55 | 52 | 66 | 57 | 42 | 127.6 | 44 | 53 | 28 | 58 | 75.8 | 338.6 | 56 | 194.2 | 558 | 253 | 94.2 | 44 | 50 | 46 | 27 | 49 | 54 | 55 | 243 | 57 | 57 | 55 | 52 | 234 | 47 | 151.8 | 57 | 222 | 257 | 55 | 251 | 44 | 38 | 195 | 203 | 259.8 | 44 | 235.8 | 47 | 53 | 52 | 45 | 329 | 204.8 | 23 | 190.2 | 243 | 40 | 56 | 124.8 | 48 | 50 | 88 | 51 | 115.6 | 56 | 54 | 193.6 | 91.4 | 224 | 280 | 290 | 52 | 53 | 44 | 55 | 47 | 167.8 | 51 | 49 | 241 | 284 | 602 | 57 | 50 | 107.6 | 242 | 48 | 30 | 200 | 338.2 | 57 | 50 | 42 | 839.6 | 236 | 590.6 | 266 | 37 | 49 | 52 | 51 | 50 | 211.6 | 263.2 | 138 | 53 | 588.6 | 92.6 | 240
236 | 173.2 | 50 | 326.8 | 57 | 51 | 47 | 174 | 50 | 50 | 56 | 54 | 52 | 281 | 192 | 57 | 154.8 | 241 | 1122.8 | 59 | 54 | 52 | 53.2 | 200.8 | 174 | 269 | 232 | 53 | 49 | 53 | 158.8 | 53 | 52 | 37 | 176.6 | 55 | 48 | 46 | 57 | 248 | 214.2 | 229 | 160 | 106 | 48 | 45 | 257.8 | 71.2 | 52 | 251 | 52 | 56 | 253.2 | 367.6 | 166.2 | 52 | 46 | 253 | 57 | 45 | 167 | 48 | 45 | 54 | 52 | 125.8 | 49 | 32 | 158.4 | 250 | 52 | 655.4 | 200 | 128.4 | 58 | 57 | 56 | 39 | 60 | 57 | 208 | 47 | 210 | 48 | 42 | 47 | 49 | 42 | 371 | 55 | 190 | 27 | 72.2 | 51 | 55 | 52 | 150 | 57 | 42 | 58 | 44 | 53 | 28 | 58 | 45 | 253 | 56 | 59 | 481 | 253 | 231.6 | 44 | 50 | 46 | 27 | 49 | 54 | 55 | 243 | 57 | 57 | 55 | 52 | 198.6 | 84.6 | 215 | 57 | 222 | 83.4 | 55 | 251 | 126.4 | 38 | 106.8 | 68.6 | 369 | 44 | 195 | 47 | 53 | 52 | 45 | 330.2 | 244 | 23 | 39 | 167.8 | 40 | 56 | 255 | 48 | 50 | 53 | 51 | 54 | 56 | 54 | 157 | 123 | 224 | 292 | 290 | 52 | 53 | 44 | 55 | 47 | 195 | 137 | 49 | 203 | 193.6 | 247 | 57 | 50 | 148 | 242 | 48 | 30 | 85.6 | 239 | 57 | 116 | 42 | 918 | 236 | 559 | 266 | 37 | 49 | 52 | 51 | 50 | 251 | 249.6 | 138 | 53 | 677 | 251 | 240
236 | 52 | 50 | 248 | 169.8 | 51 | 47 | 174 | 50 | 50 | 250 | 54 | 260 | 281 | 127 | 57 | 48 | 457 | 1277 | 59 | 54 | 52 | 35 | 269 | 174 | 269 | 232 | 53 | 49 | 53 | 43 | 207.4 | 52 | 37 | 55 | 55 | 48 | 46 | 125.4 | 203.8 | 258 | 229 | 160 | 184 | 48 | 45 | 153 | 140 | 52 | 53 | 52 | 56 | 362 | 253 | 47 | 52 | 46 | 253 | 57 | 45 | 76.6 | 70.8 | 45 | 54 | 52 | 53 | 49 | 32 | 232 | 209.6 | 52 | 746 | 134.8 | 46 | 58 | 57 | 56 | 39 | 60 | 57 | 291.6 | 47 | 258 | 48 | 42 | 47 | 49 | 42 | 255.8 | 55 | 312.6 | 27 | 165 | 195 | 55 | 52 | 150 | 57 | 120.6 | 58 | 44 | 53 | 28 | 58 | 45 | 214.2 | 56 | 59 | 223 | 253 | 327 | 44 | 50 | 46 | 27 | 49 | 54 | 55 | 243 | 57 | 57 | 55 | 52 | 57 | 235 | 215 | 57 | 222 | 40 | 55 | 251 | 250 | 38 | 48 | 35 | 386.6 | 44 | 137.8 | 47 | 53 | 52 | 45 | 1707.4 | 244 | 23 | 39 | 237 | 40 | 56 | 329 | 48 | 50 | 53 | 51 | 54 | 221.6 | 54 | 157 | 123 | 224 | 333 | 290 | 169.6 | 53 | 44 | 55 | 47 | 195 | 266 | 80.2 | 51 | 58 | 247 | 98.6 | 50 | 148 | 242 | 48 | 30 | 57 | 239 | 57 | 160 | 148 | 934 | 82.4 | 377.8 | 266 | 37 | 49 | 52 | 51 | 50 | 251 | 229 | 322.2 | 53 | 983.4 | 251 | 240
236 | 52 | 50 | 88 | 245 | 51 | 47 | 76.4 | 50 | 50 | 250 | 54 | 260 | 281 | 260 | 57 | 48 | 314 | 465 | 59 | 54 | 52 | 35 | 269 | 127.2 | 96.2 | 232 | 53 | 49 | 53 | 257 | 246 | 52 | 37 | 55 | 55 | 48 | 46 | 171 | 242 | 258 | 27 | 54 | 184 | 48 | 45 | 153 | 140 | 52 | 53 | 52 | 56 | 284.6 | 253 | 125 | 52 | 46 | 169.4 | 57 | 45 | 54 | 162 | 45 | 54 | 52 | 53 | 49 | 32 | 232 | 48 | 52 | 786 | 37 | 113.2 | 58 | 204 | 56 | 39 | 200 | 57 | 353.4 | 47 | 50 | 48 | 42 | 47 | 49 | 42 | 126.6 | 55 | 234 | 27 | 165 | 231 | 55 | 162 | 150 | 57 | 173 | 58 | 44 | 53 | 28 | 107.6 | 161.2 | 59 | 56 | 59 | 43 | 131.2 | 327 | 44 | 128.4 | 46 | 27 | 49 | 54 | 331 | 243 | 143.4 | 57 | 55 | 52 | 57 | 235 | 215 | 107.8 | 118.8 | 40 | 55 | 251 | 250 | 38 | 48 | 35 | 56 | 44 | 52 | 47 | 53 | 52 | 45 | 50 | 244 | 23 | 108.6 | 237 | 40 | 56 | 309.8 | 48 | 50 | 53 | 51 | 54 | 263 | 54 | 111.4 | 123 | 224 | 54 | 195.6 | 248 | 53 | 44 | 55 | 47 | 195 | 411 | 205 | 51 | 58 | 247 | 265 | 50 | 148 | 250 | 78.2 | 30 | 58.8 | 164.6 | 57 | 160 | 148 | 894 | 44 | 46 | 266 | 37 | 49 | 52 | 51 | 50 | 316.4 | 229 | 247 | 175.4 | 2776.2 | 263.8 | 127.8
236 | 52 | 50 | 48 | 245 | 273 | 47 | 52 | 50 | 50 | 250 | 54 | 218.4 | 281 | 260 | 57 | 48 | 264.2 | 581 | 59 | 54 | 52 | 35 | 269 | 57 | 53 | 161.6 | 53 | 49 | 53 | 257 | 246 | 52 | 37 | 55 | 55 | 48 | 46 | 171 | 242 | 174 | 27 | 54 | 184 | 48 | 45 | 153 | 140 | 52 | 53 | 52 | 56 | 329 | 253 | 242 | 52 | 46 | 44 | 57 | 45 | 54 | 162 | 45 | 54 | 52 | 53 | 49 | 32 | 84.8 | 48 | 52 | 806.2 | 37 | 158 | 208.4 | 204 | 56 | 39 | 235 | 57 | 258 | 47 | 50 | 48 | 42 | 47 | 49 | 42 | 48 | 55 | 199 | 27 | 165 | 231 | 55 | 162 | 87 | 57 | 173 | 58 | 44 | 53 | 28 | 182 | 277.6 | 59 | 179 | 59 | 43 | 50 | 228.6 | 44 | 246 | 46 | 27 | 165 | 54 | 2524.6 | 87 | 273 | 57 | 55 | 52 | 57 | 367.8 | 120.2 | 184 | 50 | 40 | 55 | 87.8 | 250 | 106.4 | 48 | 35 | 56 | 44 | 124 | 47 | 53 | 52 | 45 | 50 | 165.6 | 23 | 155 | 237 | 40 | 56 | 233 | 48 | 50 | 53 | 51 | 54 | 373.4 | 54 | 43 | 44 | 80 | 54 | 54 | 248 | 53 | 44 | 55 | 47 | 197.2 | 459 | 205 | 51 | 58 | 87 | 265 | 50 | 47 | 237.4 | 199 | 30 | 96.6 | 53 | 94.6 | 160 | 148 | 705.2 | 44 | 46 | 139.4 | 37 | 49 | 52 | 51 | 50 | 281.2 | 194.6 | 247 | 257 | 3612 | 168 | 53
116.6 | 52 | 50 | 48 | 314 | 273 | 118.6 | 52 | 50 | 50 | 250 | 54 | 52 | 146.6 | 276 | 57 | 130.8 | 2749 | 471.2 | 59 | 54 | 52 | 35 | 269 | 57 | 182 | 56 | 53 | 49 | 53 | 214.2 | 246 | 52 | 37 | 55 | 55 | 48 | 46 | 171 | 84.4 | 48 | 27 | 54 | 132 | 48 | 45 | 181.4 | 88.4 | 52 | 53 | 52 | 56 | 247.4 | 45 | 242 | 52 | 46 | 44 | 57 | 45 | 54 | 162 | 45 | 54 | 52 | 53 | 49 | 32 | 48 | 48 | 52 | 732.6 | 37 | 158 | 246 | 204 | 56 | 113 | 235 | 57 | 132.6 | 85.8 | 50 | 48 | 104.8 | 47 | 49 | 42 | 48 | 55 | 59 | 27 | 95.4 | 51 | 55 | 162 | 45 | 57 | 173 | 58 | 44 | 53 | 28 | 279.8 | 172 | 59 | 261 | 59 | 43 | 50 | 140.4 | 44 | 246 | 181 | 27 | 299 | 54 | 3787.8 | 48 | 273 | 57 | 55 | 52 | 57 | 401 | 57 | 184 | 50 | 40 | 55 | 47 | 250 | 152 | 48 | 35 | 56 | 44 | 232 | 47 | 53 | 52 | 45 | 50 | 109.6 | 23 | 155 | 237 | 40 | 56 | 196 | 48 | 266 | 53 | 51 | 54 | 447 | 54 | 43 | 44 | 44 | 54 | 54 | 91.2 | 53 | 150 | 160.6 | 47 | 170 | 724.6 | 205 | 51 | 58 | 47 | 265 | 50 | 47 | 208 | 199 | 138 | 117 | 53 | 245 | 50 | 105.6 | 614 | 44 | 46 | 55 | 37 | 49 | 52 | 51 | 50 | 163 | 57 | 247 | 257 | 224 | 168 | 53
37 | 52 | 50 | 48 | 322.4 | 273 | 226 | 52 | 50 | 50 | 133.6 | 264 | 240 | 57 | 240 | 57 | 255 | 2736 | 636 | 59 | 54 | 52 | 35 | 56 | 248 | 182 | 56 | 53 | 49 | 53 | 43 | 168.8 | 52 | 37 | 127.4 | 55 | 48 | 46 | 57 | 45 | 48 | 27 | 54 | 54 | 48 | 232 | 276 | 54 | 52 | 53 | 52 | 56 | 193 | 45 | 242 | 52 | 46 | 86.4 | 57 | 45 | 54 | 93.6 | 45 | 54 | 52 | 53 | 49 | 32 | 48 | 48 | 52 | 603 | 37 | 158 | 246 | 273.6 | 56 | 224 | 235 | 57 | 49 | 241 | 50 | 48 | 199 | 47 | 91 | 42 | 48 | 55 | 59 | 27 | 170.2 | 51 | 55 | 118 | 45 | 57 | 94.4 | 58 | 44 | 53 | 28 | 345 | 172 | 59 | 261 | 59 | 43 | 50 | 45 | 44 | 246 | 271 | 27 | 299 | 54 | 3679 | 48 | 273 | 57 | 55 | 52 | 57 | 250.6 | 57 | 361 | 50 | 40 | 55 | 47 | 44 | 152 | 48 | 35 | 56 | 44 | 232 | 47 | 53 | 183.2 | 45 | 50 | 202 | 23 | 155 | 127.8 | 40 | 56 | 48 | 48 | 266 | 53 | 163 | 54 | 364.2 | 54 | 43 | 88.2 | 44 | 54 | 83.2 | 52 | 53 | 267.6 | 231 | 47 | 170 | 644 | 173.8 | 51 | 58 | 47 | 265 | 50 | 47 | 228 | 199 | 210 | 250 | 53 | 245 | 50 | 42 | 630 | 44 | 46 | 55 | 37 | 83.2 | 52 | 51 | 50 | 163 | 57 | 125.2 | 257 | 190.2 | 145 | 53
37 | 52 | 50 | 48 | 172 | 273 | 226 | 52 | 50 | 50 | 56 | 264 | 240 | 57 | 95 | 57 | 342 | 2790 | 560 | 258 | 54 | 52 | 35 | 56 | 248 | 182 | 56 | 53 | 49 | 53 | 43 | 53 | 180 | 37 | 236 | 55 | 48 | 46 | 57 | 45 | 48 | 27 | 54 | 54 | 86.8 | 371.2 | 276 | 54 | 52 | 53 | 52 | 56 | 164.2 | 45 | 242 | 52 | 46 | 150 | 57 | 45 | 54 | 48 | 45 | 54 | 52 | 1174.4 | 49 | 188 | 48 | 48 | 52 | 459 | 37 | 46 | 246 | 173 | 56 | 224 | 165 | 57 | 49 | 241 | 50 | 48 | 199 | 47 | 259 | 42 | 48 | 55 | 59 | 27 | 251 | 84 | 76.2 | 52 | 45 | 208 | 42 | 58 | 44 | 53 | 28 | 245.8 | 45 | 59 | 261 | 59 | 43 | 50 | 45 | 44 | 246 | 398.2 | 27 | 453 | 54 | 55 | 48 | 273 | 57 | 55 | 52 | 57 | 213 | 57 | 310.2 | 50 | 40 | 55 | 47 | 44 | 152 | 48 | 35 | 94.8 | 44 | 232 | 47 | 53 | 272 | 45 | 50 | 202 | 23 | 39 | 55 | 40 | 56 | 48 | 179.4 | 266 | 53 | 163 | 54 | 92.8 | 134.8 | 43 | 265 | 44 | 54 | 256 | 52 | 53 | 360.4 | 260 | 47 | 125.6 | 674.4 | 49 | 51 | 58 | 47 | 98.6 | 50 | 47 | 141.8 | 168.8 | 210 | 331.4 | 53 | 245 | 50 | 42 | 47 | 44 | 46 | 55 | 37 | 220 | 52 | 51 | 50 | 54 | 57 | 44 | 216.2 | 55 | 53 | 53
37 | 52 | 50 | 48 | 172 | 139.8 | 226 | 52 | 50 | 50 | 56 | 264 | 240 | 57 | 107 | 57 | 400 | 2759.4 | 538.4 | 258 | 54 | 52 | 71.4 | 79.8 | 248 | 182 | 56 | 53 | 49 | 53 | 43 | 143 | 212 | 37 | 236 | 55 | 48 | 224.4 | 57 | 45 | 48 | 27 | 54 | 54 | 242 | 406 | 276 | 54 | 52 | 53 | 52 | 56 | 49 | 45 | 47 | 52 | 46 | 150 | 57 | 45 | 54 | 48 | 117 | 54 | 52 | 101 | 49 | 227 | 48 | 48 | 52 | 689.4 | 37 | 46 | 170.8 | 173 | 56 | 224 | 60 | 57 | 49 | 241 | 50 | 48 | 199 | 47 | 294.2 | 42 | 48 | 131.4 | 59 | 97.4 | 251 | 216 | 161 | 52 | 45 | 208 | 42 | 58 | 139 | 53 | 28 | 221 | 45 | 59 | 261.2 | 59 | 43 | 50 | 45 | 109.2 | 50 | 466 | 153.4 | 295 | 54 | 55 | 48 | 57 | 57 | 55 | 52 | 57 | 80.2 | 57 | 234 | 50 | 40 | 55 | 47 | 44 | 38 | 48 | 35 | 250 | 44 | 376.8 | 47 | 53 | 323 | 45 | 50 | 202 | 23 | 39 | 55 | 40 | 56 | 48 | 267 | 266 | 111.8 | 163 | 54 | 102.8 | 223.8 | 43 | 265 | 44 | 54 | 288 | 52 | 53 | 331.6 | 260 | 47 | 59 | 648 | 49 | 51 | 58 | 47 | 57 | 50 | 256 | 53 | 48 | 210 | 345.8 | 53 | 245 | 50 | 42 | 47 | 106.4 | 140.8 | 55 | 157 | 220 | 52 | 51 | 50 | 54 | 57 | 44 | 53 | 129 | 53 | 53
37 | 52 | 50 | 177.6 | 57 | 51 | 354 | 165.4 | 92.6 | 80.8 | 56 | 264 | 240 | 57 | 223 | 57 | 400 | 222.2 | 666.2 | 218.2 | 54 | 52 | 126 | 175 | 248 | 53 | 56 | 53 | 49 | 53 | 43 | 143 | 212 | 37 | 236 | 94.6 | 224 | 269 | 57 | 45 | 74.8 | 27 | 54 | 54 | 242 | 406 | 276 | 210.8 | 86.4 | 53 | 52 | 56 | 49 | 45 | 47 | 52 | 46 | 150 | 57 | 45 | 54 | 48 | 165 | 54 | 52 | 1174.4 | 49 | 227 | 48 | 124.4 | 52 | 813.6 | 37 | 46 | 58 | 173 | 56 | 224 | 60 | 57 | 49 | 241 | 50 | 172 | 136.2 | 47 | 435 | 203.6 | 48 | 246 | 59 | 203 | 251 | 216 | 161 | 52 | 45 | 208 | 126.8 | 58 | 139 | 53 | 28 | 188.4 | 45 | 59 | 159 | 59 | 43 | 50 | 45 | 207 | 50 | 385 | 185 | 203 | 54 | 55 | 111.6 | 57 | 57 | 55 | 52 | 57 | 47 | 57 | 234 | 50 | 40 | 55 | 47 | 44 | 38 | 48 | 35 | 250 | 44 | 233 | 47 | 53 | 351 | 45 | 50 | 140.4 | 23 | 39 | 55 | 40 | 56 | 48 | 267 | 136.4 | 151 | 118.2 | 54 | 173 | 327 | 43 | 265 | 44 | 54 | 200 | 52 | 121.8 | 328 | 313.2 | 199.8 | 59 | 613.6 | 49 | 63 | 58 | 150 | 57 | 50 | 256 | 53 | 48 | 190.4 | 168 | 77.8 | 94.6 | 50 | 42 | 47 | 234.4 | 204 | 55 | 237 | 220 | 52 | 51 | 50 | 158.8 | 57 | 44 | 53 | 240 | 53 | 53
37 | 52 | 50 | 328.2 | 57 | 51 | 207 | 241 | 183 | 204 | 56 | 138 | 52 | 57 | 183 | 57 | 193 | 167 | 777 | 59 | 54 | 52 | 126 | 175 | 133.4 | 53 | 56 | 53 | 49 | 53 | 43 | 143 | 212 | 37 | 296.8 | 154 | 224 | 269 | 57 | 45 | 403 | 27 | 54 | 54 | 287.2 | 119.8 | 49 | 250 | 224 | 53 | 52 | 56 | 49 | 45 | 47 | 247 | 46 | 65.2 | 57 | 45 | 54 | 48 | 165 | 54 | 52 | 56.6 | 49 | 227 | 48 | 238 | 52 | 1039.6 | 94.2 | 46 | 58 | 57 | 138.8 | 39 | 60 | 57 | 49 | 85.8 | 50 | 172 | 42 | 47 | 435 | 244 | 48 | 246 | 59 | 203 | 210.6 | 216 | 161 | 52 | 45 | 208 | 254 | 58 | 139 | 53 | 28 | 58 | 168.2 | 59 | 159 | 59 | 43 | 50 | 45 | 207 | 50 | 46 | 185 | 203 | 54 | 55 | 154 | 57 | 268 | 91.2 | 52 | 57 | 47 | 57 | 127.8 | 50 | 40 | 55 | 47 | 44 | 38 | 48 | 169.4 | 250 | 44 | 233 | 47 | 53 | 213.4 | 45 | 50 | 48 | 23 | 39 | 55 | 206 | 56 | 48 | 91.8 | 50 | 151 | 51 | 94.8 | 173 | 306.8 | 43 | 265 | 44 | 54 | 170.8 | 52 | 139 | 348.8 | 224 | 238 | 59 | 618 | 49 | 71 | 148.4 | 179.2 | 57 | 50 | 256 | 53 | 48 | 251 | 214.6 | 177 | 57 | 50 | 42 | 47 | 292 | 204 | 55 | 237 | 220 | 52 | 51 | 50 | 185 | 57 | 44 | 53 | 240 | 234 | 53
37 | 52 | 50 | 407 | 57 | 51 | 207 | 314.2 | 323 | 204 | 56 | 54 | 52 | 57 | 225.4 | 57 | 106 | 191 | 821 | 59 | 54 | 52 | 126 | 175 | 57 | 53 | 56 | 53 | 49 | 53 | 43 | 107 | 148 | 37 | 207 | 260.2 | 224 | 269 | 57 | 248 | 510 | 27 | 54 | 54 | 437.8 | 45 | 49 | 250 | 224 | 53 | 171.4 | 56 | 49 | 45 | 47 | 247 | 46 | 44 | 57 | 45 | 54 | 48 | 325.8 | 54 | 52 | 53 | 49 | 149 | 48 | 345 | 52 | 941.2 | 180 | 46 | 58 | 57 | 263 | 39 | 60 | 57 | 49 | 47 | 50 | 172 | 42 | 47 | 267 | 377 | 48 | 246 | 190 | 203 | 49 | 216 | 97.4 | 52 | 45 | 57 | 254 | 92.8 | 101 | 53 | 28 | 58 | 199 | 80.4 | 159 | 59 | 43 | 50 | 45 | 207 | 50 | 46 | 185 | 110.6 | 86.4 | 55 | 154 | 57 | 285.6 | 236 | 52 | 89 | 47 | 57 | 57 | 50 | 40 | 55 | 47 | 44 | 38 | 48 | 203 | 250 | 44 | 52 | 47 | 53 | 118 | 171 | 50 | 48 | 23 | 39 | 55 | 206 | 56 | 48 | 48 | 50 | 186 | 195.8 | 182 | 173 | 226 | 43 | 88.2 | 44 | 54 | 54 | 52 | 139 | 259 | 355 | 238 | 59 | 680.4 | 49 | 99 | 284 | 296 | 57 | 50 | 256 | 53 | 48 | 251 | 329.2 | 177 | 57 | 50 | 42 | 47 | 292 | 277.2 | 55 | 237 | 83.2 | 52 | 51 | 50 | 185 | 160 | 44 | 53 | 240 | 234 | 53
37 | 52 | 50 | 407 | 57 | 51 | 207 | 211.8 | 263 | 204 | 56 | 54 | 52 | 57 | 183 | 57 | 83.6 | 227 | 853 | 59 | 54 | 52 | 53.2 | 103.6 | 57 | 53 | 56 | 53 | 49 | 53 | 43 | 53 | 52 | 37 | 207 | 331 | 224 | 179.8 | 57 | 248 | 510 | 229 | 54 | 54 | 406.8 | 45 | 49 | 250 | 224 | 53 | 251 | 56 | 49 | 45 | 47 | 247 | 46 | 44 | 57 | 245 | 54 | 48 | 366 | 54 | 52 | 53 | 72.4 | 32 | 48 | 376.2 | 52 | 748.8 | 180 | 46 | 58 | 57 | 263 | 39 | 60 | 57 | 49 | 47 | 50 | 122.4 | 42 | 47 | 189.8 | 377 | 48 | 246 | 190 | 203 | 49 | 84 | 55 | 52 | 129 | 57 | 254 | 368 | 72.8 | 53 | 28 | 58 | 199 | 166 | 76.6 | 59 | 43 | 131.2 | 45 | 141.8 | 50 | 226 | 58.6 | 49 | 216 | 55 | 154 | 57 | 356 | 236 | 93.6 | 217 | 47 | 57 | 57 | 50 | 40 | 217 | 47 | 44 | 299.6 | 48 | 203 | 94.8 | 44 | 72.4 | 47 | 53 | 331.4 | 255 | 50 | 48 | 23 | 39 | 55 | 206 | 56 | 48 | 88.6 | 50 | 228 | 232 | 197 | 79.4 | 157.2 | 43 | 91.4 | 44 | 54 | 54 | 52 | 121.8 | 291 | 323 | 238 | 59 | 693.6 | 49 | 113.6 | 284 | 254.8 | 57 | 50 | 130.6 | 53 | 173.4 | 251 | 348 | 177 | 57 | 50 | 42 | 47 | 188 | 292.2 | 55 | 197 | 49 | 52 | 51 | 50 | 54 | 160 | 44 | 53 | 240 | 234 | 53
37 | 52 | 50 | 277.4 | 193 | 51 | 79 | 174 | 243 | 283 | 56 | 54 | 52 | 57 | 171 | 57 | 226 | 239 | 729.6 | 59 | 354.2 | 97 | 35 | 115.6 | 57 | 53 | 56 | 164.6 | 49 | 53 | 43 | 53 | 52 | 37 | 207 | 251.8 | 48 | 46 | 125.4 | 248 | 459 | 229 | 138.8 | 54 | 368 | 45 | 49 | 171.6 | 224 | 171.8 | 251 | 56 | 226 | 159.6 | 136.4 | 247 | 46 | 44 | 57 | 245 | 54 | 48 | 396 | 54 | 52 | 53 | 166 | 32 | 48 | 88.8 | 52 | 601.8 | 212.6 | 46 | 58 | 57 | 263 | 72.2 | 60 | 57 | 49 | 47 | 50 | 48 | 42 | 47 | 49 | 296.2 | 240 | 55 | 190 | 27 | 49 | 51 | 55 | 52 | 150 | 57 | 254 | 368 | 188 | 53 | 28 | 58 | 199 | 166 | 56 | 59 | 43 | 253 | 45 | 44 | 50 | 286 | 27 | 49 | 216 | 55 | 48 | 57 | 356 | 236 | 260 | 217 | 47 | 57 | 57 | 50 | 40 | 217 | 47 | 44 | 386 | 165.6 | 203 | 56 | 44 | 154 | 47 | 53 | 562.4 | 255 | 50 | 48 | 23 | 39 | 130.2 | 206 | 56 | 48 | 251 | 50 | 228 | 232 | 197 | 56 | 54 | 134.2 | 123 | 44 | 54 | 242.8 | 52 | 53 | 251 | 323 | 161.6 | 167.8 | 660 | 49 | 203 | 284 | 193 | 57 | 50 | 47 | 53 | 257 | 251 | 334 | 818.6 | 57 | 50 | 42 | 47 | 101.6 | 229 | 55 | 37 | 49 | 52 | 120 | 50 | 54 | 160 | 44 | 53 | 55 | 234 | 53
37 | 52 | 50 | 205.6 | 227 | 51 | 47 | 174 | 291 | 233 | 56 | 54 | 52 | 57 | 195 | 57 | 226 | 260.6 | 536 | 59 | 449 | 277 | 35 | 205 | 57 | 53 | 56 | 239 | 49 | 53 | 43 | 53 | 52 | 37 | 146.2 | 232 | 48 | 46 | 171 | 248 | 213.6 | 229 | 160 | 54 | 153.4 | 45 | 49 | 54 | 86.4 | 251 | 251 | 140.8 | 226 | 236 | 196 | 130 | 46 | 85.8 | 57 | 245 | 54 | 48 | 396 | 54 | 52 | 53 | 166 | 32 | 48 | 48 | 52 | 410 | 285.8 | 46 | 58 | 57 | 263 | 205 | 60 | 57 | 49 | 47 | 50 | 48 | 42 | 47 | 49 | 175 | 371 | 55 | 190 | 27 | 49 | 51 | 55 | 52 | 265.2 | 57 | 120.6 | 368 | 188 | 53 | 28 | 58 | 75.8 | 166 | 56 | 126.6 | 79.6 | 253 | 45 | 44 | 50 | 94 | 27 | 49 | 216 | 55 | 48 | 57 | 229.4 | 236 | 260 | 153 | 96.2 | 57 | 57 | 187.6 | 40 | 184.6 | 47 | 44 | 345.2 | 195 | 135.8 | 56 | 44 | 154 | 47 | 91 | 526 | 255 | 50 | 48 | 23 | 39 | 243 | 106.4 | 56 | 48 | 251 | 50 | 228 | 51 | 173 | 56 | 54 | 157 | 123 | 44 | 54 | 290 | 52 | 53 | 229.4 | 323 | 47 | 195 | 685.2 | 49 | 241 | 284 | 283.8 | 57 | 50 | 47 | 204.2 | 257 | 30 | 463.6 | 383 | 57 | 50 | 42 | 47 | 44 | 308.6 | 181.6 | 37 | 49 | 52 | 166 | 50 | 132.8 | 118.8 | 44 | 53 | 55 | 125.4 | 53
156.4 | 167.2 | 50 | 48 | 227 | 51 | 47 | 52 | 251 | 233 | 56 | 54 | 52 | 57 | 43 | 57 | 154.8 | 215 | 1908.4 | 59 | 401.6 | 277 | 35 | 205 | 57 | 225.8 | 56 | 239 | 49 | 82.8 | 43 | 53 | 52 | 37 | 55 | 196.6 | 48 | 46 | 171 | 126.2 | 48 | 256.6 | 160 | 184 | 48 | 45 | 49 | 54 | 52 | 251 | 211.2 | 268 | 254.8 | 236 | 196 | 52 | 46 | 253 | 125 | 245 | 54 | 48 | 315.6 | 54 | 52 | 53 | 166 | 32 | 48 | 48 | 52 | 53 | 200 | 68.4 | 58 | 57 | 56 | 230.6 | 60 | 57 | 49 | 47 | 50 | 48 | 42 | 47 | 49 | 42 | 371 | 55 | 59 | 27 | 49 | 51 | 55 | 52 | 273 | 57 | 173 | 368 | 188 | 53 | 28 | 58 | 45 | 101.8 | 88 | 228 | 226 | 253 | 45 | 44 | 50 | 46 | 27 | 49 | 216 | 55 | 204 | 57 | 92.2 | 91.2 | 260 | 57 | 170 | 181.4 | 57 | 222 | 40 | 55 | 47 | 44 | 182 | 195 | 35 | 56 | 44 | 154 | 47 | 148 | 267 | 213 | 50 | 165.6 | 23 | 39 | 243 | 40 | 56 | 105.6 | 251 | 50 | 228 | 51 | 233 | 56 | 54 | 157 | 123 | 44 | 54 | 290 | 52 | 53 | 226.2 | 55 | 47 | 195 | 180 | 49 | 241 | 58 | 247 | 57 | 50 | 47 | 242 | 89.8 | 30 | 85.6 | 263 | 57 | 116 | 42 | 47 | 236 | 428 | 266 | 37 | 49 | 52 | 166 | 50 | 251 | 57 | 44 | 53 | 55 | 132.2 | 53
236 | 196 | 50 | 48 | 57 | 51 | 47 | 52 | 247 | 86.6 | 94.8 | 54 | 135.2 | 57 | 43 | 57 | 48 | 215 | 636 | 59 | 212 | 277 | 35 | 375.4 | 57 | 269 | 56 | 239 | 202 | 202 | 43 | 53 | 52 | 37 | 55 | 55 | 48 | 46 | 171 | 45 | 48 | 245.8 | 138.8 | 184 | 48 | 45 | 49 | 54 | 52 | 251 | 52 | 368 | 370 | 83.2 | 76.8 | 52 | 46 | 253 | 227 | 125 | 54 | 48 | 75 | 54 | 52 | 162.2 | 95.8 | 32 | 48 | 48 | 52 | 53 | 200 | 199.2 | 58 | 57 | 56 | 333 | 60 | 57 | 144.4 | 47 | 50 | 48 | 42 | 47 | 49 | 42 | 371 | 55 | 59 | 27 | 49 | 51 | 55 | 52 | 189 | 57 | 173 | 92.8 | 159.2 | 53 | 187.2 | 58 | 45 | 136.6 | 104 | 228 | 226 | 253 | 45 | 44 | 50 | 46 | 27 | 112 | 86.4 | 55 | 243 | 57 | 57 | 55 | 260 | 57 | 170 | 317 | 57 | 222 | 40 | 55 | 47 | 167.6 | 170 | 195 | 35 | 56 | 44 | 92.8 | 47 | 148 | 267 | 45 | 50 | 244 | 23 | 155 | 130.2 | 40 | 56 | 144 | 251 | 50 | 88 | 51 | 1026.2 | 180.2 | 54 | 134.2 | 44 | 152 | 54 | 290 | 52 | 53 | 312 | 55 | 47 | 195 | 266 | 49 | 51 | 58 | 247 | 57 | 50 | 47 | 330.8 | 48 | 30 | 57 | 127.4 | 57 | 160 | 42 | 47 | 236 | 245 | 266 | 37 | 49 | 52 | 166 | 50 | 251 | 57 | 44 | 53 | 55 | 251 | 53
236 | 196 | 50 | 248 | 57 | 51 | 47 | 52 | 251 | 50 | 250 | 54 | 260 | 57 | 200 | 57 | 84 | 55 | 54 | 59 | 212 | 277 | 35 | 358.4 | 57 | 269 | 56 | 201.8 | 376 | 202 | 43 | 53 | 52 | 37 | 55 | 55 | 48 | 46 | 57 | 45 | 48 | 165 | 54 | 184 | 48 | 45 | 49 | 54 | 52 | 211.4 | 52 | 368 | 263.8 | 45 | 47 | 52 | 46 | 253 | 227 | 45 | 54 | 48 | 45 | 54 | 52 | 235 | 49 | 32 | 232 | 48 | 52 | 53 | 200 | 364 | 58 | 57 | 56 | 299.8 | 60 | 200.2 | 208 | 47 | 50 | 48 | 42 | 47 | 49 | 166 | 255.8 | 55 | 59 | 27 | 49 | 51 | 55 | 52 | 189 | 57 | 173 | 58 | 44 | 53 | 227 | 58 | 146.6 | 253 | 1522.2 | 228 | 152.8 | 50 | 45 | 44 | 246 | 46 | 27 | 183 | 54 | 55 | 243 | 57 | 57 | 55 | 93.6 | 234 | 302.8 | 317 | 57 | 222 | 40 | 55 | 251 | 250 | 152 | 77.4 | 35 | 56 | 44 | 52 | 47 | 233.2 | 224 | 45 | 50 | 244 | 23 | 155 | 55 | 40 | 56 | 144 | 88.6 | 74 | 53 | 51 | 2109 | 263 | 54 | 43 | 44 | 224 | 54 | 195.6 | 52 | 53 | 346 | 55 | 47 | 86.2 | 266 | 49 | 51 | 229 | 247 | 57 | 50 | 47 | 353 | 48 | 30 | 57 | 239 | 57 | 160 | 42 | 47 | 236 | 178 | 266 | 37 | 49 | 52 | 51 | 50 | 251 | 57 | 206.4 | 216.2 | 55 | 343 | 53
236 | 196 | 50 | 248 | 57 | 51 | 47 | 52 | 287 | 50 | 250 | 54 | 260 | 191.4 | 200 | 57 | 116 | 101 | 54 | 59 | 54 | 97 | 35 | 269 | 57 | 269 | 56 | 53 | 376 | 202 | 236 | 53 | 52 | 37 | 55 | 55 | 48 | 46 | 57 | 45 | 48 | 165 | 54 | 184 | 48 | 45 | 49 | 54 | 52 | 53 | 52 | 368 | 193 | 45 | 47 | 52 | 109.2 | 253 | 227 | 45 | 54 | 48 | 45 | 54 | 52 | 235 | 49 | 32 | 232 | 48 | 52 | 53 | 69.6 | 364 | 58 | 57 | 56 | 167 | 60 | 236 | 208 | 47 | 50 | 48 | 42 | 47 | 49 | 166 | 48 | 55 | 59 | 27 | 49 | 159 | 55 | 52 | 73.8 | 57 | 94.4 | 58 | 44 | 53 | 227 | 58 | 172 | 253 | 398 | 228 | 43 | 50 | 140.4 | 44 | 246 | 46 | 27 | 299 | 54 | 55 | 243 | 57 | 57 | 145.4 | 52 | 234 | 388 | 317 | 57 | 153.2 | 257 | 55 | 251 | 250 | 152 | 48 | 35 | 56 | 107.6 | 52 | 47 | 285 | 52 | 45 | 50 | 244 | 23 | 306.2 | 55 | 40 | 56 | 255 | 48 | 138 | 53 | 51 | 2201.4 | 263 | 54 | 43 | 44 | 224 | 54 | 54 | 52 | 53 | 330 | 55 | 47 | 170 | 266 | 49 | 51 | 229 | 207 | 57 | 50 | 47 | 277.4 | 48 | 30 | 57 | 239 | 57 | 160 | 42 | 47 | 236 | 177 | 223.8 | 37 | 49 | 52 | 51 | 50 | 338.2 | 57 | 247 | 257 | 55 | 247.2 | 53
196.2 | 80.8 | 50 | 208 | 57 | 51 | 82.8 | 52 | 50 | 50 | 250 | 138 | 135.2 | 281 | 200 | 57 | 116 | 170 | 54 | 59 | 54 | 52 | 35 | 269 | 57 | 208.4 | 56 | 53 | 200.8 | 172.2 | 236 | 53 | 52 | 37 | 55 | 55 | 48 | 46 | 57 | 242 | 174 | 137.4 | 54 | 54 | 48 | 119.8 | 49 | 71.2 | 52 | 53 | 52 | 116 | 164.2 | 45 | 144 | 52 | 204 | 85.8 | 227 | 45 | 54 | 48 | 45 | 54 | 52 | 235 | 49 | 32 | 195.2 | 48 | 52 | 53 | 37 | 296.8 | 58 | 173 | 56 | 90.2 | 60 | 236 | 208 | 47 | 50 | 48 | 42 | 47 | 49 | 166 | 48 | 55 | 59 | 27 | 141.8 | 231 | 76.2 | 118 | 45 | 208 | 42 | 58 | 44 | 53 | 227 | 58 | 172 | 136.6 | 434 | 59 | 43 | 50 | 204 | 44 | 246 | 46 | 27 | 299 | 54 | 55 | 165 | 229.8 | 57 | 168 | 52 | 234 | 401 | 151.8 | 57 | 50 | 257 | 55 | 251 | 250 | 152 | 48 | 35 | 56 | 203 | 52 | 47 | 266 | 52 | 45 | 50 | 204.8 | 23 | 297.6 | 55 | 40 | 56 | 233 | 48 | 482 | 53 | 51 | 2263 | 309.8 | 54 | 152.8 | 44 | 224 | 54 | 141.6 | 248 | 53 | 1451 | 55 | 47 | 170 | 223 | 111.4 | 51 | 229 | 47 | 57 | 50 | 47 | 141.8 | 48 | 30 | 57 | 239 | 57 | 50 | 42 | 47 | 120.8 | 177 | 55 | 37 | 49 | 52 | 51 | 50 | 163 | 57 | 247 | 257 | 88.8 | 168 | 53
37 | 52 | 50 | 48 | 172 | 51 | 226 | 52 | 50 | 50 | 250 | 264 | 52 | 281 | 200 | 57 | 224 | 212.2 | 54 | 59 | 54 | 52 | 71.4 | 183.8 | 248 | 182 | 91.2 | 53 | 92.2 | 53 | 236 | 279.4 | 116 | 37 | 55 | 55 | 48 | 46 | 57 | 242 | 258 | 27 | 54 | 54 | 48 | 232 | 49 | 140 | 52 | 53 | 52 | 56 | 49 | 45 | 144 | 52 | 204 | 44 | 57 | 45 | 54 | 48 | 45 | 54 | 52 | 198.6 | 49 | 32 | 48 | 88.8 | 52 | 151.4 | 37 | 252 | 58 | 173 | 56 | 39 | 139.2 | 236 | 112.6 | 47 | 50 | 48 | 104.8 | 47 | 91 | 116.4 | 48 | 55 | 59 | 27 | 165 | 231 | 161 | 162 | 45 | 208 | 42 | 58 | 44 | 53 | 147.4 | 188.4 | 146.6 | 59 | 378 | 59 | 43 | 50 | 204 | 76.6 | 246 | 91 | 27 | 194 | 54 | 55 | 48 | 273 | 57 | 168 | 52 | 234 | 401 | 57 | 57 | 50 | 213.6 | 55 | 251 | 208.8 | 60.8 | 48 | 35 | 56 | 203 | 160 | 47 | 266 | 150.4 | 45 | 50 | 48 | 23 | 228 | 55 | 40 | 56 | 233 | 48 | 597 | 53 | 51 | 1866.4 | 338.6 | 54 | 226 | 44 | 188 | 54 | 200 | 248 | 53 | 264 | 55 | 47 | 170 | 51 | 205 | 51 | 229 | 47 | 57 | 50 | 47 | 53 | 48 | 30 | 57 | 239 | 57 | 50 | 42 | 47 | 44 | 240.2 | 55 | 37 | 49 | 52 | 51 | 50 | 163 | 57 | 247 | 257 | 224 | 145 | 240
37 | 52 | 50 | 48 | 209.6 | 51 | 226 | 52 | 50 | 50 | 94.8 | 264 | 52 | 281 | 43 | 57 | 261 | 381 | 54 | 98.8 | 54 | 52 | 126 | 175 | 248 | 182 | 232 | 53 | 49 | 53 | 407.2 | 336 | 212 | 37 | 55 | 55 | 48 | 46 | 57 | 202.6 | 282.2 | 27 | 54 | 54 | 242 | 232 | 199.4 | 140 | 52 | 53 | 52 | 56 | 49 | 45 | 144 | 52 | 204 | 44 | 57 | 45 | 54 | 48 | 45 | 54 | 52 | 53 | 49 | 32 | 48 | 311.6 | 52 | 217 | 37 | 87.2 | 133.2 | 173 | 56 | 39 | 229 | 164.4 | 49 | 47 | 50 | 48 | 199 | 47 | 364.6 | 42 | 48 | 55 | 59 | 27 | 165 | 87 | 161 | 162 | 45 | 208 | 42 | 58 | 44 | 53 | 28 | 221 | 45 | 59 | 56 | 59 | 93 | 50 | 204 | 207 | 128.4 | 271 | 27 | 165 | 54 | 55 | 48 | 273 | 57 | 145.4 | 52 | 127.8 | 268.2 | 57 | 57 | 50 | 40 | 55 | 128.6 | 44 | 38 | 48 | 35 | 56 | 203 | 232 | 47 | 266 | 216 | 45 | 50 | 48 | 59 | 228 | 55 | 40 | 56 | 233 | 48 | 661 | 53 | 51 | 280 | 173 | 88.4 | 226 | 220.8 | 44 | 54 | 200 | 208.8 | 53 | 44 | 55 | 47 | 125.6 | 51 | 205 | 51 | 58 | 47 | 98.6 | 50 | 273.4 | 53 | 48 | 30 | 57 | 53 | 57 | 50 | 42 | 47 | 106.4 | 230.2 | 55 | 37 | 49 | 52 | 51 | 50 | 141.2 | 229 | 165.8 | 175.4 | 224 | 53 | 240
37 | 52 | 50 | 48 | 360 | 51 | 226 | 52 | 50 | 50 | 56 | 264 | 52 | 236.2 | 43 | 57 | 293 | 289 | 54 | 258 | 54 | 52 | 126 | 175 | 248 | 182 | 232 | 53 | 49 | 53 | 334.2 | 336 | 212 | 37 | 163.6 | 55 | 48 | 46 | 57 | 45 | 211 | 27 | 54 | 54 | 242 | 232 | 237 | 140 | 52 | 53 | 52 | 56 | 49 | 45 | 105.2 | 52 | 140.8 | 44 | 57 | 45 | 54 | 48 | 45 | 54 | 52 | 53 | 49 | 32 | 48 | 352 | 52 | 217 | 37 | 46 | 246 | 126.6 | 56 | 39 | 334 | 57 | 49 | 47 | 50 | 48 | 199 | 47 | 435 | 42 | 48 | 55 | 59 | 62.2 | 141.8 | 51 | 161 | 162 | 45 | 208 | 42 | 58 | 44 | 53 | 28 | 221 | 45 | 59 | 97 | 59 | 168 | 50 | 108.6 | 207 | 50 | 430 | 27 | 49 | 54 | 55 | 48 | 273 | 57 | 55 | 52 | 57 | 159.8 | 57 | 57 | 50 | 40 | 55 | 47 | 44 | 38 | 48 | 35 | 94.8 | 139.4 | 340.6 | 47 | 53 | 216 | 45 | 50 | 48 | 83 | 152.4 | 55 | 40 | 56 | 196 | 48 | 759 | 53 | 95.8 | 187.6 | 320.2 | 226 | 226 | 265 | 44 | 54 | 200 | 52 | 53 | 240 | 55 | 47 | 59 | 82 | 205 | 51 | 58 | 47 | 265 | 50 | 357 | 53 | 78.2 | 30 | 57 | 53 | 57 | 50 | 42 | 47 | 148 | 204 | 55 | 37 | 49 | 52 | 51 | 50 | 54 | 229 | 44 | 53 | 156.4 | 53 | 240
37 | 52 | 50 | 48 | 314 | 51 | 226 | 89.8 | 73.4 | 50 | 56 | 264 | 52 | 57 | 43 | 57 | 293 | 266 | 140.8 | 258 | 54 | 52 | 126 | 175 | 248 | 156.2 | 232 | 53 | 49 | 53 | 257 | 318 | 212 | 37 | 236 | 55 | 48 | 46 | 57 | 45 | 169 | 27 | 54 | 54 | 242 | 232 | 237 | 88.4 | 52 | 53 | 52 | 56 | 49 | 45 | 164 | 52 | 46 | 44 | 57 | 45 | 54 | 48 | 45 | 54 | 52 | 53 | 95.8 | 32 | 48 | 352 | 52 | 85.8 | 37 | 46 | 246 | 57 | 56 | 39 | 314.2 | 57 | 90.8 | 47 | 50 | 97.6 | 199 | 47 | 435 | 42 | 48 | 55 | 59 | 203 | 170.2 | 51 | 97.4 | 52 | 66 | 57 | 254 | 58 | 44 | 53 | 28 | 221 | 45 | 59 | 261 | 59 | 168 | 50 | 45 | 207 | 50 | 430 | 27 | 49 | 54 | 55 | 48 | 186.6 | 57 | 55 | 52 | 57 | 47 | 57 | 57 | 50 | 40 | 55 | 47 | 44 | 38 | 48 | 35 | 250 | 44 | 527.4 | 47 | 53 | 216 | 45 | 50 | 48 | 83 | 39 | 164.2 | 139.6 | 56 | 48 | 48 | 136.4 | 53 | 163 | 126 | 263.4 | 226 | 189.4 | 265 | 44 | 54 | 112.4 | 52 | 53 | 240 | 55 | 47 | 59 | 206 | 142.6 | 51 | 58 | 47 | 265 | 50 | 357 | 53 | 199 | 30 | 57 | 102.6 | 94.6 | 50 | 42 | 47 | 148 | 204 | 55 | 37 | 220 | 52 | 51 | 50 | 158.8 | 229 | 44 | 53 | 129 | 53 | 240
37 | 52 | 50 | 177.6 | 245 | 51 | 82.8 | 241 | 167 | 50 | 56 | 54 | 52 | 57 | 43 | 57 | 237 | 266 | 271 | 178.4 | 54 | 75 | 53.2 | 127.4 | 133.4 | 53 | 196.8 | 53 | 127 | 53 | 43 | 168.8 | 212 | 37 | 296.8 | 55 | 48 | 46 | 57 | 45 | 169 | 27 | 54 | 54 | 242 | 45 | 237 | 54 | 86.4 | 53 | 52 | 56 | 49 | 45 | 242 | 247 | 46 | 65.2 | 57 | 45 | 54 | 48 | 45 | 54 | 52 | 53 | 166 | 32 | 48 | 270.4 | 52 | 231.4 | 37 | 46 | 246 | 57 | 56 | 39 | 235 | 57 | 258 | 47 | 50 | 172 | 136.2 | 47 | 435 | 42 | 48 | 55 | 59 | 203 | 251 | 150 | 55 | 52 | 150 | 57 | 254 | 94 | 44 | 53 | 28 | 155.8 | 45 | 59 | 343.4 | 59 | 168 | 50 | 45 | 174.4 | 50 | 398.2 | 185 | 49 | 54 | 55 | 48 | 57 | 57 | 55 | 52 | 57 | 47 | 57 | 163.2 | 50 | 40 | 55 | 47 | 44 | 38 | 48 | 35 | 250 | 44 | 520 | 47 | 53 | 117.6 | 45 | 50 | 48 | 102.2 | 39 | 237 | 206 | 56 | 48 | 48 | 50 | 53 | 163 | 126 | 240 | 226 | 134.2 | 265 | 44 | 54 | 54 | 52 | 53 | 240 | 55 | 47 | 59 | 206 | 49 | 51 | 58 | 88.2 | 265 | 50 | 316.6 | 53 | 199 | 30 | 57 | 177 | 245 | 50 | 42 | 47 | 148 | 140.8 | 55 | 37 | 220 | 52 | 51 | 50 | 185 | 229 | 44 | 53 | 259.2 | 53 | 127.8
37 | 52 | 50 | 288.8 | 245 | 51 | 47 | 241 | 167 | 50 | 56 | 54 | 164.8 | 57 | 43 | 57 | 48 | 97.2 | 271 | 59 | 54 | 167 | 35 | 56 | 57 | 53 | 56 | 53 | 244 | 53 | 43 | 53 | 52 | 37 | 388 | 94.6 | 48 | 90.6 | 57 | 45 | 96.4 | 27 | 54 | 54 | 125.6 | 79.8 | 86.6 | 93.2 | 224 | 53 | 52 | 56 | 49 | 45 | 242 | 247 | 46 | 150 | 57 | 165 | 54 | 48 | 45 | 54 | 52 | 53 | 166 | 32 | 48 | 169.2 | 52 | 276 | 94.2 | 46 | 246 | 204 | 56 | 39 | 235 | 57 | 258 | 47 | 50 | 172 | 42 | 47 | 161.4 | 42 | 48 | 55 | 59 | 203 | 251 | 216 | 55 | 52 | 150 | 57 | 254 | 58 | 82 | 53 | 28 | 58 | 45 | 59 | 364 | 59 | 68 | 50 | 45 | 44 | 50 | 91 | 253 | 49 | 54 | 55 | 48 | 57 | 183.6 | 163.6 | 52 | 57 | 71 | 57 | 234 | 50 | 40 | 55 | 47 | 44 | 38 | 48 | 35 | 250 | 44 | 231.2 | 47 | 53 | 52 | 45 | 50 | 48 | 23 | 39 | 237 | 206 | 56 | 48 | 48 | 50 | 123 | 163 | 126 | 56 | 191.6 | 157 | 208.2 | 44 | 262.2 | 54 | 52 | 53 | 240 | 55 | 47 | 59 | 206 | 49 | 51 | 284 | 150 | 265 | 50 | 214.2 | 53 | 199 | 30 | 57 | 177 | 245 | 50 | 42 | 47 | 44 | 82.6 | 55 | 37 | 220 | 52 | 166 | 50 | 185 | 125.8 | 44 | 53 | 336 | 53 | 53
37 | 52 | 50 | 407 | 94.6 | 51 | 47 | 165.4 | 167 | 50 | 56 | 54 | 240 | 57 | 43 | 57 | 255 | 55 | 271 | 59 | 54 | 167 | 35 | 56 | 57 | 53 | 56 | 53 | 244 | 53 | 43 | 53 | 52 | 37 | 351.8 | 154 | 118.4 | 269 | 79.8 | 45 | 48 | 67.4 | 54 | 54 | 48 | 219 | 49 | 250 | 224 | 53 | 52 | 56 | 49 | 45 | 242 | 247 | 46 | 150 | 57 | 245 | 121.8 | 48 | 75 | 54 | 52 | 53 | 166 | 32 | 48 | 48 | 52 | 276 | 180 | 46 | 58 | 204 | 180.2 | 39 | 60 | 57 | 174.4 | 163.4 | 50 | 172 | 42 | 47 | 49 | 42 | 48 | 169.6 | 59 | 203 | 251 | 216 | 55 | 52 | 150 | 57 | 254 | 58 | 139 | 53 | 28 | 58 | 45 | 59 | 364 | 59 | 43 | 50 | 45 | 44 | 50 | 46 | 285 | 49 | 86.4 | 55 | 48 | 57 | 268 | 236 | 52 | 121 | 91 | 57 | 234 | 50 | 40 | 55 | 47 | 66.6 | 38 | 48 | 68.6 | 250 | 44 | 195 | 47 | 91 | 52 | 129 | 205.2 | 48 | 23 | 39 | 237 | 206 | 56 | 48 | 48 | 50 | 228 | 73.4 | 126 | 56 | 54 | 157 | 123 | 44 | 299 | 54 | 52 | 53 | 122.4 | 55 | 47 | 59 | 175 | 49 | 51 | 284 | 150 | 98.6 | 50 | 47 | 53 | 168.8 | 30 | 57 | 177 | 245 | 72 | 42 | 47 | 44 | 229 | 55 | 37 | 220 | 52 | 166 | 50 | 54 | 57 | 44 | 53 | 336 | 53 | 53
37 | 254 | 50 | 407 | 57 | 51 | 207 | 174 | 96.8 | 50 | 56 | 54 | 240 | 57 | 43 | 57 | 255 | 55 | 271 | 59 | 291 | 167 | 35 | 56 | 57 | 53 | 56 | 90.2 | 244 | 82.8 | 43 | 53 | 52 | 37 | 207 | 154 | 224 | 269 | 171 | 45 | 157.6 | 229 | 54 | 132 | 48 | 219 | 49 | 250 | 224 | 171.8 | 52 | 56 | 49 | 45 | 203 | 247 | 46 | 150 | 57 | 245 | 167 | 48 | 195 | 54 | 52 | 53 | 72.4 | 227 | 48 | 48 | 52 | 276 | 180 | 46 | 58 | 204 | 263 | 39 | 60 | 57 | 49 | 241 | 50 | 72.8 | 42 | 47 | 49 | 42 | 48 | 246 | 59 | 62.2 | 210.6 | 216 | 55 | 52 | 87 | 57 | 126.8 | 58 | 139 | 53 | 28 | 58 | 45 | 80.4 | 179.4 | 59 | 43 | 90.6 | 94.2 | 44 | 50 | 46 | 290 | 133 | 216 | 55 | 48 | 57 | 268 | 236 | 176.8 | 217 | 267.8 | 57 | 234 | 50 | 40 | 152.2 | 47 | 157 | 153.2 | 48 | 203 | 94.8 | 44 | 141.8 | 47 | 148 | 181 | 255 | 244 | 48 | 23 | 39 | 200.6 | 172.8 | 56 | 48 | 179.4 | 50 | 228 | 51 | 126 | 56 | 54 | 134.2 | 123 | 44 | 343 | 54 | 52 | 53 | 44 | 125.4 | 161.6 | 167.8 | 51 | 49 | 51 | 284 | 150 | 57 | 50 | 47 | 53 | 215.2 | 30 | 57 | 77.8 | 245 | 160 | 42 | 47 | 44 | 229 | 55 | 237 | 117.4 | 52 | 166 | 50 | 54 | 57 | 44 | 53 | 336 | 53 | 53
37 | 254 | 50 | 277.4 | 57 | 51 | 207 | 174 | 50 | 50 | 56 | 54 | 240 | 57 | 43 | 57 | 290.6 | 55 | 54 | 59 | 291 | 98 | 35 | 56 | 57 | 53 | 56 | 239 | 308.8 | 202 | 43 | 53 | 52 | 37 | 146.2 | 224.8 | 224 | 269 | 171 | 45 | 389 | 229 | 54 | 184 | 48 | 149.4 | 185.2 | 250 | 224 | 251 | 251 | 140.8 | 416.2 | 45 | 136.4 | 130 | 46 | 86.4 | 57 | 245 | 167 | 48 | 315 | 54 | 52 | 53 | 49 | 227 | 48 | 48 | 52 | 284 | 180 | 46 | 58 | 204 | 263 | 150 | 60 | 57 | 144.4 | 241 | 50 | 48 | 42 | 47 | 49 | 189.8 | 48 | 246 | 59 | 27 | 49 | 183 | 55 | 52 | 45 | 57 | 42 | 58 | 225.4 | 53 | 28 | 58 | 45 | 166 | 56 | 59 | 43 | 253 | 168 | 44 | 50 | 46 | 192.2 | 154 | 216 | 55 | 48 | 57 | 268 | 236 | 260 | 217 | 342 | 118.2 | 198.6 | 50 | 40 | 217 | 47 | 157 | 263.6 | 48 | 203 | 56 | 44 | 154 | 47 | 148 | 267 | 255 | 244 | 109.6 | 23 | 39 | 205.4 | 40 | 56 | 48 | 267 | 50 | 228 | 123.4 | 126 | 56 | 54 | 43 | 123 | 44 | 403 | 54 | 52 | 70.2 | 128.8 | 231 | 238 | 195 | 51 | 49 | 51 | 284 | 155.2 | 57 | 50 | 47 | 53 | 257 | 30 | 57 | 221 | 94.6 | 160 | 42 | 47 | 44 | 255.2 | 55 | 237 | 49 | 52 | 120 | 50 | 54 | 57 | 44 | 53 | 93.4 | 168 | 53
37 | 254 | 50 | 245 | 91 | 51 | 207 | 174 | 50 | 50 | 56 | 54 | 127.2 | 57 | 43 | 57 | 433 | 55 | 54 | 59 | 243.6 | 52 | 35 | 115.6 | 57 | 53 | 56 | 239 | 157 | 202 | 43 | 53 | 52 | 37 | 55 | 251.8 | 224 | 269 | 171 | 45 | 389 | 229 | 54 | 184 | 161 | 45 | 276 | 250 | 86.4 | 251 | 251 | 268 | 506 | 45 | 196 | 52 | 46 | 169.4 | 57 | 205 | 167 | 48 | 315 | 54 | 52 | 89.4 | 49 | 227 | 48 | 48 | 52 | 215 | 188 | 46 | 58 | 57 | 263 | 224 | 60 | 57 | 208 | 241 | 50 | 48 | 42 | 47 | 49 | 377 | 48 | 274 | 59 | 27 | 49 | 51 | 55 | 52 | 45 | 57 | 42 | 58 | 207 | 53 | 28 | 58 | 45 | 166 | 56 | 59 | 43 | 253 | 168 | 44 | 50 | 46 | 145 | 154 | 216 | 55 | 48 | 57 | 225.8 | 199.8 | 260 | 121 | 374 | 159 | 57 | 50 | 40 | 217 | 47 | 157 | 386 | 48 | 203 | 56 | 44 | 154 | 47 | 148 | 267 | 255 | 244 | 422 | 23 | 39 | 243 | 40 | 56 | 48 | 429.4 | 50 | 286.8 | 232 | 126 | 56 | 219 | 43 | 59.8 | 44 | 54 | 54 | 52 | 139 | 150 | 231 | 238 | 195 | 94 | 49 | 51 | 148.4 | 193 | 57 | 50 | 47 | 53 | 257 | 30 | 142.8 | 263 | 192 | 160 | 42 | 47 | 44 | 360 | 55 | 237 | 49 | 52 | 51 | 50 | 54 | 57 | 44 | 53 | 55 | 168 | 53
37 | 254 | 50 | 48 | 227 | 51 | 207 | 125.2 | 50 | 204 | 133.6 | 54 | 52 | 57 | 43 | 57 | 308.8 | 55 | 54 | 59 | 148.8 | 277 | 35 | 205 | 57 | 53 | 56 | 239 | 157 | 202 | 43 | 53 | 52 | 37 | 55 | 232 | 153.6 | 90.6 | 102.6 | 45 | 389 | 229 | 54 | 184 | 161 | 45 | 380 | 93.2 | 52 | 251 | 251 | 268 | 506 | 211.4 | 273.6 | 52 | 46 | 253 | 57 | 45 | 54 | 48 | 285 | 54 | 52 | 235 | 49 | 227 | 48 | 48 | 52 | 215 | 200 | 68.4 | 58 | 57 | 221.6 | 224 | 60 | 57 | 208 | 202.2 | 50 | 48 | 42 | 47 | 49 | 377 | 48 | 235.8 | 164 | 27 | 165 | 51 | 55 | 52 | 73.8 | 57 | 146.8 | 92.8 | 188 | 53 | 28 | 58 | 45 | 166 | 56 | 194.2 | 43 | 253 | 168 | 44 | 128.4 | 46 | 254 | 194.6 | 216 | 55 | 48 | 57 | 57 | 55 | 260 | 57 | 221.4 | 159 | 133.2 | 187.6 | 40 | 87.4 | 47 | 89.2 | 386 | 165.6 | 203 | 56 | 44 | 154 | 47 | 72 | 267 | 255 | 166.4 | 458 | 23 | 108.6 | 243 | 40 | 56 | 48 | 294.8 | 50 | 151 | 232 | 126 | 56 | 142 | 43 | 44 | 44 | 54 | 54 | 52 | 139 | 150 | 231 | 238 | 195 | 266 | 49 | 241 | 58 | 193 | 57 | 50 | 47 | 97.4 | 48 | 30 | 200 | 263 | 215.8 | 94 | 105.6 | 47 | 236 | 213.6 | 55 | 237 | 49 | 52 | 51 | 50 | 54 | 57 | 44 | 53 | 55 | 168 | 53
37 | 132.8 | 50 | 48 | 227 | 184.2 | 47 | 52 | 50 | 204 | 250 | 54 | 52 | 57 | 43 | 57 | 154.8 | 55 | 54 | 59 | 212 | 277 | 89.6 | 290.2 | 57 | 53 | 56 | 239 | 200.8 | 172.2 | 43 | 53 | 52 | 37 | 55 | 232 | 48 | 46 | 57 | 45 | 364.4 | 67.4 | 54 | 106 | 161 | 45 | 380 | 54 | 52 | 211.4 | 251 | 268 | 506 | 253 | 173.8 | 52 | 46 | 253 | 57 | 45 | 54 | 70.8 | 117 | 54 | 52 | 235 | 49 | 110 | 48 | 48 | 52 | 215 | 200 | 281.6 | 58 | 57 | 56 | 224 | 60 | 57 | 208 | 47 | 50 | 48 | 42 | 47 | 49 | 377 | 48 | 332 | 312.6 | 27 | 165 | 51 | 55 | 118 | 189 | 57 | 173 | 232 | 188 | 53 | 28 | 58 | 45 | 101.8 | 56 | 228 | 43 | 253 | 69.6 | 44 | 246 | 46 | 404.8 | 203 | 86.4 | 55 | 165 | 57 | 57 | 55 | 218.4 | 57 | 127 | 159 | 184 | 222 | 40 | 55 | 47 | 208.8 | 148.4 | 195 | 68.6 | 56 | 44 | 52 | 47 | 53 | 224 | 45 | 50 | 535.4 | 23 | 155 | 55 | 40 | 56 | 124.8 | 251 | 50 | 151 | 123.4 | 126 | 97.4 | 156 | 43 | 44 | 44 | 54 | 54 | 52 | 139 | 128.8 | 231 | 199.8 | 86.2 | 266 | 49 | 241 | 58 | 193 | 57 | 50 | 47 | 315.2 | 48 | 30 | 200 | 164.6 | 199.8 | 50 | 148 | 47 | 380 | 177 | 55 | 117 | 49 | 52 | 51 | 50 | 163 | 57 | 44 | 84.2 | 55 | 320 | 53
37 | 52 | 50 | 48 | 159 | 273 | 47 | 52 | 50 | 204 | 250 | 54 | 52 | 57 | 43 | 57 | 48 | 55 | 54 | 59 | 212 | 277 | 126 | 418 | 57 | 53 | 56 | 90.2 | 268 | 53 | 43 | 53 | 52 | 37 | 55 | 232 | 48 | 46 | 57 | 126.2 | 153.4 | 165 | 54 | 54 | 322.8 | 45 | 334.6 | 54 | 52 | 53 | 131.6 | 268 | 155.2 | 253 | 144 | 52 | 46 | 253 | 159 | 45 | 54 | 162 | 45 | 54 | 52 | 235 | 49 | 32 | 48 | 129.6 | 52 | 117.8 | 200 | 364 | 58 | 126.6 | 56 | 253.4 | 60 | 92.8 | 112.6 | 47 | 50 | 48 | 42 | 47 | 49 | 359.6 | 86.4 | 417 | 365 | 27 | 165 | 51 | 161 | 162 | 189 | 57 | 173 | 232 | 101.6 | 53 | 28 | 58 | 172 | 59 | 56 | 228 | 43 | 90.6 | 45 | 44 | 246 | 46 | 385 | 203 | 54 | 55 | 243 | 57 | 57 | 168 | 52 | 57 | 347 | 57 | 184 | 222 | 40 | 55 | 47 | 250 | 38 | 195 | 35 | 56 | 44 | 52 | 47 | 180.8 | 52 | 45 | 50 | 549.4 | 23 | 306.2 | 55 | 40 | 56 | 144 | 251 | 93.2 | 151 | 51 | 218.4 | 263 | 345 | 43 | 44 | 44 | 54 | 54 | 52 | 87.4 | 44 | 55 | 47 | 59 | 266 | 111.4 | 203 | 58 | 185.4 | 57 | 50 | 47 | 353 | 48 | 66 | 200 | 239 | 265 | 50 | 148 | 116.6 | 442.4 | 98.4 | 55 | 37 | 49 | 52 | 51 | 50 | 163 | 57 | 44 | 53 | 55 | 251 | 53
196.2 | 52 | 50 | 88 | 57 | 273 | 47 | 52 | 50 | 387 | 250 | 54 | 93.6 | 57 | 43 | 57 | 48 | 55 | 54 | 59 | 212 | 277 | 126 | 358.4 | 57 | 53 | 56 | 53 | 268 | 53 | 197.4 | 53 | 52 | 37 | 55 | 55 | 48 | 46 | 57 | 248 | 132 | 165 | 54 | 54 | 255 | 45 | 111.4 | 54 | 52 | 53 | 52 | 56 | 49 | 253 | 124.6 | 52 | 46 | 211.2 | 227 | 45 | 54 | 162 | 45 | 54 | 52 | 235 | 49 | 32 | 232 | 150 | 52 | 53 | 200 | 364 | 58 | 173 | 56 | 205 | 60 | 236 | 49 | 47 | 50 | 48 | 42 | 47 | 49 | 166 | 240 | 55 | 225 | 27 | 118.6 | 51 | 161 | 162 | 189 | 57 | 173 | 232 | 44 | 53 | 28 | 58 | 172 | 59 | 56 | 228 | 43 | 50 | 45 | 44 | 246 | 46 | 27 | 217 | 54 | 55 | 243 | 57 | 57 | 168 | 52 | 57 | 307 | 57 | 184 | 222 | 40 | 55 | 169.4 | 250 | 38 | 195 | 35 | 56 | 44 | 52 | 47 | 266 | 150.4 | 45 | 50 | 356.4 | 23 | 344 | 55 | 40 | 56 | 144 | 169.8 | 266 | 53 | 51 | 350.8 | 263 | 54 | 43 | 44 | 44 | 54 | 112.4 | 91.2 | 53 | 44 | 55 | 47 | 59 | 266 | 205 | 51 | 160.6 | 247 | 57 | 50 | 47 | 353 | 48 | 386.8 | 171.4 | 239 | 57 | 50 | 148 | 163 | 484 | 165.4 | 55 | 37 | 49 | 52 | 51 | 50 | 163 | 98.2 | 247 | 93.8 | 55 | 211.4 | 53
236 | 52 | 50 | 248 | 57 | 273 | 47 | 52 | 50 | 233 | 250 | 54 | 260 | 57 | 43 | 57 | 164 | 55 | 54 | 59 | 180.4 | 142 | 126 | 269 | 57 | 182.6 | 91.2 | 53 | 180.4 | 53 | 236 | 168.8 | 52 | 37 | 55 | 55 | 48 | 46 | 57 | 248 | 258 | 165 | 117.6 | 54 | 213.6 | 45 | 199.4 | 54 | 52 | 53 | 52 | 116 | 49 | 169.8 | 47 | 52 | 46 | 44 | 227 | 45 | 54 | 162 | 45 | 54 | 52 | 89.4 | 49 | 32 | 232 | 150 | 52 | 53 | 37 | 296.8 | 58 | 173 | 56 | 205 | 95 | 236 | 49 | 47 | 50 | 48 | 42 | 47 | 49 | 166 | 240 | 55 | 190 | 27 | 49 | 51 | 161 | 162 | 160.2 | 208 | 68.2 | 232 | 44 | 53 | 28 | 58 | 172 | 59 | 56 | 160.4 | 43 | 50 | 45 | 44 | 246 | 271 | 27 | 246.4 | 54 | 55 | 243 | 57 | 127.4 | 168 | 52 | 163.2 | 307 | 57 | 107.8 | 153.2 | 40 | 55 | 251 | 250 | 152 | 77.4 | 35 | 56 | 44 | 52 | 47 | 266 | 216 | 45 | 50 | 294.2 | 23 | 228 | 55 | 40 | 56 | 272.8 | 48 | 266 | 53 | 51 | 280 | 263 | 54 | 43 | 44 | 44 | 54 | 200 | 248 | 53 | 44 | 55 | 47 | 59 | 94 | 205 | 51 | 229 | 247 | 57 | 50 | 1019.4 | 264.2 | 48 | 431 | 57 | 239 | 57 | 50 | 42 | 163 | 368.8 | 245 | 55 | 37 | 49 | 52 | 51 | 50 | 119.4 | 160 | 247 | 257 | 122.6 | 53 | 202.6
236 | 52 | 50 | 248 | 149 | 228.6 | 154.4 | 52 | 96.8 | 196.4 | 56 | 54 | 260 | 57 | 43 | 57 | 193 | 55 | 352 | 59 | 54 | 52 | 35 | 269 | 57 | 269 | 232 | 53 | 49 | 53 | 236 | 246 | 148 | 37 | 127.4 | 55 | 48 | 46 | 57 | 366.2 | 258 | 165 | 160 | 54 | 203.2 | 45 | 237 | 54 | 52 | 53 | 52 | 156 | 49 | 236 | 47 | 52 | 46 | 44 | 227 | 45 | 54 | 93.6 | 45 | 54 | 52 | 53 | 49 | 32 | 195.2 | 129.6 | 52 | 53 | 37 | 210.8 | 58 | 173 | 56 | 205 | 235 | 236 | 49 | 47 | 50 | 48 | 42 | 47 | 49 | 203 | 240 | 55 | 111.4 | 27 | 49 | 51 | 118.6 | 52 | 45 | 208 | 42 | 92.8 | 44 | 53 | 28 | 58 | 121.2 | 59 | 117.8 | 59 | 43 | 50 | 45 | 207 | 50 | 271 | 27 | 98 | 54 | 55 | 204 | 57 | 145 | 122.8 | 52 | 234 | 335.8 | 57 | 57 | 50 | 170.2 | 55 | 251 | 167.6 | 152 | 48 | 35 | 56 | 44 | 160 | 47 | 266 | 216 | 45 | 50 | 296.4 | 23 | 228 | 55 | 40 | 56 | 233 | 48 | 266 | 53 | 51 | 280 | 263 | 54 | 79.6 | 44 | 188 | 54 | 200 | 248 | 53 | 44 | 55 | 47 | 59 | 51 | 205 | 51 | 229 | 247 | 57 | 50 | 533.2 | 166.4 | 48 | 431 | 57 | 201.8 | 57 | 50 | 42 | 163 | 148 | 245 | 223.8 | 37 | 49 | 52 | 51 | 50 | 54 | 160 | 247 | 257 | 224 | 53 | 240
236 | 52 | 50 | 168 | 172 | 51 | 226 | 52 | 167 | 50 | 56 | 96 | 176.8 | 57 | 43 | 57 | 193 | 97.2 | 304 | 59 | 54 | 52 | 35 | 56 | 57 | 346.4 | 232 | 53 | 49 | 53 | 450 | 282 | 212 | 37 | 236 | 55 | 48 | 46 | 57 | 445 | 132 | 27 | 160 | 54 | 242 | 194.6 | 237 | 54 | 52 | 53 | 52 | 156 | 49 | 236 | 47 | 52 | 172.4 | 44 | 193 | 45 | 54 | 48 | 45 | 54 | 52 | 53 | 49 | 32 | 48 | 48 | 52 | 53 | 37 | 46 | 58 | 57 | 56 | 138.6 | 235 | 236 | 49 | 47 | 50 | 48 | 73.4 | 47 | 49 | 103.8 | 318.6 | 55 | 59 | 27 | 49 | 51 | 55 | 52 | 45 | 208 | 42 | 58 | 63 | 53 | 28 | 58 | 45 | 175.4 | 159 | 59 | 226 | 50 | 172.2 | 207 | 50 | 271 | 27 | 100.2 | 54 | 55 | 48 | 57 | 145 | 55 | 52 | 234 | 302.2 | 57 | 57 | 50 | 257 | 55 | 251 | 44 | 152 | 48 | 35 | 211.2 | 44 | 346.4 | 47 | 223.4 | 216 | 45 | 50 | 279 | 23 | 152.4 | 55 | 106.4 | 56 | 233 | 48 | 266 | 53 | 51 | 258.4 | 207.8 | 54 | 226 | 44 | 224 | 54 | 388.8 | 169.6 | 53 | 44 | 55 | 47 | 59 | 51 | 142.6 | 51 | 229 | 247 | 57 | 50 | 256 | 53 | 48 | 395 | 57 | 53 | 57 | 50 | 42 | 47 | 44 | 85.8 | 266 | 37 | 49 | 52 | 97 | 50 | 54 | 160 | 303.4 | 257 | 224 | 234 | 240
156.4 | 52 | 50 | 48 | 209.6 | 51 | 226 | 52 | 167 | 50 | 56 | 264 | 52 | 57 | 43 | 57 | 193 | 266 | 517.2 | 59 | 54 | 52 | 35 | 56 | 57 | 398 | 232 | 53 | 49 | 53 | 372.8 | 336 | 212 | 37 | 236 | 55 | 48 | 46 | 57 | 242 | 169 | 70 | 160 | 54 | 242 | 232 | 237 | 105.6 | 52 | 53 | 52 | 156 | 49 | 197.8 | 47 | 52 | 204 | 44 | 57 | 45 | 54 | 48 | 246 | 54 | 52 | 53 | 49 | 32 | 48 | 48 | 52 | 53 | 37 | 46 | 58 | 57 | 56 | 39 | 274.6 | 92.8 | 49 | 47 | 50 | 48 | 199 | 47 | 49 | 42 | 217.4 | 55 | 59 | 97.4 | 49 | 51 | 55 | 52 | 45 | 208 | 42 | 58 | 139 | 53 | 28 | 58 | 45 | 253 | 159 | 59 | 226 | 50 | 204 | 207 | 50 | 271 | 153.4 | 1267 | 54 | 55 | 69.2 | 57 | 127.4 | 55 | 52 | 234 | 47 | 57 | 127.8 | 50 | 257 | 55 | 210.2 | 44 | 106.4 | 48 | 35 | 250 | 44 | 375 | 47 | 53 | 117.6 | 45 | 50 | 48 | 23 | 39 | 200.6 | 206 | 56 | 233 | 48 | 93.2 | 53 | 51 | 126 | 333.6 | 54 | 271.6 | 44 | 224 | 54 | 377.6 | 52 | 53 | 44 | 55 | 47 | 59 | 51 | 49 | 51 | 126.4 | 47 | 98.6 | 50 | 256 | 53 | 108 | 162.6 | 57 | 53 | 207.4 | 50 | 42 | 47 | 44 | 46 | 266 | 37 | 49 | 52 | 166 | 50 | 80.2 | 215.2 | 219.2 | 297 | 122.6 | 234 | 240
37 | 52 | 50 | 48 | 337 | 51 | 226 | 52 | 167 | 50 | 56 | 264 | 127.2 | 57 | 43 | 57 | 77 | 266 | 608 | 59 | 54 | 52 | 35 | 56 | 57 | 354.8 | 196.8 | 53 | 49 | 53 | 214.2 | 297.4 | 212 | 37 | 236 | 55 | 118.4 | 46 | 57 | 84.4 | 169 | 91 | 54 | 54 | 242 | 232 | 86.6 | 140 | 155.2 | 53 | 52 | 56 | 49 | 45 | 47 | 52 | 204 | 44 | 57 | 45 | 54 | 48 | 246 | 54 | 52 | 53 | 49 | 32 | 48 | 48 | 52 | 228.8 | 37 | 46 | 58 | 57 | 56 | 39 | 334 | 57 | 49 | 47 | 50 | 48 | 199 | 47 | 49 | 42 | 179 | 55 | 59 | 203 | 49 | 51 | 55 | 52 | 45 | 57 | 42 | 58 | 139 | 53 | 28 | 58 | 45 | 253 | 159 | 59 | 189.4 | 50 | 204 | 207 | 50 | 295 | 185 | 109 | 54 | 55 | 154 | 57 | 57 | 55 | 52 | 198.6 | 47 | 57 | 234 | 50 | 83.4 | 55 | 47 | 44 | 38 | 48 | 35 | 250 | 44 | 375 | 47 | 53 | 52 | 45 | 50 | 48 | 23 | 39 | 237 | 206 | 56 | 159 | 48 | 50 | 53 | 140.6 | 196.8 | 357 | 54 | 340 | 44 | 224 | 54 | 290 | 52 | 53 | 44 | 55 | 47 | 59 | 51 | 49 | 51 | 58 | 47 | 265 | 50 | 256 | 53 | 108 | 30 | 57 | 53 | 245 | 160 | 42 | 47 | 44 | 46 | 266 | 37 | 49 | 52 | 166 | 50 | 185 | 229 | 138 | 145.8 | 130.4 | 234 | 165.2
37 | 52 | 50 | 48 | 245 | 51 | 190.2 | 52 | 73.4 | 50 | 56 | 264 | 240 | 57 | 105.8 | 57 | 48 | 266 | 608 | 59 | 54 | 75 | 35 | 56 | 57 | 182 | 56 | 53 | 49 | 53 | 43 | 143 | 180 | 37 | 236 | 55 | 224 | 46 | 102.6 | 45 | 169 | 27 | 54 | 54 | 164.4 | 232 | 49 | 336 | 224 | 53 | 52 | 56 | 49 | 79.4 | 242 | 52 | 204 | 44 | 142.6 | 45 | 54 | 48 | 246 | 54 | 52 | 53 | 49 | 32 | 48 | 48 | 52 | 440 | 94.2 | 46 | 58 | 57 | 56 | 39 | 194 | 57 | 174.4 | 47 | 50 | 122.4 | 199 | 47 | 49 | 42 | 179 | 55 | 59 | 203 | 49 | 123 | 55 | 52 | 45 | 57 | 42 | 58 | 139 | 53 | 227 | 157.2 | 168.2 | 97.8 | 56 | 59 | 43 | 50 | 204 | 44 | 50 | 205 | 185 | 257.6 | 54 | 55 | 154 | 57 | 57 | 55 | 52 | 57 | 47 | 57 | 234 | 50 | 40 | 55 | 47 | 111.8 | 153.2 | 48 | 35 | 250 | 44 | 447.6 | 47 | 53 | 52 | 135 | 50 | 48 | 23 | 39 | 237 | 206 | 56 | 48 | 48 | 50 | 53 | 163 | 126 | 209.8 | 157.2 | 340 | 220.8 | 152 | 54 | 290 | 52 | 53 | 44 | 55 | 47 | 170 | 51 | 49 | 51 | 58 | 47 | 265 | 50 | 256 | 53 | 128 | 30 | 57 | 53 | 245 | 160 | 42 | 47 | 44 | 46 | 181.6 | 37 | 49 | 52 | 166 | 50 | 342.6 | 229 | 138 | 73 | 336 | 234 | 53
37 | 173.2 | 50 | 166.2 | 245 | 51 | 47 | 165.4 | 50 | 50 | 56 | 264 | 240 | 101.8 | 200 | 57 | 89.4 | 266 | 707 | 59 | 54 | 167 | 35 | 56 | 57 | 104.6 | 56 | 53 | 49 | 53 | 43 | 71 | 52 | 37 | 207 | 55 | 224 | 46 | 171 | 45 | 120.6 | 27 | 54 | 54 | 48 | 261.6 | 49 | 336 | 224 | 53 | 52 | 56 | 185 | 85 | 242 | 130 | 77.6 | 44 | 164 | 45 | 54 | 48 | 246 | 54 | 52 | 53 | 49 | 32 | 48 | 48 | 52 | 440 | 180 | 46 | 58 | 174.6 | 56 | 39 | 159 | 57 | 258 | 47 | 50 | 172 | 167.6 | 47 | 217 | 42 | 100.4 | 55 | 59 | 203 | 49 | 396 | 55 | 52 | 45 | 57 | 84.4 | 166.8 | 82 | 53 | 227 | 182 | 199 | 166 | 56 | 59 | 43 | 50 | 76.8 | 44 | 50 | 173.2 | 185 | 263 | 151.2 | 55 | 154 | 57 | 99.2 | 55 | 52 | 57 | 47 | 57 | 234 | 50 | 40 | 55 | 47 | 157 | 182 | 48 | 35 | 172.4 | 44 | 343.2 | 47 | 53 | 52 | 147 | 50 | 48 | 23 | 39 | 237 | 206 | 56 | 48 | 48 | 50 | 53 | 163 | 126 | 149.6 | 226 | 193.6 | 312.4 | 44 | 54 | 195.6 | 52 | 53 | 44 | 55 | 47 | 170 | 51 | 49 | 51 | 58 | 134.6 | 265 | 50 | 130.6 | 53 | 120 | 30 | 57 | 53 | 245 | 160 | 42 | 47 | 44 | 46 | 55 | 117 | 49 | 52 | 74 | 50 | 329.6 | 229 | 44 | 129 | 336 | 125.4 | 53
37 | 254 | 50 | 245 | 245 | 51 | 47 | 241 | 50 | 50 | 56 | 784.8 | 240 | 281 | 200 | 57 | 255 | 97.2 | 2052.6 | 98.8 | 291 | 167 | 35 | 115.6 | 57 | 53 | 56 | 53 | 244 | 53 | 43 | 53 | 52 | 37 | 207 | 55 | 224 | 46 | 171 | 45 | 48 | 27 | 54 | 54 | 48 | 219 | 49 | 250 | 224 | 53 | 52 | 56 | 377.6 | 122.6 | 339 | 1453 | 46 | 44 | 164 | 45 | 121.8 | 48 | 125.4 | 54 | 52 | 53 | 119.2 | 32 | 48 | 48 | 52 | 276 | 180 | 46 | 58 | 204 | 56 | 90.2 | 79.8 | 57 | 258 | 47 | 50 | 172 | 42 | 47 | 259 | 42 | 48 | 55 | 59 | 203 | 49 | 396 | 55 | 52 | 45 | 57 | 254 | 194 | 130.4 | 53 | 227 | 345 | 199 | 166 | 56 | 59 | 43 | 131.2 | 45 | 44 | 50 | 46 | 58.6 | 243 | 216 | 55 | 90.4 | 143.4 | 268 | 55 | 52 | 57 | 47 | 57 | 234 | 50 | 40 | 55 | 47 | 157 | 182 | 48 | 102.2 | 56 | 44 | 335 | 47 | 53 | 52 | 200.4 | 88.8 | 48 | 23 | 39 | 164.2 | 40 | 56 | 48 | 48 | 50 | 53 | 140.6 | 394.8 | 56 | 226 | 65.8 | 344 | 44 | 54 | 54 | 52 | 53 | 44 | 55 | 123.4 | 170 | 51 | 49 | 51 | 58 | 193 | 265 | 50 | 47 | 53 | 108 | 30 | 57 | 53 | 169.8 | 116 | 105.6 | 47 | 44 | 46 | 55 | 237 | 49 | 52 | 51 | 50 | 251 | 160.2 | 44 | 233 | 336 | 122 | 53
37 | 254 | 50 | 245 | 94.6 | 51 | 47 | 338.6 | 50 | 50 | 56 | 54 | 164.8 | 281 | 200 | 57 | 290.6 | 55 | 656 | 258 | 291 | 167 | 35 | 205 | 57 | 53 | 56 | 53 | 244 | 53 | 43 | 53 | 52 | 37 | 207 | 55 | 153.6 | 46 | 171 | 45 | 48 | 27 | 54 | 54 | 48 | 219 | 230.6 | 250 | 189.6 | 53 | 52 | 56 | 506 | 397.8 | 339 | 2546.6 | 46 | 44 | 142.6 | 45 | 167 | 48 | 45 | 54 | 52 | 53 | 166 | 32 | 48 | 48 | 52 | 276 | 180 | 46 | 58 | 204 | 56 | 167 | 60 | 57 | 90.8 | 47 | 50 | 172 | 42 | 47 | 259 | 42 | 48 | 55 | 59 | 27 | 49 | 288 | 55 | 52 | 45 | 57 | 254 | 194 | 188 | 53 | 227 | 320.2 | 199 | 166 | 56 | 59 | 43 | 253 | 45 | 44 | 50 | 46 | 27 | 316.8 | 216 | 55 | 48 | 273 | 268 | 55 | 176.8 | 57 | 47 | 181.4 | 57 | 50 | 40 | 55 | 47 | 157 | 182 | 48 | 203 | 56 | 44 | 190.2 | 47 | 53 | 52 | 195 | 244 | 204.8 | 23 | 39 | 55 | 40 | 56 | 48 | 48 | 50 | 53 | 51 | 394.2 | 56 | 306.8 | 43 | 344 | 44 | 54 | 54 | 52 | 121.8 | 200.8 | 55 | 238 | 125.6 | 113 | 49 | 51 | 58 | 193 | 98.6 | 50 | 47 | 53 | 108 | 30 | 57 | 53 | 57 | 50 | 148 | 47 | 44 | 46 | 55 | 237 | 49 | 52 | 51 | 50 | 251 | 57 | 44 | 233 | 259.2 | 168 | 53
37 | 254 | 50 | 245 | 57 | 51 | 47 | 211.8 | 50 | 50 | 56 | 54 | 52 | 281 | 137.2 | 57 | 433 | 55 | 696 | 258 | 243.6 | 98 | 126 | 252.6 | 171.6 | 53 | 56 | 53 | 352 | 53 | 43 | 53 | 52 | 37 | 207 | 55 | 48 | 46 | 79.8 | 45 | 89.4 | 188.6 | 54 | 184 | 115.8 | 79.8 | 276 | 132.4 | 52 | 53 | 251 | 140.8 | 451.6 | 366.6 | 222 | 247 | 46 | 44 | 57 | 45 | 167 | 48 | 45 | 54 | 52 | 53 | 166 | 32 | 48 | 48 | 52 | 97.6 | 253.2 | 46 | 58 | 204 | 138.8 | 167 | 60 | 57 | 144.4 | 47 | 50 | 48 | 42 | 47 | 259 | 42 | 48 | 246 | 59 | 27 | 49 | 216 | 55 | 52 | 45 | 57 | 254 | 194 | 188 | 53 | 107.6 | 221 | 75.8 | 123.2 | 97 | 59 | 43 | 253 | 45 | 44 | 50 | 46 | 27 | 154 | 216 | 55 | 48 | 273 | 268 | 55 | 260 | 57 | 47 | 317 | 57 | 50 | 40 | 152.2 | 47 | 44 | 66.8 | 48 | 203 | 56 | 44 | 133.6 | 47 | 53 | 52 | 45 | 244 | 244 | 23 | 39 | 55 | 40 | 56 | 48 | 267 | 50 | 166.4 | 51 | 54 | 56 | 223.8 | 43 | 255.6 | 44 | 54 | 54 | 52 | 139 | 240 | 55 | 238 | 59 | 249 | 49 | 51 | 58 | 213.6 | 57 | 50 | 47 | 53 | 138.2 | 30 | 57 | 53 | 57 | 50 | 148 | 47 | 159.2 | 46 | 55 | 237 | 220 | 52 | 51 | 50 | 172.2 | 57 | 44 | 264 | 92 | 168 | 53
37 | 213.6 | 50 | 205.6 | 57 | 51 | 111 | 174 | 50 | 50 | 56 | 54 | 52 | 281 | 43 | 57 | 433 | 55 | 2221.4 | 178.4 | 54 | 277 | 126 | 324 | 248 | 53 | 56 | 53 | 352 | 53 | 43 | 53 | 52 | 37 | 55 | 90.4 | 48 | 46 | 57 | 45 | 255 | 229 | 54 | 184 | 161 | 45 | 276 | 54 | 52 | 53 | 251 | 268 | 370 | 353 | 105.2 | 247 | 46 | 127.6 | 57 | 45 | 167 | 48 | 45 | 54 | 52 | 235 | 166 | 32 | 48 | 270.4 | 52 | 53 | 200 | 46 | 208.4 | 86.4 | 263 | 167 | 60 | 57 | 208 | 47 | 50 | 48 | 42 | 47 | 245.4 | 42 | 48 | 246 | 129 | 27 | 49 | 117 | 55 | 52 | 102.6 | 57 | 254 | 85.2 | 188 | 53 | 28 | 221 | 45 | 59 | 261 | 59 | 43 | 253 | 45 | 44 | 50 | 46 | 27 | 154 | 183.6 | 55 | 48 | 273 | 268 | 55 | 260 | 57 | 47 | 317 | 57 | 87.2 | 40 | 217 | 47 | 44 | 38 | 48 | 203 | 56 | 44 | 52 | 47 | 53 | 224 | 45 | 244 | 244 | 23 | 39 | 55 | 40 | 56 | 67.2 | 267 | 50 | 326 | 123.4 | 54 | 56 | 155 | 43 | 44 | 44 | 54 | 54 | 52 | 139 | 240 | 55 | 238 | 86.2 | 421 | 49 | 203 | 58 | 208.4 | 57 | 50 | 47 | 53 | 279 | 30 | 57 | 127.4 | 57 | 50 | 148 | 47 | 188 | 192.4 | 55 | 237 | 220 | 52 | 51 | 50 | 54 | 57 | 44 | 392 | 55 | 168 | 53
37 | 167.2 | 50 | 48 | 91 | 51 | 207 | 149.6 | 50 | 50 | 56 | 54 | 52 | 101.8 | 43 | 57 | 196.2 | 55 | 3762.8 | 59 | 54 | 277 | 126 | 434.8 | 248 | 53 | 56 | 53 | 235 | 53 | 43 | 53 | 52 | 37 | 55 | 232 | 48 | 46 | 57 | 45 | 362.2 | 229 | 54 | 184 | 161 | 45 | 276 | 54 | 52 | 92.6 | 251 | 268 | 248.2 | 3753 | 47 | 52 | 46 | 253 | 57 | 45 | 54 | 48 | 237 | 54 | 52 | 235 | 49 | 32 | 48 | 352 | 52 | 53 | 200 | 87.2 | 246 | 57 | 263 | 64.6 | 60 | 57 | 208 | 274.2 | 50 | 48 | 42 | 47 | 225 | 42 | 48 | 246 | 234 | 27 | 129.8 | 51 | 55 | 52 | 189 | 57 | 84.4 | 58 | 101.6 | 53 | 28 | 123.2 | 45 | 59 | 261 | 59 | 43 | 253 | 45 | 44 | 50 | 46 | 27 | 133 | 54 | 55 | 48 | 273 | 134.4 | 55 | 260 | 57 | 47 | 317 | 57 | 236 | 40 | 217 | 47 | 44 | 38 | 48 | 203 | 56 | 44 | 52 | 47 | 53 | 267 | 45 | 244 | 244 | 23 | 39 | 205.4 | 40 | 56 | 144 | 223.2 | 50 | 326 | 232 | 54 | 263 | 134.8 | 43 | 44 | 44 | 54 | 54 | 52 | 121.8 | 240 | 231 | 238 | 195 | 421 | 49 | 241 | 284 | 150 | 57 | 50 | 47 | 53 | 357 | 30 | 171.4 | 177 | 57 | 50 | 42 | 47 | 303.2 | 229 | 55 | 37 | 220 | 52 | 51 | 50 | 54 | 57 | 44 | 556.4 | 55 | 53 | 53
37 | 196 | 50 | 48 | 227 | 51 | 207 | 52 | 50 | 50 | 56 | 54 | 52 | 57 | 43 | 57 | 48 | 55 | 740 | 59 | 54 | 277 | 89.6 | 388 | 248 | 53 | 56 | 53 | 113.8 | 142.4 | 43 | 53 | 52 | 37 | 55 | 232 | 48 | 46 | 57 | 45 | 389 | 229 | 54 | 184 | 161 | 45 | 185.2 | 54 | 52 | 251 | 251 | 268 | 49 | 2107.8 | 136.4 | 52 | 46 | 253 | 57 | 45 | 54 | 48 | 315 | 54 | 52 | 235 | 49 | 32 | 48 | 352 | 52 | 53 | 200 | 252 | 246 | 57 | 263 | 224 | 60 | 57 | 208 | 364 | 50 | 48 | 42 | 47 | 225 | 42 | 86.4 | 246 | 234 | 27 | 251 | 51 | 55 | 96 | 294 | 57 | 42 | 232 | 44 | 53 | 28 | 58 | 45 | 59 | 261 | 59 | 43 | 50 | 45 | 44 | 50 | 46 | 27 | 203 | 54 | 55 | 48 | 57 | 145 | 55 | 218.4 | 57 | 325.8 | 151.8 | 57 | 236 | 40 | 87.4 | 47 | 44 | 38 | 48 | 35 | 56 | 44 | 52 | 47 | 53 | 365.4 | 129 | 88.8 | 165.6 | 23 | 62.2 | 243 | 40 | 56 | 144 | 48 | 50 | 306.4 | 232 | 54 | 263 | 54 | 43 | 44 | 44 | 54 | 54 | 52 | 53 | 267.6 | 231 | 47 | 195 | 359 | 173.8 | 241 | 284 | 150 | 57 | 50 | 47 | 53 | 500.2 | 66 | 200 | 419.4 | 57 | 50 | 42 | 47 | 380 | 387 | 55 | 37 | 220 | 52 | 51 | 50 | 54 | 57 | 44 | 752.8 | 55 | 53 | 53
116.6 | 196 | 50 | 48 | 227 | 51 | 207 | 52 | 50 | 50 | 56 | 144.8 | 52 | 57 | 43 | 57 | 48 | 55 | 800 | 59 | 54 | 277 | 35 | 292.8 | 209.8 | 139.4 | 56 | 90.2 | 49 | 202 | 158.8 | 53 | 52 | 37 | 55 | 232 | 48 | 46 | 57 | 248 | 389 | 148.2 | 54 | 54 | 48 | 45 | 86.6 | 54 | 52 | 251 | 131.6 | 268 | 49 | 370.4 | 196 | 52 | 46 | 253 | 57 | 45 | 54 | 48 | 315 | 54 | 52 | 235 | 49 | 32 | 158.4 | 352 | 52 | 53 | 134.8 | 252 | 246 | 57 | 263 | 224 | 60 | 57 | 112.6 | 241 | 50 | 48 | 42 | 47 | 225 | 42 | 240 | 131.4 | 233.8 | 27 | 251 | 51 | 55 | 162 | 294 | 57 | 42 | 232 | 44 | 53 | 28 | 58 | 45 | 59 | 281.6 | 92.8 | 43 | 50 | 143.4 | 109.2 | 50 | 136 | 27 | 203 | 54 | 55 | 48 | 57 | 145 | 55 | 52 | 57 | 401 | 57 | 57 | 161.6 | 40 | 55 | 47 | 44 | 38 | 48 | 35 | 56 | 44 | 52 | 47 | 138.2 | 431 | 255 | 50 | 48 | 23 | 155 | 243 | 101 | 56 | 181 | 251 | 50 | 228 | 123.4 | 54 | 263 | 54 | 43 | 44 | 44 | 54 | 83.2 | 52 | 53 | 150 | 231 | 47 | 195 | 266 | 205 | 51 | 284 | 88.2 | 57 | 50 | 47 | 75.2 | 487.8 | 210 | 200 | 573 | 57 | 50 | 42 | 47 | 264.8 | 518 | 55 | 37 | 117.4 | 52 | 51 | 50 | 54 | 57 | 44 | 426.4 | 55 | 211.4 | 53
236 | 196 | 50 | 210 | 159 | 51 | 143 | 52 | 50 | 50 | 250 | 239 | 52 | 57 | 43 | 57 | 48 | 55 | 800 | 59 | 54 | 142 | 35 | 269 | 57 | 269 | 56 | 239 | 180.4 | 202 | 236 | 207.4 | 52 | 37 | 55 | 291.4 | 48 | 46 | 57 | 248 | 433.4 | 27 | 54 | 54 | 48 | 45 | 237 | 54 | 52 | 251 | 52 | 56 | 49 | 415.2 | 196 | 52 | 46 | 253 | 57 | 45 | 54 | 48 | 315 | 54 | 52 | 125.8 | 49 | 32 | 232 | 169.6 | 52 | 53 | 37 | 252 | 170.8 | 57 | 56 | 224 | 60 | 57 | 49 | 241 | 50 | 48 | 42 | 47 | 154.6 | 148.4 | 240 | 55 | 190 | 27 | 251 | 51 | 139.8 | 162 | 236.4 | 57 | 42 | 232 | 44 | 53 | 28 | 58 | 45 | 59 | 200 | 228 | 43 | 50 | 168 | 207 | 50 | 271 | 27 | 203 | 54 | 55 | 48 | 57 | 145 | 55 | 52 | 234 | 401 | 57 | 107.8 | 84.4 | 40 | 55 | 128.6 | 44 | 119.6 | 48 | 35 | 56 | 44 | 52 | 47 | 266 | 345 | 255 | 50 | 48 | 23 | 230.6 | 55 | 143 | 56 | 271.4 | 251 | 50 | 88 | 51 | 54 | 263 | 54 | 43 | 44 | 44 | 54 | 200 | 52 | 53 | 150 | 231 | 47 | 167.8 | 94 | 205 | 51 | 284 | 47 | 57 | 50 | 47 | 353 | 367 | 210 | 200 | 449 | 57 | 50 | 42 | 47 | 236 | 444.8 | 55 | 37 | 49 | 52 | 51 | 50 | 97.6 | 57 | 44 | 468 | 88.8 | 251 | 127.8
236 | 80.8 | 146.8 | 210 | 57 | 228.6 | 154.4 | 52 | 50 | 50 | 250 | 251 | 176.8 | 57 | 43 | 57 | 48 | 55 | 846.4 | 59 | 54 | 52 | 35 | 183.8 | 127.2 | 269 | 56 | 239 | 268 | 202 | 236 | 246 | 212 | 37 | 55 | 189.4 | 48 | 90.6 | 57 | 287.4 | 284.8 | 27 | 784.4 | 54 | 48 | 82.4 | 299.4 | 54 | 52 | 251 | 52 | 56 | 49 | 253 | 76.8 | 52 | 46 | 44 | 57 | 45 | 54 | 48 | 75 | 54 | 52 | 53 | 49 | 32 | 232 | 48 | 52 | 53 | 37 | 252 | 58 | 57 | 56 | 224 | 60 | 57 | 49 | 163.4 | 50 | 48 | 42 | 47 | 49 | 175 | 240 | 55 | 190 | 27 | 251 | 51 | 161 | 162 | 108 | 57 | 42 | 232 | 44 | 53 | 28 | 58 | 45 | 59 | 159 | 228 | 43 | 50 | 168 | 207 | 50 | 271 | 27 | 203 | 54 | 55 | 48 | 57 | 74.6 | 145.4 | 52 | 234 | 401 | 57 | 184 | 222 | 40 | 55 | 251 | 44 | 242 | 106.8 | 35 | 56 | 44 | 52 | 47 | 342 | 216 | 255 | 50 | 48 | 23 | 344 | 55 | 244 | 56 | 233 | 251 | 50 | 53 | 51 | 54 | 138.8 | 54 | 189.4 | 44 | 44 | 54 | 200 | 130.4 | 53 | 107.6 | 125.4 | 47 | 59 | 51 | 205 | 51 | 319.4 | 47 | 57 | 50 | 47 | 353 | 158 | 210 | 142.8 | 239 | 57 | 50 | 42 | 47 | 197.6 | 335 | 55 | 37 | 49 | 52 | 51 | 50 | 163 | 57 | 84.6 | 428 | 224 | 251 | 240
236 | 52 | 289.2 | 210 | 57 | 273 | 226 | 52 | 50 | 50 | 250 | 213.8 | 260 | 57 | 43 | 57 | 48 | 55 | 796 | 59 | 54 | 52 | 35 | 56 | 174 | 269 | 56 | 239 | 268 | 112.6 | 236 | 246 | 212 | 37 | 55 | 154 | 48 | 269 | 57 | 445 | 312.8 | 27 | 419.2 | 54 | 48 | 232 | 341 | 54 | 52 | 92.6 | 52 | 56 | 49 | 253 | 47 | 52 | 46 | 44 | 57 | 49 | 54 | 139.2 | 45 | 54 | 52 | 53 | 49 | 32 | 84.8 | 48 | 52 | 53 | 37 | 87.2 | 58 | 126.6 | 56 | 113 | 130 | 200.2 | 49 | 47 | 50 | 48 | 42 | 47 | 49 | 175 | 266.2 | 55 | 190 | 27 | 49 | 51 | 161 | 74 | 45 | 57 | 42 | 127.6 | 44 | 53 | 28 | 58 | 45 | 59 | 159 | 228 | 43 | 50 | 143.4 | 207 | 246 | 271 | 27 | 110.6 | 54 | 55 | 243 | 57 | 57 | 434.4 | 52 | 234 | 197.4 | 57 | 184 | 222 | 40 | 55 | 251 | 66.6 | 242 | 195 | 35 | 56 | 44 | 52 | 47 | 361 | 117.6 | 255 | 50 | 48 | 23 | 274.4 | 55 | 244 | 56 | 233 | 251 | 50 | 53 | 51 | 54 | 56 | 54 | 317.2 | 44 | 44 | 54 | 200 | 248 | 53 | 44 | 55 | 47 | 59 | 51 | 80.2 | 51 | 229 | 127 | 57 | 50 | 172.4 | 353 | 98 | 306.6 | 57 | 239 | 169.8 | 50 | 42 | 47 | 44 | 124.6 | 55 | 37 | 49 | 52 | 51 | 50 | 163 | 139.4 | 247 | 428 | 224 | 197.8 | 240
236 | 52 | 294 | 370 | 57 | 273 | 226 | 52 | 50 | 50 | 250 | 189 | 260 | 57 | 43 | 57 | 48 | 55 | 772 | 59 | 54 | 52 | 35 | 56 | 187 | 269 | 56 | 239 | 92.8 | 53 | 197.4 | 246 | 217.6 | 37 | 55 | 154 | 48 | 269 | 57 | 323.2 | 169 | 27 | 54 | 54 | 48 | 232 | 303.4 | 140 | 52 | 53 | 52 | 136 | 49 | 253 | 47 | 52 | 46 | 128.8 | 57 | 225 | 211 | 162 | 85.2 | 54 | 52 | 53 | 49 | 149 | 48 | 48 | 52 | 53 | 37 | 46 | 58 | 173 | 56 | 39 | 235 | 236 | 49 | 47 | 50 | 97.6 | 42 | 186 | 49 | 175 | 217.4 | 55 | 85.2 | 203 | 49 | 51 | 139.8 | 52 | 45 | 57 | 42 | 58 | 44 | 53 | 28 | 58 | 45 | 101.8 | 97.2 | 228 | 43 | 50 | 45 | 141.8 | 246 | 271 | 27 | 49 | 54 | 55 | 243 | 57 | 57 | 349 | 52 | 266 | 47 | 57 | 184 | 222 | 213.6 | 55 | 251 | 157 | 119.6 | 195 | 35 | 56 | 44 | 52 | 47 | 361 | 52 | 45 | 50 | 48 | 23 | 228 | 55 | 1491 | 56 | 233 | 129.2 | 136.4 | 53 | 51 | 208 | 129.6 | 54 | 340 | 44 | 44 | 54 | 265.2 | 248 | 53 | 44 | 55 | 47 | 59 | 51 | 49 | 51 | 229 | 247 | 57 | 50 | 256 | 286.4 | 98 | 251 | 57 | 53 | 245 | 50 | 42 | 47 | 44 | 46 | 97.2 | 37 | 49 | 52 | 51 | 50 | 163 | 263.2 | 247 | 216.2 | 156.4 | 234 | 240
37 | 52 | 250 | 248 | 94.6 | 273 | 226 | 52 | 50 | 159.8 | 133.6 | 189 | 93.6 | 57 | 43 | 57 | 48 | 55 | 772 | 59 | 54 | 52 | 35 | 56 | 187 | 53 | 56 | 90.2 | 49 | 53 | 171.4 | 204.8 | 1706.2 | 37 | 55 | 55 | 48 | 269 | 57 | 163.2 | 169 | 27 | 54 | 54 | 130.8 | 232 | 153 | 140 | 86.4 | 53 | 52 | 156 | 49 | 367.6 | 47 | 52 | 140.8 | 150 | 57 | 265 | 211 | 162 | 246 | 54 | 52 | 53 | 49 | 227 | 48 | 48 | 52 | 53 | 37 | 46 | 58 | 173 | 56 | 39 | 235 | 236 | 49 | 47 | 50 | 176.8 | 42 | 186 | 49 | 270.6 | 179 | 55 | 59 | 203 | 49 | 51 | 55 | 52 | 45 | 57 | 42 | 166.8 | 44 | 53 | 28 | 107.6 | 45 | 166 | 56 | 92.8 | 93 | 50 | 45 | 44 | 246 | 46 | 27 | 49 | 54 | 55 | 243 | 57 | 57 | 326.4 | 52 | 287.8 | 96.2 | 57 | 133.2 | 222 | 257 | 55 | 251 | 157 | 38 | 195 | 35 | 56 | 203 | 52 | 47 | 129 | 52 | 45 | 50 | 48 | 23 | 228 | 164.2 | 177 | 56 | 85 | 48 | 266 | 53 | 51 | 208 | 240 | 54 | 340 | 44 | 44 | 54 | 290 | 130.4 | 53 | 44 | 55 | 47 | 59 | 51 | 49 | 51 | 229 | 247 | 57 | 50 | 256 | 128.6 | 98 | 251 | 57 | 53 | 245 | 50 | 42 | 47 | 44 | 125.6 | 266 | 37 | 49 | 52 | 51 | 50 | 75.8 | 332 | 247 | 53 | 55 | 234 | 240
37 | 52 | 230 | 248 | 245 | 244.2 | 190.2 | 52 | 50 | 233 | 56 | 189 | 52 | 57 | 43 | 57 | 48 | 55 | 772 | 59 | 54 | 52 | 35 | 56 | 57 | 53 | 56 | 53 | 49 | 53 | 257 | 143 | 130 | 37 | 212.8 | 55 | 48 | 269 | 57 | 45 | 144.8 | 27 | 364.8 | 54 | 449 | 232 | 49 | 140 | 224 | 53 | 52 | 156 | 49 | 236 | 125 | 52 | 204 | 150 | 57 | 245 | 211 | 139.2 | 246 | 54 | 52 | 53 | 49 | 227 | 48 | 48 | 52 | 53 | 37 | 46 | 58 | 173 | 56 | 39 | 235 | 236 | 174.4 | 47 | 50 | 247.2 | 42 | 546.8 | 49 | 244 | 179 | 55 | 59 | 203 | 82 | 51 | 55 | 52 | 45 | 57 | 42 | 194 | 44 | 53 | 28 | 182 | 233.6 | 166 | 56 | 59 | 168 | 50 | 45 | 44 | 246 | 141.4 | 27 | 49 | 86.4 | 55 | 243 | 57 | 57 | 236 | 52 | 217 | 170 | 57 | 57 | 84.4 | 257 | 55 | 47 | 157 | 38 | 136.2 | 35 | 133.6 | 203 | 160.4 | 47 | 53 | 52 | 45 | 50 | 171.2 | 23 | 39 | 237 | 169 | 56 | 48 | 136.4 | 266 | 53 | 51 | 208 | 240 | 54 | 244 | 220.8 | 44 | 54 | 290 | 52 | 53 | 44 | 55 | 47 | 59 | 51 | 49 | 51 | 58 | 247 | 98.6 | 50 | 316.6 | 53 | 78 | 251 | 57 | 53 | 245 | 50 | 42 | 47 | 44 | 245 | 266 | 37 | 49 | 52 | 51 | 50 | 93.4 | 311.4 | 247 | 53 | 203 | 234 | 53
37 | 52 | 134 | 48 | 245 | 591.6 | 47 | 52 | 50 | 263.8 | 56 | 189 | 52 | 57 | 43 | 57 | 48 | 55 | 752 | 59 | 54 | 52 | 35 | 145.4 | 57 | 53 | 56 | 53 | 88 | 53 | 257 | 143 | 66 | 37 | 388 | 55 | 48 | 90.6 | 57 | 45 | 48 | 27 | 104 | 54 | 449 | 82.4 | 49 | 105.6 | 224 | 53 | 52 | 136 | 49 | 236 | 242 | 52 | 204 | 128.8 | 227 | 245 | 247 | 76.8 | 250 | 54 | 52 | 53 | 49 | 227 | 48 | 48 | 52 | 217 | 37 | 46 | 58 | 57 | 56 | 39 | 235 | 164.4 | 258 | 47 | 50 | 362 | 42 | 907.6 | 49 | 318.4 | 152.8 | 55 | 59 | 203 | 105.2 | 159 | 55 | 52 | 45 | 57 | 68.2 | 194 | 44 | 53 | 67.8 | 182 | 326 | 166 | 56 | 59 | 204.6 | 50 | 45 | 44 | 128.4 | 205 | 27 | 241 | 216 | 55 | 126 | 57 | 57 | 163.6 | 52 | 153 | 170 | 57 | 57 | 50 | 40 | 55 | 47 | 171.6 | 95.6 | 48 | 35 | 250 | 203 | 413 | 47 | 53 | 52 | 45 | 50 | 202 | 23 | 39 | 237 | 773.4 | 56 | 48 | 170 | 266 | 53 | 51 | 208 | 129.6 | 54 | 43 | 265 | 44 | 54 | 290 | 52 | 53 | 44 | 55 | 47 | 59 | 51 | 49 | 51 | 58 | 363.8 | 265 | 50 | 315.2 | 53 | 48 | 206.8 | 57 | 53 | 207.4 | 94 | 42 | 47 | 44 | 245 | 266 | 37 | 49 | 52 | 74 | 50 | 251 | 229 | 84.6 | 53 | 278.4 | 161.6 | 53
2342 | 52 | 122 | 48 | 245 | 1395 | 47 | 211.8 | 50 | 240.6 | 56 | 189 | 52 | 57 | 43 | 57 | 172.2 | 55 | 672 | 59 | 54 | 52 | 35 | 205 | 57 | 53 | 56 | 53 | 244 | 53 | 85.8 | 143 | 66 | 37 | 388 | 55 | 48 | 46 | 57 | 45 | 48 | 27 | 54 | 54 | 324.8 | 114.6 | 49 | 54 | 224 | 53 | 52 | 56 | 49 | 83.2 | 242 | 52 | 204 | 44 | 227 | 165 | 271 | 120 | 256 | 54 | 52 | 53 | 49 | 188 | 48 | 48 | 52 | 350.8 | 37 | 90.8 | 198.2 | 57 | 56 | 39 | 60 | 57 | 258 | 47 | 50 | 5697.6 | 42 | 183.8 | 91 | 368 | 48 | 55 | 59 | 97.4 | 5632.8 | 231 | 55 | 304 | 45 | 57 | 173 | 194 | 44 | 53 | 227 | 182 | 326 | 80.4 | 56 | 59 | 351 | 50 | 45 | 44 | 50 | 205 | 27 | 299 | 216 | 55 | 48 | 57 | 225.8 | 55 | 52 | 57 | 170 | 57 | 198.6 | 50 | 40 | 55 | 47 | 250 | 182 | 48 | 35 | 250 | 203 | 453.8 | 47 | 53 | 52 | 45 | 50 | 241.2 | 23 | 39 | 237 | 1600 | 56 | 48 | 202 | 266 | 53 | 51 | 54 | 56 | 54 | 43 | 265 | 80 | 54 | 290 | 52 | 53 | 44 | 55 | 47 | 59 | 51 | 49 | 51 | 58 | 193 | 265 | 50 | 148 | 53 | 78.2 | 30 | 57 | 127.4 | 57 | 160 | 105.6 | 116.6 | 44 | 125.6 | 266 | 117 | 49 | 52 | 166 | 50 | 251 | 194.6 | 44 | 53 | 336 | 53 | 53
2342 | 52 | 228.4 | 48 | 245 | 1395 | 47 | 363 | 50 | 204 | 56 | 177 | 52 | 57 | 168.6 | 57 | 255 | 55 | 672 | 258 | 54 | 52 | 35 | 205 | 57 | 156.2 | 232 | 53 | 244 | 53 | 43 | 71 | 90 | 37 | 388 | 55 | 79.8 | 46 | 57 | 45 | 48 | 27 | 54 | 132 | 242 | 219 | 49 | 54 | 224 | 53 | 171.4 | 56 | 190.6 | 45 | 339 | 208 | 109.2 | 44 | 227 | 45 | 240.4 | 1706.4 | 95.2 | 54 | 52 | 53 | 49 | 32 | 48 | 48 | 52 | 569.2 | 37 | 158 | 167 | 86.4 | 56 | 39 | 60 | 57 | 90.8 | 47 | 50 | 226 | 167.6 | 175 | 259 | 246.8 | 48 | 55 | 59 | 27 | 1045.2 | 231 | 55 | 304 | 45 | 57 | 173 | 85.2 | 44 | 53 | 227 | 82.8 | 275.2 | 59 | 56 | 59 | 251 | 50 | 140.4 | 44 | 50 | 77.8 | 27 | 299 | 216 | 55 | 48 | 57 | 268 | 55 | 52 | 57 | 71.6 | 57 | 234 | 50 | 40 | 55 | 47 | 250 | 182 | 48 | 68.6 | 250 | 44 | 406.4 | 47 | 53 | 52 | 45 | 50 | 398 | 23 | 39 | 200.6 | 1182 | 56 | 48 | 202 | 50 | 53 | 51 | 54 | 56 | 226 | 43 | 265 | 224 | 54 | 54 | 52 | 87.4 | 240 | 55 | 47 | 125.6 | 51 | 49 | 51 | 58 | 193 | 265 | 50 | 148 | 53 | 199 | 30 | 57 | 177 | 57 | 160 | 148 | 163 | 44 | 46 | 97.2 | 237 | 49 | 52 | 166 | 50 | 251 | 57 | 44 | 53 | 336 | 53 | 53
2342 | 132.8 | 255 | 48 | 94.6 | 1395 | 47 | 363 | 50 | 204 | 56 | 129 | 52 | 57 | 200 | 57 | 538.6 | 55 | 1115 | 304 | 54 | 52 | 35 | 205 | 57 | 182 | 232 | 53 | 244 | 53 | 43 | 53 | 52 | 37 | 266.4 | 55 | 247.4 | 46 | 148.2 | 45 | 48 | 54.6 | 54 | 184 | 125.6 | 219 | 49 | 171.6 | 86.4 | 53 | 251 | 56 | 226 | 45 | 339 | 247 | 46 | 44 | 227 | 45 | 189 | 2103 | 115 | 54 | 52 | 53 | 49 | 32 | 48 | 48 | 52 | 438 | 37 | 158 | 167 | 204 | 263 | 39 | 60 | 57 | 49 | 47 | 50 | 308 | 199 | 175 | 259 | 166 | 48 | 55 | 59 | 27 | 621.6 | 87 | 55 | 296.2 | 131.4 | 57 | 173 | 58 | 44 | 53 | 227 | 58 | 137.4 | 175.4 | 261 | 59 | 152.8 | 253 | 204 | 44 | 50 | 46 | 27 | 257 | 216 | 55 | 48 | 229.8 | 268 | 55 | 52 | 57 | 47 | 57 | 234 | 50 | 40 | 55 | 47 | 250 | 182 | 48 | 203 | 250 | 44 | 334 | 47 | 53 | 52 | 45 | 50 | 274.8 | 23 | 39 | 55 | 346 | 56 | 48 | 122 | 50 | 53 | 73.4 | 54 | 56 | 226 | 43 | 176.6 | 224 | 54 | 54 | 52 | 139 | 240 | 55 | 47 | 170 | 51 | 49 | 51 | 58 | 193 | 630 | 50 | 47 | 53 | 199 | 30 | 57 | 177 | 205 | 160 | 148 | 163 | 148 | 46 | 55 | 237 | 49 | 52 | 166 | 64.4 | 355.8 | 57 | 44 | 53 | 262 | 53 | 53
498 | 254 | 262.2 | 48 | 103 | 1395 | 207 | 238.6 | 167 | 173.2 | 56 | 339 | 52 | 57 | 200 | 57 | 901.8 | 55 | 1558 | 3570.2 | 196.2 | 144 | 35 | 115.6 | 57 | 182 | 232 | 53 | 244 | 53 | 43 | 53 | 52 | 37 | 91.2 | 232 | 337 | 46 | 171 | 45 | 213.6 | 165 | 138.8 | 184 | 138.4 | 114.6 | 94.4 | 250 | 52 | 53 | 251 | 56 | 226 | 45 | 144 | 247 | 46 | 44 | 167.8 | 45 | 165 | 2103 | 590.8 | 54 | 52 | 53 | 142.6 | 32 | 48 | 48 | 52 | 438 | 37 | 158 | 58 | 204 | 263 | 39 | 60 | 57 | 49 | 47 | 50 | 288 | 199 | 175 | 259 | 42 | 48 | 55 | 59 | 27 | 176.8 | 51 | 55 | 971.4 | 189 | 57 | 189.2 | 58 | 44 | 53 | 227 | 58 | 45 | 253 | 261 | 59 | 43 | 253 | 204 | 44 | 50 | 46 | 58.6 | 107 | 86.4 | 55 | 48 | 273 | 338.4 | 55 | 52 | 57 | 47 | 138.6 | 234 | 50 | 40 | 55 | 47 | 250 | 124.4 | 48 | 203 | 56 | 44 | 190 | 47 | 53 | 52 | 45 | 50 | 244 | 23 | 39 | 55 | 246.4 | 56 | 124.8 | 62 | 50 | 57.8 | 163 | 54 | 138.8 | 226 | 43 | 44 | 224 | 54 | 54 | 52 | 139 | 240 | 55 | 85.2 | 170 | 206 | 173.8 | 51 | 58 | 76.2 | 463.6 | 50 | 57.4 | 53 | 199 | 30 | 57 | 177 | 205 | 72 | 148 | 163 | 148 | 150.8 | 55 | 237 | 49 | 52 | 97 | 86 | 224.4 | 57 | 44 | 53 | 74.2 | 53 | 53
37 | 340.4 | 262.2 | 48 | 206 | 1395 | 207 | 52 | 167 | 50 | 56 | 339 | 52 | 57 | 200 | 57 | 559.6 | 143.2 | 675 | 3411 | 291 | 257 | 35 | 56 | 57 | 182 | 232 | 53 | 88 | 53 | 43 | 53 | 52 | 37 | 55 | 232 | 337 | 46 | 171 | 45 | 255 | 165 | 160 | 184 | 161 | 45 | 276 | 250 | 52 | 92.6 | 251 | 56 | 226 | 45 | 105.2 | 247 | 46 | 169.4 | 164 | 45 | 54 | 2241.6 | 195 | 54 | 52 | 125.8 | 166 | 32 | 48 | 48 | 52 | 393.4 | 37 | 68.4 | 58 | 204 | 263 | 138.6 | 60 | 57 | 112.6 | 47 | 50 | 48 | 199 | 72.6 | 259 | 42 | 48 | 55 | 59 | 27 | 1473.8 | 51 | 55 | 1425 | 189 | 57 | 254 | 58 | 44 | 53 | 67.8 | 58 | 45 | 253 | 261 | 59 | 43 | 253 | 2672.8 | 44 | 74.2 | 46 | 185 | 49 | 54 | 55 | 48 | 273 | 271.6 | 55 | 52 | 192 | 47 | 285.4 | 163.2 | 50 | 40 | 55 | 47 | 44 | 129.2 | 48 | 203 | 56 | 44 | 72.4 | 47 | 53 | 213.8 | 45 | 50 | 367 | 23 | 675 | 55 | 208 | 56 | 144 | 62 | 50 | 205 | 163 | 54 | 263 | 226 | 43 | 44 | 224 | 54 | 54 | 52 | 139 | 303.6 | 55 | 238 | 170 | 206 | 205 | 203 | 58 | 47 | 422 | 50 | 60 | 101 | 168.8 | 30 | 57 | 53 | 213 | 50 | 42 | 47 | 148 | 271.8 | 55 | 237 | 49 | 52 | 51 | 86 | 185 | 57 | 44 | 53 | 55 | 53 | 53
37 | 398 | 303 | 48 | 342 | 1418.2 | 207 | 52 | 167 | 50 | 56 | 371 | 52 | 57 | 74.4 | 57 | 338.6 | 381 | 687 | 3411 | 291 | 392 | 35 | 175 | 57 | 78.8 | 56 | 53 | 49 | 53 | 43 | 53 | 52 | 978.6 | 55 | 232 | 433 | 46 | 148.2 | 45 | 255 | 165 | 160 | 106 | 161 | 45 | 426.4 | 250 | 52 | 251 | 211.2 | 56 | 291.2 | 45 | 47 | 169 | 46 | 253 | 164 | 45 | 54 | 1055.4 | 219 | 54 | 52 | 235 | 166 | 32 | 48 | 311.6 | 52 | 53 | 122.8 | 252 | 74 | 174.6 | 263 | 242 | 60 | 57 | 208 | 47 | 50 | 48 | 73.4 | 72.6 | 161.4 | 148.4 | 124.8 | 55 | 137.6 | 27 | 405 | 51 | 55 | 1422.6 | 189 | 117.4 | 364 | 58 | 44 | 53 | 28 | 58 | 45 | 97.8 | 261 | 59 | 43 | 253 | 3251.6 | 44 | 219 | 46 | 185 | 49 | 54 | 55 | 48 | 273 | 145 | 55 | 52 | 192 | 47 | 317 | 57 | 50 | 40 | 119.8 | 47 | 44 | 152 | 48 | 203 | 56 | 44 | 52 | 47 | 53 | 431 | 129 | 50 | 270.2 | 23 | 1099 | 55 | 320 | 56 | 144 | 62 | 50 | 240 | 163 | 54 | 263 | 54 | 43 | 44 | 80 | 54 | 54 | 52 | 70.2 | 228.4 | 55 | 238 | 59 | 421 | 205 | 241 | 58 | 47 | 422 | 50 | 148 | 113 | 91.6 | 30 | 57 | 53 | 245 | 50 | 42 | 47 | 106.4 | 373 | 55 | 37 | 49 | 52 | 51 | 86 | 54 | 57 | 44 | 53 | 55 | 168 | 53
37 | 398 | 379.8 | 48 | 342 | 1511 | 207 | 52 | 311.2 | 50 | 56 | 389 | 52 | 236.2 | 43 | 57 | 242.6 | 381 | 695 | 3411 | 259.4 | 1602.2 | 35 | 175 | 70 | 53 | 56 | 551.8 | 49 | 53 | 158.8 | 53 | 52 | 592.8 | 55 | 232 | 378.6 | 76 | 725.8 | 45 | 255 | 137.4 | 138.8 | 305.2 | 138.4 | 45 | 547.2 | 210.8 | 52 | 251 | 52 | 56 | 185 | 45 | 166.2 | 52 | 46 | 253 | 401.6 | 45 | 54 | 278.2 | 255 | 54 | 52 | 1464.4 | 257.6 | 32 | 48 | 352 | 52 | 53 | 180 | 252 | 78 | 57 | 437.8 | 518 | 60 | 57 | 208 | 47 | 50 | 48 | 42 | 110.2 | 225 | 175 | 240 | 55 | 282 | 27 | 405 | 51 | 76.2 | 1422 | 3775.6 | 208 | 316 | 58 | 187.2 | 53 | 28 | 58 | 45 | 59 | 138 | 194.2 | 43 | 131.2 | 3236 | 174.4 | 243 | 46 | 185 | 49 | 54 | 55 | 60 | 186.6 | 127.4 | 55 | 52 | 57 | 47 | 296.6 | 57 | 122 | 40 | 217 | 47 | 44 | 152 | 48 | 68.6 | 56 | 68 | 52 | 47 | 53 | 431 | 255 | 50 | 48 | 23 | 1099 | 55 | 344 | 56 | 124.8 | 82 | 50 | 240 | 204.4 | 54 | 263 | 94.4 | 75 | 44 | 44 | 54 | 54 | 52 | 53 | 150 | 55 | 238 | 59 | 421 | 326.6 | 241 | 58 | 67.6 | 57 | 50 | 232 | 1430 | 726.6 | 30 | 85.6 | 53 | 261 | 50 | 42 | 47 | 44 | 501.6 | 55 | 37 | 49 | 52 | 51 | 86 | 54 | 118.8 | 83 | 53 | 2973 | 168 | 53
81 | 196 | 467 | 48 | 182 | 1530.8 | 47 | 52 | 167 | 50 | 56 | 215 | 52 | 281 | 43 | 57 | 277 | 381 | 695 | 91.4 | 212 | 570 | 126 | 7932.4 | 1462.6 | 53 | 56 | 1724.4 | 49 | 53 | 236 | 53 | 84 | 62 | 55 | 125.8 | 198.6 | 246 | 517.2 | 207.4 | 172.2 | 27 | 54 | 54 | 48 | 45 | 568 | 54 | 52 | 267 | 52 | 156 | 185 | 253 | 196 | 52 | 46 | 253 | 155.6 | 45 | 54 | 496.8 | 165 | 54 | 52 | 387.4 | 186 | 32 | 84.8 | 352 | 52 | 53 | 212.6 | 252 | 78 | 57 | 355 | 518 | 60 | 57 | 232 | 47 | 50 | 72.8 | 42 | 47 | 225 | 175 | 240 | 93.2 | 274 | 27 | 1675.8 | 51 | 161 | 1413.6 | 2627 | 208 | 364 | 58 | 216 | 53 | 28 | 58 | 45 | 59 | 56 | 228 | 43 | 50 | 4441.2 | 207 | 255 | 46 | 153.4 | 172.2 | 54 | 55 | 48 | 57 | 57 | 55 | 135.2 | 57 | 122.2 | 215 | 57 | 154 | 40 | 217 | 47 | 44 | 129.2 | 48 | 35 | 56 | 115 | 52 | 47 | 53 | 431 | 255 | 50 | 48 | 23 | 1748.6 | 55 | 344 | 56 | 48 | 329.4 | 50 | 254 | 232 | 54 | 380 | 155 | 131 | 44 | 44 | 54 | 54 | 52 | 53 | 150 | 55 | 238 | 59 | 266 | 306.2 | 51 | 58 | 150 | 57 | 50 | 220 | 2434 | 1249.6 | 30 | 200 | 53 | 338.8 | 50 | 42 | 47 | 44 | 391.2 | 55 | 37 | 49 | 52 | 51 | 86 | 54 | 160 | 175.4 | 53 | 3033 | 207 | 53
137 | 109.6 | 905.2 | 48 | 57 | 2792.4 | 47 | 52 | 160.4 | 50 | 56 | 131 | 52 | 281 | 43 | 57 | 241 | 289 | 695 | 59 | 212 | 509.2 | 126 | 127.4 | 140.2 | 53 | 56 | 1327.6 | 92.8 | 53 | 238.2 | 53 | 212 | 207.2 | 55 | 55 | 269 | 326 | 289.6 | 248 | 132 | 27 | 54 | 54 | 48 | 45 | 386.4 | 140 | 52 | 363 | 52 | 156 | 130.6 | 253 | 196 | 52 | 46 | 274.8 | 231 | 45 | 54 | 610 | 165 | 54 | 52 | 499 | 157 | 213.6 | 232 | 311.2 | 52 | 53 | 343 | 252 | 78 | 57 | 355 | 418.4 | 60 | 57 | 144.4 | 107 | 50 | 172 | 42 | 47 | 225 | 175 | 371 | 246 | 286 | 35 | 405 | 51 | 161 | 1386 | 156 | 208 | 234.4 | 232 | 1195.8 | 53 | 28 | 58 | 45 | 59 | 56 | 228 | 43 | 50 | 2522.4 | 207 | 295 | 46 | 27 | 203 | 54 | 55 | 165 | 57 | 57 | 55 | 260 | 127.8 | 308.8 | 88.6 | 57 | 323 | 40 | 119.8 | 47 | 44 | 38 | 48 | 35 | 56 | 1493.8 | 52 | 47 | 53 | 355.2 | 255 | 50 | 48 | 23 | 1423.8 | 205.4 | 320 | 56 | 48 | 501 | 50 | 184 | 360 | 88 | 173 | 155 | 161.8 | 44 | 44 | 54 | 54 | 52 | 53 | 44 | 55 | 85.2 | 59 | 266 | 723.8 | 51 | 238.8 | 150 | 57 | 50 | 47 | 2458 | 422.4 | 30 | 200 | 53 | 302 | 50 | 42 | 47 | 44 | 413.2 | 55 | 37 | 49 | 52 | 51 | 86 | 54 | 160 | 2154.8 | 53 | 1045.2 | 469 | 53
137 | 52 | 2530 | 205.6 | 57 | 1548 | 47 | 52 | 74 | 50 | 133.6 | 144.4 | 52 | 281 | 43 | 57 | 92 | 97.2 | 679 | 59 | 212 | 234 | 126 | 98.6 | 187 | 53 | 56 | 450 | 268 | 53 | 297 | 53 | 212 | 342 | 55 | 55 | 329 | 406 | 411 | 248 | 338.4 | 27 | 54 | 54 | 48 | 45 | 169.8 | 140 | 52 | 333.8 | 52 | 156 | 49 | 253 | 47 | 52 | 46 | 150 | 8552.2 | 45 | 54 | 618 | 93 | 54 | 52 | 318.6 | 161 | 429.8 | 232 | 169.2 | 60 | 53 | 257.2 | 128.4 | 190.8 | 57 | 355 | 300.8 | 60 | 57 | 49 | 59 | 50 | 172 | 42 | 63 | 154.6 | 68.6 | 371 | 246 | 230.4 | 77 | 283.8 | 51 | 161 | 1298 | 164 | 147.6 | 200 | 232 | 256 | 53 | 28 | 107.6 | 45 | 59 | 97.2 | 228 | 43 | 50 | 114.2 | 207 | 303 | 46 | 27 | 203 | 54 | 55 | 243 | 57 | 57 | 55 | 260 | 234 | 424.4 | 57 | 57 | 319.2 | 40 | 55 | 47 | 44 | 38 | 48 | 83 | 56 | 231 | 52 | 47 | 53 | 52 | 255 | 50 | 48 | 23 | 1191.8 | 243 | 356 | 56 | 48 | 699 | 93.2 | 119 | 9181.2 | 217.4 | 243 | 155 | 253 | 121.2 | 44 | 54 | 54 | 78 | 53 | 44 | 231 | 47 | 59 | 137 | 892 | 51 | 420.8 | 350 | 57 | 50 | 256 | 1589.2 | 244.8 | 251 | 200 | 53 | 460.4 | 50 | 42 | 47 | 44 | 378 | 55 | 37 | 49 | 52 | 51 | 86 | 54 | 160 | 4077.4 | 53 | 456 | 570 | 53
487.2 | 52 | 2470 | 245 | 57 | 1536 | 47 | 52 | 110 | 50 | 250 | 198 | 124.6 | 191.4 | 43 | 57 | 90.4 | 55 | 615 | 59 | 117.2 | 270 | 89.6 | 269 | 378 | 53 | 56 | 468 | 268 | 53 | 498.4 | 53 | 212 | 342 | 55 | 55 | 357 | 402 | 57 | 248 | 392 | 67.4 | 54 | 90 | 48 | 45 | 49 | 140 | 52 | 318 | 52 | 116 | 49 | 253 | 47 | 52 | 46 | 150 | 4809 | 45 | 54 | 572.4 | 45 | 54 | 52 | 348 | 293 | 526 | 158.4 | 48 | 132 | 53 | 200 | 46 | 266 | 245.8 | 412.2 | 76 | 60 | 57 | 49 | 86.6 | 50 | 172 | 42 | 47 | 49 | 42 | 179 | 995 | 294 | 636.2 | 196.4 | 67 | 97.4 | 1736 | 139 | 57 | 202 | 232 | 140.8 | 53 | 28 | 182 | 45 | 59 | 159 | 160.4 | 43 | 50 | 95 | 76.6 | 467.8 | 181 | 27 | 245 | 54 | 55 | 243 | 57 | 57 | 199.8 | 294 | 234 | 524 | 57 | 57 | 473.6 | 40 | 55 | 251 | 44 | 38 | 48 | 83 | 56 | 259 | 109.2 | 159 | 53 | 237.2 | 45 | 166.4 | 48 | 23 | 1258.2 | 243 | 217 | 56 | 196 | 555.4 | 266 | 79 | 1953.8 | 371 | 271.2 | 74.2 | 257.6 | 182 | 44 | 54 | 141.6 | 52 | 53 | 44 | 231 | 47 | 59 | 51 | 892 | 51 | 455 | 288.2 | 57 | 50 | 281 | 302 | 5415.6 | 251 | 200 | 53 | 245 | 102 | 42 | 47 | 44 | 438 | 55 | 37 | 49 | 52 | 51 | 86 | 54 | 57 | 277.6 | 53 | 396 | 476.6 | 53
873.4 | 52 | 2466 | 405 | 207.4 | 1030.4 | 82.8 | 52 | 254 | 50 | 250 | 218 | 535.6 | 57 | 43 | 57 | 156 | 55 | 635 | 59 | 54 | 190 | 35 | 269 | 378 | 53 | 56 | 1717.8 | 180.4 | 53 | 224 | 53 | 212 | 342 | 55 | 55 | 365 | 322 | 57 | 206.2 | 266 | 229 | 54 | 114 | 247.2 | 194.6 | 49 | 105.6 | 52 | 266 | 52 | 56 | 49 | 204.6 | 47 | 52 | 172.4 | 150 | 4757 | 45 | 54 | 516 | 45 | 54 | 52 | 456 | 338 | 574 | 48 | 48 | 152 | 53 | 200 | 46 | 278 | 289 | 364 | 39 | 60 | 57 | 49 | 116 | 50 | 97.6 | 42 | 47 | 49 | 42 | 179 | 1456 | 1585.8 | 2605.4 | 170 | 229 | 55 | 1605.4 | 53.2 | 57 | 262 | 232 | 112 | 53 | 28 | 182 | 172 | 59 | 159 | 59 | 43 | 50 | 2409.4 | 44 | 543 | 271 | 27 | 246.4 | 54 | 55 | 349 | 57 | 57 | 236 | 326 | 330 | 524 | 57 | 57 | 362 | 40 | 55 | 251 | 44 | 38 | 48 | 35 | 56 | 239 | 195 | 187 | 53 | 360 | 45 | 244 | 48 | 23 | 1287 | 55 | 195 | 56 | 233 | 568 | 266 | 103 | 173.4 | 217.4 | 201 | 54 | 409.4 | 7095.6 | 44 | 54 | 200 | 127 | 53 | 44 | 231 | 47 | 59 | 51 | 892 | 51 | 455 | 334.6 | 57 | 50 | 279 | 157.2 | 315 | 251 | 85.6 | 127.4 | 245 | 122 | 42 | 47 | 44 | 457 | 55 | 37 | 49 | 52 | 120 | 110 | 75.8 | 194.6 | 346 | 53 | 295.8 | 333.6 | 53
319.8 | 52 | 2430 | 445 | 245 | 248 | 226 | 52 | 868.4 | 50 | 250 | 230 | 2122 | 57 | 43 | 57 | 160 | 55 | 1996 | 59 | 54 | 230 | 35 | 269 | 248 | 53 | 56 | 289 | 49 | 53 | 256 | 53 | 84 | 286 | 163.6 | 55 | 261 | 250 | 57 | 242 | 182 | 229 | 54 | 114 | 449 | 232 | 49 | 54 | 52 | 344 | 52 | 56 | 49 | 236 | 47 | 52 | 204 | 170 | 4248.2 | 45 | 165 | 552 | 45 | 54 | 52 | 601.2 | 459 | 574 | 48 | 48 | 100 | 53 | 69.6 | 46 | 326 | 1878 | 968.6 | 39 | 60 | 57 | 132.6 | 244.4 | 219.2 | 48 | 42 | 47 | 49 | 42 | 48 | 381.2 | 224 | 2699.8 | 49 | 320 | 55 | 1412 | 62 | 57 | 262.4 | 127.6 | 72 | 134 | 28 | 182 | 172 | 59 | 159 | 59 | 43 | 50 | 706.6 | 44 | 535 | 334.6 | 27 | 154 | 54 | 55 | 310 | 57 | 57 | 397 | 126 | 394 | 213 | 57 | 158.6 | 362 | 126.8 | 55 | 251 | 44 | 78.8 | 48 | 35 | 56 | 255 | 375 | 235 | 252.6 | 396 | 45 | 244 | 48 | 23 | 3246.8 | 127.8 | 239 | 56 | 233 | 536 | 266 | 127 | 1129.6 | 202 | 261 | 54 | 438.6 | 2727.2 | 44 | 54 | 200 | 127 | 53 | 44 | 379 | 47 | 59 | 51 | 692 | 51 | 364.6 | 423 | 57 | 50 | 399 | 145 | 327 | 251 | 57 | 407 | 245 | 90 | 42 | 47 | 198 | 286.6 | 55 | 37 | 49 | 52 | 166 | 122 | 163 | 245 | 338.8 | 53 | 262 | 494.8 | 53
481 | 52 | 2382 | 366.2 | 245 | 264 | 226 | 52 | 1808 | 350.4 | 250 | 238 | 2122 | 57 | 43 | 57 | 160 | 55 | 805.2 | 59 | 54 | 307 | 35 | 269 | 248 | 130.4 | 56 | 282 | 49 | 142.4 | 382 | 53 | 52 | 274 | 236 | 134.2 | 245.2 | 291.2 | 57 | 242 | 101.6 | 229 | 54 | 122 | 449 | 232 | 49 | 54 | 52 | 396 | 52 | 56 | 49 | 236 | 47 | 52 | 204 | 218 | 646.6 | 45 | 235.8 | 977.4 | 45 | 54 | 52 | 639.8 | 827 | 574 | 48 | 48 | 92 | 53 | 37 | 46 | 228.4 | 2285 | 464.2 | 39 | 159 | 200.2 | 258 | 310 | 273 | 48 | 42 | 47 | 49 | 42 | 48 | 343 | 119 | 4469.8 | 1319.8 | 396 | 55 | 1412 | 62 | 57 | 276.8 | 112.4 | 72 | 253.6 | 187.2 | 82.8 | 172 | 59 | 76.6 | 59 | 43 | 50 | 155 | 44 | 508.6 | 430 | 27 | 154 | 54 | 55 | 154 | 57 | 57 | 404 | 218.8 | 217 | 146.6 | 57 | 184 | 362 | 257 | 55 | 251 | 44 | 242 | 136.2 | 35 | 56 | 327 | 375 | 864.4 | 423 | 384 | 45 | 244 | 48 | 23 | 3229.6 | 237 | 402.8 | 56 | 233 | 354.2 | 282 | 2791.8 | 739.6 | 262 | 1141.6 | 54 | 393 | 2664 | 44 | 54 | 200 | 154.2 | 139 | 44 | 273.4 | 47 | 140.6 | 51 | 392 | 51 | 92.2 | 303 | 57 | 50 | 869 | 147.4 | 351 | 118.4 | 57 | 449 | 169.8 | 90 | 42 | 47 | 198 | 446 | 223.8 | 37 | 49 | 52 | 166 | 86 | 163 | 299 | 334 | 53 | 345.2 | 534 | 53
429 | 52 | 789.2 | 48 | 245 | 240 | 226 | 52 | 1796 | 387 | 56 | 262 | 2122 | 57 | 43 | 57 | 160 | 55 | 731 | 59 | 54 | 225 | 35 | 115.4 | 133.4 | 182 | 56 | 372 | 49 | 202 | 419 | 53 | 52 | 274 | 236 | 154 | 300 | 433.4 | 57 | 163.2 | 48 | 229 | 54 | 114 | 437.8 | 266.8 | 49 | 54 | 120.8 | 380 | 52 | 56 | 119.8 | 121.4 | 47 | 52 | 204 | 276 | 257.4 | 45 | 292 | 1382.4 | 105 | 54 | 52 | 547 | 895 | 367 | 48 | 48 | 92 | 97.6 | 37 | 46 | 58 | 2274.8 | 458 | 39 | 1373 | 236 | 258 | 319 | 50 | 48 | 136.2 | 47 | 49 | 66.8 | 48 | 343 | 207.8 | 3089 | 49 | 576 | 55 | 2068 | 62 | 57 | 264 | 194 | 72 | 302 | 227 | 58 | 121.2 | 59 | 56 | 182 | 43 | 50 | 195 | 44 | 326.6 | 385 | 27 | 70 | 54 | 55 | 111.6 | 57 | 57 | 324.4 | 52 | 89 | 47 | 57 | 184 | 258.8 | 257 | 55 | 128.6 | 44 | 242 | 195 | 35 | 56 | 406.2 | 426.2 | 247 | 733.8 | 336 | 45 | 205.2 | 109.6 | 23 | 3347 | 237 | 436 | 56 | 159 | 349.8 | 93.2 | 92.2 | 316 | 262 | 558.6 | 54 | 373 | 2708.2 | 44 | 54 | 112.4 | 435 | 139 | 44 | 203 | 47 | 195 | 51 | 332 | 51 | 58 | 1064.8 | 57 | 50 | 314 | 173 | 317.8 | 2352 | 57 | 449 | 57 | 160 | 42 | 47 | 258 | 406 | 266 | 77 | 151.6 | 52 | 166 | 86 | 163 | 439 | 334 | 53 | 446 | 607.8 | 53
401 | 52 | 423 | 48 | 169.8 | 240 | 322 | 127.6 | 2262.4 | 387 | 56 | 266 | 2197.2 | 57 | 43 | 57 | 184 | 55 | 856 | 59 | 54 | 225 | 35 | 307.8 | 57 | 182 | 56 | 342 | 49 | 202 | 542.2 | 125 | 52 | 274 | 236 | 154 | 300 | 439 | 57 | 45 | 48 | 67.4 | 54 | 186 | 316.2 | 331.2 | 49 | 54 | 224 | 356 | 52 | 1370.6 | 226 | 45 | 203 | 52 | 77.6 | 276 | 261 | 45 | 333 | 1342.8 | 195 | 54 | 52 | 1668.4 | 887 | 369.4 | 48 | 48 | 92 | 276 | 37 | 158 | 58 | 2194 | 333 | 39 | 1443 | 236 | 132.6 | 325.2 | 50 | 48 | 199 | 47 | 49 | 166 | 48 | 331.8 | 2103.2 | 3112.2 | 49 | 588 | 55 | 1059.6 | 62 | 57 | 298 | 194 | 72 | 262 | 227 | 58 | 45 | 123 | 56 | 182 | 67 | 50 | 135 | 44 | 185 | 109.6 | 27 | 49 | 54 | 55 | 48 | 57 | 57 | 207 | 52 | 57 | 47 | 57 | 184 | 190 | 126.8 | 55 | 47 | 44 | 160.4 | 195 | 43.8 | 56 | 438 | 433.4 | 307 | 1044.6 | 336 | 45 | 50 | 241.2 | 23 | 3363 | 237 | 436 | 56 | 144 | 270.4 | 50 | 151 | 316 | 262 | 552.6 | 54 | 226.6 | 8788.6 | 44 | 54 | 54 | 335 | 139 | 44 | 197 | 47 | 195 | 51 | 363.2 | 51 | 58 | 1538.4 | 223.4 | 50 | 290 | 197 | 531 | 1910.2 | 57 | 239 | 57 | 160 | 42 | 47 | 258 | 2229 | 266 | 237 | 220 | 52 | 51 | 86 | 294.6 | 550.2 | 171.6 | 53 | 354 | 711 | 53
236 | 213.6 | 50 | 48 | 57 | 240 | 242.8 | 241 | 2628.8 | 204 | 56 | 54 | 2143.8 | 402 | 43 | 66 | 160 | 55 | 853 | 59 | 54 | 225 | 35 | 178.6 | 57 | 182 | 56 | 342 | 3303 | 202 | 538 | 143 | 52 | 274 | 199.8 | 217.4 | 220 | 439 | 57 | 45 | 48 | 27 | 75.2 | 979.2 | 161 | 219 | 49 | 171.6 | 224 | 356 | 211.2 | 183.2 | 226 | 45 | 261.4 | 2724.4 | 46 | 266 | 261 | 45 | 333 | 941.4 | 195 | 54 | 52 | 547 | 819.8 | 368.6 | 48 | 48 | 92 | 276 | 37 | 158 | 58 | 1151.2 | 333 | 39 | 1403.4 | 236 | 49 | 311.2 | 50 | 48 | 199 | 47 | 133 | 166 | 48 | 315 | 3976.4 | 3229 | 125.4 | 375 | 55 | 278 | 160.2 | 57 | 334 | 194 | 148 | 262 | 227 | 58 | 45 | 125.6 | 202 | 179.6 | 176.2 | 50 | 1903 | 44 | 185 | 46 | 27 | 49 | 54 | 55 | 48 | 57 | 57 | 207 | 52 | 57 | 47 | 57 | 82.4 | 190 | 40 | 55 | 47 | 44 | 38 | 195 | 46 | 56 | 390 | 407 | 322 | 423 | 336 | 45 | 68 | 398 | 23 | 1133.8 | 237 | 436 | 56 | 144 | 325 | 50 | 151 | 268.8 | 261 | 439 | 54 | 1589.2 | 300 | 44 | 54 | 54 | 295.8 | 104.6 | 44 | 174 | 47 | 195 | 51 | 495.6 | 51 | 58 | 1480 | 265 | 50 | 226 | 1253 | 489 | 143 | 204.8 | 53 | 57 | 160 | 42 | 47 | 336.4 | 2683 | 266 | 249 | 220 | 52 | 51 | 86 | 251 | 437 | 120.2 | 84 | 285.4 | 638.6 | 53
76.8 | 1211 | 50 | 48 | 103 | 240 | 207 | 326.2 | 1696 | 50 | 56 | 138 | 2764.6 | 827.2 | 168.6 | 1207.2 | 536.8 | 55 | 761.6 | 59 | 3073.4 | 185.4 | 35 | 738.4 | 57 | 104.6 | 56 | 342 | 3519 | 112.6 | 538 | 143 | 52 | 274 | 55 | 263 | 376.8 | 439 | 57 | 45 | 48 | 27 | 160 | 2299 | 115.8 | 149.4 | 260.4 | 250 | 224 | 530 | 251 | 268 | 226 | 45 | 339 | 2257 | 46 | 309.6 | 261 | 57 | 446 | 585 | 355.8 | 54 | 52 | 547 | 815 | 431 | 48 | 48 | 92 | 536.4 | 37 | 158 | 58 | 358 | 329.4 | 39 | 3255.2 | 164.4 | 49 | 156 | 50 | 48 | 199 | 47 | 259 | 166 | 48 | 315 | 230 | 8131.2 | 198 | 171 | 55 | 278 | 189 | 57 | 227.8 | 139.6 | 167 | 262 | 147.4 | 90.6 | 199 | 130 | 202 | 170 | 1356 | 50 | 3635 | 44 | 254.4 | 46 | 27 | 165 | 151.2 | 55 | 48 | 57 | 57 | 207 | 52 | 57 | 47 | 65.4 | 57 | 178 | 40 | 55 | 47 | 44 | 38 | 106.8 | 46 | 250 | 338 | 226.4 | 322 | 252.6 | 379 | 45 | 68 | 398 | 23 | 313 | 55 | 369.6 | 56 | 144 | 325 | 50 | 151 | 168 | 254 | 415 | 54 | 2514 | 300 | 44 | 54 | 54 | 139 | 53 | 44 | 174 | 47 | 113.4 | 51 | 501 | 51 | 58 | 1502.2 | 265 | 50 | 190 | 1280 | 493 | 143 | 96 | 53 | 57 | 116 | 42 | 47 | 369 | 2623 | 181.6 | 249 | 220 | 52 | 51 | 57.2 | 303.4 | 377 | 104 | 247.2 | 299 | 5705.6 | 53
37 | 314 | 277 | 1680.8 | 172 | 51 | 207 | 335.6 | 1077.6 | 50 | 56 | 264 | 2931 | 57 | 200 | 72 | 690 | 55 | 540 | 110.8 | 3247.8 | 195 | 35 | 213.2 | 57 | 53 | 56 | 318 | 3605.4 | 53 | 324 | 125 | 66 | 254 | 193 | 263 | 380 | 739.6 | 57 | 45 | 89.4 | 27 | 160 | 2299 | 48 | 45 | 7449.8 | 250 | 224 | 713.6 | 254 | 2331.2 | 370 | 45 | 339 | 1051 | 46 | 1717.2 | 261 | 322 | 446 | 634.8 | 456 | 54 | 52 | 547 | 2892.8 | 431 | 48 | 161 | 92 | 602 | 37 | 195.6 | 203 | 358 | 324 | 39 | 3698 | 57 | 49 | 165.6 | 50 | 48 | 104.8 | 47 | 413.8 | 91.6 | 48 | 315 | 2103.2 | 3087 | 359.6 | 51 | 55 | 52 | 210 | 208 | 3609.8 | 58 | 167 | 53 | 28 | 221 | 199 | 130 | 300.4 | 170 | 2961 | 3342 | 3637.8 | 44 | 393.2 | 46 | 58.6 | 194 | 216 | 55 | 48 | 57 | 314 | 207 | 52 | 57 | 47 | 102.6 | 127.8 | 178 | 40 | 55 | 47 | 44 | 38 | 48 | 113.2 | 250 | 214.8 | 154 | 297.8 | 210 | 551 | 45 | 50 | 336.4 | 23 | 1098.4 | 55 | 238 | 56 | 162.6 | 325 | 50 | 72.6 | 144 | 346.4 | 531 | 54 | 2482 | 300 | 5075.6 | 54 | 54 | 139 | 53 | 122.4 | 174 | 52 | 59 | 51 | 499 | 203 | 58 | 1691 | 265 | 50 | 270.8 | 1280 | 432.6 | 215 | 96 | 53 | 57 | 50 | 42 | 47 | 372 | 2620.2 | 55 | 249 | 208.8 | 52 | 51 | 74 | 382 | 97 | 104 | 288 | 275 | 522.8 | 53
37 | 366 | 277 | 2089 | 172 | 228.6 | 111 | 281 | 150 | 50 | 56 | 264 | 2855.8 | 57 | 200 | 72 | 637.6 | 97.2 | 559 | 260.4 | 3388.2 | 2030.6 | 35 | 243 | 57 | 139.4 | 56 | 282 | 3627 | 53 | 304 | 96.6 | 66 | 1777.2 | 165.4 | 270 | 364 | 176 | 125.4 | 45 | 255 | 27 | 185 | 2313 | 48 | 45 | 464 | 267.2 | 52 | 1023.8 | 266 | 4394.4 | 193 | 45 | 261 | 247 | 1214.8 | 519.8 | 439.2 | 402 | 446 | 516 | 366 | 54 | 52 | 524.6 | 4870.6 | 475.4 | 48 | 201.4 | 125 | 423.6 | 37 | 252 | 203 | 358 | 324 | 39 | 3558 | 57 | 49 | 148.8 | 50 | 48 | 42 | 47 | 413.8 | 42 | 240 | 315 | 3976.4 | 3087 | 492.8 | 51 | 139.8 | 52 | 294 | 208 | 2166.8 | 58 | 120 | 53 | 28 | 221 | 199 | 1654.2 | 325 | 170 | 2809.6 | 3342 | 1877.6 | 174.4 | 192.8 | 46 | 185 | 194 | 216 | 55 | 48 | 57 | 314 | 207 | 52 | 57 | 47 | 229 | 234 | 178 | 40 | 55 | 47 | 44 | 38 | 48 | 214 | 250 | 91 | 92.8 | 295 | 254 | 551 | 87 | 50 | 244 | 23 | 124 | 55 | 278.8 | 56 | 221 | 385 | 56.6 | 53 | 256 | 438.4 | 548 | 54 | 1565.2 | 131.2 | 57.2 | 54 | 96.4 | 139 | 53 | 240 | 174 | 72 | 103.4 | 51 | 417.8 | 241 | 58 | 1712.2 | 181.8 | 50 | 634.6 | 1368.8 | 342 | 323 | 96 | 71 | 57 | 50 | 42 | 47 | 566.4 | 600.2 | 55 | 97 | 72 | 52 | 51 | 110 | 263.8 | 97 | 164 | 288 | 254 | 621 | 1302.4
37 | 288.2 | 277 | 2186.2 | 342 | 482 | 47 | 305.6 | 150 | 50 | 56 | 264 | 2030.4 | 57 | 200 | 102.2 | 464 | 266 | 559 | 258 | 3483 | 3888.2 | 35 | 243 | 70 | 269 | 56 | 282 | 352 | 53 | 259.8 | 346 | 66 | 2796 | 55 | 263 | 360 | 176 | 300 | 45 | 255 | 137.4 | 221.4 | 1916.4 | 48 | 45 | 563.2 | 296.8 | 52 | 741 | 171.4 | 225.6 | 193 | 45 | 167.6 | 247 | 1994 | 541 | 320.4 | 402 | 400.8 | 574.8 | 1147.6 | 54 | 52 | 587 | 331.6 | 542 | 48 | 403.8 | 137 | 434.8 | 37 | 540 | 203 | 211 | 324 | 39 | 1058.8 | 57 | 49 | 1142 | 233 | 48 | 42 | 47 | 285 | 42 | 240 | 315 | 230 | 3087 | 516 | 51 | 161 | 52 | 178.8 | 208 | 524 | 58 | 44 | 53 | 28 | 221 | 199 | 2795 | 325 | 1144.8 | 2199 | 2085.2 | 168 | 207 | 2118.2 | 46 | 185 | 194 | 216 | 55 | 48 | 143.4 | 314 | 1137 | 93.6 | 57 | 47 | 229 | 347 | 178 | 40 | 168 | 47 | 44 | 83.6 | 48 | 1453.6 | 250 | 84 | 52 | 295 | 228 | 684 | 255 | 50 | 87.2 | 23 | 136 | 55 | 278.8 | 56 | 226.2 | 425 | 61 | 53 | 256 | 508 | 548 | 157.2 | 235.6 | 79 | 77 | 54 | 54 | 139 | 53 | 240 | 174 | 85.2 | 170 | 206 | 3843.4 | 241 | 58 | 931.2 | 1758.6 | 50 | 1897.4 | 1351 | 326 | 323 | 96 | 53 | 57 | 50 | 42 | 218 | 608 | 98 | 55 | 89 | 72 | 52 | 416 | 110 | 106.4 | 97 | 164 | 288 | 252 | 577 | 240
37 | 222.2 | 355.6 | 3611.8 | 250 | 494.2 | 47 | 1494 | 150 | 50 | 56 | 264 | 264 | 57 | 74.4 | 223 | 348 | 266 | 570 | 178.4 | 1575.6 | 172.8 | 35 | 243 | 1456.6 | 269 | 56 | 282 | 174.4 | 53 | 203 | 3497 | 130 | 2796 | 55 | 86 | 184 | 176 | 360 | 45 | 255 | 165 | 184.2 | 200 | 48 | 45 | 493 | 140 | 52 | 741 | 52 | 56 | 193 | 45 | 196 | 91 | 1994 | 509 | 261 | 410 | 333 | 496 | 247.6 | 54 | 52 | 587 | 458 | 518 | 48 | 465 | 105 | 231 | 37 | 540 | 242 | 211 | 324 | 105.4 | 132 | 57 | 49 | 1142 | 233 | 48 | 42 | 47 | 107 | 42 | 240 | 315 | 230 | 3087 | 516 | 51 | 161 | 52 | 150 | 208 | 520 | 58 | 44 | 53 | 42.8 | 270.6 | 45 | 2898 | 612.4 | 657.4 | 59 | 200 | 2104 | 207 | 4059.4 | 46 | 185 | 170.4 | 183.6 | 55 | 48 | 273 | 398.4 | 1247 | 260 | 57 | 47 | 229 | 347 | 892 | 40 | 232.8 | 47 | 44 | 152 | 48 | 214 | 133.6 | 84 | 52 | 215 | 195 | 724 | 255 | 50 | 48 | 23 | 208.6 | 55 | 222 | 56 | 136.4 | 468.8 | 77.4 | 53 | 224 | 495 | 507.2 | 226 | 304 | 79 | 189 | 54 | 54 | 155.8 | 53 | 240 | 174 | 238 | 170 | 206 | 2060.2 | 51 | 58 | 302.2 | 543 | 50 | 1689.4 | 1351 | 1896.6 | 355 | 96 | 481 | 57 | 50 | 63.2 | 195.2 | 481.8 | 103.6 | 55 | 84.2 | 94.2 | 52 | 416 | 758.6 | 54 | 222.6 | 128 | 206.4 | 116 | 553 | 240
37 | 530 | 50 | 618.2 | 193 | 489 | 47 | 2372 | 134 | 50 | 56 | 54 | 249 | 57 | 43 | 234.2 | 112 | 358 | 1874 | 59 | 114.4 | 100 | 35 | 123.8 | 2427.8 | 269 | 196.8 | 268 | 49 | 53 | 203 | 4142 | 226 | 1777.2 | 55 | 86 | 184 | 186 | 360 | 45 | 255 | 165 | 232 | 200 | 48 | 45 | 207.6 | 140 | 52 | 687.8 | 52 | 56 | 49 | 45 | 206.4 | 104.2 | 2000.4 | 250.8 | 682.2 | 362 | 333 | 464 | 55 | 54 | 52 | 587 | 491 | 482 | 48 | 465 | 97 | 225 | 37 | 540 | 242 | 211 | 324 | 353 | 2115 | 57 | 49 | 1142 | 233 | 147.2 | 42 | 47 | 220.6 | 158.8 | 240 | 926.2 | 1604.8 | 3087 | 412 | 51 | 139.8 | 52 | 87 | 57 | 520 | 127.6 | 44 | 53 | 65 | 214.6 | 70.4 | 1870.8 | 2450.6 | 170 | 59 | 200 | 5712.4 | 207 | 909.2 | 46 | 153.4 | 203 | 54 | 55 | 48 | 273 | 525 | 1247 | 260 | 192 | 47 | 197.4 | 347 | 526.4 | 40 | 323.6 | 47 | 44 | 209.6 | 48 | 214 | 56 | 90.8 | 307.2 | 195 | 172.2 | 493.8 | 255 | 50 | 48 | 23 | 255 | 55 | 181 | 56 | 118 | 6384.8 | 102 | 3540 | 171.2 | 452.2 | 434.6 | 226 | 304 | 1113 | 267 | 54 | 70 | 167 | 53 | 240 | 174 | 238 | 170 | 206 | 276.8 | 51 | 58 | 261 | 457 | 57.8 | 1608.6 | 1268.8 | 2417.4 | 407.6 | 69 | 909 | 57 | 50 | 148 | 180 | 553 | 185.2 | 55 | 81.8 | 49 | 52 | 324 | 1191 | 1428 | 273.2 | 104 | 71.6 | 55 | 492 | 240
37 | 849 | 50 | 210 | 57 | 400.2 | 47 | 2372 | 118.4 | 50 | 56 | 54 | 249 | 57 | 43 | 206.8 | 112 | 381 | 445 | 59 | 67 | 100 | 35 | 189.2 | 2498 | 269 | 232 | 934.8 | 49 | 53 | 252.6 | 289.6 | 226 | 249 | 206.8 | 100 | 184 | 274 | 222 | 248 | 173.4 | 165 | 236 | 200 | 48 | 45 | 218 | 88.4 | 52 | 516.4 | 52 | 56 | 49 | 45 | 149.4 | 139 | 841.2 | 254.8 | 629.4 | 325 | 333 | 1204.4 | 55 | 54 | 52 | 6739.2 | 458.6 | 457.2 | 48 | 465 | 97 | 225 | 94.2 | 334 | 242 | 276.4 | 324 | 390 | 2115 | 57 | 49 | 1142 | 233 | 172 | 42 | 47 | 315 | 212 | 203.4 | 506 | 349 | 3087 | 198 | 51 | 55 | 52 | 45 | 57 | 1137.8 | 277.6 | 44 | 53 | 65 | 182 | 172 | 549 | 2905 | 340 | 134 | 1562.8 | 3336.2 | 76.6 | 3475.2 | 46 | 27 | 245 | 54 | 55 | 48 | 289 | 641.4 | 1247 | 260 | 227.4 | 122.2 | 91.4 | 170 | 364.8 | 40 | 322 | 47 | 1249.2 | 296 | 48 | 46 | 56 | 118 | 2983 | 195 | 138.6 | 412 | 255 | 50 | 48 | 23 | 255 | 243 | 175 | 56 | 118 | 890.6 | 102 | 3645 | 101.6 | 429 | 269 | 226 | 292 | 2789.2 | 267 | 54 | 141.6 | 172.4 | 53 | 44 | 174 | 238 | 81.2 | 206 | 252 | 51 | 193.6 | 370.2 | 457 | 63 | 150 | 1180 | 7562.6 | 364 | 69 | 53 | 132.2 | 50 | 148 | 180 | 300.2 | 453 | 55 | 89 | 49 | 52 | 301 | 1191 | 1428 | 266 | 104 | 98.2 | 55 | 363 | 165.2
37 | 211 | 50 | 191.6 | 57 | 1475.4 | 47 | 2372 | 224.8 | 50 | 177.6 | 1260.2 | 249 | 57 | 43 | 57 | 112 | 212.2 | 454 | 59 | 87 | 1171 | 107.8 | 220.8 | 2498 | 140.2 | 232 | 1488.6 | 49 | 53 | 407 | 239.2 | 220.4 | 199 | 474 | 125.6 | 184 | 296 | 186 | 357 | 258 | 135.4 | 1347.6 | 200 | 48 | 157.2 | 238.8 | 66 | 52 | 280 | 52 | 96 | 49 | 45 | 449.6 | 139 | 62 | 2351.8 | 566.8 | 239.8 | 333 | 578 | 55 | 54 | 52 | 1850.4 | 412 | 457.2 | 48 | 221.8 | 97 | 225 | 1195.8 | 334 | 242 | 808.6 | 327.6 | 390 | 2115 | 57 | 49 | 1142 | 233 | 172 | 42 | 47 | 411 | 212 | 179 | 506 | 489 | 3112 | 198 | 51 | 55 | 178 | 45 | 57 | 713.6 | 361 | 44 | 53 | 65 | 182 | 172 | 424.6 | 2839.6 | 340 | 184 | 3576 | 3287 | 101.6 | 3668.8 | 136 | 27 | 308 | 54 | 55 | 48 | 289 | 835 | 1247 | 260 | 369 | 235 | 173 | 550.8 | 1481 | 40 | 141.8 | 47 | 139 | 204.8 | 48 | 54 | 56 | 118 | 2983 | 1776 | 549.6 | 304.8 | 87 | 50 | 48 | 23 | 255 | 243 | 147 | 56 | 85 | 803 | 102 | 3653 | 236.8 | 418 | 442.4 | 122.8 | 200.8 | 2737.8 | 267 | 54 | 240 | 146 | 53 | 44 | 174 | 271 | 59 | 51 | 252 | 64 | 284 | 600.6 | 457 | 123 | 5838 | 1180 | 2424.2 | 364 | 69 | 53 | 478 | 50 | 148 | 180 | 281 | 1305.4 | 55 | 746.6 | 49 | 52 | 301 | 1233 | 1428 | 250 | 104 | 438 | 55 | 363 | 53
37 | 127.8 | 50 | 405 | 57 | 267 | 47 | 2372 | 250 | 50 | 263 | 62 | 270.6 | 57 | 43 | 57 | 112 | 147 | 420 | 59 | 67 | 1810 | 126 | 226 | 1106.2 | 162 | 232 | 770.2 | 49 | 53 | 327 | 190 | 212 | 199 | 871.8 | 185 | 184 | 8393.6 | 186 | 1428 | 258 | 229 | 333.8 | 200 | 170.8 | 232 | 322 | 66 | 52 | 280 | 52 | 188 | 49 | 45 | 2008 | 139 | 188.4 | 3625.8 | 569.4 | 183 | 333 | 1745.6 | 55 | 54 | 52 | 729 | 412 | 417.4 | 195.2 | 161 | 97 | 225 | 277.8 | 339.6 | 242 | 1510.4 | 333 | 323.6 | 2214 | 57 | 49 | 1142 | 233 | 147.2 | 42 | 47 | 411 | 212 | 179 | 506 | 524 | 1454 | 233.2 | 51 | 55 | 178 | 45 | 57 | 325 | 361 | 44 | 53 | 65 | 82.8 | 172 | 248 | 2567 | 340 | 184 | 3576 | 1926.6 | 140 | 3524.4 | 271 | 27 | 277.2 | 54 | 55 | 48 | 57 | 586 | 1428 | 93.6 | 369 | 235 | 173 | 996.4 | 397 | 40 | 165 | 47 | 234.6 | 182 | 48 | 46 | 56 | 118 | 3043 | 2190 | 2165 | 368 | 45 | 50 | 48 | 23 | 139 | 385.8 | 140 | 56 | 233 | 720 | 1165.8 | 972.2 | 282.6 | 405 | 675 | 155 | 178 | 2708 | 954.2 | 54 | 240 | 93.8 | 53 | 49.2 | 174 | 110.2 | 59 | 180 | 252 | 64 | 284 | 634.2 | 457 | 135 | 150 | 1177.6 | 569.4 | 296.2 | 177.8 | 53 | 478 | 50 | 84.4 | 180 | 281 | 2584 | 55 | 89 | 49 | 52 | 393 | 1324.8 | 1428 | 260.4 | 185.2 | 166 | 55 | 331 | 53
47 | 99 | 50 | 448 | 94.6 | 267 | 47 | 1927 | 343.6 | 50 | 263 | 62 | 160 | 57 | 43 | 57 | 102.4 | 55 | 260 | 99 | 67 | 1810 | 126 | 202.2 | 80.4 | 208.4 | 644.4 | 637.8 | 49 | 172.2 | 307 | 214 | 144 | 199 | 258 | 192.2 | 184 | 287.6 | 186 | 357 | 132 | 229 | 466.6 | 205.8 | 562 | 232 | 322 | 66 | 52 | 280 | 52 | 196 | 103.4 | 98.2 | 2008 | 139 | 244.8 | 3765 | 456.4 | 183 | 336 | 1009.4 | 55 | 54 | 52 | 729 | 485.6 | 263 | 232 | 48 | 89 | 292.8 | 559 | 392.8 | 242 | 1434.2 | 333 | 150 | 627.6 | 57 | 49 | 147 | 233 | 48 | 42 | 47 | 281.4 | 132.2 | 179 | 506 | 548 | 501.6 | 394 | 51 | 55 | 178 | 45 | 57 | 325 | 361 | 44 | 53 | 65 | 58 | 95.8 | 248 | 3824.8 | 340 | 184 | 3576 | 1196.2 | 140 | 2909.8 | 271 | 27 | 154 | 54 | 55 | 48 | 57 | 355.6 | 1428 | 182 | 401 | 235 | 309 | 87.4 | 374.2 | 40 | 165 | 87.8 | 398 | 124.4 | 48 | 46 | 313.6 | 118 | 3103 | 2190 | 3135.4 | 368 | 45 | 166.4 | 48 | 23 | 139 | 381 | 140 | 56 | 260.2 | 714 | 177.6 | 284.4 | 5621.8 | 526 | 675 | 155 | 269.8 | 1642.4 | 448.6 | 195 | 240 | 89 | 53 | 57 | 188 | 77.2 | 59 | 266 | 252 | 208 | 284 | 607 | 1946.8 | 123 | 110 | 1238.2 | 127 | 206.8 | 205 | 53 | 470.2 | 64 | 42 | 180 | 281 | 2553 | 55 | 89 | 49 | 52 | 416 | 1368 | 1416 | 398 | 307 | 166 | 55 | 260.4 | 53
47 | 99 | 50 | 460 | 245 | 316.6 | 47 | 111 | 367 | 173.2 | 263 | 62 | 169 | 57 | 43 | 57 | 100 | 55 | 442.6 | 159 | 710.8 | 2975.2 | 107.8 | 161 | 85.8 | 223.8 | 179 | 1868.8 | 49 | 202 | 307 | 853.6 | 1547.2 | 199 | 256.8 | 1515.2 | 184 | 282 | 186 | 353.4 | 48 | 229 | 156 | 229 | 562 | 232 | 322 | 66 | 52 | 280 | 52 | 196 | 224 | 258.8 | 4505.6 | 139 | 258.2 | 3676.2 | 337 | 183 | 318 | 556.4 | 55 | 54 | 52 | 692.6 | 429 | 183 | 232 | 48 | 1371 | 338 | 357.8 | 454.8 | 242 | 1455 | 333 | 39 | 231 | 57 | 49 | 147 | 1383.2 | 48 | 42 | 47 | 115 | 79 | 100.4 | 353.2 | 379 | 585.2 | 474 | 216 | 55 | 178 | 45 | 57 | 329.2 | 187 | 44 | 53 | 65 | 58 | 45 | 293 | 1557 | 340 | 59 | 2307.2 | 1771.8 | 140 | 485 | 271 | 27 | 70 | 54 | 55 | 204 | 130.8 | 207.6 | 1428 | 162.8 | 540.2 | 235 | 247.8 | 189 | 443 | 213.6 | 165 | 251 | 398 | 78.8 | 48 | 37.2 | 56 | 149.8 | 185.2 | 2234.4 | 2203 | 368 | 45 | 244 | 48 | 23 | 252.4 | 381 | 140 | 56 | 242.6 | 588.2 | 228 | 93 | 75 | 526 | 675 | 155 | 343 | 44 | 87 | 195 | 152.4 | 89 | 53 | 57 | 328.8 | 85 | 59 | 266 | 252 | 208 | 238.8 | 451.8 | 1718.8 | 123 | 193.6 | 1285 | 187.4 | 30 | 193 | 77.8 | 489 | 2468 | 42 | 249.6 | 281 | 2362.4 | 55 | 144.2 | 49 | 172.4 | 416 | 2954.4 | 1398 | 694 | 2227 | 166 | 112.6 | 225 | 53
126.6 | 99 | 50 | 260 | 2043 | 391 | 51.4 | 165.6 | 367 | 204 | 224.2 | 62 | 245.8 | 57 | 43 | 57 | 100 | 55 | 439 | 159 | 3286 | 1774.6 | 35 | 157 | 93 | 197 | 179 | 2038 | 49 | 202 | 152.6 | 1280 | 2544 | 199 | 347 | 2314.8 | 256.8 | 312.4 | 6775.8 | 351 | 155.2 | 229 | 293.2 | 229 | 520.6 | 229.4 | 259.6 | 66 | 52 | 1801.6 | 52 | 116 | 224 | 268 | 4781.6 | 180 | 263 | 1636.8 | 386.2 | 183 | 318 | 401 | 45 | 54 | 52 | 547 | 429 | 183 | 48 | 48 | 57 | 397.6 | 200 | 447 | 242 | 1513.8 | 458 | 167 | 191.4 | 57 | 49 | 298.6 | 233 | 48 | 42 | 47 | 1386.6 | 217.4 | 104 | 266.6 | 334.6 | 594 | 460 | 252 | 55 | 52 | 73.8 | 57 | 332 | 187 | 101 | 202 | 149.4 | 58 | 45 | 286.4 | 181 | 340 | 59 | 219 | 45 | 140 | 367.4 | 271 | 27 | 49 | 54 | 55 | 243 | 325 | 190 | 2028.6 | 86 | 401.4 | 90.2 | 207 | 189 | 443 | 1463 | 193 | 251 | 375.4 | 242 | 195 | 35 | 56 | 437.4 | 214 | 645 | 2353 | 368 | 923 | 262 | 48 | 23 | 1206.2 | 381 | 80 | 56 | 233 | 489 | 228 | 93 | 51 | 526 | 126.2 | 114.6 | 343 | 72 | 87 | 195 | 130 | 776.6 | 67 | 71 | 364 | 85 | 59 | 266 | 1660.8 | 64 | 58 | 1228.8 | 443.8 | 123 | 319 | 1285 | 278 | 30 | 193 | 217 | 317 | 2468 | 42 | 1159 | 281 | 2429.4 | 55 | 227 | 49 | 172.4 | 807.6 | 3303 | 409.2 | 572.2 | 2227 | 166 | 160.6 | 325.4 | 53
246 | 139.4 | 50 | 63 | 2043 | 391 | 58 | 293.6 | 379.6 | 387 | 91.2 | 62 | 175 | 57 | 43 | 57 | 100 | 55 | 527 | 159 | 3302 | 1858 | 35 | 1259.4 | 245.8 | 197 | 179 | 2528.4 | 49 | 202 | 114 | 1280 | 2544 | 199 | 347 | 2295 | 275 | 403.4 | 2211 | 351 | 206.2 | 27 | 378 | 229 | 264.6 | 219 | 218 | 152.4 | 52 | 3323.2 | 52 | 96 | 224 | 422.8 | 3494 | 180 | 136.6 | 326 | 1301 | 183 | 297 | 401 | 75 | 54 | 52 | 547 | 405.6 | 183 | 48 | 48 | 57 | 567.2 | 167.4 | 447 | 242 | 1672.8 | 458 | 167 | 132 | 57 | 49 | 332 | 233 | 48 | 42 | 47 | 70.2 | 399 | 188 | 194 | 268 | 2520.2 | 460 | 396 | 55 | 118 | 231 | 57 | 324.2 | 295.8 | 139 | 202 | 276 | 58 | 106.6 | 353.2 | 181 | 340 | 59 | 244.6 | 620.6 | 140 | 3278 | 173.2 | 27 | 49 | 54 | 55 | 243 | 325 | 202 | 1432.4 | 86 | 439 | 377.2 | 198.6 | 188 | 443 | 257 | 193 | 251 | 285 | 242 | 195 | 86.6 | 56 | 491 | 250.2 | 231 | 278.2 | 368 | 2219 | 264.6 | 244 | 23 | 1468.6 | 384 | 40 | 56 | 163.6 | 6043.6 | 242 | 3484 | 51 | 496 | 92.8 | 54 | 343 | 211.6 | 182.2 | 203.4 | 175.2 | 550.4 | 118.6 | 92 | 865.6 | 85 | 59 | 223 | 252 | 64 | 58 | 1091.8 | 424 | 75 | 308.6 | 202 | 278 | 30 | 221.6 | 277 | 287 | 2468 | 42 | 1721 | 281 | 2457 | 223.8 | 665.4 | 49 | 52 | 1130.2 | 3291 | 162 | 501 | 2227 | 166 | 264.4 | 513.2 | 53
290.4 | 301 | 50 | 63 | 2043 | 391 | 1398.4 | 431 | 310 | 412.6 | 180 | 62 | 269.4 | 57 | 43 | 57 | 1349.2 | 55 | 527 | 166.2 | 3464 | 967 | 35 | 129 | 427 | 197 | 179 | 2558 | 244 | 321.2 | 174 | 1280 | 2544 | 187 | 347 | 2295 | 275 | 459 | 2211 | 171.6 | 303 | 70 | 378 | 229 | 48 | 219 | 218 | 254.8 | 52 | 280 | 171.4 | 565.8 | 115.2 | 319 | 1612.8 | 180 | 124.6 | 326 | 2861 | 84.6 | 283 | 353 | 235.2 | 54 | 52 | 1294.6 | 304 | 203 | 48 | 48 | 57 | 629.8 | 37 | 270.2 | 242 | 1087.6 | 458 | 167 | 132 | 57 | 49 | 313.4 | 208.8 | 288 | 42 | 1586.6 | 49 | 1588.8 | 188 | 194 | 256 | 2399.8 | 454.4 | 396 | 1561.4 | 162 | 294 | 57 | 42 | 562.2 | 283 | 202 | 276 | 73.6 | 199 | 380 | 181 | 340 | 59 | 347 | 2347.4 | 140 | 3215 | 205 | 27 | 74 | 118.8 | 55 | 243 | 325 | 214 | 1360 | 91.4 | 343 | 2403 | 193 | 158.6 | 408.6 | 40 | 193 | 251 | 134.6 | 160.4 | 195 | 224 | 172.4 | 1814 | 395 | 342.4 | 231 | 368 | 2219 | 236.2 | 244 | 23 | 1537 | 357.6 | 40 | 56 | 179 | 265 | 951.2 | 3582 | 51 | 451 | 240 | 54 | 319.4 | 300 | 206 | 217 | 269.6 | 285 | 153 | 92 | 611.8 | 85 | 59 | 51 | 252 | 64 | 58 | 2482 | 424 | 1117.4 | 306 | 312.4 | 490.8 | 30 | 336 | 257 | 277 | 544.8 | 42 | 1721 | 319.4 | 190.8 | 266 | 446.2 | 217.2 | 52 | 285 | 3186 | 359 | 342.8 | 2024 | 166 | 332 | 632 | 53
305.4 | 346.6 | 50 | 63 | 1892.6 | 391 | 58 | 500 | 274 | 355.2 | 180 | 62 | 441.2 | 191.4 | 137.2 | 57 | 1358.2 | 55 | 315.2 | 171 | 2828.2 | 373 | 35 | 129 | 336.4 | 197 | 1661.4 | 2558 | 244 | 351 | 174 | 1280 | 2544 | 184 | 347 | 2270.2 | 275 | 459 | 2223 | 45 | 303 | 818 | 378 | 167 | 48 | 149.4 | 379.6 | 318.8 | 52 | 269.6 | 251 | 2445 | 88 | 319 | 364 | 180 | 203 | 326 | 2931.8 | 1637.8 | 286.6 | 341 | 396 | 54 | 52 | 911.2 | 272 | 355.8 | 94.4 | 48 | 57 | 759.8 | 4996 | 226 | 317.2 | 386.8 | 458 | 115.8 | 132 | 57 | 49 | 301 | 159 | 288 | 199 | 2613 | 49 | 2307.6 | 188 | 5635.2 | 208 | 2259 | 562 | 225 | 193.4 | 162 | 294 | 57 | 42 | 323 | 920.2 | 202 | 276 | 84 | 199 | 422.8 | 181 | 340 | 52.6 | 347 | 45 | 149.6 | 3215 | 205 | 27 | 74 | 216 | 55 | 207.4 | 325 | 266 | 1250 | 95 | 335.4 | 2403 | 193 | 165 | 271 | 40 | 193 | 87.8 | 151 | 60.8 | 195 | 188 | 250 | 2722.2 | 293 | 370 | 334.2 | 368 | 2219 | 81 | 244 | 23 | 1570 | 348 | 40 | 56 | 179 | 265 | 590 | 3582 | 51 | 451 | 240 | 54 | 173 | 300 | 206 | 209 | 272 | 285 | 153 | 92 | 541.4 | 817 | 59 | 51 | 241 | 64 | 194.8 | 2482 | 424 | 1381 | 306 | 403.4 | 870 | 30 | 452 | 202.6 | 511.4 | 64 | 42 | 1605 | 473 | 159 | 1416.8 | 312.8 | 350 | 1755.8 | 285 | 4046.2 | 359 | 226 | 2024 | 206.8 | 310 | 632 | 53
246 | 542.2 | 50 | 63 | 1855 | 391 | 58 | 358.6 | 250 | 126.8 | 180 | 62 | 422 | 1476.4 | 200 | 57 | 529.2 | 55 | 185 | 201 | 285 | 336.2 | 35 | 1483.4 | 284 | 274.4 | 2032 | 1368.2 | 244 | 351 | 174 | 1280 | 2544 | 2221.6 | 166 | 1824.6 | 272.6 | 7221.6 | 2211 | 45 | 206.8 | 412.2 | 282.4 | 155 | 48 | 45 | 550 | 336 | 849.6 | 254 | 251 | 2445 | 88 | 319 | 286.4 | 187.2 | 203 | 326 | 2341 | 2189 | 263 | 270.4 | 396 | 54 | 52 | 535 | 255.4 | 467 | 48 | 161 | 85.8 | 602 | 984.2 | 198.8 | 439 | 217.2 | 505.6 | 39 | 132 | 57 | 208 | 632.4 | 159 | 288 | 199 | 2613 | 63.4 | 2168.8 | 188 | 205 | 208 | 2259 | 562 | 51 | 235.8 | 162 | 265.2 | 57 | 42 | 323 | 506.6 | 202 | 276 | 90 | 199 | 312.2 | 178.8 | 340 | 52.6 | 347 | 1150.2 | 152 | 3334 | 46 | 27 | 74 | 216 | 55 | 154 | 325 | 270 | 274.8 | 203 | 324 | 2353.8 | 256.2 | 165 | 247 | 442 | 193 | 63 | 1340.8 | 152 | 48 | 164 | 250 | 2485 | 220.6 | 370 | 468 | 409.2 | 2219 | 63 | 244 | 23 | 1440.8 | 348 | 196 | 56 | 179 | 238.6 | 231 | 3582 | 51 | 451 | 166.4 | 54 | 159.6 | 300 | 206 | 1343.6 | 288 | 128.2 | 153 | 131.2 | 668.6 | 1915 | 59 | 51 | 241 | 64 | 229 | 2482 | 424 | 1381 | 140.2 | 514 | 117 | 30 | 481 | 153 | 325 | 332.4 | 42 | 1605 | 473 | 619.8 | 2184 | 456 | 233 | 3550.8 | 5567.4 | 3385 | 350.2 | 226 | 872 | 370 | 285.8 | 597.4 | 53
107 | 428 | 50 | 1287.6 | 776.2 | 5621.6 | 58 | 255 | 250 | 50 | 539.6 | 62 | 623.8 | 601 | 200 | 57 | 723 | 55 | 171 | 171 | 285 | 264 | 35 | 1826 | 207.6 | 210 | 2032 | 575 | 244 | 351 | 174 | 1318.6 | 2544 | 2746 | 166 | 244 | 271 | 403.4 | 2471.6 | 45 | 107.4 | 27 | 234.8 | 225.8 | 48 | 45 | 2767.2 | 336 | 475.6 | 254 | 251 | 2460 | 229.6 | 295.6 | 2710 | 192 | 163.8 | 326 | 331.8 | 2309 | 285.6 | 218 | 390 | 54 | 52 | 535 | 189 | 509.6 | 2952 | 161 | 93 | 423.6 | 2407.4 | 192 | 465 | 129 | 577 | 39 | 186.4 | 57 | 291.6 | 2158 | 99 | 387.2 | 199 | 1586.6 | 121 | 2121.8 | 226.4 | 205 | 208 | 672.6 | 669.2 | 51 | 241 | 52 | 66 | 57 | 68.2 | 233.2 | 191.2 | 202 | 77 | 94 | 137.4 | 211 | 170 | 340 | 59 | 1539.2 | 45 | 516.2 | 356 | 46 | 58.6 | 152.6 | 216 | 55 | 154 | 325 | 250 | 207 | 203 | 344 | 2147.2 | 2990 | 235.8 | 211 | 844 | 193 | 47 | 2134 | 152 | 48 | 164 | 250 | 2485 | 112 | 347.8 | 422.4 | 574 | 2219 | 63 | 126.4 | 23 | 1464 | 348 | 315 | 56 | 179 | 133 | 231 | 111.8 | 118.2 | 451 | 56 | 54 | 66 | 255.8 | 202 | 198 | 296 | 89 | 67 | 292 | 203 | 1917.2 | 59 | 51 | 628.8 | 64 | 229 | 2482 | 424 | 1382.6 | 193 | 514 | 117 | 102 | 481 | 153 | 226 | 1346 | 42 | 1578.4 | 617 | 1043 | 2099.6 | 456 | 233 | 284 | 285 | 2736.4 | 360 | 226 | 104 | 370 | 252 | 416 | 277.2
147 | 336 | 50 | 2104 | 91 | 304 | 58 | 223.6 | 250 | 70.8 | 947.2 | 62 | 725.4 | 501 | 200 | 57 | 723 | 181.6 | 150 | 171 | 339.8 | 349.8 | 282 | 1832 | 163.2 | 1922.8 | 2137.6 | 575 | 127 | 231.8 | 174 | 1473 | 2544 | 2746 | 707.8 | 680 | 341.4 | 320 | 2299 | 45 | 59 | 27 | 195.8 | 155 | 48 | 45 | 4757.4 | 122.8 | 337.2 | 347.4 | 211.2 | 2678.2 | 289.4 | 209.8 | 3272 | 217.8 | 1400.6 | 326 | 774 | 2309 | 376 | 218 | 366 | 54 | 52 | 535 | 189 | 538 | 4309.2 | 161 | 90 | 248.6 | 2417 | 315.6 | 495 | 239.8 | 577 | 39 | 268 | 201.6 | 417 | 2167 | 119 | 412 | 199 | 47 | 1478.8 | 1450 | 380 | 205 | 208 | 1625 | 750.6 | 51 | 223.4 | 178 | 45 | 177.8 | 300.2 | 263 | 63.2 | 148 | 77 | 126.6 | 45 | 175 | 170 | 509 | 59 | 347 | 1803.6 | 893.4 | 343 | 46 | 185 | 205 | 216 | 55 | 154 | 325 | 250 | 207 | 203 | 439.2 | 527.6 | 3046.4 | 342 | 206.6 | 40 | 193 | 1296.2 | 2134 | 152 | 48 | 368 | 211.2 | 1207 | 318.8 | 319 | 354 | 582 | 59 | 63 | 48 | 23 | 1531.8 | 267.6 | 457 | 56 | 193.4 | 133 | 125 | 53 | 163 | 605 | 138.8 | 54 | 180 | 127 | 1290.4 | 198 | 272 | 89 | 67 | 400.4 | 203 | 1964.2 | 59 | 51 | 372 | 64 | 285.6 | 2482 | 1412.8 | 1381.2 | 2717.8 | 450.8 | 121 | 210 | 366.6 | 73 | 192 | 1816.8 | 84.4 | 617 | 617 | 129 | 1973 | 451.2 | 233 | 324 | 285 | 2233.6 | 241.8 | 218.8 | 192.2 | 370 | 332 | 416 | 380.8
1991 | 243 | 50 | 2104 | 239 | 304 | 58 | 126 | 205.6 | 1703 | 240 | 58.8 | 642 | 456.2 | 105.8 | 57 | 616.2 | 266 | 145.6 | 250.6 | 1998.8 | 407 | 256.4 | 1832 | 345.4 | 2351 | 725.6 | 575 | 49 | 220 | 211 | 1473 | 2544 | 1217.8 | 166 | 1334 | 982.8 | 554 | 1489 | 88.2 | 889.8 | 27 | 103 | 155 | 48 | 45 | 695.4 | 54 | 268 | 374 | 52 | 2703 | 387 | 118 | 3272 | 300 | 89 | 326 | 229.4 | 2309 | 352 | 263.6 | 205.2 | 54 | 52 | 535 | 189 | 438 | 2952 | 161 | 1482 | 53 | 2429 | 410 | 481.8 | 169 | 577 | 475.6 | 292 | 385 | 417 | 2238.6 | 119 | 412 | 42 | 47 | 2314 | 1782.8 | 380 | 802.2 | 208 | 6584 | 689.4 | 51 | 164 | 178 | 45 | 208 | 385 | 187 | 80 | 3313.4 | 77 | 257 | 45 | 128.2 | 101.6 | 509 | 59 | 435.6 | 1472.2 | 165 | 319 | 46 | 185 | 205 | 54 | 55 | 69.2 | 325 | 292.2 | 207 | 251 | 443 | 143 | 3138.4 | 342 | 200 | 40 | 193 | 47 | 2134 | 83.6 | 48 | 392 | 56 | 362.2 | 455.2 | 549.4 | 268.8 | 594.8 | 59 | 63 | 48 | 23 | 1400 | 294.4 | 397 | 56 | 251 | 238.6 | 205 | 53 | 163 | 605 | 263 | 54 | 180 | 2279.2 | 319.2 | 198 | 272 | 432.8 | 67 | 516 | 203 | 2117 | 59 | 175 | 372 | 1942.4 | 105.2 | 2482 | 1701.6 | 1376 | 2205 | 435 | 127 | 210 | 229.2 | 221 | 192 | 2573 | 148 | 1957.2 | 463.4 | 169.4 | 822.2 | 444 | 96.2 | 324 | 385 | 199 | 163 | 214 | 251 | 370 | 352 | 416 | 1523.8
2450 | 1212 | 50 | 2104 | 287 | 304 | 82 | 130 | 176 | 3304 | 234.8 | 222 | 779.8 | 256.8 | 43 | 57 | 387.6 | 289 | 476 | 370 | 3673.6 | 381.4 | 154 | 670.4 | 522 | 2273.6 | 355 | 575 | 224.2 | 202 | 437 | 2706 | 2544 | 1140.6 | 166 | 1360.8 | 447 | 566.8 | 1603 | 117 | 557.2 | 27 | 103 | 225.8 | 57 | 45 | 564.2 | 54 | 268 | 374 | 52 | 823.8 | 265 | 118 | 8151.6 | 589.6 | 89 | 326 | 319 | 1798.6 | 316 | 332 | 165 | 54 | 52 | 535 | 189 | 449.2 | 2952 | 161 | 88 | 53 | 1529.8 | 466 | 280 | 204.4 | 577 | 967.8 | 328 | 385 | 132.6 | 1972.8 | 119 | 387.2 | 42 | 47 | 2314 | 275 | 371 | 478.8 | 339 | 3045.2 | 695 | 51 | 192 | 178 | 45 | 208 | 385 | 172 | 80 | 3332 | 47.4 | 257 | 45 | 262 | 6024 | 509 | 59 | 466 | 321 | 165 | 303 | 46 | 185 | 266.6 | 54 | 55 | 48 | 325 | 1138.8 | 207 | 281.6 | 443 | 131 | 3164.6 | 342 | 207.2 | 40 | 193 | 120.2 | 1401.6 | 38 | 48 | 392 | 56 | 1517.8 | 266 | 547 | 141 | 678 | 213 | 63 | 48 | 23 | 1360.8 | 348 | 302.6 | 56 | 1440.8 | 305.6 | 92.2 | 53 | 163 | 605 | 263 | 54 | 273.6 | 4419.4 | 224 | 198 | 272 | 748.6 | 67 | 516 | 1178.6 | 2183 | 140.6 | 206 | 378.2 | 427.2 | 71 | 2540.4 | 1868 | 321.6 | 2205 | 591.2 | 127 | 230 | 202 | 263 | 192 | 2573 | 148 | 3709.4 | 425 | 415 | 55 | 2154.2 | 62 | 324 | 785 | 199 | 183.2 | 214 | 162.8 | 206.8 | 127 | 418.2 | 2010.4
3460.6 | 303 | 50 | 879.4 | 219 | 304 | 287.6 | 126 | 176 | 888 | 235.8 | 280.8 | 991.6 | 176 | 43 | 57 | 193 | 381 | 297 | 382 | 865.8 | 444 | 951.2 | 469.4 | 363 | 2222 | 1645.6 | 563.8 | 332.8 | 202 | 377 | 1473 | 2555 | 669.8 | 190 | 1361.8 | 447 | 533 | 1619 | 2102.6 | 266 | 109.8 | 103 | 163 | 63 | 45 | 485 | 60.6 | 96 | 374 | 52 | 354 | 194.2 | 118 | 699 | 300 | 89 | 389.6 | 319 | 241 | 248.2 | 332 | 93 | 54 | 52 | 535 | 189 | 431 | 48 | 222.2 | 88 | 53 | 1112.8 | 494.8 | 500.2 | 600.4 | 577 | 178 | 362.2 | 385 | 58.6 | 122 | 128 | 288 | 42 | 98.2 | 2454.8 | 583.4 | 371 | 517 | 339 | 3045.2 | 695 | 51 | 1315.2 | 223.2 | 45 | 208 | 358.8 | 172 | 80 | 3440 | 40 | 257 | 45 | 262 | 346.6 | 509 | 168.8 | 459.8 | 321 | 165 | 303 | 46 | 153.4 | 284 | 54 | 55 | 48 | 325 | 3826 | 207 | 169 | 3747 | 388.6 | 3091.8 | 342 | 200 | 40 | 355 | 169 | 229 | 182 | 48 | 392 | 56 | 346.6 | 290 | 569.2 | 141 | 506 | 335 | 75 | 48 | 23 | 1785 | 356.4 | 251 | 56 | 2234 | 468 | 64 | 134.2 | 51 | 605 | 263 | 54 | 251.4 | 225 | 224 | 253.2 | 319.2 | 61 | 67 | 359.2 | 240 | 382 | 195 | 206 | 403 | 51 | 71 | 2921.4 | 1868 | 107.2 | 2294.6 | 246 | 240.6 | 158 | 2229 | 263 | 342.4 | 2639 | 148 | 4180.8 | 281 | 395.2 | 55 | 3573 | 1187.4 | 324 | 1199.6 | 199 | 264 | 214 | 147.2 | 232 | 117 | 427 | 2369.6
1069 | 303 | 50 | 60 | 379.4 | 304 | 330.8 | 126 | 176 | 2067 | 171.4 | 463.2 | 538 | 176 | 43 | 57 | 193 | 338.8 | 82 | 937 | 2021 | 477.6 | 552.6 | 529 | 206 | 595.6 | 249.4 | 2771.2 | 376 | 202 | 334.2 | 1296.8 | 2555 | 281.8 | 153.8 | 1293.8 | 479 | 533 | 1710.2 | 2113 | 339 | 165 | 103 | 661 | 63 | 45 | 389 | 65 | 77.4 | 334 | 52 | 226.8 | 212 | 106 | 59 | 300 | 120.6 | 432 | 229.4 | 241 | 203 | 332 | 55 | 54 | 52 | 717 | 189 | 2275.4 | 48 | 465 | 88 | 53 | 49 | 438.2 | 418.8 | 210.4 | 701.2 | 902.2 | 485.6 | 421 | 61 | 122 | 112 | 288 | 42 | 175 | 1612.8 | 610 | 217.4 | 517 | 339 | 1700.2 | 493 | 51 | 826 | 291 | 45 | 87.2 | 211.6 | 272 | 80 | 3440 | 40 | 257 | 45 | 184.4 | 497 | 414.8 | 226 | 421.8 | 382.8 | 165 | 429 | 46 | 27 | 227.4 | 54 | 55 | 48 | 339 | 3790 | 207 | 169 | 3873.2 | 320.8 | 1473.4 | 165 | 200 | 40 | 355 | 169 | 229 | 182 | 48 | 324.8 | 56 | 833 | 236.2 | 663.2 | 141 | 523 | 355 | 87 | 48 | 23 | 1338.6 | 362 | 251 | 56 | 2291.6 | 468 | 64 | 242 | 51 | 1063 | 263 | 155 | 183 | 335 | 224 | 336 | 406.8 | 52 | 67 | 286 | 226 | 366.8 | 195 | 206 | 403 | 51 | 98.2 | 2942 | 1868 | 201 | 755.6 | 246 | 240.6 | 30 | 2229 | 107.8 | 380 | 2418.6 | 63.2 | 3238 | 281 | 412 | 55 | 3573 | 49 | 324 | 2028.8 | 199 | 264 | 214 | 176 | 1517 | 160.6 | 427 | 3907
207 | 319 | 50 | 48 | 117 | 481.6 | 242 | 126 | 176 | 2067 | 127 | 466 | 529 | 176 | 43 | 57 | 347 | 170 | 54 | 1024 | 3665 | 888.6 | 433.6 | 595.2 | 206 | 297 | 179 | 2836 | 157 | 202 | 163 | 567.4 | 1059.8 | 337 | 267 | 1289 | 339 | 443.8 | 1468.8 | 2113 | 465 | 167.6 | 103 | 2214.2 | 63 | 57 | 389 | 65 | 83.8 | 334 | 52 | 142 | 243 | 98.2 | 59 | 105 | 250.2 | 432 | 207 | 392.4 | 203 | 240.8 | 55 | 54 | 52 | 642 | 189 | 2287 | 2733 | 6163 | 88 | 53 | 114.2 | 388.6 | 280 | 166.6 | 776.8 | 3369.4 | 583.8 | 241.8 | 61 | 195.6 | 112 | 331.2 | 42 | 175 | 309 | 610 | 179 | 517 | 444 | 1600 | 493 | 51 | 360 | 291 | 45 | 57 | 42 | 297 | 137 | 188 | 40 | 126.6 | 1326.6 | 68 | 620 | 376 | 351 | 466 | 162 | 295.4 | 3131.4 | 46 | 27 | 223 | 54 | 55 | 48 | 396.6 | 3790 | 207 | 169 | 4012.8 | 328 | 421 | 165 | 200 | 40 | 322.6 | 169 | 393.8 | 182 | 48 | 308 | 56 | 820.4 | 357 | 671 | 141 | 490.2 | 355 | 63 | 48 | 23 | 1419 | 546.8 | 251 | 56 | 2330 | 687 | 64 | 242 | 51 | 451 | 149.6 | 258.2 | 183 | 800.6 | 80 | 360.8 | 436 | 52 | 67 | 1079.2 | 5572.8 | 206.2 | 195 | 82 | 403 | 51 | 207 | 2942 | 1757 | 201 | 369.4 | 246 | 143.2 | 30 | 2229 | 192.6 | 461.6 | 1417 | 42 | 1376.4 | 281 | 473.2 | 55 | 3573 | 49 | 324 | 1629.2 | 199 | 273 | 214 | 2215.4 | 1527.4 | 335 | 496 | 3907
1880.2 | 210.4 | 408 | 48 | 208 | 273 | 213.6 | 126 | 176 | 2139 | 253.8 | 322 | 306.2 | 176 | 43 | 86 | 347 | 101 | 65 | 1001.8 | 4376.8 | 2475 | 832.2 | 562.8 | 57 | 297 | 179 | 4176.4 | 157 | 202 | 356 | 116.2 | 109 | 1278.6 | 291 | 1219.6 | 256.6 | 310 | 2366.6 | 2113 | 465 | 178 | 103 | 2243 | 63 | 59.6 | 402 | 65 | 112 | 370 | 52 | 142 | 324.6 | 93 | 56.6 | 52 | 204 | 2651.4 | 260 | 511.8 | 203 | 218 | 47 | 54 | 52 | 582 | 282.6 | 2287 | 2333.6 | 460 | 88 | 53 | 212 | 457 | 280 | 207.2 | 775 | 3469 | 617.4 | 263.6 | 61 | 250 | 112 | 360 | 42 | 175 | 1695.8 | 610 | 48 | 548.6 | 384.8 | 251 | 493 | 84 | 352.8 | 179 | 45 | 57 | 42 | 442.4 | 175 | 188 | 35.2 | 94 | 45 | 68 | 4488.8 | 376 | 204.6 | 538 | 737.6 | 328 | 3460 | 226 | 27 | 286 | 54 | 55 | 48 | 627 | 2945.4 | 207 | 169 | 3963.6 | 328 | 413 | 429.4 | 200 | 40 | 193 | 169 | 322 | 182 | 48 | 338.6 | 56 | 1100.6 | 4002.6 | 671 | 160 | 263 | 1271.8 | 235.4 | 48 | 23 | 571 | 1415.2 | 2255 | 56 | 1536.8 | 6293.4 | 337.6 | 242 | 51 | 451 | 173 | 327 | 183 | 591.8 | 44 | 394 | 554 | 52 | 74 | 2258.6 | 425.4 | 168 | 113.4 | 51 | 403 | 165 | 387.8 | 3287.8 | 601.8 | 201 | 410 | 251.2 | 1881.8 | 30 | 57 | 203 | 245 | 966.2 | 42 | 163 | 281 | 369.2 | 55 | 3573 | 49 | 324 | 166 | 199 | 186 | 214 | 2253 | 289 | 335 | 2035.6 | 2717.2
2335 | 210.4 | 408 | 48 | 172 | 273 | 143 | 314.4 | 176 | 2146.2 | 334 | 196 | 311 | 176 | 43 | 86 | 354.2 | 55 | 125 | 1073 | 3992.6 | 2430 | 35 | 345.6 | 57 | 297 | 179 | 2836 | 49 | 202 | 356 | 1594.6 | 155 | 851 | 305.2 | 1279.2 | 236 | 310 | 2373 | 526.6 | 132 | 95.2 | 103 | 4587.2 | 63 | 58 | 402 | 2015.4 | 52 | 394 | 52 | 142 | 387.8 | 93 | 105.2 | 52 | 204 | 4133.8 | 1715.8 | 201 | 404.8 | 1369.2 | 45 | 54 | 52 | 582 | 306 | 2287 | 4705.2 | 358 | 88 | 53 | 212 | 377 | 287.8 | 184 | 775 | 3444.2 | 698.4 | 688.2 | 61 | 226 | 112 | 2343 | 42 | 175 | 1181.4 | 389 | 48 | 454 | 366 | 251 | 493 | 216 | 268 | 179 | 45 | 57 | 42 | 560.8 | 187 | 221 | 28 | 94 | 45 | 91.2 | 5079.6 | 352 | 168 | 1331.2 | 2464.4 | 328 | 3460 | 271 | 27 | 174 | 54 | 55 | 126 | 1816.8 | 200 | 207 | 169 | 622 | 250.4 | 413 | 170 | 200 | 213.6 | 241 | 169 | 322 | 38 | 48 | 365 | 56 | 954.2 | 2147.8 | 671 | 306.8 | 239 | 157 | 444.4 | 48 | 1357.4 | 419 | 2705 | 2756 | 56 | 347 | 348.8 | 406 | 300.8 | 51 | 451 | 173 | 286.6 | 329.4 | 520.4 | 44 | 448.4 | 2304.6 | 52 | 88 | 2256 | 582.6 | 168 | 59 | 51 | 496.6 | 241 | 449 | 3770.2 | 313 | 143.8 | 410 | 267 | 2366 | 70 | 57 | 302.2 | 169.8 | 122.8 | 42 | 163 | 768.4 | 283.6 | 55 | 2743.4 | 49 | 324 | 166 | 199 | 186 | 214 | 3789 | 289 | 335 | 2305.8 | 1924
2434 | 247.8 | 408 | 1132 | 172 | 526 | 47 | 339 | 241.4 | 2105 | 334 | 196 | 311 | 324 | 43 | 86 | 347 | 55 | 180 | 1065.8 | 4761 | 2259.6 | 137.6 | 286 | 282.4 | 346.6 | 105.2 | 757.6 | 49 | 760 | 356 | 1969 | 63 | 409 | 176.6 | 1304 | 159.2 | 302.4 | 2373 | 330.6 | 48 | 80.4 | 103 | 4205 | 140.6 | 242.4 | 1417.2 | 2140.6 | 52 | 1541.2 | 67 | 56 | 418.8 | 117 | 263.2 | 52 | 172.4 | 418.6 | 1736.2 | 201 | 606.6 | 1657 | 135 | 54 | 52 | 432.8 | 306 | 700.6 | 5286 | 245.6 | 52 | 53 | 212 | 90.8 | 319 | 594.2 | 221.6 | 2744.8 | 623 | 2295 | 56.2 | 47 | 112 | 2343 | 42 | 175 | 2330 | 286 | 48 | 454 | 250 | 251 | 493 | 216 | 268 | 179 | 108 | 57 | 42 | 513 | 235 | 232 | 28 | 94 | 172 | 205 | 3120 | 352 | 118 | 2529 | 162 | 412 | 3577.6 | 271 | 27 | 174 | 179 | 55 | 243 | 2552 | 200 | 207 | 169 | 714.6 | 320 | 413 | 57 | 200 | 1463 | 241.8 | 169 | 322 | 216.2 | 48 | 354 | 1167.8 | 757 | 263 | 671 | 1179.6 | 52 | 205 | 1904.6 | 48 | 2247 | 422 | 2579.6 | 2758.8 | 56 | 436 | 254 | 406 | 165 | 107 | 1762.6 | 591.6 | 226 | 353 | 644.4 | 44 | 576.4 | 3749.6 | 52 | 53 | 2099 | 653 | 168 | 59 | 51 | 559 | 241 | 857.8 | 3869.6 | 313 | 102.8 | 424.4 | 359 | 2523.2 | 30 | 57 | 327 | 57 | 456.2 | 42 | 174 | 1151.8 | 350.6 | 55 | 1248 | 49 | 1555.2 | 354 | 199 | 204.6 | 214 | 4197 | 313 | 225 | 2280 | 237
2288 | 278 | 408 | 2958 | 1215 | 437.2 | 238 | 289 | 372.2 | 2135.8 | 334 | 196 | 311 | 324 | 43 | 86 | 347 | 55 | 180 | 1061 | 4954.8 | 2266 | 155 | 299 | 389.8 | 918.2 | 56 | 862 | 49 | 1776 | 356 | 1969 | 63 | 2392 | 55 | 1304 | 108 | 2007 | 2373 | 530 | 144.8 | 1382 | 139 | 2268 | 381.2 | 419 | 432 | 2147 | 52 | 2342 | 67 | 56 | 1183.2 | 93 | 293 | 52 | 46 | 665.6 | 2619 | 201 | 466.2 | 1653.4 | 195 | 90 | 52 | 400 | 282.6 | 6113.8 | 5286 | 179.8 | 52 | 53 | 229.4 | 46 | 319 | 1363 | 56 | 277.6 | 763 | 2295 | 49 | 241 | 168.4 | 2343 | 46.8 | 175 | 2318 | 360.4 | 48 | 454 | 102 | 251 | 493 | 348 | 193.6 | 179 | 150 | 57 | 42 | 513 | 137.6 | 53 | 147.4 | 94 | 172 | 360 | 2915 | 352 | 43 | 2529 | 162 | 337.6 | 1231.2 | 271 | 27 | 174 | 179 | 55 | 327.8 | 2491.8 | 235.2 | 207 | 169 | 487 | 614 | 413 | 57 | 303.2 | 257 | 225 | 169 | 239.6 | 257 | 48 | 342 | 325.6 | 309.2 | 263 | 671 | 279 | 52 | 205 | 2885 | 48 | 2247 | 422 | 2542 | 1267 | 56 | 436 | 248 | 404.8 | 165 | 1070.8 | 1762.6 | 498 | 122.8 | 353 | 139 | 44 | 400 | 172 | 52 | 53 | 1702.4 | 630 | 168 | 59 | 223 | 506.6 | 89 | 1266.6 | 4247 | 733.6 | 170 | 464.6 | 489.8 | 8279.6 | 30 | 57 | 327 | 57 | 840.4 | 42 | 81.2 | 569.4 | 253.8 | 55 | 244 | 49 | 5456.4 | 285 | 199 | 186 | 214 | 2498.2 | 333 | 2411.4 | 1096.4 | 905.4
2312 | 399.2 | 408 | 3000 | 106 | 304 | 226 | 454 | 176 | 2259 | 1118.4 | 196 | 311 | 339.6 | 43 | 77 | 350.2 | 55 | 180 | 394.6 | 4177.6 | 375 | 155 | 299 | 361 | 2512.8 | 56 | 830.6 | 49 | 1776 | 240.2 | 1969 | 95 | 2392 | 55 | 3080.8 | 108 | 2062.6 | 786.6 | 530 | 169 | 242 | 163 | 2371.2 | 665 | 419 | 402 | 2147 | 52 | 2235.6 | 67 | 56 | 2237 | 66.6 | 293 | 52 | 46 | 704 | 2544 | 201 | 1519 | 1648 | 275.4 | 114 | 52 | 400 | 189 | 304 | 4866.6 | 112.6 | 52 | 53 | 272.4 | 46 | 375.2 | 204 | 56 | 280.4 | 833.8 | 2295 | 54.6 | 241 | 202.4 | 2343 | 54 | 175 | 2306 | 410 | 48 | 454 | 102 | 251 | 585.8 | 414 | 144 | 52 | 150 | 57 | 42 | 443.4 | 1179.8 | 2150 | 227 | 94 | 172 | 300 | 2915 | 366.4 | 43 | 2521 | 162 | 305 | 625 | 649.8 | 27 | 75.6 | 179 | 55 | 349 | 2426.2 | 288 | 207 | 169 | 451 | 614 | 444.6 | 57 | 1443 | 40 | 225 | 169 | 158.4 | 257 | 77.4 | 294 | 194 | 182 | 83 | 671 | 433.2 | 52 | 145 | 2846.2 | 48 | 2247 | 446 | 2136.4 | 265 | 56 | 533.4 | 244 | 316.6 | 151 | 809.2 | 451 | 534.8 | 54 | 453 | 139 | 44 | 396 | 162.4 | 52 | 53 | 238 | 560.6 | 168 | 1116.8 | 266 | 388 | 51 | 358.6 | 2123 | 1154.2 | 170 | 417 | 4501.4 | 2751.6 | 251 | 57 | 302.2 | 57 | 1542.4 | 42 | 58 | 758.2 | 413 | 55 | 272.8 | 264.4 | 324 | 285 | 331 | 426.6 | 214 | 2110 | 289 | 3040.6 | 427 | 237
1648 | 500.6 | 420 | 2988 | 237.2 | 366.4 | 226 | 454 | 176 | 1862.4 | 1169 | 199.2 | 311 | 363 | 43 | 71 | 440.4 | 55 | 180 | 228 | 3032.2 | 398 | 178.8 | 295 | 361 | 2917.6 | 56 | 908.8 | 49 | 1776 | 2424.8 | 497 | 223 | 2377 | 55 | 3713.4 | 133.6 | 2146 | 330 | 411.8 | 169 | 242 | 258.2 | 706.6 | 687 | 1805 | 402 | 280.2 | 316 | 2316 | 186.6 | 56 | 2268.2 | 76 | 47 | 52 | 46 | 704 | 2476 | 201 | 1519 | 1648 | 396 | 114 | 52 | 400 | 189 | 1063.6 | 5931.2 | 95.8 | 52 | 215 | 378.6 | 46 | 1437.4 | 204 | 56 | 491 | 763 | 2344.6 | 66 | 241 | 197 | 756.6 | 1872 | 175 | 1869.4 | 410 | 48 | 454 | 102 | 356.8 | 609 | 318 | 144 | 52 | 150 | 57 | 42 | 230.2 | 296 | 3042.8 | 227 | 92.8 | 213.6 | 300 | 2899 | 379.6 | 43 | 2124.4 | 162 | 302.6 | 625 | 1039 | 27 | 102 | 179 | 55 | 349 | 1665.4 | 288 | 207 | 326.4 | 435.8 | 614 | 571 | 82.4 | 372 | 40 | 1426.2 | 171.8 | 283 | 53 | 195 | 273 | 194 | 254 | 83 | 671 | 1250.4 | 52 | 175.8 | 1670.6 | 202 | 2259 | 368.6 | 6083.6 | 679.8 | 6233.4 | 537 | 376 | 1250.8 | 53 | 400.8 | 451 | 682 | 54 | 379.8 | 179.4 | 44 | 422.2 | 160 | 208.8 | 53 | 238 | 494.8 | 168 | 222.8 | 266 | 294.4 | 51 | 223 | 2123 | 313 | 170 | 445.2 | 2504 | 2391.8 | 251 | 142.8 | 246.2 | 57 | 2504 | 84.4 | 58 | 745 | 348.8 | 55 | 316 | 331 | 324 | 285 | 783.6 | 518.2 | 216 | 2110 | 289 | 3142 | 427 | 237
377.6 | 583 | 475.8 | 3266.8 | 273.2 | 467 | 226 | 1421.8 | 176 | 349.2 | 1169 | 158.4 | 311 | 363 | 43 | 71 | 716.2 | 55 | 80 | 228 | 3515 | 407 | 244.6 | 3622.8 | 248 | 2108 | 56 | 1302 | 49 | 1776 | 680.4 | 197 | 223 | 2383 | 324 | 55 | 236 | 2146 | 330 | 292.4 | 144.8 | 242 | 520.8 | 206.6 | 521.4 | 2596.2 | 402 | 349 | 1372 | 1246.6 | 3757 | 56 | 2276 | 204.8 | 177 | 52 | 46 | 704 | 1644.4 | 201 | 1506.6 | 1644.8 | 306 | 114 | 52 | 400 | 189 | 683.8 | 469 | 160.6 | 52 | 524.6 | 369 | 46 | 581 | 86.4 | 56 | 491 | 967.8 | 436 | 78 | 241 | 197 | 369 | 3533 | 175 | 223 | 410 | 48 | 447.4 | 102 | 462.4 | 609 | 87 | 144 | 118 | 45 | 57 | 42 | 203 | 1098.2 | 2623 | 227 | 277.2 | 199 | 257.2 | 2875 | 1502.8 | 43 | 700.4 | 162 | 280 | 599 | 245 | 27 | 102 | 179 | 55 | 132.8 | 626.8 | 288 | 207 | 368 | 574 | 442.8 | 571 | 184 | 395.8 | 40 | 225 | 208 | 228.4 | 53 | 195 | 259 | 194 | 44 | 83 | 604.4 | 573 | 95 | 223 | 140 | 202 | 1862.2 | 293 | 601 | 432.2 | 78.4 | 582.6 | 4131.2 | 136.6 | 53 | 251.2 | 451 | 679.8 | 54 | 272.4 | 1275.6 | 44 | 437 | 531.2 | 1279.4 | 104.6 | 238 | 354 | 168 | 434 | 266 | 236.4 | 339 | 223 | 2123 | 313 | 541.2 | 547.6 | 2615 | 2453 | 271 | 200 | 669 | 57 | 2504 | 148 | 58 | 1191.8 | 226.4 | 112.6 | 2085 | 422.8 | 252 | 294 | 586 | 623 | 224 | 1390 | 331.4 | 3142 | 427 | 237
298 | 626.2 | 493 | 988 | 915.2 | 531 | 118.6 | 265 | 176 | 428.2 | 1254.8 | 90 | 311 | 1785 | 43 | 71 | 695 | 55 | 116 | 228 | 5081.8 | 384 | 1259.8 | 4570.8 | 57 | 1711.4 | 56 | 3279.2 | 49 | 1627 | 273 | 190 | 223 | 805.6 | 186 | 55 | 236 | 2146 | 330 | 217.2 | 48 | 80.4 | 716.6 | 1103 | 240.8 | 2489.8 | 402 | 349 | 1372 | 603 | 3757 | 56 | 1879.4 | 464.8 | 177 | 52 | 46 | 2484.8 | 615 | 209 | 1488 | 488.8 | 246 | 304.4 | 52 | 400 | 189 | 292 | 469 | 614.8 | 52 | 602 | 376.2 | 46 | 581 | 57 | 56 | 465.4 | 1252 | 423 | 78 | 124.6 | 157 | 457.4 | 227 | 175 | 223 | 356.8 | 201.6 | 451.8 | 102 | 427 | 570.8 | 51 | 144 | 162 | 45 | 208 | 42 | 203 | 2236.4 | 510.4 | 187.2 | 324 | 199 | 193 | 2875 | 2296 | 43 | 2542.4 | 302.6 | 280 | 462 | 270.6 | 27 | 108.6 | 239 | 55 | 48 | 400 | 217.6 | 315.6 | 368 | 608 | 467.6 | 524.6 | 219.4 | 642.6 | 45.2 | 225 | 176 | 184.6 | 53 | 195 | 286.2 | 194 | 44 | 255 | 548 | 689.4 | 267 | 223 | 140 | 202 | 83 | 293 | 601 | 1663 | 86 | 404.2 | 2253.6 | 61 | 53 | 1052.2 | 1762.6 | 637 | 54 | 292 | 1334 | 44 | 437 | 902.4 | 320 | 139 | 140.4 | 360.8 | 168 | 389.6 | 180 | 243 | 51 | 217.8 | 1332.2 | 313 | 912.4 | 419.6 | 2804 | 3321.2 | 409 | 200 | 2455 | 57 | 1512.4 | 148 | 58 | 425 | 107 | 966.4 | 2473.6 | 424 | 204 | 294 | 293 | 613.4 | 224 | 277 | 497 | 691.4 | 418.6 | 603.6
2944 | 966.4 | 481 | 3156 | 710.8 | 475 | 47 | 265 | 176 | 305 | 1312 | 90 | 423.8 | 587 | 43 | 71 | 687 | 55 | 140 | 59 | 4987 | 292 | 77 | 248 | 57 | 125 | 57.8 | 3284 | 49 | 1700.8 | 237 | 405.8 | 223 | 409 | 186 | 196.6 | 210.4 | 1238.8 | 330 | 239 | 48 | 40 | 303.8 | 735.2 | 164 | 2812.2 | 394.8 | 349 | 1544.4 | 603 | 3757 | 76 | 293 | 657 | 125 | 52 | 46 | 3712 | 607.8 | 209 | 1488 | 248 | 342 | 1066 | 52 | 1399.6 | 189 | 322 | 285 | 2266 | 52 | 602 | 302.6 | 252 | 624.6 | 57 | 56 | 363 | 516 | 423 | 287 | 47 | 157 | 507 | 223 | 175 | 265 | 286 | 240 | 454 | 102 | 497.8 | 446 | 51 | 144 | 162 | 45 | 208 | 42 | 203 | 2143.6 | 95.8 | 28 | 324 | 199 | 193 | 2875 | 2397.4 | 43 | 3776 | 430 | 280 | 462 | 203.8 | 27 | 1416 | 215 | 55 | 48 | 400 | 67 | 433.2 | 368 | 604.2 | 459 | 423.4 | 361 | 505 | 53 | 241.8 | 339.2 | 380.6 | 53 | 165.6 | 7211 | 194 | 44 | 884.2 | 544.4 | 654 | 267 | 187 | 466.2 | 202 | 83 | 293 | 544.6 | 378 | 86 | 120 | 376 | 61 | 1126 | 2252 | 451 | 526.8 | 54 | 292 | 2885 | 44 | 421 | 200 | 148 | 139 | 155.2 | 354 | 1308.6 | 323 | 51 | 243 | 92.8 | 210 | 199.2 | 313 | 165.2 | 336 | 2797.6 | 590.8 | 298.4 | 200 | 3757.2 | 57 | 114 | 148 | 1966 | 578.6 | 107 | 3019.6 | 2459 | 312.4 | 204 | 294 | 293 | 349.2 | 224 | 277 | 497 | 79.4 | 611.4 | 970.2
2928 | 2438.8 | 481 | 3156 | 349 | 447 | 47 | 265 | 176 | 195.2 | 1312 | 90 | 499 | 587 | 43 | 71 | 602.4 | 55 | 291.6 | 59 | 5118.8 | 292 | 77 | 254 | 57 | 132.2 | 59.6 | 3282.6 | 49 | 244.8 | 237 | 483 | 95 | 409 | 186 | 232 | 108 | 606.2 | 330 | 236.4 | 48 | 40 | 232 | 286 | 70 | 2513 | 465.2 | 290.8 | 1856.6 | 603 | 4896.4 | 156 | 293 | 657 | 47 | 52 | 46 | 3712 | 597 | 210 | 1488 | 236 | 165 | 1126 | 52 | 2066 | 189 | 439 | 868.4 | 2266 | 52 | 276 | 262 | 252 | 690 | 57 | 56 | 301.6 | 516 | 423 | 287 | 47 | 144 | 507 | 54 | 175 | 433 | 210 | 240 | 1376 | 102 | 436 | 492 | 51 | 144 | 162 | 45 | 208 | 42 | 203 | 2119.6 | 99 | 28 | 696.8 | 673.6 | 193 | 2891.2 | 2965.2 | 43 | 3776 | 430 | 280 | 478.2 | 1361.8 | 27 | 258 | 215 | 55 | 48 | 400 | 67 | 501 | 284.8 | 589 | 529.8 | 306.6 | 335.6 | 467.8 | 53 | 253 | 796.4 | 477.8 | 258 | 48 | 242.6 | 194 | 44 | 3226.8 | 611 | 823.8 | 365.4 | 163 | 1771 | 48 | 59 | 409 | 422.2 | 308.8 | 86 | 120 | 376 | 61 | 1423.4 | 2252 | 830.4 | 438 | 54 | 298 | 2885 | 44 | 381.8 | 200 | 148 | 139 | 312 | 426 | 157 | 323 | 51 | 243 | 136 | 210 | 311 | 5188 | 162 | 473 | 2120 | 613 | 210 | 171.4 | 4140 | 57 | 180 | 63.2 | 3235.8 | 562.4 | 159.2 | 2140 | 2459 | 258 | 204 | 294 | 391.8 | 170 | 224 | 598.2 | 554.6 | 98 | 795.8 | 259
2938 | 2294.6 | 481 | 2994 | 349 | 459 | 47 | 265 | 642.4 | 122 | 488.8 | 379.6 | 499 | 595.8 | 43 | 71 | 572.2 | 55 | 586.8 | 59 | 5211 | 286.6 | 77 | 258 | 57 | 137 | 56 | 823.6 | 49 | 320 | 1387.2 | 485.8 | 52 | 309.2 | 288.8 | 232 | 112 | 495 | 332.8 | 226 | 213.6 | 40 | 232 | 286 | 1314 | 2513 | 578 | 342 | 1649 | 563.4 | 179 | 156 | 293 | 462.6 | 47 | 52 | 46 | 3712 | 1117 | 225.6 | 1488 | 236 | 165 | 1650.4 | 52 | 2066 | 189 | 513.4 | 3238 | 2274 | 52 | 186.8 | 238 | 252 | 510.6 | 126.6 | 56 | 302 | 510.8 | 423 | 245.2 | 47 | 50 | 507 | 61.2 | 298 | 433 | 219.8 | 344.8 | 915 | 102 | 266 | 662 | 56.6 | 123 | 52 | 45 | 208 | 42 | 203 | 1723 | 99 | 28 | 2436 | 1326.6 | 193 | 2864 | 2662.6 | 43 | 3694.8 | 430 | 44 | 489 | 2155 | 27 | 452.6 | 215 | 55 | 48 | 400 | 67 | 501 | 194 | 589 | 459 | 301.8 | 234 | 319 | 455 | 253 | 1212.8 | 407 | 1579.8 | 48 | 209 | 387.2 | 182 | 3471 | 605.8 | 950.4 | 431 | 163 | 1771 | 48 | 23 | 409 | 271 | 176 | 946 | 120 | 48 | 61 | 53 | 2252 | 2348 | 438 | 54 | 302 | 2664 | 44 | 329 | 942.4 | 220 | 53 | 312 | 1219.2 | 309.8 | 323 | 51 | 267 | 1722.4 | 210 | 318.2 | 5192.4 | 904.4 | 508.4 | 521 | 603.8 | 210 | 57 | 4136 | 57 | 189.6 | 42 | 3227 | 501 | 269 | 2168.4 | 1149.2 | 846 | 204 | 294 | 433 | 188.6 | 327 | 555.2 | 963 | 98 | 832 | 431.2
2978 | 2381 | 383.4 | 2491.4 | 349 | 459 | 47 | 265 | 1108.8 | 122 | 280.8 | 743 | 582.2 | 2232 | 43 | 71 | 525 | 55 | 493.6 | 59 | 1584 | 283 | 77 | 305.8 | 57 | 137 | 56 | 559.2 | 205 | 338 | 237 | 632 | 52 | 362 | 519 | 232 | 440 | 1026.6 | 381.6 | 226 | 255 | 147.8 | 232 | 311.8 | 48 | 2513 | 805 | 402 | 1649 | 410.2 | 5677.4 | 156 | 434.6 | 258 | 476.4 | 52 | 46 | 1745.8 | 3197 | 232 | 1545.6 | 236 | 161 | 1126 | 52 | 2066 | 235.8 | 563 | 3262 | 2314 | 52 | 53 | 238 | 252 | 1495.8 | 173 | 56 | 287.6 | 453 | 423 | 78 | 47 | 50 | 383 | 90 | 298 | 519.8 | 224 | 294.2 | 454 | 296.2 | 336.8 | 565.2 | 65 | 1051.8 | 52 | 45 | 57 | 42 | 203 | 159 | 99 | 28 | 2436 | 45 | 193 | 2889.2 | 498 | 43 | 1687.8 | 490 | 44 | 489 | 2744.8 | 27 | 615 | 279.8 | 55 | 48 | 400 | 67 | 464.8 | 194 | 4055.2 | 637.4 | 261.8 | 234 | 319 | 865 | 253 | 380 | 374.6 | 417 | 48 | 1448.6 | 258.4 | 182 | 3262 | 598 | 369 | 259 | 331 | 1771 | 48 | 23 | 409 | 271 | 224.8 | 523.2 | 120 | 48 | 61 | 193 | 2242.4 | 2471.2 | 438 | 54 | 302 | 1653.4 | 44 | 329 | 853.4 | 1013.2 | 53 | 333.2 | 2530.2 | 348 | 323 | 51 | 264.4 | 2119 | 1436.4 | 537 | 343.8 | 537.2 | 515.6 | 407.6 | 573.6 | 102 | 57 | 2753 | 132.2 | 192 | 42 | 3227 | 501 | 321.4 | 2375.4 | 276 | 268 | 204 | 1537.8 | 468.4 | 254 | 327 | 574 | 2298.2 | 98 | 573.8 | 446
2946 | 2381 | 327 | 481 | 1996.6 | 447 | 56.6 | 265 | 176 | 122 | 261.6 | 449.6 | 594.2 | 3172 | 43 | 68.2 | 525 | 181.6 | 422 | 59 | 298.4 | 283 | 77 | 458.4 | 57 | 137 | 56 | 565.4 | 244 | 338 | 453.4 | 622.2 | 52 | 109 | 519 | 161.2 | 476 | 458.8 | 418 | 1978 | 350 | 165 | 237.6 | 415 | 48 | 2510.4 | 805 | 5455 | 1614.6 | 404.4 | 591.8 | 96 | 467.8 | 258 | 905.8 | 52 | 46 | 498.6 | 3197 | 232 | 1956.6 | 48 | 145 | 1126 | 52 | 2066 | 306 | 563 | 3262 | 323 | 52 | 53 | 238 | 128.4 | 2263 | 173 | 138.8 | 355.8 | 388.8 | 530.4 | 49 | 47 | 50 | 383 | 90 | 298 | 453 | 294.8 | 179 | 923.4 | 405.2 | 266 | 541 | 65 | 635.8 | 52 | 45 | 57 | 599.4 | 203 | 159 | 99 | 28 | 2501.2 | 45 | 193 | 2990 | 464.2 | 43 | 431 | 595.8 | 44 | 2913.8 | 2155 | 27 | 491 | 377 | 55 | 48 | 394.4 | 65 | 2026.6 | 107.6 | 6840 | 787.8 | 253 | 92.4 | 319 | 73 | 253 | 2156.8 | 329.4 | 345 | 48 | 303.2 | 194 | 182 | 2506.8 | 603.2 | 309 | 216 | 373 | 1444.8 | 48 | 23 | 362.6 | 271 | 298 | 105 | 216 | 48 | 138.2 | 228 | 2240 | 2502 | 520.8 | 54 | 347.6 | 218.8 | 44 | 379 | 617 | 2203 | 53 | 418 | 2508 | 348 | 323 | 51 | 3806.4 | 2119 | 210 | 1651.6 | 357 | 182 | 482 | 1036 | 315.2 | 130 | 57 | 2457.6 | 245 | 100 | 42 | 1319 | 424.2 | 400 | 535.8 | 276 | 268 | 218.4 | 294 | 864.4 | 248 | 327 | 550 | 2238 | 182 | 635.4 | 472.4
2937.2 | 794.6 | 327 | 481 | 2221.4 | 447 | 142.2 | 265 | 176 | 122 | 259 | 1677 | 495.4 | 3172 | 43 | 57 | 347 | 289 | 335.2 | 59 | 270.8 | 283 | 77 | 501 | 57 | 1454.6 | 68 | 961.4 | 463 | 628.6 | 329 | 475 | 52 | 109 | 519 | 55 | 476 | 294 | 418 | 2451.4 | 480.8 | 165 | 246 | 415 | 70 | 2799.2 | 729.8 | 532 | 2604.6 | 286 | 951.6 | 56 | 459 | 1262 | 47 | 52 | 46 | 2507.2 | 3217.4 | 1016.2 | 3543 | 48 | 145 | 875.6 | 52 | 1769.2 | 306 | 375 | 2681.2 | 343.4 | 52 | 53 | 238 | 46 | 2468 | 173 | 263 | 299 | 468 | 1121.6 | 49 | 47 | 50 | 383 | 2166 | 418 | 320.4 | 385.6 | 179 | 2801 | 400 | 336.8 | 541 | 65 | 175 | 52 | 45 | 57 | 2209 | 203 | 178 | 99 | 28 | 2599 | 73.8 | 193 | 356 | 317 | 43 | 446.2 | 1192.8 | 44 | 3520 | 1361.8 | 27 | 491 | 258 | 55 | 48 | 386 | 225.8 | 4522.2 | 86 | 6347 | 699.6 | 253 | 57 | 319 | 69 | 310.6 | 2499 | 296.8 | 53 | 48 | 366 | 271.6 | 277.4 | 166 | 651 | 219 | 117.6 | 373 | 217.6 | 48 | 23 | 174 | 383.8 | 298 | 133 | 286.8 | 48 | 292.6 | 228 | 938.2 | 2122.6 | 503 | 134.8 | 416 | 310 | 44 | 454 | 626.6 | 2174.2 | 53 | 261.2 | 2814.6 | 348 | 323 | 144 | 2029.2 | 3025 | 296.6 | 473 | 523.4 | 182 | 544.8 | 684 | 485.8 | 92.6 | 57 | 2490 | 245 | 1190.6 | 42 | 47 | 1542.4 | 400 | 621 | 276 | 268 | 276 | 409 | 474.4 | 248 | 285.8 | 495.2 | 2238 | 3086 | 598.6 | 549.8
3054 | 340.4 | 327 | 581.8 | 1959 | 792.6 | 259 | 211 | 176 | 122 | 394.6 | 1719 | 745.4 | 57 | 43 | 57 | 347 | 381 | 185.6 | 258 | 772.2 | 283 | 77 | 531.4 | 57 | 266 | 71 | 2570.6 | 463 | 859.2 | 515.8 | 475 | 52 | 109 | 357.6 | 55 | 536 | 296 | 411.6 | 2451.4 | 429.2 | 165 | 240.2 | 535 | 136 | 2500 | 666.2 | 420.8 | 6445.6 | 227 | 172 | 56 | 3953 | 1148.8 | 47 | 52 | 46 | 3818 | 236 | 1579 | 3543 | 139.2 | 145 | 54 | 52 | 779.6 | 306 | 451.8 | 48 | 425 | 52 | 53 | 507.4 | 46 | 2468 | 57 | 263 | 291 | 468 | 602 | 49 | 47 | 50 | 383 | 2958 | 527.2 | 324.8 | 426 | 74.2 | 2789.8 | 280 | 761 | 359.4 | 65 | 169.4 | 52 | 45 | 57 | 2329 | 203 | 254 | 1404 | 631 | 2599 | 141 | 214.4 | 528.8 | 317 | 204.6 | 524 | 2928.4 | 44 | 3525.6 | 172 | 153.4 | 408.4 | 261.6 | 55 | 48 | 386 | 268 | 2262 | 86 | 6268.4 | 778.8 | 301 | 57 | 319 | 83 | 786.4 | 2499 | 378.8 | 53 | 48 | 378 | 388 | 329 | 166 | 540 | 339 | 52 | 373 | 334 | 48 | 960.2 | 161.6 | 497.8 | 298 | 133 | 216 | 48 | 963.4 | 228 | 514.6 | 605 | 503 | 189.4 | 1283.6 | 310 | 54 | 454 | 629 | 2167 | 53 | 222 | 4188.4 | 271.6 | 404.6 | 206 | 1739.4 | 3232.2 | 365 | 474.8 | 565 | 254 | 413.8 | 332 | 222 | 143 | 57 | 2322 | 245 | 73.2 | 42 | 47 | 413 | 1745.2 | 627 | 276 | 268 | 1469.8 | 409 | 361 | 248 | 224 | 217 | 2238 | 3088.4 | 2565 | 441.6
3028.8 | 254 | 327 | 629.2 | 2230.2 | 1965 | 355 | 175 | 246.2 | 122 | 477 | 1887 | 2467 | 57 | 200 | 57 | 347 | 381 | 179 | 258 | 622.6 | 328 | 149 | 657.8 | 57 | 290 | 143.4 | 2957 | 341.2 | 438 | 538.4 | 415 | 52 | 109 | 55 | 55 | 172 | 296 | 294.8 | 2416 | 179 | 54.6 | 217 | 585 | 48 | 2500 | 676.4 | 3649 | 7031 | 227 | 172 | 56 | 3971 | 1158 | 1002.8 | 247 | 46 | 3807.8 | 236 | 1739 | 3279.8 | 162 | 167 | 54 | 52 | 624 | 7054.4 | 463.4 | 48 | 425 | 52 | 53 | 534 | 113.2 | 5120.8 | 86.4 | 263 | 251 | 468 | 602 | 49 | 47 | 50 | 450 | 2856 | 500 | 389 | 2477.8 | 48 | 2773 | 276 | 194 | 279 | 65 | 97.4 | 52 | 45 | 57 | 2523.8 | 184.4 | 254 | 99 | 28 | 810.2 | 1733.4 | 455.2 | 559.2 | 317 | 351 | 448 | 562.4 | 44 | 3564 | 352 | 185 | 521.6 | 264 | 55 | 48 | 429.2 | 285.6 | 2262 | 86 | 6202 | 1127.8 | 384.4 | 57 | 299 | 83 | 2470 | 2499 | 349.2 | 38 | 48 | 426 | 376 | 356.2 | 166 | 540 | 354 | 52 | 289 | 334 | 48 | 572 | 170 | 606 | 298 | 133 | 213 | 48 | 1134.6 | 158 | 93.4 | 481.8 | 596.6 | 327 | 1090.4 | 373.2 | 193.2 | 454 | 476.2 | 1721.6 | 53 | 158.4 | 2547.6 | 157 | 459 | 206 | 383 | 2591 | 365 | 350 | 565 | 1129.6 | 301 | 357.6 | 252 | 143 | 57 | 2322 | 245 | 76 | 42 | 56.6 | 413 | 2817.2 | 551.6 | 376.8 | 268 | 2263 | 409 | 361 | 248 | 292.8 | 6005.8 | 255 | 3090.8 | 2588 | 362.8
2902 | 251.6 | 327 | 486.4 | 2330.2 | 1959.4 | 462.4 | 175 | 830.6 | 122 | 477 | 1564 | 2467 | 57 | 200 | 208 | 347 | 338.8 | 179 | 218.2 | 482.2 | 630.8 | 942.2 | 559.6 | 57 | 312.4 | 102 | 2957 | 157 | 438 | 320 | 347 | 52 | 109 | 55 | 55 | 2000.4 | 296 | 307.4 | 734.8 | 95 | 148.2 | 217 | 606 | 101.8 | 3749.8 | 634 | 2054.4 | 7043 | 227 | 763 | 225.6 | 3914.2 | 1202 | 5287.8 | 247 | 46 | 3695 | 236 | 3233.4 | 2227 | 162 | 1221 | 1532.4 | 52 | 624 | 232 | 428 | 48 | 422.8 | 168 | 53 | 667 | 158 | 2405.2 | 204 | 263 | 118.2 | 408.6 | 539 | 49 | 47 | 50 | 1191.2 | 1228 | 504.4 | 459.8 | 6817.2 | 48 | 3346 | 260 | 266 | 339 | 65 | 55 | 52 | 62 | 57 | 2671 | 172 | 254 | 99 | 28 | 363 | 2130 | 497.6 | 540 | 1010.6 | 367 | 400 | 2819.4 | 443 | 1184.2 | 562 | 313 | 232 | 194 | 55 | 204 | 602 | 394.8 | 2282.4 | 86 | 2281.8 | 448 | 57 | 57 | 269 | 83 | 2491 | 2559 | 502 | 160.4 | 48 | 392.4 | 376 | 387 | 2535 | 47 | 618 | 52 | 163 | 334 | 171 | 166 | 307.4 | 455.6 | 298 | 133 | 266.4 | 179.4 | 1132.4 | 53 | 103 | 451 | 620 | 306.8 | 976.4 | 389 | 168 | 454 | 247 | 152 | 53 | 186.8 | 2611.2 | 157 | 459 | 206 | 383 | 2163.2 | 455.4 | 217.4 | 565 | 2340 | 371.8 | 367 | 272 | 203 | 57 | 785.6 | 57 | 76 | 42 | 59 | 400.2 | 2791 | 425 | 402 | 268 | 2301 | 301.2 | 50 | 155 | 229 | 254.8 | 255 | 3139.4 | 2578.4 | 292
2977.2 | 244.4 | 327 | 447 | 1154.2 | 1969 | 534 | 175 | 2955.8 | 122 | 477 | 272 | 2467 | 57 | 200 | 208 | 347 | 101 | 179 | 59 | 577 | 622 | 2108.8 | 437.8 | 57 | 170.8 | 102 | 2986.2 | 157 | 366 | 320 | 347 | 52 | 109 | 55 | 55 | 3900.8 | 296 | 307.4 | 307.2 | 95 | 229 | 217 | 631.4 | 298.4 | 1231.4 | 634 | 427 | 4055.2 | 243 | 172 | 268 | 4025.4 | 1255 | 5636 | 247 | 46 | 1728.8 | 150.4 | 3607 | 244 | 139.2 | 2670 | 54 | 52 | 553.6 | 232 | 498.8 | 48 | 283.2 | 196 | 53 | 1088.4 | 158 | 1170.8 | 204 | 56 | 85 | 369 | 389 | 49 | 47 | 50 | 418.4 | 347 | 511 | 413 | 7510.8 | 48 | 2773 | 368 | 1059.2 | 1769 | 5307.8 | 64.6 | 52 | 58.4 | 57 | 2671 | 206.8 | 328.2 | 217.2 | 28 | 224.8 | 2130 | 503 | 540 | 1482.6 | 243.8 | 431 | 1062.6 | 443 | 578 | 457 | 313 | 232 | 217 | 55 | 243 | 602 | 3757.6 | 1965.4 | 102 | 604 | 428.2 | 57 | 57 | 329.8 | 83 | 2477.8 | 2649 | 872.8 | 242 | 48 | 258 | 275.2 | 327.6 | 8454.6 | 47 | 331.6 | 52 | 92.2 | 2608 | 367 | 166 | 416 | 512.6 | 289.6 | 133 | 305 | 267 | 1139 | 53 | 135 | 694.2 | 413 | 226 | 2540 | 375 | 356 | 504 | 618.2 | 159.2 | 53 | 116 | 5753.4 | 157 | 512.6 | 113 | 414.2 | 376 | 488.4 | 281 | 481.8 | 2711.2 | 372.2 | 1353.8 | 1122.4 | 203 | 57 | 262 | 57 | 76 | 42 | 59 | 309 | 2791 | 425 | 410 | 268 | 2385.6 | 200.6 | 50 | 155 | 229 | 219.4 | 255 | 283 | 2553 | 292
3017 | 286 | 327 | 479.4 | 517.8 | 1969 | 470 | 175 | 2855 | 192.8 | 5711.2 | 272 | 2012.8 | 57 | 200 | 208 | 407.2 | 55 | 179 | 59 | 1768.6 | 654.8 | 2121.2 | 430 | 57 | 177 | 242.8 | 3701 | 157 | 457 | 242.8 | 347 | 84 | 109 | 55 | 55 | 132 | 296 | 272 | 429 | 95 | 229 | 217 | 511.4 | 469.2 | 261 | 550.8 | 5401.6 | 52 | 235.8 | 172 | 268 | 541 | 1235 | 5649.2 | 247 | 46 | 602.2 | 265 | 3607 | 244 | 48 | 2670 | 54 | 52 | 408.4 | 241.6 | 428 | 48 | 166.4 | 188 | 117.8 | 631.2 | 158 | 6133.4 | 204 | 56 | 85 | 369 | 459.8 | 728.4 | 47 | 50 | 428 | 337.4 | 511 | 422 | 7464 | 48 | 3423 | 490 | 2249 | 3128 | 95 | 205.4 | 52 | 113.6 | 57 | 2671 | 519.6 | 1301.2 | 1658.4 | 28 | 324 | 2180.4 | 251.4 | 458 | 1485 | 59 | 501.8 | 491.6 | 443 | 578 | 397 | 146.2 | 232 | 217 | 55 | 243 | 672.8 | 3631 | 423 | 111.4 | 2950.8 | 423.4 | 312 | 57 | 421 | 83 | 2413 | 2649 | 668.8 | 254 | 106.8 | 258 | 56 | 44 | 5409 | 47 | 383 | 52 | 45 | 2427 | 367 | 166 | 1396.4 | 439 | 186.4 | 133 | 375.8 | 267 | 1239.8 | 53 | 143 | 903 | 389.6 | 191.6 | 2540 | 338.2 | 358 | 515 | 1838.6 | 188 | 53 | 116 | 2217 | 157 | 675.2 | 51 | 539 | 262 | 420 | 635.6 | 357 | 3857.2 | 561.2 | 2814 | 2577 | 205 | 2229 | 262 | 57 | 76 | 42 | 59 | 453 | 2791 | 425 | 402 | 268 | 1606.8 | 207 | 361 | 155 | 229 | 276.6 | 255 | 271 | 874.6 | 362.8
3017 | 286 | 327 | 609 | 447 | 1747 | 374 | 248.2 | 7751 | 214.4 | 294 | 104 | 253.6 | 57 | 43 | 208 | 531 | 55 | 279 | 59 | 2563 | 733.8 | 2194 | 442 | 171.6 | 263.4 | 290 | 3003.4 | 113.8 | 457 | 127 | 347 | 212 | 144.4 | 55 | 55 | 152 | 296 | 342.8 | 499.8 | 88.4 | 229 | 217 | 447.2 | 1035.8 | 261 | 530 | 513 | 52 | 238 | 172 | 268 | 513.2 | 237 | 5549.8 | 130 | 46 | 644 | 369.8 | 2662.8 | 334.4 | 48 | 2766 | 54 | 52 | 2672.6 | 204 | 428 | 48 | 160 | 188 | 215 | 334.8 | 46 | 482 | 174.6 | 56 | 85 | 439 | 1031 | 78 | 47 | 50 | 407 | 335 | 451 | 623.8 | 5828 | 48 | 5526.4 | 458.4 | 2319.4 | 2967.6 | 233 | 277.4 | 52 | 200 | 57 | 2671 | 693.2 | 1532 | 4226 | 28 | 1435.8 | 1085.8 | 213 | 335 | 1501 | 59 | 552.8 | 590 | 423.8 | 578 | 385.8 | 54 | 212.2 | 217 | 55 | 243 | 602 | 4785.4 | 468.2 | 186.8 | 4540.8 | 448 | 412.4 | 57 | 423.6 | 208 | 430 | 2649 | 442 | 177.2 | 195 | 258 | 56 | 44 | 5878.8 | 47 | 421 | 52 | 45 | 2472.6 | 367 | 166 | 422 | 432 | 162 | 191.8 | 305 | 91.8 | 1092.2 | 53 | 143 | 495 | 256.4 | 54 | 2430.2 | 2431.4 | 358 | 515 | 2301 | 195.2 | 53 | 186.8 | 451 | 47 | 2641.6 | 180 | 539 | 262 | 420 | 1093.2 | 357 | 3880.4 | 946.8 | 2782 | 2557 | 213 | 287.8 | 361.2 | 57 | 229 | 42 | 59 | 453 | 2633 | 923.6 | 402 | 268 | 354 | 232.6 | 361 | 155 | 229 | 203 | 255 | 6959.8 | 890 | 292
1381.6 | 215.2 | 327 | 769 | 379 | 1757.4 | 338.2 | 349.4 | 2828 | 276 | 294 | 55.6 | 664.6 | 57 | 43 | 208 | 531 | 55 | 3257.8 | 59 | 2547 | 483 | 1784.4 | 430 | 248 | 439.8 | 278 | 2877.2 | 49 | 475 | 127 | 347 | 212 | 144.4 | 55 | 55 | 152 | 296 | 284 | 429 | 84 | 188.6 | 209 | 506.8 | 1817.4 | 261 | 530 | 434.6 | 52 | 238 | 251.6 | 183.2 | 391.2 | 246 | 973 | 52 | 46 | 644 | 557.8 | 2100 | 357 | 48 | 2730 | 58 | 2597 | 4121 | 889.6 | 498.8 | 232 | 268 | 180.8 | 215 | 37 | 46 | 569.2 | 57 | 56 | 159 | 551.8 | 697.6 | 173.4 | 47 | 50 | 441.8 | 335 | 211 | 1910.2 | 2764 | 48 | 5176.6 | 424.4 | 2425 | 2794 | 440 | 932.2 | 52 | 200 | 380 | 2459 | 346 | 1532 | 4176 | 227 | 324 | 385 | 213 | 267.8 | 1548 | 59 | 634 | 590 | 184 | 382 | 383 | 65 | 64 | 263.8 | 55 | 165 | 464.6 | 3543 | 536 | 349 | 3750.8 | 450.4 | 484 | 57 | 531.8 | 287 | 830.4 | 2643.4 | 277.2 | 1296.8 | 195 | 258 | 63.8 | 44 | 5654.4 | 47 | 829 | 52 | 45 | 2541 | 367 | 166 | 384.2 | 648.4 | 195.2 | 331 | 399 | 48 | 201 | 53 | 142.2 | 495 | 84.2 | 54 | 2317 | 3081 | 358 | 478 | 2373 | 353.8 | 53 | 116 | 380.6 | 57.4 | 3045 | 266 | 539 | 249 | 420 | 384 | 379.2 | 2304 | 265 | 2818.4 | 2586 | 249 | 345 | 431.2 | 57 | 229 | 42 | 59 | 568 | 2752.6 | 425 | 522 | 439 | 489 | 239 | 372 | 286 | 57 | 274.2 | 255 | 306 | 1188.6 | 327.4
243 | 168 | 357.2 | 708.2 | 270 | 1760 | 195 | 579.2 | 2738 | 529.8 | 338.4 | 183.2 | 2251 | 57 | 43 | 208 | 708.6 | 55 | 1723.4 | 59 | 2389 | 496.4 | 198 | 424 | 248 | 434 | 278 | 2972.4 | 49 | 487 | 149.4 | 347 | 212 | 109 | 55 | 55 | 152 | 296 | 272 | 499.8 | 84 | 27 | 184 | 417.4 | 1752.8 | 148.8 | 530 | 317 | 52 | 238 | 374 | 56 | 266 | 307.4 | 853 | 52 | 77.6 | 644 | 604.4 | 1352.8 | 357 | 48 | 2642 | 74 | 2573 | 4069 | 1076 | 476 | 232 | 268 | 152 | 423.6 | 37 | 46 | 682 | 103.4 | 56 | 270 | 557 | 459.8 | 237 | 124.6 | 50 | 360 | 178 | 211 | 2753.8 | 2664.8 | 48 | 5207.8 | 252 | 2019.4 | 2701.2 | 440 | 2122 | 52 | 263 | 733.2 | 2369 | 346 | 1428.8 | 4176 | 227 | 249.6 | 512 | 213 | 223 | 1506 | 59 | 704.8 | 630 | 184 | 422 | 158 | 65 | 60 | 319.6 | 55 | 154 | 421.4 | 178 | 680.8 | 349 | 3748.4 | 435.4 | 484 | 57 | 512 | 287 | 1230.8 | 2786.4 | 240 | 218 | 195 | 258 | 101.6 | 44 | 1002 | 47 | 2461 | 52 | 45 | 2518.2 | 263.4 | 178 | 1215.2 | 614 | 230.4 | 767.6 | 618.8 | 48 | 572 | 151 | 296 | 495 | 166.4 | 54 | 254.8 | 3081 | 250 | 506.8 | 2349.2 | 393 | 53 | 186.8 | 275 | 1207.2 | 2978.4 | 266 | 499 | 173.4 | 194 | 471.6 | 357 | 2319 | 265 | 1957.6 | 2348 | 357 | 345 | 499 | 57 | 229 | 42 | 59 | 568 | 2932 | 461 | 602 | 406 | 537 | 239 | 350.4 | 286 | 139.4 | 277 | 251.8 | 201.2 | 3001 | 711.4
57 | 124 | 386 | 650.6 | 242 | 1760 | 195 | 617 | 2738 | 459 | 405 | 297.2 | 2251 | 57 | 43 | 208 | 710.8 | 55 | 194 | 59 | 1246.2 | 588.4 | 143.4 | 425.2 | 361 | 488 | 137.2 | 2815.2 | 49 | 338 | 147 | 460 | 212 | 179.8 | 55 | 3116.8 | 152 | 296 | 340 | 895.2 | 132.4 | 127 | 226.4 | 331 | 1781.8 | 56.6 | 542 | 224.4 | 52 | 238 | 386 | 56 | 266 | 428.8 | 3437 | 52 | 204 | 560.4 | 536.4 | 222.4 | 356.6 | 48 | 261 | 74 | 52 | 4056 | 1076 | 741.8 | 195.2 | 308.4 | 152 | 537.2 | 37 | 46 | 682 | 173 | 56 | 270 | 545 | 423 | 404.2 | 241 | 50 | 434.4 | 178 | 236.6 | 2663 | 2757.8 | 48 | 6408.8 | 270 | 442 | 2678 | 332 | 2122 | 52 | 247.4 | 208 | 2325 | 293.2 | 2796.8 | 2875.2 | 227 | 200 | 521 | 59 | 223 | 300 | 49.4 | 628.8 | 616.2 | 184 | 482 | 285.2 | 65 | 49 | 298 | 55 | 154 | 612.8 | 154 | 717 | 349 | 1745.6 | 187 | 484 | 57 | 492 | 113.4 | 430 | 3023 | 318 | 224 | 136.2 | 1497.6 | 106 | 44 | 555 | 47 | 2579 | 402.4 | 45 | 1062.6 | 195.6 | 226 | 246 | 684.8 | 206 | 2324 | 409 | 301 | 951.2 | 151 | 296 | 495 | 246.6 | 54 | 250 | 3081 | 178 | 557.4 | 1585.2 | 393 | 53 | 116 | 275 | 1833.6 | 2946 | 266 | 372 | 123 | 298 | 522.8 | 471 | 1544.2 | 223.2 | 513.4 | 2348 | 393 | 345 | 369 | 294 | 229 | 42 | 59 | 564.6 | 2932 | 479 | 578.8 | 406 | 573 | 239 | 336 | 274.8 | 327 | 202 | 125 | 266 | 3159.4 | 2320.6
395.2 | 285.6 | 2369 | 321 | 430 | 1760 | 195 | 495 | 2738 | 400.8 | 405 | 168 | 2279.8 | 146.6 | 43 | 208 | 1924.4 | 55 | 209 | 59 | 597.2 | 414 | 107 | 552.2 | 346.8 | 598.8 | 102 | 2778 | 49 | 334.8 | 137.4 | 526 | 84 | 109 | 55 | 2490.6 | 164.4 | 296 | 524.4 | 385.2 | 229 | 159.8 | 290 | 401.8 | 1805 | 45 | 591.6 | 324 | 52 | 240.6 | 396 | 56 | 336.8 | 512 | 3437 | 52 | 204 | 1747.2 | 402.6 | 216 | 355 | 48 | 165 | 74 | 52 | 2469.6 | 1076 | 1118 | 48 | 470 | 152 | 407.2 | 180 | 46 | 1735 | 173 | 56 | 353.4 | 491.4 | 509.4 | 443 | 241 | 50 | 554.8 | 178 | 314.4 | 2733.8 | 3803 | 48 | 7182 | 282 | 452 | 2779.6 | 260 | 4117 | 52 | 158.8 | 319.6 | 2292 | 320 | 3766.8 | 916 | 227 | 200 | 459.4 | 59 | 220.2 | 370.8 | 43 | 663.2 | 567 | 184 | 515.4 | 433 | 65 | 49 | 229 | 55 | 154 | 532.4 | 154 | 626.6 | 349 | 424 | 183 | 389.2 | 57 | 1520.2 | 70 | 366 | 3053 | 349 | 609.4 | 48 | 258 | 5260.6 | 44 | 375 | 47 | 2579 | 408 | 45 | 781.2 | 179 | 214 | 246 | 694 | 206 | 2746.8 | 1001.8 | 301 | 242 | 151 | 259.8 | 495 | 251 | 54 | 282 | 1013 | 178 | 2197.4 | 415.8 | 269 | 53 | 194.4 | 275 | 2277 | 1804.2 | 223 | 372 | 123 | 378 | 397 | 471 | 382 | 56 | 1545 | 295.4 | 381 | 390 | 390.4 | 1447.2 | 297.4 | 42 | 59 | 603 | 2891.2 | 455 | 643.8 | 1737.2 | 597 | 326.2 | 336 | 170 | 361.8 | 320.8 | 125 | 422.6 | 3199 | 2703
733.4 | 326 | 2369 | 321 | 245 | 1760 | 195 | 306 | 2738 | 122 | 405 | 173.6 | 2291.8 | 281 | 43 | 208 | 2355.8 | 55 | 269 | 228 | 716 | 583.8 | 107 | 598 | 170 | 300 | 218 | 5284 | 88 | 2122 | 135 | 526 | 52 | 302 | 55 | 853.4 | 181.4 | 287.6 | 341.6 | 242 | 291.4 | 165 | 1396 | 377.8 | 1717 | 5221.2 | 718 | 350 | 120.8 | 1495.4 | 436 | 56 | 266 | 359.2 | 3453 | 52 | 204 | 486.2 | 475 | 437.8 | 355 | 48 | 165 | 62 | 52 | 2073 | 1808 | 551 | 48 | 540.8 | 152 | 276 | 180 | 328.6 | 736 | 173 | 56 | 409 | 308 | 509.4 | 335.6 | 241 | 50 | 528 | 188 | 216 | 2699 | 3803 | 48 | 4708 | 1525.8 | 276 | 2768.8 | 195 | 3720.4 | 52 | 150 | 362 | 2285 | 320 | 2703.8 | 916 | 110 | 200 | 316.2 | 59 | 229.6 | 300 | 59 | 327.6 | 467 | 184 | 603.2 | 462 | 108.2 | 49 | 183 | 3483 | 111.6 | 386 | 154 | 560 | 335.4 | 3087.2 | 183 | 326 | 57 | 598 | 70 | 342 | 1097 | 349 | 2193 | 48 | 258 | 67 | 44 | 153.2 | 47 | 2171 | 408 | 45 | 1091.8 | 219.6 | 166 | 246 | 651.2 | 206 | 3172 | 2212 | 301 | 242 | 111.8 | 115 | 525.8 | 103.8 | 54 | 272 | 275 | 178 | 2630 | 367 | 1026.2 | 53 | 580.8 | 275 | 2391.6 | 1011 | 51 | 313.8 | 123 | 1567.8 | 397 | 357 | 382 | 112.4 | 1483.8 | 2361 | 333 | 422.8 | 310.4 | 3558.2 | 340.6 | 84.4 | 105.4 | 594 | 2842.6 | 525.8 | 533 | 2500.4 | 773.4 | 414.8 | 336 | 313.4 | 368.4 | 697 | 125 | 391.8 | 3199 | 2844.4
57 | 361.4 | 2290.4 | 321 | 245 | 1760 | 195 | 227.4 | 2738 | 122 | 338.4 | 196 | 316 | 281 | 43 | 208 | 2647.8 | 55 | 269 | 228 | 581 | 1232.8 | 107 | 1781.6 | 170 | 440.2 | 206 | 5334.8 | 244 | 2572 | 135 | 526 | 52 | 372.8 | 55 | 581.2 | 207 | 318 | 862.4 | 84.4 | 392.2 | 165 | 303 | 495.4 | 1246.2 | 219 | 763.4 | 350 | 224 | 251 | 256.2 | 76 | 394.4 | 321 | 2885.4 | 52 | 172.4 | 571 | 385 | 201 | 426 | 48 | 245.4 | 54 | 52 | 993.4 | 1464.6 | 427 | 48 | 470 | 152 | 276 | 180 | 411 | 518 | 80.2 | 56 | 272.6 | 342 | 513.2 | 51.8 | 241 | 50 | 633.8 | 156.4 | 216 | 2891 | 3803 | 163.2 | 3785.2 | 222 | 276 | 2766 | 83.8 | 2134 | 52 | 45 | 355.8 | 2285 | 320 | 2414.2 | 967.8 | 40 | 200 | 240 | 59 | 312 | 335.4 | 59 | 302 | 467 | 184 | 395 | 303 | 137 | 49 | 183 | 1426.2 | 48 | 386 | 154 | 421.6 | 336.6 | 3748 | 183 | 326 | 198.6 | 426 | 70 | 1729.6 | 567.2 | 281.2 | 2193 | 48 | 258 | 67 | 44 | 1958 | 47 | 551.8 | 616.8 | 45 | 622.4 | 312 | 166 | 278 | 721.2 | 99.2 | 2312 | 2212 | 313 | 242 | 53 | 159.8 | 649 | 127 | 54 | 248 | 275 | 178 | 2618.4 | 392.6 | 2216 | 70.2 | 580.2 | 275 | 2468 | 1011 | 51 | 201 | 123 | 2293.8 | 309.4 | 1610 | 382 | 287.4 | 1371.6 | 2431.8 | 225 | 202 | 391.4 | 2558.6 | 331 | 148 | 175 | 1615.2 | 2757 | 473 | 447.8 | 2799.4 | 928.8 | 370 | 336 | 549.2 | 286 | 175 | 125 | 2140.4 | 3001 | 3005
2697 | 361.4 | 2238 | 1681.8 | 370 | 1503.2 | 195 | 175 | 2738 | 390.8 | 294 | 236 | 301 | 3396 | 43 | 208 | 2541 | 78 | 1263.6 | 228 | 557 | 2742 | 107 | 763.2 | 170 | 389 | 203 | 3321.8 | 244 | 2572 | 135 | 693.4 | 52 | 775.8 | 91.2 | 482 | 2103.4 | 318 | 333.8 | 45 | 473.8 | 27 | 218.2 | 2321.8 | 333 | 224.8 | 945 | 350 | 224 | 275 | 318.6 | 156 | 516.2 | 385.8 | 398 | 52 | 46 | 571 | 385 | 210 | 426 | 48 | 366 | 54 | 52 | 892.6 | 1076 | 310 | 48 | 470 | 132 | 97.6 | 180 | 411 | 498 | 57 | 56 | 562.6 | 342 | 689.8 | 49 | 47 | 144 | 926 | 142 | 216 | 3201.8 | 3675.4 | 380 | 3933 | 293.4 | 1696.2 | 2766 | 81 | 2341.6 | 52 | 45 | 228.2 | 3346 | 417.8 | 1101 | 2318 | 40 | 200 | 240 | 59 | 312 | 1538.2 | 59 | 647.6 | 467 | 184 | 2843 | 373.8 | 2219.4 | 49 | 312.6 | 82.8 | 48 | 1318 | 154 | 1414 | 1009.8 | 3748 | 195 | 328.4 | 234 | 351.6 | 70 | 2660 | 349 | 236 | 2193 | 48 | 358.8 | 67 | 44 | 3761.6 | 47 | 427.2 | 348.6 | 45 | 237.4 | 312 | 279 | 286 | 653.2 | 114 | 385.4 | 2759.4 | 255.4 | 242 | 53 | 351 | 649 | 167 | 94.4 | 323.2 | 275 | 178 | 2594 | 395 | 2216 | 139 | 240 | 275 | 694.4 | 999 | 51 | 281.6 | 123 | 3475.4 | 389 | 313 | 382 | 1154.2 | 1843.4 | 2361 | 153 | 202 | 741.8 | 2216 | 297 | 148 | 175 | 358.6 | 1293 | 696 | 393 | 2996.8 | 480 | 324 | 336 | 414 | 57 | 221 | 125 | 3138 | 975.8 | 2998.4
3494 | 389.2 | 651.6 | 490.6 | 326.2 | 476 | 126.2 | 179.8 | 2738 | 390.2 | 318 | 196 | 301 | 1717.2 | 43 | 208 | 2356.2 | 170 | 2750 | 228 | 344 | 2742 | 107 | 753.8 | 170 | 389 | 203 | 817.2 | 463 | 1222 | 135 | 1363 | 52 | 1333.4 | 236 | 462.2 | 4104.6 | 280 | 1547 | 402 | 527 | 27 | 6192.4 | 4870.8 | 337 | 221.6 | 883.2 | 350 | 224 | 423 | 117 | 156 | 587 | 151.4 | 366 | 52 | 46 | 571 | 752.8 | 216 | 426 | 48 | 366 | 54 | 52 | 1559 | 1059.4 | 232 | 48 | 379.2 | 52 | 53 | 69.6 | 411 | 498 | 57 | 56 | 634.2 | 262.8 | 901.6 | 49 | 47 | 144 | 359 | 142 | 216 | 3201.2 | 3748 | 380 | 2752 | 407.6 | 276 | 2685.2 | 81 | 2337.2 | 52 | 45 | 316.4 | 2154 | 243.8 | 131 | 2318 | 40 | 200 | 240 | 123.2 | 312 | 1469 | 59 | 698.2 | 441.4 | 184 | 3484 | 303 | 2251 | 70 | 345 | 194 | 48 | 4173 | 242 | 1414 | 423 | 3748 | 183 | 378 | 234 | 240 | 149.2 | 2660 | 349 | 236 | 2538.2 | 48 | 667.6 | 76.6 | 44 | 196 | 47 | 342 | 291.4 | 45 | 461 | 312 | 279 | 226 | 366.6 | 125.6 | 449 | 1637.2 | 269.6 | 254 | 53 | 351 | 552.2 | 167 | 189.4 | 354 | 275 | 178 | 1344.2 | 429.4 | 2216 | 139 | 282.4 | 345.8 | 251 | 951 | 51 | 453.4 | 193.8 | 2249 | 1190.2 | 313 | 382 | 2347.6 | 3583.8 | 2361 | 153 | 202 | 685 | 1250.8 | 203 | 252.8 | 175 | 285 | 186 | 766.8 | 443.4 | 1573 | 432 | 255 | 336 | 387.6 | 57 | 173 | 195.8 | 3147.6 | 472 | 2972
4376 | 338.8 | 362 | 578 | 297 | 476 | 47 | 197 | 2200.4 | 50 | 354 | 280 | 301 | 374 | 43 | 208 | 1067.2 | 170 | 2750 | 228 | 346.4 | 2742 | 107 | 724 | 452 | 657.8 | 216.2 | 321.6 | 463 | 334.6 | 349 | 1363 | 52 | 820 | 236 | 435.4 | 1433.2 | 261.2 | 2357 | 759 | 683 | 40 | 194.6 | 2917 | 322 | 114 | 648 | 350 | 224 | 4987.8 | 117 | 156 | 855.8 | 161 | 358 | 52 | 46 | 507.4 | 2285.6 | 216 | 698.2 | 327.2 | 366 | 54 | 52 | 1489.4 | 1039.8 | 232 | 48 | 268 | 1366 | 53 | 200 | 369.8 | 498 | 57 | 56 | 541.2 | 243 | 584.8 | 64 | 47 | 145.8 | 233.4 | 142 | 216 | 2861 | 2248.6 | 873.2 | 2613 | 380.6 | 356 | 2564 | 81 | 2268 | 52 | 502.6 | 771 | 2174 | 199 | 201.8 | 2318 | 28 | 200 | 234 | 166 | 248 | 1539.8 | 59 | 390 | 3306.4 | 224 | 5070.4 | 338.4 | 2255 | 299 | 349.8 | 204 | 48 | 3540.6 | 2254.6 | 313 | 423 | 1104.8 | 428.6 | 391.2 | 234 | 240 | 190 | 2660 | 349 | 227.6 | 610.6 | 48 | 426 | 95 | 44 | 253.2 | 47 | 342 | 357 | 45 | 461 | 374.2 | 279 | 226 | 635 | 143 | 435 | 427 | 408 | 294.8 | 53 | 251.8 | 497.2 | 167 | 426 | 490 | 275 | 78.8 | 551 | 509 | 1890.2 | 139 | 150 | 177.2 | 212.8 | 1059.8 | 198 | 49 | 123 | 1592.6 | 839.6 | 1574.8 | 382 | 2377 | 3489 | 2629.8 | 153 | 202 | 601 | 482 | 1331.6 | 194.2 | 139.8 | 285 | 217 | 582.4 | 589.8 | 1573 | 432 | 278 | 336 | 309 | 57 | 173 | 125 | 4070.4 | 514 | 2999
5588 | 268 | 349 | 578 | 297 | 426.4 | 47 | 197 | 50 | 50 | 294 | 655 | 301 | 1153 | 43 | 208 | 334 | 170 | 2750 | 267.8 | 807.6 | 2742 | 107 | 724 | 357.6 | 1817.4 | 236 | 330 | 263.2 | 343 | 353.2 | 2724.4 | 52 | 245 | 236 | 414.8 | 2116.8 | 4927.4 | 2347 | 45 | 856 | 80.4 | 268.8 | 2917 | 295.8 | 174 | 610.4 | 350 | 52 | 423 | 209 | 96 | 1792.6 | 136 | 358 | 52 | 46 | 3713.4 | 2955.8 | 216 | 1803.8 | 350 | 366 | 54 | 52 | 1560.6 | 1110 | 179 | 48 | 527.4 | 52 | 53 | 200 | 205 | 498 | 57 | 56 | 382.6 | 243 | 792.8 | 64 | 47 | 153 | 217 | 683.6 | 203.2 | 3285 | 2756.8 | 2807.6 | 2613 | 494 | 388 | 1180.4 | 81 | 2258.4 | 52 | 363.6 | 2375 | 2120.4 | 199 | 131 | 1420 | 28 | 200 | 210 | 166 | 198 | 1469 | 59 | 400.4 | 443.2 | 447 | 5871.2 | 338.4 | 2271 | 310 | 275.4 | 219 | 48 | 3233.4 | 5926 | 335 | 423 | 362.4 | 537 | 411 | 163.2 | 240 | 172 | 1278.8 | 1598.2 | 216 | 243 | 48 | 426 | 211.4 | 44 | 339 | 47 | 342 | 362.4 | 45 | 461 | 341 | 279 | 414.4 | 680.2 | 143 | 437.2 | 501 | 372 | 217 | 228 | 137.4 | 366.8 | 291.2 | 426 | 625.6 | 275 | 46 | 567 | 445.4 | 233 | 87.4 | 150 | 249.4 | 60 | 1084.4 | 198 | 453.4 | 309.8 | 449.8 | 471 | 313 | 382 | 2292.4 | 3597.6 | 1504.6 | 85.2 | 202 | 1829.8 | 482 | 212.6 | 5759.6 | 525.2 | 321 | 248.6 | 577.4 | 519 | 1592.8 | 432 | 360.4 | 336 | 207 | 57 | 1320.8 | 125 | 3852 | 410 | 2830
4704 | 268 | 349 | 1083 | 1382.4 | 485.2 | 47 | 197 | 50 | 50 | 294 | 1643 | 376.2 | 680.2 | 43 | 209.8 | 798.8 | 185.4 | 2750 | 1749.4 | 2200 | 2742 | 107 | 638.8 | 749.2 | 304 | 352 | 318 | 1978 | 628 | 313.2 | 3652 | 52 | 300.2 | 236 | 344 | 2232 | 2577.2 | 2373 | 45 | 886 | 242 | 1449.6 | 2839 | 271 | 174 | 464 | 350 | 52 | 414.2 | 982.2 | 56 | 2849.4 | 141.2 | 421.4 | 52 | 46 | 3742 | 3020 | 333.2 | 1719.4 | 350 | 165 | 54 | 52 | 1570 | 1110 | 166.2 | 298 | 863.4 | 52 | 53 | 200 | 205 | 498 | 57 | 138.8 | 270.6 | 243 | 2630.6 | 64 | 47 | 153 | 225 | 464.6 | 199 | 2548 | 1249 | 2758.8 | 2613 | 514 | 391 | 374 | 81 | 2264.4 | 52 | 178 | 2183 | 2095 | 199 | 207 | 565.8 | 28 | 200 | 159.6 | 358.8 | 1477.2 | 1469 | 152.8 | 394 | 3334 | 447 | 3307.6 | 303 | 542.2 | 310 | 1020.8 | 219 | 243 | 3363 | 5965.6 | 493.8 | 423 | 308 | 586.2 | 411 | 57 | 264 | 172 | 535.2 | 349 | 207 | 299.4 | 48 | 392.4 | 273 | 44 | 339 | 47 | 342 | 366 | 45 | 466 | 2289.8 | 257.4 | 1032.8 | 1418.4 | 143 | 446 | 573.6 | 382 | 217 | 228 | 107.8 | 238 | 397.4 | 345.2 | 575 | 275 | 44 | 591 | 411 | 210.6 | 53 | 150 | 425.8 | 60 | 3622.4 | 198 | 259.2 | 323 | 453 | 388.6 | 213.8 | 382 | 1855.4 | 2041 | 314 | 234 | 202 | 369 | 400.4 | 283.4 | 173 | 2544.6 | 356.2 | 2079.8 | 1776.2 | 554.4 | 1606 | 432 | 354 | 336 | 326.8 | 57 | 173 | 399.8 | 2986.8 | 419.4 | 2830
3414 | 194.8 | 349 | 3172.2 | 190 | 597.2 | 122.8 | 197 | 50 | 50 | 332.8 | 1643 | 572.2 | 223.8 | 200 | 220 | 586.4 | 266 | 2750 | 3773 | 2369.8 | 2922 | 107 | 483 | 2598 | 280.8 | 417 | 2671 | 3264 | 685.6 | 142 | 3652 | 52 | 383 | 91.2 | 344 | 2232 | 269 | 2373 | 45 | 2281.2 | 242 | 907 | 2773 | 191 | 174 | 481 | 350 | 52 | 253.6 | 2172 | 56 | 2784 | 161 | 377 | 52 | 46 | 4137.2 | 3020 | 292 | 1729 | 327.2 | 165 | 54 | 52 | 1462 | 1110 | 172 | 298 | 828 | 52 | 53 | 200 | 317 | 512.4 | 57 | 263 | 224 | 243 | 2558 | 64 | 47 | 153 | 221 | 467 | 190.2 | 2548 | 1127.8 | 2817 | 2613 | 932.6 | 5350 | 398.2 | 81 | 2270 | 52 | 202 | 2288.2 | 2087 | 233.8 | 494.8 | 1304.8 | 28 | 200 | 222.8 | 407 | 1797 | 1844.8 | 226 | 357.6 | 505.2 | 447 | 2632 | 373.8 | 110 | 247 | 2174 | 221.4 | 243 | 3363 | 5971.4 | 273 | 423 | 536.8 | 660 | 405.4 | 57 | 300 | 172 | 690.8 | 227 | 268 | 345 | 48 | 258 | 273 | 44 | 339 | 47 | 418 | 267.6 | 213 | 310.8 | 2777 | 252 | 932 | 918 | 143 | 446 | 516 | 981.2 | 217 | 228 | 163 | 241.2 | 491 | 231.2 | 575 | 275 | 44 | 591 | 459 | 275.8 | 53 | 65.2 | 1502 | 60 | 3689 | 258 | 49 | 323 | 453 | 165 | 189 | 382 | 373 | 1474 | 314 | 283 | 202 | 583.8 | 267.2 | 329 | 173 | 2443 | 385 | 2506 | 328 | 950.4 | 1325.4 | 502.8 | 354 | 336 | 457 | 57 | 248.2 | 329 | 2998 | 391.6 | 2836.6
3012.6 | 124 | 349 | 3054 | 222 | 607.6 | 266 | 197 | 50 | 50 | 483.6 | 1643 | 1884.4 | 216 | 200 | 211 | 274 | 266 | 2705 | 3653.4 | 2752.6 | 2960.6 | 107 | 494.6 | 2608.6 | 188 | 379.2 | 2671 | 3264 | 1096.6 | 219.2 | 3652 | 52 | 2420.6 | 55 | 223.2 | 2232 | 269 | 1968 | 45 | 214.2 | 242 | 3119 | 2778.6 | 191 | 174 | 481 | 350 | 52 | 214 | 2142 | 56 | 2784 | 161 | 377 | 52 | 46 | 44 | 417.2 | 396 | 1799.8 | 236 | 165 | 54 | 52 | 1466.2 | 268.4 | 172 | 249.6 | 1059 | 57.2 | 53 | 69.6 | 317 | 621.6 | 73 | 263 | 224 | 235.2 | 2486.4 | 64 | 47 | 243.4 | 217 | 367 | 188 | 1154.2 | 1047 | 2825 | 2613 | 1340.8 | 391 | 495 | 51 | 2270 | 52 | 238 | 1900 | 2089.4 | 373 | 494.2 | 2615 | 28 | 330.4 | 317.8 | 407 | 1797 | 992.8 | 226 | 339 | 465.8 | 447 | 1442.2 | 303 | 99 | 60 | 2174 | 1835 | 264.2 | 3363 | 3936.8 | 244 | 519 | 869 | 489.6 | 397 | 170 | 288 | 172 | 578 | 227 | 352 | 152 | 195 | 258 | 1384.8 | 44 | 3212.8 | 47 | 699.8 | 202 | 255 | 272 | 2777 | 257.4 | 617 | 568 | 216.2 | 1736 | 737.6 | 1955.2 | 217 | 3633 | 223.8 | 632 | 491 | 57.6 | 475 | 338.4 | 44 | 586.6 | 513 | 196 | 53 | 44 | 1566.8 | 49.6 | 3580.2 | 113 | 49 | 241.8 | 316.2 | 94.6 | 195.6 | 452.8 | 369 | 1474 | 314 | 283 | 210 | 1008 | 192 | 349 | 173 | 2275 | 392 | 2506 | 497.8 | 484.8 | 203 | 396 | 285 | 336 | 457 | 57 | 267 | 364.4 | 3106 | 462.2 | 2828
1540.4 | 194.8 | 349 | 4430.4 | 367 | 545 | 386 | 532.2 | 50 | 50 | 732.2 | 1433 | 697 | 216 | 200 | 231 | 274 | 266 | 2660 | 3562.8 | 383.4 | 2935 | 268.8 | 542 | 2805.2 | 1413.4 | 372 | 2671 | 3264 | 2683 | 335 | 3652 | 52 | 2930 | 55 | 193 | 1821.4 | 61.2 | 348 | 207.4 | 48 | 254 | 3119 | 2787 | 136.6 | 174 | 481 | 350 | 57.2 | 229.6 | 2119 | 56 | 2792.8 | 145 | 257.8 | 52 | 46 | 44 | 388.4 | 516 | 1690.2 | 236 | 165 | 54 | 52 | 1388.2 | 57 | 284 | 177 | 1311.6 | 65 | 53 | 37 | 308.8 | 1914.6 | 57 | 263 | 85 | 265 | 2379 | 64 | 47 | 290 | 321.4 | 241.4 | 188 | 225 | 1047 | 2825 | 2613 | 370 | 567 | 415.6 | 289 | 2270 | 52 | 178 | 296 | 2094.2 | 373 | 135 | 1340.6 | 28 | 462.2 | 247 | 778.8 | 1797 | 386 | 79.6 | 484.8 | 593 | 284 | 501 | 303 | 99 | 225.2 | 2174 | 2170.6 | 349 | 3363 | 205 | 715.2 | 534 | 1259.8 | 1153.2 | 397 | 1485.2 | 248 | 119.2 | 385.4 | 227 | 352 | 152 | 195 | 258 | 234.2 | 44 | 3127 | 47 | 1592 | 202 | 255 | 370.4 | 1384.2 | 279 | 910.8 | 665 | 265 | 446 | 1624 | 1878 | 217 | 3560 | 219 | 1347 | 472.8 | 60 | 432.6 | 394 | 48 | 540 | 513 | 266.8 | 1255.4 | 44 | 1496 | 47 | 1537.6 | 206 | 49 | 133 | 282 | 106.2 | 222 | 382 | 369 | 1474 | 163 | 350.8 | 212 | 441 | 192 | 1394.6 | 42 | 2355 | 385 | 2474.4 | 709.6 | 321 | 791 | 431.4 | 232.6 | 336 | 473 | 57 | 2185.6 | 364.4 | 3106 | 539.8 | 2828
2510 | 619 | 827.6 | 2578 | 227 | 500.6 | 386 | 867.4 | 50 | 50 | 1064.4 | 2121.8 | 544.2 | 207.2 | 200 | 293.8 | 274 | 266 | 2660 | 2283.6 | 387 | 2935 | 198 | 489.2 | 2350.8 | 371.8 | 231.2 | 2699 | 1335 | 2534 | 1101.8 | 3097.2 | 52 | 3465.8 | 207 | 193 | 179 | 84 | 348 | 248 | 48 | 138 | 3139 | 2767 | 145.6 | 134 | 323.4 | 105.6 | 65 | 240 | 1806.4 | 56 | 2795 | 129 | 2245 | 52 | 172.4 | 127.6 | 469 | 516 | 1662.4 | 236 | 165 | 54 | 52 | 1279 | 143.8 | 272 | 177 | 858 | 65 | 53 | 37 | 245.2 | 2736.2 | 67.4 | 263 | 85 | 405 | 792.6 | 64 | 47 | 326 | 391 | 210 | 192.4 | 225 | 1047 | 747.4 | 2613 | 475 | 637.8 | 346 | 496 | 2312.4 | 140 | 178 | 296 | 2087 | 373 | 152.6 | 1463 | 28 | 527 | 323.8 | 4086 | 1715 | 366.8 | 43 | 569.6 | 593 | 284 | 646.6 | 670.8 | 99 | 228 | 2174 | 319 | 232 | 3204.6 | 241 | 444.2 | 716.4 | 3935 | 631.2 | 557.2 | 62 | 196.8 | 83.4 | 423.8 | 227 | 352 | 182 | 195 | 258 | 79 | 44 | 3085.4 | 47 | 1541 | 214 | 255 | 395 | 427 | 279 | 948.6 | 665 | 265 | 446 | 1435.8 | 2769.4 | 260.2 | 3518 | 1166.2 | 1386.2 | 285.8 | 60 | 252 | 394 | 54 | 540 | 592.2 | 196 | 53 | 44 | 1320 | 47 | 917.2 | 421 | 49 | 168.4 | 327.2 | 668.4 | 228.6 | 337.2 | 374.2 | 1322.8 | 163 | 262.4 | 212 | 383.6 | 192 | 2089 | 46.4 | 359.6 | 269.8 | 2348 | 232 | 321 | 203 | 431.4 | 207 | 331.6 | 458 | 57 | 3111.6 | 206.6 | 374.2 | 469 | 828.8
3893 | 52 | 1306.2 | 2587.4 | 193 | 330.2 | 386 | 218 | 120.2 | 50 | 417 | 1187.2 | 419 | 205 | 43 | 382.6 | 274 | 55 | 3132.2 | 1886.4 | 387 | 2924.2 | 198 | 421.2 | 502 | 415 | 196 | 2573.4 | 49 | 2504 | 788.8 | 1510.6 | 52 | 1401.8 | 207 | 193 | 199 | 1540 | 348 | 248 | 48 | 208 | 3160.6 | 2737 | 274 | 74 | 253 | 140 | 65 | 240 | 244 | 183.2 | 2903.8 | 126 | 3525 | 247 | 204 | 253 | 469 | 492 | 1646.4 | 236 | 79 | 54 | 52 | 1314.4 | 167 | 633.8 | 177 | 2356.4 | 65 | 118.6 | 37 | 214 | 2714 | 158.2 | 56 | 870.2 | 450.2 | 396 | 1291 | 47 | 326 | 743 | 210 | 199 | 225 | 2626.2 | 228 | 2613 | 545 | 567 | 346 | 496 | 381 | 162 | 283 | 296 | 2218 | 373 | 251 | 1463 | 187.2 | 587 | 277 | 6175.4 | 1592 | 367.6 | 43 | 531 | 494.6 | 284 | 369 | 457.8 | 99 | 228 | 2174 | 319 | 154 | 3615.6 | 241 | 314.8 | 758 | 4727.8 | 183 | 566 | 189 | 1150 | 698.4 | 353 | 349.4 | 352 | 386 | 195 | 258 | 79 | 44 | 3095.4 | 47 | 2804.8 | 202 | 171 | 435 | 427 | 279 | 225 | 766.6 | 265 | 446 | 1423 | 3784 | 433 | 2116.4 | 1403 | 1391 | 215 | 2777 | 244 | 394 | 54 | 540 | 545.8 | 274.4 | 53 | 44 | 1604.8 | 47 | 895 | 421 | 49 | 564.4 | 508 | 2450 | 233 | 380.8 | 464.2 | 202 | 58.4 | 62 | 222.8 | 304 | 196.4 | 2065 | 53 | 390 | 260.2 | 1654.8 | 196 | 321 | 387.8 | 396 | 207 | 325 | 261 | 194.6 | 2243.2 | 294.8 | 410 | 471.8 | 329
3893 | 52 | 349 | 3143 | 57 | 881.6 | 210.8 | 2505.8 | 167 | 142.4 | 261.8 | 462.4 | 419 | 205 | 43 | 390.2 | 419 | 67 | 4973.2 | 2283 | 289 | 3618.8 | 232.4 | 338.8 | 502 | 415 | 196 | 1138 | 49 | 2504 | 377 | 1389.8 | 52 | 1582.6 | 207 | 193 | 203 | 1540 | 373.4 | 284 | 48 | 208 | 3236.6 | 9556 | 277 | 1520.8 | 265 | 140 | 65 | 240 | 2009 | 268 | 2931 | 126 | 3525 | 247 | 204 | 274.2 | 469 | 476 | 1608.6 | 236 | 169 | 54 | 52 | 1314.4 | 167 | 467 | 177 | 2615 | 65 | 261.6 | 37 | 190 | 2714 | 217 | 56 | 3271 | 537.8 | 444.8 | 64 | 47 | 326 | 1268.2 | 210 | 199 | 119.4 | 3363 | 228 | 2804 | 545 | 567 | 866.8 | 388 | 381 | 162 | 283 | 436 | 173 | 233.8 | 271.4 | 1419.2 | 239 | 497 | 273.4 | 6945.4 | 476.8 | 358 | 43 | 1050.6 | 438.2 | 284 | 369 | 244 | 398.6 | 228 | 90 | 319 | 90.4 | 5202 | 241 | 425 | 758 | 4029.8 | 47 | 580 | 189 | 79 | 2412 | 388.4 | 431 | 352 | 386 | 48 | 237.6 | 68 | 44 | 233 | 47 | 3676.8 | 202 | 45 | 395 | 244 | 233.8 | 279 | 674.2 | 265 | 446 | 1423 | 3784 | 400.2 | 70.6 | 1403 | 54 | 215 | 2777 | 302.8 | 405.4 | 54 | 564 | 270 | 660.8 | 53 | 44 | 1588.2 | 47 | 965.8 | 359 | 49 | 174.4 | 524 | 2456.6 | 233 | 305 | 519 | 202 | 48 | 62 | 239 | 304 | 203 | 2083 | 53 | 390 | 253 | 452.6 | 196 | 521 | 398 | 466.8 | 207 | 325 | 365.8 | 249.6 | 2254 | 506.6 | 322 | 485.2 | 329
3392.2 | 52 | 349 | 3263 | 94.6 | 323 | 47 | 2577.8 | 167 | 204 | 235 | 261.6 | 482.6 | 4278.6 | 43 | 2414.8 | 419 | 115 | 5082 | 2283 | 213 | 2730.6 | 107 | 298.6 | 311 | 415 | 196 | 240 | 176.2 | 521 | 103.6 | 1482.4 | 52 | 1564 | 207 | 193 | 239 | 1540 | 475 | 384.4 | 48 | 220.2 | 3234 | 2737 | 277 | 2037.2 | 253 | 179.2 | 65 | 92 | 2009 | 268 | 2906.6 | 126 | 3564.2 | 247 | 204 | 359 | 477.4 | 276 | 1768.8 | 240.8 | 267 | 54 | 52 | 1279 | 345.8 | 467 | 2003.4 | 4590 | 65 | 440 | 37 | 178 | 1913 | 217 | 56 | 3373.4 | 617 | 565.2 | 105.8 | 47 | 2017.6 | 2351.6 | 494 | 2765 | 49 | 3363 | 228 | 1395.8 | 375 | 407.2 | 346 | 316 | 451.8 | 140 | 283 | 1377.2 | 173 | 189.4 | 307 | 1136 | 239 | 300 | 338.8 | 6689.4 | 755.6 | 358 | 43 | 383.4 | 311 | 284 | 369 | 409.6 | 698.2 | 183.6 | 90 | 330.2 | 48 | 5223.6 | 241 | 425 | 758 | 4126.4 | 47 | 580 | 189 | 116.2 | 2325.2 | 302 | 419 | 354.6 | 345.2 | 958.4 | 224 | 68 | 44 | 233 | 47 | 3853 | 188 | 45 | 359 | 196.4 | 166 | 171 | 966 | 265 | 446 | 1453.4 | 3184.8 | 392 | 79 | 1423.2 | 54 | 204 | 2777 | 232 | 546 | 54 | 549.4 | 260.4 | 660.2 | 53 | 161.6 | 1248 | 47 | 895 | 266 | 68 | 349 | 555.8 | 2455.8 | 332.2 | 375.8 | 519 | 202 | 48 | 62 | 311 | 381.4 | 203 | 1053.4 | 53 | 482.8 | 208 | 599 | 196 | 519.6 | 374 | 396 | 207 | 325 | 392 | 332 | 2254 | 53 | 905.8 | 1147 | 329
244 | 52 | 122 | 3343 | 245 | 323 | 47 | 4237.4 | 167 | 204 | 283 | 672.6 | 383 | 3003 | 43 | 2910 | 525.8 | 115 | 4094 | 2283 | 816.4 | 366 | 177.8 | 296 | 311 | 328.6 | 196 | 280 | 176.2 | 412.2 | 103.6 | 1307.8 | 52 | 1621.6 | 55 | 193 | 214.2 | 1540 | 296.4 | 302 | 48 | 818.8 | 3234 | 2737 | 277 | 2328.4 | 255.6 | 250 | 65 | 84.2 | 203.6 | 394 | 2925.8 | 133.2 | 1703 | 247 | 130.4 | 359 | 302.2 | 264 | 1980.6 | 234.8 | 345 | 150 | 52 | 764.2 | 226.6 | 467 | 1993 | 4590 | 941 | 341.6 | 37 | 342.8 | 434.2 | 240.2 | 568 | 3399 | 477 | 573 | 273 | 47 | 2592.6 | 2342 | 210 | 2765 | 2632 | 299 | 228 | 451.4 | 340 | 266 | 225 | 51 | 757 | 52 | 241 | 2615.4 | 2218 | 187 | 249.4 | 266 | 227 | 1041.2 | 1669.6 | 4079.2 | 1592 | 358 | 43 | 144.2 | 311 | 284 | 369 | 424 | 99 | 134 | 102 | 333 | 48 | 4673.8 | 241 | 693.8 | 686 | 294 | 47 | 422 | 199.4 | 265 | 2195 | 240.2 | 413 | 396 | 38 | 1186 | 35 | 68 | 44 | 268.4 | 47 | 3892 | 188 | 45 | 305 | 202 | 233.8 | 171 | 1316 | 265 | 1806.8 | 1261.4 | 1889.4 | 392 | 85.2 | 1544 | 177.2 | 456 | 603.4 | 150.4 | 546 | 54 | 540 | 258 | 202.4 | 53 | 240 | 55 | 47 | 965.8 | 137 | 131.2 | 61 | 561 | 543.8 | 357 | 305 | 728 | 202 | 48 | 1400 | 454 | 1918 | 203 | 359 | 53 | 522 | 780.2 | 400 | 196 | 474 | 351.8 | 396 | 154.6 | 325 | 495 | 332 | 2129.8 | 53 | 3326.8 | 637.8 | 329
244 | 92.4 | 157.4 | 1175 | 245 | 323 | 47 | 4822.6 | 50 | 204 | 283 | 2254.2 | 395 | 3003 | 43 | 2958 | 597 | 115 | 2612 | 1093.2 | 1419.4 | 458 | 107 | 381.2 | 323 | 199 | 196 | 300 | 113.8 | 385 | 184 | 1277 | 52 | 2797 | 55 | 193 | 259.2 | 1540 | 193.4 | 302 | 72.2 | 157 | 3384 | 238 | 207.2 | 2149.6 | 303.6 | 250 | 99.4 | 79 | 323 | 371.6 | 2899.8 | 286 | 362.2 | 130 | 74 | 150 | 302.2 | 216 | 1514.6 | 221 | 509 | 174 | 52 | 303 | 167 | 1143.2 | 1993 | 3272 | 503 | 340.8 | 37 | 384 | 806.6 | 181 | 568 | 2885.8 | 476.4 | 561.4 | 371.2 | 47 | 2187 | 2337.6 | 186 | 2765 | 2626 | 116.4 | 304.8 | 499.8 | 336.8 | 336.8 | 225 | 51 | 1196.6 | 52 | 178 | 2706 | 2087 | 187 | 171 | 374 | 147.4 | 696.6 | 2639.4 | 2073 | 1592 | 358 | 43 | 93 | 3353 | 284 | 379.8 | 584.2 | 99 | 1292 | 219 | 309 | 48 | 2417 | 329 | 693.2 | 564 | 294 | 47 | 422 | 75 | 388 | 2195 | 422.8 | 372.2 | 519.6 | 38 | 1186 | 35 | 58.4 | 203 | 232 | 47 | 3888.8 | 403 | 45 | 305 | 202 | 166 | 171 | 2270 | 259.4 | 446 | 413.4 | 303 | 273.6 | 536.8 | 1710.4 | 208 | 529.8 | 60 | 218.8 | 546 | 54 | 540 | 258 | 124 | 104.6 | 240 | 55 | 159.6 | 895 | 51 | 256 | 61 | 380.2 | 857.2 | 357 | 372.2 | 768.4 | 202 | 48 | 2232 | 454 | 2908 | 203 | 359 | 1029.8 | 514.8 | 432.6 | 400 | 280.4 | 574.8 | 210.6 | 763.8 | 60 | 589 | 340 | 263.2 | 1088 | 53 | 3475 | 1141.2 | 329
360.8 | 254 | 157.4 | 505.4 | 245 | 51 | 47 | 5233.6 | 50 | 258 | 918.4 | 2243 | 492.8 | 3003 | 43 | 2934 | 452 | 133.8 | 2785.6 | 304.8 | 685 | 445.2 | 107 | 509 | 787.2 | 328 | 190 | 204.8 | 157 | 385 | 184 | 866 | 52 | 4804.8 | 55 | 193 | 336 | 1540 | 238.6 | 105 | 169 | 5486.2 | 3468.8 | 1655.8 | 290 | 810 | 454 | 250 | 300 | 79 | 323 | 202 | 3006 | 307.4 | 302 | 52 | 62 | 86.4 | 313 | 301.2 | 1223.8 | 221 | 485 | 1872.4 | 52 | 303 | 72.6 | 540.8 | 1993 | 2887.6 | 65 | 727 | 37 | 384 | 1922.6 | 215 | 568 | 377.4 | 2395.6 | 527 | 347.4 | 47 | 2187 | 1934.4 | 90 | 712.2 | 2602 | 122.8 | 420 | 2674.4 | 372 | 266 | 225 | 51 | 345.8 | 52 | 178 | 2948.6 | 2256.6 | 172 | 203 | 393 | 28 | 342 | 3035.4 | 398.2 | 1592 | 358 | 43 | 93 | 5649.6 | 1387 | 404 | 655 | 105.6 | 1292 | 273 | 299.6 | 48 | 434 | 329 | 244.4 | 487.2 | 294 | 183 | 422 | 140.6 | 361.6 | 2195 | 634.6 | 209 | 602 | 38 | 1186 | 164 | 58.2 | 203 | 232 | 47 | 3495.8 | 403 | 45 | 305 | 202 | 166 | 312 | 2638 | 1571.4 | 446 | 465.4 | 303 | 324 | 978.2 | 760.4 | 208 | 578.2 | 60 | 229 | 265 | 54 | 610.8 | 258 | 124 | 139 | 240 | 55 | 284.6 | 895 | 51 | 266 | 61 | 335 | 148 | 277.8 | 685.8 | 789 | 202 | 215.2 | 2232 | 406 | 4266.4 | 203 | 381 | 2495 | 493.8 | 459 | 384 | 377 | 1531.2 | 86 | 634.8 | 60 | 325 | 839.6 | 98.2 | 1853.2 | 53 | 3487.4 | 1196 | 463.8
384 | 254 | 122 | 595 | 337 | 51 | 56.6 | 5500.8 | 50 | 233 | 283 | 2145 | 398 | 205 | 43 | 4033.2 | 380.4 | 162 | 2818 | 312 | 376.4 | 442 | 375.8 | 509 | 1251.4 | 328 | 181 | 189 | 405.6 | 385 | 184 | 377.8 | 116 | 4766.4 | 55 | 960.4 | 336 | 84 | 316 | 45 | 169 | 157 | 3478 | 349.2 | 292.6 | 455.6 | 681 | 250 | 400.2 | 4762.6 | 323 | 187 | 2006.4 | 269 | 302 | 52 | 62 | 44 | 291.8 | 343 | 165 | 221 | 395 | 2319.4 | 52 | 1580.4 | 166 | 161 | 171.8 | 1391.6 | 65 | 548.6 | 37 | 384 | 2138.2 | 215 | 568 | 851.2 | 2324 | 562.8 | 222 | 47 | 2187 | 308 | 90 | 193.8 | 90.2 | 244 | 420 | 2629.2 | 4011.2 | 254 | 317.8 | 51 | 275 | 52 | 178 | 2425.2 | 2299 | 1117 | 203 | 312 | 28 | 366 | 2645.4 | 291 | 2931.8 | 358 | 43 | 93 | 3394 | 309 | 396 | 475 | 204.8 | 110 | 297.4 | 344 | 48 | 434 | 329 | 172 | 468 | 309.2 | 183 | 390 | 271.8 | 262 | 2195 | 3787.8 | 209 | 602 | 38 | 1186 | 164 | 67 | 203 | 252.4 | 47 | 1757.8 | 463.2 | 45 | 519.8 | 171.2 | 166 | 312 | 2764.6 | 574.6 | 1407.2 | 457 | 303 | 383 | 359 | 415 | 208 | 431 | 128.8 | 398.8 | 44 | 162 | 540 | 309 | 194.8 | 139 | 200.8 | 55 | 361 | 1032.4 | 51 | 226 | 89 | 415.4 | 118 | 225 | 1684.8 | 729 | 202 | 284 | 2232 | 394 | 2098.4 | 203 | 469 | 2495 | 449 | 419.6 | 213.6 | 377 | 455.6 | 82 | 429 | 175 | 325 | 546.2 | 57 | 1470.6 | 53 | 2862.4 | 578 | 576
380 | 254 | 192.8 | 595 | 209.6 | 51 | 63 | 3468.2 | 50 | 233 | 247 | 2130 | 433.4 | 205 | 43 | 2959.2 | 274 | 2463.8 | 2818 | 312 | 284 | 507.4 | 1374.8 | 572.6 | 323 | 328 | 179.2 | 189 | 537 | 296.2 | 226.8 | 262 | 223 | 3660 | 55 | 736 | 755.2 | 84 | 338.8 | 45 | 303 | 157 | 3380 | 352 | 137.4 | 198 | 464 | 93.2 | 439 | 277 | 323 | 187 | 348 | 78 | 107 | 52 | 62 | 44 | 207 | 343 | 165 | 247.2 | 323 | 2325 | 52 | 313 | 166 | 161 | 201 | 995 | 65 | 504 | 37 | 309.6 | 1467 | 215 | 568 | 3241.6 | 2324 | 706 | 222 | 200.6 | 1406.6 | 343.2 | 90 | 186 | 109 | 3308 | 420 | 2550.4 | 4980 | 519.8 | 543 | 51 | 345.8 | 52 | 171.4 | 575.6 | 2447 | 196.8 | 225.4 | 244 | 28 | 366 | 2540 | 250.4 | 1592 | 267.6 | 43 | 93 | 6888.6 | 44 | 299.2 | 302.8 | 303.4 | 179 | 311 | 368 | 132 | 434 | 971.6 | 217.2 | 468 | 506.4 | 315.8 | 382 | 75 | 262 | 2300.6 | 1984.4 | 209 | 556 | 38 | 1196.4 | 164 | 105.8 | 203 | 262 | 47 | 1582 | 431 | 45 | 659.6 | 48 | 166 | 367.4 | 3019.4 | 551.4 | 1559 | 422 | 303 | 383 | 232.6 | 415 | 84.8 | 413.2 | 232 | 1110.4 | 44 | 234 | 610.8 | 325 | 124 | 139 | 44 | 55 | 238 | 242 | 51 | 196.8 | 203.6 | 431 | 1717.2 | 225 | 2844 | 598.2 | 202 | 284 | 953.6 | 308.2 | 654.6 | 203 | 469 | 2006.6 | 463.4 | 310 | 295.6 | 383 | 1259 | 82 | 333 | 175 | 325 | 249 | 57 | 1088 | 53 | 332.2 | 459.2 | 1675.8
989 | 369.2 | 122 | 595 | 172 | 51 | 63 | 2669 | 50 | 50 | 297.4 | 315 | 493.4 | 294.6 | 43 | 2986 | 344.8 | 2421 | 2818 | 321.6 | 236 | 461.4 | 2534 | 668 | 337.4 | 328 | 172 | 213 | 429 | 274 | 398 | 1084 | 218.6 | 3651 | 55 | 2384.4 | 1384 | 221.6 | 430 | 318.6 | 230.4 | 157 | 2722.6 | 456 | 96 | 59 | 426.4 | 54 | 439 | 277 | 124 | 187 | 3782 | 161.2 | 107 | 52 | 62 | 44 | 249.8 | 343 | 165 | 260.2 | 1000.6 | 2325 | 52 | 1802.8 | 166 | 260.2 | 189 | 773.8 | 79.4 | 439.2 | 37 | 178 | 1467 | 145.4 | 568 | 3073 | 2324 | 706 | 126.6 | 213 | 266 | 360 | 75.6 | 186 | 181 | 867.8 | 420 | 2515 | 4932 | 519.2 | 615.6 | 51 | 275 | 52 | 145 | 551.2 | 2447 | 252.4 | 207 | 244 | 28 | 670.8 | 2532 | 177 | 1045.6 | 346.4 | 43 | 120.6 | 2799.4 | 44 | 275 | 271 | 303.4 | 174.6 | 300.6 | 581.6 | 188 | 326.8 | 3684.2 | 219 | 495.2 | 778.4 | 349 | 355.6 | 75 | 226 | 2327 | 5591.2 | 209 | 612.4 | 38 | 1199 | 577.2 | 261 | 44 | 154 | 47 | 1582 | 302 | 113.4 | 305 | 48 | 166 | 632 | 3003.4 | 466.8 | 2759.2 | 320.2 | 303 | 383 | 278 | 312.6 | 54 | 490 | 271.6 | 2542 | 44 | 234 | 540 | 325 | 124 | 53 | 44 | 55 | 238 | 277.4 | 51 | 70 | 214 | 466.4 | 2383 | 225 | 2826.8 | 510 | 202 | 75 | 540.6 | 251 | 729 | 298.6 | 466.6 | 53 | 473 | 233.2 | 277 | 407 | 1602.2 | 82 | 309 | 175 | 325 | 510.8 | 57 | 1088 | 53 | 506 | 380 | 566
368.8 | 236.4 | 122 | 512.2 | 149 | 273 | 47 | 2505.8 | 50 | 50 | 287.8 | 1085 | 398 | 429 | 43 | 2983 | 120 | 2423.2 | 2731.2 | 250.4 | 175 | 327 | 2606.8 | 455 | 359 | 199 | 172 | 271 | 297.6 | 300.4 | 391 | 673 | 212 | 1530 | 236 | 4480.8 | 1387.2 | 422.2 | 440 | 45 | 182 | 157 | 1515.6 | 456 | 209 | 59 | 276 | 54 | 301.4 | 277 | 124 | 56 | 3605 | 298 | 107 | 52 | 136 | 3932.8 | 314 | 343 | 170.2 | 199 | 756.4 | 2325 | 52 | 1628.4 | 119.2 | 279.2 | 177 | 180 | 155.8 | 342 | 37 | 178 | 1467 | 57 | 518 | 3073 | 349 | 706 | 63 | 213 | 1365.8 | 300.8 | 51.6 | 186 | 310.6 | 244 | 48 | 2585.8 | 3386.2 | 179 | 640.8 | 51 | 275 | 52 | 45 | 666.6 | 2362.2 | 184 | 197.4 | 244 | 28 | 366 | 2562.8 | 189 | 294.4 | 414 | 43 | 223.8 | 2538 | 44 | 277.6 | 271 | 268 | 168 | 534.2 | 738.2 | 132 | 429.6 | 3714.6 | 175 | 502 | 444 | 413 | 382.6 | 216.6 | 202 | 2327 | 159 | 209 | 472 | 191 | 1199 | 1014.4 | 261 | 44 | 154 | 47 | 1359.2 | 216 | 119 | 1900 | 48 | 166 | 632 | 2923 | 575.6 | 1481.8 | 179 | 299 | 383 | 316.6 | 315 | 1391 | 560.2 | 232 | 2542 | 44 | 234 | 540 | 325 | 194.8 | 53 | 1207.4 | 55 | 199.8 | 673.4 | 51 | 70 | 360 | 466.4 | 2383 | 101 | 2745 | 419 | 202 | 177 | 2175 | 243 | 649 | 245 | 391 | 139.8 | 473 | 175.6 | 277 | 196 | 1597 | 49 | 549.8 | 129 | 346.6 | 736.6 | 57 | 1088 | 53 | 506 | 380 | 566
392.4 | 196 | 192.8 | 425.2 | 57 | 273 | 118.6 | 386.6 | 668.4 | 50 | 205.6 | 491 | 567.8 | 429 | 168.6 | 2971 | 120 | 2547 | 2576 | 330 | 163 | 552 | 2625 | 502.6 | 359 | 188 | 277.6 | 275 | 327 | 345.8 | 305.4 | 262 | 212 | 1530 | 236 | 486 | 1432 | 556 | 440 | 45 | 182 | 157 | 420 | 456 | 209 | 59 | 139.8 | 54 | 261.8 | 315.4 | 124 | 116 | 3581.6 | 294.4 | 107 | 52 | 306.4 | 1766.8 | 314 | 343 | 178 | 199 | 451 | 1475.8 | 52 | 825.6 | 981 | 284.8 | 177 | 180 | 148 | 397.2 | 151.4 | 191.6 | 932.2 | 57 | 455.4 | 3756.2 | 349 | 706 | 63 | 207 | 155.6 | 204.2 | 444 | 186 | 321 | 42 | 48 | 2515 | 1109.2 | 179 | 512.8 | 51 | 529.8 | 52 | 45 | 340 | 2228.4 | 184 | 199 | 241.6 | 28 | 366 | 2686 | 257 | 397 | 449 | 43 | 847.4 | 629 | 44 | 437.2 | 271 | 244 | 141.2 | 747.4 | 235.6 | 69.6 | 542.8 | 3729 | 173.6 | 428 | 444 | 643.8 | 860.8 | 248 | 202 | 2327 | 71 | 209 | 472 | 191 | 1399 | 204 | 1372.8 | 44 | 92.8 | 47 | 468 | 150.4 | 125.2 | 950.4 | 48 | 166 | 644 | 2516 | 116 | 1442 | 179 | 293 | 383 | 285 | 310.2 | 1391 | 607 | 1455.6 | 2542 | 44 | 194 | 610.8 | 349.8 | 124 | 53 | 819.6 | 55 | 47 | 172.4 | 51 | 1847.2 | 394 | 467.4 | 2314.6 | 101 | 2745 | 419 | 404.2 | 179 | 2155 | 241 | 365.6 | 245 | 587.8 | 169 | 473 | 262 | 1511 | 196 | 2305.8 | 49 | 309 | 60 | 361 | 201 | 57 | 1144.4 | 53 | 506 | 364 | 379
294.8 | 196 | 122 | 504 | 57 | 273 | 226 | 257.2 | 5145.6 | 50 | 210 | 491 | 779.6 | 429 | 200 | 3031 | 190.8 | 265.4 | 1599.6 | 330 | 103 | 584 | 2625 | 514.4 | 550 | 188 | 348 | 313.4 | 405 | 345.8 | 177 | 262 | 52 | 1530 | 296.8 | 1499.8 | 1432 | 560 | 361.6 | 45 | 213.6 | 157 | 428.4 | 430 | 209 | 59 | 49 | 54 | 872.2 | 209 | 2009 | 156 | 3566 | 301 | 114.2 | 52 | 1476.4 | 44 | 314 | 441.4 | 507.4 | 199 | 451 | 202 | 52 | 495 | 981 | 1387.4 | 213.8 | 146 | 148 | 434 | 180 | 212 | 1228.6 | 57 | 474 | 39 | 385 | 598.2 | 63 | 198 | 194 | 213 | 846 | 192 | 225 | 42 | 126.6 | 2515 | 281 | 249.4 | 250.8 | 51 | 592.8 | 52 | 45 | 308 | 2202 | 184 | 227.8 | 232 | 28 | 490 | 2686 | 272.2 | 520 | 228 | 168 | 3361 | 2868.4 | 44 | 484 | 271 | 110 | 82 | 263.4 | 180 | 2717.2 | 650 | 3051.2 | 77.6 | 337 | 585.6 | 560.2 | 1282.6 | 247 | 202 | 2327 | 71 | 209 | 871.4 | 191 | 1699 | 204 | 261 | 44 | 195 | 47 | 545 | 52 | 150 | 1419.8 | 48 | 166 | 599.2 | 2466 | 188.8 | 1611.8 | 179 | 293 | 383 | 228 | 303 | 1391 | 522 | 88 | 2542 | 59.8 | 44 | 540 | 590.6 | 194.8 | 53 | 431.8 | 231 | 47 | 195 | 51 | 3624.4 | 394 | 632.8 | 2411 | 101 | 2789.8 | 484.6 | 502 | 247 | 2155 | 241 | 511.8 | 245 | 347 | 169 | 935.2 | 366 | 149 | 129.4 | 1951.4 | 49 | 309 | 856 | 361 | 201 | 57 | 1182 | 179 | 2075.6 | 366.8 | 310.8
514 | 80.8 | 192.8 | 473 | 125 | 273 | 226 | 237 | 4284 | 50 | 210 | 384.2 | 208 | 530 | 200 | 3031 | 120 | 392 | 250 | 170.8 | 163 | 610 | 2606.8 | 425 | 2387 | 236.4 | 348 | 425 | 2977 | 328.8 | 179.2 | 250.8 | 75 | 1545 | 388 | 1596.4 | 1408 | 478 | 316 | 207.4 | 255 | 157 | 512.4 | 314.8 | 151.8 | 59 | 49 | 54 | 3147 | 209 | 2093.8 | 156 | 1467.4 | 301 | 292.8 | 52 | 184 | 85.8 | 228.4 | 466 | 729 | 234 | 451 | 202 | 52 | 1956.8 | 1219.4 | 1814.4 | 813.4 | 192.2 | 148 | 434 | 310.4 | 225 | 1612 | 57 | 556.8 | 470.8 | 409 | 562.4 | 63 | 210 | 286 | 213 | 199 | 216 | 243 | 42 | 179 | 2882.8 | 286.2 | 398.2 | 170 | 51 | 295 | 52 | 45 | 308 | 2198.6 | 305.6 | 381 | 232 | 28 | 490 | 2686 | 333 | 499.4 | 194.2 | 168 | 3564 | 3485 | 109.2 | 554.8 | 271 | 110 | 82 | 237 | 184.8 | 2814 | 685 | 340 | 134.6 | 353.8 | 1409.8 | 527 | 439 | 248 | 242 | 1885.6 | 71 | 1458.2 | 1149.2 | 185 | 2387 | 164 | 165.8 | 44 | 195 | 47 | 563 | 52 | 1038.4 | 481 | 204.8 | 149.8 | 330.6 | 2474.4 | 237.6 | 1433 | 335.6 | 262 | 383 | 228 | 314.6 | 1391 | 271.2 | 82 | 2542 | 123 | 44 | 575.4 | 1070.2 | 124 | 1381 | 497 | 231 | 47 | 195 | 51 | 70 | 216 | 562 | 1500.2 | 81.2 | 3130.2 | 406 | 502 | 227 | 2155 | 241 | 529 | 245 | 347 | 147.8 | 2430 | 366 | 127 | 85 | 1541.8 | 49 | 309 | 2075.6 | 361 | 1316.6 | 57 | 1146 | 168.6 | 2357 | 334.2 | 231
584.8 | 52 | 617 | 499 | 227 | 139.8 | 226 | 265.4 | 4284 | 50 | 210 | 167 | 416 | 314 | 200 | 3031 | 155.4 | 374 | 250 | 351.2 | 3342 | 714 | 2534 | 425 | 2868.6 | 421.2 | 348 | 425 | 3620 | 332 | 303.8 | 302 | 167 | 1545 | 279.4 | 1448 | 847.2 | 425.6 | 316 | 248 | 255 | 133 | 456.8 | 312 | 81 | 59 | 206 | 54 | 3716.2 | 183 | 258 | 156 | 3555 | 93 | 299 | 52 | 184 | 657 | 343 | 466 | 1171 | 267.4 | 410.8 | 154 | 52 | 2325 | 981 | 2211 | 1265.8 | 197 | 148 | 419 | 343 | 273 | 1612 | 57 | 681 | 2198 | 503.4 | 536.6 | 63 | 393 | 286 | 213 | 199 | 216 | 233.4 | 66.8 | 179 | 2669.8 | 294 | 427 | 194 | 51 | 295 | 483 | 45 | 308 | 2185 | 385 | 438 | 232 | 67.8 | 490 | 2655.2 | 333 | 417 | 59 | 204.6 | 253 | 3460.4 | 207 | 484 | 271 | 180.8 | 82 | 241 | 192 | 2814 | 616.8 | 197.8 | 199 | 437 | 4085 | 524.6 | 293.8 | 181.2 | 340.4 | 1019.4 | 71 | 211.8 | 441.6 | 161 | 3819 | 164 | 167 | 44 | 195 | 47 | 563 | 52 | 2371 | 364.6 | 392 | 139 | 170.4 | 3071 | 140 | 2756 | 231.2 | 262 | 383 | 53 | 332 | 1391 | 56 | 82 | 2542 | 123 | 44 | 986.2 | 877.6 | 124 | 1381 | 2257 | 231 | 47 | 459 | 206 | 70 | 228 | 562 | 227.4 | 68 | 2937.6 | 339.8 | 487.6 | 187 | 102 | 1525.6 | 1044 | 203 | 420.6 | 91.8 | 2430 | 308.4 | 1519.4 | 94 | 706 | 49 | 964.2 | 2082 | 361 | 185 | 230 | 1122 | 166 | 2323 | 323 | 1334.8
3978 | 52 | 50 | 478 | 227 | 51 | 226 | 368.6 | 4284 | 50 | 3756.8 | 167 | 416 | 326 | 74.4 | 954.2 | 580.4 | 1170.2 | 250 | 358 | 3342 | 634 | 2534 | 329.8 | 2866 | 677 | 242.4 | 449 | 3581 | 373 | 381 | 338 | 167 | 1572.6 | 207 | 1448 | 148 | 195 | 238 | 257.6 | 255 | 248.2 | 480 | 312 | 81 | 59 | 206 | 54 | 5883 | 183 | 258 | 56 | 3555 | 93 | 1557.4 | 52 | 338.8 | 763 | 368.6 | 478 | 311.6 | 313 | 280 | 82 | 52 | 2143 | 981 | 2211 | 287.4 | 258.2 | 148 | 484.6 | 228.6 | 2637 | 1612 | 57 | 681 | 2250.6 | 683 | 624.6 | 63 | 496.2 | 286 | 213 | 1405 | 207.2 | 289 | 245.8 | 179 | 2443 | 1549.8 | 2410 | 230 | 195 | 295 | 179 | 45 | 308 | 2185 | 385 | 438 | 232 | 227 | 440.4 | 2514 | 255.4 | 423.4 | 59 | 301 | 253 | 7072.2 | 207 | 484 | 271 | 110 | 112.8 | 241 | 324 | 2856.4 | 444 | 117 | 199 | 487 | 3921.8 | 241.6 | 288.4 | 75 | 534 | 791 | 71 | 216 | 472 | 324.2 | 2908.6 | 332 | 167 | 44 | 195 | 47 | 572 | 52 | 2497 | 496.4 | 392 | 139 | 114 | 2489 | 188.8 | 2756 | 211 | 424.4 | 399 | 53 | 332 | 1391 | 56 | 82 | 2542 | 123 | 44 | 618.4 | 949.4 | 392.8 | 1381 | 2257 | 231 | 47 | 459 | 206 | 70 | 214 | 861.4 | 223 | 57 | 2960.2 | 269 | 454.2 | 187 | 102 | 1525.6 | 2894 | 203 | 884.8 | 204.8 | 2478 | 175.6 | 1593.8 | 100 | 247.2 | 117.4 | 309 | 2154.6 | 361 | 228.6 | 308.4 | 1073.4 | 370 | 2302.2 | 323 | 235
2281.4 | 52 | 50 | 314 | 125 | 323 | 47 | 318 | 4284 | 50 | 2158 | 167 | 374.4 | 326 | 43 | 411 | 347.8 | 816 | 250 | 358 | 5736 | 619 | 2534 | 283.6 | 2751.4 | 677 | 56 | 485 | 3425 | 183 | 393.8 | 338 | 167 | 1683 | 277.2 | 1448 | 148 | 195 | 672.6 | 260 | 256.2 | 329 | 480 | 326 | 81 | 59 | 268.4 | 54 | 5269 | 183 | 328.8 | 129.4 | 3612.6 | 93 | 558 | 52 | 316.4 | 679 | 363 | 481 | 218 | 313 | 400 | 82 | 52 | 2143 | 981 | 2328 | 177 | 299 | 148 | 583 | 333 | 2637 | 1870.8 | 145.2 | 681 | 2337 | 683 | 526 | 63 | 720.2 | 373.6 | 120 | 199 | 205 | 289 | 299 | 100.4 | 2443 | 294 | 2410 | 230 | 231 | 189 | 1151.8 | 45 | 308 | 2185 | 454.6 | 409.2 | 229.6 | 227 | 366 | 1100.4 | 224.6 | 244 | 59 | 226 | 253 | 1423 | 207 | 358.8 | 1912.8 | 180.8 | 236 | 313 | 132.4 | 2920 | 1985.8 | 69 | 933 | 556.2 | 3586.2 | 204 | 284 | 166.2 | 400.2 | 362.6 | 100.2 | 326.4 | 472 | 365 | 2681 | 332 | 242.6 | 44 | 52 | 47 | 483 | 52 | 2571.4 | 705.8 | 332.8 | 166 | 114 | 2495 | 262 | 2810.8 | 367 | 467.8 | 466.2 | 53 | 399.2 | 1391 | 56 | 82 | 2542 | 75.6 | 44 | 505 | 755 | 1391.8 | 1381 | 2257 | 125.4 | 47 | 1269.8 | 249 | 82 | 214 | 1772.2 | 223 | 57 | 2725 | 269 | 237 | 187 | 246 | 219.4 | 2794 | 203 | 2105 | 1841.4 | 2484.8 | 94 | 2617.2 | 55 | 276 | 220 | 309 | 1468.8 | 361 | 336.2 | 329 | 450.4 | 370 | 809.4 | 323 | 484.6
292.8 | 52 | 50 | 3104.4 | 57 | 323 | 47 | 318 | 6551.6 | 50 | 404 | 2686 | 939 | 326 | 43 | 348.6 | 400 | 208 | 4870.2 | 418 | 5732.4 | 619 | 2534 | 886.4 | 814.2 | 677 | 56 | 364.4 | 961 | 183 | 413 | 338 | 933.8 | 918.6 | 186 | 1508.4 | 172.8 | 195 | 3255.8 | 178.8 | 258 | 329 | 480 | 326 | 109.8 | 50.6 | 310 | 54 | 3007 | 183 | 258 | 280.4 | 2289.4 | 93 | 510 | 52 | 1093.2 | 711 | 363 | 418.6 | 218 | 313 | 448 | 82 | 52 | 953.2 | 1024.4 | 1216.2 | 177 | 299 | 148 | 583 | 267.8 | 2577 | 1800 | 204 | 681 | 2415.8 | 683 | 526 | 63 | 665.4 | 432 | 120 | 42 | 205 | 289 | 299 | 48 | 2557.6 | 459.2 | 2234 | 230 | 231 | 189 | 165 | 45 | 320.8 | 2158.8 | 477.4 | 218 | 225.2 | 227 | 366 | 191.4 | 253.2 | 252 | 59 | 152.8 | 131.2 | 438 | 141.8 | 288 | 2899 | 605 | 236 | 996.4 | 78.2 | 2920 | 1689 | 519.8 | 629.6 | 515.4 | 2853.2 | 204 | 236.4 | 189 | 351 | 170.2 | 217 | 408 | 366.4 | 242 | 2692 | 280.4 | 267.8 | 44 | 52 | 47 | 578 | 52 | 2542.6 | 287 | 165.6 | 166 | 114 | 731.8 | 262 | 2893 | 404 | 610.2 | 639 | 53 | 369.6 | 1391 | 56 | 130 | 2615.2 | 265 | 44 | 505 | 543 | 2551 | 1381 | 135.4 | 55 | 47 | 323 | 421 | 65.6 | 286 | 610.4 | 252.2 | 57 | 2725 | 558 | 215 | 425 | 326.2 | 209.2 | 2794 | 203 | 2149 | 2238 | 2534.6 | 140 | 2819.8 | 55 | 2263.4 | 246.4 | 310.8 | 1143.4 | 361 | 622 | 329 | 259 | 370 | 2644.2 | 323 | 235
205 | 52 | 50 | 3068 | 57 | 1531.4 | 407 | 244.8 | 5624 | 50 | 404 | 2686 | 531.8 | 386 | 43 | 353.4 | 400 | 208 | 282 | 578.8 | 4455.4 | 619 | 2534 | 218 | 352 | 677 | 56 | 348 | 157 | 260.8 | 374.4 | 215.2 | 167 | 409 | 186 | 1074.2 | 179 | 195 | 3102.6 | 57 | 258 | 329 | 480 | 326 | 153 | 45 | 153 | 54 | 320 | 189.6 | 348 | 268 | 273 | 93 | 345 | 247 | 2262 | 471 | 340.6 | 183 | 218 | 191 | 500 | 82 | 52 | 2606.8 | 1158 | 423 | 177 | 260 | 148 | 663 | 170 | 2577 | 765.8 | 246 | 474 | 5632 | 584 | 564.8 | 273.8 | 587 | 438 | 120 | 42 | 205 | 289 | 224.6 | 48 | 274 | 588 | 2234 | 204.8 | 51 | 189 | 182.4 | 129 | 343 | 2054 | 423 | 199 | 246 | 227 | 465.8 | 293 | 207 | 290.6 | 59 | 59 | 50 | 438 | 44 | 323.4 | 2899 | 112.2 | 355 | 2191 | 72.6 | 3076 | 1728.6 | 1196 | 305 | 349 | 210 | 209.4 | 1008.6 | 189 | 351 | 40 | 221 | 408 | 385.2 | 56 | 2692 | 203 | 167 | 44 | 52 | 47 | 530 | 52 | 2545 | 2081.6 | 48 | 166 | 114 | 291 | 230 | 2893 | 404 | 698 | 639 | 53 | 352 | 873.8 | 92.8 | 142 | 2725 | 265 | 44 | 500.6 | 543 | 2551 | 1381 | 253 | 55 | 47 | 323 | 266 | 80.2 | 430 | 551.4 | 369 | 189 | 2725 | 638.2 | 215 | 397.2 | 503 | 202 | 319 | 203 | 2215 | 2268 | 2532.4 | 236.4 | 1817.8 | 55 | 2295 | 253 | 238.8 | 721.6 | 361 | 679.6 | 331.8 | 271 | 370 | 3201 | 323 | 235
461.8 | 92.4 | 50 | 3092 | 57 | 323 | 295 | 196 | 5630.4 | 50 | 404 | 4233.6 | 1720 | 386 | 43 | 57 | 371 | 3021.2 | 282 | 508 | 5727 | 527 | 2534 | 218 | 397.2 | 340 | 56 | 4127 | 157 | 258 | 220 | 204 | 181 | 409 | 186 | 1421 | 179 | 219 | 3070.6 | 57 | 132 | 288.6 | 516.4 | 326 | 2857 | 45 | 153 | 54 | 492 | 194 | 290 | 268 | 2887 | 169.4 | 345 | 247 | 2104 | 691.4 | 247 | 183 | 195.8 | 192.6 | 470 | 197.2 | 52 | 2802 | 1198 | 423 | 169.2 | 167.4 | 188 | 642 | 170 | 367.4 | 498.4 | 262 | 474 | 3904.8 | 461.6 | 486 | 431 | 587 | 312 | 190.8 | 42 | 205 | 79 | 135.6 | 86.4 | 274 | 570 | 647.6 | 111.4 | 216 | 332.6 | 151.8 | 150 | 355 | 2054 | 366 | 199 | 246 | 67.8 | 653.2 | 293 | 173.6 | 295 | 59 | 59 | 50 | 965.6 | 44 | 1566.2 | 2997.4 | 107.8 | 355 | 2199 | 81 | 3042.2 | 1677.6 | 1248.8 | 305 | 354.8 | 210 | 679.8 | 658.2 | 286.6 | 330.6 | 40 | 164.2 | 408 | 453 | 68 | 996 | 108.8 | 167 | 44 | 52 | 47 | 562 | 52 | 2479 | 2438 | 48 | 166 | 114 | 291 | 242 | 2893 | 404 | 616.8 | 628 | 53 | 637 | 98 | 240 | 1417.6 | 2725 | 265 | 44 | 494 | 513.8 | 2551 | 53 | 347.4 | 55 | 47 | 347.2 | 266 | 205 | 214 | 485.4 | 357 | 313.8 | 1725.4 | 241.6 | 215 | 338 | 503 | 230.6 | 319 | 203 | 2215 | 2268 | 3416.6 | 246 | 337.6 | 55 | 2287 | 635 | 232 | 307 | 361 | 951 | 236 | 259 | 247.6 | 3063.4 | 323 | 123
461.2 | 254 | 50 | 3292 | 57 | 323 | 207 | 196 | 3347.2 | 50 | 248.8 | 4614 | 2107 | 332 | 43 | 57 | 255 | 3129 | 281.6 | 201.8 | 5727 | 504 | 1534.4 | 278 | 465 | 340 | 56 | 5453.6 | 113.8 | 353.4 | 220 | 204 | 213.2 | 409 | 186 | 335 | 179 | 277 | 3255.8 | 57 | 48 | 127 | 470 | 274.4 | 3555.6 | 114.6 | 94.4 | 210.8 | 474 | 194 | 290 | 268 | 5511 | 284 | 345 | 247 | 2104 | 1710.2 | 216.6 | 183 | 130.4 | 199 | 350 | 226 | 52 | 2802 | 1198 | 384 | 164 | 329 | 148 | 665.8 | 170 | 580.6 | 1021.4 | 170.6 | 474 | 3510 | 759.6 | 448 | 422.6 | 509.4 | 312 | 120 | 42 | 570.2 | 49 | 244 | 240 | 274 | 453 | 251 | 63 | 216 | 532.6 | 195 | 150 | 425.8 | 2054 | 335.2 | 199 | 246 | 28 | 640 | 305 | 668.2 | 295 | 272 | 59 | 50 | 3423 | 44 | 2473.2 | 2975.4 | 107.8 | 617.8 | 2215 | 81 | 3044 | 1776 | 1284 | 305 | 378 | 233.2 | 1060.2 | 256.4 | 249.4 | 307.4 | 40 | 118 | 464.8 | 535.4 | 38 | 561.6 | 46 | 167 | 44 | 52 | 47 | 578 | 52 | 2311 | 2438 | 48 | 166 | 114 | 1341 | 1049 | 2893 | 444 | 478.2 | 623.2 | 53 | 1795.8 | 90.8 | 240 | 314 | 2225.2 | 265 | 44 | 468 | 397 | 2551 | 67 | 481 | 1260 | 47 | 444 | 266 | 205 | 235.4 | 1646.4 | 309 | 397 | 246 | 256 | 223 | 338 | 359 | 350.4 | 356.2 | 194.2 | 232 | 1078.2 | 3030.2 | 399.6 | 258 | 55 | 2319 | 844 | 332 | 307 | 361 | 2886.2 | 236 | 96.6 | 166 | 3005 | 337 | 195.6
128.2 | 254 | 50 | 582 | 169.8 | 323 | 207 | 266.8 | 2770 | 50 | 210 | 4684.8 | 2107 | 336 | 43 | 57 | 267.4 | 2744 | 367.8 | 131 | 4290.6 | 504 | 35 | 503 | 472.2 | 340 | 56 | 6770 | 92.8 | 253.4 | 220 | 209.6 | 216 | 918.4 | 186 | 1408.6 | 185.8 | 299 | 2619 | 184.2 | 48 | 137.4 | 470 | 275 | 3762.4 | 219 | 276 | 250 | 502 | 233.6 | 757.8 | 98.4 | 5459 | 284 | 267 | 247 | 1328 | 4869.2 | 1839.4 | 383 | 224 | 199 | 254 | 220.4 | 52 | 2802 | 1127.8 | 228 | 168 | 368 | 148 | 761 | 170 | 603 | 681.4 | 202 | 478.8 | 3548 | 3586.6 | 880.8 | 291.6 | 474.6 | 312 | 169.6 | 42 | 937.6 | 49 | 244 | 240 | 230.2 | 801.6 | 251 | 63 | 216 | 1522 | 239 | 129 | 355 | 2054 | 166 | 199 | 246 | 28 | 640 | 216.8 | 88 | 283.8 | 106 | 59 | 50 | 3394 | 44 | 2427 | 3013.2 | 128 | 973 | 1846.4 | 81 | 3136 | 1846.8 | 1284 | 305 | 378 | 322.2 | 636.6 | 288 | 245 | 386.2 | 40 | 172.8 | 326 | 659 | 38 | 559 | 80 | 266 | 44 | 124.4 | 47 | 450.2 | 95 | 2302.6 | 2371 | 48 | 166 | 114 | 463.8 | 732.2 | 2752 | 1391.4 | 276 | 429.2 | 53 | 479.2 | 86 | 166.4 | 314 | 226 | 132.4 | 44 | 404 | 386.2 | 2551 | 67 | 505 | 1268.6 | 47 | 347.2 | 94 | 205 | 229 | 284.4 | 279.8 | 397 | 277.8 | 273.4 | 239 | 308.6 | 323 | 372 | 505 | 192 | 144 | 285 | 2702.6 | 438 | 111.6 | 266 | 885.4 | 92 | 356 | 307 | 361 | 4564.8 | 1349.6 | 80.4 | 1404.4 | 753 | 485.2 | 431
93 | 254 | 50 | 639.2 | 405 | 323 | 79 | 196 | 2781.2 | 159.8 | 246 | 4698 | 2299.8 | 435 | 43 | 90 | 226 | 2789.8 | 498 | 131 | 1425.6 | 504 | 35 | 790 | 547.2 | 456 | 56 | 6770 | 268 | 215.6 | 222.8 | 218 | 216 | 3026.8 | 222 | 1432.8 | 196 | 231 | 2710.2 | 266 | 48 | 165 | 427.6 | 1744.8 | 3832.2 | 785.2 | 276 | 250 | 3189 | 392 | 757.2 | 56 | 5459 | 169.4 | 150 | 130 | 172 | 3587 | 2318.8 | 383 | 192 | 199 | 230 | 198 | 52 | 2804.2 | 1081 | 228 | 174 | 509.8 | 198.8 | 639.6 | 170 | 617 | 275 | 204.2 | 493.2 | 363 | 2426 | 236 | 88.8 | 532.6 | 312 | 314.8 | 42 | 216 | 49 | 244 | 240 | 171 | 1220.2 | 251 | 1333.8 | 240 | 2320 | 305 | 45 | 381.8 | 2202 | 159.8 | 193.4 | 246 | 40 | 591.4 | 178 | 72 | 1174.2 | 126 | 59 | 50 | 3394 | 44 | 2439 | 3045 | 1026.8 | 209.8 | 308 | 81 | 2937 | 1719.6 | 1330.8 | 413.6 | 386 | 367 | 213 | 284 | 231 | 209 | 46 | 55 | 326 | 563 | 38 | 559 | 80 | 339 | 44 | 341 | 200 | 365 | 267 | 2532 | 2394.8 | 48 | 166 | 227.4 | 1010.4 | 520.6 | 2764 | 432.4 | 346.8 | 386 | 53 | 332 | 73.2 | 56 | 314 | 43 | 44 | 44 | 372 | 370 | 2551 | 216.8 | 345 | 1328.6 | 47 | 250.4 | 51 | 173.8 | 201 | 194 | 181 | 397 | 322.8 | 233 | 326 | 369 | 146.2 | 372 | 505 | 57 | 122 | 1335.8 | 2249 | 438 | 139.4 | 311 | 346 | 92 | 356 | 307 | 361 | 7038.8 | 236 | 862.2 | 166 | 190 | 686.2 | 416
93 | 254 | 50 | 544 | 428 | 1531.4 | 47 | 337.6 | 2784 | 233 | 231.6 | 4824 | 1105.2 | 659 | 105.8 | 90 | 190.4 | 2781 | 498 | 201.8 | 293.4 | 452 | 35 | 790 | 548.8 | 464.8 | 56 | 5207.6 | 268 | 375.8 | 227 | 218 | 188 | 3491.8 | 193.6 | 1453.6 | 196 | 195 | 2791 | 266 | 48 | 165 | 364 | 315 | 2637.2 | 1635.4 | 276 | 250 | 3124.6 | 392 | 417 | 56 | 2963.8 | 93 | 3350 | 52 | 172 | 3509 | 2383 | 333.8 | 184 | 220 | 230 | 198 | 52 | 1813.4 | 149 | 203.2 | 174 | 512 | 166 | 321.8 | 5806.2 | 594.6 | 325 | 213 | 495 | 365.6 | 3192 | 236 | 49 | 507 | 309.4 | 244 | 42 | 216 | 49 | 244 | 240 | 215 | 383 | 251 | 63 | 147 | 2320 | 305 | 45 | 404.6 | 2371.6 | 135 | 171 | 243.2 | 40 | 511.4 | 319.2 | 68 | 585.6 | 126 | 59 | 50 | 2777.4 | 44 | 1592.2 | 3045 | 140 | 212 | 378.2 | 81 | 2820 | 1709.4 | 1447 | 1154.4 | 367.2 | 3050.2 | 336 | 284 | 260 | 209 | 70 | 55 | 326 | 532 | 38 | 559 | 80 | 421 | 44 | 413 | 200 | 362.6 | 267 | 2100 | 1474.4 | 48 | 119.6 | 334.4 | 2675 | 1799 | 4054 | 438 | 306 | 386 | 72.6 | 239.2 | 54 | 56 | 314 | 43 | 44 | 44 | 239 | 370 | 2668.6 | 288 | 1444.8 | 1406 | 47 | 202 | 51 | 55.2 | 201 | 194 | 87 | 355.4 | 390 | 231.2 | 326 | 369 | 102 | 372 | 505 | 57 | 122 | 375 | 2241.8 | 438 | 206 | 367.8 | 338 | 1220 | 356 | 307 | 361 | 6928 | 325.6 | 554.8 | 166 | 325.2 | 831 | 778.6
1937 | 92.4 | 50 | 444 | 520 | 411.8 | 47 | 196 | 703.8 | 233 | 234 | 4123.6 | 314.4 | 659 | 200 | 90 | 48 | 1707.2 | 623 | 131 | 325 | 406.8 | 35 | 790 | 452.2 | 492.8 | 56 | 3100.2 | 180.4 | 730.6 | 247 | 218 | 341 | 2900.8 | 115 | 1489 | 301.6 | 305.6 | 2765 | 334.4 | 74.8 | 165 | 364 | 315 | 1830.6 | 246 | 276 | 171.6 | 3114 | 392 | 417 | 56 | 144 | 90 | 3401 | 52 | 169.6 | 2749.6 | 2383 | 260 | 297 | 234 | 324.6 | 210 | 52 | 1260.6 | 149 | 104 | 127.6 | 463.2 | 137.2 | 416.8 | 582.4 | 299 | 697.6 | 143.4 | 495 | 376 | 4377 | 272.8 | 49 | 267 | 293.6 | 314.8 | 42 | 216 | 49 | 82.4 | 86.4 | 215 | 453.8 | 251 | 179 | 81 | 2320 | 305 | 102.6 | 295 | 2414 | 135 | 169.4 | 1130 | 28 | 5988 | 350 | 121.6 | 139 | 106 | 43 | 50 | 311 | 44 | 271.6 | 2838 | 265.4 | 212 | 425 | 55 | 211 | 1677.4 | 1482 | 599 | 324 | 3711 | 442.2 | 345.2 | 224 | 209 | 1279.2 | 55 | 338 | 1730.2 | 38 | 559 | 80 | 394.8 | 44 | 304.4 | 200 | 509 | 267 | 2100 | 110 | 48 | 50 | 404 | 2812.8 | 511.8 | 2764 | 438 | 276 | 386 | 151 | 1486.8 | 178 | 56 | 155 | 65.8 | 44 | 44 | 241.4 | 380.8 | 2747 | 288 | 239 | 1471.8 | 47 | 202 | 51 | 80 | 301.8 | 188.6 | 87 | 189 | 438 | 233 | 460.8 | 315.4 | 102 | 257.6 | 450.2 | 57 | 122 | 396 | 1845.6 | 361.2 | 206 | 453 | 338 | 113 | 356 | 51 | 361 | 4945 | 465.6 | 191 | 469 | 359 | 712.2 | 2377.6
2486.8 | 52 | 50 | 444 | 1567.8 | 545.8 | 47 | 358.2 | 213 | 86.6 | 369 | 2982.4 | 324 | 1218.6 | 200 | 90 | 48 | 150 | 1509 | 166.4 | 2179 | 456 | 35 | 755.2 | 445 | 578.8 | 56 | 541.6 | 49 | 253 | 324.8 | 261.6 | 341 | 479.8 | 123.4 | 1602 | 372 | 440 | 2843.8 | 1185.2 | 182 | 54.6 | 364 | 237 | 697.6 | 246 | 94.4 | 54 | 964.4 | 480.8 | 888.6 | 56 | 84 | 104.6 | 3435 | 52 | 160 | 104 | 2390.2 | 282 | 286.6 | 234 | 406 | 210 | 52 | 1289 | 60 | 104 | 94 | 405.6 | 130 | 434.2 | 293 | 219.8 | 491.8 | 97 | 495 | 228 | 2394 | 248 | 52 | 195 | 299 | 144.8 | 42 | 216 | 225 | 42 | 100.4 | 215 | 389.8 | 251 | 300.2 | 81 | 2315.2 | 217 | 189 | 365.8 | 2421 | 95 | 249 | 2491 | 28 | 561 | 350 | 234 | 269 | 106 | 43 | 50 | 1002.6 | 44 | 383 | 2826 | 443.4 | 205.4 | 419 | 55 | 211 | 1642 | 1482 | 599 | 324 | 3694.2 | 491 | 386 | 224 | 318.8 | 78 | 55 | 356 | 1524.2 | 83.6 | 559 | 995 | 410 | 44 | 252.4 | 200 | 323 | 267 | 2100 | 74 | 48 | 74 | 404 | 2879.6 | 379 | 2264.2 | 361.2 | 550.8 | 427 | 151 | 216 | 178 | 221.6 | 155 | 157 | 44 | 44 | 186.2 | 397 | 2747 | 270.8 | 141.4 | 335 | 85.2 | 202 | 51 | 80 | 339 | 167 | 157.4 | 189 | 408.8 | 233 | 556 | 274.8 | 102 | 310.6 | 219.2 | 2434.4 | 122 | 431.6 | 280 | 246 | 220 | 415.2 | 178 | 503 | 346 | 51 | 325 | 4945 | 488 | 191 | 197.8 | 359 | 518 | 2313.8
2509 | 52 | 50 | 346.8 | 332 | 489 | 47 | 648.6 | 238.2 | 50 | 358 | 3025.4 | 211.2 | 3401.2 | 200 | 90 | 48 | 319.8 | 842 | 602.2 | 2272.8 | 449.6 | 35 | 464.8 | 1714.6 | 561 | 56 | 518 | 49 | 257 | 316 | 944.4 | 341 | 298.6 | 129 | 1722 | 372 | 418 | 2788 | 635 | 347.6 | 27 | 364 | 185 | 263 | 157.2 | 49 | 54 | 315 | 398.8 | 218 | 56 | 84 | 178 | 3435 | 52 | 160 | 92 | 1493.4 | 202 | 293 | 234 | 406 | 210 | 2742 | 1398.2 | 241.2 | 115.6 | 118 | 330 | 1006 | 339 | 317 | 139.8 | 265 | 91.2 | 542.2 | 191 | 2410.2 | 104.8 | 72 | 192 | 299 | 120 | 42 | 1298.4 | 225 | 42 | 179 | 215 | 440.8 | 251 | 534 | 81 | 2380 | 195 | 189 | 295 | 2421 | 70 | 318 | 2491 | 28 | 561 | 350 | 234 | 343.4 | 172.6 | 43 | 50 | 2807.6 | 44 | 493 | 3006 | 475 | 179 | 367 | 55 | 175 | 1811.8 | 1470 | 567 | 328.2 | 3731.8 | 549 | 517.6 | 57 | 1363.2 | 78 | 55 | 392 | 326 | 210.8 | 559 | 1519 | 371.2 | 139.4 | 298 | 260 | 417.8 | 95 | 118.4 | 50 | 48 | 50 | 366.2 | 2781.2 | 379 | 56 | 1016.4 | 554.2 | 427 | 151 | 51 | 182.8 | 263 | 155 | 157 | 59.8 | 80 | 783.2 | 397 | 2590.2 | 207.4 | 117 | 475.8 | 238 | 310.8 | 51 | 80 | 422.8 | 126.4 | 169 | 189 | 347 | 233 | 361.8 | 244 | 172.8 | 365 | 224 | 2852.2 | 122 | 490 | 47 | 246 | 1004 | 353 | 138 | 879 | 290 | 51 | 345 | 3216 | 508 | 172.2 | 201 | 190 | 515.8 | 2252.8
1126 | 52 | 50 | 360.8 | 263 | 489 | 118.6 | 507 | 339 | 50 | 358 | 2815.4 | 124 | 3242.6 | 137.2 | 90 | 48 | 1385.4 | 371 | 2370.6 | 3090 | 539 | 35 | 584 | 2706.8 | 593 | 56 | 513.2 | 49 | 273.8 | 216 | 782.4 | 341 | 300.4 | 310 | 1613.6 | 372 | 412 | 4040.2 | 296 | 510 | 27 | 250 | 210.8 | 263 | 45 | 49 | 54 | 334 | 415 | 212.4 | 71 | 84 | 178 | 264.8 | 52 | 160 | 44 | 239 | 202 | 253.8 | 234 | 362 | 210 | 725.2 | 1531 | 422.4 | 133 | 118 | 400.8 | 508 | 339 | 391.2 | 127.8 | 337 | 68 | 1329.2 | 191 | 1631 | 69 | 72 | 192 | 299 | 388.8 | 42 | 198 | 225 | 42 | 179 | 215 | 346.2 | 251 | 495.6 | 81 | 2302 | 195 | 189 | 295 | 2336.2 | 1015 | 318 | 2492.6 | 28 | 414 | 154.2 | 310.8 | 364 | 250.8 | 43 | 50 | 579 | 44 | 493 | 3126 | 475 | 491.4 | 355 | 55 | 203 | 1994.6 | 1337.6 | 290 | 378 | 3083.8 | 502 | 572 | 57 | 2820 | 78 | 55 | 416 | 1524.2 | 326 | 364.2 | 1519 | 216 | 203 | 154 | 380 | 420 | 52 | 112.2 | 50 | 48 | 50 | 447 | 508.6 | 379 | 56 | 600.6 | 214 | 427 | 92.2 | 51 | 206 | 263 | 114.6 | 157 | 123 | 224 | 1265.6 | 399.4 | 2551 | 229 | 111.8 | 540.6 | 238 | 338 | 51 | 80 | 424 | 229 | 185.6 | 189 | 347 | 233 | 227 | 263.8 | 102 | 365 | 392 | 2167 | 122 | 469 | 47 | 246 | 3349.6 | 353 | 138 | 106 | 286 | 51 | 318.8 | 2837.8 | 882.8 | 92.2 | 201 | 200 | 366.6 | 2272
198.4 | 52 | 50 | 479 | 387 | 489 | 226 | 426.6 | 222 | 50 | 358 | 2792.4 | 124 | 3153 | 43 | 90 | 202 | 2798 | 371 | 2757 | 2648.2 | 556 | 35 | 596 | 2904.8 | 544 | 56 | 662 | 49 | 117.6 | 403.2 | 510 | 245 | 316.2 | 310 | 1421 | 266.4 | 418 | 3477.4 | 296 | 483.2 | 27 | 225 | 171 | 263 | 45 | 49 | 54 | 328.6 | 415 | 204 | 56 | 3578 | 182.8 | 131 | 52 | 160 | 231.2 | 239 | 202 | 186 | 234 | 255.8 | 212.8 | 229.4 | 1434.2 | 60 | 133 | 118 | 825 | 70 | 209.4 | 487.4 | 46 | 385 | 97.4 | 2668.2 | 191 | 828.6 | 69 | 64 | 192 | 299 | 388.2 | 199 | 186 | 225 | 177 | 179 | 215 | 251 | 251 | 426 | 81 | 2302 | 219 | 131.4 | 563.8 | 2215.6 | 151.6 | 318 | 1601 | 28 | 322 | 87 | 362 | 407 | 386 | 43 | 50 | 1825.6 | 44 | 577 | 1600.2 | 475 | 337.6 | 355 | 81 | 351 | 194 | 1211 | 174.8 | 378 | 2553 | 464.4 | 470 | 57 | 2844 | 78 | 55 | 356 | 44 | 326 | 72 | 1519 | 220 | 203 | 154 | 200 | 414 | 52 | 137 | 244 | 171.2 | 50 | 748.6 | 471 | 379 | 230 | 162.2 | 282.8 | 427 | 53 | 51 | 286 | 263 | 54 | 88.6 | 123 | 224 | 131 | 54 | 1551.4 | 229 | 104 | 548 | 238 | 404.6 | 51 | 104 | 272 | 229 | 268 | 189 | 427 | 233 | 252.6 | 280 | 210 | 365 | 423.2 | 2167 | 122 | 385 | 47 | 246 | 2486 | 353 | 138 | 92 | 286 | 51 | 226 | 2853 | 4353.4 | 85 | 669.8 | 291 | 345 | 279
204 | 52 | 50 | 479 | 387 | 267 | 226 | 687.2 | 243 | 50 | 358 | 492.8 | 124 | 2593.4 | 43 | 90 | 202 | 2770 | 371 | 2677.4 | 2453.6 | 331 | 35 | 507.2 | 2943 | 355 | 232 | 662 | 127 | 120 | 403.2 | 502.8 | 181 | 287 | 337.6 | 1322 | 196 | 239.6 | 1531 | 184.6 | 376 | 27 | 215.6 | 171 | 249 | 45 | 49 | 54 | 312.8 | 447 | 204 | 56 | 3578 | 178 | 136.4 | 52 | 160 | 459 | 375 | 199 | 186 | 234 | 95 | 3558.6 | 379.6 | 1329 | 60 | 211 | 265.2 | 258 | 70 | 338 | 478 | 46 | 385 | 215 | 2851 | 191 | 1270.6 | 69 | 88 | 192 | 301.6 | 48 | 199 | 186 | 49 | 177 | 126.6 | 215 | 321.8 | 286.2 | 385.6 | 201 | 2280.8 | 195 | 45 | 1562.8 | 2242 | 206 | 242 | 254 | 28 | 322 | 1416.6 | 506.2 | 386.4 | 386 | 115 | 50 | 2385.8 | 44 | 598 | 583 | 348.6 | 319 | 355 | 705 | 351 | 230 | 760.2 | 168 | 386.4 | 2553 | 314 | 470 | 57 | 3694 | 78 | 55 | 350.4 | 44 | 234.8 | 72 | 1567 | 236 | 203 | 92.8 | 200 | 434 | 52 | 137 | 244 | 202 | 50 | 99 | 471 | 371 | 251 | 89 | 436.8 | 427 | 53 | 73.4 | 658 | 180.2 | 54 | 43 | 123 | 224 | 129.2 | 54 | 52 | 629.8 | 144 | 548 | 238 | 449 | 51 | 80 | 230 | 229 | 310.4 | 189 | 447 | 460.8 | 246 | 340.4 | 352.8 | 379 | 422 | 281.6 | 122 | 385 | 163 | 390 | 4754 | 335 | 138 | 114.2 | 298 | 51 | 226 | 2853 | 4436 | 376.2 | 435.4 | 309.4 | 337 | 279
202 | 167.2 | 50 | 479 | 353 | 290.2 | 226 | 2236.6 | 269 | 50 | 552 | 771.4 | 332 | 355 | 43 | 729.6 | 48 | 2842.8 | 383 | 2558 | 2501 | 308 | 35 | 406.2 | 1556.4 | 1157.6 | 232 | 569 | 244 | 255 | 330.8 | 327.6 | 181 | 456.8 | 448 | 1322 | 196 | 241.8 | 1531 | 175 | 2416.8 | 27 | 196 | 171 | 153 | 45 | 49 | 54 | 330 | 461.6 | 3595 | 56 | 3578 | 178 | 202.2 | 105 | 160 | 459 | 403.4 | 211.6 | 186 | 234 | 552.8 | 1907.8 | 356 | 582.6 | 166.4 | 533.2 | 442.8 | 258 | 70 | 247.6 | 584.4 | 46 | 375 | 215 | 2851 | 217.4 | 545 | 66.6 | 135.8 | 192 | 312 | 48 | 199 | 186 | 49 | 177 | 48 | 463 | 251 | 427 | 224 | 201 | 2196 | 195 | 45 | 2719 | 632.4 | 206 | 223 | 254 | 1843.8 | 322 | 135 | 573.6 | 605.2 | 386 | 908.2 | 50 | 534.6 | 44 | 418.2 | 555 | 317 | 515 | 355 | 69 | 351 | 312 | 84 | 168 | 392 | 2482.2 | 314 | 312 | 57 | 4987 | 40 | 55 | 2620 | 44 | 428.6 | 72 | 1579 | 236 | 107.6 | 52 | 47 | 599.2 | 52 | 137 | 244 | 398 | 39.2 | 99 | 456 | 2225 | 251 | 89 | 463 | 427 | 53 | 163 | 340 | 56 | 82 | 43 | 75.6 | 224 | 233 | 195.6 | 52 | 1038.6 | 144 | 949.8 | 85.2 | 509.6 | 198 | 80 | 224 | 251 | 374 | 360 | 447 | 543 | 256.4 | 2122.2 | 282 | 435 | 296 | 172 | 122 | 385 | 163 | 377 | 4754 | 323 | 138 | 215 | 286 | 120 | 226 | 2853 | 4421.8 | 435 | 201 | 3151 | 337 | 279
194 | 196 | 50 | 443 | 217 | 2775 | 386 | 2792.8 | 317 | 50 | 560.8 | 321 | 357.8 | 355 | 43 | 90 | 164 | 1727.6 | 386 | 2558 | 4663.6 | 216 | 35 | 433 | 648 | 780.8 | 232 | 601 | 244 | 238.8 | 250.4 | 254 | 181 | 668.6 | 339.4 | 1322 | 189.8 | 293 | 1543 | 175 | 2388 | 148.2 | 196 | 422.2 | 153 | 45 | 49 | 54 | 330 | 459 | 3595 | 56 | 3606.8 | 71.6 | 266 | 105 | 152.4 | 494 | 395 | 310 | 186 | 234 | 1014.6 | 217 | 320.2 | 171 | 190 | 512 | 1029.8 | 258 | 70 | 225 | 582.4 | 46 | 491.4 | 215 | 2454.4 | 224 | 1493 | 57 | 359.8 | 192 | 312 | 48 | 199 | 186 | 49 | 127.4 | 48 | 215 | 310.2 | 462.4 | 224 | 345 | 2196 | 189.4 | 45 | 2707 | 1395.8 | 214 | 309.4 | 254 | 2444 | 1274.8 | 135 | 688.2 | 2666 | 408.6 | 2223 | 50 | 510 | 44 | 380.6 | 465 | 317 | 592 | 355 | 69 | 259 | 334.2 | 91.2 | 198 | 232.6 | 776 | 347 | 333.6 | 57 | 4987 | 257 | 55 | 2824 | 89.2 | 395 | 67.6 | 954.4 | 324.8 | 44 | 52 | 47 | 727 | 52 | 129.2 | 328.6 | 398 | 23 | 39 | 462 | 2225 | 251 | 113 | 448 | 291 | 193 | 163 | 290.4 | 56 | 82 | 43 | 265 | 80 | 108 | 348.4 | 52 | 269 | 325.2 | 2707.2 | 47 | 555 | 246 | 173.6 | 224 | 284 | 512.2 | 246 | 447 | 543 | 1466.2 | 3813.4 | 317.4 | 435 | 296 | 222.8 | 188 | 385 | 163 | 377 | 4832.4 | 371 | 138 | 239.4 | 286 | 166 | 361 | 3137.2 | 2462 | 435 | 241.8 | 3299 | 259.6 | 289
252.4 | 196 | 50 | 214 | 217 | 2775 | 207 | 3004.6 | 317 | 62 | 599 | 421 | 443 | 1474.2 | 43 | 90 | 193 | 216.2 | 1272 | 2558 | 3476 | 216 | 35 | 433 | 555.6 | 592 | 232 | 162.2 | 244 | 122 | 244 | 254 | 169.8 | 215 | 267 | 1322 | 165 | 293 | 1591 | 415 | 2388 | 229 | 219.2 | 54 | 153 | 45 | 111.4 | 54 | 330 | 274 | 3595 | 56 | 228 | 45 | 302.8 | 88.6 | 132.8 | 510 | 395 | 310 | 191.2 | 48 | 250 | 217 | 209 | 241.8 | 190 | 606.8 | 3169 | 258 | 84.4 | 273 | 468 | 158 | 647 | 255.2 | 719.4 | 224 | 1104.8 | 57 | 384 | 192 | 312 | 48 | 42 | 186 | 49 | 53 | 48 | 406 | 1087.4 | 462.4 | 224 | 1610.4 | 2196 | 181 | 45 | 2681.4 | 230 | 189.6 | 367 | 238.4 | 2444 | 2630.8 | 135 | 681 | 2670.8 | 363.8 | 2338.2 | 50 | 414.6 | 174.4 | 308 | 600 | 317 | 478 | 343 | 69 | 257.2 | 468 | 420.8 | 168 | 271 | 443.4 | 347 | 420 | 133.2 | 2559 | 257 | 55 | 2824 | 157 | 404.6 | 1451 | 426 | 342 | 44 | 52 | 47 | 647.8 | 52 | 252 | 310.6 | 274.8 | 23 | 39 | 531 | 2248.2 | 251 | 149 | 535.6 | 291 | 228 | 163 | 216 | 56 | 54 | 43 | 265 | 44 | 108 | 436 | 52 | 269 | 446 | 2707.2 | 47 | 444 | 246 | 236 | 224 | 284 | 471 | 255.6 | 447 | 543 | 448 | 431 | 209.4 | 435 | 296 | 449.6 | 302.8 | 373 | 116.6 | 377 | 3367.6 | 347 | 126.4 | 213 | 280.6 | 166 | 361 | 3156 | 541 | 435 | 405 | 3336 | 1106.2 | 289
340 | 196 | 50 | 48 | 217 | 2741.4 | 207 | 2551 | 322.2 | 92.8 | 501.2 | 1619.2 | 371 | 3153 | 43 | 90 | 193 | 130.6 | 829 | 2558 | 3484 | 216 | 35 | 433 | 2087.4 | 592 | 56 | 125 | 244 | 196.6 | 244 | 238.8 | 167 | 215 | 267 | 220 | 159.8 | 293 | 288 | 575 | 808.8 | 256.6 | 312 | 132 | 318.6 | 45 | 341 | 54 | 330 | 274 | 3660.6 | 56 | 369.6 | 200.4 | 273 | 64 | 168.8 | 301 | 439 | 310 | 237 | 48 | 258 | 217 | 209 | 171 | 190 | 560 | 3181 | 1519.2 | 106 | 285 | 345.6 | 364 | 647 | 184 | 403.2 | 466.8 | 614.2 | 57 | 360 | 347.2 | 312 | 147.2 | 42 | 196.4 | 49 | 160.4 | 48 | 406 | 709.4 | 427 | 215.6 | 426 | 999 | 218 | 45 | 2675 | 82 | 236 | 367 | 228 | 2444 | 2665.8 | 135 | 564.6 | 2658 | 316 | 2476 | 50 | 351 | 207 | 308 | 611.2 | 317 | 333 | 343 | 69 | 537.2 | 468 | 96 | 168 | 2062.2 | 2535.4 | 214 | 420 | 361 | 2160.2 | 213.6 | 55 | 2824 | 157 | 243.8 | 330 | 1665.6 | 334.8 | 44 | 52 | 47 | 406 | 52 | 149.6 | 233 | 244 | 23 | 39 | 423 | 2245 | 251 | 334 | 528.8 | 318.2 | 228 | 95.8 | 92.8 | 56 | 54 | 226 | 265 | 44 | 108 | 436 | 52 | 253 | 422 | 2727.4 | 47 | 444 | 320 | 1654.8 | 224 | 284 | 479 | 508 | 529.4 | 358.4 | 448 | 370.6 | 146.2 | 840.4 | 1580 | 474 | 232 | 349.8 | 47 | 296.8 | 2914 | 765.8 | 144.4 | 213 | 277 | 166 | 361 | 3153 | 516.4 | 313.2 | 367.6 | 3265.4 | 2333 | 289
340 | 282.8 | 50 | 57 | 217 | 2799 | 207 | 2551 | 766 | 284 | 363.6 | 375.4 | 431 | 3153 | 43 | 339.2 | 193 | 1257 | 407 | 2558 | 3492 | 244.6 | 35 | 421.8 | 2496 | 592 | 56 | 125 | 49 | 251 | 244 | 1566 | 167 | 215 | 55 | 220 | 152 | 245 | 333.6 | 575 | 231.6 | 367 | 319.8 | 378.4 | 360 | 45 | 341 | 54 | 954.8 | 274 | 294 | 225.6 | 405 | 558.8 | 273 | 56.8 | 156 | 301 | 337 | 310 | 234 | 48 | 165 | 217 | 209 | 171 | 257.8 | 353 | 3407.6 | 258 | 98.2 | 285 | 218.6 | 364 | 647 | 184 | 396 | 554 | 576 | 57 | 1253.4 | 386 | 312 | 265 | 42 | 199 | 79 | 512 | 201.6 | 406 | 561 | 357 | 210 | 246 | 201 | 262 | 108 | 2675 | 82 | 220 | 1510.2 | 282 | 2441.6 | 2263 | 144 | 460.2 | 2672 | 295 | 2050.4 | 50 | 331.8 | 207 | 308 | 614 | 281 | 156.6 | 413.8 | 124.6 | 599 | 473.6 | 96 | 168 | 2510 | 3857 | 214 | 420 | 361 | 393 | 40 | 184.6 | 553 | 157 | 233 | 330 | 426 | 330 | 211.2 | 52 | 47 | 397 | 52 | 124 | 233 | 126.4 | 23 | 39 | 411 | 324.2 | 309.8 | 334 | 664.2 | 424.2 | 228 | 397 | 62 | 56 | 181 | 226 | 265 | 44 | 108 | 388.8 | 52 | 223.4 | 406 | 2716 | 47 | 454 | 443.4 | 246 | 1352.6 | 284 | 481 | 508 | 545 | 233 | 559 | 280 | 492.8 | 2353.2 | 296 | 474 | 535.4 | 285 | 47 | 436 | 2828.2 | 1208.6 | 144.4 | 203 | 277 | 51 | 526 | 564.2 | 428 | 232 | 305 | 535.8 | 2356 | 289
340 | 254 | 50 | 263 | 367.4 | 2799 | 47 | 2551 | 1216.8 | 386 | 286 | 706.4 | 556 | 3143 | 105.8 | 576.4 | 77 | 66 | 412.2 | 2558 | 878.4 | 359 | 35 | 357 | 2496 | 583.2 | 56 | 160.4 | 49 | 231 | 244 | 333 | 167 | 215 | 55 | 220 | 152 | 233 | 428.4 | 417.4 | 180 | 326.6 | 325 | 350.4 | 427.8 | 45 | 568 | 88.4 | 612.4 | 274 | 294 | 268 | 498.2 | 543.8 | 285 | 52 | 156 | 304 | 337 | 310 | 258 | 116.4 | 165 | 217 | 227 | 241.8 | 303 | 387.8 | 4595 | 279.6 | 93 | 285 | 192 | 319.2 | 638.2 | 184 | 396 | 518 | 355 | 93.8 | 2538 | 386 | 1462.2 | 265 | 42 | 190.2 | 79 | 2987 | 240 | 527 | 373 | 251 | 338 | 1505.4 | 201 | 262 | 150 | 3105.2 | 361 | 244 | 3177.6 | 363 | 1390.8 | 328.6 | 144 | 1234.2 | 2673.8 | 285.4 | 1138.8 | 50 | 279 | 207 | 308 | 614 | 273 | 74 | 364.6 | 208 | 671.6 | 494 | 113.6 | 540 | 2523.6 | 3761 | 214 | 443.2 | 361 | 455.8 | 40 | 217 | 430.6 | 272.6 | 253 | 330 | 311.6 | 330 | 216 | 52 | 47 | 196 | 181 | 256.8 | 233 | 48 | 23 | 39 | 411 | 251 | 398 | 334 | 585.6 | 358.6 | 158 | 397 | 62 | 56 | 188 | 226 | 132.4 | 44 | 108 | 141.6 | 52 | 1417.4 | 260.8 | 3679.6 | 47 | 444 | 460.6 | 152.4 | 224 | 58 | 361 | 508 | 422 | 204.2 | 483.4 | 308.8 | 1204.4 | 2193.8 | 242.4 | 474 | 345.8 | 251 | 47 | 408 | 2669 | 308 | 109 | 203 | 217 | 51 | 526 | 358.8 | 302.4 | 226.6 | 305 | 427.8 | 2356 | 289
308 | 254 | 50 | 931 | 384 | 2799 | 47 | 2551 | 284 | 381.2 | 286 | 1100.6 | 626.8 | 2023.8 | 200 | 136.8 | 202 | 130.2 | 410 | 2558 | 235 | 437 | 53.2 | 221 | 2496 | 451.4 | 56 | 160.4 | 136.6 | 231 | 244 | 333 | 167 | 221 | 55 | 220 | 148.8 | 233 | 468 | 337.4 | 231.6 | 165 | 325 | 327 | 396.6 | 79.8 | 464 | 140 | 282 | 605 | 373.6 | 268 | 383 | 526.2 | 203.8 | 52 | 156 | 283 | 250.6 | 342 | 2074 | 162 | 165 | 205 | 2027.6 | 171 | 303 | 317 | 2493 | 519.8 | 93 | 463.4 | 228 | 266 | 531 | 57 | 394.2 | 518 | 285 | 132.6 | 2579.8 | 392 | 1474.2 | 339.2 | 138 | 60 | 79 | 2987 | 240 | 495.8 | 220 | 251 | 386 | 240 | 201 | 262 | 150 | 3732.8 | 488.2 | 196 | 4178.2 | 363 | 28 | 371 | 144 | 2641.6 | 2693 | 283 | 1901.4 | 3361 | 255.6 | 76.6 | 308 | 393.8 | 297 | 71.8 | 443.8 | 208 | 1044.4 | 432.4 | 184 | 1098 | 2544 | 3801.8 | 214 | 536 | 284.8 | 550 | 40 | 217 | 371 | 250 | 265 | 271.2 | 274.4 | 337.2 | 216 | 52 | 47 | 196 | 267 | 264 | 233 | 48 | 23 | 39 | 593 | 242.2 | 386 | 396.8 | 498 | 413 | 53 | 562.4 | 62 | 56 | 256.8 | 226 | 44 | 44 | 249 | 54 | 52 | 215 | 104 | 815.2 | 47 | 759.6 | 718 | 90 | 224 | 167 | 281 | 508 | 362 | 197 | 370 | 519.2 | 2750 | 2154 | 291 | 392.4 | 275 | 154 | 47 | 401 | 2559.2 | 308 | 179.8 | 180.8 | 1424.2 | 51 | 424.6 | 350.8 | 261.4 | 196.6 | 189.8 | 1441.6 | 1557.8 | 644.6
308 | 254 | 50 | 3059 | 429.2 | 2675 | 47 | 2551 | 377 | 343.2 | 286 | 462 | 612.8 | 434.6 | 200 | 117 | 443.6 | 66 | 412.2 | 2558 | 211 | 489 | 126 | 268.6 | 647.2 | 365 | 56 | 125 | 268 | 231 | 1388.6 | 198 | 167 | 230 | 55 | 326.2 | 148 | 1598 | 455.2 | 175 | 309 | 137.4 | 336.2 | 249 | 475 | 219 | 276 | 218.4 | 379 | 605 | 493 | 268 | 312.2 | 379.4 | 1515 | 52 | 156 | 283 | 217 | 350 | 2096.6 | 162 | 159 | 213 | 3220 | 178.8 | 349.6 | 352.4 | 2491 | 449 | 88 | 508 | 252 | 149.2 | 2117.4 | 57 | 387 | 224 | 370.2 | 140 | 2744 | 316.2 | 332 | 240 | 162 | 60 | 79 | 3573.2 | 240 | 475 | 1314 | 321.8 | 386 | 51 | 198.6 | 152 | 178.8 | 2822 | 573 | 335.4 | 5232.4 | 3601 | 28 | 338.4 | 120 | 2663 | 2693 | 295 | 2306 | 2732.6 | 162 | 44 | 308 | 401 | 297 | 63 | 611.8 | 196.8 | 1387.6 | 376 | 162.4 | 1120.6 | 2544 | 2375.4 | 310.2 | 417 | 127.8 | 558 | 40 | 55 | 349 | 250 | 293.4 | 325 | 308 | 331 | 216 | 413 | 47 | 196 | 267 | 389 | 233 | 48 | 23 | 190.2 | 6148.4 | 235 | 386 | 264.8 | 498 | 413 | 53 | 1311 | 87.6 | 129.6 | 360 | 116.2 | 44 | 44 | 249 | 54 | 52 | 1309.4 | 104 | 343 | 47 | 1048.4 | 803 | 110 | 224 | 248.6 | 367.8 | 2467.2 | 342 | 197 | 320.8 | 2584.6 | 2750 | 2742.4 | 402.6 | 372 | 310.4 | 734 | 47 | 1551.2 | 2486 | 392.4 | 138 | 92 | 193 | 51 | 344 | 446 | 259 | 2150 | 101 | 3112 | 323 | 1088.2
308 | 132.8 | 50 | 2899 | 442 | 2699 | 47 | 2551 | 1776.2 | 220 | 239.8 | 444 | 708.8 | 569 | 200 | 170.6 | 497 | 66 | 421 | 2558 | 175 | 403.2 | 126 | 340 | 185 | 365 | 56 | 195.8 | 268 | 363 | 237 | 198 | 332.8 | 230 | 55 | 624.8 | 324 | 1198 | 292 | 115 | 316.2 | 27 | 54 | 197 | 543.2 | 219 | 276 | 336 | 375 | 675.6 | 493 | 183.2 | 1440.8 | 213 | 4293.8 | 59.2 | 156 | 307 | 193 | 338 | 2178 | 162 | 195 | 345 | 3220 | 624.2 | 771.6 | 624.4 | 2511 | 436.2 | 88 | 508 | 476 | 94 | 2514 | 57 | 387 | 216.2 | 303 | 247.4 | 2747 | 198 | 332 | 190.8 | 162 | 60 | 79 | 5720 | 163.2 | 475 | 1314 | 251 | 440 | 51 | 55 | 152 | 189 | 2822 | 573 | 220.8 | 2946 | 5404 | 28 | 208 | 114 | 2222.4 | 3239 | 295 | 2306 | 50 | 162 | 44 | 372.2 | 560 | 257 | 1243.8 | 541 | 1106 | 782 | 316 | 157 | 1407.6 | 2544 | 4290 | 203 | 498.6 | 57 | 478.4 | 78 | 55 | 363.4 | 250 | 221.2 | 259.6 | 314.8 | 331 | 216 | 413 | 47 | 196 | 267 | 341 | 233 | 48 | 23 | 312.6 | 593 | 235 | 297.8 | 153 | 498 | 585.8 | 53 | 1261.4 | 94 | 240 | 360 | 43 | 44 | 44 | 249 | 54 | 52 | 80 | 104 | 343 | 47 | 319 | 588 | 121.4 | 224 | 58 | 417.6 | 2384 | 50 | 218.6 | 247 | 4730 | 2573.2 | 863.4 | 505.8 | 300.6 | 313.2 | 1191.8 | 47 | 292.2 | 1998 | 519 | 228.4 | 92 | 193 | 51 | 232 | 446 | 259 | 2150 | 88.6 | 3132 | 399 | 355
263.6 | 52 | 50 | 2899 | 2349.8 | 2675 | 47 | 2551 | 377 | 220 | 140 | 408 | 602 | 579 | 137.2 | 251 | 544.2 | 66 | 421 | 558.8 | 325 | 346 | 126 | 340 | 185 | 1579.4 | 56 | 125 | 136.6 | 421 | 394 | 2427 | 356 | 230 | 55 | 740 | 336 | 753 | 256 | 186.2 | 321 | 31.8 | 54 | 197 | 362 | 149.4 | 139.8 | 267.2 | 367 | 796 | 493 | 56 | 206 | 133.2 | 3864.4 | 84 | 156 | 313 | 75 | 431.6 | 2184.4 | 48 | 195 | 345 | 3220 | 283 | 2358 | 234.4 | 2491 | 396.6 | 88 | 501.4 | 630.4 | 94 | 2527.8 | 57 | 387 | 211 | 297.6 | 393.4 | 2828.4 | 198 | 324.8 | 162.8 | 114 | 60 | 79 | 5720 | 48 | 475 | 1314 | 321.8 | 492 | 440.6 | 55 | 92 | 189 | 2822 | 350.4 | 161 | 2954 | 5428 | 28 | 108.8 | 190.2 | 425.8 | 2880.2 | 295 | 2405 | 50 | 1267.2 | 44 | 469 | 560 | 257 | 177 | 638.2 | 2474 | 821 | 306.4 | 188.6 | 1502 | 2544 | 6662 | 504.6 | 519 | 57 | 372 | 78 | 55 | 397 | 126.4 | 239 | 258.8 | 382 | 320.2 | 216 | 376.8 | 47 | 582.8 | 224 | 341 | 233 | 48 | 23 | 461.8 | 702.6 | 235 | 239 | 133.8 | 449.6 | 612.6 | 53 | 1187 | 94 | 240 | 371.2 | 43 | 91.4 | 44 | 249 | 54 | 52 | 80 | 104 | 448.6 | 161.6 | 331 | 588 | 129 | 224 | 58 | 500 | 2458.4 | 50 | 224 | 247 | 4508 | 2529 | 552 | 449.8 | 253 | 289 | 1121 | 47 | 313 | 46 | 490.6 | 534.8 | 489.2 | 193 | 51 | 232 | 490.6 | 227.2 | 2150 | 70 | 3212 | 357 | 355
197 | 52 | 1308.4 | 2486.6 | 2237 | 2727.2 | 82.8 | 2551 | 377 | 220 | 248 | 424 | 602 | 431 | 43 | 251 | 526 | 241.8 | 594.6 | 59 | 767.2 | 415 | 71.4 | 296.6 | 319.4 | 391.4 | 56 | 125 | 49 | 487 | 372.2 | 2427 | 356 | 230 | 55 | 608.8 | 384 | 308 | 300 | 469.6 | 450.8 | 39 | 54 | 197 | 573.4 | 45 | 49 | 546 | 367 | 497.2 | 493 | 98.2 | 4372 | 137.6 | 3435 | 64 | 64.2 | 2934.6 | 60.6 | 407 | 363 | 222 | 195 | 345 | 1431.4 | 385.2 | 2418 | 121 | 508 | 274.2 | 88 | 407.8 | 265.8 | 94 | 2549 | 57 | 387 | 223 | 346.8 | 443 | 240 | 198 | 323 | 170 | 42 | 90 | 49 | 4231 | 48 | 475 | 1314 | 746 | 472 | 245.8 | 189 | 115 | 189 | 2822 | 244.6 | 2217 | 2848 | 5409.2 | 80 | 90 | 241 | 221 | 2966 | 295 | 2405 | 381.4 | 173 | 44 | 480.2 | 528.2 | 257 | 177 | 613 | 2511 | 821 | 954.4 | 280 | 1536 | 2544 | 6683.4 | 641.8 | 519 | 184 | 364 | 78 | 55 | 1610.8 | 44 | 209 | 202.2 | 382 | 313 | 216 | 232 | 47 | 912.6 | 179 | 341 | 173 | 48 | 136 | 485 | 731.2 | 168.6 | 239 | 51.6 | 367 | 593.6 | 53 | 1187 | 154 | 129.6 | 327.6 | 43 | 364 | 188 | 263.8 | 54 | 130.4 | 80 | 44 | 519 | 238 | 413 | 356.2 | 240 | 300 | 58 | 540 | 2508 | 50 | 244.2 | 247 | 4610 | 2529 | 588.6 | 2011.4 | 474.8 | 458.8 | 1198.8 | 47 | 313 | 46 | 377 | 504 | 1115 | 193 | 51 | 232 | 315 | 283.6 | 2150 | 67.6 | 1917.4 | 357 | 425.8
342.2 | 52 | 2261 | 351 | 2237 | 2612.6 | 226 | 2702.2 | 377 | 220 | 275 | 340 | 597.6 | 452 | 43 | 251 | 526 | 404 | 638 | 59 | 1074.4 | 505.8 | 35 | 185.4 | 455.6 | 530.4 | 56 | 195.8 | 49 | 574 | 405 | 2554.8 | 356 | 230 | 163.6 | 2167.4 | 384 | 308 | 306 | 160 | 702 | 39 | 54 | 197 | 323.4 | 45 | 49 | 546 | 364.4 | 531.6 | 294 | 1176.2 | 5094.2 | 548.6 | 2252 | 64 | 4805.8 | 3590 | 169 | 407 | 295.2 | 222 | 225.6 | 337 | 233.4 | 367.6 | 2504.8 | 164.4 | 508 | 115.4 | 88 | 274 | 323 | 94 | 1247 | 57 | 387 | 271 | 276 | 443 | 225 | 198 | 320.4 | 170 | 199 | 90 | 49 | 2639.8 | 48 | 475 | 1314 | 179 | 432.4 | 59 | 189 | 115 | 160.2 | 1822.4 | 82 | 2231 | 2767.2 | 2178 | 158 | 209 | 333.4 | 196 | 3130 | 304.6 | 1966.8 | 3533 | 3702 | 44 | 639.8 | 401 | 257 | 177 | 451 | 2499 | 821 | 530.8 | 1487.2 | 1461.2 | 2702 | 6190.4 | 568 | 500.8 | 198 | 364 | 78 | 55 | 2404 | 44 | 332 | 129 | 382 | 507 | 216 | 205.6 | 47 | 391.8 | 184.4 | 377 | 180.2 | 48 | 136 | 409.4 | 696 | 69 | 239 | 48 | 364.2 | 610 | 72.6 | 1219.8 | 146 | 56 | 202 | 43 | 2917 | 224 | 2513.2 | 54 | 248 | 143.8 | 44 | 511.6 | 238 | 518.2 | 305 | 240 | 386.2 | 58 | 483.2 | 424 | 50 | 325 | 259 | 3420.2 | 2529 | 591 | 2370.8 | 571 | 670.6 | 1658.4 | 47 | 292.2 | 46 | 377 | 534.8 | 1115 | 265 | 51 | 431.8 | 347.2 | 1077.8 | 191 | 66 | 2474.2 | 357 | 275.2
1323.2 | 52 | 2261 | 469.2 | 2237 | 2519 | 226 | 740.8 | 377 | 50 | 248 | 214 | 414 | 324.4 | 43 | 251 | 526 | 434.2 | 626 | 258 | 300 | 673 | 35 | 188 | 460 | 485 | 172 | 125 | 49 | 685 | 1750.4 | 2660 | 260 | 223.8 | 236 | 2549.2 | 208 | 302 | 306 | 154 | 702 | 39 | 54 | 197 | 148 | 45 | 49 | 350 | 3133 | 537 | 308.4 | 2666 | 3877.4 | 2168 | 332 | 220 | 3702.6 | 3708.4 | 192.6 | 407 | 250 | 217.2 | 246 | 360 | 225 | 283 | 3673 | 203 | 448 | 125 | 88 | 372.4 | 323 | 80 | 461 | 57 | 347.8 | 271 | 378.4 | 385 | 205 | 210.4 | 291.2 | 170 | 199 | 141.2 | 79 | 86.8 | 48 | 475 | 1314 | 179 | 384 | 55 | 189 | 135 | 45 | 443.8 | 690.4 | 2306 | 2695.8 | 2173.2 | 180.2 | 209 | 395 | 196 | 2599.8 | 311 | 214 | 3533 | 483.8 | 44 | 637 | 401 | 268 | 356 | 671.8 | 5015 | 728.6 | 449 | 280 | 1379.8 | 2738 | 2669.4 | 568 | 428 | 216 | 364 | 78 | 55 | 2350.6 | 44 | 423.2 | 129 | 418 | 507 | 216 | 154 | 47 | 1368.8 | 300 | 550.4 | 191 | 48 | 136 | 281.8 | 766.8 | 90 | 234.6 | 51.2 | 1368.4 | 515.6 | 151 | 1287 | 146 | 56 | 1490.8 | 111.4 | 2917 | 224 | 2502 | 54 | 257 | 340.2 | 44 | 482 | 238 | 600 | 305 | 248.8 | 394 | 58 | 398.6 | 424 | 50 | 325 | 240.6 | 2621.6 | 2529 | 476.6 | 3554.8 | 587 | 217 | 1274.4 | 47 | 209 | 46 | 178 | 959 | 1115 | 313 | 51 | 1231 | 326.2 | 821.2 | 732.8 | 66 | 3088.6 | 456.8 | 247
2719 | 52 | 2183.4 | 551.2 | 1736 | 349 | 226 | 241 | 377 | 50 | 140 | 1420.2 | 520.2 | 345 | 43 | 251 | 606 | 437.4 | 623 | 258 | 300 | 783.4 | 35 | 337 | 412 | 453 | 312.8 | 195.8 | 49 | 685 | 503.2 | 2620 | 196 | 199 | 236 | 2569 | 208.8 | 298 | 711 | 154 | 702 | 39 | 54 | 267.2 | 183.4 | 194.6 | 49 | 350 | 3102 | 345 | 634.8 | 2666 | 3832.6 | 2168 | 364 | 259 | 2317 | 3750.2 | 287 | 1630.4 | 855.4 | 214 | 246 | 354.4 | 211 | 406.6 | 592 | 327 | 461.6 | 125 | 88 | 578.6 | 323 | 80 | 461 | 57 | 472 | 358 | 504.6 | 227 | 205 | 229 | 216 | 540.4 | 401.8 | 218 | 289 | 62 | 48 | 475 | 193.6 | 179 | 222.4 | 51 | 324.2 | 115 | 45 | 474 | 82 | 2375.6 | 2791 | 1088.2 | 195 | 94 | 268 | 196 | 579 | 311 | 339 | 3535.2 | 572 | 44 | 552.2 | 401 | 426 | 439.4 | 635.8 | 3647 | 970.8 | 449 | 386.4 | 1237.4 | 2738 | 4026.4 | 422 | 436.4 | 140.8 | 364 | 78 | 55 | 2139 | 44 | 429 | 129 | 382 | 507 | 216 | 154 | 47 | 362 | 396.8 | 1084.4 | 191 | 48 | 136 | 227 | 483 | 104 | 630 | 64 | 893.6 | 313.2 | 151 | 1287 | 146 | 56 | 296 | 157 | 2838 | 224 | 2486 | 54 | 137.6 | 53 | 44 | 446.8 | 199.8 | 605.2 | 314.6 | 251 | 280 | 126.4 | 375.8 | 424 | 50 | 1783.6 | 215 | 1016.8 | 2529 | 306 | 2371 | 587 | 217 | 1165 | 47 | 209 | 46 | 178 | 358 | 1102 | 313 | 51 | 1231 | 378 | 454 | 1280.2 | 66 | 3187 | 527 | 317.8
2719 | 52 | 2200 | 426.4 | 390 | 349 | 226 | 52 | 349 | 159.8 | 152 | 222 | 963.4 | 945 | 71 | 251 | 319 | 332.6 | 536.2 | 445.2 | 402.4 | 697 | 35 | 337 | 412 | 466 | 348 | 620 | 49 | 619.4 | 402 | 1282.6 | 196 | 1611.4 | 236 | 2569 | 132 | 1856 | 2331 | 154 | 150 | 151.4 | 54 | 314 | 579.4 | 232 | 111.4 | 350 | 3085 | 345 | 1555.8 | 96 | 955.8 | 2168 | 325.2 | 261.4 | 2355 | 1213.4 | 287 | 651.6 | 156.4 | 214 | 246 | 353 | 211 | 433.8 | 587.2 | 327 | 565.8 | 125 | 88 | 635 | 237.2 | 80 | 489.6 | 57 | 542.8 | 389.4 | 315.6 | 259 | 300.4 | 230.8 | 216 | 904.2 | 607 | 218 | 259 | 130 | 48 | 475 | 303 | 191 | 278.8 | 51 | 433 | 137.4 | 45 | 474 | 42 | 422.8 | 2935 | 1261 | 195 | 835.2 | 368 | 196 | 579 | 446.2 | 839 | 3474.8 | 511.8 | 44 | 453 | 388.2 | 2499.4 | 446 | 202 | 3647 | 1351.6 | 449 | 2129 | 1239.8 | 2738 | 3974 | 214 | 568.4 | 76 | 1538.2 | 85.8 | 55 | 1345.8 | 44 | 386.4 | 159.8 | 169.4 | 507 | 599.6 | 276.6 | 47 | 1968.4 | 352 | 443 | 191 | 78.8 | 136 | 235 | 418.4 | 575.6 | 1113 | 64 | 476 | 261 | 186 | 1902.2 | 206 | 84.4 | 296 | 157 | 2838 | 152 | 803 | 54 | 52 | 121.8 | 65.2 | 313.4 | 47 | 685 | 317 | 251 | 204 | 229 | 486 | 424 | 50 | 264.4 | 212.4 | 550 | 2529 | 302 | 1331.6 | 511.8 | 457.8 | 1080.2 | 47 | 295.4 | 46 | 178 | 330 | 1102 | 193 | 51 | 1231 | 547.8 | 454 | 515 | 66 | 320 | 527 | 247
2178.4 | 52 | 3786.4 | 394 | 424 | 372.2 | 210.8 | 174 | 342 | 233 | 197.8 | 313.2 | 573.4 | 1395 | 71 | 251 | 464 | 107.4 | 406 | 286 | 372.6 | 697 | 35 | 367.4 | 373.8 | 847 | 348 | 2552 | 49 | 506 | 188 | 323.6 | 207 | 199 | 199.8 | 772.4 | 112 | 483 | 2331 | 154 | 48 | 1106.2 | 54 | 325.6 | 197.4 | 232 | 153 | 2046.8 | 5944 | 345 | 2349 | 56 | 372.2 | 2274.4 | 313.2 | 271 | 2350.2 | 1098.8 | 1138.2 | 195 | 203.2 | 214 | 205.8 | 1763 | 294.4 | 388 | 446.4 | 405 | 548 | 182.6 | 88 | 539.8 | 180 | 80 | 555 | 57 | 472 | 363 | 684.8 | 267 | 364 | 238 | 219.6 | 283 | 54 | 207.6 | 259 | 298 | 48 | 475 | 335 | 191 | 303 | 207 | 457 | 235.4 | 45 | 1726 | 42 | 514 | 2935 | 850 | 195 | 464.6 | 215.6 | 234.8 | 415 | 369 | 839 | 1467.8 | 430.4 | 44 | 347.6 | 357.8 | 2449 | 569.2 | 767 | 3760.6 | 590 | 453.8 | 3493 | 1235 | 841.8 | 3718.4 | 200.8 | 647.6 | 159.6 | 486.8 | 246.6 | 55 | 156 | 44 | 475.2 | 206 | 203 | 390.6 | 1099.4 | 195 | 47 | 2445 | 275.8 | 443 | 191 | 202 | 136 | 235 | 418.4 | 339.8 | 193 | 64 | 426.2 | 1081.8 | 267.2 | 1369.4 | 246 | 280.8 | 308 | 157 | 2838 | 44 | 357 | 54 | 52 | 193 | 150 | 346 | 47 | 1280.6 | 302.6 | 272.2 | 204 | 229 | 275.6 | 424 | 50 | 224 | 202 | 550 | 2529 | 302 | 446.2 | 399 | 305 | 1059 | 47 | 353 | 192.4 | 1506.4 | 378 | 680.8 | 193 | 51 | 1231 | 750.6 | 351 | 485.6 | 58.2 | 320 | 659.6 | 278.4
215 | 52 | 2658.2 | 771.6 | 545.2 | 465 | 207 | 174 | 342 | 403 | 201 | 336 | 460 | 1470 | 71 | 251 | 464 | 532 | 406 | 281.2 | 463.8 | 517 | 35 | 563.4 | 221 | 919 | 348 | 2706 | 166 | 339.4 | 188 | 162 | 207 | 199 | 55 | 249 | 130.6 | 437.8 | 2331 | 154 | 612.6 | 2847.4 | 54 | 343 | 116 | 232 | 310 | 2498.8 | 3372.6 | 291.8 | 2349 | 56 | 401 | 318 | 285.6 | 193 | 1506.2 | 422.4 | 897.6 | 187 | 250 | 179 | 45 | 1763 | 350 | 448 | 121 | 462 | 465.6 | 593.6 | 88 | 447 | 245.2 | 345.6 | 555 | 57 | 472 | 495.8 | 1408.8 | 267 | 364 | 230.8 | 281.4 | 285.2 | 150 | 205 | 259 | 2321 | 48 | 475 | 388.2 | 191 | 303 | 351 | 480.2 | 241 | 45 | 676.2 | 42 | 514 | 2935 | 313 | 195 | 94 | 114 | 388.2 | 360 | 369 | 839 | 3353 | 236.6 | 44 | 219.4 | 374.2 | 2347.6 | 379 | 465.4 | 463.8 | 534 | 595 | 3481 | 1235 | 182 | 1771.4 | 73.8 | 719 | 829.6 | 483.8 | 278 | 55 | 156 | 157 | 384 | 206 | 203 | 313 | 324.8 | 195 | 47 | 2442 | 314.6 | 359 | 191 | 202 | 136 | 203 | 903.8 | 63.2 | 222.4 | 64 | 355.6 | 2313 | 285 | 1335 | 246 | 428.4 | 239.4 | 43 | 2838 | 44 | 419.8 | 290 | 336 | 320.8 | 150 | 358 | 47 | 2421 | 281 | 344.6 | 228 | 229 | 398 | 424 | 50 | 265.8 | 396.2 | 550 | 2539 | 302 | 369 | 396.8 | 327 | 1059 | 47 | 353 | 229 | 178 | 380.4 | 49 | 193 | 120 | 2871 | 225.6 | 213.4 | 893.8 | 57 | 190.2 | 559.8 | 272.4
223 | 52 | 2342 | 395 | 401 | 360.6 | 207 | 174 | 342 | 410.6 | 297 | 336 | 1647.4 | 1409.4 | 71 | 251 | 464 | 977 | 486 | 1606 | 364.8 | 478.4 | 35 | 464 | 221 | 745.2 | 207.2 | 2706 | 244 | 259 | 188 | 162 | 207 | 1659.4 | 55 | 249 | 143 | 570 | 2331 | 359.2 | 780 | 2421 | 54 | 329 | 174.8 | 157.2 | 317.2 | 2471 | 3251.2 | 212 | 2379 | 140.8 | 327.8 | 1643 | 408 | 76 | 222.6 | 2907.4 | 489 | 187 | 239.6 | 179 | 45 | 1763 | 350 | 448 | 121 | 486 | 392 | 2195 | 59.2 | 317.4 | 343 | 412 | 555 | 57 | 335.8 | 492 | 2864 | 267 | 364 | 174.6 | 319 | 294 | 54 | 565.8 | 139 | 2221 | 48 | 475 | 486.6 | 1735.6 | 303 | 417 | 466.6 | 211 | 45 | 323 | 42 | 495.4 | 2948 | 232 | 354.2 | 94 | 114 | 393 | 384 | 369 | 815 | 4545.2 | 310 | 44 | 217 | 492 | 2122 | 350 | 317 | 463.8 | 335 | 595 | 3481 | 863 | 194 | 1537 | 47 | 695.8 | 1625.6 | 486.8 | 271.6 | 55 | 156 | 157 | 277 | 630 | 203 | 318.8 | 452 | 195 | 47 | 2376.4 | 173 | 233 | 191 | 280.4 | 136 | 195 | 440.8 | 72 | 348.8 | 249 | 442.2 | 2332 | 280.2 | 1299 | 234 | 522 | 195 | 43 | 4914 | 44 | 595.4 | 290 | 52 | 295.8 | 150 | 358 | 47 | 2421 | 281 | 266 | 240 | 160.6 | 391 | 424 | 50 | 1405.4 | 404 | 459.4 | 2039.2 | 302 | 1374.2 | 1015.4 | 327 | 1053 | 47 | 350 | 601.4 | 320 | 354 | 220 | 265 | 166 | 3074 | 339.6 | 179 | 71 | 179.4 | 203 | 508 | 237
225 | 52 | 2342 | 1266 | 1185.6 | 210.2 | 207 | 125.2 | 333.8 | 401 | 273 | 336 | 668 | 1369 | 71 | 251 | 464 | 183 | 54 | 3592 | 294 | 504 | 35 | 506.6 | 1149.4 | 539 | 172 | 2706 | 244 | 205 | 188 | 437.4 | 207 | 253 | 85.4 | 98 | 143 | 436.2 | 2341 | 425.4 | 735 | 2448.6 | 54 | 329 | 274 | 45 | 406 | 54 | 1032.4 | 212 | 1605.8 | 268 | 279 | 1627 | 398 | 76 | 191 | 3518 | 596 | 51 | 237 | 200 | 45 | 1763 | 350 | 388 | 121 | 462 | 392 | 2225 | 94.8 | 273 | 343 | 412 | 555 | 57 | 265 | 395.2 | 2784.8 | 267 | 268.6 | 242.2 | 319 | 208.6 | 54 | 1025 | 184.6 | 2455 | 48 | 677.2 | 478 | 2072 | 303 | 464 | 403 | 191 | 92.4 | 323 | 42 | 328 | 2804 | 346.4 | 394 | 94 | 206.6 | 303.4 | 420 | 336.4 | 615 | 3353 | 290 | 44 | 222.2 | 612 | 65 | 350 | 317 | 361 | 335 | 675.8 | 1467 | 305 | 287.4 | 391 | 47 | 476.6 | 214 | 378.6 | 53 | 55 | 156 | 280.6 | 53 | 2302.2 | 135.8 | 3242.4 | 452 | 157.6 | 47 | 1247.4 | 173 | 233 | 236.6 | 367.2 | 136 | 1169.4 | 652.6 | 162 | 351 | 249 | 492 | 2408 | 267.4 | 1182.8 | 166 | 522 | 195 | 43 | 5423 | 44 | 407 | 290 | 52 | 188 | 86.4 | 358 | 47 | 2421 | 281 | 298 | 230.4 | 58 | 355 | 457.6 | 50 | 919.2 | 470 | 407 | 441 | 302 | 2758 | 351 | 305 | 1029 | 180 | 400.8 | 717 | 1648.4 | 338 | 220 | 193 | 166 | 2246 | 471.2 | 179 | 71 | 261 | 240 | 336.4 | 412.8
225 | 52 | 1058.2 | 2892 | 532 | 127 | 79 | 52 | 307 | 509 | 249 | 336 | 668 | 1429.6 | 71 | 191 | 187.8 | 187.8 | 54 | 4283.2 | 376.8 | 513.6 | 35 | 724.6 | 1147.4 | 454.8 | 172 | 2706 | 287.2 | 205 | 188 | 313.8 | 973.8 | 244 | 207 | 98 | 143 | 347 | 721 | 357 | 759 | 1863.6 | 54 | 355 | 268 | 45 | 451.4 | 140 | 391.8 | 212 | 416 | 268 | 163.8 | 1627 | 300.4 | 76 | 209.4 | 3511.2 | 596 | 66.4 | 237 | 214 | 45 | 1715 | 350 | 388 | 121 | 948.4 | 1749.2 | 2255 | 159 | 1315.2 | 343 | 433.2 | 555 | 57 | 342 | 472 | 2695 | 217.8 | 205 | 272 | 683.6 | 229 | 54 | 277.6 | 255 | 2432 | 48 | 670 | 478 | 1716 | 303 | 336 | 1041 | 191 | 183 | 386.6 | 126.8 | 404 | 199 | 375 | 2518 | 208.8 | 1091.2 | 591.6 | 495.2 | 235 | 615 | 2116.2 | 290 | 44 | 302.6 | 521.6 | 65 | 674.4 | 317 | 803.2 | 335 | 785.8 | 111.4 | 307.8 | 211 | 549.8 | 47 | 445 | 248.8 | 311.8 | 53 | 184.6 | 156 | 317.8 | 62.6 | 2218 | 35 | 5905 | 395.6 | 184 | 47 | 477 | 173 | 241.8 | 182 | 250 | 136 | 195 | 249 | 162 | 1390 | 249 | 404.4 | 1630.8 | 119 | 1303.2 | 86 | 493.6 | 135.6 | 43 | 5423 | 44 | 407 | 290 | 85.2 | 80 | 161.6 | 382 | 47 | 2024.4 | 227 | 274.8 | 237 | 58 | 1426.8 | 508 | 50 | 433 | 580.6 | 490.6 | 441 | 302 | 2758 | 351 | 217 | 509.8 | 180 | 787 | 604 | 315.2 | 350 | 289 | 178.6 | 166 | 2246 | 471.2 | 1022.6 | 71 | 261 | 240 | 343 | 628.6
237 | 52 | 1700.8 | 48 | 532 | 173.4 | 47 | 76 | 307 | 523.4 | 287.8 | 336 | 626.4 | 1170 | 71 | 191 | 114 | 195 | 54 | 3937.6 | 1455.6 | 520 | 35 | 796 | 2532 | 268.6 | 172 | 2818.6 | 313 | 205 | 194.4 | 177.6 | 207 | 244 | 207 | 1191.2 | 143 | 347 | 316 | 406.8 | 515.4 | 267 | 54 | 459 | 143.8 | 45 | 633 | 140 | 323 | 53 | 416 | 2281.4 | 135 | 1627 | 247 | 716.2 | 215 | 3501 | 460 | 76 | 304.8 | 214 | 105 | 1643 | 320 | 388 | 245 | 2699 | 392 | 2255 | 159 | 225 | 343 | 326.6 | 519 | 57 | 296 | 311.4 | 2590 | 181 | 190 | 272 | 987.8 | 294.6 | 54 | 314 | 255 | 920 | 126.6 | 513 | 431 | 1704 | 303 | 393.6 | 2033 | 191 | 419.8 | 370.2 | 254 | 404 | 197.4 | 375 | 2518 | 231 | 2290 | 964.2 | 448.4 | 235 | 715.8 | 271 | 290 | 44 | 351 | 499 | 65 | 973.6 | 288.2 | 1245.4 | 1387.4 | 783 | 92 | 312 | 183.8 | 1079.8 | 47 | 445 | 472 | 273 | 53 | 217 | 156 | 532 | 87.4 | 2262.8 | 35 | 7957.2 | 297.2 | 328 | 47 | 477 | 187 | 277 | 182 | 274 | 228.8 | 195 | 324 | 228.4 | 834 | 249 | 279 | 451.4 | 84 | 1540 | 1397.6 | 221.2 | 140.4 | 43 | 5423 | 44 | 402.6 | 148.4 | 206 | 80 | 240 | 458 | 47 | 450 | 351 | 110 | 237 | 58 | 1133.4 | 508 | 50 | 493 | 523.6 | 487 | 1391 | 246 | 2238.2 | 361.4 | 214.2 | 234 | 180 | 1364 | 335 | 308 | 350 | 305.2 | 164.2 | 307 | 606 | 344 | 2288 | 71 | 327 | 240 | 855.6 | 175
225 | 52 | 265 | 48 | 657.6 | 243 | 47 | 76 | 307 | 427 | 430 | 336 | 455.8 | 859.6 | 71 | 83.8 | 114 | 195 | 54 | 2267.2 | 300 | 520 | 35 | 941.2 | 3980.4 | 225 | 172 | 2869 | 157 | 205 | 220 | 188.4 | 207 | 244 | 207 | 86 | 143 | 347 | 316 | 1156.8 | 316.8 | 267 | 54 | 459 | 139 | 45 | 4527 | 140 | 323 | 53 | 416 | 295 | 135 | 1660 | 247 | 124 | 203 | 949 | 489.2 | 76 | 350 | 259.6 | 195 | 329 | 320 | 378.4 | 1343 | 2699 | 2053 | 272 | 222 | 269.6 | 200 | 203 | 450 | 57 | 296 | 306 | 2586.4 | 106.6 | 231.8 | 272 | 205 | 306.2 | 78 | 278 | 255 | 580.4 | 332.6 | 513 | 351.6 | 1704 | 303 | 804.6 | 2008.2 | 257 | 449.6 | 282 | 254 | 399.2 | 263 | 2326.2 | 2438.4 | 917.4 | 2169 | 358.4 | 649.2 | 230.2 | 774.8 | 211 | 290 | 44 | 351 | 489.4 | 65 | 210 | 317 | 361 | 2954 | 754.2 | 92 | 312 | 177 | 3729.8 | 71.6 | 389.6 | 592 | 402.2 | 71 | 217 | 156 | 532 | 275.4 | 3048.8 | 35 | 7216 | 170 | 436.4 | 47 | 477 | 142.2 | 277 | 182 | 274 | 268.2 | 308.4 | 469.6 | 328 | 351 | 138 | 283 | 397 | 84 | 1395.2 | 79.6 | 204 | 189.8 | 43 | 3349 | 44 | 396 | 54 | 408 | 80 | 240 | 562 | 47 | 1069.2 | 588.8 | 100 | 237 | 238.8 | 1224 | 521.6 | 50 | 477.2 | 448 | 534.6 | 1685 | 261.2 | 307.8 | 268.8 | 203 | 297.6 | 187.2 | 1426.4 | 109.2 | 308 | 378.4 | 162.4 | 193 | 307 | 185 | 317.6 | 2288 | 71 | 330.2 | 166 | 2791 | 175
225 | 52 | 265 | 48 | 738 | 243 | 47 | 85.6 | 236.8 | 1311.8 | 430 | 376 | 858.8 | 994 | 71 | 57 | 109.6 | 195 | 456 | 267.2 | 3031 | 520 | 35 | 888.4 | 4986 | 290.4 | 175 | 2869 | 157 | 205 | 217.8 | 178 | 207 | 220 | 176.6 | 73.6 | 143 | 347 | 316 | 475.2 | 219.8 | 267 | 54 | 519 | 231 | 45 | 2307.2 | 105.6 | 323 | 53 | 470 | 107 | 1369.8 | 1672 | 349 | 105 | 203 | 710.6 | 425 | 76 | 350 | 328 | 195 | 353 | 320 | 53 | 245 | 2699 | 3215.8 | 333.2 | 271.2 | 448 | 237.2 | 182.6 | 450 | 57 | 564.8 | 215.6 | 2572 | 129.6 | 399 | 194.4 | 205 | 359 | 174 | 278 | 229.4 | 382.4 | 371 | 398.4 | 404 | 2624 | 303 | 2226 | 1909 | 301 | 412 | 282 | 294 | 392 | 1919.8 | 3687 | 619.8 | 1803 | 2999.4 | 404.8 | 837 | 236 | 918.8 | 1005.8 | 290 | 44 | 339.8 | 352 | 65 | 210 | 478.6 | 361 | 2954 | 273 | 92 | 391.8 | 177 | 4106 | 593.6 | 378.4 | 548.8 | 482.8 | 83 | 55 | 156 | 514.8 | 509.2 | 5130.4 | 35 | 7206.4 | 170 | 572.2 | 47 | 519.6 | 75 | 277 | 182 | 78 | 279 | 299.4 | 506 | 254.8 | 372 | 64 | 1535.8 | 397 | 84 | 1502.2 | 54 | 204 | 1817.2 | 43 | 2828 | 44 | 396 | 54 | 242 | 80 | 240 | 358 | 47 | 750 | 702 | 100 | 237 | 284 | 1362 | 525 | 50 | 449.8 | 406.2 | 660 | 1370.4 | 378 | 345 | 253 | 203 | 331.2 | 192 | 1391.2 | 46 | 363.6 | 371 | 94 | 193 | 307 | 191.6 | 278 | 1856.6 | 71 | 167 | 55 | 2777.4 | 181.6
225 | 213.6 | 265 | 210 | 691 | 303 | 47 | 88 | 190 | 2105 | 394 | 356 | 2538 | 990 | 228 | 57 | 209.8 | 218 | 421 | 240 | 3666.2 | 620 | 35 | 530.4 | 4523.8 | 334 | 187 | 2883 | 202 | 205 | 257 | 178 | 202.6 | 184 | 55 | 161.2 | 143 | 347 | 328 | 315.2 | 240.2 | 184.2 | 54 | 493 | 225.8 | 149.4 | 357.2 | 54 | 323 | 92.6 | 506 | 637.4 | 243.8 | 534 | 563 | 202.6 | 203 | 2297 | 432.2 | 76 | 397.2 | 328 | 195 | 353 | 320 | 53 | 245 | 327 | 3145 | 371.6 | 300 | 448 | 323 | 169 | 428.2 | 57 | 1635.2 | 178 | 2572 | 346.4 | 399 | 105.2 | 205 | 359 | 205.4 | 278 | 1111.8 | 275 | 371 | 322 | 404 | 2680 | 303 | 2332 | 1873 | 301 | 384 | 282 | 348.6 | 392 | 4524 | 3687 | 195 | 1851.4 | 2167.6 | 594 | 521 | 278.4 | 867.8 | 608.4 | 3168 | 44 | 337 | 389.2 | 65 | 329 | 503 | 370.6 | 2583.8 | 57 | 92 | 437 | 202 | 3551 | 1017.2 | 428 | 484 | 520 | 83 | 55 | 156 | 326 | 798.4 | 5039.6 | 35 | 6747.6 | 170 | 579 | 47 | 596 | 982.2 | 277 | 136.4 | 78 | 279 | 243 | 506 | 1582 | 470.6 | 64 | 283 | 440.2 | 90 | 1526.2 | 54 | 204 | 2940 | 116.2 | 6695.6 | 44 | 396 | 200 | 270 | 87 | 200.8 | 358 | 47 | 436.2 | 671 | 100 | 564.6 | 284 | 1362 | 1752.2 | 50 | 1586.8 | 3364 | 505.6 | 1643.2 | 378 | 1985.4 | 290.6 | 203 | 329 | 192 | 1276 | 46 | 447 | 471 | 94 | 193 | 228 | 225 | 278 | 187.6 | 71 | 145 | 55 | 3531.8 | 208
344.4 | 254 | 265 | 210 | 691 | 377.4 | 63 | 157.4 | 190 | 2105 | 473.2 | 1118 | 2540.4 | 901.6 | 222.4 | 228.4 | 281 | 521 | 379 | 240 | 3326 | 620 | 35 | 464 | 1741.4 | 329.2 | 187 | 2943.4 | 268 | 198.6 | 269 | 178 | 223 | 184 | 55 | 232 | 219.8 | 347 | 376 | 197 | 341 | 1178.2 | 54 | 429 | 221 | 256.2 | 206.4 | 54 | 343 | 251 | 497.8 | 83 | 268.6 | 536.6 | 550 | 227 | 1705 | 2309 | 443 | 76 | 330.2 | 336 | 135 | 353 | 320 | 53 | 234 | 327 | 3145 | 2254.8 | 300 | 448 | 2828 | 169 | 380.8 | 57 | 2830 | 202 | 2572 | 236 | 315.4 | 78 | 205 | 359 | 331 | 1348.4 | 1345 | 275 | 292.4 | 5761 | 408 | 2680 | 471.8 | 2332 | 1873 | 295.8 | 240 | 282 | 173 | 392 | 4928.4 | 3687 | 1518 | 1847.6 | 172.2 | 594 | 545 | 272 | 701.6 | 211 | 314.6 | 44 | 264.4 | 1707.4 | 54 | 329 | 471.8 | 363 | 518 | 57 | 114.8 | 423.4 | 302 | 2890.2 | 282.8 | 432.8 | 484 | 765 | 83 | 55 | 307.2 | 326 | 530.2 | 8760.4 | 35 | 2685 | 603.2 | 1109.6 | 47 | 596 | 66 | 490.8 | 73.4 | 80.6 | 279 | 243 | 506 | 328 | 1387 | 60.8 | 404 | 613 | 181.4 | 3523.4 | 156 | 204 | 2990.4 | 226 | 407.6 | 152 | 1530.6 | 200 | 309.2 | 669 | 1364 | 463.6 | 161.6 | 538.8 | 547 | 106.2 | 1142.4 | 284 | 1362 | 2709 | 50 | 2400 | 2308 | 274.4 | 1458.6 | 507.8 | 3625.8 | 433 | 1331.6 | 323 | 112.2 | 1276 | 46 | 1331.8 | 521 | 116.2 | 193 | 154 | 201 | 199.4 | 190 | 71 | 57 | 55 | 4005.2 | 208
464 | 254 | 259.8 | 210 | 1736.2 | 442.8 | 63 | 296.2 | 190 | 2105 | 359.4 | 707.4 | 2550 | 873.2 | 228 | 270 | 281 | 1002 | 351 | 249.2 | 3326 | 1785.2 | 35 | 488 | 312.2 | 322 | 190.6 | 3047 | 268 | 243 | 269 | 178 | 223 | 184 | 163.6 | 232 | 271 | 354.6 | 376 | 197 | 392.6 | 1836 | 160 | 389 | 233 | 262 | 161 | 250 | 323 | 251 | 585 | 242.6 | 259 | 562.8 | 539 | 227 | 3312.8 | 2392.6 | 451 | 76 | 324 | 166.2 | 45 | 353 | 320 | 53 | 304.8 | 327 | 1473.4 | 4158.6 | 300 | 448 | 2828 | 169 | 379.6 | 57 | 2830 | 238 | 2572 | 249.6 | 190 | 78 | 205 | 359 | 331 | 278 | 1345 | 275 | 163.2 | 322 | 278.4 | 2184.8 | 649.4 | 2332 | 2076.2 | 178 | 796.8 | 414.8 | 173 | 432 | 4786.2 | 1720.2 | 2400 | 1781 | 175 | 594 | 462.6 | 272 | 933.8 | 238.4 | 476 | 44 | 216 | 443.6 | 179.2 | 337.8 | 419 | 359.2 | 630 | 57 | 131 | 403 | 302 | 340.6 | 284.2 | 431.6 | 484 | 483.2 | 83 | 55 | 924 | 326 | 613 | 3361 | 35 | 2977.2 | 1253 | 3463.2 | 47 | 596 | 978.6 | 704.6 | 209 | 91 | 170 | 205.2 | 621.2 | 162 | 957 | 144 | 525.8 | 593 | 183.2 | 2587.8 | 220 | 351.2 | 2798.8 | 271.6 | 506 | 224 | 375.2 | 200 | 438 | 80 | 2278.4 | 534 | 238 | 596.2 | 504 | 131 | 1259 | 193.6 | 1362 | 2709 | 50 | 2280.4 | 2308 | 120 | 1274 | 491 | 270.6 | 433 | 203 | 213 | 1001.8 | 726 | 46 | 958.8 | 420.2 | 205 | 193 | 194 | 201 | 147 | 170 | 71 | 57 | 55 | 2757 | 210.4
464 | 398 | 272 | 3054 | 538.4 | 470 | 135 | 88 | 206 | 1616.8 | 363.6 | 308 | 2550 | 618 | 1293.6 | 297.6 | 775.8 | 737 | 358.8 | 286 | 814.8 | 545.4 | 35 | 464 | 496 | 322 | 196 | 2966.6 | 92.8 | 223.2 | 440.2 | 178 | 212 | 184 | 236 | 232 | 447 | 385 | 340 | 197 | 470 | 1836 | 160 | 1806.8 | 255.6 | 122.8 | 202.6 | 250 | 323 | 251 | 585 | 2831 | 369.8 | 357.8 | 500.2 | 227 | 322 | 2470 | 1668.8 | 76 | 324 | 91 | 125.4 | 308 | 320 | 53 | 257.6 | 327 | 241 | 338.8 | 300 | 269.6 | 2776.6 | 169 | 613 | 185.6 | 2830 | 238 | 2559 | 270 | 198.4 | 78 | 205 | 1099.8 | 347 | 278 | 2661.8 | 275 | 48 | 322 | 188 | 204 | 676 | 349 | 738.8 | 178 | 240 | 1054 | 463.2 | 492 | 5498.4 | 409 | 2400 | 1829.4 | 283.8 | 401.2 | 330 | 272 | 933.2 | 243 | 440.8 | 44 | 216 | 375 | 1078 | 445 | 342.2 | 385.6 | 243 | 57 | 131 | 362.4 | 302 | 442.6 | 261.4 | 360.4 | 590.2 | 342.8 | 75.2 | 55 | 339.2 | 44 | 573 | 2680 | 282 | 3016 | 1253 | 3355 | 47 | 596 | 165.6 | 361 | 194.6 | 91 | 178 | 54 | 512 | 168.8 | 527 | 171 | 1442.2 | 590.2 | 176 | 3621.8 | 220 | 388 | 2435 | 340 | 506 | 224 | 377.4 | 200 | 431 | 468 | 3420.4 | 534 | 238 | 670 | 332 | 128.8 | 1259 | 58 | 1216 | 57 | 50 | 2420.4 | 602.4 | 227.8 | 1274 | 463.4 | 159 | 439.6 | 291 | 213 | 646.4 | 57 | 46 | 516 | 452.2 | 786.2 | 193 | 154 | 201 | 147 | 170 | 65.6 | 57 | 74.2 | 738.6 | 257.4
408 | 317.2 | 298.2 | 2892 | 503 | 668 | 279 | 140.4 | 206 | 402.2 | 514 | 378.4 | 2425 | 493 | 71 | 316 | 103 | 418.8 | 606.6 | 325.8 | 287.2 | 390.8 | 35 | 493.8 | 496 | 373.6 | 301.6 | 412 | 49 | 312.6 | 616 | 214 | 148 | 184 | 236 | 196.6 | 447 | 385 | 356 | 197 | 470 | 1836 | 160 | 389 | 346 | 88 | 1235.4 | 250 | 323 | 251 | 585 | 3055.8 | 261 | 344.6 | 247 | 227 | 322 | 475 | 443 | 112 | 324 | 91 | 246 | 198 | 320 | 235 | 401.8 | 327 | 276.4 | 384 | 1749.2 | 243.2 | 710 | 1475.8 | 634.8 | 570.4 | 2758.6 | 423 | 2618.4 | 270 | 216 | 53.2 | 205 | 681.4 | 382.6 | 278 | 1575 | 275 | 48 | 322 | 188 | 204 | 676 | 349 | 275.2 | 596.4 | 240 | 448 | 552 | 492 | 2985 | 409 | 2363 | 1282.8 | 361.8 | 353 | 282 | 383 | 593 | 255 | 466 | 44 | 333.6 | 375 | 54 | 501.6 | 285 | 379.6 | 228.6 | 57 | 257.6 | 506 | 282 | 3829.8 | 269.8 | 324 | 661 | 1142 | 70 | 55 | 405.8 | 44 | 446 | 1809 | 282 | 3101.8 | 1368.2 | 3355 | 47 | 414.4 | 195 | 1128.4 | 229.8 | 91 | 186 | 39 | 474.4 | 145.6 | 527 | 171 | 1080.2 | 599 | 234.8 | 3171 | 477 | 409.6 | 2377.4 | 340 | 506 | 224 | 407 | 54 | 352.6 | 274 | 1377 | 1509.6 | 238 | 670 | 332 | 120 | 1145 | 58 | 1216 | 57 | 50 | 1687.8 | 176 | 157 | 1274 | 382.6 | 216.2 | 444 | 313 | 213 | 175 | 57 | 46 | 516 | 2166 | 1608 | 109 | 154 | 201 | 147 | 98.2 | 48.8 | 57 | 151 | 752.2 | 407
352.2 | 196 | 478.2 | 2008 | 675.8 | 764 | 63 | 219 | 190 | 396 | 538 | 503 | 745.8 | 57 | 71 | 316 | 103 | 210.4 | 1767.8 | 860.6 | 512.6 | 569 | 89.6 | 613 | 444.8 | 451 | 372 | 412 | 49 | 551 | 616 | 238 | 52 | 193 | 236 | 775.8 | 444.6 | 385 | 332 | 197 | 470 | 892 | 117.6 | 389 | 346 | 88 | 121 | 250 | 323 | 92.6 | 565 | 2947 | 3763.8 | 441.8 | 247 | 341 | 314 | 475 | 443 | 136 | 2177.2 | 91 | 246 | 205.2 | 328.4 | 235 | 577.8 | 327 | 276.4 | 361.4 | 435.2 | 327 | 209 | 157.8 | 666 | 342 | 2835.2 | 423 | 3306 | 91 | 267.6 | 63 | 205 | 299 | 291 | 278 | 1575 | 275 | 48 | 322 | 188 | 204 | 676 | 349 | 264 | 1033.4 | 219 | 478.2 | 1048.8 | 596.4 | 348 | 411.4 | 2363 | 371 | 302 | 421 | 218.8 | 484.4 | 593 | 245.2 | 479 | 44 | 508.8 | 375 | 54 | 457.8 | 285 | 464.8 | 154 | 57 | 342 | 506 | 257 | 3893 | 239.4 | 741.2 | 675 | 1142 | 70 | 55 | 253.4 | 326 | 285.2 | 1789 | 282 | 3159 | 1397 | 2666.8 | 47 | 405 | 463 | 596.6 | 385 | 91 | 186 | 39 | 458 | 169 | 527 | 230.2 | 753 | 366.2 | 7647.4 | 1832.2 | 1352.6 | 296.4 | 3618.6 | 157 | 739.4 | 188 | 432.6 | 54 | 257.4 | 80 | 57 | 498.8 | 199.8 | 621.6 | 332 | 131 | 1195 | 58 | 1194.8 | 57 | 50 | 498 | 176 | 1000.2 | 1274 | 1471.8 | 176.6 | 326.4 | 313 | 1901 | 175 | 143.4 | 46 | 516 | 2417.6 | 1608 | 219 | 154 | 201 | 147 | 57 | 56 | 57 | 151 | 2282 | 407
304 | 196 | 419 | 421.4 | 4237 | 544 | 98.8 | 88 | 213.4 | 798.6 | 538 | 587 | 326 | 57 | 71 | 316 | 103 | 78 | 2522 | 1226.6 | 719.4 | 2324.6 | 126 | 613 | 474.2 | 451 | 372 | 226 | 49 | 1929.2 | 402 | 392.4 | 52 | 199 | 199.8 | 206 | 443 | 524 | 446 | 197 | 470 | 267 | 54 | 1806.8 | 346 | 88 | 217.8 | 132.4 | 417.4 | 53 | 375.8 | 960.6 | 3839.2 | 371 | 247 | 336.2 | 219.2 | 475 | 613 | 136 | 1671 | 91 | 246 | 210 | 334 | 235 | 525 | 336.6 | 277.8 | 691.4 | 340 | 425.4 | 209 | 235 | 1743.6 | 342 | 2918 | 423 | 159 | 91 | 363 | 47 | 205 | 348.6 | 61.2 | 280.2 | 2851.8 | 1500.6 | 48 | 322 | 444.6 | 204 | 358 | 349 | 264 | 492 | 205 | 599 | 1842 | 666 | 288 | 309.4 | 1922 | 371 | 425.2 | 346 | 229 | 439 | 693 | 1048.8 | 1682.2 | 207 | 533 | 375 | 180.4 | 429 | 229 | 464.8 | 154 | 57 | 342 | 506 | 198.6 | 3904 | 284.2 | 532.6 | 672 | 1279.6 | 70 | 55 | 166.4 | 391 | 351.2 | 3068.6 | 282 | 3081.4 | 2010.8 | 330.8 | 47 | 459 | 367 | 1624.8 | 389.8 | 91 | 218 | 39 | 458 | 169 | 527 | 148.2 | 712.4 | 304 | 3665 | 1562 | 1291 | 381 | 1865.6 | 65.8 | 3804.2 | 44 | 421 | 54 | 263 | 97.2 | 62.8 | 335.8 | 47 | 587.6 | 332 | 131 | 862.2 | 229 | 1187.2 | 57 | 50 | 498 | 213.8 | 625 | 2441.6 | 136 | 458.4 | 318 | 327 | 550.6 | 128.6 | 201 | 46 | 305 | 2392 | 1608 | 300 | 366.8 | 201 | 147 | 57 | 112.4 | 57 | 151 | 2368.8 | 407
304 | 52 | 367 | 539 | 2481.2 | 544 | 242 | 332.4 | 1458.6 | 670.8 | 490 | 587 | 1361.6 | 57 | 194.2 | 316 | 103 | 78 | 2548.2 | 393.4 | 385 | 2903.6 | 126 | 709 | 414.4 | 434.2 | 372 | 226 | 49 | 1929.2 | 402 | 449 | 63 | 259 | 55 | 206 | 267 | 524 | 455 | 197 | 728.2 | 267 | 54 | 365.8 | 283 | 98.4 | 363.4 | 105.6 | 398 | 335.4 | 336 | 464 | 3746.8 | 371 | 235 | 1530.8 | 156 | 266 | 600.2 | 136 | 1683 | 91 | 246 | 210 | 334 | 235 | 560.4 | 378 | 2337.2 | 1273.4 | 300 | 491 | 262.2 | 255 | 515.6 | 86.4 | 2918 | 3424 | 159 | 103 | 363 | 59 | 197.8 | 423 | 78 | 1424.2 | 1588 | 3339 | 48 | 322 | 640 | 204 | 358 | 349 | 276 | 52 | 226 | 577.8 | 1687 | 666 | 744.4 | 73 | 158 | 387 | 456 | 346 | 249 | 439 | 718 | 651.4 | 2275.4 | 207 | 533 | 375 | 212 | 366 | 214.6 | 362 | 154 | 57 | 1430.4 | 844 | 260 | 3708 | 1065 | 355.6 | 620.6 | 1314 | 70 | 55 | 190.4 | 391 | 408 | 1872 | 382.8 | 1441 | 963.8 | 333 | 194.8 | 475 | 963.4 | 636 | 397 | 91 | 266 | 39 | 458 | 169 | 527 | 75 | 335.4 | 195.2 | 3770 | 1376 | 1501.4 | 705 | 314.6 | 43 | 4337 | 44 | 343 | 54 | 606.8 | 166 | 86 | 312 | 47 | 568 | 332 | 157.2 | 363 | 229 | 1273 | 57 | 50 | 359.8 | 1421 | 153.8 | 1274 | 136 | 588 | 411.6 | 263 | 368 | 1044.2 | 213.4 | 46 | 305 | 2266 | 1608 | 349.6 | 269 | 201 | 147 | 57 | 150 | 74 | 93.4 | 2440 | 407
302 | 52 | 815.8 | 379 | 633.8 | 410.8 | 242 | 2398 | 3179 | 573.4 | 489 | 590.2 | 2052 | 57 | 225 | 165 | 310 | 78 | 2506.2 | 2410 | 352 | 2586.8 | 126 | 679.2 | 490 | 392.4 | 266.4 | 226 | 49 | 882.8 | 287.6 | 521 | 1543.2 | 229 | 55 | 206 | 260 | 502 | 455 | 197 | 811 | 267 | 54 | 314.4 | 289 | 101 | 401 | 140 | 391.2 | 331 | 406.8 | 567.2 | 3699.6 | 1136 | 354.2 | 536 | 156 | 266 | 590.6 | 354.2 | 1686 | 143.4 | 45 | 232.4 | 334 | 125.8 | 560.4 | 534 | 3710.6 | 473 | 451 | 491 | 505 | 378.6 | 513.4 | 57 | 2918 | 4129.2 | 463 | 161.4 | 363 | 107 | 221.8 | 416.4 | 78 | 2205.6 | 1497.2 | 3339 | 48 | 322 | 338 | 173.6 | 358 | 349 | 276 | 52 | 310 | 493 | 1663 | 802 | 3085.8 | 1366 | 158 | 371 | 333.4 | 471 | 221 | 439 | 718 | 254 | 527 | 207 | 477.6 | 343 | 1193.2 | 435.8 | 217 | 571.6 | 48 | 57 | 2092.8 | 1341 | 260 | 368 | 1189 | 482 | 481 | 1314 | 200.2 | 55 | 147 | 391 | 422.4 | 2013.6 | 450 | 425 | 323.6 | 365 | 187 | 585.8 | 721.2 | 450 | 415 | 150.2 | 266 | 62.8 | 458 | 109 | 524.8 | 75 | 506 | 323 | 3770.2 | 1376 | 1731 | 705 | 432.4 | 43 | 4337 | 44 | 299 | 54 | 917.4 | 164.4 | 107.2 | 208.4 | 47 | 568 | 340.4 | 262 | 363 | 229 | 1828 | 57 | 50 | 465 | 380.2 | 205.4 | 1274 | 136 | 588 | 450.2 | 263 | 856.4 | 636.4 | 318 | 428 | 309.8 | 2266 | 1698.6 | 317 | 269 | 201 | 159.8 | 77 | 328.6 | 84 | 55 | 512.6 | 257.4
294 | 52 | 2551.8 | 379 | 2981.8 | 322 | 370 | 4350.8 | 3236.6 | 319 | 489 | 632.8 | 2244 | 57 | 233.8 | 396.4 | 310 | 1269 | 1582.8 | 2410 | 496.8 | 2445.8 | 1461.8 | 655.2 | 560.2 | 399 | 196 | 125.2 | 49 | 630.6 | 216 | 509 | 63 | 199 | 55 | 206 | 296 | 442 | 451 | 186.6 | 949.8 | 381 | 54 | 303 | 620.2 | 250.6 | 329 | 140 | 381 | 201 | 348.8 | 617.2 | 300 | 495.8 | 384 | 536 | 156 | 308.4 | 593 | 443 | 1686 | 222 | 105 | 238 | 334 | 53 | 525 | 1673.4 | 3186 | 563.4 | 431 | 459.8 | 505 | 461 | 1437 | 57 | 2876.6 | 3345 | 1013.6 | 300 | 307.4 | 107 | 205 | 1152.8 | 78 | 2291 | 1536 | 3508.4 | 126.6 | 338 | 410 | 52 | 358 | 415 | 276 | 52 | 303.4 | 462.8 | 1663 | 767.2 | 3074.6 | 2300.4 | 158 | 371 | 294 | 1333.6 | 198.2 | 419.2 | 693 | 254 | 2207.8 | 207 | 310 | 375 | 2716.6 | 1186.2 | 277 | 781.2 | 48 | 57 | 1910 | 1313 | 260 | 344 | 1189 | 482 | 425 | 1082.2 | 323 | 176 | 201.8 | 339 | 223.2 | 2125 | 450 | 407.6 | 357.8 | 516 | 187 | 426.2 | 315 | 386.6 | 259.8 | 510.6 | 266 | 161 | 470 | 69 | 516 | 75 | 506 | 323 | 1848.4 | 2758.8 | 1323 | 653.4 | 570 | 43 | 4275 | 44 | 299 | 195.6 | 216 | 139 | 192 | 184 | 1319.4 | 638.8 | 338.4 | 262 | 1489 | 229 | 554.2 | 181.8 | 50 | 808.6 | 389.2 | 601.4 | 509.8 | 136 | 532.8 | 344.6 | 203 | 2810 | 165 | 231.6 | 428 | 305 | 1360.8 | 1205.8 | 295 | 269 | 201 | 258.6 | 107 | 381.8 | 84 | 3166.2 | 245.6 | 400
1451 | 52 | 2461 | 379 | 2943.8 | 309.2 | 402 | 354.8 | 3000.2 | 389.8 | 848.6 | 1263.2 | 1707.4 | 57 | 236 | 450 | 339 | 78 | 393 | 2523.6 | 852 | 1063.2 | 2849.4 | 679 | 419 | 419 | 196 | 100 | 49 | 432 | 216 | 383.8 | 150.6 | 199 | 55 | 206 | 296 | 484 | 445 | 189.2 | 1142 | 486.6 | 54 | 243 | 2110.2 | 288 | 406 | 140 | 277.8 | 201 | 463.4 | 510 | 300 | 614.4 | 3577.8 | 536 | 156 | 415.2 | 491 | 431 | 1776.4 | 222 | 195 | 238 | 308.2 | 53 | 671.2 | 534 | 3086 | 656.8 | 447 | 427 | 584.8 | 474 | 1973.4 | 57 | 2711 | 3206 | 287 | 300 | 224 | 107 | 205 | 689.8 | 78 | 2291 | 1524 | 2359.8 | 179 | 440.6 | 410 | 52 | 358 | 514 | 360.8 | 52 | 385.6 | 223 | 3010.6 | 628 | 3145 | 2345 | 158 | 371 | 170.8 | 2774.2 | 271 | 774.4 | 602.6 | 254 | 2829.4 | 44 | 299.6 | 375 | 2667.6 | 480 | 277 | 1688.6 | 48 | 273 | 2016.4 | 1297 | 260 | 344 | 1191.4 | 1747.4 | 462.8 | 166.2 | 287 | 176 | 131 | 428.4 | 228 | 1511.2 | 450 | 2304 | 485 | 516 | 187 | 424.8 | 315 | 277 | 218.6 | 591.2 | 266 | 173 | 473 | 98 | 516 | 75 | 462.2 | 331.2 | 552 | 1524.2 | 2401.6 | 942.8 | 586 | 43 | 3072.6 | 44 | 291 | 290 | 1295.4 | 93 | 192 | 257.2 | 181 | 612.4 | 249 | 262 | 340 | 58 | 237.6 | 265 | 50 | 636.8 | 397 | 211.4 | 472 | 136 | 149.8 | 342 | 50 | 2890 | 165 | 174 | 388.2 | 335 | 1129.2 | 364 | 331 | 161.2 | 261 | 342 | 67 | 289.6 | 264 | 1090.4 | 464.2 | 510
1449 | 96 | 2531.8 | 215 | 3368 | 306 | 530.8 | 317 | 2231 | 455 | 1324.6 | 2464.2 | 589 | 158 | 236 | 450 | 455 | 93.8 | 393 | 843.2 | 2017.8 | 254 | 2631.2 | 899.4 | 419 | 615 | 224 | 106.2 | 244 | 432 | 216 | 89 | 167 | 205 | 55 | 206 | 260 | 484 | 315 | 1123.6 | 961.8 | 452 | 54 | 251.4 | 2390.2 | 288 | 255.6 | 54 | 217 | 201 | 463.4 | 510 | 300 | 614.4 | 3812 | 536 | 148.8 | 563.4 | 423 | 428 | 1843.4 | 222 | 243 | 238 | 334 | 53 | 788.6 | 522 | 1343.6 | 517.2 | 471 | 427 | 640.4 | 541.2 | 1860 | 103.4 | 2692.4 | 205 | 287 | 312 | 224 | 107 | 609.2 | 669.4 | 125.2 | 1155.8 | 1524 | 486 | 179 | 362.4 | 410 | 192.8 | 293.8 | 519.6 | 368 | 74 | 347 | 223 | 4013 | 628 | 237 | 2345 | 158 | 371 | 136.4 | 2755 | 312 | 1261.8 | 609 | 2659.2 | 3554.8 | 197 | 272.8 | 375 | 2185.4 | 480 | 231 | 362 | 463 | 273 | 2043 | 1291.4 | 93.6 | 344 | 1201 | 552.4 | 1006.2 | 63 | 119.8 | 2749 | 131 | 1715 | 228 | 964 | 452.4 | 2778 | 485 | 528 | 187 | 2176.2 | 312.2 | 290.6 | 332 | 582 | 266 | 173 | 348 | 98 | 516 | 112 | 287 | 364 | 517 | 1669 | 166 | 780.2 | 570 | 43 | 1480.6 | 44 | 436.6 | 290 | 228 | 67 | 192 | 306 | 563.4 | 1625.8 | 829.2 | 262 | 340 | 58 | 333 | 265 | 162 | 465 | 245.8 | 96 | 544 | 148 | 163 | 389.6 | 290.8 | 2910 | 165 | 174 | 229 | 335 | 66 | 374 | 415 | 51 | 261 | 342 | 57 | 283.6 | 1007.2 | 641.2 | 1944 | 510
1473 | 96 | 2461 | 206.4 | 800 | 306 | 207 | 195 | 2231 | 503 | 688.2 | 2481 | 505.8 | 158 | 236 | 474 | 330.8 | 188.8 | 393 | 302.4 | 2680.2 | 779.6 | 2413 | 740.8 | 330.6 | 615 | 320.6 | 98 | 244 | 2232 | 196.8 | 53 | 98 | 214 | 176.6 | 206 | 1038.8 | 489.6 | 331 | 887.2 | 668.8 | 522.8 | 54 | 271 | 2292.2 | 288 | 6114.2 | 54 | 249 | 201 | 368 | 467.6 | 323.4 | 579 | 3608 | 419 | 144 | 619 | 431 | 272 | 2313.6 | 222 | 315 | 238 | 1550.4 | 53 | 335 | 366 | 1924.4 | 396 | 487 | 367 | 525.6 | 544.8 | 1860 | 173 | 1787.6 | 108.2 | 287 | 312 | 244.4 | 1391 | 2106 | 1039.8 | 206.8 | 399 | 1832.8 | 556.8 | 179 | 314 | 410 | 228 | 197 | 528 | 361 | 162 | 305 | 223 | 1975.6 | 1362 | 169.6 | 667.4 | 158 | 371 | 131 | 2727.4 | 312 | 287 | 609 | 2781 | 3559 | 197 | 236 | 375 | 263 | 480 | 212.8 | 352.4 | 476.8 | 273 | 1842.6 | 1290 | 52 | 472 | 1201 | 414 | 1366.4 | 179.4 | 78 | 2749 | 498.8 | 2681 | 250.8 | 842.6 | 321.6 | 2766 | 1635.8 | 516 | 187 | 2343.8 | 315 | 233 | 218 | 570 | 234 | 173 | 388 | 98 | 516 | 278.4 | 277 | 364 | 383.2 | 1624.2 | 166 | 233 | 535.6 | 43 | 235.4 | 44 | 382.6 | 290 | 185.4 | 67 | 128.4 | 306 | 965.8 | 749.8 | 275.6 | 230 | 340 | 58 | 413 | 265 | 162 | 342.4 | 208 | 88 | 544 | 136 | 569.4 | 461 | 50 | 468 | 59 | 174 | 245.6 | 335 | 66 | 320 | 415 | 51 | 261 | 342 | 229 | 246.2 | 294 | 511.2 | 1957 | 510
1950 | 234.2 | 2356.2 | 336 | 373.6 | 244.2 | 79 | 195 | 2231 | 455 | 696 | 2481 | 230.6 | 158 | 236 | 287 | 248 | 1613.6 | 436.4 | 701.2 | 2538 | 335 | 2413 | 743.4 | 315 | 723 | 393 | 84 | 244 | 2682 | 184 | 53 | 63 | 226 | 207 | 305.2 | 644.6 | 470.2 | 354.2 | 585 | 441.6 | 396.8 | 54 | 271 | 2311.6 | 157.2 | 94 | 54 | 225 | 207.6 | 453.8 | 298 | 339 | 704.6 | 3404 | 324.6 | 162.6 | 961.6 | 338.2 | 168 | 2089.2 | 222 | 255 | 238 | 3345 | 53 | 335 | 327 | 3086 | 466.8 | 526 | 363 | 382.6 | 292.8 | 1828 | 173 | 315 | 151.6 | 217 | 312 | 258 | 2247 | 2106 | 299 | 178 | 399 | 182 | 410.6 | 100.4 | 428.6 | 515 | 1752 | 61 | 464.4 | 821.6 | 162 | 345 | 3566.6 | 3564.2 | 367 | 212 | 254.4 | 359 | 346.2 | 190.6 | 1885.2 | 312 | 287 | 609 | 2781 | 5536.8 | 332 | 242 | 375 | 183 | 280.4 | 296 | 350 | 484.8 | 273 | 3858 | 1290 | 52 | 504 | 1201 | 414 | 432 | 317.8 | 48 | 2781.4 | 285.8 | 2748.8 | 342 | 890 | 308 | 2766 | 453.2 | 2747.2 | 190.2 | 2419.8 | 315 | 233 | 168.8 | 434.2 | 175.8 | 173 | 388 | 2102 | 516 | 352 | 377 | 364 | 410.4 | 1484.6 | 156.4 | 148.4 | 458 | 43 | 168 | 44 | 241 | 242.8 | 189 | 67 | 122 | 306 | 214 | 3649 | 1875 | 222 | 329.6 | 284 | 413 | 223.4 | 162 | 400 | 208 | 88 | 499.8 | 136 | 179.4 | 461 | 50 | 468 | 47 | 174 | 204 | 335 | 66 | 187.8 | 467 | 51 | 261 | 294.8 | 229 | 71 | 478 | 629.4 | 2122.6 | 510
3778 | 383 | 730 | 435.6 | 355.8 | 203.2 | 47 | 195 | 2301.4 | 362.6 | 1774.8 | 2084.4 | 263.8 | 382 | 236 | 284 | 219 | 2560 | 446.8 | 2500.4 | 2400 | 410.4 | 1937.4 | 786 | 385.6 | 750 | 393 | 63 | 244 | 2672.4 | 184 | 53 | 159 | 268.6 | 207 | 369.6 | 249.2 | 2015.6 | 353 | 579 | 435 | 304 | 54 | 1575.4 | 724.8 | 45 | 94 | 54 | 219.2 | 650.8 | 329 | 298 | 483 | 739.6 | 3404 | 875 | 175 | 2448 | 317 | 556 | 1797 | 230 | 165 | 262 | 3345 | 53 | 335 | 302.2 | 3094 | 396 | 1798.4 | 375 | 497 | 271 | 1820 | 173 | 207.8 | 339 | 112 | 386.4 | 258 | 2247 | 2106 | 299 | 232.2 | 399 | 182 | 114 | 48 | 509.4 | 598 | 2123 | 73.2 | 257 | 1197.6 | 162 | 256.2 | 1894.8 | 3774.6 | 367 | 212 | 202 | 560 | 467.2 | 117 | 585 | 230 | 287 | 609 | 2781 | 5600.6 | 298.4 | 281 | 375 | 183 | 93 | 249.6 | 350 | 436.4 | 143.4 | 3939.2 | 1247.6 | 52 | 504 | 1380.8 | 373.2 | 402.2 | 627 | 66 | 852.6 | 54.2 | 3215 | 342 | 876 | 308 | 2766 | 342 | 3427 | 203 | 2349 | 306.8 | 342.6 | 119 | 307 | 71 | 289 | 326.4 | 2603 | 488.2 | 352 | 377 | 364 | 420 | 1376 | 246.4 | 1296 | 4077.2 | 43 | 168 | 44 | 687 | 54 | 189 | 69.8 | 146 | 538.8 | 206 | 3215 | 3083.2 | 222 | 299 | 284 | 413 | 57 | 162 | 263 | 208 | 285.4 | 215 | 130.6 | 66 | 461 | 50 | 468 | 47 | 236.4 | 204 | 335 | 248.4 | 159 | 1260.2 | 51 | 250 | 478.6 | 229 | 73.4 | 403.2 | 569 | 345 | 487.8
3754 | 383 | 265 | 502 | 333 | 252.8 | 47 | 129.2 | 122 | 436 | 657.2 | 498 | 311 | 393 | 236 | 379.4 | 103 | 2617.6 | 557.4 | 2523 | 2246.2 | 436 | 35 | 680.4 | 555.6 | 680.4 | 333 | 137.4 | 258.4 | 1320 | 184 | 53 | 258.6 | 137 | 207 | 1083 | 341.4 | 3120 | 398.6 | 299.6 | 338.4 | 1252 | 54 | 2445 | 326 | 45 | 142.4 | 54 | 284.2 | 1127.6 | 293 | 298 | 483 | 286 | 3443 | 2551.6 | 223 | 738.4 | 302.6 | 461.4 | 1797 | 258.8 | 69 | 358 | 3345 | 53 | 339.4 | 203 | 3096 | 408.8 | 470 | 350.8 | 417.2 | 5575.6 | 1285.2 | 168.4 | 96 | 355 | 171.4 | 436 | 258 | 2363.4 | 2106 | 299 | 235 | 399 | 889.6 | 184.8 | 124.8 | 516 | 598 | 2037.6 | 250.8 | 327.8 | 276 | 96 | 234 | 230.8 | 49 | 379.4 | 327.2 | 153 | 158 | 562.6 | 189.6 | 663.4 | 168.8 | 774.4 | 609 | 2781 | 2522 | 321 | 283.8 | 375 | 183 | 93 | 264 | 365 | 509 | 57 | 4096.8 | 1232 | 52 | 490.2 | 1578 | 312 | 426.4 | 355 | 78 | 380 | 59 | 3706.2 | 336 | 912 | 308 | 1818 | 315.6 | 3492.6 | 203 | 2384.4 | 398.4 | 260.4 | 183 | 307 | 63 | 325 | 286.8 | 2603 | 493 | 352 | 377 | 361.8 | 3132.8 | 1376 | 308 | 1296 | 2267.6 | 43 | 168 | 44 | 2471 | 54 | 189 | 81 | 134 | 698.4 | 938 | 2928.4 | 2338 | 222 | 187 | 284 | 373 | 57 | 162 | 290.4 | 642.4 | 448 | 1337 | 242 | 91.8 | 611.4 | 50 | 468 | 47 | 278 | 204 | 461.6 | 758.4 | 159 | 2450 | 51 | 250 | 603 | 229 | 123 | 411 | 509.4 | 345 | 477
3913.2 | 403 | 300.4 | 469.6 | 310 | 343 | 47 | 238.4 | 122 | 506.8 | 502 | 498 | 315.8 | 2286 | 350.4 | 442.8 | 145.4 | 2651.6 | 297 | 2523 | 3572 | 448.8 | 35 | 654 | 351 | 539.6 | 333 | 249 | 268 | 375.6 | 184 | 53 | 276 | 107 | 85.4 | 7587.4 | 447 | 3045 | 446 | 179 | 281 | 162 | 54 | 2575 | 369.8 | 45 | 215 | 54 | 264.8 | 318 | 660.8 | 313 | 483 | 286 | 3599 | 2136 | 237.4 | 1362 | 299 | 325 | 1797 | 254 | 45 | 358 | 2152.6 | 53 | 296.2 | 203 | 1232.6 | 314 | 448.6 | 454.8 | 364 | 59 | 671 | 204 | 56 | 939.2 | 211 | 615 | 258 | 2441 | 2106 | 299 | 249 | 387 | 1364 | 114 | 240 | 516 | 450 | 1932 | 251 | 257 | 276 | 52 | 234 | 229.6 | 1238.8 | 398 | 522 | 2762.6 | 277.4 | 553 | 308.8 | 649.4 | 210 | 1281.8 | 682.2 | 1177.4 | 2649.2 | 323.4 | 304.6 | 379 | 183 | 90.8 | 342.2 | 397.2 | 509 | 57 | 3824.4 | 1196 | 52 | 561 | 1653 | 312 | 383.8 | 192.2 | 78 | 378.2 | 140.6 | 2655 | 258.6 | 878.8 | 308 | 355.6 | 200 | 3440.6 | 203 | 2488.2 | 393 | 275 | 1607 | 307 | 176 | 349 | 558.4 | 1148.8 | 493 | 242.4 | 536.6 | 357.4 | 3811 | 457.4 | 308 | 1296 | 472 | 43 | 204 | 152 | 2508.8 | 54 | 189 | 81 | 156.6 | 184 | 2036 | 1401.6 | 2918.2 | 265.8 | 187 | 284 | 213 | 57 | 162 | 480.8 | 2364 | 448 | 2133 | 470.4 | 333.6 | 649 | 64 | 468 | 70.2 | 354.8 | 77.6 | 582 | 1112.8 | 159 | 2459 | 51 | 250 | 502 | 168.6 | 183 | 454.2 | 528 | 361 | 479
1648 | 557.8 | 696.4 | 48 | 218 | 1370.2 | 47 | 244 | 122 | 436 | 508.8 | 498 | 314 | 3262.4 | 365 | 543 | 209 | 2959.4 | 297 | 325.6 | 3572 | 474.4 | 35 | 718.8 | 377.2 | 562 | 325.8 | 1594.8 | 268 | 408 | 184 | 53 | 252 | 553.8 | 55 | 1407 | 447 | 1917.8 | 390 | 179 | 344 | 514.6 | 96.4 | 2575 | 415 | 149.4 | 215 | 54 | 226 | 358 | 549.4 | 313 | 483 | 274 | 3599 | 2136 | 247 | 520 | 5783.4 | 385 | 1270.6 | 254 | 85.2 | 5323.2 | 384 | 198.6 | 310.6 | 203 | 71 | 246 | 363 | 457 | 335.4 | 59 | 671 | 344.6 | 56 | 171 | 211 | 563 | 49 | 2013 | 617.2 | 299 | 270 | 369 | 1348 | 184.8 | 240 | 598.8 | 520.2 | 1932 | 339.4 | 257 | 836.4 | 52 | 45 | 5219.4 | 157.8 | 423 | 439 | 3423 | 357 | 453.8 | 238 | 538 | 284 | 307 | 828 | 211.2 | 1094.6 | 258.6 | 302.2 | 412.6 | 183 | 82 | 251.4 | 486 | 555.2 | 57 | 430 | 1211.6 | 52 | 917.4 | 1814.4 | 331.8 | 411.2 | 198 | 80.6 | 281 | 263 | 2440 | 213 | 757.8 | 308 | 325 | 208.8 | 987.2 | 203 | 423.4 | 599.4 | 473.4 | 776.2 | 247.8 | 152 | 302.6 | 584 | 603.4 | 493 | 252.2 | 598 | 493.6 | 3811 | 275.2 | 308 | 1296 | 448 | 43 | 261.2 | 224 | 2463.2 | 54 | 189 | 81 | 44 | 184 | 2036 | 684.8 | 2349.2 | 347 | 301 | 148.4 | 213 | 57 | 162 | 571.8 | 2384.4 | 239 | 2133 | 636 | 354 | 567.4 | 76 | 468 | 199.2 | 470 | 46 | 626.8 | 454.4 | 1137 | 2459 | 51 | 250 | 502 | 245.2 | 183 | 332.6 | 380 | 253 | 942
1603.6 | 425 | 318.4 | 48 | 218 | 1847 | 47 | 244 | 122 | 478.6 | 443 | 498 | 314 | 3060.6 | 365 | 573 | 209 | 2038.8 | 222 | 172 | 3572 | 480 | 1716.6 | 710.2 | 479.6 | 470 | 431.2 | 276 | 92.8 | 474 | 269.6 | 53 | 220 | 1008.6 | 55 | 1375.8 | 447 | 246 | 320 | 179 | 344 | 522.2 | 160 | 2575 | 415 | 219 | 215 | 54 | 226 | 303.2 | 2355.8 | 1615.2 | 420.6 | 271 | 525 | 183.6 | 247 | 3797 | 512 | 328.2 | 481 | 254 | 246 | 446 | 404 | 235 | 267 | 387.8 | 71 | 417.6 | 363 | 457 | 203.6 | 59 | 683 | 355 | 104 | 1546.8 | 211 | 457 | 49 | 301 | 245 | 1410.2 | 179.8 | 369 | 1348 | 1111.6 | 240 | 2638 | 433 | 1170 | 365 | 327.8 | 1309.2 | 52 | 45 | 264.4 | 261 | 523 | 415 | 3459 | 357 | 520 | 308.8 | 538 | 466 | 285.8 | 836 | 200 | 698 | 209 | 305.2 | 421 | 203.2 | 82 | 1238.2 | 474.8 | 716 | 57 | 432.4 | 1294.2 | 52 | 1313.8 | 1507.2 | 338.4 | 482 | 198 | 91 | 260 | 270 | 335 | 213 | 1711.2 | 308 | 402.6 | 204.2 | 380.6 | 203 | 241 | 745 | 519 | 148 | 159 | 136 | 233 | 584 | 318.8 | 512 | 236 | 490 | 554.8 | 4837 | 313 | 215.6 | 3450 | 406.4 | 43 | 1828 | 224 | 270.8 | 54 | 189 | 81 | 44 | 254.4 | 2186.2 | 664.2 | 2014 | 347 | 579.8 | 58 | 650.2 | 57 | 162 | 501 | 2451 | 206.2 | 2133 | 652 | 342 | 536 | 94 | 470.2 | 308 | 366 | 124.6 | 736 | 480.8 | 2604 | 2086.4 | 51 | 257.2 | 371 | 308 | 185.8 | 211 | 343 | 230 | 2817.8
1537 | 425 | 205 | 208 | 218 | 1627 | 47 | 1917.2 | 122 | 483.4 | 443 | 487.8 | 314 | 2967 | 365 | 433.2 | 209 | 3418.6 | 187.2 | 371 | 2936.2 | 540 | 2245.2 | 672 | 1594.6 | 538.8 | 524.2 | 276 | 70.6 | 474 | 398 | 53 | 5054 | 67 | 55 | 1356 | 404.6 | 469 | 226.8 | 209 | 344 | 222 | 160 | 2163.6 | 415 | 219 | 305.8 | 122.8 | 194.6 | 311 | 2784 | 282 | 1073.4 | 186.4 | 617 | 174 | 247 | 3867.8 | 512 | 385 | 462.8 | 254 | 246 | 446 | 1269.2 | 235 | 355.8 | 572.6 | 102 | 1330.2 | 565.8 | 457 | 188 | 59 | 633.6 | 266.8 | 56 | 316.8 | 112 | 457 | 80.8 | 371 | 245 | 319 | 133 | 266.6 | 1416.6 | 1047.2 | 240 | 2630 | 423 | 27 | 374.6 | 413 | 1334 | 52 | 45 | 361 | 261 | 523 | 370.6 | 3486 | 699 | 949.2 | 323 | 538 | 450.4 | 365 | 326.2 | 224.8 | 796.4 | 317 | 308 | 421 | 284 | 150.4 | 2767 | 472 | 716 | 57 | 1119.8 | 1301 | 52 | 470.8 | 728.6 | 334 | 482 | 198 | 91 | 176 | 270 | 347 | 213 | 1262.2 | 308 | 393 | 67 | 299 | 203 | 195 | 573 | 443 | 225.6 | 159 | 136 | 210.8 | 396 | 156.2 | 512 | 312.4 | 466 | 454 | 2313 | 583.6 | 342 | 3547.6 | 454.8 | 152.8 | 2830 | 224 | 341 | 54 | 183.4 | 215.4 | 373 | 285.4 | 2214 | 318 | 420 | 211.6 | 998.6 | 58 | 3579.6 | 57 | 162 | 516.2 | 348.8 | 205.4 | 939 | 623.4 | 416.4 | 465.2 | 94 | 439 | 332 | 343 | 177 | 645.8 | 186.6 | 4190.4 | 476 | 51 | 286 | 371 | 584.2 | 1595.6 | 211 | 343 | 250 | 1718
1457.4 | 425 | 205 | 248 | 1573.4 | 1627 | 47 | 2992 | 122 | 594.4 | 578 | 481 | 314 | 1312.2 | 594.6 | 426.8 | 209 | 4189 | 325 | 371 | 393 | 600 | 2294 | 719.6 | 2995 | 574 | 526 | 90 | 157 | 474 | 475.2 | 91.6 | 92 | 52 | 236 | 1372 | 293.6 | 469 | 270 | 209 | 344 | 224.6 | 160 | 364.6 | 302 | 79.8 | 1494.8 | 140 | 107.8 | 4979.8 | 2736 | 335.6 | 616.6 | 244.4 | 501 | 202 | 247 | 3745.2 | 512 | 385 | 442.8 | 254 | 246 | 850.4 | 2723.8 | 235 | 236.6 | 252.6 | 142 | 237 | 430.6 | 361.8 | 172 | 59 | 681.2 | 208 | 56 | 282 | 112 | 339.2 | 208 | 243 | 245 | 443 | 652 | 241 | 1601 | 42 | 48 | 2550 | 5964.6 | 27 | 179 | 502.4 | 1334 | 52 | 150 | 370 | 261 | 532 | 271 | 1019.2 | 1001.2 | 315 | 255.8 | 566 | 464 | 374 | 253 | 321.4 | 623.6 | 209 | 504 | 421 | 177.6 | 163 | 2767 | 472 | 1018.4 | 57 | 3831 | 557 | 52 | 324 | 733 | 334 | 482 | 198 | 91 | 163.2 | 1057.2 | 395 | 213 | 851 | 321.6 | 393 | 67 | 296.8 | 203 | 219 | 560.4 | 443 | 365.8 | 159 | 1402.6 | 362 | 214 | 205 | 520.8 | 199.6 | 384.8 | 454 | 1721.6 | 520.8 | 427 | 2343.6 | 400 | 226 | 2938.8 | 188 | 320 | 54 | 161 | 267 | 665.4 | 245 | 2214 | 334 | 447.6 | 142.6 | 2433 | 229 | 2500.2 | 57 | 162 | 435.4 | 619.2 | 319 | 120.4 | 545 | 545.2 | 359 | 94 | 857.6 | 293.6 | 366 | 177 | 1805.4 | 175 | 4112.4 | 448 | 51 | 297 | 489.2 | 726.6 | 2585.6 | 211 | 350.2 | 258.8 | 1718
1338 | 289.8 | 205 | 287.4 | 422.2 | 1627 | 143 | 3029.8 | 122 | 701.8 | 578 | 872.6 | 314 | 209 | 918.4 | 390 | 387 | 2469 | 313 | 331.2 | 383.4 | 680 | 2294 | 779.8 | 2995 | 540.2 | 526 | 90 | 157 | 433.2 | 462.6 | 246 | 92 | 52 | 236 | 1534.2 | 304 | 469 | 348.6 | 209 | 813 | 235 | 75.2 | 247 | 305 | 45 | 557.4 | 336 | 166 | 494.2 | 2736 | 600.8 | 519 | 471 | 442.6 | 181 | 46 | 3633.4 | 405 | 325 | 413 | 345.2 | 246 | 326 | 2631 | 162.2 | 60 | 327 | 122.6 | 237 | 363 | 338 | 302.4 | 69.2 | 876.2 | 57 | 221.6 | 233 | 323 | 265 | 208 | 243 | 245 | 443 | 2707 | 2287.2 | 1595.8 | 42 | 48 | 766.8 | 214 | 32 | 179 | 502.4 | 1322 | 52 | 150 | 370 | 297 | 1483 | 341.8 | 368 | 158 | 315 | 585.4 | 639.4 | 560 | 340 | 178 | 319 | 532.2 | 294.6 | 504 | 452.8 | 183 | 264.8 | 54 | 472 | 716 | 57 | 3831 | 502 | 258.6 | 324 | 582.6 | 334 | 446.6 | 232.4 | 91 | 55 | 1528 | 347 | 205.8 | 921.8 | 4870 | 401.8 | 199.8 | 288 | 203 | 195 | 406.8 | 275 | 370 | 159 | 136 | 503 | 214 | 205 | 504 | 158.8 | 263 | 410.8 | 1544 | 410.4 | 427 | 2210 | 424 | 226 | 2923.6 | 44 | 330 | 54 | 161 | 267 | 375 | 245 | 384 | 326 | 535 | 49 | 2395 | 229 | 3655.2 | 57 | 162 | 405.4 | 592.2 | 319 | 1197.6 | 513.8 | 733 | 359 | 94 | 2897.6 | 270 | 195.4 | 177 | 492 | 175 | 2214 | 441 | 51 | 297 | 568 | 431.4 | 3077.8 | 211 | 355 | 261 | 1718
213 | 237 | 205 | 245 | 541.8 | 1627 | 410.8 | 2053.8 | 122 | 600 | 573.6 | 1657.6 | 314 | 1059.4 | 223 | 390 | 428.4 | 2469 | 377.2 | 172 | 401 | 600 | 703.4 | 723 | 2528.2 | 453 | 350 | 90 | 157 | 346 | 377 | 246 | 92 | 52 | 236 | 1561.8 | 304 | 469 | 386 | 203.8 | 1308.8 | 235 | 54 | 159.4 | 317 | 45 | 558.6 | 318.8 | 166 | 574 | 2736 | 785.6 | 480.6 | 512.6 | 401 | 174 | 46 | 356.4 | 1221.4 | 485 | 413 | 368 | 85.2 | 330 | 2198.8 | 53 | 60 | 327 | 205 | 155.4 | 408 | 436.4 | 335 | 280.2 | 205 | 57 | 263 | 85 | 393 | 265 | 208 | 243 | 245 | 832.6 | 2693 | 2796 | 1518.6 | 1633.4 | 48 | 326 | 214 | 55 | 179 | 407 | 1322 | 52 | 150 | 309.6 | 227.4 | 714.4 | 247.2 | 416 | 359 | 315 | 647.2 | 656 | 584 | 340 | 118.4 | 239 | 488.4 | 4450.6 | 712.2 | 580 | 183 | 327.6 | 54 | 472 | 560 | 57 | 3831 | 502 | 465 | 360 | 513 | 345 | 305 | 370 | 91 | 55 | 2777.2 | 335 | 201 | 948.6 | 2564 | 404 | 285.6 | 432 | 203 | 195 | 436.8 | 233 | 370.8 | 159 | 1931.2 | 503 | 321.2 | 352.8 | 504 | 114.8 | 265.2 | 238 | 1595 | 500 | 407.8 | 2290.2 | 632.4 | 226 | 1456 | 44 | 972.2 | 141.6 | 161 | 315.4 | 375 | 374 | 350.8 | 278 | 597 | 137.4 | 2395 | 229 | 2179.8 | 57 | 602 | 515.8 | 546 | 297.4 | 50 | 521 | 733 | 1007.2 | 101.2 | 3235.2 | 270 | 303.8 | 46 | 350 | 175 | 2316.6 | 441 | 51 | 351 | 490.4 | 374.6 | 3853.6 | 180 | 355 | 333.4 | 1568.4
193 | 237 | 197.2 | 245 | 465 | 1615 | 434.8 | 433 | 192.2 | 417 | 567 | 2625.6 | 314 | 594.2 | 205.8 | 386 | 574.6 | 1049.4 | 302 | 172 | 468.6 | 563.8 | 285.6 | 963.8 | 3787.8 | 471.2 | 282.4 | 104 | 2849.2 | 346 | 375.2 | 300 | 92 | 46 | 236 | 1621 | 304 | 335.2 | 386 | 196 | 478 | 426.2 | 54 | 79.2 | 321.8 | 45 | 506.4 | 2667 | 303.6 | 613.6 | 2775.8 | 416 | 383 | 543 | 451 | 181.2 | 250.2 | 443 | 2488 | 525 | 366.2 | 237 | 45 | 310 | 1149.2 | 53 | 964.8 | 327 | 229.2 | 123 | 468 | 573.4 | 416.6 | 397 | 205 | 57 | 334.4 | 1394.8 | 472.4 | 265 | 301.6 | 248.4 | 152 | 1150.2 | 2693 | 2796 | 1551.4 | 2650 | 48 | 326 | 237.8 | 67 | 63 | 642.8 | 761.6 | 52 | 108 | 225.4 | 257 | 724 | 152 | 416 | 560 | 317.4 | 335 | 656 | 584 | 166.2 | 112 | 219 | 462 | 292 | 573.4 | 531.2 | 183 | 424.2 | 54 | 472 | 579 | 57 | 3174.8 | 343.4 | 465 | 984.8 | 461 | 393 | 377.2 | 370 | 221.2 | 55 | 1528 | 326 | 328 | 1004.4 | 35 | 580.6 | 278.4 | 468 | 203 | 195 | 1413.6 | 233 | 401.2 | 183 | 3703.2 | 446.6 | 345 | 206 | 504 | 129.4 | 541 | 238 | 1690.6 | 570.8 | 395 | 1290.2 | 596 | 189.4 | 1504.8 | 44 | 295.4 | 388.8 | 161 | 319.2 | 385.2 | 220.2 | 119 | 254 | 769 | 192 | 2395 | 229 | 314.2 | 57 | 1266.8 | 445 | 546 | 292 | 130 | 529 | 522.4 | 664.6 | 106 | 2560 | 270 | 309 | 46 | 350 | 124.6 | 1195.2 | 441 | 51 | 432 | 496.2 | 324 | 2428 | 180 | 1105 | 490 | 1531
193 | 257 | 208 | 245 | 397 | 1567 | 478.4 | 357.4 | 239 | 912.8 | 561.8 | 2624 | 1105.6 | 1863.4 | 197 | 370 | 443 | 103 | 337.4 | 172 | 562 | 445 | 296 | 723.4 | 2827.8 | 349 | 355 | 125 | 3425 | 285.6 | 382 | 336 | 92 | 46 | 127.4 | 1611 | 304 | 232.4 | 393.2 | 203.2 | 644.8 | 575 | 54 | 68 | 427 | 45 | 199.4 | 2667 | 338 | 784 | 2909.4 | 462.2 | 217 | 561 | 519 | 186 | 345 | 1895 | 2504 | 565 | 296 | 200.2 | 165 | 310 | 2317.4 | 53 | 1191 | 327 | 376.4 | 543.4 | 389.4 | 627 | 340.4 | 436.6 | 203.4 | 57 | 382 | 85 | 460.4 | 265 | 258 | 252 | 90 | 331 | 98 | 1232.8 | 1489 | 2650 | 48 | 326 | 214 | 67 | 63 | 833.6 | 388 | 52 | 45 | 251 | 645.6 | 724 | 461 | 416 | 172.8 | 355.8 | 349 | 694.8 | 584 | 270 | 110.2 | 219 | 556 | 438.2 | 386.4 | 424.4 | 203.2 | 672.2 | 54 | 472 | 670 | 57 | 389.2 | 392 | 456 | 4208.2 | 437 | 385 | 448.6 | 251 | 308 | 76 | 1528 | 317.2 | 205 | 1292 | 35 | 951.2 | 288 | 405.6 | 203 | 201 | 405 | 233 | 273 | 311.4 | 136 | 201.8 | 345 | 206 | 474.6 | 227 | 541 | 238 | 680 | 616 | 395 | 616.4 | 666.8 | 88.6 | 3081.8 | 44 | 277 | 436 | 161 | 1504.4 | 1275.2 | 235 | 2102 | 254 | 752 | 209.8 | 437 | 58 | 325 | 57 | 1270 | 586 | 460 | 313.6 | 130 | 529 | 386 | 322 | 106 | 2462 | 270 | 602.6 | 82.6 | 338 | 49 | 402 | 441 | 51 | 472 | 775.8 | 389.2 | 2476 | 180 | 558.8 | 2440.6 | 1531
185 | 438 | 156 | 537 | 397 | 1559.2 | 290 | 452.2 | 239 | 694.4 | 554 | 2624 | 2248 | 3006 | 197 | 250 | 443 | 103 | 337.4 | 172 | 819 | 630.8 | 259.6 | 627 | 2898 | 775.6 | 342.6 | 256.6 | 49 | 220 | 189 | 181.6 | 92 | 73 | 146.2 | 1524.6 | 284 | 226 | 406 | 197.2 | 891.8 | 575 | 54 | 68 | 682.6 | 45 | 97.2 | 1701 | 338 | 785.4 | 2888 | 523 | 217 | 566.2 | 463 | 225 | 345 | 824.6 | 2480 | 565 | 296 | 156.4 | 165 | 310 | 2294 | 53 | 1203 | 327 | 404.4 | 963.8 | 1070.8 | 504.8 | 286.8 | 496 | 1211.8 | 57 | 299.2 | 85 | 1419.6 | 260.2 | 258 | 252 | 90 | 331 | 98 | 235 | 1447 | 2730.8 | 48 | 326 | 214 | 67 | 63 | 401.2 | 388 | 52 | 45 | 251 | 1198.2 | 724 | 487.2 | 416 | 195 | 461 | 373 | 1967.8 | 643.6 | 310 | 103 | 219 | 5957.4 | 590 | 308 | 329 | 183 | 796 | 54 | 472 | 553.4 | 57 | 336 | 392 | 436 | 3732.8 | 437 | 421 | 538 | 322.4 | 308 | 160 | 1528 | 437.2 | 226.6 | 776.4 | 35 | 210 | 288 | 410.6 | 203 | 295.2 | 501 | 233 | 241.8 | 488.4 | 136 | 158 | 396 | 804 | 302.2 | 375 | 515.8 | 213.4 | 680 | 554.8 | 391.8 | 605.6 | 1782.8 | 157 | 2905 | 44 | 277 | 436 | 166.6 | 272 | 2423.4 | 235 | 2102 | 342.8 | 623 | 216 | 443 | 58 | 314.6 | 57 | 1270 | 926.4 | 344 | 319 | 342.8 | 1446.6 | 237.2 | 351.6 | 106 | 2514 | 270 | 341.4 | 229 | 320 | 49 | 398 | 441 | 51 | 532 | 387.8 | 422 | 2504.2 | 180 | 510 | 2493 | 1531
183 | 370 | 393 | 379.4 | 284.2 | 1776 | 118.6 | 313.4 | 239 | 738.8 | 554 | 3259.4 | 2248 | 3006 | 197 | 86 | 559 | 103 | 302 | 204.4 | 925.4 | 560 | 205 | 479.2 | 2819.4 | 1354 | 324 | 293.8 | 49 | 220 | 201.8 | 143 | 92 | 187.2 | 207 | 1533 | 284 | 232 | 406 | 191.2 | 947.8 | 567 | 54 | 56.8 | 776.4 | 45 | 218 | 350 | 338 | 781 | 2888 | 487 | 217 | 578.8 | 455 | 389.2 | 345 | 354 | 6423.2 | 485 | 296 | 250 | 165 | 194.8 | 2546.4 | 53 | 1203 | 327 | 453.4 | 123 | 435 | 472 | 189 | 496 | 97 | 57 | 175 | 85 | 2853 | 287.4 | 90.8 | 252 | 90 | 331 | 76.4 | 235 | 1507 | 4584 | 126.6 | 326 | 201 | 102.2 | 63 | 474.8 | 388 | 52 | 45 | 251 | 373 | 1316.4 | 147 | 1167.8 | 195 | 461 | 331 | 775 | 825 | 370 | 103 | 219 | 3657 | 590 | 308 | 329 | 183 | 475.6 | 54 | 472 | 490.6 | 57 | 415 | 392 | 189.6 | 3628 | 437 | 2501 | 3744 | 232.4 | 240 | 160 | 740.8 | 527.6 | 232 | 659.2 | 35 | 233.2 | 288 | 529.2 | 203 | 423 | 492.6 | 2406 | 637.4 | 638 | 1402.6 | 158 | 464.4 | 1169.8 | 212.8 | 412 | 353 | 197 | 680 | 887 | 387 | 532 | 3192.6 | 157 | 2905 | 44 | 227 | 348.4 | 249 | 215 | 2364 | 235 | 2102 | 413 | 553.8 | 216 | 445 | 58 | 297 | 57 | 1270 | 519.2 | 344 | 319 | 598.8 | 1057.8 | 200 | 359 | 106 | 1840.8 | 312.4 | 462 | 229 | 322.4 | 37 | 522.4 | 441 | 51 | 532 | 413.6 | 422 | 345.4 | 174.8 | 374.8 | 3516.2 | 1531
183 | 370 | 419 | 340 | 233.6 | 1712.8 | 47 | 244 | 192.8 | 356.6 | 554 | 3344.4 | 1712.8 | 2995 | 199.2 | 124.6 | 422.4 | 90 | 372.8 | 314 | 884.6 | 755.6 | 205 | 672.4 | 907.8 | 565 | 355 | 409 | 49 | 220 | 221 | 53 | 87.6 | 234 | 207 | 879 | 258.4 | 677 | 406 | 274.8 | 837 | 424.6 | 54 | 124.2 | 855 | 45 | 209.2 | 350 | 281.6 | 781 | 2888 | 523 | 178 | 407.6 | 429 | 434 | 291.4 | 417.6 | 5266.8 | 365 | 296 | 234 | 117 | 171.6 | 1867.4 | 53 | 1198.6 | 444 | 412.6 | 163.4 | 451 | 536.8 | 189 | 290 | 73 | 57 | 225 | 209.6 | 2678 | 389 | 49 | 228 | 90 | 331 | 46 | 235 | 737 | 5436.8 | 179 | 5917.8 | 248.6 | 255 | 63 | 472 | 416.4 | 52 | 45 | 251 | 354 | 654 | 142.2 | 414.4 | 195 | 461 | 280 | 647.4 | 849 | 376.4 | 103 | 219 | 3591 | 513.2 | 353.6 | 304.2 | 183 | 418.4 | 183.6 | 472 | 779.8 | 57 | 862.8 | 398.8 | 172 | 2967.2 | 437 | 3875.2 | 2746.8 | 150.4 | 625 | 160 | 1453.2 | 674 | 232 | 695 | 35 | 239 | 447 | 523.4 | 203 | 411.8 | 804.2 | 2394 | 1106.8 | 638 | 136 | 158 | 502 | 320 | 208 | 412 | 353 | 197 | 591.4 | 320 | 424.6 | 449.2 | 3505.8 | 157 | 1871 | 44 | 227 | 195.6 | 280 | 207 | 2518 | 235 | 2102 | 546 | 463 | 222.6 | 445 | 58 | 497 | 265 | 1328.8 | 273.8 | 408 | 5392.6 | 644 | 621 | 5198.6 | 359 | 106 | 2891 | 211 | 462 | 229 | 332 | 37 | 509.2 | 405 | 51 | 532 | 360.2 | 522 | 391 | 289.4 | 341 | 3293 | 1768.6
215.4 | 370 | 419 | 340 | 202.6 | 1690.6 | 47 | 235.6 | 122 | 492.2 | 554 | 841.2 | 184 | 1416.2 | 208 | 205 | 419 | 327 | 1831.4 | 374 | 639.4 | 1467.4 | 205 | 5133 | 349.4 | 681 | 355 | 409 | 49 | 260 | 221 | 53 | 277 | 234 | 207 | 443 | 284 | 1205.4 | 406 | 393 | 627 | 195 | 54 | 171 | 492.8 | 194.6 | 318 | 350 | 207.4 | 622.6 | 2728.8 | 458 | 178 | 366 | 325 | 434 | 215 | 460 | 1444 | 365 | 754.8 | 210 | 45 | 173 | 281 | 53 | 1192 | 522 | 337 | 354.8 | 475 | 634 | 189 | 200.4 | 73 | 174.6 | 300 | 324 | 2200.2 | 389 | 49 | 198 | 127.6 | 431 | 42 | 235 | 796.2 | 3556 | 179 | 2280.2 | 355 | 299.8 | 63 | 307 | 473 | 52 | 45 | 251 | 354 | 641 | 44 | 408 | 195 | 386.6 | 283.6 | 519 | 753 | 386 | 103 | 259.6 | 3438 | 428.8 | 3446 | 554 | 183 | 326 | 216 | 508 | 604 | 57 | 671 | 539 | 233 | 484 | 1350.4 | 2681.4 | 2696 | 203.2 | 1027 | 265 | 212 | 654 | 313.6 | 695 | 35 | 239 | 425 | 618.8 | 193.4 | 395 | 1118.4 | 2425 | 168 | 786 | 194.8 | 274 | 498.2 | 738 | 208 | 412 | 413 | 901.8 | 466.8 | 320 | 481 | 208 | 2969.4 | 65.8 | 320 | 44 | 227 | 54 | 397.6 | 207 | 2494 | 235 | 515.6 | 598.2 | 334 | 227 | 465 | 58 | 497 | 265 | 1482.4 | 527 | 446.2 | 319 | 556.8 | 621 | 337.4 | 359 | 92 | 3823.8 | 203 | 482.8 | 491.2 | 309.8 | 373.6 | 355 | 1165.2 | 51 | 532 | 241 | 522 | 311 | 371 | 1730.6 | 2868.8 | 1519
285.8 | 515.4 | 419 | 340 | 127 | 629 | 47 | 230 | 122 | 523 | 564.4 | 453 | 181 | 322 | 208 | 213 | 476 | 518.8 | 3431.8 | 374 | 537 | 785.8 | 205 | 2866.4 | 318.8 | 611.4 | 355 | 451 | 49 | 240 | 221 | 174.8 | 431 | 213 | 115.8 | 383.6 | 256.8 | 371 | 1361.2 | 393 | 420 | 195 | 54 | 197 | 862 | 232 | 318 | 350 | 205 | 564.6 | 2762.6 | 459 | 232.4 | 366 | 1133.4 | 434 | 184.6 | 460 | 1444 | 357 | 1195 | 210 | 45 | 173 | 177.8 | 53 | 287.2 | 522 | 329 | 250 | 475 | 634 | 269 | 192 | 73 | 204 | 340 | 324 | 392.2 | 339.4 | 49 | 231.8 | 184 | 431 | 109.4 | 243.8 | 237 | 3567 | 179 | 2712.2 | 495 | 267 | 54.6 | 307 | 473 | 52 | 45 | 251 | 75 | 641 | 44 | 354 | 195 | 342.2 | 337.4 | 471 | 669 | 386 | 103 | 422 | 1113 | 448.6 | 3404 | 498.8 | 309.4 | 326 | 216 | 532 | 507.6 | 57 | 671 | 539 | 333 | 511.2 | 1334 | 2666.6 | 2696 | 285.4 | 1396.4 | 329.8 | 284.8 | 661.6 | 436 | 695 | 35 | 239 | 328.2 | 1212.6 | 187 | 433 | 560.4 | 648.2 | 168 | 530.8 | 223 | 358.6 | 634 | 1156 | 208 | 338 | 534.8 | 561 | 462 | 301.6 | 526 | 208 | 507.6 | 43 | 320 | 44 | 6413.6 | 54 | 476 | 198.6 | 2478 | 247 | 119 | 618.2 | 334 | 242 | 485 | 58 | 541.8 | 265 | 1443 | 527 | 539 | 288.2 | 451.6 | 610.6 | 343 | 399.8 | 92 | 2302.6 | 227 | 445.2 | 439.6 | 221 | 404 | 355 | 510 | 97 | 532 | 233 | 615.6 | 1470.8 | 371 | 206 | 2850 | 1101.4
308 | 541 | 411.8 | 340 | 129.2 | 5415.2 | 47 | 195 | 192.8 | 515.8 | 527 | 523.8 | 181 | 2000.8 | 239.4 | 213 | 360 | 1980.6 | 856 | 274.6 | 572.4 | 817.2 | 205 | 669.4 | 489.4 | 589 | 352 | 491 | 49 | 145.6 | 221 | 163.8 | 413.6 | 285.2 | 55 | 1560.6 | 249 | 371 | 1216 | 274.8 | 402.6 | 195 | 54 | 301 | 2385 | 232 | 318 | 461.2 | 193 | 537 | 2453.8 | 447 | 314 | 366 | 3771 | 278 | 134 | 460 | 1548.2 | 325 | 327 | 270 | 45 | 173 | 152 | 125.8 | 1159 | 522 | 272.2 | 250 | 375 | 810.2 | 346.2 | 192 | 290 | 204 | 300 | 364.8 | 388 | 265 | 49 | 238 | 176 | 431 | 235 | 194.8 | 165 | 1477 | 100.4 | 2710 | 474.2 | 303 | 75.4 | 307 | 473 | 52 | 45 | 259.2 | 163.8 | 480.2 | 44 | 249 | 274.6 | 2530 | 410 | 445.4 | 396.8 | 346 | 228 | 422 | 1023.8 | 925.6 | 3341 | 465.6 | 341 | 326 | 216 | 507 | 534.8 | 57 | 583 | 539 | 333 | 385.2 | 1334 | 589 | 2631.2 | 391.2 | 180 | 1227.8 | 448 | 601.6 | 436 | 613.4 | 35 | 239 | 1388.8 | 3443 | 187 | 282.6 | 554 | 204 | 190.8 | 228 | 339 | 423 | 662 | 393.2 | 211.8 | 227 | 656 | 227 | 474 | 370.6 | 481 | 208 | 506.8 | 43 | 399 | 116 | 327 | 54 | 476 | 204.2 | 195 | 250 | 119 | 625 | 334 | 252 | 816 | 58 | 2201 | 265 | 1458 | 607.8 | 505.4 | 318.2 | 175 | 594 | 343 | 498.6 | 180 | 373 | 203 | 470.8 | 363.2 | 237 | 404 | 355 | 506.4 | 166 | 544 | 233 | 639 | 266.6 | 370.2 | 227.4 | 2862 | 501.4
308 | 702.6 | 407 | 376 | 223.2 | 175 | 47 | 195 | 122 | 1676.2 | 469.8 | 453 | 181 | 3120 | 365 | 205 | 359.8 | 2904 | 678.8 | 362.8 | 2491.8 | 1200.4 | 324 | 689.8 | 688.8 | 305.2 | 375.2 | 451 | 49 | 180.8 | 225.4 | 171 | 431 | 368 | 55 | 475 | 249 | 401.8 | 2445.4 | 196 | 370.6 | 195 | 54 | 301 | 2381 | 232 | 350.8 | 489 | 193 | 537 | 2357 | 447 | 314 | 366 | 8623.4 | 239 | 165 | 354 | 1533 | 316 | 762.8 | 270 | 45 | 173 | 152 | 235 | 61 | 483 | 303.8 | 250 | 375 | 781.2 | 358.2 | 212.4 | 437.4 | 204 | 300 | 510 | 388 | 345 | 49 | 238 | 144 | 431 | 235 | 118 | 174.4 | 177 | 48 | 1311.2 | 355 | 162.2 | 82 | 307 | 388.2 | 52 | 223.2 | 458.8 | 257 | 493 | 44 | 202.6 | 595 | 2484 | 461 | 439 | 372.6 | 314 | 228 | 1698.4 | 1356.8 | 1332.2 | 3289.4 | 535.2 | 341 | 270.6 | 151.2 | 461.6 | 457.2 | 57 | 372 | 492.4 | 327.8 | 290.8 | 1334 | 494.2 | 2588 | 368 | 192 | 847.4 | 424 | 1777.2 | 338.2 | 681 | 35 | 276.2 | 2824 | 3200.8 | 298 | 305 | 554 | 550.6 | 355.8 | 247.2 | 339 | 384.6 | 699.6 | 442 | 227 | 223.8 | 642 | 543.8 | 474 | 443 | 419.4 | 208 | 367 | 43 | 399 | 224 | 324.8 | 54 | 328.8 | 288 | 231 | 247.2 | 119 | 625 | 331.2 | 252 | 123 | 58 | 2485.6 | 140.2 | 1458 | 628 | 508 | 338 | 175 | 588.6 | 315.8 | 649 | 202 | 421.4 | 200.6 | 748.4 | 204 | 425.8 | 404 | 355 | 571.8 | 166 | 628 | 261 | 608.6 | 229 | 326.2 | 406 | 2910 | 502
316 | 743 | 431 | 562 | 228 | 160.6 | 47 | 201 | 157.4 | 387.8 | 744.4 | 548.6 | 188.2 | 3118.8 | 385 | 214.2 | 482 | 2784 | 743 | 408 | 3789.2 | 6133.2 | 1519.8 | 562 | 290 | 345 | 538 | 2849 | 180.4 | 296 | 246.4 | 74.8 | 345.2 | 375 | 55 | 503 | 636.6 | 484 | 2810.2 | 224 | 265 | 174.4 | 54 | 454.2 | 2433 | 157.2 | 405.2 | 514.6 | 318.6 | 5101.8 | 2407.8 | 552.2 | 2460.2 | 373.2 | 3795 | 365 | 165 | 354 | 1268.6 | 310 | 1231 | 240.6 | 125.4 | 195 | 138 | 235 | 151.8 | 409 | 283 | 190.4 | 375 | 684 | 321 | 233.8 | 475 | 86.4 | 520.4 | 547 | 449.6 | 357 | 49 | 238 | 144 | 351 | 235 | 142.6 | 152 | 1194.2 | 163.2 | 315 | 278.6 | 127 | 122.4 | 527 | 367 | 52 | 294 | 480 | 387 | 1128.8 | 52 | 216.2 | 796 | 2622.4 | 629.8 | 446 | 489.4 | 489.2 | 222 | 605 | 1364.8 | 891 | 244 | 447 | 341 | 402 | 54 | 384 | 576 | 57 | 469 | 432.8 | 309.4 | 450.2 | 1589.6 | 386 | 2694.2 | 292.4 | 192 | 341.8 | 405.2 | 455.4 | 244 | 833 | 35 | 425 | 2831 | 3176 | 310.8 | 305 | 646 | 884.2 | 392 | 270 | 353 | 948.6 | 870 | 442 | 315.2 | 211 | 1878.8 | 518.6 | 474 | 443 | 351 | 304 | 381 | 43 | 2315 | 224 | 236 | 54 | 292 | 342 | 311 | 357.6 | 119 | 570.6 | 371.2 | 252 | 123 | 58 | 2508 | 57 | 1458 | 1600.4 | 802.6 | 462.6 | 175 | 421 | 329 | 755 | 178 | 1160.2 | 191 | 1187 | 140.8 | 462 | 316 | 375.2 | 1243.4 | 166 | 652 | 371 | 720 | 229 | 171 | 426 | 457 | 337.6
613.4 | 743 | 511 | 505 | 236 | 133.8 | 47 | 305 | 157.4 | 357 | 877 | 502.6 | 218 | 3162 | 593 | 272.2 | 418 | 2692.6 | 718 | 408 | 3878.2 | 638 | 444.8 | 581.2 | 1922 | 377 | 496.6 | 2811.4 | 3672 | 566 | 336 | 96.2 | 437.6 | 3383.2 | 55 | 468.6 | 1880.4 | 556 | 2867 | 489.6 | 332.8 | 194.4 | 54 | 454 | 1936.8 | 45 | 474.8 | 521 | 1715.2 | 526.6 | 1314.8 | 657 | 3958.2 | 516.4 | 3047.8 | 453 | 217.8 | 384.4 | 716 | 310 | 503 | 249 | 246 | 1866.4 | 1146.4 | 235 | 258 | 426 | 350.6 | 150 | 395 | 688.8 | 503 | 253.4 | 535 | 57 | 402.4 | 559 | 399.6 | 527.8 | 266 | 1794.8 | 183 | 351 | 206 | 168 | 164 | 739.6 | 240 | 315 | 781.6 | 129.4 | 284 | 622 | 367 | 52 | 294 | 480 | 833.6 | 626 | 44 | 195.4 | 398.8 | 2677 | 668 | 585.6 | 409.8 | 1711 | 189.4 | 476.2 | 2929.4 | 923 | 369.4 | 324 | 214.6 | 410.4 | 54 | 456 | 731 | 57 | 384 | 572.6 | 317.4 | 576 | 1651 | 304.4 | 2781 | 314.6 | 156.4 | 265 | 433.4 | 884.2 | 292 | 873 | 35 | 425 | 2948.2 | 2741.8 | 402 | 285.4 | 575.6 | 45 | 392 | 470 | 388.6 | 548.2 | 902 | 965.6 | 374 | 211 | 657.4 | 483 | 1830.4 | 380 | 399 | 347.8 | 418 | 43 | 2956.2 | 224 | 266 | 54 | 292 | 449.6 | 662.8 | 260.4 | 119 | 539 | 921.8 | 359 | 161 | 58 | 1243.2 | 1752.2 | 1498 | 1102 | 430.4 | 675 | 175 | 501 | 425 | 859 | 265.6 | 801.8 | 244.6 | 1570.8 | 100 | 462 | 342 | 339 | 634 | 74 | 489.4 | 403 | 470.8 | 241.6 | 187 | 530.4 | 454 | 442
645 | 887 | 567 | 517 | 159 | 139 | 47 | 498.2 | 122 | 405 | 801 | 501.8 | 318 | 2000.2 | 561.6 | 237 | 458 | 1234.2 | 716.6 | 408 | 3815.6 | 692 | 397.6 | 550 | 2769.6 | 457 | 552.4 | 2799 | 4299 | 474 | 419 | 125 | 258 | 3460.8 | 55 | 271 | 1877.2 | 679 | 2903 | 227.2 | 249.8 | 259 | 54 | 272.6 | 492.2 | 45 | 476.4 | 560.2 | 1695 | 524 | 3316.8 | 846 | 3951 | 533 | 577.4 | 427 | 153 | 1716.2 | 650.6 | 310 | 1773 | 414.2 | 246 | 498.4 | 2659 | 235 | 335.6 | 387 | 370.6 | 150 | 471 | 606.8 | 668.8 | 311 | 477 | 57 | 331 | 1648 | 472 | 630.2 | 143 | 772 | 234 | 355 | 686.4 | 338.4 | 122 | 316.8 | 240 | 315 | 1427.2 | 136 | 289.6 | 702.4 | 419 | 52 | 294 | 482.6 | 1404.8 | 638 | 130.4 | 371 | 406 | 2667 | 688 | 1826 | 387 | 1771 | 112.6 | 406 | 389 | 909.4 | 499 | 282 | 183 | 392 | 54 | 492 | 905 | 100.2 | 334 | 737.6 | 363 | 584 | 3023.8 | 250 | 2777 | 424.6 | 178 | 275 | 435.8 | 1651 | 335.2 | 973 | 35 | 511.4 | 2982 | 473 | 506 | 304 | 510 | 45 | 374.4 | 458 | 352.6 | 476.4 | 925.6 | 745.8 | 371.8 | 211 | 463 | 577.8 | 3814 | 329 | 399 | 429.8 | 522 | 43 | 2939 | 224 | 266 | 54 | 458 | 538 | 1255.4 | 236 | 119 | 689.6 | 315 | 170.2 | 313 | 58 | 351.4 | 317 | 1018 | 583 | 208 | 714.2 | 175 | 531.4 | 5537 | 850.2 | 217 | 494 | 243 | 866.2 | 108 | 462 | 340.4 | 292 | 720.8 | 51 | 416.6 | 416 | 742.8 | 250 | 219 | 570.4 | 631 | 394.6
683 | 806.2 | 567 | 635.2 | 215 | 151 | 100.4 | 455 | 291.8 | 337 | 877 | 725.8 | 345 | 879.2 | 496 | 705.6 | 1830.8 | 318 | 619 | 266 | 1978.6 | 690 | 443.4 | 609.6 | 2793.8 | 501 | 321.2 | 2901 | 92.8 | 442.2 | 387 | 2209.6 | 402 | 2990 | 236 | 514.4 | 2409.8 | 690 | 2961.2 | 399 | 399 | 1448.8 | 138.8 | 221 | 464 | 45 | 402 | 1885.2 | 1772.6 | 524 | 3967 | 815 | 4011 | 533 | 801 | 425 | 1093.8 | 422 | 1949.8 | 310 | 498 | 551.6 | 342 | 518.2 | 2653.4 | 53 | 332 | 441 | 455 | 109.2 | 515 | 485 | 485 | 1500.8 | 534.8 | 57 | 331 | 3300 | 459.8 | 682 | 270.2 | 732 | 321 | 370.4 | 102 | 331 | 62 | 370 | 240 | 319.4 | 715 | 126.4 | 298 | 754 | 669.8 | 96 | 73.8 | 287.4 | 628 | 614 | 188 | 430 | 207 | 1303 | 686.2 | 751.4 | 389.2 | 1737 | 145 | 406 | 487.2 | 959 | 499 | 227 | 993.6 | 1724.6 | 54 | 512 | 1785 | 273 | 314.6 | 793 | 501 | 584 | 1939 | 250 | 2729 | 631.4 | 158 | 324 | 359.2 | 1651 | 287.8 | 981 | 35 | 530.8 | 2933.6 | 641 | 586 | 316.8 | 790.2 | 45 | 476.4 | 450 | 361 | 394.4 | 55 | 515.2 | 423 | 211 | 463 | 1039.4 | 3929.6 | 298.6 | 426.2 | 425 | 534 | 43 | 2932 | 44 | 372.8 | 54 | 372 | 528 | 495 | 412 | 233.6 | 1882.4 | 341.6 | 106 | 313 | 103.2 | 319 | 416.2 | 418 | 527 | 208 | 1971.8 | 175 | 650.8 | 857 | 677.6 | 260 | 409.2 | 265 | 746 | 92 | 371.6 | 339.6 | 389.2 | 700 | 51 | 410 | 418 | 874.4 | 1409.8 | 243 | 595.4 | 686 | 405
694.6 | 685 | 559 | 556.8 | 283 | 248.6 | 206 | 486.6 | 503.6 | 356 | 881.8 | 747.6 | 342.6 | 978.6 | 484 | 829.2 | 633.4 | 318 | 658 | 425.2 | 1185.8 | 650 | 538.8 | 699 | 2744 | 569 | 131.2 | 2920 | 49 | 351.4 | 363 | 2168.6 | 386 | 2922.2 | 236 | 813.8 | 2437 | 585 | 1018.2 | 395 | 429 | 2362 | 160 | 174.2 | 302 | 45 | 447 | 717 | 1772.6 | 524 | 3907 | 768.6 | 1877.8 | 724 | 989.8 | 480 | 766.6 | 485.6 | 548.4 | 319 | 564.4 | 564.8 | 486 | 608 | 3402.6 | 53 | 490.4 | 479 | 523 | 48 | 573 | 330 | 596 | 2294 | 524 | 57 | 391 | 3352.8 | 483.6 | 762 | 550 | 828 | 404 | 408.6 | 100.4 | 375 | 104 | 370 | 201.6 | 6226 | 747 | 137 | 414 | 2414.6 | 456 | 162 | 45 | 1289.8 | 638 | 614 | 188 | 444 | 207 | 333.8 | 615.8 | 718 | 420 | 1648.8 | 227 | 498 | 387 | 743 | 487 | 355 | 27 | 602.2 | 54 | 552 | 1883 | 273 | 314.6 | 807 | 501 | 580.8 | 1806.2 | 245.6 | 2721.6 | 720 | 104.4 | 398 | 327.8 | 1651 | 2220 | 1053 | 35 | 546 | 2965 | 645 | 794.8 | 317 | 1132.8 | 45 | 436 | 576 | 442 | 338 | 55 | 513 | 423 | 124.2 | 503.2 | 261 | 3929.6 | 352 | 531.2 | 401 | 529.4 | 189.4 | 1868 | 44 | 335 | 54 | 328 | 448 | 555 | 412 | 310 | 2707.2 | 474.6 | 106 | 307.8 | 284 | 357.6 | 441 | 666 | 587.6 | 477.6 | 568.4 | 175 | 601.6 | 1003 | 540 | 375.6 | 384 | 3425 | 791 | 99.2 | 260 | 266.2 | 696.8 | 826.8 | 51 | 410 | 466 | 1032 | 6050.4 | 243 | 575 | 669.4 | 493
576.2 | 685 | 686.2 | 245 | 539.4 | 323 | 206 | 628 | 50 | 641.8 | 891 | 420 | 455.8 | 1047 | 496 | 642.8 | 795.8 | 318 | 652 | 258 | 1020.8 | 738 | 402 | 722.8 | 1443.6 | 650.6 | 143.2 | 1496.4 | 49 | 1739.2 | 482 | 2158 | 402 | 618.2 | 327.2 | 1043.6 | 2399.4 | 497 | 2196.2 | 425 | 48 | 2302 | 450.8 | 233 | 324 | 114.6 | 364.2 | 717 | 4021.4 | 529.2 | 3837 | 567 | 425 | 838 | 1117 | 473 | 371 | 599 | 399.8 | 384.2 | 603 | 433.2 | 315 | 637.4 | 129.6 | 53 | 691 | 508 | 714.6 | 48 | 610 | 453 | 584 | 2512.6 | 1530.8 | 450 | 420.8 | 3512 | 543.6 | 838 | 441.6 | 679.2 | 404 | 531 | 110 | 431 | 264.2 | 424.8 | 48 | 1248 | 793 | 117 | 252.4 | 5531 | 536 | 162 | 45 | 342 | 528 | 860.8 | 188 | 679 | 207 | 282 | 566.4 | 840.8 | 384.4 | 1518 | 143 | 442 | 459 | 491 | 475 | 386 | 27 | 724.8 | 54 | 516 | 1594 | 273 | 731 | 806 | 599 | 689 | 1669 | 239 | 390 | 796 | 210 | 370 | 327.8 | 1651 | 2343.6 | 1221 | 35 | 586.4 | 3052 | 633 | 858.8 | 320 | 538.8 | 45 | 490 | 537.8 | 446 | 290 | 55 | 517 | 423 | 160.2 | 624 | 436 | 2521.6 | 392 | 656.6 | 398.8 | 535 | 317.2 | 332.4 | 44 | 410 | 224.8 | 320 | 320 | 583 | 447 | 310 | 2709.6 | 663 | 130 | 1184.4 | 284 | 484 | 441 | 498 | 752 | 166.8 | 502 | 183 | 696 | 1187 | 550 | 219 | 368 | 3445 | 925 | 46 | 236 | 335 | 608 | 772 | 51 | 381 | 609 | 1021.6 | 370 | 263 | 575 | 723 | 270
462 | 541 | 704.6 | 285 | 449 | 323 | 206 | 475 | 50 | 349 | 855 | 512 | 425.2 | 964.6 | 1091.2 | 2432.2 | 908 | 325.8 | 710 | 258 | 760.8 | 794 | 382 | 796 | 2371.6 | 625 | 145 | 526.8 | 49 | 1742.4 | 482 | 2235.2 | 386 | 607 | 388 | 2744 | 2513.8 | 528.6 | 1241 | 591.4 | 48 | 2304.8 | 452.8 | 233 | 460 | 219 | 324.8 | 729 | 4646 | 560.4 | 1231.4 | 611 | 458.8 | 860.6 | 1173 | 437 | 325.4 | 619 | 371 | 502.6 | 583 | 437 | 291 | 622 | 267 | 53 | 323 | 543 | 978.8 | 48 | 626 | 593.4 | 739 | 3156.6 | 512 | 458.8 | 406 | 2398.2 | 506.4 | 754.4 | 551 | 336.2 | 416 | 1466.6 | 110 | 1513.4 | 259 | 335.2 | 48 | 253.4 | 1054.6 | 121 | 212 | 5543.8 | 549 | 162 | 45 | 322.8 | 475.2 | 775.6 | 101.6 | 590.2 | 207 | 351 | 554 | 1109.6 | 419.8 | 1458.8 | 95.6 | 1059.4 | 876 | 436 | 231 | 426 | 47.2 | 707.4 | 54 | 1860.2 | 2150.8 | 273 | 1111.8 | 721.6 | 671 | 666.6 | 1663 | 239 | 389 | 705 | 210 | 370 | 1222.8 | 1651 | 2382 | 1197 | 35 | 480.2 | 3064.8 | 741 | 664 | 320 | 570 | 45 | 538 | 389 | 474 | 176.6 | 55 | 533 | 411.6 | 144 | 544 | 418 | 487 | 444 | 487 | 823 | 880.2 | 340 | 426 | 63.8 | 387.8 | 436 | 516 | 392 | 571 | 5780.2 | 310 | 2746.6 | 684.6 | 99.8 | 432 | 352.4 | 496 | 441 | 540.6 | 670 | 66 | 520.6 | 215 | 680 | 1067.4 | 534.4 | 219 | 358 | 3489 | 909.2 | 46 | 233.6 | 313 | 662.6 | 770 | 51 | 321 | 706 | 957.4 | 707 | 303 | 575 | 693 | 426.8
462 | 541 | 579 | 405.6 | 415 | 456.2 | 206 | 474 | 50 | 349 | 853 | 681.8 | 322 | 919.6 | 1446.4 | 4243.4 | 976 | 400 | 726 | 59 | 768 | 932 | 290 | 989.2 | 2863.4 | 729.8 | 145 | 595.4 | 49 | 437 | 699.6 | 764.6 | 410 | 2568 | 279.4 | 2806 | 2154.4 | 767 | 1199 | 664 | 48 | 1491.8 | 468 | 293 | 496 | 219 | 217.8 | 572.2 | 4646 | 761 | 623 | 612.4 | 654.6 | 887.2 | 1253 | 584 | 250.2 | 685 | 352.2 | 325 | 558.4 | 484 | 195 | 556 | 394 | 53 | 320.2 | 525.4 | 3297.2 | 48 | 674 | 793.8 | 826 | 2799 | 519.8 | 490 | 56 | 464 | 478 | 671.8 | 435.8 | 207 | 464 | 1749.4 | 110 | 581.4 | 399.8 | 274 | 74.2 | 221.8 | 1453.2 | 27 | 165.6 | 5595.8 | 549 | 74 | 45 | 310 | 342.8 | 682 | 44 | 650 | 177.4 | 343 | 507 | 1258.8 | 651 | 1411.6 | 301.4 | 3578.4 | 2760.4 | 1568.4 | 287.6 | 402 | 128 | 544.8 | 54 | 655.2 | 2555.6 | 100.2 | 349.2 | 5751 | 865 | 623 | 1409 | 312.2 | 384 | 722 | 217.6 | 375 | 920.4 | 1557 | 2517.6 | 1149.4 | 135.8 | 425 | 3155 | 981 | 1025.2 | 447.8 | 720.2 | 45 | 605.6 | 583 | 404 | 104 | 200.6 | 533 | 415 | 144 | 524 | 517 | 487 | 441.6 | 571 | 1464.2 | 1179.4 | 340 | 602.8 | 77 | 373 | 436 | 495.6 | 392 | 406 | 303 | 271.8 | 2746.8 | 699 | 83 | 502.8 | 455 | 480 | 441 | 667.4 | 545.6 | 255 | 524 | 215 | 628 | 939 | 506.6 | 159.6 | 358 | 3529 | 923 | 192.4 | 224 | 281 | 661.6 | 1099.8 | 51 | 349.8 | 865.4 | 1021 | 601.6 | 283 | 2329.4 | 793.4 | 570.2
430.6 | 541 | 659 | 248 | 415 | 470 | 206 | 423 | 50 | 405.8 | 903 | 607 | 298.4 | 839.6 | 752 | 694.2 | 774.4 | 446 | 638 | 59 | 2636 | 1026 | 267 | 612 | 2856 | 737 | 139.8 | 2100 | 49 | 387 | 1065 | 884 | 386 | 2568 | 207 | 2773 | 732 | 815 | 1148.6 | 662 | 48 | 302 | 368 | 293 | 750 | 114.6 | 1211.4 | 550.2 | 4711.6 | 761 | 613.4 | 609 | 662 | 950 | 1141 | 584 | 164 | 785 | 384.2 | 325 | 440 | 520 | 75 | 595.2 | 464.8 | 53 | 289 | 464.8 | 3278 | 48 | 655 | 762 | 883.2 | 693.2 | 571 | 352 | 56 | 464 | 408.4 | 795.8 | 266.6 | 165 | 436 | 1637.8 | 150 | 599 | 435 | 274 | 179 | 233 | 473.6 | 27 | 96 | 4805.8 | 514.2 | 52 | 45 | 246.4 | 454.4 | 662 | 44 | 1900 | 170 | 341 | 547 | 1015 | 728 | 1448.2 | 341 | 3517.4 | 3353 | 4041.6 | 958.6 | 391 | 133.4 | 485 | 54 | 841 | 1588 | 57 | 602.6 | 614 | 759 | 623 | 451 | 392.2 | 366 | 746 | 290.2 | 475 | 535 | 1485 | 1415.6 | 1173 | 203 | 535.6 | 3270 | 757.4 | 1357.6 | 533 | 741 | 87 | 774 | 828.6 | 1682.6 | 104 | 237 | 568.2 | 415 | 86.4 | 660.8 | 597 | 1870.2 | 432 | 501.4 | 1924.4 | 976.8 | 244 | 647 | 77 | 373 | 436 | 533.6 | 392 | 353 | 240 | 154.4 | 2345.6 | 656 | 115 | 456 | 274.2 | 504.2 | 427.4 | 401.4 | 591.4 | 257.4 | 564 | 215 | 628 | 801 | 1572.8 | 120 | 370 | 437 | 992 | 229 | 290.6 | 397 | 821.4 | 1183.2 | 51 | 297 | 885 | 887.4 | 523 | 283 | 3782 | 906 | 706.6
375 | 541 | 707 | 168 | 302.2 | 492.4 | 271.4 | 429.2 | 50 | 541.2 | 987.6 | 559 | 204 | 1912 | 636 | 609 | 539 | 446 | 556 | 59 | 3846 | 1323.6 | 414 | 529.4 | 2833.4 | 721.6 | 287.8 | 2468 | 88 | 377 | 966.4 | 1545.4 | 386 | 2568 | 115.8 | 2926.6 | 748 | 869 | 1118 | 652 | 48 | 392 | 398 | 319 | 777.2 | 45 | 229 | 619 | 2514.4 | 761 | 649 | 640 | 590 | 2149.4 | 1149.8 | 609.4 | 224 | 488 | 516.4 | 365 | 488.8 | 548.8 | 45 | 531.6 | 406 | 53 | 421 | 530 | 3326 | 128.8 | 723 | 796.2 | 948.6 | 612 | 639 | 352 | 56 | 629.6 | 503 | 673 | 195 | 358.4 | 513.4 | 1609 | 270 | 655 | 267 | 294 | 179 | 305.6 | 493 | 27 | 96 | 3628 | 1910.2 | 52 | 45 | 240 | 343.2 | 677.4 | 44 | 559 | 170 | 341 | 552.8 | 1008 | 704 | 1592.8 | 316.8 | 3423 | 3471 | 2949 | 3345 | 386.2 | 565 | 398.4 | 54 | 769 | 764 | 57 | 740 | 831 | 631 | 603 | 507 | 555 | 571 | 1875 | 470.2 | 410 | 535 | 1561.8 | 2495.8 | 1105 | 203 | 660.6 | 3396 | 846 | 593.8 | 533 | 926.2 | 487 | 890 | 789.6 | 486 | 223 | 237 | 565.6 | 374 | 48 | 692 | 581 | 3986 | 347.2 | 407 | 952.8 | 947.6 | 43 | 675 | 506.6 | 410 | 359.6 | 563.6 | 396 | 409.2 | 240 | 154.4 | 906.2 | 484 | 143.4 | 502.2 | 229 | 632.6 | 424 | 423.8 | 653.2 | 326.6 | 572 | 175 | 620 | 793.2 | 484.2 | 144 | 362 | 387.4 | 961.8 | 307.6 | 411 | 375.6 | 849.8 | 801 | 51 | 297 | 862 | 929 | 625 | 500.8 | 3794 | 1907.4 | 747
387 | 541 | 804.6 | 48 | 208.6 | 559.6 | 654 | 501 | 50 | 755 | 1036.8 | 599 | 204 | 1857 | 629.4 | 1365.8 | 506 | 446 | 626 | 59 | 3888.8 | 1251 | 460.4 | 503.6 | 962 | 702.8 | 910.4 | 2544.6 | 265.6 | 412.6 | 780.8 | 1555 | 356 | 2561.4 | 55 | 2057 | 536 | 1057 | 1152 | 548.4 | 74.8 | 369.2 | 428 | 423 | 789 | 45 | 273 | 560.6 | 1908.8 | 696.2 | 645.4 | 362 | 596.4 | 998 | 2430.6 | 618.8 | 224 | 488 | 446.4 | 527.4 | 489.8 | 544 | 45 | 523 | 514 | 53 | 465 | 731 | 2754.2 | 250 | 863 | 1036.8 | 860 | 1318.4 | 631 | 241 | 56 | 615 | 614 | 639.8 | 163 | 566.6 | 537 | 1553 | 210 | 719.8 | 255 | 346 | 179 | 1650.2 | 562.4 | 167.8 | 128 | 3497.6 | 549.4 | 52 | 45 | 301 | 347.6 | 583 | 44 | 628 | 199.6 | 423.4 | 701 | 844 | 692 | 2562.8 | 228 | 3021.6 | 3594 | 3270.4 | 3273 | 467.4 | 2205 | 393.8 | 54 | 713 | 764 | 57 | 754 | 786.6 | 683 | 543 | 591.6 | 533 | 641.8 | 792.8 | 464.8 | 391.2 | 523 | 1685.4 | 2421.4 | 1117.2 | 203 | 759 | 2349.2 | 822 | 445 | 545 | 951 | 547 | 752 | 903.2 | 476 | 275.2 | 237 | 502 | 390 | 383 | 748 | 433 | 3993 | 396 | 468.6 | 2040.4 | 766.2 | 43 | 682 | 926.2 | 356 | 54 | 711.6 | 424 | 365.6 | 240 | 119 | 1140.6 | 504 | 207 | 481.4 | 160.6 | 890.6 | 424 | 515 | 2430.6 | 529 | 468.8 | 175 | 734.4 | 772 | 443 | 211.2 | 378 | 335 | 1344.4 | 360 | 638.8 | 456 | 733 | 697 | 120 | 321 | 893 | 821.8 | 571.8 | 491 | 3966.4 | 507.8 | 741
343 | 541 | 883.2 | 48 | 246.8 | 564.8 | 694 | 537 | 50 | 668 | 1051 | 449 | 295.6 | 1867 | 1335.4 | 996.2 | 405.2 | 345.4 | 728.4 | 59 | 3908.6 | 1179 | 1690.8 | 704 | 621 | 398 | 966 | 2689.8 | 352 | 429 | 773.6 | 9050 | 316 | 934 | 55 | 1149 | 524 | 976.6 | 1081 | 478.2 | 264.8 | 264.4 | 430 | 428.6 | 680 | 45 | 169 | 501 | 1948 | 546.2 | 449.6 | 505 | 631.2 | 978.4 | 3061.2 | 480.2 | 244 | 559.6 | 474 | 537 | 475.6 | 544 | 45 | 601 | 644.8 | 53 | 1324.6 | 775 | 600 | 261 | 1057.8 | 1244.8 | 908 | 841.6 | 586 | 332.4 | 382 | 581 | 664 | 739 | 177.4 | 512.8 | 964.4 | 1630.6 | 215.6 | 748.8 | 114.2 | 309.6 | 152.8 | 339.6 | 628.4 | 203 | 172 | 3482 | 589.2 | 52 | 45 | 470 | 436 | 673 | 44 | 668.8 | 207 | 565 | 821 | 815 | 610 | 2121 | 238 | 604 | 1095.6 | 3214.8 | 3345 | 413 | 2238.8 | 1966.4 | 54 | 840.2 | 792 | 57 | 965 | 729 | 582.2 | 600.2 | 644 | 650.2 | 644 | 692 | 378 | 258.2 | 531 | 1860.8 | 2317 | 2812 | 169.4 | 807 | 744 | 908.4 | 747.4 | 550.4 | 1200.6 | 539.8 | 766 | 916.8 | 447.8 | 444 | 164.2 | 445.2 | 435.6 | 524.4 | 510.6 | 461 | 3940 | 440 | 451 | 609.8 | 714 | 43 | 603.6 | 5186.6 | 403 | 54 | 820.4 | 420 | 480 | 237 | 189.8 | 1187.2 | 504 | 207 | 566.8 | 58 | 984.4 | 426.2 | 551 | 982 | 417 | 390.4 | 245.4 | 747 | 646 | 614.6 | 302 | 378 | 407 | 1788.2 | 286.8 | 778 | 625.4 | 784.4 | 749 | 166 | 453 | 800.2 | 1296.2 | 488.4 | 1705.4 | 2448.6 | 581.6 | 809
255 | 521.8 | 739.6 | 48 | 821.6 | 415 | 785.2 | 548.2 | 50 | 582.2 | 1019.8 | 379 | 614.8 | 1887 | 948.2 | 710 | 355 | 439 | 836 | 59 | 3230 | 1179 | 531 | 704 | 593.4 | 398 | 973.2 | 1562.8 | 352 | 414.8 | 650 | 5238 | 316 | 538.6 | 55 | 1204 | 616 | 900 | 1129 | 583 | 389 | 591 | 434 | 437 | 576.6 | 45 | 447.4 | 457.4 | 1948 | 416.8 | 313 | 497 | 525 | 691 | 2919 | 374.6 | 236 | 590 | 381 | 537 | 644.2 | 618 | 45 | 618 | 717.2 | 53 | 1503 | 727 | 394.4 | 395.4 | 990.6 | 494 | 868 | 418 | 536 | 312.2 | 426.8 | 551 | 1501.2 | 815 | 278 | 508 | 1252 | 658.2 | 194 | 869.6 | 89.4 | 357.4 | 48 | 194 | 604 | 203 | 249.4 | 3364 | 570 | 52 | 87 | 514.8 | 207 | 604 | 44 | 676 | 326.4 | 591.4 | 821.8 | 761.8 | 583.2 | 1691.4 | 327 | 620 | 1264.6 | 3310 | 2659.6 | 477 | 2628 | 2374.2 | 54 | 1074.6 | 817 | 57 | 821.2 | 635.8 | 299.8 | 723.4 | 609 | 718 | 604 | 656.2 | 378 | 313 | 515 | 1955.4 | 1943 | 3218 | 35 | 1025.2 | 632.4 | 1108.4 | 739.2 | 416 | 1402.4 | 562.2 | 654.8 | 781.2 | 524 | 532 | 55 | 520 | 534 | 486 | 469 | 322.4 | 2615.8 | 440 | 501.4 | 616.6 | 518 | 43 | 471 | 143 | 515 | 54 | 814 | 393.2 | 406 | 246 | 119 | 1330.2 | 615 | 237.4 | 748.6 | 58 | 1014 | 435 | 651 | 1695.4 | 307.4 | 415.6 | 323 | 723 | 566 | 479.8 | 415.2 | 4096.4 | 611 | 940.6 | 177 | 862 | 707 | 1222.2 | 751 | 166 | 465 | 1196 | 1731.4 | 604.4 | 467 | 1244 | 730.6 | 806.4
283 | 630.2 | 698 | 48 | 1280 | 368.2 | 831 | 490 | 50 | 475.4 | 1036.6 | 444.4 | 964 | 1927 | 585 | 746 | 352.8 | 403 | 812 | 59 | 3881.4 | 968 | 573.8 | 777.6 | 599 | 398 | 975 | 691 | 352 | 512.2 | 593.2 | 1414 | 116 | 574 | 55 | 1094.6 | 668.2 | 762 | 994 | 659 | 510 | 543.4 | 623.2 | 411 | 408.6 | 82.4 | 690.8 | 411 | 628 | 506 | 321 | 514.6 | 473 | 587 | 4195.2 | 312.6 | 790 | 500 | 457 | 549 | 634 | 602 | 45 | 651 | 849.8 | 53 | 1578.8 | 747 | 367.2 | 456 | 2714.8 | 470 | 629 | 406 | 536 | 502.4 | 1051 | 723 | 1139 | 729 | 270 | 532 | 1276 | 1533.2 | 194 | 729.6 | 248 | 505 | 48 | 244 | 819.4 | 203 | 111 | 8688.8 | 570 | 52 | 236.4 | 632.6 | 297 | 680 | 44 | 807 | 401.2 | 653 | 709.8 | 707.6 | 616 | 660 | 386 | 632 | 3727 | 3292 | 215.6 | 528.8 | 2659.6 | 2376.4 | 2291 | 1098.6 | 797.8 | 57 | 726 | 576 | 231 | 1112 | 607.4 | 731.2 | 2156.2 | 942.8 | 438 | 445 | 377 | 1495.4 | 496.4 | 3229 | 35 | 870 | 524 | 1145.6 | 842.2 | 426.8 | 1268 | 507 | 685 | 786 | 500 | 407 | 55 | 617 | 601.6 | 486 | 461 | 196.6 | 450 | 588.6 | 515 | 705 | 502 | 43 | 529 | 311 | 747 | 54 | 589.2 | 468 | 470 | 297.4 | 393 | 1624.4 | 688.6 | 380.8 | 908.2 | 58 | 794 | 57 | 603.4 | 1989.4 | 257 | 421.4 | 391 | 722.2 | 713.6 | 611 | 505 | 2337.2 | 627 | 1119 | 46 | 948.6 | 635 | 732.6 | 817 | 166 | 432 | 1224.6 | 905 | 733 | 336.6 | 999.4 | 1406.8 | 676
315 | 739.8 | 626 | 48 | 1284.8 | 367 | 513.2 | 514 | 50 | 393.2 | 2191.6 | 689.8 | 963 | 1979 | 545 | 770 | 335 | 400.8 | 804 | 59 | 4039 | 714 | 546 | 792 | 778.4 | 372.2 | 986.8 | 745 | 131.2 | 384.8 | 610 | 1378 | 212 | 2021.2 | 55 | 871.8 | 636.8 | 724 | 996.6 | 570.2 | 693.2 | 1497 | 590 | 319 | 565 | 232 | 926 | 420.6 | 714 | 486 | 375 | 587 | 533.6 | 594.6 | 4757.2 | 407 | 2925.8 | 504 | 595 | 408.2 | 636.4 | 708.4 | 270 | 681.6 | 779 | 53 | 1635 | 687 | 310 | 246.8 | 3868 | 777.8 | 567.8 | 372 | 566 | 716.4 | 1506.6 | 766.6 | 736 | 705 | 272.8 | 1778.2 | 1292 | 510 | 225.4 | 857 | 304 | 505 | 163.2 | 351 | 823 | 132.6 | 151.4 | 3513 | 482.4 | 52 | 294 | 682 | 352 | 803 | 44 | 759 | 394 | 500.6 | 617 | 622 | 616 | 660.8 | 409 | 550.2 | 4941.4 | 4388.6 | 240.4 | 707 | 2758 | 2369 | 339.2 | 983.4 | 1978.2 | 57 | 694 | 756 | 212.6 | 1133.2 | 668 | 787.8 | 837 | 789 | 438 | 537.2 | 341 | 1140 | 568 | 3559 | 35 | 867 | 516 | 1465 | 963.8 | 438 | 1283 | 581 | 692 | 650.8 | 534 | 1365.6 | 55 | 817 | 594 | 529.4 | 520.8 | 235 | 1114.2 | 689.8 | 590.4 | 705 | 502 | 43 | 344 | 383 | 807 | 54 | 546 | 435 | 530 | 260 | 573.4 | 1555 | 773 | 380 | 331 | 58 | 827.6 | 57 | 651 | 1807.6 | 281 | 396 | 438.2 | 777.8 | 853.6 | 649.2 | 597.4 | 512 | 809 | 1097 | 205.2 | 919.4 | 659 | 610.4 | 1048.4 | 51 | 414 | 1261 | 897 | 793.8 | 303 | 863 | 4578.4 | 503.2
347 | 855 | 674 | 48 | 1345.2 | 295 | 364 | 618.4 | 50 | 450 | 1964.6 | 564.6 | 809.2 | 1113.4 | 473.8 | 663.6 | 255 | 370.6 | 3370 | 59 | 4097.4 | 766.6 | 570 | 633.6 | 825.2 | 139.4 | 804.2 | 662 | 3490 | 360 | 607 | 1378 | 212 | 616 | 55 | 835 | 48 | 1891 | 984.6 | 603 | 586 | 1166 | 560.6 | 343 | 555.4 | 232 | 938 | 395 | 3514.6 | 526.8 | 435 | 565.4 | 552 | 605.4 | 4254.2 | 417.6 | 2883 | 44 | 595 | 405 | 646 | 740.8 | 366 | 558 | 835 | 53 | 1663 | 640 | 255.6 | 263.6 | 3856 | 966 | 531 | 399 | 611 | 800.2 | 643.4 | 731 | 553.8 | 805 | 1591 | 647 | 1316 | 544 | 355 | 850 | 1412 | 505 | 240 | 515 | 800 | 71 | 87.2 | 3461 | 408.4 | 52 | 294 | 751 | 304 | 737.4 | 44 | 699 | 394 | 495.6 | 593 | 737.8 | 626.8 | 715.6 | 393 | 471.2 | 5610.8 | 3230 | 251 | 785 | 1098.8 | 1190.2 | 416 | 725 | 1011 | 57 | 654 | 850.4 | 259 | 1107.8 | 805.8 | 716.8 | 949.2 | 751.8 | 438 | 642 | 478.4 | 2661.6 | 5818.6 | 3957.6 | 35 | 848.2 | 713.2 | 1253.8 | 1091 | 585 | 1491.6 | 623.8 | 720 | 620 | 554 | 1405.4 | 55 | 776 | 606 | 529.4 | 582.4 | 247 | 3881 | 677 | 680 | 813.6 | 486 | 43 | 344 | 1467.8 | 815.2 | 54 | 586 | 462 | 502 | 268 | 631 | 1431.8 | 897 | 376 | 331 | 58 | 608 | 181.8 | 729 | 1737 | 329 | 5497.8 | 352.4 | 690 | 832 | 664 | 3172 | 452 | 754.6 | 901 | 339.8 | 1022.6 | 785.2 | 669 | 895.2 | 51 | 402 | 1205 | 1056.2 | 881.6 | 319 | 915 | 3512 | 568
1972.6 | 791.8 | 819 | 48 | 1359 | 307 | 324.8 | 1133.6 | 50 | 418 | 1572.6 | 1312.4 | 541.2 | 1014 | 451 | 549.8 | 223 | 291.2 | 3153 | 59 | 2803 | 627 | 606 | 639 | 756 | 53 | 328 | 624.6 | 2873 | 382.6 | 645 | 1365.6 | 212 | 484 | 55 | 821.2 | 48 | 2593 | 883 | 467 | 288.6 | 444.4 | 533 | 312.8 | 495.6 | 232 | 843.2 | 433.6 | 3567 | 658 | 387 | 608.6 | 544 | 567 | 6477.4 | 501.4 | 2927 | 44 | 655 | 323 | 658 | 678.8 | 366 | 568.4 | 1079.8 | 53 | 1703.8 | 513.4 | 414 | 306 | 3780 | 1046 | 973.2 | 399 | 616.8 | 627 | 551 | 736 | 567.4 | 805 | 420 | 735.2 | 1292 | 587 | 551 | 818 | 2932 | 545 | 240 | 585 | 612 | 87 | 155 | 2902.2 | 398 | 96 | 210 | 739 | 305.2 | 543 | 188 | 750.2 | 363.8 | 630 | 559 | 725.8 | 556.6 | 752.8 | 273.8 | 529.6 | 3669.2 | 3356 | 377.4 | 922.4 | 478.6 | 289.6 | 476 | 783.4 | 807.8 | 186.6 | 661 | 829 | 351 | 1035.6 | 818 | 625 | 6235.2 | 603 | 408 | 414.4 | 667.6 | 2481 | 536.2 | 2028 | 35 | 877 | 617.2 | 1165 | 1022 | 514 | 948 | 746.8 | 775 | 640 | 371.2 | 420.8 | 55 | 749 | 642 | 450 | 676 | 529 | 3977 | 644.2 | 680 | 952 | 520 | 43 | 511.6 | 399 | 762 | 54 | 582 | 535 | 518 | 268 | 1784 | 1235 | 1039 | 320.8 | 565 | 58 | 521.6 | 265 | 753 | 1873.2 | 393 | 681.2 | 427.6 | 689.4 | 937 | 708 | 3229 | 428.6 | 605 | 906 | 403 | 936 | 902.6 | 637 | 759 | 51 | 426 | 1252 | 1294 | 378 | 339 | 929 | 3313 | 541.4
325 | 750.6 | 963 | 48 | 1453 | 391 | 374.2 | 972 | 50 | 362.4 | 1192.2 | 2569 | 560.4 | 878 | 417 | 5259 | 255 | 555 | 3110 | 59 | 771 | 570 | 573.2 | 758 | 768 | 53 | 256 | 669 | 2930 | 916.8 | 674 | 1518.8 | 212 | 419 | 55 | 936 | 48 | 2625 | 742.8 | 450.8 | 48 | 404 | 513 | 336 | 242 | 232 | 582.2 | 392 | 3495 | 572.8 | 427 | 610 | 648 | 553.8 | 4730.6 | 551 | 2930.2 | 1198.8 | 683.4 | 355 | 715.6 | 795.8 | 366 | 565 | 2134.8 | 53 | 2978.8 | 481 | 547 | 396.4 | 3768 | 1069.6 | 1024 | 483.8 | 670 | 577 | 406 | 895.2 | 1828.8 | 833 | 558.6 | 650.4 | 757.6 | 613.6 | 607 | 632.2 | 2970 | 383.4 | 240 | 543 | 600 | 87 | 289.4 | 505 | 373.2 | 162 | 102.6 | 775.2 | 273 | 545 | 207 | 693.8 | 207 | 558 | 610.6 | 736 | 431 | 808 | 296 | 564 | 622 | 3216 | 585 | 839 | 481 | 284.8 | 524 | 4275 | 734 | 273 | 853 | 762 | 579 | 928.8 | 754 | 714.8 | 802.4 | 640 | 408 | 606 | 790 | 2481 | 708.2 | 659 | 35 | 980 | 506 | 1153 | 895.6 | 490.8 | 868 | 891.6 | 763 | 684 | 372 | 358 | 243 | 927 | 682 | 552.2 | 2271.4 | 880.8 | 3981 | 632 | 792.8 | 952 | 556.6 | 111.4 | 513 | 357 | 845 | 54 | 654.8 | 443 | 470 | 228.8 | 1005 | 1414 | 1084.4 | 160 | 599 | 58 | 580.8 | 265 | 793 | 2006 | 333 | 634 | 677 | 5033.4 | 876 | 539.8 | 3253 | 393 | 556.6 | 682.4 | 204 | 918.2 | 937 | 664 | 678 | 51 | 462 | 1216 | 1214.8 | 416.4 | 233 | 825 | 3329.6 | 531
441 | 1198.2 | 703.4 | 166.2 | 1139.4 | 369.6 | 448 | 759 | 50 | 165.6 | 1157.8 | 2571.4 | 582 | 886 | 492.4 | 3078 | 390 | 543 | 1063.6 | 59 | 1473.4 | 517 | 755 | 706 | 937.2 | 53 | 264 | 850 | 340 | 345 | 670 | 1545.2 | 52 | 431 | 55 | 976.4 | 48 | 2576 | 706 | 555 | 48 | 392 | 510.2 | 396 | 240 | 82.4 | 649.2 | 392 | 3543 | 500.8 | 361 | 563 | 512 | 514 | 3098 | 551 | 3034.4 | 811.4 | 419 | 448.2 | 697 | 1897.2 | 173.4 | 563 | 3358 | 53 | 2024 | 493 | 575.6 | 419 | 3273.4 | 812.8 | 932 | 452 | 710 | 635 | 434 | 806.6 | 919 | 854 | 746 | 7736.6 | 390 | 675.6 | 559.6 | 678.2 | 2518 | 309.4 | 201.6 | 600.2 | 600 | 111 | 406.2 | 415.6 | 310 | 162 | 45 | 1607.6 | 293 | 555 | 283 | 738 | 207 | 626 | 751 | 861.6 | 543 | 817.6 | 356 | 648 | 555.6 | 3195.2 | 537 | 741.2 | 481 | 376.4 | 455.6 | 4544.6 | 826 | 273 | 937 | 750.4 | 575 | 1025 | 730.4 | 733.4 | 951.8 | 664 | 432 | 624 | 755 | 460 | 917 | 731 | 35 | 2055.8 | 462 | 1095 | 883 | 430 | 1466.2 | 899.6 | 768 | 729 | 834.2 | 483.6 | 243 | 858.2 | 682 | 702.6 | 2377 | 1102.4 | 3373.4 | 652.8 | 566.6 | 922.4 | 633 | 157 | 505 | 298.6 | 897.4 | 54 | 641 | 365.8 | 668.8 | 331.6 | 1202.8 | 1394 | 936.8 | 168 | 561 | 58 | 452 | 265 | 825.2 | 1317.4 | 355.6 | 550.4 | 685 | 567 | 786 | 437.4 | 1265.4 | 393 | 504.6 | 599 | 204 | 771.2 | 865 | 582 | 678 | 51 | 702 | 898 | 1240 | 687.2 | 217 | 784.4 | 3267 | 643
505 | 764 | 1535.6 | 245 | 872.8 | 398 | 420.4 | 837.2 | 50 | 90 | 1033.8 | 2624.4 | 874 | 2613.6 | 557 | 955.8 | 489 | 579 | 3121 | 258 | 1126.2 | 1347.8 | 664.6 | 723.8 | 845.6 | 53 | 480.4 | 944.2 | 462.4 | 284.2 | 1685.4 | 1543.4 | 52 | 471 | 55 | 1045 | 48 | 2412 | 717.2 | 676.2 | 379 | 374 | 1615.8 | 408 | 156 | 45 | 698 | 392 | 756 | 444 | 1476.4 | 497 | 512 | 496.4 | 1255.8 | 619.4 | 3133.2 | 396 | 486.2 | 522 | 1900.2 | 733 | 258 | 479 | 3390 | 53 | 1956 | 449 | 575.4 | 522 | 871 | 656 | 901.6 | 548 | 718 | 612.2 | 484.4 | 857 | 826 | 838 | 787.8 | 830 | 358 | 720.4 | 426.8 | 771 | 444 | 371.8 | 48 | 470 | 588 | 213.6 | 593 | 616 | 313 | 162 | 45 | 2829 | 423 | 485.2 | 283 | 871 | 181 | 594 | 818.2 | 890 | 577.8 | 789 | 316.8 | 682 | 547 | 2374.6 | 646.8 | 504.4 | 561 | 397 | 302 | 4497.8 | 746 | 273 | 1033 | 850 | 649.8 | 997 | 652 | 815 | 1070 | 728 | 408 | 662.2 | 748 | 558 | 1068.2 | 1234.6 | 35 | 944 | 318 | 3392.8 | 883 | 420.6 | 1858 | 870.4 | 810.8 | 740.6 | 1248.4 | 623 | 205.4 | 675 | 593.8 | 742.6 | 2402.8 | 1098.6 | 629 | 1298.2 | 505 | 875.4 | 645 | 340 | 525 | 375.4 | 907.8 | 242.8 | 605 | 325 | 571.4 | 402 | 1013.4 | 1319 | 839 | 208 | 434.8 | 284 | 589 | 223.4 | 797 | 745 | 471.6 | 412 | 1258.8 | 543 | 952 | 519 | 1915.6 | 439 | 493 | 593 | 109.2 | 617 | 727.4 | 667.4 | 708 | 51 | 397.6 | 650.4 | 1176.8 | 861.4 | 209 | 722 | 1172.6 | 807.6
480.6 | 472.2 | 1046.8 | 245 | 870 | 508 | 355 | 788 | 50 | 255 | 1019 | 2603.6 | 1205.6 | 3920 | 512 | 704.6 | 469 | 603 | 3113 | 258 | 727 | 1022 | 567.8 | 781.8 | 923 | 53 | 892.6 | 865 | 709.2 | 257 | 515 | 1041.6 | 52 | 538.2 | 55 | 1083.8 | 48 | 2161.4 | 721.2 | 668 | 402.2 | 444.8 | 541.2 | 5809.2 | 288 | 184.2 | 682 | 516.6 | 1203.8 | 425.8 | 337 | 527.4 | 512 | 485 | 1353.4 | 823.4 | 3098 | 647.2 | 441.4 | 486 | 612 | 724.6 | 324 | 567 | 3290.8 | 53 | 2052 | 489 | 518 | 618 | 835 | 616 | 531.6 | 787.4 | 619 | 736.6 | 590.4 | 751.8 | 922 | 818 | 887 | 854 | 358 | 754 | 396 | 795 | 652.8 | 356.4 | 48 | 386.2 | 2264.6 | 224 | 506.6 | 727.6 | 347 | 74 | 45 | 2781.8 | 545 | 558.4 | 139 | 847 | 77 | 507.6 | 855 | 822 | 708.2 | 810 | 265 | 694 | 597.8 | 1006 | 700 | 418 | 657.6 | 408.2 | 334 | 4082.4 | 691 | 229.8 | 972 | 953.2 | 698.2 | 3544.2 | 1910.8 | 846 | 1080 | 752.8 | 408 | 561 | 748 | 631 | 1002 | 1208 | 35 | 924.2 | 302 | 3630 | 915 | 438 | 1706.8 | 1719.2 | 786 | 580 | 372 | 620 | 55 | 675 | 594 | 712.6 | 2417.6 | 1256 | 574 | 1768.4 | 505 | 1918.2 | 597 | 340 | 643.8 | 421 | 2022.8 | 290 | 617 | 317 | 515 | 505 | 811 | 1369 | 1063.6 | 200 | 496 | 284 | 1099.6 | 57 | 773 | 677 | 554.4 | 515 | 3057.8 | 611 | 1009.6 | 459 | 831.2 | 690 | 499.4 | 721 | 46 | 1043 | 629.4 | 631 | 806 | 51 | 415 | 719.8 | 1148.2 | 987.2 | 203.4 | 560 | 607 | 727.4
622 | 453 | 699 | 407 | 822 | 369.4 | 47 | 695.2 | 50 | 369 | 1028.4 | 2575.6 | 1360 | 3920 | 444 | 863 | 491.4 | 538.6 | 3211 | 218.2 | 861 | 671 | 536.4 | 545.4 | 947.2 | 53 | 1326.4 | 755 | 913 | 307 | 399.8 | 205.8 | 52 | 577 | 55 | 965.2 | 224 | 752.2 | 877 | 644 | 377.4 | 466 | 468 | 304 | 334 | 219 | 581.2 | 523 | 3440 | 561 | 347 | 225.6 | 505.4 | 532.2 | 1417.6 | 2057 | 3038 | 653 | 419 | 486 | 521.6 | 595 | 272 | 642 | 3254 | 53 | 2129.8 | 529 | 535.8 | 629 | 834 | 742.4 | 620 | 824 | 343 | 842.4 | 657.6 | 542.2 | 893.2 | 715.6 | 823.4 | 899 | 358 | 702 | 42 | 793.4 | 1527.2 | 529 | 48 | 343 | 924.8 | 274 | 425.4 | 845.6 | 55 | 52 | 45 | 2759 | 646.6 | 582 | 82 | 852.6 | 77 | 523 | 783.2 | 849.6 | 891.6 | 855.2 | 336.2 | 1946.2 | 45 | 1248 | 504 | 777.8 | 739.8 | 443.6 | 306 | 584.4 | 736 | 57 | 933 | 1007.4 | 807 | 4145 | 635.2 | 830 | 1005.4 | 829 | 432 | 551.8 | 544 | 781.4 | 856.8 | 1212 | 35 | 933.2 | 526 | 4807.4 | 891 | 53 | 1658 | 713 | 754 | 504.4 | 468 | 656 | 164.2 | 748.2 | 2587.8 | 673.2 | 2306.2 | 1377.4 | 567.4 | 1746.4 | 513 | 1514.8 | 512 | 226 | 760.6 | 434.6 | 2903.2 | 290 | 593 | 338.6 | 539 | 663.6 | 726 | 1370 | 879.6 | 161 | 424 | 284 | 2840 | 57 | 733.8 | 685 | 698 | 565.4 | 2916 | 555 | 1004 | 379 | 682.8 | 686 | 492 | 724 | 46 | 1442.6 | 1324.8 | 596.4 | 829 | 51 | 668.6 | 874 | 1331 | 1190.4 | 199.2 | 597 | 491 | 869
586 | 633 | 731.8 | 367.6 | 730 | 451 | 47 | 554 | 50 | 459 | 1070 | 558 | 1376 | 3840 | 436 | 850 | 513.6 | 2443.8 | 2116.6 | 59 | 837 | 627 | 640 | 707 | 646.8 | 53 | 599.6 | 603.6 | 733.8 | 303 | 433 | 388.4 | 52 | 703 | 55 | 946.8 | 224 | 4953.4 | 811 | 582 | 455.8 | 569.4 | 383.2 | 290.4 | 488 | 219 | 670.6 | 1775.8 | 3414.4 | 520.6 | 349 | 268 | 465 | 563.8 | 1358.4 | 872 | 2911.6 | 689 | 394.2 | 518 | 535 | 578.2 | 290 | 660 | 3272 | 53 | 2034 | 481 | 596.2 | 681 | 870 | 872.8 | 598 | 882.4 | 339.6 | 813 | 1019 | 425 | 1059 | 739.2 | 644.4 | 810.6 | 482 | 662 | 42 | 800.4 | 1424.4 | 507.6 | 48 | 315 | 818 | 310 | 631.6 | 582 | 161 | 52 | 45 | 1951 | 432.2 | 639 | 44 | 897 | 77 | 515.8 | 748.6 | 1070.8 | 929 | 897.8 | 391.6 | 871.2 | 45 | 1166.8 | 364.8 | 2020.6 | 743 | 543.2 | 375.6 | 552 | 954 | 57 | 843.6 | 2121 | 917 | 4142.4 | 640.6 | 812 | 1056 | 861.4 | 451.4 | 603 | 535 | 902 | 722.2 | 1176 | 35 | 947.6 | 413 | 1857.2 | 883 | 53 | 1725 | 638 | 894.4 | 403 | 468 | 447.6 | 237 | 794.2 | 4579 | 578 | 2154.6 | 1470.4 | 474.4 | 1714.4 | 512.4 | 979 | 504 | 226 | 2522.2 | 545.2 | 2929 | 290 | 597.8 | 432 | 465.6 | 522.8 | 692 | 1372 | 930.2 | 165 | 514 | 284 | 2799 | 57 | 708.2 | 737 | 603 | 714 | 2948.2 | 503 | 1136.8 | 477 | 652.8 | 699 | 523.2 | 673 | 46 | 598.4 | 978.4 | 548 | 836 | 51 | 486 | 1178 | 2417.4 | 1723.4 | 188 | 829.8 | 586.8 | 950.8
605 | 753 | 697 | 210 | 734.8 | 351 | 207 | 1747.2 | 167 | 541.6 | 972.6 | 630 | 1376 | 2127.2 | 581 | 676.8 | 541.8 | 2933 | 1150 | 59 | 951.4 | 533.4 | 573 | 613.2 | 696 | 53 | 1923.6 | 631.4 | 634 | 327 | 433.8 | 548 | 52 | 530.4 | 55 | 907 | 224 | 2930.2 | 1015 | 580.4 | 554.2 | 879 | 306.4 | 426 | 532.6 | 45 | 687 | 748.4 | 3520 | 695 | 579 | 268 | 441 | 651.4 | 1164 | 758 | 2856 | 761 | 375 | 562 | 531 | 394.2 | 410 | 587 | 5695.2 | 53 | 1248.4 | 443.8 | 625 | 681 | 1195 | 947 | 626 | 979.2 | 422.2 | 827.6 | 1003.8 | 1758.8 | 1014 | 886 | 551 | 688.2 | 462 | 456.4 | 42 | 714 | 1094.8 | 492 | 74.2 | 367.2 | 842 | 314 | 294 | 617.4 | 161 | 52 | 45 | 968.4 | 471 | 667 | 52 | 977 | 207 | 985.6 | 771 | 1096 | 892.8 | 749 | 345 | 812 | 45 | 1141 | 463 | 857.4 | 27 | 566 | 517 | 629.2 | 1002 | 57 | 2253.4 | 1108.6 | 941 | 4174.8 | 1942.8 | 772.4 | 775 | 847.6 | 713.8 | 595 | 511 | 806.2 | 588.8 | 764 | 35 | 998 | 472.4 | 1186 | 883 | 53 | 1849 | 515.2 | 1036 | 344.6 | 468 | 385.8 | 237 | 815 | 527.4 | 503 | 619 | 962 | 533.8 | 1824 | 559.2 | 920.8 | 492 | 116.2 | 3610.4 | 589.6 | 2952 | 195.6 | 572 | 414 | 393 | 382 | 577.6 | 1410 | 973.4 | 182 | 478 | 148.4 | 2969 | 57 | 685 | 777 | 603 | 742 | 2953 | 503 | 995.2 | 462.6 | 637.8 | 703 | 556.4 | 613 | 46 | 606.4 | 696 | 491 | 758 | 51 | 570 | 2439 | 1311 | 1998.2 | 341 | 856 | 688.2 | 804.8
662 | 753 | 749 | 210 | 1807.4 | 502.4 | 386 | 558 | 167 | 736 | 1006.2 | 618 | 1424 | 846.8 | 533 | 560 | 671 | 2948 | 669 | 59 | 1059 | 867.8 | 555.4 | 691 | 744 | 53 | 693 | 664 | 554 | 423 | 509.4 | 602 | 52 | 464.4 | 55 | 972.6 | 224 | 550.8 | 988.2 | 358.6 | 603 | 746 | 352 | 674 | 588 | 45 | 699 | 610.2 | 3000.2 | 791 | 661 | 268 | 618 | 862 | 1160 | 672.8 | 2968.8 | 706.4 | 291.4 | 1459.2 | 525 | 416 | 404 | 551 | 6214.2 | 53 | 1016.8 | 500 | 1786.6 | 815.6 | 1095 | 755.8 | 666.8 | 1071 | 560 | 706 | 999.4 | 425 | 1046 | 1056 | 1241 | 547 | 506.2 | 360 | 42 | 802 | 779.2 | 479.4 | 179 | 376.6 | 852 | 341.2 | 362 | 593.4 | 161 | 52 | 45 | 1074.2 | 555 | 595.2 | 75.8 | 999 | 199.6 | 1349.2 | 691 | 911 | 962 | 704.6 | 345 | 753.8 | 45 | 879 | 529.8 | 403 | 27 | 450 | 573 | 714 | 953 | 57 | 3134 | 1074.8 | 1071 | 1710.8 | 768.8 | 805.4 | 2150.8 | 802 | 810.6 | 606.2 | 573.4 | 812.4 | 470 | 772 | 203 | 1097 | 488 | 2208.4 | 895 | 53 | 2831.8 | 1161.2 | 940 | 367.6 | 468 | 368 | 237 | 821 | 550 | 705 | 699.8 | 895.8 | 769 | 1814 | 633 | 970.2 | 572 | 43 | 3611 | 538.4 | 2283.8 | 54 | 672.8 | 374 | 422.6 | 382 | 338 | 2430.8 | 766 | 161.8 | 522 | 160.6 | 662 | 57 | 734.8 | 926.8 | 2814.8 | 544 | 2863 | 527 | 740 | 391.8 | 648.6 | 763 | 3065 | 785.4 | 46 | 572 | 688 | 470 | 826 | 51 | 546 | 1246 | 1056.8 | 1203 | 440.8 | 824.8 | 873 | 664.8
809 | 809 | 675.4 | 48 | 714 | 645.8 | 386 | 766.8 | 167 | 676 | 1074.6 | 614 | 1322 | 862 | 533 | 702 | 671 | 2879 | 642 | 59 | 1043.2 | 890.6 | 553 | 633.4 | 680.2 | 427.4 | 640.2 | 774.4 | 809 | 489.6 | 719 | 640.8 | 52 | 583.2 | 85.4 | 1123.8 | 48 | 433 | 728 | 361 | 705 | 731.8 | 466 | 732.2 | 588 | 45 | 691 | 699.8 | 805 | 922.4 | 2327.4 | 283.2 | 735.6 | 782 | 1040 | 548.6 | 2556 | 603 | 382.4 | 990.6 | 474 | 365.6 | 468 | 2205.4 | 6108 | 235 | 1033 | 508 | 3463 | 770 | 1115 | 855 | 669 | 939.8 | 670 | 746 | 1037 | 425 | 899.2 | 1046.4 | 907 | 324 | 671 | 384 | 42 | 850 | 672 | 1121.8 | 179 | 1948 | 747.2 | 446 | 410 | 682 | 118.6 | 52 | 150 | 1016.6 | 507.4 | 516 | 307 | 1006 | 118 | 2678.6 | 671 | 1443.6 | 940 | 597 | 566.2 | 656 | 45 | 1299.2 | 448.4 | 355 | 90.2 | 429 | 454 | 819.2 | 1069 | 57 | 4425.6 | 908 | 1012.2 | 1568.8 | 920 | 704 | 698 | 913.4 | 722.2 | 617.8 | 607 | 828.4 | 559 | 806 | 203 | 1126.8 | 564 | 3747 | 963 | 223.4 | 2557.6 | 1759.6 | 836 | 2940 | 408 | 392 | 200.6 | 913 | 599 | 845 | 881 | 879 | 788 | 1874.8 | 639 | 1046 | 594 | 43 | 3577.2 | 442.4 | 1074 | 54 | 816 | 366 | 420 | 402 | 321 | 1429 | 644 | 234.4 | 654 | 229 | 784.6 | 855.6 | 800 | 877 | 3227.8 | 483.6 | 1057.8 | 557.4 | 675.8 | 394 | 651 | 911 | 3675 | 933 | 46 | 604.6 | 647.2 | 436.6 | 830 | 51 | 531.6 | 1045 | 1102 | 997.8 | 526 | 990 | 1001 | 634.8
805 | 825 | 653.8 | 48 | 624.2 | 854.4 | 386 | 830 | 120.2 | 710.8 | 1115 | 554 | 1298 | 732 | 533 | 783.6 | 528.6 | 1046.8 | 662 | 59 | 928.2 | 902 | 456 | 783.4 | 540.2 | 447 | 478.4 | 990.2 | 1053 | 498 | 844.8 | 621.2 | 52 | 867.8 | 207 | 1017 | 48 | 428 | 832 | 373 | 757.2 | 661 | 542 | 819 | 539.4 | 45 | 716.6 | 582.6 | 874 | 946 | 2642.8 | 156 | 762 | 465.6 | 1175.4 | 546.2 | 480 | 579.2 | 366.4 | 536.8 | 416.8 | 356 | 422 | 849.4 | 6108 | 235 | 1668.6 | 580 | 3379 | 1025.2 | 1167 | 915 | 655 | 789 | 618 | 790 | 919.8 | 425 | 853 | 1015.2 | 523 | 564 | 755 | 425 | 42 | 1892.4 | 3203.4 | 3573 | 179 | 645 | 711 | 450 | 386 | 867.8 | 55 | 52 | 236.4 | 917 | 665 | 516 | 196.6 | 999.6 | 118 | 4284.8 | 587.6 | 980.6 | 1069 | 606.6 | 700 | 907.8 | 45 | 1276.2 | 487.2 | 415 | 185 | 371.6 | 454 | 749.2 | 733 | 57 | 6327.8 | 930.2 | 585 | 4188 | 937.4 | 608.6 | 718 | 989 | 613.2 | 601 | 575 | 940 | 663.8 | 1121 | 203 | 1109 | 606 | 3719 | 2002.6 | 266 | 2531 | 2918 | 817.2 | 3307.2 | 391.8 | 377.4 | 55 | 781.2 | 583 | 752.2 | 881 | 889 | 2795.4 | 1810.8 | 569.6 | 1038 | 754 | 43 | 1904.2 | 370.8 | 1205.2 | 54 | 900 | 568 | 460 | 408 | 299 | 3013.6 | 552 | 910 | 658.4 | 229 | 835.8 | 1276.2 | 736 | 905.8 | 3276.8 | 387.6 | 752 | 585 | 530 | 374 | 660.6 | 973 | 3661.2 | 961.8 | 98.4 | 569 | 619.6 | 326.4 | 845 | 51 | 501 | 1117.4 | 1148.2 | 828 | 550 | 3646 | 1041.4 | 485
831 | 1487 | 661 | 48 | 643.8 | 917 | 226 | 842.4 | 50 | 656 | 943 | 54 | 1305.6 | 626.4 | 503 | 672 | 406 | 606 | 672.4 | 59 | 2851 | 872.4 | 479.6 | 762 | 544.8 | 437 | 388 | 1094.4 | 1073 | 464 | 1031 | 549.2 | 52 | 653 | 207 | 1123.8 | 48 | 440 | 902.8 | 327 | 930 | 301 | 539.4 | 773.4 | 519 | 45 | 1027.8 | 563 | 720.4 | 808.4 | 2582.4 | 156 | 370 | 354.2 | 2523.8 | 479 | 2082.2 | 692.6 | 444 | 45 | 363 | 462 | 326 | 926.6 | 3821.2 | 235 | 1081 | 623.8 | 3393 | 1158 | 1071 | 903.8 | 604.6 | 691.4 | 618 | 953.6 | 744 | 536 | 6662.6 | 1004 | 519 | 652 | 698.6 | 449 | 42 | 802 | 3025 | 3593.8 | 229.6 | 537 | 674 | 450 | 450 | 857 | 55 | 52 | 294 | 883.2 | 697 | 468 | 259 | 995 | 224.6 | 541 | 670 | 676.6 | 832 | 854 | 647 | 1158 | 45 | 516.2 | 446 | 415 | 185 | 459 | 522 | 558 | 650.6 | 57 | 4967.8 | 859.2 | 647 | 4148 | 969.8 | 1927.8 | 2199.6 | 50 | 620.4 | 617 | 590.6 | 1026.4 | 527 | 1317 | 203 | 1017 | 635.6 | 3779 | 798.2 | 266 | 2596.2 | 2934.8 | 721 | 3374 | 895.8 | 364 | 55 | 785 | 690.4 | 646 | 723.2 | 887 | 4149.2 | 1690 | 54 | 860 | 834 | 43 | 44 | 494 | 875 | 200 | 695.2 | 892.2 | 468 | 422 | 47 | 4706.6 | 812 | 1458.2 | 669 | 229 | 755 | 57 | 736 | 912 | 3236 | 48 | 888 | 661 | 660 | 546.8 | 629.4 | 1013 | 3596.2 | 1085 | 177 | 55 | 662 | 357.6 | 898 | 51 | 50 | 1184 | 1257 | 799.2 | 5470.8 | 3619 | 1063 | 446
835 | 1251.2 | 653.8 | 48 | 528 | 962.8 | 118.6 | 930.4 | 50 | 588 | 859 | 54 | 1355 | 598 | 536 | 522.2 | 403.6 | 618 | 718 | 59 | 3639.2 | 727 | 516 | 629.4 | 506 | 485 | 375.4 | 873.6 | 957 | 745 | 1000 | 934.8 | 52 | 641 | 207 | 1126.6 | 48 | 414 | 1059 | 436 | 1164 | 668.8 | 461 | 715 | 575 | 45 | 1079.8 | 483 | 670 | 669.2 | 2483.4 | 116 | 345.4 | 467 | 4380.2 | 367 | 3616.8 | 831 | 546 | 125 | 339.8 | 556.6 | 398.4 | 2433.6 | 3273 | 235 | 1050 | 775 | 2368.4 | 1033.2 | 1024 | 1094.4 | 566 | 976.8 | 641.8 | 967.2 | 745.4 | 1965.4 | 977 | 761 | 501 | 620 | 704 | 547.4 | 136.2 | 922 | 3079 | 3840.8 | 240 | 485 | 790 | 450 | 530 | 803 | 55 | 52 | 252 | 901.6 | 725.8 | 439.4 | 259 | 2293 | 406 | 341.4 | 562 | 886.6 | 674 | 866 | 470.4 | 1142 | 204 | 988 | 414.4 | 470.8 | 185 | 522.6 | 649 | 594 | 587 | 57 | 4076 | 854 | 595.6 | 5349.2 | 1091 | 734.8 | 766 | 236 | 582 | 601 | 491.8 | 1021 | 621.8 | 1385 | 102.2 | 910.2 | 508.4 | 2590.4 | 800 | 361 | 2688 | 2924 | 749.2 | 1471 | 2899 | 308.2 | 55 | 875.6 | 816.4 | 711 | 659 | 871 | 4047.8 | 1692.4 | 54 | 732 | 825 | 43 | 44 | 566 | 751.4 | 200 | 630.4 | 1015 | 449 | 382 | 47 | 1443 | 863 | 526.6 | 717 | 126.4 | 713 | 57 | 800 | 955.8 | 3222 | 48 | 770 | 686 | 760.2 | 586 | 615 | 915 | 1053.6 | 1056 | 177 | 55 | 743.4 | 580.4 | 904 | 51 | 50 | 1285 | 1233 | 816 | 350 | 3659 | 956 | 547.6
665.6 | 905 | 580 | 208 | 412.8 | 741.4 | 47 | 880 | 50 | 552 | 805 | 180 | 1670.2 | 591 | 496 | 419 | 437 | 635 | 718 | 59 | 3579 | 590 | 667 | 616.2 | 469 | 581 | 471 | 895.8 | 1033.8 | 771 | 1036 | 2928.6 | 52 | 711.8 | 176.6 | 1145 | 48 | 448 | 1139 | 534.2 | 1125.6 | 455.8 | 463.4 | 674.2 | 595 | 45 | 1101 | 427.2 | 682 | 1919.6 | 1329.6 | 56 | 271.4 | 516 | 4456.4 | 333 | 630.2 | 763 | 469.4 | 245 | 486.4 | 607 | 479 | 4059.6 | 2301.4 | 125.8 | 1046 | 791 | 634 | 796.2 | 1024 | 1013.6 | 494 | 825.4 | 745 | 913 | 727 | 3707 | 933 | 773 | 545.6 | 511 | 697 | 558 | 199 | 802 | 1884.8 | 3276.2 | 240 | 506.4 | 906 | 340 | 618 | 1182.8 | 55 | 52 | 189 | 873 | 694 | 618 | 259 | 4167 | 406 | 259.2 | 628 | 1020 | 736.4 | 1062 | 390.2 | 1714.4 | 327 | 1281.2 | 473.8 | 667 | 121.8 | 6544 | 717 | 590 | 579.8 | 57 | 2652.4 | 731.6 | 628.4 | 3627.8 | 1082.4 | 733 | 862 | 373.6 | 622 | 641 | 500 | 945 | 1114 | 1461 | 35 | 783 | 551.2 | 969.8 | 880 | 275.8 | 2490 | 2985 | 751 | 954.8 | 2663 | 344.4 | 55 | 1293.2 | 2042.8 | 881.4 | 639 | 827 | 4083 | 1873.4 | 54 | 767.2 | 855 | 43 | 371 | 566 | 831.8 | 200 | 588.2 | 826.6 | 569 | 254 | 47 | 1368.6 | 971.8 | 474.8 | 653 | 58 | 670 | 181.8 | 796 | 784 | 3198 | 48 | 778.2 | 710 | 665 | 593.8 | 540.6 | 833 | 545.6 | 1100 | 177 | 139.4 | 751 | 364 | 795 | 166 | 50 | 1173.4 | 1197 | 828 | 350 | 4234.6 | 823 | 579
1600.6 | 885 | 490.8 | 248 | 363.8 | 473 | 47 | 806.2 | 50 | 532.8 | 760 | 264 | 1679.2 | 1845.8 | 496 | 471 | 337 | 595 | 840.6 | 59 | 3532.2 | 431.2 | 677 | 580 | 804 | 654.2 | 207 | 850.6 | 929 | 696.2 | 2270.2 | 3097.4 | 52 | 2015.8 | 236 | 2415.2 | 48 | 1953 | 1063 | 2026.8 | 1079.6 | 229 | 494 | 649 | 623.6 | 119.8 | 1163.4 | 506.6 | 663.8 | 742 | 498 | 56 | 185 | 468.8 | 5117.2 | 316.6 | 587 | 713 | 417 | 245 | 462.4 | 685.6 | 556 | 720.6 | 871.2 | 53 | 1191.2 | 815 | 690 | 753 | 2020 | 1011.4 | 488 | 598.4 | 696.2 | 921 | 669.6 | 3830.6 | 829 | 657 | 545.6 | 518.2 | 643.2 | 461.6 | 199 | 797.2 | 1037.6 | 809 | 240 | 768 | 816 | 456 | 710 | 984.8 | 55 | 52 | 102.6 | 925 | 698.4 | 732 | 259 | 4159 | 354 | 381 | 675.2 | 1360 | 811.8 | 1084.2 | 406 | 4281.6 | 327 | 1196 | 436 | 652.4 | 27 | 414.6 | 833 | 458 | 770 | 57 | 3445.6 | 745 | 600 | 1021.4 | 1062 | 720 | 898 | 370.8 | 622 | 655 | 484 | 969 | 617.4 | 1310 | 35 | 790.8 | 636 | 6460 | 900 | 148 | 2438 | 2937 | 787 | 763.2 | 2747.8 | 343.4 | 55 | 1012 | 4174 | 821 | 713.6 | 803 | 1940.4 | 1811 | 54 | 773.2 | 1957 | 43 | 385.8 | 576 | 833.8 | 200 | 594 | 694.8 | 574.2 | 285.4 | 47 | 1250 | 1289.6 | 354 | 674.6 | 58 | 507.4 | 265 | 786 | 820 | 3202.8 | 131.6 | 833 | 602 | 769 | 734.2 | 647 | 719 | 543 | 1071.2 | 198.6 | 266 | 755.4 | 425 | 783 | 166 | 50 | 1123.4 | 1171.4 | 598.4 | 384 | 4324.6 | 680.8 | 513.4
586 | 1035 | 523.8 | 248 | 453 | 473 | 47 | 1729.4 | 50 | 898.8 | 794.6 | 264 | 1384.4 | 615.8 | 612 | 595 | 337 | 547 | 97.4 | 59 | 3360.4 | 384 | 409 | 568 | 826.6 | 592 | 483 | 894 | 714 | 691 | 1178 | 3009 | 212 | 683.2 | 236 | 1397.6 | 204 | 516.8 | 1009 | 2862.2 | 732 | 107.8 | 446 | 1965.4 | 705.4 | 232 | 922.2 | 709 | 639 | 714 | 440 | 56 | 185 | 412 | 3350.4 | 292 | 575 | 721 | 484.2 | 245 | 167 | 695.2 | 484 | 800.6 | 835.2 | 53 | 1410.8 | 822.2 | 601 | 801 | 1574 | 983 | 500.2 | 659 | 687.4 | 974.2 | 468 | 3908 | 798.6 | 823.2 | 568 | 682.4 | 590 | 614 | 199 | 2705.6 | 1688 | 801 | 240 | 698.4 | 725 | 460 | 767.6 | 539.2 | 55 | 52 | 45 | 953 | 692 | 702 | 312.6 | 4153.8 | 276 | 392.2 | 767.4 | 1322 | 879 | 1245 | 377.8 | 4106.6 | 327 | 1131 | 436 | 530.2 | 27 | 325.4 | 913.8 | 617.6 | 770 | 229.8 | 4221 | 754.2 | 656 | 1022 | 1082 | 716.2 | 889 | 222 | 590 | 604.6 | 500 | 965.8 | 552.2 | 1189 | 35 | 866 | 859.2 | 1146 | 940.8 | 110 | 2523 | 554.2 | 727 | 720 | 2771 | 383.8 | 55 | 1036 | 2992.2 | 741 | 860 | 789.2 | 666 | 1151.6 | 54 | 696.2 | 631 | 43 | 438 | 530 | 671 | 54 | 630 | 683 | 566.8 | 471 | 47 | 1177.2 | 1465.2 | 390.4 | 845.2 | 58 | 563 | 265 | 783 | 808 | 3218 | 257 | 785 | 787 | 760.2 | 640.2 | 775 | 596.6 | 543 | 941 | 204 | 609.6 | 1771.2 | 451 | 727.4 | 166 | 50 | 956.4 | 1271.4 | 557 | 472 | 9487.2 | 672 | 501
590 | 1108.2 | 1853.8 | 245 | 493 | 540.2 | 47 | 721 | 50 | 578 | 717 | 264 | 1027.2 | 645.6 | 589.8 | 603 | 337 | 583.2 | 271 | 59 | 2404.4 | 374 | 1376.2 | 483.4 | 835 | 580 | 570.6 | 937.4 | 718 | 629.6 | 1241 | 3411.4 | 212 | 1041 | 236 | 751 | 240 | 404 | 1035 | 2701.4 | 799.6 | 27 | 473.2 | 1901.2 | 783 | 232 | 766 | 789 | 648.6 | 714 | 448 | 56 | 49 | 447.2 | 1201.8 | 328 | 535 | 705 | 339 | 245 | 121.8 | 654 | 496 | 919.4 | 828 | 53 | 2056 | 659 | 978.4 | 847.4 | 1012 | 1013 | 610 | 678 | 733 | 899.4 | 447.4 | 2535.6 | 942 | 652.6 | 568 | 808 | 590 | 1369 | 104.8 | 2689.4 | 3327.2 | 544.8 | 48 | 580 | 755 | 528 | 1154 | 521 | 55 | 52 | 45 | 1084.6 | 704 | 647.6 | 383 | 2856.2 | 116.8 | 411 | 735 | 1406 | 991 | 1257 | 427.4 | 4054.4 | 118.8 | 1035 | 400 | 1824.4 | 27 | 329 | 939 | 710 | 822 | 273 | 4031.6 | 731 | 867 | 1070 | 998 | 736.4 | 945 | 222 | 582 | 593 | 372 | 937 | 597 | 1222 | 35 | 1216.8 | 955 | 1033 | 928.8 | 53 | 2420.6 | 631 | 735 | 717 | 2759 | 617.4 | 55 | 3559 | 2995 | 721.8 | 852 | 774 | 679 | 696 | 54 | 743 | 761 | 43 | 745.8 | 617.4 | 648 | 54 | 654 | 703 | 390 | 420.6 | 47 | 2116.8 | 649 | 372 | 808 | 238.8 | 615 | 265 | 751 | 945.8 | 3218 | 257 | 786.4 | 856 | 718.2 | 435 | 890 | 636 | 655 | 851.6 | 204 | 462 | 749.6 | 457 | 728 | 120 | 50 | 903 | 1261.4 | 563.4 | 385 | 2579 | 624 | 503
622 | 1149.8 | 402 | 245 | 460.2 | 712 | 47 | 769 | 50 | 580 | 1807.8 | 222 | 936.8 | 926 | 632.6 | 507 | 356.8 | 675.8 | 271 | 59 | 813 | 479 | 2803 | 447.4 | 828.4 | 632.8 | 576 | 1301.4 | 678.2 | 530.8 | 1209 | 3947.8 | 212 | 474 | 236 | 735.4 | 201.6 | 376.2 | 1015.4 | 2662 | 645.2 | 27 | 516 | 481 | 576 | 232 | 806 | 807 | 639 | 666 | 468 | 478 | 49 | 347.8 | 314 | 376.4 | 535 | 685 | 299 | 45 | 54 | 613.2 | 527 | 853 | 804 | 53 | 895 | 620 | 912 | 48 | 1008 | 1040.2 | 554 | 631 | 733 | 1006 | 667 | 792.4 | 2301.4 | 572 | 616 | 809 | 604 | 2640 | 42 | 2693 | 3412 | 595.8 | 48 | 600 | 761 | 27 | 1198 | 573.4 | 55 | 52 | 45 | 1131.4 | 656 | 686 | 383 | 893 | 77 | 4041 | 655 | 1350.8 | 983 | 1177 | 557.4 | 4487.4 | 45 | 1187 | 390.6 | 358 | 27 | 420.8 | 859 | 690.4 | 734.6 | 273 | 3974 | 818.4 | 896 | 986.6 | 912 | 722.2 | 898.6 | 153.2 | 582 | 603 | 432 | 938.6 | 672.6 | 1214 | 35 | 1514.2 | 931 | 1001 | 820 | 53 | 2261 | 667 | 837.8 | 553 | 996 | 659 | 55 | 3512 | 2177.8 | 638 | 791.4 | 136.4 | 1762 | 720 | 54 | 683 | 779 | 43 | 615 | 667.4 | 565 | 54 | 661.2 | 837 | 402 | 55 | 199.8 | 1261.4 | 906.6 | 385 | 588.8 | 284 | 595 | 223.4 | 678.4 | 1018 | 3294.4 | 131.6 | 672 | 511.2 | 769.6 | 413.4 | 1040 | 730 | 583 | 44 | 403 | 462 | 733 | 1618.4 | 600 | 51 | 50 | 937 | 1173 | 44 | 361 | 2521.4 | 660.2 | 503
579.2 | 1050 | 460.8 | 245 | 1550.4 | 700 | 47 | 764 | 50 | 768.2 | 817 | 54 | 321.6 | 929.6 | 652 | 447 | 472.2 | 613 | 271 | 59 | 801.4 | 477 | 2771 | 567 | 597.4 | 770 | 698.6 | 2952.8 | 679 | 1788.2 | 1421.2 | 4015 | 212 | 478 | 127.4 | 880.4 | 192 | 265 | 1109.4 | 1535.2 | 621 | 27 | 489.6 | 561 | 496 | 232 | 910 | 776.6 | 639 | 600.8 | 468 | 527 | 49 | 255.4 | 314 | 519.6 | 535 | 659 | 292 | 45 | 54 | 596.8 | 623 | 793 | 756 | 53 | 7740.4 | 632 | 936 | 109.2 | 900 | 898.8 | 520.6 | 891.4 | 697 | 1050 | 645.4 | 1032 | 3203 | 592 | 603 | 2060.2 | 625 | 2640 | 42 | 2575.8 | 2900 | 587 | 48 | 936.6 | 713.4 | 27 | 1038.2 | 601 | 55 | 52 | 45 | 902.6 | 596 | 586 | 383 | 2125 | 77 | 2149 | 695 | 1314 | 901 | 1290 | 983 | 4951.8 | 45 | 1165.4 | 389 | 257.2 | 27 | 528 | 891 | 688 | 554 | 273 | 1206 | 1026 | 762.8 | 784 | 866 | 787 | 784 | 50 | 586 | 563 | 400 | 1004 | 730.2 | 1196 | 35 | 701 | 923 | 1295.4 | 830.4 | 53 | 2269 | 687.4 | 788 | 594.6 | 574 | 752 | 55 | 3488 | 955.2 | 713.6 | 720 | 266 | 699 | 584 | 54 | 735.8 | 793 | 43 | 551.8 | 596 | 540 | 54 | 694 | 895 | 269.4 | 55 | 238 | 1295 | 844.8 | 438.4 | 386 | 284 | 630 | 57 | 680 | 1098 | 3330.6 | 48 | 495.2 | 515.6 | 765.8 | 534 | 980 | 658 | 678 | 44 | 276.6 | 251 | 757 | 486 | 671.8 | 51 | 50 | 838.2 | 1113 | 84.6 | 361 | 788.6 | 1878.4 | 515.6
616 | 859.4 | 568 | 407 | 741.4 | 487.4 | 47 | 837.6 | 143.6 | 849 | 56 | 54 | 316 | 1057 | 504.8 | 419.8 | 461 | 749.8 | 271 | 59 | 788 | 606.2 | 2732.6 | 523.8 | 653 | 858.4 | 802 | 3472 | 719 | 53 | 1544.8 | 4125.4 | 116 | 394 | 55 | 1036 | 224.4 | 261 | 1043 | 966 | 611.4 | 27 | 648 | 611.4 | 476 | 184.2 | 854 | 651 | 719 | 514.4 | 637.6 | 587 | 49 | 270 | 681.8 | 591 | 483.4 | 704.8 | 344 | 45 | 54 | 653 | 651 | 789 | 696.4 | 53 | 878 | 580 | 716 | 150 | 880 | 787.8 | 545.8 | 364 | 797.2 | 1151.6 | 731.4 | 932.8 | 3195.8 | 593.6 | 723 | 790.2 | 590 | 2648 | 42 | 662 | 788 | 2191.2 | 74.2 | 55 | 633 | 354 | 951.6 | 601 | 118.6 | 52 | 45 | 926.4 | 626.6 | 477 | 365.4 | 777 | 77 | 340 | 610.6 | 1242 | 966 | 2693.2 | 980 | 3973.8 | 45 | 1047 | 389 | 246 | 27 | 458.8 | 891 | 680 | 467.2 | 186.6 | 145 | 894 | 730.8 | 944 | 917.6 | 705.8 | 617.6 | 50 | 602 | 577 | 432 | 1066 | 623 | 1214 | 35 | 56 | 827.8 | 1431 | 833 | 53 | 2413 | 616.8 | 786 | 589.4 | 598 | 920.2 | 167.8 | 1488 | 856.6 | 730.4 | 589.6 | 266 | 620 | 439 | 208 | 700.6 | 846.2 | 43 | 524.6 | 715 | 616 | 54 | 794 | 869.6 | 449.8 | 195.8 | 238 | 1287.4 | 979.2 | 409 | 434 | 284 | 572 | 57 | 716 | 1031.8 | 3266 | 48 | 518 | 504 | 885.8 | 630 | 963.2 | 418 | 719.4 | 44 | 205.2 | 1579.4 | 771.6 | 448.4 | 605.4 | 51 | 50 | 506 | 1023.4 | 344.6 | 53 | 773.4 | 723 | 498.2
642 | 1014.2 | 650 | 288.8 | 908.4 | 278.8 | 207 | 780 | 167 | 909 | 133.6 | 54 | 376 | 1057 | 474 | 412 | 488 | 723 | 97.4 | 59 | 768 | 576 | 2721 | 405.4 | 746.6 | 857 | 838 | 3404 | 563.8 | 53 | 646 | 4123 | 52 | 485 | 55 | 1006.4 | 358.2 | 344.2 | 976.4 | 904 | 609 | 27 | 648 | 651 | 556 | 219 | 870 | 643 | 739 | 590 | 455.2 | 462 | 49 | 358.8 | 468.8 | 669 | 411.6 | 870.4 | 542.8 | 45 | 54 | 698 | 723 | 753 | 664 | 53 | 793.2 | 549.8 | 716 | 150 | 733 | 1107.8 | 496 | 364 | 887.2 | 1189 | 752 | 969 | 3048 | 567 | 587 | 578.6 | 627.2 | 2211 | 42 | 738 | 792.8 | 3154.8 | 179 | 55 | 615.4 | 363 | 770.4 | 500.2 | 161 | 52 | 45 | 1074.4 | 703 | 369 | 335.8 | 753 | 77 | 350.4 | 593 | 1430.4 | 966 | 1223.8 | 1029 | 3985 | 45 | 1533.6 | 389 | 351.2 | 27 | 786.4 | 716 | 3405.4 | 511.8 | 57 | 145 | 887 | 910 | 1428.2 | 924.8 | 771 | 486 | 50 | 587.6 | 685 | 566.4 | 1063.2 | 523 | 1222 | 35 | 56 | 726 | 1411 | 889 | 53 | 1274 | 460.2 | 903.6 | 580 | 534 | 775 | 243 | 943 | 892 | 760.4 | 617 | 266 | 451.8 | 475 | 208 | 761 | 843 | 43 | 699 | 655.2 | 868 | 54 | 702 | 812 | 509 | 231 | 238 | 1318 | 912.8 | 379 | 430 | 193.6 | 614.4 | 57 | 817.6 | 927 | 1077.2 | 48 | 514 | 512 | 875 | 682 | 1043 | 313 | 719.4 | 127.2 | 46 | 299 | 988 | 500 | 608 | 51 | 50 | 557.4 | 985.4 | 461 | 53 | 768.8 | 660.4 | 540.4
37 | 1083 | 686 | 210 | 910.8 | 345.4 | 207 | 895.2 | 167 | 913.2 | 250 | 54 | 494 | 882.6 | 575.6 | 57 | 635 | 610.2 | 54 | 59 | 834 | 583 | 2721 | 379 | 770 | 924.6 | 729.2 | 4724.4 | 540 | 53 | 658 | 5909.8 | 52 | 453 | 55 | 792 | 413.4 | 514 | 1027.6 | 832 | 696.2 | 109.8 | 628 | 2076.8 | 688.4 | 219 | 922.8 | 630.2 | 52 | 525.6 | 124 | 556.6 | 49 | 494 | 136.4 | 247 | 375 | 888 | 542.8 | 45 | 54 | 847.6 | 655 | 645 | 660.4 | 53 | 763 | 649 | 739.2 | 795.8 | 631 | 800.6 | 524 | 364 | 969 | 1165 | 721 | 764.4 | 2800.6 | 407 | 724.2 | 584 | 667 | 596 | 42 | 730 | 868 | 3214 | 179 | 55 | 668 | 345 | 650 | 413 | 311.4 | 52 | 45 | 1060.8 | 665.8 | 430.8 | 44 | 730 | 77 | 318 | 446.6 | 1561.2 | 958 | 1419.4 | 922 | 3315 | 45 | 4268 | 2813.8 | 272.4 | 27 | 689.2 | 640 | 4183 | 315 | 57 | 145 | 792.2 | 878.8 | 6321.2 | 958 | 605.4 | 355 | 50 | 470 | 613 | 646 | 989.8 | 454.2 | 1250 | 1449.6 | 56 | 701 | 4157.8 | 897 | 53 | 1408.8 | 436.8 | 841.6 | 592 | 558 | 39 | 243 | 1021 | 1742 | 784 | 484.2 | 266 | 408.8 | 419 | 208 | 788 | 826 | 691.8 | 690 | 627.8 | 1223.6 | 54 | 766 | 764 | 445.8 | 231 | 161.6 | 1245.8 | 818 | 5725.6 | 524.4 | 58 | 646.4 | 448.2 | 987.6 | 959 | 604 | 48 | 523.2 | 524 | 699.4 | 634 | 861 | 321 | 604.2 | 148 | 119.2 | 319 | 237 | 533.4 | 515 | 51 | 50 | 691 | 995 | 341 | 134.6 | 732 | 664 | 754
76.8 | 1134.6 | 1224.6 | 210 | 883 | 345.4 | 350.2 | 1065.8 | 143.6 | 918.2 | 250 | 54 | 394 | 793 | 586 | 57 | 627.4 | 997.6 | 54 | 258 | 952.6 | 563 | 317.4 | 379 | 834 | 977.2 | 862.4 | 3452 | 600 | 53 | 632.4 | 6367 | 52 | 460 | 176.6 | 786.4 | 423 | 565.8 | 890 | 816 | 830 | 165 | 490 | 599.6 | 794 | 45 | 803 | 515 | 52 | 507 | 124 | 660.6 | 135.4 | 518 | 196 | 247 | 561 | 860 | 462 | 45 | 54 | 890 | 707 | 541 | 555 | 53 | 1981 | 649 | 832 | 1275.8 | 528 | 656.8 | 689.6 | 173.2 | 946 | 2014.8 | 764.2 | 589.6 | 2228.8 | 478.8 | 931 | 584 | 639 | 582 | 42 | 722 | 874 | 3430 | 179 | 55 | 700 | 419 | 550 | 413 | 333 | 52 | 45 | 982 | 633 | 554.8 | 120 | 738.6 | 105.8 | 290 | 455 | 1440 | 847.6 | 1054.8 | 558 | 778.4 | 45 | 4336 | 3432 | 150 | 27 | 614.8 | 908.6 | 4251 | 365 | 57 | 109.8 | 578.2 | 907 | 6878 | 915.6 | 471 | 398.8 | 50 | 600.2 | 483.8 | 574 | 825 | 556.2 | 1254 | 198 | 94.8 | 628.2 | 3868.6 | 917 | 53 | 1188 | 392.4 | 893 | 557 | 570 | 39 | 165.4 | 853.4 | 1274 | 503.8 | 285 | 50 | 686.8 | 327 | 208 | 722 | 609.4 | 2439 | 818 | 605 | 1307.6 | 54 | 666 | 794.8 | 404 | 231 | 47 | 1282.4 | 725 | 421.6 | 614 | 58 | 764.2 | 468 | 994.8 | 959.6 | 645 | 48 | 523 | 1764.6 | 623 | 634 | 745.8 | 313 | 654 | 148 | 229 | 311 | 237 | 679.2 | 681 | 51 | 50 | 931 | 983 | 341 | 257 | 3114.2 | 708 | 850.6
236 | 1025 | 1743.2 | 48 | 753.4 | 283.8 | 386 | 1051 | 50 | 912 | 250 | 54 | 370.4 | 793 | 616 | 57 | 193 | 1377.4 | 54 | 258 | 947 | 601 | 343 | 451.6 | 754.6 | 969.2 | 2662 | 3379 | 600 | 212 | 660.4 | 6403.2 | 52 | 501 | 207 | 1031 | 535 | 269 | 1003.6 | 742.2 | 729.2 | 165 | 502 | 504.4 | 849.6 | 45 | 851 | 481 | 52 | 538.6 | 124 | 776.6 | 350 | 578 | 667.2 | 208 | 2022.6 | 858 | 462 | 45 | 54 | 629.2 | 675 | 529 | 588.6 | 53 | 2885 | 649 | 776.8 | 435 | 52 | 713.2 | 850 | 46 | 1426.8 | 993.4 | 867 | 645 | 524 | 638 | 834.2 | 1809.4 | 691 | 120 | 42 | 710 | 838 | 3307.8 | 152.8 | 55 | 694 | 486.4 | 49 | 397 | 263 | 52 | 45 | 960 | 94.4 | 232 | 139 | 663 | 149 | 58 | 455 | 991.8 | 823 | 1105 | 594.6 | 859.2 | 45 | 4364 | 50 | 162 | 27 | 687.2 | 935.8 | 4251 | 1581 | 57 | 57 | 679.6 | 1116.2 | 57 | 732.4 | 57 | 57 | 50 | 699 | 404.2 | 578 | 858.2 | 603 | 48 | 270 | 250 | 44 | 3819 | 925 | 53 | 1216.4 | 563 | 942 | 659.4 | 582.8 | 39 | 237 | 943 | 784 | 483.2 | 265 | 50 | 818 | 51 | 54 | 934.2 | 543 | 43 | 878 | 565.4 | 1648.6 | 54 | 626 | 764 | 421.6 | 160.6 | 47 | 1298 | 777.6 | 371 | 544 | 320 | 475.4 | 3718 | 4402.8 | 1326.2 | 242 | 108.4 | 495 | 540.8 | 828.6 | 734 | 1487.4 | 313 | 616 | 127.2 | 229 | 363 | 237 | 682.2 | 834 | 51 | 50 | 782.2 | 57 | 103.4 | 257 | 3635.2 | 966.6 | 240
236 | 991.8 | 754 | 48 | 681 | 372 | 226 | 969.2 | 50 | 908 | 250 | 54 | 381 | 795 | 547 | 57 | 335.4 | 439 | 54 | 218.2 | 3549 | 706.6 | 343 | 594.2 | 584.2 | 1015.6 | 2817 | 3364.2 | 576 | 278 | 851.8 | 6507 | 52 | 437 | 207 | 784.8 | 560.6 | 269 | 956 | 685 | 742 | 165 | 550 | 587.6 | 797.6 | 45 | 754.6 | 488.6 | 120.8 | 695.8 | 124 | 812.6 | 358.8 | 657.4 | 561.8 | 52 | 3598.8 | 594 | 442 | 45 | 54 | 684 | 585 | 557.4 | 1038 | 53 | 2849.2 | 619 | 558 | 515.8 | 52 | 873.2 | 929 | 46 | 1089.6 | 1000 | 820.8 | 549 | 434 | 630 | 726.4 | 1547 | 623 | 120 | 42 | 704 | 1647.2 | 3309 | 48 | 55 | 597.2 | 496 | 49 | 637 | 260.2 | 52 | 73.8 | 741 | 42 | 232 | 139 | 811.4 | 1725.8 | 58 | 430.8 | 747.4 | 998.2 | 1199 | 744.6 | 911 | 45 | 4393 | 50 | 210 | 27 | 666 | 817 | 1429.8 | 455 | 57 | 57 | 671 | 904.2 | 57 | 534 | 57 | 57 | 50 | 687 | 377 | 577.2 | 731.6 | 5904.6 | 77.4 | 534 | 250 | 44 | 3738 | 853 | 53 | 1667 | 627.8 | 974 | 759 | 490 | 39 | 237 | 966 | 1214 | 588 | 325 | 50 | 756.2 | 51 | 54 | 1142 | 515 | 43 | 753.2 | 492 | 1397.4 | 54 | 1010 | 954 | 304 | 55 | 47 | 1374.6 | 760 | 407 | 469.4 | 532.6 | 393 | 2093 | 2576.4 | 1803 | 242 | 199 | 627 | 565 | 730 | 694 | 1120.8 | 260.6 | 681.4 | 44 | 229 | 450.2 | 77 | 704 | 790 | 143 | 50 | 867 | 57 | 44 | 257 | 3610.4 | 1071 | 240
492.6 | 910.2 | 50 | 48 | 721 | 372 | 226 | 814.4 | 50 | 721 | 56 | 54 | 52 | 765.4 | 285.4 | 57 | 284 | 467.8 | 54 | 59 | 4168 | 735 | 526 | 56 | 665 | 917.6 | 2781 | 3519.8 | 669 | 413.2 | 236 | 3956 | 52 | 485 | 207 | 661 | 48 | 46 | 882 | 673 | 732.4 | 284.2 | 551.6 | 368 | 630.4 | 45 | 139.8 | 490.2 | 224 | 666.8 | 124 | 268 | 492.2 | 45 | 612 | 52 | 541 | 44 | 57 | 85 | 54 | 679.2 | 459 | 448.4 | 898 | 53 | 49 | 514 | 434 | 591 | 52 | 935 | 200 | 428.8 | 1482.8 | 1000 | 1106.2 | 39 | 443.6 | 688.8 | 505.6 | 1581.2 | 668 | 120 | 42 | 812 | 1133.6 | 3339.6 | 48 | 55 | 536.6 | 525 | 69 | 396 | 246.4 | 52 | 189 | 721 | 42 | 232 | 120 | 901.6 | 2120 | 58 | 45 | 768.8 | 1123 | 1219 | 1618.6 | 887 | 45 | 2288.8 | 50 | 210 | 27 | 337.8 | 821 | 700 | 471 | 57 | 225.8 | 537 | 773 | 57 | 448.2 | 57 | 57 | 50 | 453 | 380.2 | 47 | 711.6 | 548.6 | 206 | 473 | 250 | 44 | 772.2 | 737 | 53 | 1509.6 | 617.4 | 931 | 679.2 | 473 | 39 | 237 | 906 | 1644 | 598.8 | 369.2 | 50 | 567 | 51 | 54 | 1116.8 | 455 | 43 | 44 | 462 | 1379 | 170.8 | 714 | 1014 | 304 | 55 | 47 | 1386 | 51 | 339 | 416.6 | 527.8 | 393 | 468 | 822 | 844 | 242 | 199 | 581 | 525 | 728 | 684 | 753 | 42 | 610 | 44 | 229 | 424.4 | 37 | 649.8 | 787 | 166 | 50 | 757.4 | 57 | 44 | 257 | 3564.4 | 1063 | 90.4
491.2 | 901 | 50 | 48 | 665.2 | 1580.4 | 154.4 | 536.4 | 50 | 685 | 56 | 54 | 52 | 740 | 1334.6 | 57 | 226 | 575 | 54 | 59 | 4160 | 698.8 | 495.2 | 56 | 501.6 | 750.8 | 1354.6 | 3578 | 795 | 419 | 236 | 3203.8 | 52 | 558 | 85.4 | 682 | 48 | 46 | 784.8 | 617.2 | 656 | 229 | 485.8 | 376 | 447 | 45 | 276 | 603 | 224 | 778 | 194.8 | 268 | 492.2 | 45 | 609 | 52 | 419 | 44 | 57 | 245 | 54 | 639.2 | 572.8 | 391.6 | 1057.2 | 198.6 | 49 | 502 | 536.6 | 469.4 | 52 | 892 | 200 | 477 | 2693 | 1036.2 | 1172.6 | 39 | 466 | 834.8 | 506 | 1632.8 | 654.2 | 120 | 42 | 836 | 440 | 3563.6 | 48 | 55 | 491 | 516 | 102 | 396 | 268 | 52 | 189 | 730 | 126.8 | 92.8 | 44 | 793 | 2090.4 | 58 | 45 | 900 | 1205 | 1159 | 1063.4 | 919 | 45 | 1908.4 | 50 | 186 | 27 | 242.6 | 837 | 648 | 419 | 57 | 268 | 561.8 | 749 | 57 | 464.2 | 57 | 57 | 50 | 372 | 393 | 47 | 571 | 479.2 | 419.6 | 473 | 250 | 44 | 667.6 | 437 | 53 | 1468 | 4573 | 899 | 674 | 403 | 39 | 237 | 666 | 673.4 | 673.2 | 539.6 | 50 | 520 | 51 | 54 | 886 | 374.2 | 43 | 44 | 418.4 | 1477.8 | 200 | 657.2 | 982 | 349.6 | 55 | 47 | 1347.4 | 113 | 327 | 488.2 | 523 | 323.8 | 468 | 822 | 767.6 | 90.8 | 199 | 513 | 428 | 620 | 764 | 717 | 42 | 3237.4 | 44 | 46 | 428 | 37 | 615.4 | 653 | 166 | 50 | 680.2 | 57 | 44 | 53 | 1379.8 | 1194.2 | 53
319.8 | 804.6 | 50 | 48 | 630.6 | 321 | 47 | 604 | 50 | 637 | 56 | 180 | 260 | 710.4 | 345 | 57 | 48 | 567 | 511 | 59 | 212 | 686 | 407 | 226.4 | 495 | 786 | 339.6 | 3578 | 871 | 343 | 236 | 1853 | 52 | 560 | 91.2 | 688.8 | 48 | 46 | 736 | 651.4 | 636 | 229 | 353 | 364 | 522 | 45 | 276 | 699.4 | 224 | 602 | 124 | 183.2 | 2627.6 | 45 | 737 | 294 | 46 | 44 | 57 | 245 | 54 | 683 | 581 | 54 | 961 | 235 | 49 | 675.4 | 944.6 | 421 | 52 | 977.6 | 69.6 | 461 | 2669.6 | 1005 | 1259.2 | 39 | 450 | 734.8 | 606 | 1547.4 | 592 | 120 | 42 | 964 | 644 | 3518.4 | 48 | 55 | 510.8 | 167.8 | 202 | 366 | 55 | 52 | 294 | 818.2 | 254 | 58 | 44 | 853 | 2083 | 188.4 | 45 | 836.8 | 1171 | 1175 | 471.6 | 973.4 | 45 | 1232.8 | 50 | 635.2 | 27 | 335 | 742.8 | 643.2 | 615 | 57 | 268 | 567 | 686 | 57 | 552 | 88.6 | 57 | 50 | 372 | 939.6 | 47 | 512.6 | 508 | 484 | 203 | 94.8 | 139.4 | 1837.4 | 437 | 53 | 1476 | 2694 | 795.8 | 626 | 23 | 39 | 55 | 606 | 552 | 752.4 | 684.8 | 50 | 333.4 | 51 | 54 | 894 | 271 | 134.2 | 44 | 379 | 1501 | 200 | 525 | 87.4 | 532 | 55 | 47 | 1268.8 | 206 | 334 | 554 | 477.6 | 47 | 468 | 822 | 726 | 53 | 138.6 | 739.4 | 583.8 | 671.6 | 674 | 697.8 | 42 | 5168.8 | 380 | 46 | 448.6 | 37 | 726 | 738 | 143 | 50 | 550.4 | 57 | 44 | 53 | 854.4 | 1599.6 | 53
260 | 923.2 | 50 | 48 | 654 | 319.4 | 47 | 666 | 50 | 687.8 | 56 | 264 | 260 | 679.4 | 337 | 57 | 48 | 487 | 5183.2 | 59 | 180.4 | 731.6 | 395 | 269 | 473 | 1992.4 | 384.4 | 3570 | 747 | 365 | 197.4 | 1415.8 | 52 | 640 | 236 | 838 | 48 | 46 | 768.4 | 809 | 648 | 229 | 353 | 436 | 542 | 45 | 276 | 767 | 224 | 439.6 | 194.8 | 56 | 4171 | 45 | 741.4 | 294 | 46 | 44 | 57 | 245 | 121.8 | 758.6 | 589 | 54 | 767 | 235 | 49 | 883.4 | 935 | 413 | 52 | 626.8 | 37 | 509 | 2638 | 1060 | 1400.2 | 187 | 450 | 675 | 530 | 1625 | 616 | 120 | 42 | 887.2 | 626.2 | 3436 | 48 | 55 | 681 | 27 | 206 | 346 | 55 | 52 | 265.2 | 972.2 | 254 | 58 | 44 | 4025 | 972.8 | 245.8 | 45 | 1952.8 | 963.2 | 1142.2 | 433.8 | 1014 | 168 | 1286 | 50 | 1190.6 | 27 | 375 | 511 | 648 | 851 | 57 | 268 | 521 | 666 | 57 | 543 | 215 | 57 | 50 | 420 | 2998 | 47 | 423.4 | 532 | 501.6 | 102.2 | 56 | 203 | 3724 | 437 | 138.2 | 1293 | 665.8 | 787 | 420.4 | 23 | 39 | 55 | 606 | 645 | 709 | 423.6 | 50 | 226.8 | 159.6 | 54 | 726.2 | 371 | 230.2 | 44 | 523 | 1458.6 | 200 | 548 | 53 | 460 | 55 | 47 | 1195.2 | 206 | 488.8 | 474 | 348 | 47 | 468 | 822 | 882 | 53 | 48 | 611 | 620 | 698.8 | 604.4 | 748.2 | 42 | 3655.6 | 380 | 46 | 631 | 37 | 698.4 | 634 | 51 | 50 | 436 | 57 | 44 | 53 | 1489.4 | 712.2 | 53
37 | 844 | 50 | 128 | 678 | 509 | 47 | 941.2 | 50 | 1854.2 | 56 | 264 | 218.4 | 643 | 339 | 57 | 48 | 487 | 780.2 | 59 | 3688.6 | 1094.6 | 395 | 269 | 664 | 712.6 | 493 | 3460.6 | 708 | 389.2 | 43 | 752.2 | 52 | 640 | 236 | 785 | 48 | 46 | 834 | 1082.6 | 623.4 | 107.8 | 353 | 428 | 451.6 | 45 | 276 | 715.4 | 52 | 316 | 124 | 56 | 253.2 | 45 | 691 | 318 | 46 | 44 | 57 | 245 | 167 | 715 | 481 | 54 | 711 | 235 | 49 | 729 | 842.2 | 402 | 52 | 215 | 37 | 576.2 | 2684.4 | 1048 | 1192 | 224 | 545.2 | 615 | 534.8 | 580.6 | 618.8 | 144.8 | 392.2 | 664 | 689.8 | 3544.4 | 240 | 55 | 234 | 27 | 198 | 257 | 55 | 96 | 150 | 1105 | 254 | 58 | 44 | 3941 | 299 | 345 | 45 | 59 | 56 | 1275 | 414 | 1014 | 168 | 1352 | 50 | 417 | 27 | 457 | 742.4 | 720 | 731 | 143.4 | 447.6 | 500 | 641 | 57 | 494.6 | 215 | 57 | 198.8 | 380 | 3022 | 47 | 398 | 182 | 386 | 35 | 56 | 203 | 3613 | 555.6 | 266 | 1277 | 837.4 | 50 | 48 | 23 | 39 | 55 | 206 | 696 | 718 | 328 | 50 | 153 | 232 | 54 | 638 | 374.6 | 340 | 44 | 443 | 1782.4 | 272 | 52 | 53 | 406.4 | 55 | 47 | 1134 | 206 | 205 | 482 | 402.6 | 47 | 460.8 | 822 | 1042 | 53 | 48 | 623 | 663.4 | 667.4 | 611.8 | 834 | 126.8 | 47 | 380 | 150.8 | 635 | 37 | 866 | 674 | 51 | 50 | 423.2 | 57 | 44 | 53 | 3482.2 | 652 | 53
37 | 864 | 50 | 405.6 | 673.8 | 589 | 47 | 1302.6 | 50 | 1125.4 | 56 | 264 | 52 | 1747.2 | 501 | 57 | 48 | 487 | 795 | 59 | 1186.8 | 2650 | 330.2 | 269 | 664 | 709 | 457 | 1311.6 | 520 | 519.8 | 214.2 | 631 | 52 | 631 | 236 | 728 | 48 | 46 | 837.2 | 669.4 | 2030.6 | 27 | 350.2 | 380.4 | 674.6 | 45 | 49 | 683 | 52 | 218 | 124 | 56 | 226 | 45 | 699 | 394 | 46 | 44 | 278.6 | 85 | 167 | 699 | 448.6 | 54 | 719 | 162.2 | 49 | 729 | 659 | 393.4 | 52 | 215 | 37 | 584 | 2706 | 936 | 1151.2 | 224 | 731.2 | 512.6 | 517 | 845 | 658 | 244 | 543 | 676 | 845 | 3349.2 | 240 | 246 | 199 | 27 | 523.2 | 213 | 55 | 162 | 108 | 1112.8 | 254 | 58 | 44 | 3945 | 299 | 345 | 199 | 59 | 56 | 1222.2 | 473 | 1014 | 168 | 1334 | 50 | 245.6 | 27 | 528 | 742.4 | 708 | 683 | 273 | 369 | 552.2 | 657 | 163.2 | 608.8 | 215 | 133.2 | 236 | 438.4 | 3062 | 47 | 609.2 | 66.8 | 720 | 35 | 56 | 203 | 3822.2 | 796.6 | 266 | 1213 | 867.2 | 50 | 48 | 23 | 131.8 | 55 | 206 | 805.4 | 740.4 | 423.8 | 93.2 | 3544 | 232 | 54 | 513.2 | 295 | 317.2 | 44 | 513 | 1591.8 | 290 | 52 | 53 | 338.4 | 55 | 47 | 1120 | 144 | 205 | 468.4 | 584 | 47 | 544 | 822 | 2760 | 141.8 | 48 | 655 | 839 | 597 | 721.8 | 958 | 148 | 47 | 380 | 335 | 760 | 37 | 651.4 | 830 | 51 | 50 | 472 | 57 | 44 | 53 | 4333.8 | 600.8 | 53
37 | 854.4 | 50 | 445 | 587 | 601 | 47 | 793.6 | 50 | 1439.8 | 56 | 222 | 240 | 3649.6 | 522 | 57 | 48 | 495.8 | 771 | 59 | 1822.6 | 2763.2 | 35 | 183.8 | 685.8 | 705.4 | 449.8 | 695 | 483.8 | 701 | 257 | 576 | 52 | 568 | 236 | 608.6 | 48 | 46 | 896 | 551 | 2228 | 27 | 54 | 54 | 736 | 45 | 49 | 250 | 52 | 370 | 194.8 | 56 | 226 | 45 | 640.6 | 444 | 46 | 44 | 334 | 45 | 167 | 671 | 2243.2 | 54 | 52 | 53 | 49 | 852 | 272.4 | 303 | 52 | 215 | 37 | 1341.4 | 484 | 57 | 895.8 | 275.2 | 756 | 532 | 405 | 841 | 726 | 244 | 539 | 47 | 2435.4 | 1642.8 | 240 | 246 | 59 | 27 | 424 | 296 | 55 | 162 | 45 | 1076 | 42 | 58 | 44 | 4029 | 299 | 279.8 | 199 | 59 | 76.6 | 1291 | 409.2 | 940.8 | 246 | 1266 | 50 | 178 | 121.8 | 562 | 216 | 708 | 692 | 273 | 369 | 1594 | 605 | 234 | 268.2 | 183.4 | 184 | 512.2 | 40 | 469 | 47 | 823 | 38 | 955 | 35 | 56 | 107.6 | 2676.6 | 794 | 266 | 1076.2 | 589.6 | 50 | 48 | 23 | 155 | 55 | 206 | 748.4 | 718 | 426.6 | 266 | 4619 | 87.2 | 54 | 701.8 | 419.2 | 226 | 44 | 224 | 1425 | 290 | 52 | 53 | 381.6 | 55 | 47 | 1130.4 | 137 | 205 | 536 | 584 | 47 | 544 | 736 | 1376 | 164 | 48 | 118.4 | 1405 | 1133.8 | 785 | 1022 | 148 | 47 | 183.2 | 534 | 841.2 | 37 | 590.6 | 818 | 51 | 50 | 526.2 | 194.6 | 44 | 53 | 4324.4 | 631.6 | 53
37 | 736.8 | 50 | 325 | 587 | 639 | 143 | 908 | 50 | 542 | 56 | 54 | 240 | 3671 | 448.8 | 57 | 48 | 498 | 753 | 59 | 3790 | 2906 | 35 | 56 | 721 | 725.6 | 748 | 558 | 790 | 713 | 257 | 552 | 52 | 526 | 91.2 | 569 | 48 | 46 | 910.8 | 475 | 2330 | 27 | 54 | 54 | 736 | 45 | 49 | 54 | 52 | 442 | 124 | 56 | 49 | 45 | 626 | 336 | 46 | 44 | 334 | 45 | 54 | 647 | 4168.4 | 54 | 52 | 53 | 49 | 738.6 | 253 | 359 | 52 | 215 | 37 | 958.6 | 504 | 57 | 861.8 | 278 | 684 | 508 | 373 | 825 | 748.8 | 244 | 511 | 47 | 2922 | 710 | 240 | 246 | 111.4 | 27 | 344 | 259 | 55 | 162 | 45 | 1198.6 | 42 | 58 | 44 | 797 | 299 | 107.6 | 326 | 166 | 159 | 1150.8 | 346 | 2664.2 | 204 | 1258 | 50 | 178 | 185 | 551.8 | 216 | 708 | 528.8 | 273 | 3870.8 | 390 | 509 | 234 | 401 | 77.4 | 184 | 259.4 | 40 | 445 | 47 | 830 | 119.6 | 948.6 | 35 | 56 | 44 | 838 | 854 | 266 | 1071 | 627.6 | 50 | 48 | 23 | 155 | 55 | 206 | 782.8 | 718 | 529.6 | 266 | 3584 | 51 | 54 | 506.6 | 584 | 226 | 44 | 80 | 1341 | 290 | 52 | 53 | 426 | 55 | 47 | 1188 | 266 | 111.4 | 530 | 584 | 47 | 537.4 | 664 | 1298 | 164 | 89.8 | 30 | 1411 | 1630.2 | 837 | 1014 | 126.8 | 47 | 148 | 507.8 | 718.2 | 37 | 502 | 706.8 | 51 | 50 | 675 | 229 | 44 | 53 | 4332.4 | 674 | 53
37 | 720 | 50 | 245 | 665.6 | 328.4 | 355 | 809 | 50 | 522 | 56 | 54 | 240 | 3659 | 421 | 57 | 388 | 55 | 707.6 | 59 | 3704 | 2899 | 107.8 | 56 | 701.4 | 53 | 700 | 576 | 804 | 623 | 43 | 601.2 | 84 | 37 | 55 | 576.2 | 48 | 46 | 1030 | 625 | 2446 | 27 | 54 | 54 | 589 | 45 | 49 | 54 | 52 | 430 | 159.4 | 76 | 49 | 45 | 842 | 240 | 46 | 44 | 312.6 | 45 | 54 | 623 | 350 | 54 | 52 | 53 | 49 | 1823.4 | 401 | 445 | 52 | 53 | 37 | 515 | 504 | 103.4 | 802 | 167 | 445 | 472 | 476.6 | 953 | 1895.2 | 240.4 | 384.8 | 47 | 2912 | 2277.8 | 124.8 | 246 | 190 | 27 | 429.6 | 370.6 | 55 | 74 | 45 | 1126.4 | 42 | 58 | 188 | 823.2 | 100 | 58 | 326 | 166 | 159 | 1244 | 285 | 3921 | 204 | 44 | 206.8 | 158 | 185 | 559 | 118.8 | 579 | 537 | 273 | 145 | 55 | 687.4 | 234 | 401 | 159 | 325.6 | 270 | 40 | 405 | 47 | 793 | 242 | 48 | 35 | 56 | 44 | 1141.8 | 926 | 53 | 1071 | 610 | 50 | 48 | 23 | 131.8 | 55 | 353.4 | 1564.4 | 647 | 430 | 266 | 53 | 140.6 | 54 | 571 | 592.8 | 43 | 44 | 44 | 1346.4 | 195.6 | 52 | 53 | 426 | 55 | 47 | 1173 | 266 | 49 | 614.8 | 284 | 47 | 223.4 | 50 | 1335.2 | 141.8 | 257 | 30 | 1415 | 1628 | 824.6 | 1018 | 42 | 47 | 148 | 363.2 | 644 | 37 | 506.8 | 52 | 51 | 50 | 1083 | 229 | 44 | 53 | 2693.6 | 53 | 53
37 | 712.8 | 50 | 166.2 | 609 | 295 | 395 | 1097 | 143.6 | 548 | 56 | 54 | 240 | 3795.4 | 469 | 57 | 440 | 55 | 680 | 59 | 3679 | 984 | 126 | 56 | 718.6 | 156.2 | 676 | 569.8 | 750 | 447 | 43 | 608.4 | 212 | 37 | 55 | 634 | 48 | 179.8 | 942 | 517 | 2364 | 27 | 54 | 54 | 876.4 | 114.6 | 49 | 54 | 52 | 450 | 555.4 | 156 | 49 | 236 | 881 | 248.6 | 46 | 44 | 159 | 45 | 54 | 623.2 | 402 | 54 | 52 | 53 | 49 | 672 | 446.6 | 422 | 52 | 53 | 37 | 741.8 | 480 | 173 | 582 | 167 | 475 | 585.6 | 592 | 903 | 684 | 120 | 242 | 47 | 2844 | 810 | 48 | 131.4 | 190 | 27 | 397.6 | 381 | 55 | 52 | 45 | 1001 | 42 | 58 | 188 | 642.4 | 152 | 58 | 172 | 166 | 159 | 1296 | 302 | 3873 | 204 | 44 | 246 | 146 | 185 | 437.2 | 54 | 529 | 545 | 57 | 145 | 55 | 754 | 198.6 | 250.6 | 159 | 284.8 | 358 | 40 | 474.6 | 47 | 793 | 242 | 48 | 35 | 56 | 44 | 864.6 | 995.6 | 53 | 888.2 | 637.2 | 50 | 78.8 | 23 | 39 | 55 | 351.2 | 2715 | 731.6 | 446.4 | 266 | 53 | 163 | 84.8 | 595 | 496 | 43 | 44 | 44 | 1168.4 | 54 | 52 | 87.4 | 473.8 | 160.6 | 47 | 1147.8 | 266 | 49 | 599.6 | 103.2 | 67.6 | 57 | 50 | 1006.6 | 53 | 257 | 30 | 1375.8 | 1704 | 622 | 932 | 42 | 47 | 148 | 46 | 1952.4 | 37 | 498.8 | 52 | 51 | 50 | 988.6 | 229 | 44 | 53 | 1149.4 | 53 | 53
Week End 5 Occupants
42 | 89.4 | 51 | 93.6 | 55 | 51 | 52 | 39 | 51 | 59 | 44 | 1285.4 | 3426 | 50 | 50 | 58 | 101.4 | 52 | 54 | 48 | 53 | 50 | 52.8 | 50 | 54 | 94.4 | 53 | 829.6 | 52 | 90 | 84 | 58 | 202.2 | 64 | 192 | 54 | 84 | 47 | 344 | 280 | 153 | 62.2 | 50 | 50 | 45 | 40 | 148.6 | 54 | 52 | 51 | 47 | 51 | 86 | 138.2 | 35 | 175.6 | 52 | 53 | 49 | 403.8 | 50 | 104.6 | 55 | 50 | 53 | 145.6 | 52 | 2058.4 | 47 | 174 | 89.4 | 53 | 1064.2 | 124.4 | 55 | 76 | 187 | 91 | 59 | 53 | 95 | 58 | 47 | 57 | 67.6 | 54 | 51 | 58 | 39 | 52 | 54 | 56 | 1161 | 106 | 120 | 92.4 | 41 | 32 | 44 | 45 | 53 | 86 | 61 | 47 | 54 | 44 | 46 | 59 | 53 | 96 | 34 | 81.6 | 48 | 49 | 48 | 158 | 138 | 45 | 92 | 1138.2 | 49 | 56 | 35 | 42 | 55 | 51 | 54 | 48 | 179.6 | 60 | 42 | 158.2 | 50 | 63 | 591.6 | 59 | 52 | 54 | 82 | 88 | 50 | 57 | 59 | 44 | 49 | 48 | 46 | 46 | 54 | 56 | 46 | 54 | 351.6 | 113 | 53 | 48 | 54 | 95 | 110 | 53 | 55 | 51 | 55 | 84 | 49 | 99.8 | 56 | 49 | 53 | 89 | 92 | 53 | 52 | 67 | 55 | 84 | 54 | 58 | 132.4 | 317 | 41 | 190.8 | 42 | 74 | 50 | 54 | 2147.4 | 49 | 92 | 53 | 110 | 58 | 50 | 108 | 54 | 90 | 295.8 | 41 | 46 | 34
42 | 95.8 | 51 | 80 | 55 | 51 | 52 | 39 | 82.2 | 204.2 | 44 | 129 | 4878 | 50 | 50 | 58 | 434 | 52 | 54 | 96 | 89 | 50 | 140 | 50 | 212 | 200 | 53 | 662.8 | 52 | 144 | 147 | 186.6 | 1023.4 | 290 | 274.6 | 54 | 110.2 | 47 | 451 | 2598.2 | 299 | 207.8 | 50 | 50 | 45 | 40 | 193 | 54 | 52 | 78.8 | 47 | 137.8 | 130 | 70.8 | 35 | 255 | 52 | 125 | 158.2 | 499 | 50 | 164 | 55 | 50 | 62.6 | 191 | 52 | 3353 | 47 | 200.4 | 174 | 199 | 101.8 | 259 | 95 | 91.6 | 277 | 619.8 | 59 | 53 | 175.8 | 58 | 47 | 57 | 82 | 54 | 51 | 58 | 39 | 52 | 54 | 58.4 | 189 | 142 | 188 | 150 | 41 | 32 | 44 | 61.4 | 53 | 202 | 61 | 47 | 54 | 44 | 46 | 67 | 53 | 170 | 34 | 118 | 176 | 49 | 48 | 158 | 172 | 45 | 292 | 96 | 49 | 56 | 35 | 42 | 103 | 51 | 54 | 92 | 271.4 | 60 | 42 | 288.6 | 50 | 141 | 2234.4 | 59 | 52 | 54 | 72 | 88 | 50 | 57 | 59 | 44 | 49 | 48 | 46 | 46 | 54 | 56 | 34 | 167.6 | 299 | 316 | 53 | 48 | 240 | 55 | 74 | 53 | 55 | 51 | 55 | 74.8 | 49 | 263 | 209 | 49 | 53 | 89 | 176 | 53 | 52 | 175 | 55 | 56 | 54 | 58 | 178 | 693.2 | 41 | 343.8 | 42 | 110 | 50 | 54 | 2643 | 49 | 80 | 53 | 213.2 | 58 | 109.8 | 48 | 54 | 2154.8 | 474.6 | 41 | 46 | 34
42 | 115 | 51 | 116 | 55 | 51 | 52 | 39 | 103.8 | 206 | 44 | 129 | 3888.6 | 50 | 50 | 58 | 330 | 52 | 54 | 108 | 119 | 50 | 81 | 50 | 212 | 224 | 53 | 425 | 52 | 244 | 471 | 233 | 495.6 | 428 | 799.4 | 54 | 291 | 47 | 552.2 | 2592 | 299 | 270 | 50 | 135.8 | 45 | 40 | 57 | 54 | 52 | 190 | 47 | 268 | 278.2 | 54 | 35 | 288.6 | 52 | 213 | 231 | 491 | 50 | 321.2 | 55 | 135.6 | 97 | 182 | 125.8 | 51 | 47 | 266 | 174 | 375.4 | 138 | 219 | 234.6 | 204 | 351.8 | 59 | 59 | 53 | 272 | 58 | 47 | 57 | 222 | 54 | 51 | 58 | 39 | 52 | 54 | 130.4 | 225 | 1361.2 | 220 | 50 | 41 | 32 | 44 | 139 | 53 | 281 | 61 | 47 | 54 | 223 | 46 | 115 | 53 | 212 | 34 | 50 | 37 | 49 | 48 | 182 | 314.4 | 45 | 56 | 164.8 | 49 | 56 | 35 | 42 | 139 | 51 | 54 | 280.8 | 330.8 | 60 | 82 | 296.4 | 50 | 1613.8 | 138 | 59 | 52 | 54 | 1788.8 | 103 | 50 | 57 | 59 | 44 | 49 | 48 | 101 | 46 | 54 | 56 | 34 | 196 | 337 | 340 | 53 | 48 | 288 | 55 | 2903.8 | 77 | 55 | 51 | 55 | 91 | 49 | 537.2 | 257 | 49 | 53 | 153 | 52 | 53 | 52 | 353 | 55 | 173 | 54 | 58 | 226 | 2623.8 | 41 | 419.8 | 42 | 120.6 | 50 | 54 | 2643 | 49 | 146 | 53 | 431.4 | 58 | 137.6 | 74 | 54 | 4226 | 56 | 41 | 46 | 34
42 | 103 | 51 | 168 | 55 | 193 | 52 | 39 | 99.8 | 222 | 44 | 220.2 | 4453.4 | 50 | 50 | 58 | 362 | 52 | 54 | 48 | 93 | 50 | 60 | 50 | 212 | 224 | 53 | 538.6 | 52 | 339 | 411 | 217 | 262.2 | 495 | 1169.4 | 54 | 275 | 47 | 986.2 | 2662 | 375 | 246 | 50 | 193 | 45 | 40 | 57 | 54 | 52 | 190 | 47 | 268 | 401 | 54 | 35 | 349 | 52 | 213 | 231 | 1168.6 | 50 | 453.2 | 55 | 264 | 73 | 1332.8 | 310 | 51 | 47 | 1377.6 | 234 | 426.4 | 223.2 | 286.2 | 318.2 | 340 | 391 | 59 | 59 | 53 | 376 | 58 | 47 | 57 | 230 | 54 | 51 | 117.4 | 39 | 52 | 54 | 214.4 | 196.6 | 154 | 220 | 50 | 41 | 32 | 44 | 169 | 53 | 246 | 61 | 47 | 54 | 223 | 186.8 | 187 | 53 | 250 | 169.2 | 50 | 37 | 49 | 48 | 298 | 356 | 45 | 56 | 320 | 49 | 56 | 35 | 42 | 111 | 127 | 54 | 347 | 414 | 60 | 70 | 334 | 50 | 3832 | 114 | 59 | 52 | 80 | 2397 | 175 | 50 | 57 | 59 | 44 | 49 | 48 | 126.6 | 46 | 54 | 56 | 58 | 196 | 405 | 392.8 | 53 | 48 | 273.6 | 55 | 3034.2 | 1055.4 | 55 | 51 | 55 | 103 | 49 | 602.8 | 397 | 49 | 53 | 222 | 52 | 53 | 52 | 425 | 55 | 291 | 54 | 252 | 250 | 579 | 41 | 415 | 42 | 187 | 50 | 54 | 3842.2 | 49 | 116 | 53 | 512.6 | 58 | 172 | 174 | 54 | 212 | 175.2 | 41 | 46 | 34
42 | 187 | 51 | 40 | 55 | 193 | 52 | 39 | 119 | 461 | 44 | 53 | 271 | 50 | 50 | 58 | 296 | 52 | 54 | 73 | 81 | 50 | 108 | 50 | 212 | 260 | 53 | 539.8 | 52 | 1612.8 | 427 | 248.8 | 322.2 | 531 | 52 | 54 | 437 | 47 | 1081 | 819.8 | 53 | 270 | 50 | 193 | 45 | 40 | 57 | 54 | 52 | 353.2 | 47 | 268 | 215 | 54 | 35 | 56 | 52 | 281 | 231 | 817.8 | 50 | 228 | 55 | 264 | 65 | 250 | 310 | 51 | 47 | 278 | 338 | 502 | 235.4 | 262.6 | 289 | 372 | 454 | 59 | 59 | 53 | 344 | 58 | 47 | 57 | 230 | 54 | 51 | 157 | 39 | 52 | 54 | 250 | 214.2 | 42 | 45 | 50 | 189.8 | 32 | 44 | 225 | 53 | 327 | 61 | 47 | 54 | 151 | 222 | 141.4 | 53 | 263.2 | 203 | 50 | 37 | 49 | 48 | 318 | 372 | 45 | 56 | 320 | 49 | 56 | 35 | 42 | 662.2 | 146 | 54 | 48 | 416 | 60 | 102 | 427.8 | 50 | 3858 | 2818 | 59 | 187.2 | 184 | 2580.4 | 55 | 50 | 57 | 225.4 | 44 | 49 | 48 | 205 | 46 | 54 | 56 | 34 | 196 | 405 | 394 | 53 | 48 | 262 | 55 | 3071 | 733.6 | 55 | 51 | 55 | 91 | 49 | 626 | 56 | 49 | 53 | 214 | 52 | 133.4 | 52 | 45 | 55 | 227 | 54 | 252 | 166 | 2669.4 | 41 | 440.6 | 111.6 | 163 | 50 | 54 | 2732 | 49 | 67.2 | 53 | 576.6 | 58 | 212 | 48 | 54 | 58 | 205 | 41 | 46 | 34
42 | 231 | 51 | 40 | 55 | 193 | 52 | 39 | 148.6 | 548.4 | 44 | 53 | 351 | 50 | 50 | 58 | 463 | 52 | 54 | 48 | 93 | 50 | 184 | 50 | 117.2 | 298.4 | 53 | 356 | 52 | 383 | 431 | 440 | 188 | 495 | 52 | 54 | 497 | 47 | 1003 | 3470.2 | 53 | 275.6 | 50 | 193 | 52 | 40 | 57 | 54 | 52 | 366.2 | 47 | 268 | 215 | 54 | 35 | 56 | 52 | 253 | 194.6 | 523 | 50 | 290.4 | 55 | 135.6 | 60.2 | 708.8 | 310 | 51 | 47 | 296.4 | 458 | 502 | 292.2 | 160 | 433 | 435.2 | 450 | 59 | 59 | 53 | 352 | 58 | 47 | 57 | 218 | 54 | 51 | 1357.6 | 39 | 52 | 54 | 306 | 305 | 42 | 45 | 50 | 227 | 32 | 44 | 242.8 | 53 | 339 | 61 | 47 | 54 | 108.2 | 222 | 127 | 53 | 192 | 203 | 50 | 37 | 49 | 48 | 258 | 456 | 45 | 56 | 320 | 49 | 56 | 35 | 42 | 2983 | 146 | 54 | 48 | 496 | 60 | 233 | 529.4 | 50 | 3862.8 | 238.8 | 59 | 221 | 184 | 2727 | 55 | 50 | 57 | 267 | 44 | 49 | 48 | 205 | 46 | 54 | 56 | 58 | 82.4 | 457 | 322 | 53 | 48 | 138 | 57.2 | 3070 | 292 | 55 | 51 | 55 | 98.2 | 49 | 676 | 56 | 49 | 53 | 214 | 52 | 187 | 52 | 45 | 216.6 | 270 | 54 | 252 | 150 | 1171.2 | 41 | 552 | 158 | 239 | 50 | 54 | 1824.8 | 49 | 96 | 53 | 615 | 58 | 168 | 48 | 54 | 58 | 205 | 41 | 46 | 34
42 | 406 | 51 | 157.6 | 55 | 193 | 52 | 39 | 177.4 | 568 | 44 | 53 | 661 | 50 | 50 | 58 | 497 | 52 | 54 | 72.2 | 129 | 50 | 280 | 50 | 54 | 264 | 53 | 400 | 52 | 359 | 443 | 439 | 310 | 507 | 52 | 54 | 509 | 47 | 930.4 | 3425 | 53 | 215 | 50 | 107.2 | 45 | 40 | 57 | 54 | 52 | 255 | 47 | 51 | 181.6 | 54 | 35 | 56 | 52 | 370 | 82.4 | 523 | 50 | 396.2 | 55 | 50 | 53 | 2136.4 | 310 | 51 | 47 | 606 | 174 | 493 | 237.6 | 160 | 505 | 592 | 429 | 59 | 59 | 352.6 | 348 | 94.8 | 47 | 57 | 58 | 54 | 51 | 1348 | 39 | 52 | 54 | 390 | 493.2 | 42 | 45 | 151.6 | 227 | 32 | 44 | 1525.6 | 53 | 343 | 61 | 47 | 54 | 44 | 222 | 47 | 117.4 | 1273.8 | 203 | 50 | 37 | 49 | 48 | 50 | 477 | 45 | 56 | 244 | 49 | 94.4 | 35 | 83.4 | 3031 | 127 | 54 | 48 | 416.4 | 60 | 257 | 364 | 94 | 2467 | 230 | 150.2 | 221 | 184 | 1130 | 55 | 50 | 57 | 267 | 44 | 49 | 48 | 385 | 46 | 54 | 56 | 124 | 54 | 592.2 | 365.2 | 53 | 48 | 54 | 70.8 | 54 | 324 | 55 | 51 | 55 | 103 | 49 | 759.2 | 56 | 49 | 53 | 262 | 52 | 187 | 52 | 45 | 257 | 314 | 54 | 252 | 130 | 517 | 41 | 590 | 158 | 283 | 50 | 54 | 458 | 158.8 | 56 | 74.8 | 563 | 58 | 175.2 | 48 | 54 | 58 | 205 | 41 | 46 | 34
42 | 472 | 51 | 302.4 | 55 | 51 | 52 | 39 | 1456.4 | 593.8 | 44 | 53 | 398.6 | 50 | 50 | 58 | 513 | 52 | 54 | 169 | 128.2 | 50 | 332 | 50 | 54 | 288 | 53 | 306.6 | 52 | 417 | 419 | 439 | 310 | 963 | 52 | 54 | 533.8 | 47 | 671 | 3413 | 53 | 135 | 50 | 50 | 45 | 182.4 | 57 | 54 | 52 | 255 | 47 | 51 | 48 | 54 | 35 | 56 | 52 | 589.2 | 216 | 523 | 50 | 562 | 55 | 50 | 53 | 2753.8 | 310 | 230 | 47 | 797.4 | 242 | 496.6 | 242.2 | 48 | 493 | 506.6 | 525 | 59 | 59 | 383 | 340 | 242 | 47 | 57 | 58 | 54 | 51 | 70 | 39 | 52 | 54 | 402 | 432 | 42 | 45 | 177 | 227 | 32 | 44 | 3355.8 | 53 | 359 | 61 | 47 | 54 | 44 | 151.6 | 47 | 214 | 341.4 | 135.4 | 50 | 37 | 49 | 130.8 | 50 | 634.6 | 45 | 56 | 88.8 | 49 | 152 | 35 | 249 | 3007 | 51 | 54 | 48 | 401 | 60 | 291.4 | 394 | 160 | 386 | 357 | 287 | 221 | 158 | 2034.6 | 55 | 50 | 57 | 267 | 189.6 | 49 | 48 | 1622.6 | 46 | 54 | 56 | 387.8 | 54 | 665 | 386 | 53 | 273 | 154 | 78 | 54 | 300 | 55 | 51 | 55 | 103 | 49 | 712.6 | 56 | 49 | 53 | 274 | 52 | 187 | 52 | 45 | 257 | 286 | 54 | 135.6 | 130 | 525 | 41 | 626 | 158 | 343 | 50 | 54 | 599.6 | 232 | 56 | 162 | 612.8 | 58 | 260 | 48 | 54 | 58 | 85.8 | 41 | 46 | 34
152.4 | 428 | 181.8 | 319 | 55 | 51 | 52 | 39 | 128.8 | 2209.4 | 44 | 53 | 1498.4 | 50 | 50 | 58 | 594.6 | 52 | 54 | 169 | 335.4 | 50 | 51 | 50 | 113.2 | 48 | 53 | 392 | 52 | 54 | 40 | 58 | 316.8 | 156.8 | 52 | 174 | 585 | 47 | 667 | 3641 | 53 | 55 | 50 | 50 | 108.6 | 218 | 89.8 | 54 | 52 | 173.4 | 47 | 51 | 48 | 54 | 35 | 93.8 | 52 | 707.6 | 216 | 583 | 50 | 620.6 | 55 | 50 | 53 | 2835 | 310 | 230 | 47 | 885 | 250 | 53 | 323 | 48 | 48 | 483 | 504 | 59 | 59 | 383 | 304 | 242 | 47 | 57 | 58 | 54 | 51 | 58 | 39 | 52 | 54 | 402 | 512 | 191 | 45 | 177 | 152.6 | 32 | 105.6 | 3333.4 | 53 | 391 | 61 | 47 | 54 | 168.8 | 46 | 47 | 214 | 455 | 34 | 50 | 37 | 49 | 255 | 50 | 595 | 45 | 56 | 50 | 49 | 152 | 35 | 249 | 2466.6 | 51 | 54 | 48 | 529 | 60 | 261 | 334 | 160 | 484.2 | 54 | 287 | 85.8 | 54 | 721 | 55 | 50 | 215.4 | 183.8 | 226 | 49 | 86.8 | 46 | 46 | 54 | 56 | 727.6 | 54 | 698 | 370 | 53 | 273 | 194 | 93 | 54 | 280 | 55 | 51 | 55 | 295 | 213.8 | 47 | 56 | 49 | 53 | 55 | 52 | 53 | 52 | 45 | 257 | 44 | 54 | 58 | 230 | 513 | 41 | 669.6 | 42 | 386 | 50 | 138 | 490 | 232 | 56 | 162 | 710 | 58 | 46 | 48 | 54 | 58 | 56 | 137.4 | 77.8 | 34
226 | 448 | 378 | 162.2 | 55 | 51 | 52 | 39 | 292.4 | 2632 | 44 | 53 | 3684.4 | 50 | 50 | 58 | 1107 | 52 | 54 | 169 | 337 | 50 | 51 | 50 | 202 | 48 | 53 | 420 | 52 | 54 | 40 | 93.8 | 656.8 | 189 | 52 | 254 | 573 | 47 | 682 | 461 | 190.6 | 55 | 50 | 50 | 194 | 218 | 221 | 54 | 52 | 51 | 47 | 51 | 48 | 54 | 35 | 245 | 52 | 672 | 216 | 315 | 50 | 565 | 55 | 50 | 53 | 2538 | 349.2 | 230 | 140.6 | 880.8 | 411 | 53 | 382.4 | 48 | 243 | 511.8 | 513 | 137.4 | 59 | 383 | 734.2 | 242 | 47 | 57 | 58 | 54 | 51 | 58 | 39 | 52 | 54 | 382.8 | 397 | 191 | 45 | 151.6 | 41 | 32 | 198 | 3501.4 | 53 | 441 | 61 | 47 | 54 | 200 | 46 | 47 | 262 | 549.4 | 34 | 50 | 37 | 49 | 255 | 93.2 | 1044.8 | 45 | 56 | 50 | 49 | 152 | 35 | 249 | 329 | 51 | 54 | 48 | 529 | 175.2 | 240 | 410 | 160 | 286 | 54 | 287 | 52 | 54 | 728 | 55 | 50 | 255 | 59 | 226 | 49 | 242 | 46 | 46 | 54 | 56 | 225 | 54 | 718 | 378 | 53 | 228 | 310.8 | 165 | 54 | 340 | 55 | 51 | 55 | 387 | 255 | 47 | 56 | 156 | 53 | 55 | 52 | 53 | 52 | 45 | 176.2 | 44 | 54 | 58 | 137.2 | 397 | 41 | 3290 | 42 | 750.6 | 50 | 264 | 463 | 232 | 56 | 162 | 714 | 58 | 46 | 48 | 54 | 108.8 | 56 | 207 | 205 | 34
226 | 452 | 378 | 106.4 | 55 | 89.4 | 52 | 39 | 490.6 | 2568 | 44 | 53 | 4731.2 | 50 | 50 | 58 | 796.8 | 52 | 54 | 220.8 | 349 | 50 | 51 | 50 | 227 | 48 | 53 | 376 | 52 | 54 | 40 | 237 | 1108 | 189 | 52 | 254 | 657 | 47 | 648 | 529 | 225 | 159.4 | 128.4 | 50 | 301.4 | 218 | 221 | 54 | 52 | 51 | 47 | 51 | 48 | 54 | 35 | 409 | 52 | 628 | 182.6 | 453.4 | 50 | 727.8 | 55 | 50 | 53 | 834 | 458 | 230 | 164 | 705.6 | 420.6 | 53 | 550 | 48 | 243 | 449.4 | 571 | 255 | 59 | 154.6 | 1189.8 | 242 | 47 | 57 | 58 | 54 | 51 | 58 | 39 | 52 | 54 | 20 | 310.6 | 191 | 45 | 50 | 41 | 112.4 | 351.6 | 2506.4 | 53 | 489 | 61 | 47 | 115.2 | 200 | 46 | 47 | 269.6 | 1564.8 | 34 | 50 | 37 | 49 | 255 | 158 | 3200.8 | 45 | 114.8 | 50 | 49 | 75.2 | 35 | 276.4 | 201.8 | 51 | 54 | 48 | 517 | 204 | 255 | 406 | 72 | 298 | 54 | 287 | 52 | 54 | 685 | 55 | 50 | 255 | 59 | 226 | 49 | 242 | 46 | 46 | 54 | 56 | 129 | 54 | 1785.4 | 376.6 | 53 | 48 | 405.4 | 146 | 54 | 512 | 55 | 53.4 | 55 | 325 | 255 | 47 | 56 | 156 | 53 | 55 | 52 | 53 | 52 | 45 | 55 | 44 | 54 | 216 | 203.8 | 397 | 177 | 3748.8 | 42 | 6311 | 50 | 264 | 493.8 | 195.4 | 56 | 96.6 | 748.6 | 176 | 46 | 48 | 54 | 185 | 56 | 197 | 205 | 34
226 | 580 | 378 | 40 | 55 | 243 | 52 | 39 | 468.6 | 1380.6 | 44 | 53 | 4402.2 | 50 | 50 | 58 | 574 | 52 | 54 | 238 | 357 | 50 | 51 | 168.2 | 327 | 48 | 53 | 312 | 52 | 197.2 | 40 | 237 | 1116 | 189 | 52 | 254 | 677 | 47 | 616 | 607 | 225 | 229 | 148 | 50 | 322 | 167 | 221 | 54 | 52 | 51 | 47 | 51 | 48 | 54 | 35 | 409 | 52 | 432 | 49 | 535 | 50 | 657.6 | 55 | 50 | 53 | 706.2 | 405.2 | 122.6 | 164 | 661 | 451 | 53 | 492.8 | 48 | 204 | 386 | 529 | 255 | 59 | 53 | 413 | 94.8 | 47 | 57 | 58 | 54 | 51 | 58 | 39 | 52 | 54 | 20 | 289 | 191 | 45 | 50 | 41 | 166 | 390 | 709 | 53 | 577 | 61 | 138 | 313.6 | 200 | 46 | 47 | 173 | 1486.8 | 34 | 50 | 37 | 49 | 255 | 158 | 3053 | 241 | 236 | 147.6 | 49 | 56 | 35 | 220.4 | 107 | 51 | 160.8 | 199 | 469 | 204 | 295 | 514 | 50 | 254 | 54 | 59 | 52 | 54 | 715 | 55 | 50 | 57 | 59 | 80.4 | 49 | 242 | 46 | 46 | 54 | 56 | 129 | 54 | 416 | 423 | 53 | 48 | 579 | 78 | 54 | 635 | 55 | 103 | 92.8 | 305 | 255 | 47 | 131.2 | 156 | 53 | 55 | 52 | 53 | 207.2 | 45 | 55 | 79.2 | 54 | 216 | 306 | 457 | 211 | 3723 | 42 | 658 | 50 | 264 | 1846.2 | 49 | 56 | 115.8 | 2098.8 | 176 | 46 | 48 | 54 | 185 | 56 | 261 | 286.6 | 34
115.6 | 657 | 314 | 40 | 55 | 243 | 52 | 39 | 511.8 | 662 | 173.6 | 167 | 2769.6 | 50 | 50 | 58 | 721.2 | 52 | 54 | 238 | 373 | 50 | 51 | 247 | 267.8 | 48 | 53 | 345.6 | 52 | 233 | 40 | 237 | 1178 | 60.2 | 111.4 | 214 | 665 | 47 | 472 | 536 | 225 | 229 | 295.2 | 50 | 322 | 141 | 221 | 54 | 52 | 51 | 47 | 51 | 48 | 54 | 35 | 409 | 52 | 452 | 49 | 507 | 50 | 617.4 | 55 | 50 | 53 | 166 | 326 | 51 | 140.6 | 661 | 627.4 | 53 | 149.8 | 48 | 48 | 2692.8 | 494.6 | 255 | 59 | 53 | 47 | 58 | 47 | 57 | 58 | 54 | 164 | 58 | 39 | 154.6 | 54 | 20 | 286.6 | 42 | 45 | 50 | 163 | 166 | 328.4 | 853 | 53 | 613 | 61 | 138 | 353 | 137.6 | 46 | 47 | 173 | 587 | 34 | 168.2 | 37 | 49 | 48 | 158 | 3081.4 | 241 | 359 | 172 | 49 | 56 | 35 | 179 | 91 | 51 | 232 | 199 | 341 | 204 | 375 | 614 | 50 | 222 | 54 | 59 | 52 | 54 | 679 | 55 | 50 | 57 | 59 | 44 | 49 | 242 | 46 | 46 | 54 | 56 | 169 | 54 | 416 | 435 | 53 | 48 | 54 | 78 | 54 | 888 | 55 | 153 | 244 | 54 | 172.6 | 132.2 | 244 | 113.2 | 53 | 169 | 224 | 53 | 246 | 45 | 55 | 220 | 54 | 216 | 526 | 489 | 211 | 3637 | 42 | 221 | 119 | 264 | 681 | 49 | 56 | 210 | 724 | 176 | 46 | 48 | 86.8 | 185 | 56 | 337 | 380.8 | 34
42 | 603 | 51 | 40 | 90.2 | 243 | 52 | 39 | 579 | 654 | 206 | 317 | 677.6 | 50 | 50 | 58 | 772 | 52 | 126.8 | 283.2 | 389 | 234 | 51 | 247 | 179 | 48 | 53 | 324 | 52 | 287.4 | 217 | 237 | 1148 | 28 | 291 | 101.2 | 621 | 47 | 412 | 487 | 156.2 | 229 | 312.4 | 156.8 | 322 | 141 | 125.2 | 54 | 52 | 51 | 47 | 51 | 48 | 54 | 35 | 257.8 | 52 | 428 | 49 | 543 | 50 | 607 | 143 | 50 | 53 | 50 | 502 | 51 | 47 | 661 | 690.8 | 53 | 219 | 48 | 48 | 4960.4 | 481 | 255 | 59 | 53 | 252 | 58 | 47 | 57 | 58 | 54 | 164 | 58 | 39 | 223 | 54 | 20 | 391 | 42 | 45 | 50 | 163 | 166 | 236 | 879.6 | 53 | 741 | 61 | 138 | 353 | 86.8 | 46 | 47 | 77 | 429.8 | 34 | 247 | 37 | 49 | 48 | 71.6 | 2536.6 | 241 | 359 | 172 | 49 | 56 | 35 | 179 | 123 | 149.4 | 232 | 199 | 461.8 | 88.8 | 6175 | 511.2 | 50 | 190 | 54 | 59 | 52 | 54 | 713 | 55 | 50 | 57 | 59 | 44 | 49 | 86.8 | 46 | 46 | 54 | 56 | 416 | 54 | 476 | 425.4 | 53 | 48 | 54 | 78 | 54 | 780 | 55 | 275.8 | 244 | 54 | 49 | 189 | 244 | 49 | 53 | 245 | 224 | 53 | 246 | 45 | 55 | 220 | 127.2 | 216 | 518 | 509 | 211 | 1129.2 | 42 | 221 | 165 | 54 | 785 | 49 | 56 | 210 | 666 | 128.8 | 46 | 48 | 218 | 83.4 | 56 | 440 | 324 | 155.2
42 | 969.8 | 51 | 157.6 | 231 | 243 | 52 | 147 | 394.6 | 606 | 206 | 362 | 463 | 50 | 50 | 58 | 576 | 70.4 | 236 | 351 | 389 | 234 | 51 | 353 | 104 | 48 | 210.6 | 48 | 52 | 190 | 217 | 93.8 | 7574.6 | 28 | 291 | 172 | 643.4 | 47 | 336 | 427 | 53 | 124.6 | 234 | 228 | 81.4 | 141 | 234 | 94 | 52 | 51 | 47 | 51 | 48 | 54 | 35 | 56 | 52 | 488 | 49 | 495 | 50 | 607 | 165 | 50 | 53 | 50 | 502 | 51 | 47 | 42 | 556 | 53 | 219 | 48 | 48 | 452 | 433 | 193 | 179 | 53 | 252 | 58 | 47 | 129.4 | 99.6 | 54 | 164 | 58 | 157 | 301.8 | 54 | 20 | 489.4 | 42 | 45 | 50 | 163 | 85.6 | 159.2 | 887.6 | 53 | 649 | 61 | 166.4 | 251 | 151 | 46 | 47 | 53 | 333 | 34 | 247 | 37 | 49 | 48 | 50 | 458 | 241 | 261 | 147.6 | 49 | 56 | 35 | 151.6 | 160 | 215 | 232 | 199 | 416 | 60 | 42 | 607 | 50 | 178 | 54 | 59 | 52 | 54 | 757 | 139.8 | 146 | 57 | 59 | 44 | 49 | 48 | 46 | 167.6 | 76.6 | 200 | 396 | 54 | 476 | 43 | 53 | 48 | 54 | 78 | 54 | 837.6 | 55 | 281 | 244 | 85.6 | 49 | 189 | 244 | 49 | 53 | 245 | 224 | 53 | 246 | 201.8 | 55 | 220 | 176 | 58 | 486 | 545 | 143 | 481.2 | 42 | 221 | 165 | 54 | 786 | 49 | 56 | 210 | 46 | 58 | 46 | 48 | 346.4 | 58 | 56 | 380 | 303.6 | 236
42 | 856.2 | 129.4 | 187 | 231 | 89.4 | 52 | 147 | 1954.4 | 575.6 | 206 | 336.4 | 3869 | 50 | 50 | 58 | 456 | 144 | 236 | 161 | 363.8 | 234 | 51 | 313.6 | 54 | 48 | 250 | 48 | 52 | 190 | 217 | 58 | 932 | 28 | 291 | 172 | 593 | 47 | 347.6 | 415.2 | 53 | 55 | 234 | 228 | 227 | 80.4 | 234 | 166 | 52 | 162.2 | 47 | 51 | 48 | 54 | 35 | 56 | 52 | 488 | 158.2 | 737 | 50 | 607 | 272.2 | 50 | 53 | 50 | 452.8 | 115.4 | 47 | 42 | 568 | 53 | 219 | 48 | 111 | 452 | 493 | 193 | 209 | 53 | 252 | 58 | 47 | 238 | 266 | 54 | 118.8 | 58 | 157 | 283.2 | 54 | 20 | 527 | 42 | 45 | 50 | 114.2 | 32 | 44 | 926 | 53 | 568.6 | 61 | 209 | 172.2 | 151 | 46 | 47 | 53 | 317 | 159 | 247 | 37 | 49 | 48 | 50 | 530 | 123.4 | 261 | 50 | 49 | 56 | 35 | 42 | 187 | 326.6 | 196.4 | 48 | 473.4 | 60 | 42 | 545.6 | 50 | 232 | 54 | 59 | 52 | 80 | 736.6 | 161 | 210 | 57 | 59 | 44 | 49 | 48 | 46 | 198 | 167 | 296 | 357 | 54 | 416 | 204.6 | 53 | 48 | 54 | 78 | 54 | 802 | 55 | 317 | 244 | 212 | 49 | 189 | 244 | 49 | 53 | 93 | 224 | 79.8 | 168.4 | 241 | 55 | 220 | 176 | 58 | 652 | 637 | 41 | 358 | 42 | 50 | 165 | 54 | 674.8 | 49 | 56 | 210 | 46 | 58 | 286.6 | 140.8 | 432 | 58 | 115.6 | 248.8 | 222 | 236
42 | 684 | 247 | 187 | 231 | 51 | 82.2 | 147 | 3625.4 | 411.2 | 99 | 452.4 | 4053 | 50 | 50 | 58 | 391.2 | 144 | 126.8 | 161 | 364 | 234 | 51 | 156 | 54 | 48 | 250 | 48 | 52 | 190 | 217 | 58 | 55 | 28 | 192 | 172 | 1917.6 | 47 | 800 | 366 | 53 | 55 | 160.4 | 256.6 | 227 | 40 | 258.6 | 282 | 52 | 190 | 47 | 51 | 148.2 | 54 | 35 | 56 | 52 | 488 | 231 | 739 | 142 | 550.2 | 277 | 50 | 53 | 50 | 379 | 335 | 47 | 42 | 419.6 | 183.4 | 184.4 | 238 | 153 | 431.8 | 412.2 | 193 | 209 | 53 | 252 | 58 | 47 | 238 | 331.2 | 54 | 51 | 77.8 | 157 | 249 | 54 | 20 | 439.8 | 42 | 45 | 50 | 41 | 32 | 44 | 3990.2 | 53 | 651.2 | 61 | 209 | 54 | 151 | 46 | 47 | 53 | 323.4 | 159 | 207.6 | 37 | 49 | 48 | 50 | 48 | 45 | 56 | 50 | 49 | 56 | 35 | 42 | 147 | 401 | 54 | 48 | 256 | 60 | 42 | 615 | 50 | 238 | 54 | 59 | 52 | 184 | 786.8 | 161 | 210 | 57 | 59 | 44 | 49 | 48 | 46 | 198 | 167 | 296 | 185 | 139.2 | 440 | 245 | 53 | 88.8 | 121.8 | 89.2 | 54 | 935.4 | 55 | 315 | 92.8 | 212 | 49 | 103.8 | 56 | 49 | 53 | 55 | 52 | 187 | 52 | 241 | 55 | 79.2 | 176 | 58 | 597.6 | 581 | 41 | 328 | 42 | 50 | 50 | 54 | 568 | 49 | 56 | 53 | 46 | 58 | 329 | 164 | 399.2 | 58 | 205 | 214 | 186.8 | 236
42 | 831 | 247 | 187 | 231 | 51 | 203 | 103.8 | 269 | 1661.2 | 157 | 412.4 | 4099 | 50 | 50 | 66 | 451 | 144 | 54 | 70.6 | 416 | 123.6 | 51 | 113.6 | 54 | 166.2 | 250 | 48 | 52 | 135.6 | 40 | 58 | 55 | 28 | 52 | 77.6 | 639.6 | 47 | 1330.8 | 358 | 53 | 131.4 | 50 | 335.4 | 227 | 105.2 | 216 | 282 | 52 | 312.4 | 47 | 51 | 215 | 54 | 35 | 56 | 52 | 475.6 | 231 | 679 | 165 | 530 | 189 | 50 | 53 | 50 | 203 | 335 | 47 | 42 | 1496.8 | 216 | 46 | 238 | 153 | 364 | 320.8 | 139.4 | 209 | 53 | 129 | 58 | 47 | 238 | 489 | 54 | 51 | 157 | 283.8 | 249 | 54 | 20 | 463 | 42 | 45 | 100.8 | 41 | 32 | 44 | 3740.2 | 53 | 825 | 61 | 209 | 145.8 | 65.4 | 46 | 47 | 53 | 574.4 | 159 | 50 | 37 | 49 | 48 | 50 | 48 | 45 | 56 | 50 | 49 | 56 | 35 | 42 | 147 | 368.2 | 54 | 48 | 256 | 60 | 42 | 615 | 50 | 2396.4 | 113.2 | 59 | 52 | 184 | 871 | 139.8 | 210 | 57 | 59 | 44 | 49 | 48 | 46 | 198 | 167 | 104 | 189 | 196 | 440 | 245 | 53 | 252 | 241.4 | 172 | 54 | 669.8 | 55 | 280 | 55 | 212 | 49 | 47 | 56 | 49 | 53 | 55 | 146 | 187 | 52 | 241 | 55 | 166.4 | 54 | 58 | 562 | 1533.4 | 41 | 646.4 | 42 | 50 | 50 | 54 | 607.4 | 49 | 56 | 53 | 46 | 58 | 329 | 164 | 268 | 58 | 355.4 | 278 | 46 | 195.6
42 | 875 | 129.4 | 128.2 | 90.2 | 51 | 203 | 39 | 269 | 488.8 | 157 | 53 | 4118 | 50 | 50 | 68.4 | 510.6 | 88.8 | 54 | 48 | 404 | 50 | 51 | 50 | 54 | 245 | 171.2 | 48 | 52 | 132.4 | 40 | 58 | 55 | 28 | 52 | 54 | 624.4 | 47 | 647.6 | 418 | 53 | 246 | 50 | 193 | 227 | 203 | 216 | 282 | 52 | 394 | 47 | 51 | 215 | 54 | 35 | 56 | 52 | 460 | 231 | 727 | 165 | 518 | 189 | 264 | 53 | 50 | 203 | 335 | 47 | 42 | 33 | 216 | 46 | 238 | 153 | 478.4 | 296 | 59 | 149 | 53 | 47 | 58 | 197.8 | 238 | 529 | 54 | 51 | 157 | 213 | 249 | 54 | 20 | 475 | 42 | 45 | 177 | 41 | 32 | 44 | 3779.2 | 180.2 | 805 | 125 | 144.2 | 227 | 44 | 46 | 47 | 53 | 786 | 109 | 50 | 37 | 49 | 48 | 50 | 154.2 | 45 | 56 | 50 | 176 | 56 | 35 | 42 | 1273 | 88.2 | 54 | 48 | 54 | 60 | 42 | 45 | 138 | 3802 | 202 | 59 | 89.2 | 184 | 766 | 55 | 114 | 57 | 59 | 44 | 49 | 48 | 111.6 | 137.2 | 99.2 | 56 | 217 | 196 | 1533.8 | 245 | 53 | 252 | 353 | 284.8 | 54 | 545 | 55 | 51 | 55 | 297.6 | 49 | 131 | 1551.6 | 49 | 84.4 | 55 | 146 | 187 | 52 | 162.6 | 55 | 197 | 54 | 58 | 58 | 2077.6 | 149 | 262 | 158 | 50 | 50 | 54 | 1057.4 | 49 | 242 | 53 | 46 | 58 | 329 | 140.8 | 225.2 | 58 | 393 | 41 | 46 | 34
42 | 439 | 51 | 40 | 55 | 51 | 203 | 39 | 353 | 617.4 | 157 | 53 | 729 | 50 | 85 | 78.2 | 602.4 | 52 | 190.8 | 48 | 437.8 | 50 | 51 | 50 | 54 | 245 | 53 | 48 | 52 | 152 | 40 | 58 | 55 | 28 | 52 | 54 | 708.4 | 47 | 642.2 | 496.2 | 53 | 246 | 50 | 193 | 81.4 | 203 | 216 | 282 | 52 | 282.8 | 47 | 181.2 | 215 | 54 | 35 | 56 | 52 | 602 | 194.6 | 745 | 142 | 466.2 | 81.8 | 264 | 53 | 50 | 203 | 221.4 | 47 | 42 | 33 | 216 | 46 | 238 | 48 | 475 | 327.2 | 59 | 59 | 53 | 47 | 58 | 363 | 57 | 362.6 | 54 | 51 | 157 | 213 | 52 | 54 | 20 | 407.6 | 42 | 45 | 246.2 | 41 | 32 | 44 | 3855.2 | 212 | 785 | 221 | 47 | 207 | 44 | 151.6 | 47 | 53 | 807.6 | 34 | 50 | 156.2 | 49 | 125.2 | 50 | 225 | 45 | 122.8 | 50 | 374 | 56 | 35 | 42 | 155 | 51 | 54 | 48 | 54 | 95.6 | 42 | 45 | 160 | 3823.4 | 202 | 59 | 238 | 158 | 825 | 207 | 50 | 107.4 | 59 | 189.6 | 49 | 48 | 272.4 | 46 | 172.2 | 56 | 375 | 196 | 416 | 164.2 | 53 | 252 | 353 | 308 | 54 | 569 | 55 | 51 | 55 | 192.6 | 49 | 187.2 | 331.4 | 49 | 210 | 55 | 146 | 106.6 | 52 | 45 | 55 | 197 | 54 | 174.4 | 58 | 493 | 149 | 262 | 158 | 50 | 50 | 54 | 931 | 49 | 242 | 118.4 | 46 | 58 | 116.8 | 48 | 119.4 | 58 | 333.4 | 41 | 46 | 34
42 | 44 | 172 | 79.2 | 55 | 51 | 172.8 | 39 | 396 | 392 | 89.2 | 240 | 4518.6 | 50 | 225 | 167 | 572 | 52 | 282 | 48 | 502 | 50 | 51 | 50 | 54 | 245 | 53 | 48 | 52 | 152 | 40 | 58 | 55 | 28 | 52 | 54 | 798 | 47 | 819 | 169 | 53 | 246 | 50 | 164.4 | 45 | 203 | 120.6 | 145.2 | 52 | 255 | 47 | 268 | 181.6 | 54 | 35 | 56 | 52 | 167 | 49 | 589 | 50 | 643.8 | 55 | 221.2 | 117.8 | 142.8 | 203 | 51 | 47 | 130 | 33 | 85.6 | 46 | 124 | 48 | 371 | 304 | 59 | 59 | 53 | 47 | 58 | 363 | 57 | 255.8 | 54 | 51 | 97.6 | 213 | 52 | 54 | 20 | 372 | 42 | 45 | 350 | 41 | 32 | 44 | 819 | 212 | 677 | 221 | 47 | 274 | 44 | 222 | 47 | 53 | 650.2 | 34 | 50 | 186 | 49 | 241 | 50 | 225 | 45 | 223 | 50 | 374 | 56 | 35 | 42 | 167 | 89 | 54 | 48 | 54 | 238 | 42 | 45 | 160 | 4005 | 370 | 59 | 238 | 54 | 848 | 207 | 50 | 309 | 59 | 226 | 49 | 48 | 314 | 46 | 251 | 56 | 393.4 | 204.4 | 464 | 43 | 53 | 252 | 240 | 301.4 | 54 | 530.6 | 55 | 51 | 55 | 161 | 49 | 328 | 355 | 49 | 210 | 55 | 108.4 | 131.8 | 52 | 147 | 55 | 44 | 54 | 252 | 58 | 517 | 149 | 262 | 158 | 50 | 50 | 54 | 969.6 | 158.8 | 242 | 162 | 46 | 58 | 46 | 48 | 163 | 134.2 | 244 | 41 | 46 | 83.6
42 | 44 | 172 | 236 | 55 | 51 | 52 | 39 | 480 | 392 | 44 | 240 | 4104 | 50 | 225 | 179 | 544.8 | 52 | 282 | 48 | 402 | 50 | 51 | 50 | 54 | 205.6 | 53 | 48 | 52 | 132.4 | 40 | 58 | 55 | 28 | 52 | 54 | 813 | 47 | 867 | 169 | 53 | 246 | 128.4 | 50 | 45 | 137.8 | 57 | 54 | 52 | 214.2 | 47 | 268 | 48 | 54 | 35 | 56 | 52 | 75.8 | 49 | 1174.6 | 50 | 1952.4 | 55 | 50 | 161 | 166 | 203 | 51 | 47 | 262 | 33 | 53 | 46 | 150.6 | 136.8 | 488.6 | 382 | 59 | 59 | 124.2 | 47 | 58 | 363 | 57 | 58 | 54 | 51 | 179.8 | 108.6 | 52 | 54 | 20 | 412 | 42 | 45 | 248.4 | 41 | 32 | 44 | 3265.6 | 212 | 507 | 221 | 47 | 347.8 | 75.2 | 222 | 47 | 53 | 482.2 | 34 | 50 | 218 | 49 | 241 | 50 | 225 | 45 | 223 | 50 | 374 | 56 | 35 | 42 | 167 | 146 | 54 | 48 | 54 | 238 | 42 | 45 | 138 | 1837.8 | 352.8 | 59 | 305.6 | 54 | 716 | 207 | 50 | 309 | 100.6 | 226 | 49 | 48 | 314 | 46 | 251 | 56 | 358.2 | 171 | 528 | 43 | 53 | 133.8 | 240 | 297 | 54 | 585.8 | 55 | 51 | 55 | 139.6 | 49 | 307 | 315 | 49 | 210 | 55 | 52 | 250 | 52 | 147 | 55 | 44 | 54 | 252 | 58 | 505 | 105.8 | 180.4 | 254.8 | 50 | 50 | 54 | 978.6 | 232 | 242 | 162 | 46 | 58 | 46 | 48 | 163 | 185 | 168.8 | 41 | 46 | 158
115.6 | 44 | 204 | 236 | 55 | 51 | 52 | 39 | 475.2 | 352.4 | 44 | 240 | 4192.8 | 50 | 225 | 58 | 189 | 52 | 282 | 48 | 430 | 50 | 51 | 50 | 172.4 | 48 | 53 | 48 | 52 | 54 | 40 | 58 | 55 | 28 | 52 | 54 | 858.4 | 47 | 867 | 169 | 53 | 124.6 | 148 | 50 | 45 | 40 | 57 | 54 | 52 | 51 | 47 | 336.4 | 48 | 54 | 35 | 56 | 52 | 53 | 149.2 | 905.4 | 50 | 50 | 55 | 50 | 161 | 166 | 203 | 230 | 47 | 262 | 33 | 53 | 46 | 331 | 196 | 516.6 | 509 | 59 | 59 | 231 | 47 | 58 | 246.2 | 57 | 58 | 54 | 51 | 261 | 39 | 52 | 54 | 20 | 51 | 42 | 45 | 223 | 115.4 | 32 | 44 | 3911.4 | 148.4 | 411 | 157 | 119.8 | 451 | 200 | 222 | 47 | 77 | 510.8 | 67.8 | 50 | 346 | 49 | 125.2 | 50 | 286.4 | 45 | 223 | 50 | 281 | 132.8 | 35 | 166.2 | 167 | 146 | 54 | 48 | 54 | 166.8 | 42 | 45 | 50 | 278 | 515 | 59 | 407 | 54 | 696.8 | 207 | 50 | 309 | 267 | 226 | 99 | 48 | 314 | 46 | 251 | 56 | 307 | 171 | 519.2 | 197.4 | 53 | 273 | 54 | 304 | 54 | 683.8 | 55 | 51 | 55 | 54 | 229 | 223 | 56 | 49 | 210 | 55 | 52 | 250 | 52 | 147 | 55 | 44 | 54 | 252 | 58 | 606.2 | 41 | 58 | 221 | 50 | 50 | 161.2 | 833 | 232 | 130.4 | 162 | 46 | 58 | 46 | 48 | 163 | 185 | 56 | 41 | 109.6 | 158
226 | 44 | 383.8 | 157.6 | 55 | 51 | 52 | 39 | 448 | 164.6 | 44 | 240 | 3975 | 50 | 225 | 58 | 78.6 | 52 | 236.4 | 48 | 500 | 50 | 51 | 50 | 202 | 48 | 53 | 48 | 52 | 54 | 40 | 58 | 55 | 28 | 52 | 54 | 862 | 47 | 676.2 | 58 | 53 | 229 | 148 | 50 | 45 | 40 | 57 | 54 | 52 | 51 | 47 | 338.6 | 48 | 54 | 70 | 56 | 52 | 53 | 216 | 521 | 50 | 212.4 | 55 | 50 | 161 | 142.8 | 199.8 | 230 | 47 | 305.8 | 210 | 53 | 46 | 331 | 196 | 554.6 | 473 | 98.2 | 59 | 231 | 47 | 58 | 81 | 57 | 58 | 54 | 51 | 261 | 39 | 52 | 54 | 20 | 51 | 42 | 45 | 223 | 227 | 32 | 44 | 3939.4 | 53 | 435 | 61 | 138 | 451 | 200 | 186.8 | 47 | 173 | 636 | 203 | 50 | 226.8 | 49 | 213.6 | 50 | 169 | 45 | 156.2 | 74.4 | 83 | 152 | 35 | 249 | 1341.4 | 146 | 170.8 | 48 | 54 | 60 | 42 | 45 | 50 | 370 | 2151.8 | 195.8 | 258.2 | 54 | 604 | 115.8 | 50 | 467.4 | 267 | 80.4 | 175.8 | 48 | 46 | 83 | 211.6 | 56 | 253 | 147.6 | 529.4 | 175 | 53 | 273 | 54 | 297 | 54 | 631 | 55 | 51 | 55 | 54 | 249 | 223 | 56 | 49 | 84.4 | 55 | 52 | 250 | 52 | 106.2 | 176.2 | 44 | 54 | 213.2 | 58 | 663 | 41 | 58 | 221 | 50 | 50 | 237 | 833 | 232 | 56 | 53 | 46 | 58 | 46 | 48 | 54 | 185 | 56 | 41 | 205 | 158
226 | 44 | 378 | 40 | 55 | 51 | 52 | 39 | 525.8 | 47 | 44 | 127.8 | 1258.2 | 50 | 85 | 58 | 51 | 52 | 54 | 124 | 476 | 50 | 51 | 71.2 | 202 | 48 | 53 | 48 | 52 | 54 | 40 | 58 | 55 | 28 | 52 | 54 | 36 | 347 | 502.6 | 58 | 53 | 229 | 128.4 | 50 | 45 | 40 | 57 | 54 | 52 | 51 | 47 | 165 | 48 | 54 | 210 | 154.4 | 52 | 53 | 216 | 565 | 50 | 253 | 55 | 50 | 53 | 50 | 187 | 230 | 47 | 481 | 263.6 | 53 | 46 | 331 | 196 | 623 | 449 | 255 | 59 | 231 | 47 | 168.4 | 47 | 57 | 58 | 54 | 51 | 98.6 | 39 | 196 | 54 | 20 | 51 | 42 | 45 | 50 | 227 | 32 | 245.6 | 4053 | 53 | 459 | 61 | 138 | 135.6 | 264.2 | 46 | 47 | 173 | 696 | 203 | 50 | 197 | 49 | 255 | 216.4 | 169 | 45 | 56 | 249.6 | 49 | 152 | 35 | 249 | 3043 | 70 | 200 | 48 | 54 | 60 | 42 | 45 | 50 | 211.4 | 1558.2 | 287 | 221 | 54 | 528 | 55 | 50 | 305.4 | 267 | 44 | 49 | 48 | 46 | 231 | 54 | 56 | 266 | 54 | 459 | 43 | 53 | 183 | 54 | 55 | 54 | 53 | 55 | 51 | 55 | 54 | 249 | 82.2 | 56 | 49 | 53 | 55 | 52 | 250 | 52 | 45 | 329.8 | 44 | 54 | 58 | 58 | 559 | 41 | 135 | 221 | 50 | 50 | 453 | 853 | 195.4 | 56 | 53 | 46 | 130 | 46 | 48 | 54 | 58 | 56 | 41 | 205 | 58.8
226 | 209 | 378 | 40 | 55 | 51 | 52 | 82.2 | 473.2 | 47 | 108.8 | 53 | 469 | 50 | 50 | 58 | 51 | 52 | 54 | 238 | 476 | 50 | 51 | 195.4 | 202 | 48 | 53 | 48 | 52 | 54 | 40 | 58 | 55 | 28 | 52 | 54 | 36 | 347 | 525 | 58 | 53 | 229 | 50 | 50 | 45 | 182.4 | 155.4 | 54 | 52 | 51 | 47 | 165 | 70.6 | 54 | 210 | 220 | 52 | 53 | 216 | 631 | 50 | 253 | 55 | 50 | 53 | 50 | 257.4 | 230 | 47 | 261 | 344 | 53 | 46 | 183.6 | 107.2 | 491.8 | 449 | 255 | 59 | 231 | 47 | 242 | 47 | 57 | 58 | 54 | 73.6 | 58 | 39 | 1561.8 | 54 | 20 | 225 | 191 | 45 | 50 | 300.2 | 139.2 | 248 | 1591.8 | 53 | 483 | 61 | 119.8 | 54 | 307 | 46 | 47 | 173 | 684 | 203 | 50 | 197 | 49 | 255 | 258 | 144.8 | 45 | 95.2 | 366 | 49 | 132.8 | 35 | 249 | 3439.8 | 51 | 378 | 48 | 54 | 60 | 42 | 45 | 50 | 166 | 457 | 287 | 153.4 | 54 | 569 | 55 | 50 | 255 | 267 | 44 | 49 | 48 | 46 | 231 | 54 | 78.4 | 266 | 54 | 443 | 43 | 53 | 48 | 54 | 55 | 54 | 53 | 55 | 51 | 55 | 54 | 249 | 47 | 56 | 49 | 53 | 55 | 52 | 53 | 52 | 45 | 348 | 44 | 127.2 | 58 | 58 | 383 | 41 | 159 | 149.4 | 50 | 50 | 417 | 965.4 | 49 | 56 | 53 | 46 | 541.6 | 46 | 48 | 54 | 58 | 56 | 41 | 205 | 34
152.4 | 209 | 346 | 40 | 55 | 51 | 52 | 147 | 492 | 47 | 206 | 53 | 469 | 141.2 | 50 | 58 | 51 | 52 | 54 | 260.6 | 476 | 50 | 51 | 353 | 83.6 | 48 | 53 | 48 | 52 | 233 | 40 | 58 | 55 | 28 | 52 | 54 | 36 | 383 | 465 | 253 | 53 | 159.4 | 50 | 50 | 45 | 218 | 221 | 54 | 52 | 206 | 47 | 51 | 161 | 54 | 210 | 409 | 52 | 53 | 115.8 | 819 | 50 | 253 | 99 | 50 | 53 | 151.2 | 363 | 122.6 | 47 | 173.4 | 344 | 53 | 239 | 48 | 48 | 302 | 514 | 255 | 119 | 53 | 47 | 242 | 47 | 57 | 58 | 54 | 164 | 58 | 39 | 312 | 54 | 20 | 225 | 191 | 45 | 79.2 | 349 | 166 | 236 | 1040.4 | 53 | 507 | 61 | 47 | 54 | 182.2 | 46 | 47 | 101 | 621.6 | 203 | 50 | 69 | 49 | 255 | 258 | 48 | 241 | 154 | 366 | 49 | 56 | 35 | 207.6 | 4145 | 51 | 378 | 48 | 54 | 175.2 | 42 | 45 | 50 | 143 | 566.2 | 287 | 52 | 54 | 485 | 97.4 | 50 | 57 | 100.6 | 44 | 49 | 48 | 46 | 157 | 54 | 168 | 266 | 54 | 596.6 | 43 | 53 | 48 | 54 | 55 | 54 | 53 | 55 | 51 | 244 | 54 | 325 | 47 | 93.6 | 70.4 | 53 | 55 | 52 | 53 | 52 | 45 | 348 | 44 | 176 | 184.4 | 58 | 343.4 | 143 | 287.8 | 42 | 50 | 165 | 437 | 1178 | 49 | 56 | 147.2 | 46 | 932.2 | 46 | 48 | 54 | 58 | 56 | 41 | 165.4 | 34
42 | 209 | 184.6 | 40 | 55 | 51 | 52 | 147 | 464 | 47 | 206 | 53 | 657 | 202 | 50 | 58 | 51 | 52 | 54 | 351 | 416.4 | 123.6 | 51 | 353 | 54 | 48 | 57 | 48 | 52 | 233 | 40 | 58 | 55 | 156.8 | 108 | 54 | 36 | 468 | 489 | 253 | 53 | 55 | 50 | 50 | 45 | 218 | 221 | 54 | 52 | 256 | 47 | 51 | 161 | 54 | 210 | 409 | 52 | 53 | 49 | 679 | 50 | 220.6 | 165 | 50 | 53 | 263 | 363 | 174 | 47 | 42 | 237.8 | 53 | 255 | 48 | 87 | 284.4 | 564 | 255 | 305 | 53 | 211 | 242 | 47 | 57 | 58 | 54 | 164 | 58 | 39 | 225.4 | 54 | 20 | 225 | 191 | 45 | 196 | 163 | 166 | 292 | 1076.4 | 53 | 459 | 61 | 47 | 132.8 | 151 | 46 | 47 | 214 | 457.6 | 67.8 | 50 | 37 | 49 | 172.2 | 258 | 48 | 241 | 154 | 292.8 | 49 | 56 | 35 | 42 | 2994.6 | 51 | 261.2 | 48 | 54 | 204 | 42 | 45 | 50 | 51 | 562 | 241.4 | 52 | 54 | 496.2 | 161 | 50 | 57 | 59 | 44 | 49 | 48 | 46 | 46 | 54 | 168 | 346 | 54 | 587 | 43 | 53 | 48 | 54 | 133 | 54 | 221.8 | 55 | 51 | 244 | 54 | 475 | 47 | 244 | 156 | 53 | 55 | 52 | 79.8 | 52 | 45 | 289.4 | 44 | 176 | 216 | 131.6 | 181 | 211 | 218.6 | 42 | 50 | 165 | 565 | 1258 | 49 | 56 | 210 | 46 | 102 | 46 | 48 | 139.6 | 58 | 56 | 41 | 126 | 236
42 | 209 | 51 | 56.6 | 55 | 243 | 52 | 147 | 1353.6 | 47 | 206 | 53 | 669 | 202 | 50 | 58 | 51 | 52 | 199.6 | 351 | 370 | 234 | 51 | 289.4 | 54 | 48 | 1345.2 | 48 | 52 | 333.2 | 40 | 58 | 95.8 | 189 | 192 | 54 | 36 | 568 | 500.2 | 253 | 156.2 | 55 | 197.2 | 50 | 45 | 218 | 429.8 | 54 | 52 | 186 | 47 | 51 | 161 | 54 | 70 | 310.6 | 52 | 53 | 109.6 | 669 | 50 | 172 | 165 | 50 | 53 | 50 | 228 | 174 | 72.6 | 42 | 113.4 | 53 | 184.4 | 48 | 243 | 52 | 52 | 98.2 | 465 | 53 | 252 | 205.2 | 47 | 238 | 58 | 54 | 164 | 58 | 39 | 634 | 54 | 20 | 225 | 191 | 45 | 196 | 163 | 166 | 267.2 | 265 | 53 | 531 | 61 | 47 | 251 | 44 | 46 | 47 | 214 | 398 | 134 | 50 | 37 | 49 | 48 | 174.8 | 48 | 241 | 154 | 244 | 49 | 56 | 35 | 42 | 1299 | 51 | 232 | 138.6 | 120.6 | 204 | 42 | 199.4 | 50 | 51 | 3234 | 59 | 52 | 54 | 485 | 161 | 50 | 57 | 59 | 44 | 49 | 203.2 | 46 | 198 | 54 | 168 | 366 | 54 | 603 | 43 | 53 | 88 | 54 | 250 | 54 | 264 | 55 | 51 | 244 | 148.8 | 49 | 47 | 244 | 156 | 53 | 55 | 52 | 187 | 52 | 201.8 | 55 | 44 | 176 | 216 | 416 | 483 | 211 | 278 | 42 | 50 | 165 | 96 | 1334 | 49 | 56 | 210 | 46 | 178 | 46 | 48 | 399.2 | 58 | 205 | 41 | 222 | 236
42 | 110 | 51 | 181.8 | 55 | 385 | 142.6 | 60.6 | 880.8 | 47 | 163.8 | 53 | 606 | 202 | 50 | 58 | 51 | 107.2 | 236 | 161 | 342 | 234 | 51 | 247 | 54 | 48 | 113 | 48 | 52 | 190 | 181.6 | 58 | 259 | 189 | 192 | 54 | 36 | 612 | 379 | 253 | 225 | 55 | 234 | 107.2 | 45 | 227.6 | 524.2 | 54 | 52 | 186 | 47 | 51 | 93.2 | 54 | 35 | 245 | 52 | 144.2 | 222.8 | 585 | 50 | 172 | 165 | 50 | 53 | 50 | 157.6 | 335 | 161.8 | 42 | 33 | 53 | 219 | 48 | 243 | 52 | 52 | 59 | 497 | 53 | 252 | 58 | 47 | 238 | 224.4 | 54 | 96.2 | 58 | 39 | 792.2 | 54 | 20 | 120.6 | 42 | 45 | 196 | 41 | 58.8 | 318 | 265 | 53 | 519 | 61 | 47 | 251 | 44 | 46 | 47 | 214 | 362 | 159 | 50 | 37 | 49 | 48 | 50 | 48 | 241 | 75.6 | 50 | 49 | 56 | 35 | 42 | 1339 | 51 | 125.2 | 199 | 165 | 204 | 42 | 238 | 50 | 51 | 526.2 | 59 | 52 | 54 | 533 | 161 | 50 | 117.6 | 59 | 44 | 49 | 242 | 46 | 198 | 54 | 292.8 | 548.4 | 54 | 635 | 43 | 53 | 148 | 54 | 250 | 54 | 264 | 55 | 51 | 244 | 319 | 49 | 47 | 244 | 156 | 53 | 131 | 189.6 | 187 | 52 | 241 | 55 | 44 | 54 | 216 | 416 | 535 | 211 | 282.4 | 42 | 50 | 119 | 54 | 1298 | 49 | 56 | 210 | 46 | 644.8 | 237 | 71.2 | 432 | 58 | 205 | 41 | 222 | 236
42 | 44 | 153.6 | 270 | 55 | 385 | 203 | 39 | 540.2 | 47 | 157 | 53 | 510 | 110.8 | 50 | 58 | 51 | 144 | 236 | 93.2 | 294 | 234 | 51 | 89.4 | 54 | 87.4 | 200 | 48 | 52 | 190 | 217 | 58 | 259 | 189 | 192 | 54 | 36 | 666 | 499 | 158.2 | 225 | 55 | 234 | 193 | 190.6 | 206.2 | 357.6 | 54 | 52 | 206 | 47 | 51 | 181.6 | 54 | 35 | 131.6 | 52 | 167 | 332 | 558.6 | 50 | 172 | 77 | 50 | 53 | 50 | 52 | 285.8 | 316 | 42 | 33 | 53 | 219 | 48 | 165 | 52 | 52 | 59 | 209 | 53 | 252 | 58 | 47 | 238 | 266 | 54 | 51 | 58 | 39 | 351.6 | 54 | 20 | 51 | 42 | 45 | 166.8 | 41 | 32 | 318 | 133 | 53 | 407 | 61 | 47 | 251 | 44 | 46 | 47 | 214 | 388.4 | 159 | 50 | 37 | 49 | 48 | 50 | 48 | 123.4 | 56 | 50 | 49 | 56 | 35 | 42 | 47 | 116.6 | 54 | 199 | 165 | 88.8 | 42 | 238 | 50 | 51 | 471 | 59 | 52 | 54 | 48 | 76.2 | 50 | 158 | 59 | 44 | 49 | 242 | 129.2 | 198 | 54 | 296 | 712 | 54 | 558.2 | 43 | 53 | 48 | 54 | 250 | 54 | 264 | 55 | 144 | 130.6 | 319 | 49 | 47 | 244 | 91.8 | 53 | 245 | 224 | 187 | 52 | 241 | 55 | 184.8 | 54 | 89.6 | 416 | 775.2 | 177 | 390 | 42 | 221 | 50 | 54 | 1181.6 | 49 | 56 | 244 | 46 | 258 | 329 | 164 | 432 | 58 | 205 | 41 | 222 | 236
42 | 44 | 368 | 270 | 55 | 385 | 203 | 39 | 722.2 | 47 | 157 | 53 | 488.6 | 50 | 50 | 58 | 51 | 144 | 54 | 48 | 207.6 | 234 | 51 | 50 | 54 | 245 | 376.2 | 48 | 52 | 268.4 | 217 | 58 | 259 | 60.2 | 136 | 54 | 36 | 699 | 491.2 | 169 | 225 | 55 | 234 | 193 | 227 | 304 | 216 | 54 | 52 | 325 | 47 | 51 | 215 | 54 | 35 | 56 | 52 | 167 | 332 | 657 | 50 | 74.4 | 55 | 50 | 53 | 50 | 52 | 212 | 372 | 42 | 33 | 53 | 219 | 48 | 48 | 52 | 52 | 59 | 179 | 174.6 | 170 | 58 | 47 | 238 | 266 | 54 | 51 | 58 | 39 | 249 | 54 | 20 | 94.2 | 42 | 45 | 50 | 41 | 32 | 415 | 45 | 53 | 526.8 | 61 | 47 | 251 | 44 | 46 | 47 | 53 | 374 | 134 | 50 | 37 | 49 | 48 | 50 | 48 | 45 | 56 | 50 | 49 | 56 | 35 | 179 | 47 | 215 | 54 | 199 | 165 | 60 | 42 | 238 | 50 | 51 | 507 | 59 | 52 | 54 | 48 | 55 | 50 | 158 | 59 | 44 | 49 | 242 | 150 | 198 | 54 | 296 | 729 | 54 | 439 | 164.2 | 53 | 48 | 54 | 250 | 54 | 179.6 | 55 | 206 | 55 | 319 | 49 | 47 | 93.6 | 49 | 53 | 245 | 224 | 106.6 | 52 | 241 | 55 | 220 | 54 | 58 | 416 | 2275.8 | 41 | 361.6 | 42 | 221 | 50 | 54 | 1184 | 49 | 56 | 162 | 46 | 258 | 329 | 164 | 432 | 58 | 317.8 | 41 | 222 | 114.8
42 | 44 | 368 | 220.2 | 55 | 269.8 | 203 | 39 | 783 | 47 | 157 | 53 | 503 | 50 | 50 | 76.4 | 51 | 144 | 54 | 48 | 210 | 50 | 51 | 50 | 54 | 245 | 455 | 48 | 52 | 152 | 217 | 58 | 259 | 28 | 52 | 54 | 36 | 620 | 466 | 169 | 190.6 | 55 | 160.4 | 193 | 227 | 283.8 | 205.6 | 236.4 | 52 | 405.8 | 47 | 51 | 215 | 54 | 35 | 56 | 52 | 144.2 | 231 | 682.6 | 50 | 50 | 55 | 50 | 74.6 | 127.2 | 52 | 212 | 619 | 42 | 33 | 53 | 149.8 | 48 | 48 | 52 | 52 | 59 | 59 | 205 | 47 | 58 | 105.4 | 129.4 | 331.2 | 54 | 51 | 137.2 | 39 | 249 | 54 | 20 | 159 | 42 | 45 | 50 | 41 | 32 | 479 | 45 | 53 | 620 | 148.2 | 47 | 94.8 | 44 | 116.4 | 47 | 53 | 52 | 34 | 50 | 186 | 49 | 48 | 50 | 48 | 45 | 138 | 50 | 173 | 56 | 35 | 179 | 47 | 215 | 54 | 108.4 | 54 | 60 | 42 | 160.8 | 50 | 51 | 380 | 59 | 52 | 54 | 48 | 55 | 50 | 158 | 59 | 44 | 49 | 164.4 | 150 | 106.8 | 54 | 56 | 741 | 54 | 423 | 245 | 53 | 88.8 | 54 | 55 | 54 | 53 | 55 | 206 | 55 | 244.6 | 49 | 47 | 56 | 49 | 53 | 131 | 224 | 53 | 52 | 162.6 | 55 | 250.6 | 54 | 58 | 58 | 195 | 41 | 338 | 42 | 221 | 217 | 54 | 3671.8 | 49 | 56 | 162 | 46 | 305.2 | 307.8 | 164 | 195.8 | 58 | 244 | 41 | 116.4 | 34
42 | 44 | 250.4 | 187 | 55 | 51 | 112.4 | 39 | 730.2 | 105.8 | 89.2 | 53 | 519 | 50 | 50 | 150 | 51 | 52 | 54 | 48 | 210 | 50 | 51 | 50 | 54 | 245 | 657.4 | 48 | 52 | 152 | 75.4 | 165.4 | 95.8 | 28 | 52 | 172 | 36 | 808.8 | 442 | 169 | 53 | 55 | 50 | 171.4 | 227 | 203 | 164 | 282 | 52 | 529 | 47 | 268 | 215 | 54 | 35 | 56 | 52 | 53 | 231 | 757 | 96 | 50 | 135.4 | 50 | 161 | 243 | 52 | 51 | 577.4 | 42 | 33 | 53 | 46 | 116.4 | 48 | 52 | 52 | 59 | 59 | 205 | 47 | 58 | 193 | 57 | 345.8 | 54 | 51 | 157 | 39 | 209.6 | 54 | 20 | 159 | 42 | 45 | 50 | 41 | 32 | 293 | 45 | 53 | 1166.2 | 170 | 47 | 156 | 44 | 222 | 47 | 53 | 52 | 34 | 247 | 186 | 49 | 86.6 | 71.6 | 83.4 | 45 | 261 | 50 | 204 | 56 | 35 | 179 | 47 | 215 | 54 | 48 | 54 | 60 | 42 | 45 | 50 | 51 | 2530.4 | 59 | 52 | 54 | 48 | 55 | 50 | 57 | 59 | 44 | 49 | 48 | 227.6 | 46 | 251 | 56 | 709 | 124.2 | 423 | 245 | 53 | 252 | 54 | 55 | 54 | 53 | 55 | 206 | 55 | 54 | 49 | 47 | 56 | 49 | 115.8 | 55 | 124 | 53 | 52 | 45 | 55 | 373 | 54 | 58 | 58 | 243 | 41 | 500.4 | 42 | 221 | 217 | 54 | 3665 | 49 | 56 | 162 | 46 | 176 | 187.6 | 94.4 | 163 | 58 | 244 | 41 | 46 | 158
42 | 44 | 99.4 | 40 | 55 | 51 | 52 | 39 | 541 | 194 | 44 | 53 | 459 | 50 | 85 | 150 | 51 | 52 | 54 | 48 | 250 | 50 | 51 | 50 | 337 | 245 | 659 | 365.4 | 52 | 132.4 | 40 | 237 | 55 | 28 | 52 | 172 | 36 | 1020 | 46 | 102.4 | 53 | 207.8 | 50 | 228 | 154.2 | 137.8 | 164 | 282 | 52 | 540.2 | 47 | 268 | 148.2 | 54 | 35 | 56 | 52 | 53 | 49 | 821 | 165 | 50 | 189 | 50 | 161 | 243 | 52 | 51 | 504 | 42 | 33 | 53 | 46 | 219 | 48 | 130.4 | 52 | 59 | 59 | 205 | 47 | 172.6 | 261 | 57 | 221 | 54 | 51 | 157 | 39 | 52 | 54 | 20 | 159 | 42 | 45 | 84.6 | 41 | 32 | 44 | 45 | 53 | 572 | 266 | 47 | 156 | 44 | 222 | 47 | 53 | 52 | 34 | 247 | 186 | 49 | 241 | 158 | 249.2 | 45 | 428 | 50 | 204 | 56 | 35 | 179 | 47 | 326.6 | 54 | 48 | 54 | 166.8 | 42 | 45 | 50 | 51 | 3167.2 | 59 | 126.4 | 158 | 48 | 55 | 50 | 57 | 59 | 44 | 49 | 48 | 210 | 46 | 251 | 56 | 603 | 171 | 375 | 245 | 53 | 252 | 165.6 | 55 | 54 | 53 | 55 | 175 | 55 | 54 | 90.2 | 47 | 56 | 49 | 210 | 55 | 146 | 53 | 52 | 45 | 55 | 302.6 | 54 | 174.4 | 58 | 1307.4 | 41 | 534 | 42 | 118.4 | 217 | 54 | 3633.4 | 49 | 56 | 53 | 112.4 | 176 | 46 | 48 | 163 | 159.6 | 244 | 41 | 46 | 158
42 | 44 | 51 | 79.2 | 55 | 51 | 52 | 39 | 359 | 194 | 44 | 53 | 561 | 50 | 225 | 150 | 51 | 52 | 54 | 48 | 276 | 50 | 51 | 50 | 337 | 87.4 | 387.6 | 305.4 | 52 | 54 | 40 | 237 | 55 | 28 | 52 | 252 | 36 | 1008 | 46 | 58 | 53 | 350.4 | 50 | 228 | 45 | 40 | 164 | 282 | 52 | 424 | 47 | 268 | 48 | 54 | 35 | 56 | 52 | 53 | 49 | 737 | 165 | 50 | 189 | 50 | 161 | 243 | 52 | 158.4 | 565 | 42 | 33 | 53 | 46 | 263.8 | 166.4 | 411.2 | 52 | 59 | 59 | 83.4 | 47 | 226 | 363 | 57 | 221 | 54 | 51 | 137.2 | 86.2 | 52 | 54 | 20 | 72.6 | 42 | 45 | 223 | 41 | 32 | 44 | 45 | 53 | 630.4 | 308.2 | 47 | 156 | 129.6 | 222 | 47 | 53 | 52 | 34 | 247 | 218 | 49 | 241 | 158 | 346 | 45 | 428 | 50 | 204 | 56 | 35 | 42 | 47 | 237 | 54 | 48 | 54 | 238 | 42 | 45 | 50 | 51 | 3260.8 | 59 | 238 | 184 | 48 | 55 | 114 | 157.8 | 59 | 44 | 49 | 48 | 210 | 46 | 251 | 56 | 762 | 171 | 338.6 | 204.6 | 53 | 252 | 240 | 55 | 54 | 53 | 55 | 51 | 55 | 54 | 255 | 47 | 56 | 49 | 210 | 55 | 146 | 131.8 | 90.8 | 45 | 55 | 135.8 | 54 | 252 | 58 | 3704.4 | 41 | 598 | 113.6 | 50 | 217 | 54 | 3615 | 49 | 56 | 53 | 129 | 176 | 46 | 48 | 119.4 | 185 | 206.4 | 41 | 46 | 158
78.8 | 44 | 51 | 236 | 55 | 51 | 52 | 39 | 51 | 233.6 | 44 | 202.6 | 48 | 50 | 225 | 94.8 | 51 | 52 | 282 | 48 | 395.2 | 50 | 51 | 92.4 | 337 | 48 | 242 | 48 | 52 | 54 | 40 | 237 | 55 | 28 | 52 | 324.8 | 36 | 1092 | 46 | 58 | 53 | 420 | 50 | 228 | 45 | 40 | 99.8 | 190.8 | 52 | 255 | 47 | 268 | 48 | 54 | 35 | 88.8 | 52 | 53 | 49 | 204 | 165 | 50 | 189 | 50 | 96.2 | 165.8 | 52 | 230 | 47 | 42 | 33 | 53 | 46 | 369 | 196 | 492 | 52 | 59 | 59 | 53 | 47 | 258 | 304.6 | 57 | 155.8 | 54 | 51 | 58 | 157 | 52 | 54 | 20 | 51 | 42 | 45 | 223 | 41 | 32 | 44 | 45 | 53 | 47 | 221 | 47 | 74.4 | 213.4 | 222 | 47 | 53 | 412 | 34 | 247 | 197 | 49 | 163.8 | 158 | 346 | 45 | 428 | 50 | 80 | 56 | 35 | 42 | 47 | 237 | 54 | 48 | 54 | 238 | 42 | 45 | 50 | 51 | 202 | 59 | 238 | 184 | 48 | 55 | 210 | 309 | 59 | 44 | 49 | 48 | 210 | 46 | 251 | 56 | 209 | 171 | 42 | 43 | 53 | 252 | 240 | 55 | 54 | 53 | 55 | 51 | 55 | 54 | 255 | 132.2 | 56 | 49 | 210 | 55 | 146 | 250 | 246 | 45 | 55 | 44 | 54 | 252 | 58 | 92.6 | 62.6 | 594 | 337 | 50 | 116.8 | 54 | 53 | 122.2 | 242 | 53 | 129 | 81.6 | 46 | 48 | 54 | 185 | 56 | 41 | 46 | 108.4
226 | 44 | 184.6 | 236 | 55 | 51 | 52 | 39 | 51 | 333.2 | 44 | 240 | 48 | 50 | 225 | 58 | 51 | 52 | 282 | 48 | 418 | 50 | 51 | 156 | 316.6 | 48 | 295.6 | 48 | 52 | 54 | 40 | 201.2 | 55 | 28 | 52 | 254 | 36 | 1092 | 46 | 58 | 53 | 420 | 50 | 228 | 45 | 40 | 57 | 54 | 52 | 91.8 | 47 | 137.8 | 115.8 | 54 | 70 | 220 | 52 | 53 | 182.6 | 242 | 73 | 50 | 108.6 | 50 | 53 | 50 | 52 | 230 | 47 | 42 | 210 | 53 | 46 | 452.6 | 196 | 492 | 52 | 255 | 59 | 53 | 47 | 254 | 217 | 57 | 158 | 54 | 51 | 58 | 157 | 164 | 54 | 20 | 51 | 42 | 45 | 223 | 41 | 32 | 44 | 45 | 53 | 47 | 221 | 65.2 | 54 | 307 | 46 | 47 | 53 | 412 | 34 | 128.8 | 197 | 49 | 48 | 93.2 | 346 | 45 | 301.4 | 123.2 | 151 | 152 | 35 | 124.8 | 47 | 107.2 | 54 | 48 | 215.6 | 95.6 | 42 | 45 | 50 | 51 | 202 | 59 | 238 | 184 | 48 | 55 | 210 | 309 | 59 | 44 | 49 | 48 | 177.2 | 46 | 132.8 | 56 | 174 | 54 | 42 | 43 | 53 | 223.8 | 240 | 55 | 54 | 53 | 55 | 51 | 55 | 54 | 255 | 189 | 56 | 49 | 210 | 55 | 70.8 | 250 | 246 | 45 | 73.2 | 44 | 54 | 252 | 58 | 251 | 149 | 1640 | 337 | 50 | 50 | 54 | 53 | 232 | 242 | 53 | 112.4 | 58 | 46 | 48 | 54 | 159.6 | 56 | 41 | 46 | 34
226 | 44 | 218 | 157.6 | 55 | 51 | 52 | 125.4 | 51 | 245 | 44 | 240 | 48 | 50 | 225 | 58 | 51 | 52 | 282 | 96.4 | 398 | 50 | 51 | 156 | 265.2 | 48 | 336 | 48 | 52 | 54 | 40 | 58 | 55 | 28 | 52 | 254 | 36 | 1092 | 46 | 58 | 53 | 343.6 | 50 | 85.6 | 45 | 40 | 57 | 54 | 52 | 51 | 47 | 51 | 161 | 54 | 210 | 220 | 52 | 53 | 216 | 242 | 50 | 50 | 55 | 50 | 53 | 50 | 52 | 230 | 47 | 86 | 210 | 183.4 | 46 | 350 | 196 | 492 | 52 | 255 | 59 | 53 | 47 | 270 | 217 | 57 | 158 | 54 | 51 | 58 | 157 | 164 | 54 | 20 | 51 | 42 | 45 | 223 | 41 | 32 | 44 | 45 | 53 | 47 | 125 | 235.2 | 54 | 285.6 | 46 | 47 | 53 | 412 | 34 | 50 | 197 | 49 | 48 | 50 | 131.8 | 45 | 154 | 172 | 219 | 152 | 35 | 249 | 47 | 146 | 54 | 48 | 256 | 60 | 42 | 45 | 50 | 302.2 | 352.8 | 59 | 238 | 80 | 48 | 55 | 210 | 388.2 | 59 | 189.6 | 49 | 48 | 46 | 46 | 54 | 56 | 34 | 54 | 42 | 43 | 53 | 273 | 202.8 | 55 | 54 | 53 | 55 | 51 | 55 | 54 | 255 | 189 | 56 | 134.6 | 53 | 55 | 52 | 250 | 246 | 45 | 146 | 44 | 54 | 213.2 | 58 | 251 | 149 | 309.6 | 337 | 50 | 142 | 54 | 53 | 232 | 242 | 53 | 46 | 58 | 46 | 48 | 54 | 58 | 56 | 41 | 46 | 34
226 | 44 | 218 | 40 | 55 | 51 | 52 | 147 | 51 | 245 | 44 | 240 | 48 | 50 | 85 | 58 | 51 | 52 | 282 | 191.6 | 436 | 50 | 51 | 156 | 202 | 48 | 344 | 48 | 52 | 54 | 40 | 58 | 55 | 92.4 | 52 | 254 | 36 | 1079 | 249 | 58 | 53 | 124.6 | 50 | 50 | 45 | 40 | 221 | 54 | 52 | 51 | 47 | 51 | 161 | 54 | 210 | 220 | 52 | 53 | 216 | 242 | 50 | 212.4 | 55 | 50 | 53 | 50 | 52 | 194.2 | 47 | 262 | 210 | 216 | 46 | 260.4 | 77.6 | 92.4 | 52 | 255 | 59 | 53 | 47 | 389.4 | 47 | 57 | 158 | 54 | 51 | 179.8 | 62.6 | 164 | 54 | 20 | 51 | 131.4 | 45 | 230.6 | 41 | 32 | 44 | 45 | 212 | 47 | 61 | 300 | 54 | 200 | 46 | 47 | 53 | 412 | 34 | 50 | 197 | 49 | 48 | 133.2 | 48 | 45 | 154 | 172 | 219 | 152 | 35 | 249 | 47 | 146 | 54 | 48 | 256 | 146.4 | 42 | 45 | 50 | 393 | 264 | 241.4 | 52 | 54 | 48 | 55 | 146 | 507 | 59 | 226 | 49 | 48 | 46 | 46 | 54 | 145.6 | 34 | 54 | 80.4 | 43 | 53 | 273 | 54 | 55 | 54 | 53 | 55 | 51 | 55 | 54 | 90.2 | 365 | 56 | 156 | 53 | 55 | 52 | 250 | 246 | 45 | 146 | 44 | 54 | 58 | 58 | 251 | 149 | 231 | 290.6 | 50 | 165 | 54 | 130.6 | 232 | 242 | 53 | 46 | 58 | 46 | 48 | 54 | 58 | 56 | 41 | 109.6 | 34
189.2 | 44 | 218 | 40 | 231 | 51 | 52 | 147 | 51 | 340 | 44 | 165.2 | 86 | 50 | 50 | 58 | 51 | 88.8 | 145.2 | 282 | 223 | 50 | 51 | 71.2 | 202 | 48 | 53 | 48 | 52 | 54 | 40 | 58 | 55 | 189 | 164 | 54 | 36 | 1069.4 | 249 | 58 | 53 | 55 | 50 | 50 | 45 | 40 | 221 | 54 | 52 | 51 | 47 | 51 | 161 | 54 | 210 | 262.8 | 52 | 98.6 | 216 | 166 | 50 | 253 | 55 | 50 | 53 | 50 | 52 | 51 | 47 | 262 | 210 | 216 | 46 | 238 | 69 | 52 | 52 | 255 | 59 | 53 | 129 | 242 | 47 | 57 | 118 | 54 | 51 | 261 | 39 | 119.2 | 54 | 20 | 190.2 | 191 | 45 | 196 | 41 | 32 | 44 | 221 | 212 | 47 | 61 | 300 | 54 | 200 | 46 | 47 | 53 | 123.2 | 135.4 | 50 | 69 | 49 | 48 | 258 | 48 | 45 | 134.4 | 172 | 219 | 113.6 | 35 | 249 | 47 | 146 | 160.8 | 48 | 256 | 204 | 42 | 45 | 94 | 393 | 264 | 287 | 52 | 54 | 48 | 55 | 50 | 255 | 59 | 226 | 49 | 48 | 46 | 83 | 54 | 168 | 34 | 167.6 | 234 | 43 | 53 | 93 | 54 | 55 | 54 | 53 | 55 | 51 | 55 | 54 | 49 | 279.8 | 56 | 156 | 53 | 55 | 52 | 53 | 90.8 | 45 | 146 | 44 | 54 | 58 | 58 | 251 | 84.2 | 267 | 42 | 50 | 165 | 54 | 247 | 232 | 130.4 | 53 | 46 | 58 | 46 | 48 | 54 | 58 | 56 | 41 | 205 | 34
42 | 176 | 151.2 | 40 | 231 | 79.4 | 52 | 125.4 | 51 | 181.6 | 206 | 53 | 238 | 50 | 50 | 58 | 51 | 144 | 54 | 282 | 223 | 50 | 51 | 50 | 172.4 | 48 | 53 | 48 | 52 | 162.8 | 40 | 58 | 55 | 189 | 192 | 54 | 36 | 1117 | 249 | 58 | 53 | 55 | 50 | 50 | 45 | 80.4 | 221 | 54 | 52 | 51 | 47 | 51 | 48 | 54 | 210 | 245 | 52 | 167 | 102.6 | 52 | 50 | 253 | 55 | 50 | 53 | 166 | 52 | 75.6 | 47 | 262 | 211 | 216 | 46 | 86 | 153 | 52 | 52 | 271.4 | 59 | 124.2 | 252 | 242 | 47 | 57 | 58 | 54 | 51 | 261 | 39 | 52 | 54 | 20 | 225 | 191 | 45 | 196 | 41 | 139.2 | 197.6 | 265 | 212 | 47 | 61 | 245.4 | 54 | 44 | 46 | 47 | 189.4 | 52 | 203 | 50 | 37 | 49 | 130.8 | 258 | 48 | 45 | 56 | 50 | 185 | 56 | 35 | 249 | 47 | 89 | 232 | 48 | 175.2 | 204 | 42 | 45 | 160 | 347 | 264 | 287 | 52 | 54 | 183 | 55 | 50 | 136.2 | 59 | 226 | 49 | 48 | 46 | 231 | 54 | 168 | 34 | 196 | 234 | 43 | 53 | 48 | 54 | 94 | 54 | 53 | 55 | 51 | 55 | 54 | 49 | 223 | 56 | 134.6 | 53 | 55 | 86.4 | 53 | 52 | 84.2 | 91.4 | 44 | 176 | 58 | 127.6 | 92.6 | 41 | 270.2 | 42 | 50 | 142 | 54 | 247 | 49 | 56 | 53 | 46 | 58 | 46 | 48 | 152.4 | 58 | 56 | 41 | 205 | 34
42 | 209 | 51 | 40 | 231 | 193 | 52 | 39 | 51 | 142 | 206 | 53 | 238 | 50 | 50 | 58 | 51 | 144 | 54 | 423.6 | 223 | 50 | 51 | 50 | 54 | 48 | 53 | 48 | 52 | 190 | 40 | 58 | 55 | 189 | 192 | 54 | 36 | 1127 | 249 | 253 | 53 | 55 | 50 | 50 | 45 | 141 | 398 | 54 | 52 | 51 | 47 | 51 | 48 | 54 | 70 | 245 | 52 | 167 | 150 | 52 | 50 | 326.2 | 55 | 135.6 | 53 | 166 | 52 | 174 | 140.6 | 262 | 167 | 85.6 | 46 | 48 | 153 | 52 | 52 | 193 | 287 | 231 | 252 | 242 | 47 | 129.4 | 141.2 | 54 | 51 | 98.6 | 39 | 52 | 54 | 20 | 225 | 191 | 45 | 196 | 189.8 | 166 | 390 | 265 | 212 | 47 | 61 | 111.8 | 145.8 | 44 | 46 | 47 | 334 | 52 | 328 | 50 | 37 | 49 | 255 | 258 | 48 | 45 | 56 | 50 | 49 | 56 | 35 | 42 | 47 | 51 | 232 | 48 | 54 | 204 | 42 | 160.8 | 160 | 232.6 | 138 | 287 | 187.2 | 54 | 273 | 207 | 50 | 57 | 142.2 | 80.4 | 49 | 48 | 46 | 231 | 167 | 145.6 | 34 | 196 | 234 | 43 | 53 | 48 | 76.6 | 250 | 54 | 476 | 55 | 51 | 206.2 | 54 | 49 | 223 | 56 | 49 | 53 | 55 | 224 | 53 | 52 | 241 | 55 | 44 | 176 | 58 | 232 | 53 | 41 | 391 | 42 | 50 | 50 | 180 | 247 | 49 | 56 | 53 | 46 | 138 | 46 | 48 | 218 | 58 | 56 | 41 | 205 | 34
42 | 209 | 51 | 40 | 231 | 269.8 | 52 | 39 | 51 | 104 | 296.4 | 53 | 238 | 50 | 50 | 58 | 51 | 144 | 236 | 283.2 | 223 | 50 | 51 | 207.6 | 54 | 48 | 53 | 48 | 52 | 225.8 | 40 | 58 | 95.8 | 124.6 | 192 | 54 | 36 | 1151 | 170 | 297.4 | 53 | 55 | 123.6 | 50 | 45 | 173.6 | 299.6 | 54 | 52 | 51 | 47 | 51 | 48 | 54 | 35 | 245 | 52 | 167 | 150 | 52 | 50 | 293.8 | 55 | 264 | 53 | 166 | 52 | 270.6 | 164 | 86 | 167 | 53 | 46 | 48 | 348 | 52 | 52 | 193 | 774.2 | 231 | 252 | 205.2 | 47 | 238 | 266 | 54 | 51 | 58 | 73.8 | 52 | 54 | 20 | 225 | 101.6 | 45 | 50 | 227 | 166 | 390 | 265 | 116.6 | 47 | 61 | 47 | 207 | 44 | 46 | 47 | 334 | 52 | 328 | 50 | 37 | 49 | 255 | 258 | 48 | 45 | 56 | 50 | 49 | 56 | 35 | 179 | 47 | 51 | 232 | 48 | 120.6 | 117.6 | 42 | 238 | 160 | 51 | 54 | 195.8 | 221 | 54 | 273 | 207 | 50 | 57 | 267 | 44 | 49 | 164.4 | 46 | 157 | 167 | 56 | 34 | 196 | 234 | 43 | 53 | 48 | 167 | 250 | 54 | 644.8 | 55 | 51 | 244 | 54 | 49 | 117.4 | 56 | 49 | 53 | 55 | 224 | 103 | 64 | 241 | 55 | 114.4 | 176 | 58 | 232 | 53 | 41 | 387.4 | 42 | 50 | 50 | 264 | 247 | 49 | 56 | 210 | 46 | 258 | 46 | 48 | 325.4 | 58 | 175.2 | 41 | 141.4 | 34
42 | 209 | 51 | 89.8 | 125.4 | 385 | 52 | 39 | 51 | 47 | 319 | 53 | 238 | 141.2 | 50 | 58 | 133.8 | 70.4 | 236 | 238 | 121 | 50 | 51 | 247 | 54 | 48 | 53 | 48 | 52 | 369 | 40 | 58 | 259 | 28 | 80 | 54 | 36 | 1139 | 153 | 364 | 53 | 55 | 234 | 50 | 45 | 304 | 198.6 | 54 | 52 | 51 | 47 | 51 | 48 | 54 | 35 | 245 | 52 | 75.8 | 150 | 52 | 50 | 172 | 55 | 264 | 53 | 119.6 | 52 | 335 | 164 | 42 | 167 | 53 | 46 | 48 | 285 | 52 | 52 | 139.4 | 209 | 383 | 252 | 58 | 47 | 238 | 266 | 54 | 51 | 58 | 213 | 223 | 54 | 20 | 263.4 | 42 | 45 | 50 | 227 | 174 | 390 | 177 | 53 | 47 | 61 | 47 | 207 | 44 | 46 | 47 | 334 | 52 | 294.2 | 50 | 37 | 49 | 255 | 50 | 48 | 45 | 56 | 127.6 | 49 | 56 | 35 | 179 | 47 | 51 | 196.4 | 48 | 165 | 60 | 42 | 238 | 72 | 51 | 54 | 59 | 221 | 54 | 273 | 207 | 50 | 57 | 267 | 44 | 49 | 242 | 46 | 106.8 | 167 | 56 | 122 | 82.4 | 80.4 | 43 | 53 | 48 | 167 | 250 | 54 | 687 | 55 | 51 | 244 | 54 | 49 | 47 | 56 | 49 | 53 | 55 | 224 | 243 | 64 | 241 | 55 | 220 | 127.2 | 58 | 232 | 53 | 41 | 359 | 42 | 50 | 50 | 264 | 53 | 49 | 56 | 297.2 | 46 | 258 | 46 | 48 | 541 | 58 | 205 | 41 | 46 | 195.6
42 | 143 | 90.2 | 123 | 55 | 356.6 | 52 | 39 | 51 | 47 | 157 | 53 | 86 | 202 | 50 | 58 | 189 | 52 | 199.6 | 238 | 53 | 50 | 51 | 247 | 54 | 48 | 171.2 | 48 | 52 | 260.2 | 40 | 58 | 259 | 28 | 131.2 | 54 | 36 | 1059 | 153 | 364 | 53 | 55 | 234 | 50 | 45 | 223.2 | 57 | 54 | 52 | 51 | 47 | 51 | 48 | 54 | 35 | 56 | 52 | 53 | 89.4 | 52 | 50 | 172 | 55 | 135.6 | 53 | 243 | 52 | 261.2 | 140.6 | 42 | 59.8 | 53 | 46 | 48 | 204 | 52 | 52 | 59 | 209 | 383 | 47 | 58 | 163.8 | 238 | 266 | 54 | 51 | 58 | 213 | 223 | 54 | 20 | 159 | 42 | 45 | 50 | 275.8 | 181.8 | 313.2 | 45 | 53 | 47 | 61 | 47 | 207 | 44 | 46 | 47 | 149.6 | 52 | 109 | 50 | 37 | 49 | 255 | 50 | 48 | 45 | 56 | 244 | 49 | 56 | 35 | 179 | 47 | 51 | 54 | 48 | 165 | 60 | 42 | 238 | 50 | 51 | 54 | 59 | 221 | 54 | 228 | 207 | 50 | 57 | 267 | 44 | 49 | 242 | 46 | 198 | 121.8 | 56 | 144 | 54 | 42 | 43 | 53 | 48 | 167 | 250 | 54 | 688.8 | 55 | 51 | 244 | 54 | 49 | 110 | 56 | 49 | 53 | 169 | 189.6 | 403 | 79.8 | 261.4 | 176.2 | 220 | 54 | 58 | 162.4 | 53 | 41 | 389 | 42 | 84.2 | 116.8 | 264 | 53 | 49 | 56 | 319 | 46 | 258 | 46 | 48 | 442.6 | 134.2 | 242.6 | 41 | 46 | 236
42 | 44 | 247 | 211.2 | 55 | 243 | 52 | 39 | 51 | 47 | 134.4 | 53 | 48 | 202 | 50 | 58 | 189 | 52 | 54 | 124 | 53 | 50 | 51 | 247 | 54 | 48 | 250 | 48 | 52 | 161.4 | 40 | 58 | 259 | 28 | 151 | 54 | 36 | 1039 | 153 | 247 | 53 | 55 | 234 | 50 | 45 | 238.6 | 120.6 | 236.4 | 52 | 51 | 47 | 51 | 48 | 54 | 35 | 56 | 52 | 53 | 158.2 | 52 | 50 | 50 | 55 | 50 | 53 | 243 | 52 | 212 | 47 | 129.6 | 33 | 53 | 46 | 115.2 | 48 | 52 | 52 | 59 | 209 | 205 | 47 | 58 | 193 | 238 | 266 | 54 | 51 | 58 | 213 | 188.8 | 54 | 20 | 159 | 42 | 45 | 50 | 274.6 | 32 | 44 | 45 | 53 | 47 | 61 | 47 | 135.6 | 44 | 46 | 47 | 53 | 76 | 34 | 50 | 37 | 49 | 48 | 50 | 48 | 201.8 | 89.4 | 244 | 49 | 56 | 35 | 179 | 47 | 215 | 54 | 48 | 165 | 60 | 42 | 199.4 | 50 | 51 | 54 | 59 | 85.8 | 54 | 48 | 200.6 | 50 | 57 | 267 | 44 | 49 | 242 | 46 | 198 | 54 | 200 | 144 | 54 | 42 | 43 | 53 | 48 | 99.2 | 94 | 54 | 264 | 55 | 51 | 168.4 | 54 | 49 | 152 | 206.4 | 49 | 53 | 245 | 52 | 516.6 | 52 | 186.2 | 257 | 250.6 | 54 | 58 | 58 | 53 | 41 | 495.6 | 42 | 221 | 217 | 222 | 53 | 49 | 56 | 319 | 46 | 258 | 46 | 48 | 377 | 185 | 393 | 41 | 46 | 360
42 | 44 | 279 | 270 | 55 | 243 | 52 | 39 | 87.4 | 47 | 44 | 53 | 48 | 202 | 50 | 58 | 189 | 52 | 54 | 48 | 53 | 50 | 51 | 168.2 | 54 | 48 | 250 | 48 | 52 | 54 | 40 | 58 | 259 | 28 | 151 | 172 | 36 | 1039 | 67.4 | 80.2 | 53 | 55 | 234 | 50 | 45 | 348.4 | 216 | 282 | 52 | 51 | 47 | 181.2 | 114.8 | 54 | 35 | 56 | 52 | 53 | 231 | 52 | 50 | 50 | 55 | 50 | 53 | 243 | 52 | 115.4 | 47 | 261 | 33 | 53 | 46 | 160 | 48 | 52 | 52 | 59 | 59 | 205 | 47 | 58 | 193 | 57 | 58 | 54 | 51 | 58 | 213 | 209.6 | 54 | 20 | 115.8 | 42 | 45 | 50 | 163 | 32 | 44 | 45 | 53 | 47 | 61 | 47 | 156 | 44 | 46 | 47 | 53 | 64 | 34 | 207.6 | 37 | 49 | 48 | 50 | 48 | 241 | 223 | 244 | 49 | 56 | 35 | 42 | 47 | 215 | 54 | 48 | 54 | 60 | 42 | 45 | 50 | 51 | 54 | 59 | 52 | 54 | 48 | 161 | 82 | 57 | 59 | 44 | 49 | 203.2 | 150 | 198 | 54 | 296 | 122 | 54 | 42 | 43 | 53 | 48 | 54 | 55 | 54 | 179.6 | 55 | 175 | 55 | 54 | 49 | 152 | 244 | 49 | 53 | 245 | 52 | 537 | 52 | 147 | 257 | 373 | 54 | 58 | 58 | 53 | 41 | 442 | 65.2 | 221 | 217 | 54 | 53 | 49 | 56 | 203 | 46 | 81.6 | 46 | 48 | 311.6 | 185 | 273.8 | 41 | 116.4 | 360
42 | 44 | 328.6 | 187 | 55 | 51 | 52 | 39 | 305.8 | 47 | 44 | 53 | 48 | 110.8 | 50 | 58 | 106.2 | 52 | 54 | 48 | 53 | 123.6 | 51 | 50 | 54 | 48 | 250 | 48 | 52 | 54 | 40 | 58 | 95.8 | 28 | 131.2 | 212 | 36 | 47 | 46 | 58 | 53 | 55 | 50 | 50 | 81.4 | 218 | 301.6 | 282 | 52 | 51 | 47 | 290.8 | 305.4 | 54 | 35 | 56 | 52 | 53 | 231 | 52 | 50 | 50 | 55 | 50 | 53 | 243 | 122.4 | 51 | 47 | 261 | 33 | 53 | 46 | 488 | 196 | 52 | 52 | 59 | 59 | 53 | 47 | 58 | 193 | 57 | 58 | 54 | 96.2 | 157 | 73.8 | 316.2 | 54 | 20 | 51 | 42 | 45 | 126.2 | 163 | 32 | 44 | 45 | 53 | 47 | 61 | 47 | 156 | 44 | 46 | 47 | 53 | 52 | 34 | 247 | 59.4 | 49 | 86.6 | 50 | 96.4 | 241 | 223 | 244 | 49 | 56 | 35 | 42 | 47 | 215 | 54 | 48 | 54 | 95.6 | 42 | 45 | 50 | 51 | 54 | 59 | 52 | 54 | 48 | 161 | 210 | 57 | 59 | 44 | 49 | 135.2 | 150 | 198 | 54 | 296 | 34 | 54 | 42 | 43 | 53 | 126 | 202.8 | 55 | 54 | 53 | 55 | 206 | 55 | 180.4 | 49 | 152 | 244 | 49 | 53 | 93 | 52 | 187 | 52 | 147 | 257 | 197 | 54 | 58 | 242 | 53 | 41 | 58 | 158 | 221 | 217 | 54 | 53 | 49 | 56 | 53 | 46 | 176 | 152 | 48 | 54 | 185 | 244 | 41 | 222 | 279.2
42 | 44 | 211 | 187 | 55 | 51 | 52 | 39 | 415 | 47 | 44 | 53 | 48 | 50 | 50 | 58 | 51 | 52 | 54 | 48 | 53 | 234 | 51 | 50 | 104 | 48 | 210.6 | 48 | 52 | 54 | 40 | 58 | 55 | 28 | 52 | 372 | 36 | 47 | 46 | 58 | 156.2 | 131.4 | 50 | 50 | 227 | 218 | 323 | 282 | 52 | 51 | 47 | 394 | 328 | 54 | 35 | 187.2 | 52 | 53 | 231 | 52 | 50 | 50 | 55 | 50 | 53 | 50 | 228 | 86.8 | 47 | 129.6 | 33 | 53 | 46 | 493.6 | 196 | 52 | 52 | 59 | 59 | 53 | 47 | 58 | 178.2 | 57 | 155.8 | 54 | 164 | 157 | 39 | 361 | 54 | 20 | 51 | 42 | 45 | 350 | 65.4 | 32 | 44 | 45 | 53 | 47 | 61 | 47 | 313.6 | 44 | 46 | 47 | 53 | 52 | 34 | 247 | 149 | 49 | 241 | 50 | 204.4 | 241 | 223 | 50 | 49 | 56 | 35 | 42 | 47 | 215 | 54 | 48 | 54 | 238 | 42 | 45 | 50 | 166 | 222 | 59 | 52 | 184 | 48 | 139.8 | 210 | 57 | 59 | 44 | 49 | 376 | 150 | 46 | 211.6 | 104 | 34 | 54 | 42 | 204.6 | 53 | 295 | 240 | 55 | 54 | 53 | 55 | 206 | 55 | 212 | 49 | 47 | 244 | 49 | 53 | 55 | 52 | 187 | 52 | 85.8 | 216.6 | 135.8 | 54 | 58 | 242 | 53 | 41 | 58 | 158 | 221 | 217 | 54 | 53 | 49 | 56 | 174.6 | 46 | 176 | 152 | 48 | 54 | 58 | 244 | 41 | 222 | 108.4
42 | 44 | 211 | 157.6 | 55 | 51 | 52 | 39 | 342.2 | 47 | 44 | 53 | 48 | 50 | 50 | 58 | 51 | 52 | 236.4 | 48 | 53 | 234 | 51 | 50 | 179 | 48 | 53 | 48 | 52 | 54 | 146.2 | 58 | 55 | 28 | 52 | 324.8 | 36 | 47 | 46 | 58 | 225 | 246 | 50 | 50 | 227 | 218 | 259.4 | 190.8 | 52 | 203 | 47 | 396.4 | 328 | 54 | 35 | 220 | 52 | 53 | 194.6 | 52 | 50 | 269.6 | 135.4 | 50 | 53 | 50 | 228 | 230 | 47 | 42 | 33 | 53 | 46 | 302 | 196 | 52 | 52 | 59 | 59 | 53 | 47 | 58 | 217 | 57 | 221 | 54 | 164 | 157 | 39 | 361 | 54 | 20 | 51 | 42 | 45 | 350 | 41 | 32 | 44 | 45 | 53 | 47 | 61 | 47 | 291.8 | 44 | 46 | 47 | 53 | 88.4 | 34 | 247 | 149 | 49 | 241 | 50 | 346 | 162.6 | 189.6 | 98.8 | 49 | 56 | 35 | 42 | 47 | 191 | 54 | 48 | 134.8 | 238 | 42 | 45 | 50 | 166 | 980.2 | 525.8 | 200.8 | 184 | 48 | 55 | 210 | 57 | 59 | 44 | 49 | 416 | 108.4 | 46 | 251 | 354.4 | 34 | 54 | 42 | 245 | 53 | 539.4 | 240 | 55 | 54 | 53 | 55 | 206 | 55 | 212 | 49 | 47 | 168.8 | 49 | 53 | 55 | 52 | 79.8 | 52 | 45 | 55 | 44 | 54 | 58 | 242 | 53 | 149 | 58 | 158 | 84.2 | 50 | 54 | 53 | 195.4 | 56 | 276.8 | 46 | 176 | 152 | 164 | 54 | 58 | 93.6 | 41 | 222 | 34
42 | 44 | 179 | 40 | 55 | 51 | 52 | 39 | 233 | 47 | 44 | 127.8 | 48 | 50 | 50 | 131.6 | 51 | 52 | 282 | 48 | 53 | 234 | 51 | 50 | 179 | 48 | 53 | 48 | 52 | 54 | 217 | 58 | 55 | 28 | 52 | 254 | 36 | 47 | 46 | 58 | 225 | 246 | 50 | 50 | 227 | 75.6 | 142.6 | 54 | 52 | 394 | 47 | 369.2 | 305.4 | 54 | 35 | 220 | 52 | 53 | 49 | 90 | 50 | 318 | 189 | 50 | 53 | 50 | 228 | 230 | 47 | 42 | 33 | 53 | 184.4 | 215.6 | 196 | 52 | 52 | 59 | 59 | 53 | 47 | 58 | 217 | 57 | 221 | 54 | 164 | 117.4 | 39 | 282.2 | 54 | 20 | 51 | 42 | 45 | 350 | 41 | 76 | 44 | 45 | 53 | 47 | 61 | 47 | 251 | 65.4 | 46 | 47 | 53 | 234 | 34 | 168.2 | 149 | 49 | 163.8 | 50 | 346 | 45 | 56 | 172 | 185 | 56 | 35 | 42 | 47 | 294 | 54 | 168.8 | 256 | 166.8 | 42 | 45 | 72 | 166 | 447 | 1257 | 238 | 184 | 48 | 55 | 178 | 117.6 | 59 | 44 | 49 | 439.6 | 46 | 46 | 251 | 468 | 34 | 54 | 42 | 245 | 53 | 734.4 | 240 | 55 | 54 | 53 | 55 | 144 | 55 | 319 | 49 | 160.6 | 56 | 49 | 53 | 55 | 146 | 53 | 52 | 45 | 55 | 44 | 54 | 58 | 242 | 53 | 149 | 58 | 195.8 | 50 | 50 | 54 | 53 | 232 | 167.6 | 293 | 46 | 105.2 | 286.6 | 164 | 54 | 58 | 56 | 41 | 222 | 34
42 | 44 | 51 | 40 | 55 | 51 | 52 | 39 | 233 | 135.2 | 44 | 240 | 48 | 50 | 50 | 150 | 51 | 52 | 282 | 48 | 53 | 234 | 51 | 50 | 267.8 | 205.6 | 53 | 48 | 52 | 152 | 217 | 93.8 | 55 | 28 | 52 | 254 | 36 | 47 | 46 | 58 | 225 | 246 | 148 | 78.6 | 227 | 40 | 57 | 54 | 52 | 394 | 47 | 150.6 | 48 | 54 | 140 | 220 | 52 | 53 | 49 | 242 | 50 | 602.6 | 189 | 50 | 53 | 50 | 157.6 | 230 | 47 | 218 | 139.2 | 53 | 219 | 632 | 132 | 52 | 52 | 59 | 59 | 53 | 47 | 58 | 217 | 57 | 221 | 54 | 73.6 | 58 | 86.2 | 52 | 54 | 20 | 51 | 42 | 45 | 252.2 | 41 | 116 | 44 | 45 | 53 | 47 | 61 | 281.8 | 251 | 275.8 | 46 | 47 | 53 | 234 | 34 | 50 | 201 | 49 | 48 | 50 | 249.2 | 45 | 261 | 172 | 219 | 94.4 | 35 | 42 | 47 | 332 | 54 | 199 | 256 | 60 | 42 | 45 | 160 | 347 | 529.2 | 1252 | 238 | 184 | 48 | 55 | 50 | 237.2 | 59 | 44 | 49 | 497 | 46 | 46 | 251 | 448 | 104 | 54 | 42 | 245 | 53 | 730 | 165.6 | 55 | 54 | 53 | 55 | 51 | 55 | 255.8 | 49 | 189 | 56 | 49 | 53 | 55 | 146 | 210.6 | 52 | 45 | 73.2 | 44 | 54 | 58 | 131.6 | 53 | 149 | 58 | 221 | 50 | 50 | 54 | 53 | 232 | 242 | 379.2 | 46 | 58 | 223 | 164 | 54 | 58 | 56 | 41 | 46 | 34
42 | 44 | 117.8 | 40 | 55 | 51 | 52 | 39 | 51 | 194 | 44 | 240 | 48 | 50 | 50 | 150 | 51 | 52 | 282 | 169 | 53 | 50 | 51 | 50 | 227 | 245 | 53 | 48 | 52 | 152 | 217 | 237 | 55 | 28 | 52 | 94 | 36 | 47 | 208.4 | 58 | 190.6 | 246 | 148 | 193 | 81.4 | 40 | 57 | 54 | 52 | 394 | 47 | 105 | 48 | 54 | 210 | 88.8 | 52 | 53 | 49 | 242 | 165 | 789 | 211 | 50 | 53 | 50 | 52 | 230 | 47 | 262 | 210 | 53 | 219 | 1203 | 153 | 132.8 | 52 | 59 | 59 | 53 | 47 | 58 | 183 | 57 | 123.2 | 54 | 51 | 58 | 157 | 52 | 54 | 20 | 51 | 42 | 45 | 265.2 | 41 | 205.6 | 44 | 45 | 84.8 | 47 | 61 | 300 | 172.2 | 307 | 81.2 | 47 | 53 | 234 | 34 | 50 | 186 | 49 | 48 | 50 | 225 | 45 | 339.4 | 172 | 312 | 152 | 35 | 42 | 47 | 220.4 | 54 | 199 | 256 | 60 | 42 | 45 | 160 | 278 | 477.2 | 1517.2 | 238 | 54 | 48 | 55 | 50 | 356 | 59 | 44 | 49 | 497 | 46 | 46 | 172.2 | 359.2 | 209 | 54 | 42 | 164.2 | 53 | 790 | 54 | 55 | 54 | 53 | 55 | 51 | 55 | 161 | 49 | 189 | 56 | 49 | 53 | 55 | 146 | 250 | 52 | 45 | 146 | 44 | 54 | 216 | 58 | 251 | 105.8 | 58 | 221 | 50 | 50 | 54 | 53 | 232 | 242 | 346.4 | 46 | 58 | 223 | 117.6 | 54 | 58 | 56 | 41 | 46 | 34
42 | 44 | 314.8 | 40 | 55 | 51 | 52 | 39 | 51 | 194 | 44 | 240 | 200 | 50 | 50 | 131.6 | 51 | 52 | 190.8 | 169 | 53 | 50 | 51 | 50 | 202 | 245 | 53 | 48 | 52 | 152 | 110.8 | 237 | 55 | 156.8 | 52 | 54 | 36 | 47 | 249 | 58 | 53 | 229 | 148 | 193 | 45 | 40 | 89.8 | 54 | 52 | 282.8 | 47 | 135 | 48 | 54 | 210 | 56 | 52 | 53 | 49 | 242 | 165 | 856.8 | 218.6 | 50 | 53 | 50 | 52 | 86.8 | 47 | 262 | 290.4 | 53 | 219 | 1193.2 | 153 | 153 | 52 | 98.2 | 59 | 53 | 47 | 131.6 | 47 | 57 | 58 | 54 | 51 | 58 | 157 | 52 | 54 | 20 | 225 | 42 | 45 | 196 | 41 | 286 | 159.2 | 45 | 212 | 47 | 61 | 300 | 54 | 307 | 222 | 47 | 53 | 197.6 | 34 | 50 | 186 | 49 | 48 | 50 | 83.4 | 45 | 359 | 74.4 | 374 | 152 | 35 | 42 | 47 | 146 | 141.6 | 199 | 256 | 60 | 42 | 45 | 160 | 278 | 406 | 1545 | 163.6 | 54 | 48 | 55 | 50 | 356 | 59 | 44 | 49 | 412.2 | 144.4 | 46 | 54 | 358 | 209 | 100.8 | 42 | 43 | 53 | 1131 | 54 | 55 | 54 | 53 | 55 | 51 | 55 | 118.2 | 49 | 189 | 56 | 49 | 53 | 55 | 108.4 | 250 | 129.6 | 45 | 146 | 44 | 54 | 216 | 58 | 251 | 41 | 58 | 221 | 50 | 50 | 54 | 53 | 158.8 | 242 | 337 | 46 | 58 | 223 | 48 | 54 | 58 | 56 | 41 | 107.2 | 34
42 | 44 | 339 | 40 | 55 | 107.8 | 52 | 39 | 51 | 194 | 134.4 | 240 | 238 | 50 | 50 | 58 | 51 | 52 | 54 | 169 | 53 | 50 | 51 | 50 | 328.4 | 245 | 53 | 48 | 52 | 112.8 | 40 | 237 | 55 | 189 | 52 | 54 | 36 | 47 | 249 | 97 | 53 | 229 | 108.8 | 264.2 | 45 | 40 | 221 | 54 | 52 | 91.8 | 47 | 173 | 48 | 54 | 210 | 245 | 52 | 53 | 223 | 242 | 165 | 871 | 165 | 50 | 96.2 | 50 | 52 | 51 | 70.4 | 262 | 344 | 53 | 149.8 | 785 | 132 | 153 | 52 | 255 | 59 | 195.4 | 47 | 242 | 47 | 57 | 58 | 54 | 51 | 58 | 157 | 52 | 54 | 20 | 225 | 42 | 45 | 196 | 41 | 1170.8 | 236 | 45 | 212 | 120.2 | 61 | 281.8 | 54 | 242.8 | 222 | 47 | 214 | 52 | 34 | 50 | 186 | 49 | 48 | 50 | 48 | 45 | 359 | 50 | 306 | 152 | 35 | 42 | 47 | 51 | 200 | 78.2 | 54 | 60 | 42 | 45 | 94 | 278 | 438 | 1562.2 | 52 | 54 | 48 | 55 | 50 | 136.2 | 59 | 44 | 49 | 345 | 210 | 46 | 54 | 338 | 104 | 171 | 42 | 43 | 53 | 1390.2 | 54 | 55 | 54 | 53 | 55 | 51 | 55 | 54 | 49 | 75.4 | 56 | 49 | 53 | 55 | 52 | 250 | 246 | 45 | 146 | 44 | 54 | 216 | 58 | 251 | 143 | 58 | 185.2 | 50 | 50 | 54 | 53 | 49 | 204.8 | 350.8 | 129 | 58 | 116.8 | 48 | 54 | 58 | 56 | 41 | 148 | 34
42 | 44 | 339 | 40 | 55 | 193 | 203 | 39 | 51 | 105.8 | 157 | 53 | 238 | 50 | 50 | 58 | 51 | 52 | 54 | 214.2 | 53 | 50 | 51 | 50 | 271.2 | 166.2 | 53 | 48 | 52 | 54 | 40 | 237 | 55 | 189 | 52 | 54 | 36 | 47 | 249 | 253 | 53 | 229 | 50 | 342.4 | 45 | 40 | 221 | 54 | 52 | 51 | 47 | 165 | 48 | 54 | 175 | 245 | 52 | 53 | 317 | 90 | 119 | 848 | 165 | 50 | 161 | 50 | 52 | 147.6 | 164 | 174 | 308.6 | 85.6 | 46 | 747 | 48 | 132.8 | 52 | 335.4 | 59 | 231 | 47 | 242 | 47 | 57 | 99.6 | 54 | 51 | 179.8 | 62.6 | 52 | 54 | 20 | 225 | 42 | 45 | 166.8 | 115.4 | 744.4 | 236 | 45 | 212 | 230 | 82.8 | 47 | 54 | 137.6 | 222 | 47 | 214 | 158.8 | 101.6 | 50 | 98.8 | 49 | 48 | 174.8 | 48 | 45 | 216.4 | 50 | 204 | 75.2 | 35 | 42 | 47 | 51 | 271.2 | 48 | 54 | 60 | 42 | 45 | 50 | 141.8 | 396 | 1323.4 | 52 | 54 | 138 | 55 | 50 | 208.2 | 59 | 44 | 49 | 345 | 210 | 46 | 54 | 744 | 34 | 171 | 42 | 43 | 53 | 955.6 | 167 | 55 | 54 | 53 | 55 | 51 | 92.8 | 54 | 49 | 47 | 56 | 49 | 53 | 55 | 52 | 171.2 | 246 | 201.8 | 91.4 | 44 | 54 | 371.2 | 58 | 251 | 211 | 58 | 42 | 50 | 50 | 54 | 53 | 49 | 56 | 276.8 | 129 | 58 | 46 | 48 | 54 | 58 | 56 | 41 | 148 | 34
42 | 77 | 314.8 | 40 | 160.6 | 193 | 203 | 39 | 51 | 47 | 286.6 | 53 | 238 | 50 | 120 | 58 | 51 | 52 | 54 | 161 | 53 | 50 | 51 | 50 | 212 | 48 | 53 | 48 | 52 | 190 | 40 | 93.8 | 55 | 189 | 52 | 54 | 36 | 47 | 167.8 | 253 | 53 | 229 | 86.8 | 228 | 45 | 40 | 291.8 | 54 | 52 | 51 | 47 | 165 | 48 | 54 | 35 | 245 | 52 | 53 | 317 | 52 | 50 | 746.2 | 99 | 50 | 161 | 50 | 52 | 212 | 164 | 42 | 167 | 216 | 46 | 803.8 | 48 | 130.4 | 52 | 389 | 59 | 231 | 47 | 242 | 47 | 57 | 286 | 54 | 51 | 261 | 39 | 52 | 54 | 20 | 225 | 131.4 | 45 | 50 | 227 | 6354.8 | 236 | 45 | 212 | 230 | 170 | 47 | 54 | 44 | 222 | 47 | 238 | 230 | 203 | 50 | 197 | 49 | 48 | 258 | 48 | 45 | 56 | 50 | 111 | 56 | 35 | 166.2 | 47 | 51 | 378 | 48 | 54 | 88.8 | 42 | 45 | 50 | 51 | 86 | 668.8 | 52 | 54 | 273 | 55 | 50 | 309 | 59 | 44 | 49 | 273 | 210 | 46 | 54 | 1126 | 34 | 171 | 42 | 43 | 53 | 1020 | 167 | 55 | 54 | 53 | 55 | 51 | 244 | 54 | 49 | 222.4 | 56 | 49 | 53 | 55 | 52 | 133.4 | 246 | 241 | 55 | 220 | 54 | 252 | 58 | 132.2 | 211 | 58 | 42 | 50 | 50 | 54 | 247 | 49 | 56 | 338.2 | 129 | 98 | 46 | 48 | 54 | 58 | 56 | 41 | 211.6 | 34
42 | 209 | 51 | 40 | 231 | 193 | 203 | 39 | 51 | 205.4 | 296.4 | 53 | 162 | 50 | 225 | 58 | 51 | 52 | 54 | 161 | 53 | 50 | 51 | 50 | 212 | 48 | 53 | 48 | 52 | 225.8 | 40 | 58 | 55 | 60.2 | 52 | 54 | 36 | 47 | 46 | 253 | 53 | 55 | 234 | 228 | 45 | 40 | 398 | 54 | 52 | 51 | 47 | 51 | 48 | 54 | 35 | 245 | 52 | 53 | 317 | 52 | 50 | 754 | 55 | 50 | 161 | 50 | 52 | 212 | 164 | 42 | 86.6 | 216 | 46 | 982.8 | 48 | 248 | 52 | 389 | 59 | 231 | 47 | 242 | 47 | 57 | 366 | 54 | 51 | 261 | 39 | 120.4 | 54 | 20 | 120.6 | 191 | 45 | 50 | 227 | 132 | 197.6 | 45 | 84.8 | 230 | 170 | 47 | 54 | 44 | 81.2 | 47 | 334 | 230 | 203 | 50 | 197 | 49 | 48 | 258 | 48 | 45 | 56 | 50 | 49 | 56 | 35 | 249 | 47 | 51 | 290.4 | 48 | 54 | 204 | 42 | 45 | 50 | 51 | 122 | 499.6 | 52 | 54 | 273 | 55 | 50 | 309 | 142.2 | 44 | 49 | 302 | 177.2 | 46 | 54 | 266 | 34 | 77.4 | 42 | 43 | 53 | 1223.2 | 167 | 55 | 54 | 53 | 55 | 51 | 244 | 54 | 49 | 328 | 56 | 49 | 53 | 55 | 52 | 187 | 246 | 241 | 55 | 220 | 54 | 252 | 58 | 53 | 211 | 58 | 42 | 50 | 50 | 54 | 247 | 49 | 56 | 210 | 95.8 | 258 | 46 | 48 | 54 | 58 | 56 | 41 | 205 | 83.6
42 | 209 | 51 | 40 | 231 | 136.2 | 203 | 39 | 51 | 245 | 206 | 53 | 48 | 50 | 225 | 58 | 51 | 52 | 54 | 161 | 53 | 50 | 51 | 50 | 148.8 | 48 | 53 | 48 | 52 | 369 | 40 | 58 | 218.2 | 28 | 192 | 54 | 36 | 47 | 46 | 253 | 53 | 55 | 234 | 228 | 45 | 40 | 425.8 | 54 | 52 | 51 | 47 | 51 | 48 | 54 | 35 | 131.6 | 52 | 53 | 102.6 | 52 | 50 | 738 | 55 | 50 | 74.6 | 50 | 52 | 212 | 93.8 | 42 | 33 | 216 | 46 | 965 | 48 | 248 | 52 | 232.2 | 59 | 281.4 | 211 | 58 | 47 | 57 | 366 | 54 | 51 | 98.6 | 143.4 | 223 | 54 | 20 | 51 | 191 | 45 | 50 | 227 | 132 | 44 | 45 | 53 | 230 | 298 | 47 | 54 | 44 | 46 | 47 | 173 | 230 | 203 | 50 | 197 | 49 | 48 | 344.4 | 48 | 45 | 56 | 50 | 49 | 56 | 35 | 249 | 47 | 149.4 | 232 | 48 | 142.8 | 204 | 42 | 45 | 50 | 51 | 126 | 488.4 | 52 | 54 | 273 | 55 | 50 | 309 | 267 | 44 | 49 | 511.6 | 108.4 | 46 | 54 | 1556 | 34 | 110.8 | 42 | 43 | 53 | 1168 | 121.8 | 55 | 54 | 53 | 55 | 51 | 244 | 54 | 90.2 | 328 | 56 | 49 | 147.2 | 131 | 52 | 187 | 52 | 241 | 55 | 220 | 54 | 252 | 58 | 53 | 177 | 58 | 42 | 50 | 119 | 54 | 247 | 49 | 56 | 210 | 46 | 258 | 46 | 48 | 54 | 58 | 168.8 | 41 | 205 | 158
42 | 209 | 51 | 128.2 | 231 | 51 | 52 | 39 | 51 | 245 | 206 | 53 | 48 | 50 | 225 | 58 | 51 | 52 | 236 | 70.6 | 53 | 50 | 51 | 50 | 54 | 48 | 171.2 | 48 | 52 | 369 | 40 | 58 | 259 | 28 | 192 | 54 | 36 | 47 | 46 | 97 | 53 | 55 | 234 | 50 | 45 | 40 | 372.4 | 54 | 52 | 51 | 47 | 96.6 | 48 | 54 | 35 | 56 | 52 | 53 | 49 | 52 | 50 | 705.6 | 55 | 50 | 53 | 50 | 52 | 115.4 | 47 | 42 | 33 | 183.4 | 46 | 1055 | 126 | 305.2 | 52 | 59 | 59 | 205 | 252 | 58 | 47 | 57 | 366 | 54 | 51 | 58 | 213 | 223 | 54 | 20 | 51 | 191 | 45 | 50 | 227 | 132 | 44 | 221 | 53 | 47 | 264.6 | 47 | 54 | 44 | 46 | 47 | 173 | 194.4 | 203 | 128.8 | 197 | 49 | 48 | 324.4 | 48 | 84.2 | 56 | 50 | 49 | 56 | 35 | 249 | 47 | 215 | 232 | 48 | 165 | 204 | 42 | 45 | 50 | 51 | 126 | 476 | 52 | 54 | 273 | 55 | 50 | 258.6 | 267 | 44 | 49 | 660 | 277 | 46 | 76.6 | 56 | 34 | 196 | 42 | 43 | 53 | 1124 | 54 | 55 | 54 | 53 | 55 | 51 | 244 | 54 | 255 | 286 | 56 | 49 | 210 | 245 | 52 | 187 | 52 | 264.6 | 55 | 220 | 54 | 174.4 | 127.6 | 53 | 41 | 58 | 42 | 50 | 165 | 54 | 247 | 49 | 56 | 210 | 46 | 258 | 46 | 48 | 54 | 58 | 244 | 41 | 205 | 158
42 | 209 | 51 | 383 | 195.8 | 51 | 52 | 39 | 51 | 245 | 76.4 | 53 | 48 | 50 | 225 | 58 | 51 | 52 | 236 | 48 | 53 | 50 | 51 | 50 | 54 | 48 | 250 | 48 | 52 | 161.4 | 40 | 58 | 259 | 28 | 192 | 148.4 | 36 | 47 | 46 | 58 | 53 | 55 | 234 | 50 | 45 | 40 | 323 | 54 | 52 | 51 | 47 | 165 | 48 | 54 | 35 | 56 | 52 | 53 | 49 | 52 | 50 | 640 | 55 | 50 | 53 | 50 | 52 | 51 | 47 | 42 | 33 | 53 | 46 | 1142.8 | 243 | 391 | 52 | 59 | 59 | 205 | 252 | 58 | 47 | 57 | 139.6 | 54 | 51 | 58 | 213 | 120.4 | 54 | 20 | 51 | 101.6 | 45 | 50 | 41 | 284.8 | 44 | 265 | 53 | 47 | 221 | 47 | 135.6 | 44 | 46 | 47 | 101 | 52 | 34 | 247 | 113.8 | 49 | 48 | 158 | 96.4 | 241 | 56 | 50 | 49 | 56 | 35 | 207.6 | 47 | 215 | 54 | 48 | 165 | 175.2 | 42 | 45 | 50 | 143 | 200.4 | 514.4 | 52 | 54 | 48 | 55 | 50 | 57 | 267 | 44 | 49 | 668 | 1422.6 | 46 | 167 | 296 | 78 | 196 | 42 | 43 | 53 | 974 | 54 | 55 | 54 | 95.2 | 55 | 51 | 92.8 | 54 | 255 | 223 | 56 | 70.4 | 210 | 245 | 52 | 53 | 52 | 147 | 55 | 206.2 | 127.2 | 58 | 232 | 53 | 41 | 58 | 42 | 84.2 | 231.8 | 54 | 130.6 | 49 | 56 | 210 | 46 | 258 | 46 | 48 | 139.6 | 159.6 | 333.4 | 41 | 141.4 | 158
115.6 | 77 | 51 | 449.4 | 55 | 51 | 52 | 39 | 233 | 165.8 | 44 | 53 | 48 | 50 | 50 | 58 | 51 | 56.8 | 199.6 | 238 | 223 | 234 | 51 | 50 | 54 | 48 | 250 | 48 | 52 | 54 | 40 | 58 | 259 | 28 | 192 | 252 | 36 | 47 | 67.4 | 58 | 53 | 55 | 86.8 | 50 | 45 | 251.2 | 323 | 54 | 52 | 51 | 47 | 251.8 | 48 | 54 | 35 | 56 | 52 | 121.4 | 49 | 52 | 50 | 50 | 55 | 50 | 53 | 50 | 192.8 | 51 | 47 | 42 | 33 | 53 | 46 | 1152 | 361.4 | 195 | 52 | 59 | 179 | 205 | 252 | 58 | 81 | 57 | 58 | 54 | 51 | 58 | 213 | 52 | 54 | 20 | 137.4 | 42 | 45 | 50 | 138.6 | 308.4 | 44 | 265 | 53 | 47 | 221 | 47 | 156 | 44 | 46 | 47 | 53 | 52 | 34 | 247 | 149 | 49 | 48 | 136.4 | 169 | 241 | 56 | 50 | 49 | 56 | 35 | 42 | 47 | 215 | 54 | 48 | 142.8 | 60 | 42 | 45 | 50 | 166 | 241 | 548 | 52 | 54 | 48 | 55 | 50 | 117.6 | 267 | 44 | 49 | 652 | 289 | 291.8 | 167 | 296 | 144 | 196 | 42 | 43 | 53 | 946 | 128.4 | 133 | 54 | 264 | 55 | 51 | 55 | 148.8 | 255 | 47 | 56 | 156 | 210 | 131 | 52 | 53 | 52 | 147 | 55 | 197 | 176 | 58 | 232 | 53 | 41 | 58 | 42 | 221 | 332 | 96 | 53 | 49 | 56 | 161 | 46 | 98 | 46 | 48 | 268 | 185 | 393 | 41 | 46 | 58.8
226 | 44 | 207.8 | 426.8 | 55 | 51 | 52 | 39 | 233 | 47 | 44 | 53 | 48 | 50 | 50 | 150 | 51 | 100 | 54 | 238 | 223 | 234 | 51 | 50 | 54 | 48 | 250 | 48 | 52 | 54 | 40 | 58 | 177.4 | 28 | 52 | 372 | 36 | 47 | 153 | 58 | 53 | 55 | 50 | 50 | 45 | 304 | 142.6 | 54 | 52 | 134.4 | 47 | 382 | 48 | 54 | 35 | 56 | 52 | 167 | 49 | 52 | 50 | 50 | 55 | 50 | 53 | 50 | 228 | 353 | 47 | 42 | 33 | 53 | 46 | 1194 | 274 | 195 | 52 | 59 | 209 | 83.4 | 170 | 58 | 217 | 57 | 58 | 54 | 51 | 58 | 178.2 | 249 | 54 | 20 | 159 | 42 | 45 | 50 | 163 | 304 | 74.8 | 265 | 53 | 47 | 93 | 47 | 156 | 44 | 46 | 47 | 53 | 52 | 34 | 247 | 149 | 49 | 255 | 50 | 169 | 241 | 56 | 50 | 49 | 56 | 35 | 42 | 47 | 182.2 | 54 | 108.4 | 54 | 60 | 42 | 45 | 50 | 166 | 233 | 560 | 89.2 | 54 | 48 | 55 | 50 | 158 | 59 | 44 | 49 | 612 | 165 | 383 | 167 | 248 | 144 | 139.2 | 42 | 204.6 | 53 | 930 | 240 | 250 | 54 | 264 | 55 | 51 | 55 | 212 | 255 | 47 | 206.4 | 156 | 178.6 | 55 | 52 | 53 | 52 | 106.2 | 55 | 197 | 176 | 58 | 232 | 53 | 41 | 262 | 42 | 221 | 217 | 264 | 53 | 49 | 56 | 250.4 | 46 | 128.8 | 46 | 48 | 399.2 | 185 | 355.4 | 41 | 46 | 34
226 | 44 | 247 | 240.6 | 55 | 89.4 | 52 | 39 | 378.6 | 123 | 44 | 53 | 48 | 202 | 50 | 150 | 51 | 142.4 | 54 | 238 | 223 | 234 | 51 | 50 | 54 | 48 | 210.6 | 48 | 52 | 54 | 40 | 58 | 55 | 28 | 52 | 348.4 | 36 | 47 | 153 | 58 | 53 | 169.6 | 50 | 50 | 45 | 304 | 57 | 54 | 52 | 190 | 47 | 290.8 | 48 | 54 | 35 | 56 | 52 | 167 | 158.2 | 52 | 50 | 50 | 55 | 50 | 53 | 96.4 | 228 | 353 | 47 | 42 | 33 | 53 | 46 | 3410 | 196 | 137.8 | 52 | 59 | 209 | 53 | 47 | 58 | 217 | 57 | 58 | 54 | 51 | 58 | 39 | 249 | 54 | 20 | 159 | 42 | 45 | 177 | 163 | 32 | 198 | 177 | 53 | 47 | 61 | 47 | 336.8 | 44 | 46 | 47 | 53 | 197.6 | 134 | 247 | 208.6 | 49 | 255 | 50 | 169 | 241 | 187.4 | 50 | 49 | 56 | 35 | 42 | 47 | 51 | 54 | 199 | 54 | 166.8 | 42 | 199.4 | 50 | 143 | 133.2 | 525 | 238 | 54 | 48 | 55 | 50 | 158 | 59 | 44 | 49 | 394 | 217 | 346 | 99.2 | 56 | 144 | 54 | 42 | 245 | 53 | 926.8 | 240 | 250 | 54 | 264 | 55 | 51 | 55 | 212 | 90.2 | 47 | 244 | 156 | 53 | 55 | 124 | 53 | 52 | 45 | 55 | 74.6 | 176 | 58 | 162.4 | 53 | 41 | 262 | 65.2 | 221 | 217 | 264 | 53 | 49 | 56 | 334 | 46 | 176 | 46 | 48 | 432 | 159.6 | 205 | 41 | 46 | 74.4
226 | 44 | 247 | 106.4 | 55 | 243 | 52 | 39 | 233 | 142 | 44 | 53 | 48 | 202 | 50 | 150 | 161.4 | 1684.2 | 236.4 | 238 | 223 | 234 | 51 | 268.2 | 83.6 | 48 | 53 | 48 | 52 | 54 | 40 | 58 | 55 | 28 | 111.4 | 254 | 36 | 47 | 153 | 58 | 53 | 246 | 50 | 50 | 45 | 283.8 | 57 | 282 | 52 | 230.8 | 47 | 268 | 48 | 54 | 35 | 56 | 52 | 167 | 231 | 52 | 50 | 50 | 55 | 50 | 53 | 166 | 228 | 353 | 47 | 42 | 33 | 53 | 46 | 3902.4 | 196 | 52 | 52 | 59 | 209 | 53 | 47 | 58 | 217 | 57 | 58 | 54 | 51 | 58 | 39 | 249 | 54 | 20 | 137.4 | 42 | 45 | 177 | 138.6 | 32 | 198 | 45 | 53 | 47 | 61 | 47 | 404 | 151 | 46 | 47 | 53 | 234 | 159 | 50 | 208.4 | 49 | 255 | 50 | 72.2 | 84.2 | 321 | 50 | 83 | 56 | 35 | 42 | 47 | 146 | 54 | 199 | 54 | 238 | 42 | 238 | 50 | 51 | 54 | 543 | 238 | 54 | 48 | 55 | 50 | 158 | 59 | 44 | 49 | 346 | 301 | 198 | 54 | 123.2 | 56 | 54 | 42 | 245 | 53 | 868.4 | 240 | 250 | 54 | 264 | 55 | 51 | 55 | 212 | 49 | 47 | 244 | 91.8 | 53 | 55 | 318 | 53 | 52 | 45 | 55 | 44 | 54 | 89.6 | 58 | 53 | 41 | 262 | 158 | 221 | 217 | 264 | 53 | 49 | 56 | 294 | 46 | 176 | 67.2 | 48 | 432 | 58 | 115.6 | 41 | 46 | 236
152.4 | 44 | 147 | 40 | 55 | 243 | 52 | 39 | 233 | 142 | 44 | 53 | 48 | 202 | 50 | 113.2 | 189 | 2695 | 282 | 124 | 121 | 123.6 | 51 | 353 | 202 | 48 | 53 | 48 | 52 | 54 | 75.4 | 201.2 | 55 | 28 | 151 | 254 | 36 | 47 | 88.8 | 58 | 53 | 246 | 50 | 50 | 190.6 | 72.6 | 57 | 282 | 52 | 394 | 47 | 268 | 181.6 | 54 | 35 | 56 | 52 | 53 | 231 | 52 | 50 | 50 | 55 | 50 | 53 | 166 | 87.2 | 303.8 | 47 | 42 | 33 | 53 | 46 | 3844.8 | 77.6 | 52 | 52 | 59 | 149 | 53 | 47 | 58 | 217 | 57 | 58 | 54 | 51 | 58 | 39 | 249 | 54 | 20 | 51 | 42 | 45 | 293.8 | 41 | 32 | 198 | 45 | 53 | 47 | 61 | 47 | 404 | 151 | 46 | 47 | 53 | 234 | 159 | 50 | 186 | 49 | 255 | 50 | 235 | 45 | 321 | 244 | 219 | 56 | 35 | 42 | 47 | 146 | 54 | 199 | 54 | 238 | 42 | 374 | 50 | 51 | 54 | 563 | 238 | 184 | 48 | 76.2 | 50 | 57 | 59 | 80.4 | 49 | 310.8 | 313 | 198 | 54 | 168 | 34 | 54 | 42 | 245 | 53 | 2309.4 | 240 | 250 | 54 | 95.2 | 55 | 51 | 55 | 266 | 49 | 47 | 244 | 49 | 53 | 55 | 318 | 53 | 52 | 45 | 55 | 44 | 54 | 216 | 58 | 211.4 | 41 | 262 | 193.8 | 84.2 | 50 | 413 | 53 | 49 | 56 | 265.2 | 129 | 176 | 152 | 48 | 239.8 | 58 | 56 | 41 | 46 | 236
42 | 44 | 211 | 40 | 55 | 243 | 52 | 39 | 233 | 211.2 | 44 | 127.8 | 48 | 202 | 50 | 58 | 189 | 2695 | 282 | 48 | 53 | 50 | 51 | 353 | 202 | 48 | 53 | 48 | 52 | 54 | 217 | 237 | 55 | 28 | 151 | 54 | 36 | 47 | 46 | 58 | 156.2 | 246 | 50 | 107.2 | 227 | 40 | 57 | 282 | 52 | 310.6 | 47 | 51 | 215 | 54 | 35 | 56 | 52 | 53 | 231 | 52 | 50 | 50 | 77 | 50 | 53 | 166 | 52 | 122.6 | 117.2 | 42 | 113.4 | 53 | 46 | 2148 | 48 | 72.2 | 52 | 59 | 59 | 53 | 47 | 58 | 81 | 57 | 58 | 54 | 51 | 58 | 39 | 153.2 | 54 | 20 | 51 | 42 | 45 | 272.2 | 41 | 32 | 167.2 | 45 | 53 | 47 | 61 | 144.2 | 404 | 151 | 46 | 47 | 53 | 234 | 134 | 50 | 186 | 49 | 130.8 | 50 | 502.4 | 45 | 281.8 | 244 | 219 | 56 | 35 | 42 | 47 | 146 | 54 | 138.6 | 215.6 | 95.6 | 42 | 460.4 | 160 | 51 | 54 | 595 | 238 | 184 | 48 | 161 | 50 | 57 | 59 | 226 | 49 | 305 | 265 | 46 | 54 | 168 | 34 | 54 | 157.2 | 164.2 | 53 | 921.8 | 54 | 55 | 54 | 53 | 55 | 51 | 55 | 161 | 49 | 47 | 168.8 | 49 | 53 | 55 | 318 | 53 | 52 | 45 | 55 | 44 | 54 | 216 | 58 | 251 | 41 | 139.6 | 337 | 50 | 50 | 325 | 53 | 49 | 204.8 | 117 | 129 | 58 | 152 | 48 | 195.8 | 58 | 56 | 41 | 46 | 236
42 | 44 | 244.4 | 40 | 55 | 243 | 52 | 39 | 123.8 | 194 | 44 | 240 | 48 | 50 | 50 | 58 | 189 | 1663.4 | 282 | 161 | 53 | 50 | 51 | 353 | 252 | 48 | 53 | 48 | 52 | 54 | 217 | 237 | 55 | 28 | 151 | 54 | 36 | 47 | 46 | 58 | 225 | 207.8 | 50 | 193 | 227 | 40 | 221 | 282 | 52 | 255 | 47 | 51 | 215 | 54 | 35 | 56 | 52 | 53 | 194.6 | 52 | 50 | 50 | 165 | 92.8 | 53 | 73.2 | 52 | 51 | 164 | 129.6 | 167 | 85.6 | 46 | 1032 | 48 | 153 | 52 | 59 | 59 | 53 | 47 | 58 | 134.6 | 57 | 123.2 | 54 | 51 | 58 | 39 | 164 | 54 | 20 | 51 | 42 | 45 | 196 | 41 | 32 | 44 | 45 | 53 | 47 | 61 | 209 | 281.6 | 108.2 | 46 | 47 | 53 | 88.4 | 34 | 50 | 126.4 | 49 | 48 | 50 | 491 | 45 | 189.6 | 244 | 219 | 75.2 | 35 | 42 | 47 | 108 | 54 | 48 | 256 | 60 | 42 | 345.2 | 160 | 51 | 54 | 631 | 89.2 | 184 | 48 | 252.2 | 210 | 57 | 59 | 226 | 49 | 345 | 295 | 46 | 54 | 168 | 34 | 54 | 234 | 43 | 53 | 1364 | 54 | 55 | 54 | 53 | 55 | 51 | 55 | 161 | 49 | 47 | 56 | 49 | 53 | 55 | 208.4 | 53 | 90.8 | 45 | 216.6 | 44 | 54 | 216 | 58 | 251 | 41 | 58 | 267.4 | 50 | 50 | 255 | 53 | 49 | 242 | 53 | 129 | 58 | 293.6 | 48 | 163 | 58 | 56 | 41 | 46 | 236
42 | 44 | 378 | 40 | 55 | 89.4 | 52 | 39 | 51 | 194 | 44 | 240 | 86 | 50 | 50 | 58 | 78.6 | 292 | 190.8 | 161 | 53 | 50 | 51 | 171.2 | 297.4 | 48 | 53 | 48 | 52 | 54 | 217 | 237 | 55 | 92.4 | 52 | 54 | 36 | 47 | 46 | 58 | 225 | 55 | 50 | 193 | 227 | 40 | 221 | 145.2 | 52 | 255 | 47 | 51 | 215 | 54 | 35 | 220 | 52 | 53 | 49 | 52 | 50 | 50 | 165 | 264 | 53 | 50 | 52 | 115.4 | 164 | 261 | 167 | 216 | 46 | 1075.2 | 48 | 153 | 52 | 59 | 59 | 159.8 | 47 | 58 | 193 | 57 | 221 | 54 | 141.4 | 58 | 133.4 | 164 | 54 | 20 | 51 | 42 | 45 | 196 | 41 | 32 | 120.8 | 45 | 53 | 47 | 61 | 209 | 54 | 75.2 | 46 | 47 | 53 | 52 | 34 | 50 | 37 | 49 | 48 | 50 | 439 | 45 | 56 | 244 | 219 | 152 | 35 | 42 | 47 | 162.6 | 54 | 48 | 256 | 60 | 42 | 239 | 160 | 51 | 54 | 743 | 52 | 184 | 48 | 313 | 210 | 57 | 59 | 226 | 49 | 329 | 489.2 | 46 | 54 | 56 | 34 | 54 | 234 | 43 | 53 | 1143 | 54 | 55 | 54 | 53 | 55 | 51 | 55 | 139.6 | 49 | 47 | 56 | 49 | 53 | 55 | 52 | 53 | 246 | 45 | 257 | 44 | 54 | 184.4 | 168.4 | 251 | 143 | 58 | 221 | 50 | 50 | 255 | 53 | 49 | 242 | 53 | 95.8 | 58 | 265.4 | 48 | 163 | 58 | 56 | 41 | 46 | 99.2
42 | 44 | 282 | 40 | 55 | 193 | 52 | 39 | 51 | 194 | 76.4 | 240 | 238 | 50 | 50 | 58 | 51 | 52 | 54 | 161 | 53 | 50 | 51 | 50 | 179 | 48 | 53 | 48 | 52 | 54 | 181.6 | 165.4 | 55 | 189 | 52 | 54 | 36 | 47 | 46 | 58 | 225 | 55 | 69.6 | 193 | 154.2 | 146.8 | 221 | 54 | 52 | 91.8 | 47 | 51 | 148.2 | 54 | 35 | 220 | 52 | 53 | 49 | 52 | 50 | 50 | 165 | 264 | 53 | 50 | 52 | 212 | 164 | 261 | 167 | 216 | 46 | 1185.2 | 48 | 153 | 52 | 59 | 59 | 231 | 47 | 58 | 193 | 57 | 221 | 54 | 164 | 58 | 157 | 164 | 54 | 20 | 155.4 | 161.2 | 45 | 79.2 | 115.4 | 112.4 | 236 | 45 | 53 | 47 | 61 | 209 | 54 | 200 | 46 | 47 | 117.4 | 52 | 34 | 50 | 37 | 49 | 48 | 50 | 415 | 45 | 179 | 127.6 | 238 | 152 | 35 | 42 | 47 | 237 | 54 | 48 | 256 | 60 | 42 | 45 | 116 | 278 | 180 | 805.4 | 52 | 54 | 48 | 249.4 | 210 | 136.2 | 59 | 189.6 | 49 | 354.2 | 210 | 46 | 54 | 56 | 34 | 54 | 234 | 43 | 53 | 1115 | 54 | 55 | 54 | 53 | 55 | 51 | 55 | 54 | 49 | 82.2 | 56 | 49 | 53 | 55 | 52 | 92.4 | 246 | 45 | 275.2 | 44 | 54 | 58 | 242 | 171.8 | 211 | 58 | 221 | 50 | 50 | 255 | 53 | 49 | 242 | 53 | 46 | 58 | 223 | 48 | 97.6 | 58 | 56 | 41 | 66.4 | 158
42 | 44 | 218 | 40 | 55 | 193 | 172.8 | 39 | 51 | 105.8 | 206 | 240 | 238 | 50 | 50 | 58 | 51 | 52 | 54 | 115.8 | 53 | 50 | 51 | 50 | 179 | 48 | 53 | 48 | 52 | 54 | 40 | 58 | 55 | 189 | 164 | 54 | 36 | 47 | 249 | 58 | 190.6 | 55 | 295.2 | 135.8 | 45 | 218 | 221 | 54 | 52 | 51 | 47 | 51 | 48 | 54 | 35 | 220 | 52 | 53 | 49 | 52 | 50 | 50 | 99 | 178.4 | 53 | 50 | 52 | 212 | 47 | 129.6 | 86.6 | 216 | 46 | 1178 | 48 | 92.4 | 52 | 255 | 59 | 231 | 47 | 58 | 193 | 57 | 221 | 54 | 164 | 58 | 157 | 96.8 | 54 | 20 | 225 | 191 | 45 | 50 | 227 | 166 | 236 | 45 | 53 | 47 | 61 | 111.8 | 54 | 200 | 46 | 47 | 238 | 52 | 34 | 50 | 37 | 49 | 48 | 136.4 | 440.8 | 45 | 261 | 50 | 204 | 152 | 35 | 124.8 | 47 | 237 | 54 | 48 | 286.2 | 60 | 42 | 45 | 50 | 278 | 264 | 815 | 52 | 54 | 48 | 207 | 210 | 255 | 59 | 44 | 49 | 360 | 210 | 46 | 54 | 56 | 104 | 54 | 195.6 | 43 | 53 | 865 | 54 | 55 | 54 | 53 | 55 | 51 | 244 | 54 | 49 | 223 | 56 | 49 | 53 | 55 | 52 | 250 | 246 | 162.6 | 348 | 149.6 | 54 | 58 | 242 | 53 | 211 | 58 | 77.8 | 50 | 119 | 247 | 53 | 49 | 167.6 | 84.4 | 46 | 58 | 223 | 48 | 54 | 58 | 56 | 41 | 288.8 | 158
42 | 110 | 339 | 40 | 125.4 | 193 | 203 | 39 | 51 | 47 | 206 | 53 | 359 | 50 | 50 | 58 | 51 | 52 | 54 | 48 | 53 | 50 | 51 | 50 | 79 | 48 | 312 | 48 | 52 | 54 | 40 | 58 | 55 | 189 | 192 | 54 | 36 | 47 | 249 | 175 | 53 | 55 | 332 | 50 | 45 | 218 | 342.4 | 54 | 52 | 51 | 47 | 51 | 48 | 54 | 140 | 220 | 52 | 53 | 49 | 166 | 50 | 212.4 | 55 | 50 | 53 | 50 | 52 | 212 | 47 | 174 | 33 | 183.4 | 46 | 1168 | 48 | 52 | 52 | 255 | 59 | 231 | 47 | 58 | 105.4 | 57 | 322.2 | 54 | 141.4 | 58 | 133.4 | 52 | 54 | 20 | 225 | 191 | 80 | 50 | 227 | 166 | 236 | 45 | 53 | 47 | 61 | 47 | 135.6 | 992 | 46 | 47 | 334 | 123.2 | 34 | 50 | 37 | 49 | 241 | 158 | 358 | 45 | 261 | 50 | 204 | 94.4 | 35 | 249 | 47 | 88.2 | 54 | 48 | 165 | 60 | 42 | 45 | 50 | 278 | 264 | 739 | 52 | 54 | 273 | 176.6 | 50 | 255 | 59 | 44 | 49 | 382.8 | 210 | 146 | 54 | 56 | 275 | 54 | 42 | 43 | 53 | 1674 | 54 | 55 | 54 | 53 | 55 | 51 | 244 | 54 | 49 | 244 | 56 | 49 | 53 | 55 | 52 | 250 | 273 | 241 | 267.2 | 220 | 54 | 58 | 242 | 53 | 411 | 58 | 42 | 50 | 165 | 54 | 247 | 49 | 56 | 210 | 46 | 58 | 152.2 | 48 | 54 | 58 | 56 | 41 | 483 | 158
42 | 209 | 205.4 | 69.4 | 231 | 193 | 203 | 39 | 51 | 47 | 206 | 53 | 359 | 50 | 190 | 58 | 51 | 52 | 54 | 48 | 53 | 50 | 51 | 50 | 148.8 | 48 | 448 | 48 | 52 | 54 | 40 | 58 | 55 | 124.6 | 192 | 54 | 36 | 47 | 249 | 297.4 | 53 | 55 | 332 | 50 | 45 | 218 | 341 | 54 | 52 | 51 | 47 | 51 | 93.2 | 54 | 210 | 56 | 52 | 53 | 49 | 242 | 50 | 253 | 55 | 50 | 53 | 50 | 52 | 147.6 | 47 | 262 | 33 | 53 | 46 | 1168 | 48 | 195 | 52 | 255 | 59 | 317 | 47 | 58 | 47 | 57 | 266 | 54 | 51 | 98.6 | 39 | 154.6 | 54 | 20 | 225 | 191 | 80 | 50 | 227 | 166 | 236 | 45 | 53 | 47 | 61 | 47 | 156 | 596 | 46 | 47 | 334 | 230 | 34 | 50 | 158.6 | 49 | 241 | 282.8 | 354 | 45 | 261 | 123.2 | 204 | 56 | 35 | 249 | 47 | 51 | 54 | 48 | 165 | 60 | 42 | 45 | 50 | 278 | 264 | 691 | 52 | 54 | 253 | 55 | 50 | 136.2 | 183.8 | 44 | 49 | 514 | 144.4 | 194 | 54 | 56 | 319 | 54 | 42 | 43 | 53 | 1017.6 | 54 | 55 | 54 | 53 | 55 | 51 | 244 | 54 | 49 | 328 | 56 | 49 | 53 | 55 | 52 | 250 | 117.8 | 241 | 146 | 220 | 102.8 | 58 | 205.2 | 53 | 677 | 58 | 42 | 50 | 165 | 54 | 247 | 49 | 56 | 210 | 46 | 58 | 46 | 94.4 | 54 | 58 | 56 | 41 | 483 | 83.6
42 | 209 | 172 | 187 | 231 | 51 | 203 | 39 | 51 | 47 | 173.6 | 53 | 207 | 50 | 225 | 58 | 51 | 52 | 54 | 48 | 53 | 50 | 51 | 50 | 212 | 205.6 | 244 | 48 | 52 | 161.4 | 40 | 58 | 55 | 28 | 192 | 54 | 36 | 47 | 270.4 | 364 | 53 | 55 | 273.2 | 121.2 | 45 | 182.4 | 305.6 | 54 | 52 | 51 | 47 | 51 | 161 | 54 | 210 | 56 | 52 | 53 | 49 | 242 | 50 | 253 | 189 | 50 | 53 | 50 | 52 | 174 | 47 | 262 | 33 | 53 | 80.6 | 1264.4 | 48 | 195 | 52 | 362.2 | 59 | 205 | 252 | 58 | 47 | 201.8 | 326 | 54 | 51 | 360 | 39 | 223 | 54 | 20 | 190.2 | 71.8 | 80 | 153.8 | 227 | 85.6 | 44 | 45 | 53 | 230 | 61 | 47 | 156 | 75.2 | 46 | 47 | 269.6 | 230 | 34 | 89.4 | 309 | 49 | 202.4 | 344.4 | 221 | 45 | 220 | 172 | 49 | 56 | 35 | 249 | 47 | 149.4 | 232 | 48 | 120.6 | 146.4 | 42 | 167 | 50 | 141.8 | 222 | 595 | 52 | 54 | 233 | 55 | 50 | 309 | 267 | 44 | 49 | 1712.2 | 46 | 206 | 54 | 56 | 214 | 196 | 42 | 43 | 53 | 425 | 54 | 55 | 54 | 53 | 1310.2 | 82 | 244 | 54 | 49 | 328 | 56 | 49 | 53 | 55 | 52 | 303.6 | 79 | 261.4 | 91.4 | 220 | 176 | 58 | 58 | 53 | 541 | 58 | 42 | 50 | 165 | 54 | 247 | 49 | 56 | 210 | 46 | 58 | 46 | 164 | 54 | 58 | 206.4 | 41 | 421.8 | 34
226 | 209 | 123.6 | 187 | 231 | 51 | 82.2 | 39 | 51 | 47 | 44 | 53 | 80.2 | 50 | 225 | 58 | 51 | 52 | 54 | 96.4 | 53 | 50 | 51 | 50 | 212 | 245 | 244 | 48 | 52 | 314.6 | 40 | 58 | 55 | 28 | 80 | 54 | 36 | 47 | 234.2 | 364 | 53 | 55 | 160.4 | 228 | 45 | 40 | 195.8 | 54 | 52 | 51 | 47 | 51 | 161 | 54 | 210 | 56 | 52 | 53 | 49 | 242 | 50 | 253 | 189 | 50 | 53 | 119.6 | 52 | 174 | 47 | 262 | 33 | 53 | 219 | 1144.4 | 48 | 195 | 52 | 271.4 | 59 | 205 | 252 | 242 | 47 | 238 | 366 | 54 | 51 | 360 | 39 | 223 | 54 | 20 | 51 | 42 | 80 | 223 | 41 | 32 | 44 | 45 | 180.2 | 230 | 125 | 65.2 | 135.6 | 363.8 | 186.8 | 47 | 101 | 230 | 34 | 247 | 309 | 49 | 48 | 258 | 221 | 45 | 56 | 172 | 49 | 56 | 35 | 249 | 47 | 215 | 232 | 48 | 54 | 204 | 42 | 1598 | 50 | 51 | 113.2 | 451 | 52 | 54 | 233 | 55 | 50 | 309 | 267 | 44 | 49 | 528 | 46 | 210.8 | 54 | 104 | 144 | 196 | 42 | 43 | 53 | 361 | 54 | 55 | 54 | 53 | 72.4 | 206 | 130.6 | 54 | 90.2 | 187.2 | 56 | 49 | 147.2 | 55 | 52 | 226.4 | 79 | 303.8 | 55 | 184.8 | 176 | 58 | 58 | 53 | 563.8 | 58 | 65.2 | 50 | 50 | 54 | 247 | 49 | 56 | 210 | 46 | 258 | 46 | 164 | 54 | 58 | 244 | 41 | 310.6 | 34
226 | 209 | 51 | 187 | 231 | 51 | 52 | 39 | 233 | 165.8 | 89.2 | 53 | 106 | 141.2 | 225 | 58 | 51 | 52 | 54 | 283 | 53 | 234 | 51 | 50 | 212 | 245 | 362.2 | 48 | 52 | 467 | 40 | 58 | 55 | 28 | 52 | 54 | 36 | 47 | 153 | 325 | 53 | 55 | 50 | 228 | 45 | 40 | 237.4 | 54 | 52 | 51 | 47 | 51 | 161 | 54 | 175 | 169.4 | 52 | 53 | 115.8 | 204 | 50 | 171.8 | 189 | 50 | 53 | 166 | 52 | 174 | 47 | 218 | 33 | 53 | 219 | 1127 | 48 | 195 | 52 | 193 | 59 | 205 | 252 | 242 | 47 | 238 | 282.8 | 54 | 51 | 278.8 | 39 | 86.2 | 54 | 20 | 51 | 42 | 80 | 324.6 | 41 | 32 | 44 | 45 | 212 | 230 | 221 | 138 | 54 | 151 | 222 | 47 | 53 | 230 | 34 | 247 | 286.6 | 49 | 48 | 258 | 214.4 | 45 | 56 | 172 | 49 | 56 | 35 | 42 | 47 | 215 | 319.6 | 48 | 54 | 204 | 42 | 2552 | 50 | 51 | 202 | 59 | 52 | 54 | 233 | 55 | 50 | 309 | 267 | 44 | 49 | 528 | 46 | 218 | 167 | 340.8 | 34 | 196 | 42 | 43 | 53 | 337 | 54 | 172 | 54 | 53 | 84 | 206 | 55 | 54 | 255 | 89 | 56 | 113.2 | 210 | 55 | 52 | 187 | 79 | 147 | 55 | 105.2 | 176 | 58 | 58 | 53 | 579 | 58 | 158 | 50 | 183.6 | 222 | 130.6 | 232 | 56 | 84.4 | 46 | 258 | 46 | 164 | 86.8 | 58 | 453.8 | 41 | 46 | 34
226 | 44 | 51 | 187 | 55 | 51 | 52 | 39 | 233 | 245 | 157 | 53 | 116 | 202 | 155 | 58 | 51 | 52 | 163.2 | 359 | 155 | 234 | 51 | 156 | 180.4 | 245 | 441 | 48 | 52 | 323.8 | 40 | 58 | 55 | 28 | 52 | 174 | 36 | 47 | 153 | 80.2 | 53 | 55 | 50 | 228 | 45 | 40 | 216 | 54 | 52 | 51 | 47 | 51 | 70.6 | 54 | 35 | 245 | 52 | 53 | 216 | 52 | 50 | 50 | 189 | 50 | 53 | 166 | 52 | 268 | 47 | 42 | 174.6 | 53 | 219 | 1127 | 87 | 130.4 | 52 | 166.2 | 179 | 83.4 | 252 | 242 | 47 | 238 | 158 | 54 | 51 | 117.4 | 39 | 52 | 54 | 20 | 51 | 42 | 80 | 350 | 41 | 32 | 44 | 45 | 212 | 230 | 221 | 138 | 54 | 151 | 222 | 47 | 53 | 52 | 34 | 247 | 197 | 49 | 48 | 216.4 | 188 | 45 | 223 | 50 | 49 | 56 | 35 | 42 | 47 | 215 | 378 | 48 | 54 | 204 | 42 | 2552 | 50 | 51 | 202 | 59 | 52 | 54 | 233 | 55 | 50 | 309 | 225.4 | 44 | 49 | 372.8 | 46 | 403 | 167 | 408 | 34 | 196 | 42 | 204.6 | 53 | 337 | 240 | 250 | 54 | 53 | 84 | 206 | 55 | 180.4 | 255 | 47 | 56 | 156 | 210 | 245 | 155.2 | 187 | 79 | 147 | 55 | 197 | 78.4 | 58 | 58 | 53 | 579 | 58 | 158 | 50 | 217 | 264 | 53 | 232 | 56 | 53 | 46 | 258 | 46 | 71.2 | 218 | 58 | 384 | 41 | 46 | 34
226 | 44 | 51 | 152.4 | 55 | 51 | 52 | 39 | 196.6 | 245 | 157 | 53 | 48 | 202 | 50 | 58 | 133.8 | 52 | 236 | 359 | 466.2 | 234 | 51 | 156 | 113.2 | 166.2 | 441 | 48 | 52 | 288 | 40 | 58 | 55 | 28 | 52 | 254 | 36 | 47 | 88.8 | 58 | 53 | 55 | 50 | 228 | 78 | 40 | 216 | 54 | 52 | 51 | 47 | 51 | 48 | 54 | 35 | 245 | 52 | 53 | 216 | 52 | 50 | 50 | 99 | 50 | 53 | 166 | 52 | 230 | 47 | 42 | 210 | 53 | 219 | 888.8 | 361.4 | 248 | 52 | 59 | 209 | 53 | 129 | 242 | 183 | 165.6 | 58 | 54 | 51 | 58 | 39 | 179 | 54 | 20 | 51 | 42 | 45 | 315.4 | 41 | 32 | 44 | 45 | 212 | 120.2 | 221 | 138 | 54 | 151 | 222 | 47 | 53 | 52 | 34 | 247 | 128.6 | 49 | 255 | 50 | 172 | 45 | 223 | 50 | 49 | 56 | 35 | 42 | 47 | 182.2 | 271.2 | 199 | 54 | 188.8 | 42 | 1752.4 | 50 | 51 | 202 | 59 | 52 | 54 | 48 | 55 | 50 | 157.8 | 59 | 44 | 49 | 48 | 46 | 555 | 167 | 312 | 34 | 54 | 42 | 245 | 53 | 48 | 240 | 250 | 54 | 53 | 55 | 206 | 55 | 212 | 255 | 219.6 | 56 | 156 | 210 | 245 | 224 | 79.8 | 79 | 85.8 | 1261.4 | 197 | 54 | 58 | 58 | 53 | 579 | 58 | 158 | 221 | 217 | 264 | 53 | 232 | 56 | 53 | 46 | 258 | 109.6 | 48 | 218 | 58 | 315.2 | 41 | 46 | 34
42 | 44 | 211 | 123 | 55 | 51 | 52 | 39 | 51 | 245 | 157 | 53 | 48 | 202 | 50 | 58 | 189 | 52 | 236 | 310.6 | 459 | 234 | 51 | 156 | 202 | 48 | 441 | 48 | 52 | 167.2 | 40 | 58 | 55 | 28 | 52 | 254 | 36 | 47 | 46 | 58 | 53 | 55 | 50 | 50 | 78 | 40 | 184.2 | 54 | 52 | 242 | 47 | 51 | 48 | 54 | 35 | 245 | 52 | 53 | 216 | 52 | 165 | 50 | 165 | 50 | 53 | 50 | 52 | 230 | 47 | 42 | 210 | 53 | 80.6 | 844 | 433 | 308.6 | 52 | 59 | 209 | 53 | 47 | 131.6 | 217 | 57 | 58 | 54 | 51 | 58 | 39 | 179 | 54 | 20 | 51 | 42 | 45 | 151.6 | 138.6 | 32 | 44 | 133 | 148.4 | 47 | 157 | 83.4 | 211.6 | 86.8 | 151.6 | 47 | 53 | 124.8 | 34 | 89.4 | 186 | 49 | 255 | 50 | 168 | 162.6 | 223 | 50 | 49 | 56 | 35 | 42 | 47 | 51 | 200 | 199 | 54 | 238 | 42 | 335.6 | 50 | 51 | 142.8 | 59 | 52 | 54 | 48 | 55 | 50 | 57 | 59 | 80.4 | 49 | 48 | 46 | 518 | 318.8 | 168 | 34 | 54 | 42 | 245 | 53 | 48 | 240 | 250 | 54 | 53 | 55 | 82 | 55 | 319 | 255 | 257.2 | 168.8 | 156 | 178.6 | 207 | 224 | 53 | 5920.6 | 45 | 3175 | 105.2 | 54 | 58 | 58 | 53 | 579 | 221.2 | 88.4 | 221 | 217 | 264 | 53 | 232 | 56 | 53 | 46 | 138 | 152 | 48 | 327 | 58 | 204 | 41 | 46 | 34
42 | 44 | 328.6 | 123 | 55 | 89.4 | 52 | 82.2 | 160.2 | 205.4 | 66.6 | 53 | 48 | 110.8 | 50 | 58 | 189 | 52 | 90.4 | 267.6 | 459 | 123.6 | 51 | 113.6 | 202 | 48 | 382.4 | 48 | 52 | 54 | 40 | 195 | 55 | 28 | 52 | 372 | 36 | 47 | 46 | 58 | 53 | 55 | 50 | 50 | 223.6 | 40 | 57 | 54 | 52 | 394 | 47 | 165 | 48 | 54 | 35 | 207.2 | 52 | 53 | 149.2 | 52 | 165 | 74.4 | 165 | 50 | 53 | 50 | 52 | 230 | 47 | 42 | 210 | 53 | 46 | 844 | 418 | 349 | 52 | 59 | 209 | 53 | 47 | 58 | 217 | 57 | 58 | 54 | 51 | 58 | 39 | 179 | 54 | 20 | 51 | 42 | 45 | 50 | 163 | 32 | 57 | 265 | 53 | 47 | 61 | 144.2 | 342.8 | 44 | 46 | 47 | 53 | 234 | 34 | 50 | 186 | 49 | 255 | 50 | 168 | 241 | 223 | 50 | 49 | 56 | 35 | 42 | 47 | 51 | 112.4 | 199 | 54 | 238 | 42 | 238 | 50 | 51 | 54 | 59 | 85.8 | 54 | 48 | 55 | 50 | 57 | 59 | 226 | 49 | 48 | 150 | 370 | 251 | 78.4 | 34 | 54 | 42 | 245 | 53 | 48 | 240 | 341 | 54 | 53 | 55 | 51 | 55 | 319 | 90.2 | 314 | 244 | 49 | 53 | 55 | 224 | 53 | 79 | 45 | 3242 | 44 | 54 | 58 | 127.6 | 53 | 79 | 262 | 42 | 221 | 150.2 | 180 | 53 | 122.2 | 130.4 | 53 | 46 | 58 | 152 | 74 | 294.2 | 58 | 2161.8 | 41 | 46 | 58.8
42 | 44 | 407 | 89.8 | 55 | 243 | 52 | 147 | 233 | 135.2 | 44 | 202.6 | 48 | 50 | 50 | 58 | 189 | 52 | 99.6 | 250.8 | 425 | 50 | 51 | 50 | 202 | 48 | 206.4 | 48 | 52 | 54 | 40 | 195 | 55 | 28 | 52 | 1511.6 | 36 | 47 | 46 | 58 | 190.6 | 194.2 | 50 | 78.6 | 260 | 40 | 122.6 | 54 | 52 | 394 | 47 | 165 | 48 | 54 | 35 | 56 | 52 | 98.6 | 109.6 | 52 | 165 | 172 | 165 | 50 | 53 | 50 | 192.8 | 222.8 | 47 | 42 | 192.8 | 53 | 46 | 844 | 301 | 349 | 52 | 59 | 149 | 53 | 47 | 58 | 333.8 | 57 | 58 | 54 | 51 | 58 | 39 | 268.6 | 54 | 20 | 51 | 42 | 45 | 50 | 163 | 32 | 57 | 265 | 53 | 47 | 61 | 209 | 404 | 56 | 46 | 47 | 53 | 234 | 84 | 50 | 186 | 49 | 255 | 50 | 168 | 241 | 56 | 205.2 | 49 | 56 | 35 | 42 | 47 | 51 | 54 | 199 | 54 | 131.2 | 42 | 238 | 138 | 51 | 54 | 59 | 258.2 | 132 | 48 | 55 | 114 | 57 | 59 | 226 | 49 | 48 | 150 | 2370 | 251 | 56 | 34 | 77.4 | 42 | 164.2 | 53 | 48 | 241.4 | 185 | 54 | 95.2 | 55 | 51 | 55 | 255.8 | 49 | 314 | 244 | 49 | 53 | 55 | 120.8 | 53 | 79 | 45 | 3240 | 497.4 | 54 | 58 | 232 | 211.4 | 63.8 | 262 | 42 | 221 | 50 | 54 | 53 | 49 | 242 | 53 | 46 | 81.6 | 152 | 74 | 163 | 58 | 2763 | 41 | 46 | 319.6
42 | 44 | 407 | 157.6 | 55 | 243 | 52 | 147 | 233 | 194 | 44 | 240 | 48 | 50 | 50 | 58 | 1949.6 | 52 | 282 | 138.4 | 53 | 50 | 51 | 50 | 242.8 | 48 | 53 | 48 | 52 | 54 | 40 | 58 | 55 | 28 | 52 | 245 | 36 | 47 | 46 | 58 | 225 | 229 | 50 | 193 | 260 | 40 | 221 | 54 | 52 | 394 | 67 | 165 | 48 | 54 | 35 | 56 | 52 | 167 | 150 | 52 | 131 | 172 | 77 | 50 | 53 | 163 | 228 | 212 | 47 | 42 | 167 | 446.8 | 46 | 844 | 182.6 | 153 | 52 | 59 | 59 | 53 | 47 | 58 | 295 | 57 | 58 | 54 | 51 | 58 | 39 | 319 | 54 | 20 | 51 | 42 | 45 | 50 | 138.6 | 32 | 149.4 | 401 | 53 | 47 | 61 | 209 | 404 | 104 | 46 | 47 | 53 | 234 | 159 | 50 | 126.4 | 49 | 130.8 | 50 | 2220.8 | 241 | 56 | 244 | 49 | 56 | 35 | 42 | 47 | 51 | 54 | 48 | 134.8 | 60 | 42 | 160.8 | 160 | 51 | 153 | 59 | 407 | 184 | 48 | 55 | 210 | 57 | 59 | 226 | 49 | 334 | 150 | 3638.8 | 267 | 66 | 34 | 528.4 | 157.2 | 43 | 53 | 48 | 167 | 55 | 54 | 264 | 55 | 51 | 55 | 118.2 | 49 | 314 | 244 | 49 | 53 | 55 | 52 | 53 | 234.2 | 45 | 216.6 | 44 | 54 | 58 | 232 | 251 | 62.6 | 262 | 42 | 306.4 | 50 | 54 | 2854 | 49 | 256 | 140.2 | 409 | 375.6 | 152.2 | 74 | 119.4 | 58 | 205 | 41 | 46 | 399.2
42 | 44 | 90.2 | 236 | 55 | 243 | 52 | 147 | 233 | 244.8 | 44 | 240 | 48 | 50 | 50 | 58 | 3566.8 | 52 | 282 | 161 | 53 | 50 | 51 | 50 | 179 | 48 | 53 | 48 | 52 | 54 | 75.4 | 58 | 55 | 92.4 | 52 | 216 | 36 | 47 | 46 | 58 | 225 | 229 | 50 | 193 | 260 | 100.6 | 221 | 54 | 52 | 284.6 | 167 | 336.4 | 48 | 54 | 35 | 56 | 52 | 167 | 150 | 52 | 50 | 172 | 55 | 66 | 166.6 | 175 | 228 | 212 | 47 | 42 | 167 | 493 | 46 | 851.2 | 69 | 52 | 52 | 59 | 59 | 53 | 47 | 58 | 193 | 57 | 58 | 54 | 111 | 58 | 108.6 | 439.2 | 54 | 20 | 51 | 161.2 | 45 | 50 | 41 | 32 | 403 | 395 | 53 | 47 | 61 | 209 | 325.2 | 104 | 46 | 47 | 53 | 161.2 | 159 | 50 | 37 | 49 | 48 | 50 | 2775.4 | 201.8 | 56 | 244 | 173 | 56 | 35 | 42 | 47 | 51 | 54 | 48 | 256 | 60 | 42 | 1047.6 | 160 | 51 | 153 | 59 | 407 | 184 | 273 | 55 | 210 | 57 | 59 | 189.6 | 49 | 334 | 108.4 | 3554 | 132.8 | 66 | 34 | 1958 | 234 | 43 | 53 | 48 | 167 | 55 | 54 | 264 | 55 | 51 | 55 | 54 | 49 | 228.8 | 206.4 | 49 | 53 | 55 | 52 | 53 | 268.2 | 45 | 257 | 44 | 54 | 184.4 | 232 | 251 | 189 | 180.4 | 42 | 457 | 50 | 54 | 1427.2 | 49 | 324 | 162 | 449 | 318 | 223 | 74 | 54 | 58 | 205 | 41 | 46 | 464
42 | 44 | 51 | 236 | 55 | 243 | 52 | 60.6 | 196.6 | 409 | 141.2 | 366 | 162 | 50 | 50 | 58 | 224.4 | 52 | 282 | 161 | 53 | 106 | 51 | 50 | 179 | 48 | 53 | 48 | 52 | 54 | 217 | 201.2 | 55 | 189 | 52 | 54 | 36 | 112 | 46 | 58 | 225 | 420 | 50 | 193 | 904 | 141 | 333 | 54 | 52 | 51 | 155 | 268 | 48 | 54 | 85 | 249 | 52 | 167 | 705.2 | 52 | 258 | 98.8 | 55 | 198 | 195 | 409.4 | 228 | 3547 | 140.6 | 42 | 167 | 506.4 | 219 | 767.2 | 48 | 52 | 52 | 59 | 59 | 53 | 47 | 58 | 193 | 57 | 1314.4 | 54 | 343 | 58 | 213 | 613.6 | 54 | 20 | 225 | 279 | 45 | 50 | 41 | 80 | 403 | 195 | 55.4 | 47 | 61 | 111.8 | 196.8 | 1354.4 | 46 | 1311.4 | 53 | 52 | 159 | 50 | 37 | 97 | 48 | 50 | 225 | 45 | 56 | 244 | 204 | 56 | 35 | 203.6 | 1229 | 714.2 | 54 | 48 | 344.8 | 60 | 195 | 45 | 138 | 51 | 153 | 59 | 373.2 | 184 | 398 | 55 | 210 | 57 | 59 | 44 | 49 | 226 | 46 | 3538 | 54 | 66 | 34 | 1958 | 234 | 43 | 53 | 48 | 121.8 | 55 | 210 | 264 | 55 | 51 | 55 | 54 | 49 | 172 | 56 | 49 | 53 | 55 | 52 | 53 | 246 | 45 | 2211.6 | 44 | 54 | 216 | 162.4 | 251 | 215 | 58 | 185.2 | 507 | 50 | 54 | 53 | 75 | 613.4 | 162 | 449 | 228 | 223 | 74 | 54 | 58 | 2793.2 | 41 | 46 | 389.6
42 | 44 | 51 | 79.2 | 55 | 203 | 54.4 | 39 | 51 | 5244.2 | 206 | 360.8 | 2488 | 50 | 50 | 58 | 234 | 52 | 282 | 150.4 | 53 | 182 | 51 | 50 | 154 | 48 | 53 | 48 | 52 | 54 | 217 | 237 | 218.2 | 189 | 52 | 54 | 36 | 60 | 67.4 | 58 | 156.2 | 280.8 | 50 | 164.4 | 436.4 | 238.8 | 427 | 74 | 52 | 51 | 147 | 268 | 48 | 54 | 224 | 249 | 52 | 75.8 | 977.4 | 52 | 370 | 50 | 55 | 252 | 195 | 453 | 87.2 | 3569.6 | 164 | 130 | 113.4 | 493 | 251 | 842.4 | 48 | 52 | 52 | 59 | 59 | 89 | 47 | 58 | 376.2 | 57 | 130 | 54 | 223 | 58 | 213 | 626 | 635.4 | 20 | 225 | 355.8 | 45 | 50 | 41 | 92 | 427 | 179.8 | 60.2 | 47 | 61 | 47 | 156 | 320 | 46 | 2520.6 | 53 | 52 | 194.2 | 170 | 149 | 193 | 48 | 50 | 225 | 45 | 134.4 | 166.4 | 218.4 | 56 | 35 | 215.6 | 856.2 | 1134.4 | 54 | 48 | 367 | 60 | 175 | 45 | 50 | 51 | 113.4 | 59 | 238 | 146 | 448 | 55 | 146 | 57 | 59 | 64 | 49 | 206 | 46 | 1558 | 78 | 76 | 34 | 1887.8 | 234 | 43 | 53 | 129.6 | 54 | 55 | 210 | 264 | 55 | 51 | 206.2 | 54 | 49 | 340 | 56 | 49 | 53 | 55 | 52 | 250 | 246 | 45 | 402 | 114.4 | 54 | 216 | 58 | 171.8 | 161 | 58 | 221 | 471 | 50 | 54 | 53 | 139 | 688.8 | 140.2 | 383.8 | 151.6 | 223 | 74 | 366 | 58 | 2954 | 41 | 116.4 | 271.2
42 | 44 | 51 | 40 | 55 | 193 | 87.2 | 39 | 51 | 413.4 | 206 | 486.4 | 2512 | 50 | 90 | 58 | 234 | 52 | 99.6 | 48 | 53 | 150 | 51 | 50 | 54 | 48 | 53 | 48 | 52 | 54 | 217 | 237 | 259 | 189 | 127.8 | 54 | 36 | 179.8 | 153 | 58 | 53 | 246 | 50 | 100 | 130.4 | 304 | 57 | 74 | 52 | 51 | 87 | 268 | 48 | 54 | 380 | 381 | 52 | 53 | 231 | 52 | 270 | 50 | 55 | 296 | 195 | 6385.2 | 52 | 2918.8 | 164 | 262 | 33 | 493 | 253.8 | 1032.4 | 48 | 52 | 52 | 59 | 59 | 1397.8 | 47 | 58 | 47 | 57 | 425.2 | 54 | 163 | 58 | 213 | 757.4 | 54 | 60 | 225 | 333 | 45 | 50 | 41 | 140 | 362.6 | 259 | 65 | 47 | 61 | 47 | 156 | 2172.4 | 46 | 2812 | 181.8 | 52 | 203 | 183.6 | 149 | 49 | 48 | 50 | 2565.4 | 45 | 154 | 50 | 276 | 56 | 35 | 215 | 179 | 3496.8 | 54 | 48 | 367 | 117.6 | 175 | 195 | 50 | 166 | 138 | 59 | 89.2 | 134 | 496 | 55 | 50 | 57 | 59 | 5418.6 | 49 | 674.6 | 46 | 1566 | 114 | 56 | 34 | 1483.6 | 195.6 | 43 | 53 | 432 | 54 | 55 | 210 | 95.2 | 55 | 51 | 244 | 54 | 49 | 352 | 56 | 49 | 53 | 55 | 52 | 250 | 168.4 | 45 | 321.2 | 220 | 54 | 254.8 | 58 | 53 | 248.2 | 58 | 221 | 446 | 50 | 54 | 53 | 248 | 310 | 53 | 326 | 472.8 | 187.6 | 166.8 | 422 | 58 | 3967 | 41 | 222 | 218
42 | 44 | 151.2 | 40 | 90.2 | 193 | 156 | 39 | 51 | 442 | 206 | 354 | 2540 | 50 | 185.2 | 94.8 | 234 | 52 | 54 | 48 | 53 | 183.6 | 51 | 50 | 54 | 87.4 | 53 | 48 | 52 | 54 | 181.6 | 237 | 259 | 124.6 | 291 | 54 | 36 | 452 | 153 | 58 | 53 | 246 | 50 | 100 | 209 | 381 | 57 | 54 | 52 | 51 | 99 | 137.8 | 48 | 54 | 490 | 427.4 | 52 | 53 | 331 | 52 | 354 | 50 | 55 | 296 | 195 | 1829.8 | 52 | 3602.2 | 140.6 | 262 | 33 | 493 | 275 | 992.6 | 48 | 52 | 52 | 59 | 59 | 244.2 | 47 | 58 | 47 | 57 | 589 | 54 | 211 | 58 | 213 | 839 | 54 | 60 | 225 | 229.8 | 45 | 84.6 | 41 | 254 | 217.8 | 1382 | 125 | 47 | 93 | 47 | 135.6 | 4092.8 | 46 | 2884 | 214 | 52 | 203 | 344 | 149 | 61 | 48 | 50 | 1177.6 | 45 | 154 | 50 | 682 | 56 | 35 | 179 | 203 | 4861.8 | 54 | 48 | 142.8 | 204 | 175 | 269.8 | 50 | 166 | 264 | 287 | 52 | 54 | 365.8 | 55 | 50 | 158 | 59 | 201.2 | 49 | 1119.2 | 144.4 | 3603.2 | 147.2 | 56 | 34 | 54 | 42 | 43 | 53 | 477 | 54 | 55 | 238 | 53 | 55 | 51 | 244 | 54 | 49 | 432.8 | 56 | 49 | 53 | 55 | 52 | 250 | 52 | 45 | 200 | 220 | 54 | 283.6 | 58 | 53 | 233 | 58 | 290.6 | 454.2 | 119 | 54 | 169.4 | 350 | 318 | 84.4 | 326 | 571 | 46 | 190 | 246 | 58 | 2989 | 41 | 222 | 226
42 | 44 | 314.8 | 40 | 231 | 193 | 188 | 39 | 51 | 306 | 108.8 | 866.6 | 2490 | 50 | 445 | 150 | 234 | 52 | 54 | 169 | 53 | 162 | 51 | 50 | 180.4 | 245 | 53 | 48 | 52 | 54 | 40 | 165.4 | 259 | 28 | 291 | 54 | 36 | 660 | 153 | 58 | 53 | 131.4 | 69.6 | 107 | 202.4 | 381 | 57 | 1609.8 | 52 | 51 | 115 | 51 | 114.8 | 54 | 1846.2 | 575.4 | 52 | 53 | 312.6 | 52 | 334 | 50 | 55 | 240 | 195 | 2817.6 | 52 | 3676 | 47 | 262 | 33 | 525.6 | 1287.6 | 1061 | 48 | 52 | 52 | 176.6 | 59 | 531 | 47 | 58 | 47 | 57 | 601 | 54 | 225 | 58 | 39 | 923.8 | 54 | 142.8 | 163.8 | 170.8 | 45 | 281.4 | 152.6 | 265 | 124 | 2746.6 | 165 | 47 | 221 | 101.6 | 54 | 260 | 46 | 4780.6 | 214 | 194.4 | 203 | 535.4 | 104.2 | 61 | 48 | 216.4 | 294 | 45 | 216.4 | 50 | 1426 | 152 | 35 | 195 | 227 | 3238 | 54 | 48 | 54 | 204 | 175 | 277 | 50 | 166 | 264 | 287 | 52 | 122 | 285.8 | 55 | 50 | 237.2 | 142.2 | 191.6 | 73 | 285 | 210 | 3643.2 | 187 | 123.2 | 34 | 54 | 42 | 43 | 80 | 477 | 54 | 55 | 245 | 53 | 55 | 51 | 244 | 54 | 49 | 408 | 56 | 49 | 53 | 55 | 52 | 250 | 52 | 45 | 200 | 220 | 102.8 | 252 | 205.2 | 53 | 222 | 58 | 265.4 | 473 | 165 | 54 | 247 | 394 | 310 | 210 | 326 | 571 | 46 | 190 | 174 | 185 | 1547 | 41 | 222 | 210
78.8 | 44 | 339 | 128.2 | 231 | 79.4 | 176 | 39 | 51 | 246 | 44 | 211 | 2338 | 50 | 565 | 150 | 234 | 107.2 | 54 | 182 | 53 | 266 | 51 | 207.6 | 212 | 245 | 53 | 48 | 52 | 125.6 | 40 | 58 | 177.4 | 28 | 291 | 54 | 36 | 1684.8 | 88.8 | 58 | 53 | 55 | 148 | 277.4 | 176 | 283.2 | 120.6 | 2607 | 52 | 51 | 47 | 51 | 215 | 54 | 495 | 689 | 52 | 53 | 316 | 52 | 406 | 50 | 55 | 216 | 195 | 2783 | 52 | 3676 | 47 | 305.8 | 33 | 656 | 177 | 1053 | 48 | 109.2 | 52 | 255 | 59 | 515 | 170 | 58 | 47 | 57 | 561 | 54 | 233 | 58 | 39 | 1142 | 54 | 152 | 159 | 186 | 45 | 369 | 227 | 272.6 | 205 | 3304 | 221.4 | 47 | 221 | 138 | 54 | 104 | 46 | 5432 | 214 | 230 | 135.4 | 508 | 37 | 49 | 48 | 258 | 984.4 | 45 | 261 | 50 | 1552 | 152 | 35 | 179 | 1353 | 3264.4 | 54 | 48 | 54 | 204 | 175 | 279.8 | 50 | 120 | 264 | 287 | 52 | 1416 | 226.8 | 55 | 50 | 356 | 267 | 94 | 113 | 197 | 210 | 3676 | 167 | 168 | 122 | 54 | 42 | 43 | 180 | 252 | 54 | 55 | 121 | 53 | 55 | 51 | 168.4 | 75.4 | 90.2 | 371.8 | 56 | 49 | 53 | 55 | 86.4 | 212.2 | 52 | 45 | 200 | 220 | 176 | 252 | 242 | 53 | 217 | 58 | 158 | 482.2 | 165 | 54 | 247 | 463.8 | 310 | 210 | 326 | 731 | 46 | 166.8 | 272.4 | 185 | 1696.4 | 41 | 222 | 257.2
226 | 77 | 339 | 187 | 231 | 51 | 280.8 | 39 | 51 | 826.6 | 44 | 215.4 | 1028 | 50 | 325 | 150 | 234 | 144 | 60.8 | 334 | 53 | 50 | 51 | 247 | 212 | 245 | 250 | 48 | 52 | 233 | 40 | 58 | 55 | 28 | 175.6 | 54 | 36 | 600 | 46 | 253 | 53 | 111 | 148 | 2424.6 | 1085.8 | 218 | 216 | 2607 | 52 | 51 | 782.2 | 51 | 260.2 | 54 | 426 | 619 | 1306 | 53 | 216 | 52 | 470 | 50 | 55 | 50 | 195 | 1871.4 | 187 | 2407.6 | 47 | 261 | 33 | 216 | 134.8 | 295 | 48 | 195 | 317 | 255 | 59 | 600 | 252 | 58 | 47 | 57 | 257 | 54 | 51 | 261 | 39 | 1038 | 54 | 709.4 | 159 | 42 | 45 | 369 | 227 | 32 | 285 | 4483 | 212 | 47 | 308.2 | 138 | 54 | 104 | 46 | 1371.4 | 85.2 | 230 | 34 | 539 | 197 | 73 | 48 | 258 | 609.8 | 45 | 428 | 50 | 1656 | 152 | 35 | 42 | 235 | 3369.2 | 83.2 | 48 | 54 | 146.4 | 175 | 231 | 50 | 278 | 264 | 287 | 52 | 54 | 318 | 176.6 | 50 | 466.8 | 267 | 94 | 115.4 | 188.6 | 210 | 2336 | 207 | 168 | 144 | 139.2 | 42 | 43 | 260 | 48 | 54 | 55 | 2926 | 53 | 96 | 303 | 55 | 161 | 255 | 223 | 56 | 49 | 53 | 55 | 224 | 187 | 52 | 123.4 | 200 | 44 | 176 | 252 | 242 | 53 | 371 | 168.8 | 158 | 490.6 | 165 | 264 | 247 | 557 | 277 | 210 | 326 | 771 | 46 | 74 | 380.8 | 185 | 1702 | 41 | 46 | 327
226 | 209 | 281.4 | 203.6 | 231 | 51 | 301.4 | 39 | 51 | 123 | 44 | 222 | 188 | 50 | 265 | 76.4 | 261.6 | 144 | 1386.8 | 497 | 53 | 50 | 51 | 247 | 212 | 245 | 250 | 48 | 52 | 279.8 | 40 | 58 | 55 | 28 | 52 | 54 | 36 | 616 | 46 | 364 | 53 | 1877.4 | 221.6 | 3001 | 1228.2 | 111.2 | 322.2 | 2698.2 | 52 | 51 | 516.6 | 51 | 328 | 54 | 231 | 470.6 | 3187 | 53 | 216 | 52 | 474 | 50 | 55 | 50 | 195 | 535 | 187 | 774.8 | 47 | 261 | 33 | 216 | 265.8 | 116.4 | 153 | 275.8 | 303 | 255 | 179 | 598 | 252 | 58 | 47 | 57 | 58 | 54 | 51 | 261 | 39 | 645.4 | 54 | 2939 | 159 | 42 | 45 | 369 | 227 | 32 | 229 | 3406 | 212 | 230 | 298 | 138 | 54 | 108.8 | 46 | 107 | 53 | 230 | 34 | 667 | 197 | 169 | 48 | 301.2 | 291 | 45 | 428 | 50 | 1815.8 | 113.6 | 35 | 42 | 262 | 1489.8 | 200 | 48 | 54 | 60 | 3932 | 246.8 | 50 | 278 | 54 | 150.2 | 52 | 81 | 448 | 207 | 50 | 444.2 | 357.6 | 64 | 117 | 278.2 | 177.2 | 315.2 | 3067.6 | 360 | 144 | 196 | 42 | 204.6 | 220 | 48 | 54 | 94 | 2926 | 53 | 5218.8 | 447 | 55 | 161 | 255 | 173.6 | 56 | 49 | 53 | 131 | 280.4 | 187 | 52 | 241 | 335.4 | 44 | 176 | 96.8 | 242 | 53 | 379 | 300.8 | 42 | 487 | 183.6 | 264 | 208.2 | 629 | 345 | 210 | 326 | 771 | 46 | 74 | 552 | 134.2 | 1712 | 41 | 77.8 | 363
226 | 209 | 51 | 270 | 90.2 | 51 | 331 | 39 | 233 | 129 | 44 | 243 | 180 | 50 | 162.6 | 58 | 372 | 144 | 71 | 376 | 121 | 50 | 51 | 353 | 148.8 | 87.4 | 250 | 48 | 52 | 359.6 | 65.8 | 58 | 55 | 1015 | 52 | 54 | 36 | 620 | 208.4 | 364 | 53 | 3099 | 273.2 | 3626.8 | 1248 | 40 | 393 | 1359.2 | 52 | 51 | 222.2 | 51 | 328 | 54 | 106 | 480.6 | 3187 | 355.8 | 149.2 | 52 | 50 | 50 | 165 | 50 | 216.6 | 419 | 187 | 2223 | 47 | 173.4 | 210 | 183.4 | 332.2 | 48 | 348 | 374.4 | 312 | 215.8 | 209 | 444 | 252 | 58 | 47 | 57 | 58 | 54 | 51 | 220.4 | 39 | 672 | 54 | 20 | 72.6 | 42 | 45 | 2188.2 | 189.8 | 32 | 153 | 908.4 | 212 | 230 | 170 | 47 | 54 | 116 | 46 | 2003.6 | 53 | 195.2 | 34 | 683 | 316.2 | 303.6 | 202.4 | 390.8 | 347.4 | 45 | 428 | 98.8 | 1622.6 | 56 | 35 | 166.2 | 262 | 215 | 200 | 48 | 621.2 | 60 | 3917 | 274.8 | 50 | 278 | 54 | 59 | 52 | 189 | 508 | 207 | 50 | 309 | 2553.4 | 44 | 113 | 317 | 46 | 296 | 3169.8 | 296 | 192 | 196 | 42 | 245 | 140 | 48 | 144.4 | 250 | 2926 | 53 | 86.8 | 231 | 55 | 319 | 255 | 152 | 56 | 49 | 53 | 245 | 318 | 187 | 52 | 241 | 392 | 44 | 78.4 | 58 | 168.4 | 53 | 525.2 | 430.4 | 42 | 480 | 217 | 264 | 53 | 580.6 | 345 | 84.4 | 322 | 826.2 | 46 | 63.6 | 576.4 | 58 | 2995.6 | 41 | 205 | 363
189.2 | 209 | 51 | 240.6 | 55 | 51 | 315 | 125.4 | 233 | 129 | 44 | 257 | 6130 | 50 | 1540 | 58 | 348.8 | 52 | 71 | 436 | 223 | 76.8 | 51 | 274.2 | 54 | 48 | 250 | 48 | 52 | 288 | 88 | 58 | 55 | 135 | 52 | 54 | 36 | 700 | 1146.6 | 364 | 53 | 3103.8 | 234 | 1362.6 | 4448.4 | 40 | 393.6 | 342 | 52 | 134.4 | 123 | 51 | 161 | 54 | 255.4 | 594 | 3187 | 348 | 49 | 52 | 50 | 50 | 165 | 178.4 | 303 | 419 | 327.8 | 2223 | 47 | 42 | 210 | 53 | 333 | 48 | 348 | 434.8 | 284 | 59 | 209 | 1708.8 | 211 | 58 | 47 | 129.4 | 58 | 134 | 51 | 58 | 39 | 701 | 54 | 20 | 51 | 42 | 45 | 2066 | 138.6 | 32 | 149 | 495 | 212 | 230 | 148.2 | 47 | 145.8 | 216 | 46 | 1327.4 | 53 | 234 | 34 | 510 | 346 | 254 | 241 | 278 | 449 | 45 | 223 | 172 | 1525.2 | 56 | 35 | 249 | 230 | 215 | 200 | 48 | 85 | 60 | 5789 | 279 | 50 | 278 | 202 | 59 | 153.4 | 189 | 448 | 207 | 114 | 309 | 2463 | 57.2 | 197.6 | 427.4 | 46 | 448 | 3300.4 | 296 | 209 | 289.6 | 42 | 245 | 104 | 48 | 167 | 250 | 2926 | 53 | 98 | 231 | 55 | 254.8 | 255 | 152 | 56 | 49 | 53 | 245 | 283.6 | 53 | 52 | 302.2 | 392 | 74.6 | 54 | 58 | 127.6 | 53 | 476 | 500 | 42 | 436 | 217 | 264 | 53 | 492.4 | 331 | 53 | 185 | 783 | 46 | 48 | 724.6 | 58 | 1582.8 | 41 | 205 | 359
42 | 209 | 51 | 123 | 55 | 51 | 178.2 | 147 | 196.6 | 129 | 89.2 | 222 | 148 | 50 | 103 | 58 | 343 | 64 | 1386.8 | 360 | 223 | 184 | 51 | 156 | 172.4 | 48 | 131.8 | 48 | 52 | 339 | 88 | 195 | 55 | 28 | 60.4 | 154 | 296 | 619 | 1745 | 202.6 | 53 | 3111 | 234 | 230.2 | 190.6 | 40 | 199.4 | 342 | 52 | 230.8 | 103 | 51 | 70.6 | 54 | 451 | 594 | 4468 | 462 | 49 | 52 | 50 | 50 | 272.2 | 264 | 161 | 451 | 363 | 2384 | 47 | 42 | 210 | 53 | 310.6 | 48 | 435 | 328.8 | 284 | 59 | 209 | 208 | 47 | 58 | 81 | 238 | 58 | 54 | 51 | 58 | 39 | 709 | 54 | 20 | 51 | 42 | 45 | 2066 | 163 | 32 | 149 | 519 | 53 | 230 | 61 | 47 | 207 | 246.6 | 46 | 67 | 53 | 234 | 34 | 486 | 250 | 2254.4 | 241 | 158 | 280 | 45 | 56 | 288.4 | 1386 | 56 | 35 | 249 | 222 | 165.4 | 242 | 48 | 113 | 60 | 8197 | 284.6 | 50 | 141.8 | 202 | 59 | 221 | 220.2 | 388 | 146.2 | 210 | 258.6 | 2463 | 77 | 855.8 | 464 | 46 | 3768 | 3359 | 56 | 209 | 227.8 | 42 | 377 | 80 | 48 | 332 | 380 | 121 | 53 | 98 | 135.6 | 55 | 1521.6 | 90.2 | 208.8 | 56 | 49 | 178.6 | 131 | 146 | 53 | 52 | 343 | 383 | 2464 | 54 | 58 | 232 | 53 | 374 | 588 | 42 | 397 | 217 | 138 | 53 | 361 | 283.2 | 53 | 156 | 663 | 152 | 56.4 | 784.4 | 58 | 1168.4 | 41 | 205 | 543
42 | 77 | 147 | 73.2 | 55 | 51 | 148 | 147 | 51 | 129 | 157 | 222 | 170.2 | 112 | 103 | 58 | 315.4 | 64 | 71 | 196 | 223 | 184 | 51 | 113.6 | 202 | 48 | 53 | 48 | 52 | 281.8 | 88 | 195 | 55 | 28 | 66 | 154 | 296 | 949.8 | 1745 | 58 | 53 | 1416.6 | 234 | 323.8 | 227 | 100.6 | 164 | 1644.6 | 52 | 394 | 103 | 51 | 48 | 54 | 451 | 594 | 3919.6 | 462 | 49 | 52 | 50 | 50 | 255 | 264 | 161 | 515 | 372.6 | 2015.8 | 47 | 42 | 210 | 53 | 1270.6 | 48 | 142.8 | 248 | 284 | 59 | 149 | 208 | 47 | 58 | 304.6 | 238 | 58 | 54 | 51 | 58 | 39 | 685 | 66.8 | 20 | 51 | 42 | 45 | 2091.4 | 163 | 32 | 149 | 495 | 53 | 120.2 | 61 | 47 | 207 | 227 | 46 | 67 | 53 | 234 | 909.6 | 510 | 186 | 4266.8 | 48 | 71.6 | 268 | 45 | 56 | 366 | 1386 | 56 | 35 | 249 | 222 | 59 | 232 | 108.4 | 71 | 60 | 6380 | 254.4 | 50 | 51 | 202 | 59 | 221 | 196 | 388 | 76.2 | 210 | 57 | 2463 | 1823.2 | 484.4 | 673 | 46 | 3768 | 380 | 56 | 104 | 224.6 | 80.4 | 296.2 | 58.4 | 48 | 309.4 | 380 | 121 | 53 | 98 | 64 | 55 | 393 | 49 | 231 | 56 | 49 | 210 | 55 | 52 | 53 | 52 | 147 | 3992 | 3731.8 | 54 | 58 | 232 | 53 | 349.2 | 1717.6 | 42 | 393.6 | 150.2 | 54 | 53 | 281 | 271.8 | 53 | 204 | 663 | 152 | 3776 | 536.8 | 58 | 1305.2 | 41 | 173.2 | 653
42 | 199 | 211 | 40 | 55 | 51 | 148 | 125.4 | 51 | 263.6 | 157 | 289.6 | 259 | 207.6 | 131 | 58 | 665.4 | 52 | 253 | 408.4 | 223 | 184 | 51 | 50 | 202 | 48 | 198 | 48 | 251.2 | 126 | 1219 | 195 | 55 | 28 | 52 | 54 | 296 | 764.8 | 1669 | 227 | 53 | 227 | 50 | 381 | 227 | 141 | 164 | 2325 | 52 | 394 | 1175.8 | 51 | 48 | 54 | 451 | 594 | 2587 | 446 | 49 | 52 | 50 | 238 | 189 | 92.8 | 96.2 | 551 | 1534 | 543 | 70.4 | 42 | 103.8 | 915.8 | 132 | 48 | 94 | 248 | 284 | 166.2 | 2055.8 | 166 | 47 | 131.6 | 363 | 238 | 58 | 54 | 51 | 97.6 | 39 | 119.2 | 86 | 20 | 51 | 42 | 45 | 177 | 138.6 | 32 | 149 | 599 | 53 | 47 | 61 | 47 | 1345.8 | 227 | 46 | 47 | 53 | 197.6 | 471.8 | 427 | 77.8 | 242 | 48 | 50 | 268 | 45 | 134.4 | 268.4 | 1386 | 56 | 35 | 207.6 | 47 | 465.4 | 232 | 199 | 83 | 238 | 1102 | 434.2 | 50 | 51 | 202 | 59 | 221 | 196 | 272 | 574.6 | 258 | 57 | 59 | 3758.4 | 113 | 2143 | 46 | 3768 | 332.6 | 66 | 34 | 281.6 | 234 | 175 | 53 | 48 | 219 | 212.8 | 61 | 53 | 98 | 71 | 55 | 298.2 | 49 | 189 | 328.2 | 49 | 210 | 55 | 52 | 56.2 | 105.8 | 147 | 3641 | 2402.8 | 715.8 | 58 | 232 | 3860.6 | 283 | 601 | 42 | 584.8 | 50 | 54 | 53 | 281 | 335 | 53 | 204 | 686.6 | 152 | 3776 | 441 | 58 | 1335 | 41 | 46 | 617
42 | 199 | 250.2 | 236 | 55 | 51 | 154.8 | 39 | 233 | 422 | 157 | 397 | 214.6 | 1313.4 | 243 | 58 | 1345 | 52 | 253 | 643 | 53 | 184 | 51 | 50 | 202 | 48 | 198 | 48 | 480.4 | 1712.4 | 88 | 362.6 | 55 | 28 | 52 | 54 | 296 | 929.6 | 1576.4 | 227 | 53 | 212.8 | 50 | 381 | 227 | 141 | 57 | 4822.4 | 52 | 310.6 | 103 | 51 | 48 | 54 | 451 | 391.4 | 2587 | 400.4 | 49 | 242 | 50 | 232.8 | 189 | 50 | 53 | 551 | 238.2 | 543 | 164 | 42 | 33 | 1618.6 | 1132.2 | 48 | 242 | 52 | 284 | 193 | 93 | 138 | 47 | 242 | 363 | 238 | 58 | 59.4 | 51 | 157 | 213 | 164 | 86 | 20 | 51 | 42 | 45 | 177 | 41 | 32 | 237.8 | 1636 | 53 | 47 | 61 | 47 | 176.4 | 1415 | 46 | 47 | 53 | 52 | 34 | 715 | 48 | 242 | 89.4 | 50 | 268 | 45 | 154 | 244 | 1383.6 | 56 | 35 | 42 | 47 | 258.2 | 232 | 199 | 193.6 | 238 | 175 | 1436.8 | 50 | 51 | 54 | 59 | 305.6 | 2090.4 | 413 | 2229 | 206 | 341.8 | 59 | 394.4 | 113 | 2143 | 46 | 5744 | 126.6 | 66 | 34 | 188 | 234 | 175 | 53 | 48 | 1420.8 | 171 | 54 | 53 | 98 | 99 | 55 | 225 | 49 | 189 | 348 | 49 | 210 | 55 | 52 | 767 | 255 | 45 | 3302 | 44 | 1157 | 129.2 | 162.4 | 147.8 | 6726.2 | 1825.4 | 42 | 634 | 50 | 54 | 53 | 267 | 2366.8 | 53 | 125.6 | 770.6 | 109.6 | 3798.8 | 441 | 58 | 1141.8 | 41 | 46 | 592.2
42 | 199 | 407 | 236 | 55 | 51 | 165 | 39 | 233 | 417.2 | 66.6 | 397 | 163 | 370 | 303 | 58 | 1345 | 52 | 399 | 249 | 53 | 237.2 | 51 | 50 | 83.6 | 248 | 198 | 48 | 202 | 2109 | 88 | 494 | 95.8 | 28 | 52 | 54 | 296 | 1227.2 | 1698 | 300.2 | 325 | 316 | 50 | 812.2 | 154.2 | 141 | 155.4 | 3920.6 | 52 | 255 | 103 | 51 | 96 | 54 | 337 | 405 | 2587 | 332 | 49 | 885.8 | 50 | 402 | 81.8 | 50 | 53 | 551 | 203 | 382 | 164 | 42 | 33 | 1615 | 132 | 48 | 242 | 52 | 284 | 193 | 93 | 138 | 47 | 242 | 363 | 57 | 58 | 1332.6 | 51 | 157 | 213 | 164 | 107 | 20 | 190.2 | 1897.8 | 80 | 177 | 41 | 32 | 361 | 866.8 | 53 | 47 | 61 | 47 | 168 | 227 | 46 | 47 | 53 | 52 | 34 | 707 | 48 | 242 | 255 | 50 | 253 | 123.4 | 175.6 | 205.2 | 1374 | 56 | 35 | 42 | 47 | 237 | 232 | 199 | 271 | 231.2 | 175 | 434.2 | 50 | 51 | 54 | 59 | 238 | 3310 | 458 | 2236.8 | 98 | 57 | 59 | 392 | 113 | 2143 | 46 | 2880 | 126 | 84 | 34 | 188 | 234 | 175 | 53 | 48 | 219 | 171 | 94 | 436 | 98 | 121.6 | 55 | 203.4 | 49 | 132.2 | 498.4 | 113.2 | 147.2 | 55 | 52 | 227.4 | 288 | 45 | 3302 | 44 | 1157 | 216 | 58 | 253.8 | 2894.4 | 3711.2 | 42 | 599.8 | 50 | 54 | 53 | 237 | 2384 | 53 | 106 | 768 | 46 | 178 | 332 | 116 | 390 | 41 | 46 | 493
42 | 199 | 311 | 196.8 | 55 | 51 | 165 | 39 | 233 | 372 | 44 | 397 | 163 | 370 | 335.8 | 58 | 1345 | 52 | 299 | 226.4 | 53 | 200 | 51 | 50 | 54 | 548 | 198 | 48 | 202 | 2109 | 83.6 | 494 | 259 | 28 | 71.8 | 134 | 296 | 296 | 824.4 | 349 | 325 | 320 | 50 | 518.8 | 45 | 203 | 221 | 2558 | 52 | 91.8 | 103 | 51 | 48 | 54 | 337 | 405 | 2587 | 356 | 49 | 1228.6 | 73 | 575 | 55 | 50 | 53 | 598.2 | 203 | 382 | 164 | 42 | 33 | 1615 | 132 | 48 | 242 | 52 | 284 | 166.2 | 93 | 138 | 47 | 242 | 1472 | 57 | 58 | 81 | 51 | 157 | 213 | 164 | 1067.6 | 20 | 225 | 8676.6 | 80 | 100.8 | 41 | 32 | 361 | 3593 | 53 | 47 | 61 | 47 | 353 | 289.4 | 46 | 47 | 53 | 52 | 34 | 675 | 48 | 242 | 255 | 50 | 2514.6 | 241 | 146.4 | 50 | 868 | 56 | 35 | 42 | 47 | 237 | 54 | 138.6 | 271 | 204 | 175 | 140 | 50 | 51 | 54 | 59 | 238 | 3310 | 268 | 2178.4 | 50 | 57 | 59 | 392 | 113 | 2338.8 | 46 | 2880 | 1032.2 | 924 | 34 | 219.2 | 234 | 175 | 53 | 129.6 | 219 | 171 | 154 | 647 | 98 | 248 | 55 | 190.8 | 49 | 47 | 536 | 1306.2 | 53 | 55 | 52 | 385 | 273 | 45 | 366.8 | 44 | 1157 | 216 | 58 | 333 | 2620.8 | 3636 | 42 | 463 | 50 | 54 | 53 | 211 | 2304 | 53 | 114 | 768 | 223 | 246.8 | 332 | 116 | 270.8 | 41 | 46 | 371.8
42 | 199 | 235.4 | 40 | 55 | 57.6 | 933 | 39 | 233 | 372.6 | 83.2 | 240 | 1639.6 | 370 | 359 | 58 | 1357 | 52 | 282 | 184 | 53 | 184 | 51 | 50 | 54 | 548 | 198 | 183 | 5636.4 | 2109 | 77 | 494 | 259 | 28 | 151 | 254 | 296 | 272 | 246 | 349 | 325 | 324 | 69.6 | 238 | 2926.8 | 238.6 | 221 | 54 | 52 | 65 | 103 | 94.4 | 48 | 54 | 337 | 405 | 2587 | 372 | 49 | 543 | 165 | 575 | 55 | 116.6 | 195 | 603 | 203 | 525.2 | 93.8 | 201 | 33 | 1615 | 132 | 48 | 234.8 | 52 | 284 | 2523 | 93 | 138 | 47 | 242 | 2333.8 | 57 | 58 | 81 | 51 | 77.8 | 213 | 52 | 86 | 2839 | 225 | 3171 | 80 | 50 | 41 | 139.2 | 422.6 | 2502 | 53 | 47 | 1629.4 | 113.6 | 353 | 383 | 151.6 | 1081 | 53 | 52 | 34 | 667.2 | 48 | 242 | 255 | 50 | 2408.6 | 241 | 68 | 50 | 109 | 113.6 | 35 | 947 | 47 | 204.6 | 54 | 48 | 271 | 204 | 204.2 | 100 | 50 | 51 | 54 | 59 | 238 | 2116.4 | 226 | 2136 | 50 | 117 | 59 | 282.8 | 113 | 537.6 | 129.2 | 2856 | 2222 | 486 | 34 | 344 | 80.4 | 175 | 53 | 252 | 219 | 171 | 166.8 | 647 | 1353.2 | 746 | 55 | 186 | 49 | 47 | 536 | 156 | 65 | 55 | 52 | 492.2 | 261 | 45 | 488 | 57 | 1157 | 577.8 | 58 | 333 | 2604 | 3614 | 158 | 473.4 | 50 | 54 | 130.6 | 181 | 2304 | 53 | 182.4 | 697.2 | 233 | 338 | 332 | 116 | 241 | 41 | 208 | 1846.4
42 | 199 | 339 | 40 | 125.4 | 432.8 | 527.4 | 39 | 123.8 | 288.8 | 176 | 53 | 274 | 370 | 393 | 58 | 1405 | 52 | 282 | 343.8 | 53 | 184 | 51 | 50 | 54 | 705.6 | 198 | 183 | 1449.6 | 919.2 | 77 | 544 | 259 | 189 | 151 | 254 | 322 | 272 | 261.8 | 349 | 325 | 290.8 | 148 | 212 | 1300.4 | 381 | 221 | 54 | 52 | 65 | 103 | 268 | 48 | 54 | 301 | 405 | 2587 | 297.6 | 89.4 | 429 | 165 | 575 | 55 | 173 | 195 | 551 | 203 | 486.8 | 47 | 201 | 33 | 1615 | 132 | 48 | 82 | 52 | 229 | 2523 | 121 | 209.2 | 47 | 58 | 3511 | 57 | 58 | 182.6 | 51 | 58 | 108.6 | 52 | 86 | 2839 | 225 | 3259 | 80 | 50 | 41 | 166 | 515 | 2485 | 53 | 47 | 2675 | 87 | 251 | 383 | 222 | 3264.2 | 53 | 52 | 44.4 | 1991 | 137.6 | 242 | 255 | 50 | 2399 | 241 | 68 | 50 | 109 | 152 | 35 | 563 | 47 | 63 | 54 | 48 | 230.6 | 204 | 999.4 | 172 | 50 | 51 | 264 | 241.4 | 126.4 | 222 | 158 | 3238.8 | 50 | 117 | 59 | 210 | 197.6 | 174 | 150 | 2810 | 2222 | 168 | 34 | 344 | 42 | 175 | 53 | 252 | 219 | 171 | 186 | 647 | 98 | 2694 | 55 | 186 | 49 | 152.6 | 567 | 156 | 68 | 55 | 52 | 521.4 | 105.8 | 45 | 488 | 218.6 | 1157 | 941.6 | 168.4 | 333 | 127 | 3526 | 229.6 | 1666.2 | 50 | 54 | 247 | 2147.2 | 366.6 | 84.4 | 259 | 650 | 233 | 291.6 | 308 | 116 | 317 | 41 | 208 | 3401.8
42 | 199 | 339 | 69.4 | 231 | 254.4 | 52 | 39 | 51 | 317 | 176 | 53 | 274 | 298 | 359 | 58 | 1465 | 52 | 190.8 | 369 | 53 | 220.8 | 51 | 50 | 54 | 745 | 198 | 183 | 233 | 179.4 | 183.2 | 1509.6 | 448 | 189 | 151 | 254 | 322 | 272 | 219 | 969 | 325 | 430 | 148 | 248 | 1248 | 381 | 315.4 | 2558 | 52 | 184.4 | 203 | 322 | 48 | 54 | 266 | 405 | 4808 | 264 | 222.8 | 353 | 165 | 453 | 55 | 221 | 195 | 491.8 | 203 | 590 | 152 | 201 | 86.6 | 1615 | 132 | 187.4 | 84.4 | 52 | 229 | 176.6 | 161.8 | 346 | 47 | 58 | 1527.6 | 57 | 58 | 1876.8 | 51 | 58 | 39 | 91.4 | 86 | 3639.6 | 651.2 | 1432 | 66 | 166.8 | 41 | 166 | 323 | 2047.2 | 53 | 47 | 2675 | 691.8 | 251 | 383 | 222 | 5160.8 | 53 | 52 | 47 | 863.4 | 220 | 900.2 | 89.4 | 50 | 523.8 | 241 | 68 | 50 | 157 | 152 | 35 | 179 | 47 | 151 | 54 | 139 | 69 | 175.2 | 4005 | 1967.8 | 50 | 81 | 264 | 409 | 72 | 196 | 148 | 481.6 | 50 | 117 | 59 | 1956.2 | 232.4 | 174 | 150 | 2770 | 2176.8 | 168 | 78 | 416.6 | 271.8 | 177.6 | 53 | 252 | 256.2 | 171 | 192.4 | 647 | 69 | 2646 | 55 | 186 | 49 | 223 | 1698.4 | 49 | 1440.8 | 55 | 52 | 652.2 | 67 | 45 | 6109.4 | 368 | 1157 | 799.8 | 242 | 293.4 | 147.8 | 3526 | 337 | 462 | 1593.2 | 54 | 550 | 4113.4 | 404.2 | 210 | 259 | 770 | 233 | 222 | 272 | 137 | 281 | 45.8 | 208 | 291
44.4 | 199 | 339 | 203.6 | 231 | 416 | 82.2 | 39 | 51 | 5205.4 | 176 | 53 | 464 | 218 | 365 | 58 | 1465 | 52 | 54 | 621.8 | 53 | 234 | 51 | 50 | 129 | 745 | 198 | 183 | 263 | 1019.8 | 254 | 315 | 284.8 | 189 | 91.6 | 254 | 322 | 274.8 | 199 | 3449 | 337 | 621 | 148 | 248 | 2323.2 | 218 | 216 | 65 | 52 | 340 | 222.4 | 322 | 81.4 | 54 | 336 | 1470.4 | 4832.8 | 348 | 432 | 383 | 96 | 229.6 | 55 | 221 | 195 | 350.4 | 229.4 | 2566 | 142 | 201 | 167 | 1578.4 | 132 | 521 | 94.6 | 52 | 257 | 255 | 105 | 386 | 47 | 58 | 197.4 | 57 | 304.4 | 1042.4 | 118.8 | 58 | 62.6 | 249 | 86 | 2765.4 | 1009.6 | 128 | 45 | 196 | 41 | 166 | 323 | 440 | 180.2 | 47 | 2776.6 | 369.4 | 132.8 | 383 | 222 | 2632 | 53 | 194.4 | 216 | 948 | 260 | 234.8 | 48 | 174.8 | 557.2 | 45 | 68 | 50 | 339 | 152 | 35 | 179 | 47 | 365 | 54 | 139 | 69 | 60 | 4005 | 2155 | 50 | 81 | 264 | 409 | 89 | 1389.6 | 160 | 159.2 | 50 | 157.4 | 59 | 3702.4 | 238 | 174 | 129.2 | 2829.2 | 1712.4 | 168 | 144 | 465 | 283 | 180.2 | 81.8 | 252 | 405 | 171 | 2386 | 520.4 | 69 | 2627 | 55 | 186 | 49 | 223 | 379 | 49 | 203.6 | 55 | 124.2 | 1334.8 | 67 | 45 | 427.4 | 368 | 1157 | 2425 | 242 | 377 | 215 | 3526 | 290.6 | 476 | 3136.4 | 222 | 550 | 327.4 | 384.2 | 210 | 1810.4 | 850 | 126.8 | 222 | 335.6 | 264.2 | 265.8 | 53 | 167.2 | 291
201.2 | 199 | 290.6 | 270 | 231 | 466.4 | 231.2 | 39 | 51 | 231.4 | 176 | 53 | 464 | 218 | 474 | 71 | 1683 | 52 | 54 | 1633 | 53 | 654.6 | 51 | 50 | 179 | 745 | 198 | 183 | 263 | 3153.2 | 254 | 360.8 | 244 | 189 | 66 | 54 | 322 | 286 | 119 | 3449 | 371 | 621 | 89.2 | 319.2 | 1248 | 218 | 216 | 65 | 52 | 340 | 280 | 322 | 215 | 54 | 441 | 389 | 4847.4 | 397.6 | 432 | 403 | 50 | 216 | 55 | 221 | 195 | 417.6 | 335 | 2485.4 | 142 | 201 | 167 | 1510 | 132 | 521 | 179 | 52 | 1425 | 255 | 105 | 344 | 231 | 58 | 207 | 57 | 378 | 208 | 164 | 139.2 | 157 | 249 | 86 | 1410 | 300 | 1714.4 | 45 | 196 | 164.2 | 58.8 | 941.2 | 440 | 212 | 193.4 | 2932 | 2028.2 | 54 | 227 | 186.8 | 1614.8 | 53 | 230 | 241 | 708 | 327 | 230 | 48 | 322.8 | 678.2 | 45 | 68 | 50 | 339 | 56 | 35 | 42 | 421 | 2838.8 | 54 | 163 | 97 | 60 | 4005 | 2170.6 | 50 | 117 | 264 | 457 | 89 | 3180 | 100 | 230.4 | 73.2 | 257.6 | 59 | 210 | 181.6 | 166 | 46 | 2932 | 126 | 123.2 | 144 | 483.6 | 283 | 175 | 125 | 138 | 1595.6 | 3743.4 | 2907 | 436 | 66.2 | 257 | 55 | 250.8 | 90.2 | 223 | 379 | 49 | 547.4 | 55 | 303 | 3627.8 | 67 | 45 | 185 | 368 | 1164.2 | 2425 | 242 | 157 | 191 | 3526 | 221 | 532 | 99.2 | 264 | 550 | 404 | 199 | 231.8 | 3312 | 1607.2 | 56 | 173.2 | 443.6 | 257.2 | 306.6 | 53 | 106 | 291
238 | 199 | 51 | 270 | 231 | 456.8 | 234 | 103.8 | 51 | 202 | 1470.2 | 53 | 464 | 218 | 1213.6 | 71 | 2492.2 | 52 | 54 | 1651.2 | 53 | 2337 | 51 | 92.4 | 179 | 666.2 | 198 | 183 | 263 | 2355.2 | 254 | 377 | 250.8 | 28 | 66 | 54 | 365.2 | 246 | 1389.2 | 3602 | 508.6 | 646.2 | 50 | 442 | 1964.8 | 75.6 | 216 | 65 | 52 | 380 | 280 | 148.4 | 226.6 | 54 | 441 | 389 | 4853 | 348 | 311.2 | 403 | 50 | 216 | 55 | 268.2 | 195 | 388 | 335 | 2378 | 142 | 289 | 167 | 1542.6 | 144.2 | 521 | 200 | 52 | 1820 | 255 | 190.2 | 301 | 231 | 58 | 256.4 | 57 | 541 | 208 | 164 | 261 | 157 | 249 | 86 | 1410 | 300 | 2127.2 | 45 | 196 | 349 | 32 | 169 | 414 | 212 | 230 | 6223 | 2937.8 | 54 | 248.4 | 46 | 68 | 53 | 302.8 | 341 | 373 | 313 | 246 | 48 | 366 | 519 | 45 | 68 | 50 | 339 | 56 | 35 | 42 | 795 | 3509 | 54 | 139 | 139 | 60 | 3253.6 | 2181 | 50 | 300.8 | 138 | 3277 | 217 | 3180 | 60 | 307.4 | 94 | 416 | 59 | 210 | 97 | 197.4 | 46 | 3193 | 204.8 | 56 | 144 | 510 | 283 | 336.6 | 1711.4 | 273 | 377 | 1957.2 | 2907 | 436 | 55 | 1510.6 | 55 | 420.4 | 255 | 187.8 | 307 | 1199.2 | 867 | 55 | 224 | 2392.4 | 67 | 45 | 185 | 332.8 | 1169 | 2425 | 205.2 | 145 | 361 | 2265.6 | 221 | 532 | 132 | 264 | 380 | 410.6 | 175 | 319 | 116 | 1169.4 | 56 | 100 | 572 | 116 | 393 | 869 | 106 | 291
238 | 199 | 1341.6 | 270 | 55 | 3855.6 | 234 | 147 | 174 | 194 | 363.6 | 53 | 1031.6 | 218 | 604 | 84.2 | 3658 | 52 | 54 | 2521.4 | 121 | 2337 | 51 | 156 | 273.8 | 548 | 316.2 | 248.6 | 263 | 3619.4 | 147.8 | 377 | 231 | 28 | 66 | 54 | 394 | 186 | 2236 | 253 | 543 | 447 | 148 | 426.8 | 1800.4 | 40 | 230.4 | 293 | 52 | 51 | 275.2 | 105 | 244 | 54 | 345 | 365 | 1873.8 | 348 | 231 | 403 | 50 | 216 | 55 | 6577.2 | 208 | 408 | 335 | 8109.8 | 142 | 421 | 113.4 | 1673 | 289 | 720.8 | 200 | 80.6 | 1796 | 215.8 | 247 | 123 | 231 | 58 | 169 | 57 | 518.6 | 872.2 | 164 | 261 | 157 | 317.4 | 86 | 1410 | 256.8 | 2182 | 45 | 87.2 | 349 | 32 | 169 | 273 | 212 | 230 | 9290.8 | 2645 | 54 | 337.8 | 46 | 68 | 53 | 412 | 341 | 401.6 | 310 | 4254.8 | 48 | 366 | 1587.6 | 45 | 68 | 50 | 219 | 56 | 827 | 42 | 47 | 3452 | 170.8 | 139 | 139 | 60 | 276 | 1778.8 | 50 | 509 | 83.6 | 3790 | 277 | 2583.2 | 240 | 854.6 | 94 | 416 | 59 | 480.4 | 97 | 605 | 210 | 4550 | 323 | 96 | 56 | 538.4 | 283 | 1239.4 | 2108 | 442 | 490 | 171 | 2907 | 436 | 55 | 366 | 206.2 | 1034.6 | 255 | 47 | 259 | 49 | 867 | 55 | 280.4 | 2378 | 79.4 | 45 | 185 | 192 | 1169 | 2347.4 | 58 | 145 | 354.2 | 322.2 | 42 | 532 | 165.4 | 264 | 386 | 415 | 201.4 | 193.4 | 116 | 731 | 56 | 189.2 | 572 | 116 | 393 | 1073 | 106 | 1053
298 | 199 | 51 | 102.6 | 55 | 2746.6 | 203.8 | 147 | 246.8 | 192 | 451 | 53 | 350 | 218 | 596.2 | 93 | 3610 | 52 | 54 | 3983.2 | 223 | 2193.8 | 53.4 | 156 | 212 | 548 | 395 | 379.8 | 263 | 2046.8 | 54 | 389 | 231 | 28 | 178 | 54 | 2377 | 186 | 2236 | 253 | 543 | 332.4 | 464 | 513.6 | 1442 | 40 | 276.8 | 293 | 136 | 190 | 256 | 1901.4 | 266.6 | 54 | 347.2 | 480.2 | 97 | 348 | 49 | 403 | 50 | 633.8 | 77 | 339 | 208 | 401.6 | 335 | 1802.6 | 92 | 1544.8 | 33 | 1673 | 259 | 1463.4 | 301 | 195 | 1778 | 59 | 247 | 123 | 231 | 58 | 282 | 1616.4 | 345.8 | 1315 | 51 | 139.2 | 86.2 | 262.4 | 86 | 1410 | 192 | 2248 | 45 | 119.2 | 349 | 32 | 169 | 421 | 148.4 | 230 | 6298.4 | 1183.4 | 54 | 285.4 | 46 | 148 | 53 | 340.8 | 239.6 | 210.8 | 286 | 2336.2 | 48 | 324.4 | 470.6 | 45 | 283 | 50 | 272 | 56 | 431 | 42 | 54.2 | 3414 | 200 | 141.8 | 250 | 60 | 248 | 162.4 | 160 | 608.2 | 202 | 5426.6 | 344.6 | 1486 | 285 | 2499.6 | 254 | 208 | 59 | 210 | 97 | 605 | 210 | 6505 | 323 | 76 | 34 | 1100.4 | 283 | 808.2 | 2117 | 307 | 341.2 | 249 | 663 | 436 | 139 | 366 | 244 | 344 | 255 | 75.4 | 239 | 84.6 | 867 | 207 | 318 | 1981.4 | 1259.6 | 201.8 | 185 | 192 | 1169 | 701.2 | 58 | 145 | 566 | 243 | 42 | 566.2 | 299 | 180 | 386 | 341.8 | 208 | 162 | 116 | 571 | 439.6 | 208 | 563.2 | 113.6 | 393 | 1097 | 106 | 885.6
190.8 | 195.8 | 51 | 40 | 55 | 527.8 | 1225 | 147 | 356 | 192 | 512.6 | 53 | 234 | 215.4 | 556 | 93 | 3003.2 | 64 | 54 | 4835 | 223 | 2263.4 | 51 | 156 | 212 | 1141.4 | 455 | 183 | 263 | 2288.2 | 191 | 402 | 231 | 28 | 206 | 172 | 2377 | 186 | 1737.8 | 253 | 543 | 256 | 234 | 649.4 | 466 | 40 | 473 | 293 | 172 | 190 | 256 | 3697.8 | 223.4 | 54 | 181 | 518 | 97 | 348 | 149.2 | 403 | 50 | 1075.6 | 165 | 367.8 | 272.8 | 4156 | 370.2 | 698 | 85.6 | 408 | 33 | 1209.4 | 259 | 400.6 | 217 | 347 | 1806 | 59 | 247 | 123 | 231 | 58 | 282 | 2752.4 | 221 | 1315 | 51 | 70 | 39 | 223 | 86 | 2839 | 192 | 1058.2 | 481 | 223 | 251.4 | 120.2 | 169 | 673.2 | 53 | 258.8 | 5973 | 176.6 | 54 | 283 | 46 | 216 | 149 | 234 | 97 | 1586 | 196.6 | 353 | 105.4 | 50 | 221 | 45 | 498 | 149.2 | 204 | 56 | 35 | 42 | 59 | 2711 | 200 | 153 | 238 | 60 | 6062 | 157 | 160 | 613 | 202 | 7132.2 | 452 | 196 | 285 | 2378 | 254 | 107.4 | 59 | 183.6 | 97 | 605 | 210 | 6478.6 | 328.2 | 248 | 244.8 | 1895.2 | 283 | 377 | 2123 | 217 | 304 | 366 | 861.6 | 436 | 195 | 335 | 244 | 344 | 442.6 | 189 | 240 | 227 | 867 | 245 | 283.6 | 453 | 98 | 241 | 185 | 192 | 507.2 | 2430 | 98 | 198.6 | 2323 | 243 | 42 | 689 | 3157 | 189.4 | 1178.8 | 251.8 | 222.4 | 96.6 | 46 | 977.2 | 1015 | 208 | 573 | 129.4 | 393 | 1133 | 106 | 537
154 | 191 | 51 | 40 | 55 | 177 | 2854 | 39 | 370.4 | 169.4 | 613.2 | 53 | 174 | 205 | 416 | 93 | 1921.4 | 64 | 54 | 5424.8 | 223 | 2286 | 51 | 71.2 | 212 | 548 | 455 | 75 | 263 | 2916 | 191 | 402 | 210.6 | 28 | 206 | 172 | 2377 | 186 | 1851 | 214 | 474.2 | 257.4 | 234 | 500 | 232 | 40 | 296 | 2564 | 201.2 | 190 | 1195.2 | 99 | 190 | 54 | 181 | 518 | 97 | 348 | 216 | 403 | 50 | 268.2 | 165 | 416 | 316 | 2158.4 | 511 | 622.4 | 60 | 408 | 33 | 595.4 | 1259.2 | 91 | 305.8 | 412.4 | 1806 | 59 | 247 | 151.8 | 231 | 58 | 420.4 | 2897 | 58 | 1315 | 51 | 70 | 39 | 120.4 | 86 | 2839 | 192 | 903.8 | 269.6 | 6097 | 41 | 179 | 169 | 881.4 | 53 | 149 | 2703 | 47 | 54 | 218.8 | 46 | 228 | 301.8 | 161.2 | 47 | 281 | 137 | 341 | 185 | 50 | 933.4 | 45 | 92 | 198 | 204 | 56 | 35 | 74 | 59 | 3250 | 200 | 183.2 | 235 | 60 | 221 | 157 | 200 | 567.6 | 202 | 1928.2 | 440 | 196 | 285 | 2378 | 254 | 309 | 59 | 70.6 | 97 | 605 | 210 | 4541.8 | 336 | 296 | 1215 | 752.6 | 283 | 296.2 | 933.2 | 207.4 | 258.8 | 368.8 | 481.8 | 448 | 195 | 211 | 252 | 302.4 | 688.8 | 189 | 288 | 227 | 961.2 | 245 | 156.4 | 562 | 98 | 241 | 239.6 | 192 | 104 | 2394 | 167.6 | 279 | 2221 | 243 | 42 | 655.4 | 3157 | 181 | 782.4 | 331 | 280 | 53 | 46 | 1383.4 | 1099.8 | 277.6 | 516 | 231 | 242.6 | 1133 | 246.8 | 537
160.2 | 191 | 51 | 40 | 55 | 227.4 | 2818 | 3883 | 282.8 | 241.4 | 240.8 | 53 | 159 | 205 | 416 | 93 | 335 | 64 | 163.2 | 3460 | 223 | 697.2 | 51 | 50 | 180.4 | 548 | 415.6 | 48 | 263 | 2820 | 191 | 414 | 197 | 28 | 206 | 172 | 2377 | 205.8 | 2020.6 | 146.8 | 371 | 281.4 | 234 | 507.8 | 268.4 | 40 | 296 | 2427.2 | 385.2 | 190 | 1430 | 58.8 | 190 | 54 | 181 | 518 | 97 | 322.4 | 682.2 | 403 | 50 | 263 | 3245 | 2092.4 | 316 | 180 | 495 | 475.4 | 177 | 363.2 | 33 | 465 | 120.6 | 99 | 365 | 590 | 662 | 59 | 362.2 | 195 | 231 | 242 | 533.2 | 1857.4 | 58 | 1315 | 168 | 70 | 39 | 52 | 60.4 | 2839 | 192 | 4553.2 | 69 | 223 | 41 | 179 | 177 | 465 | 519.2 | 67.4 | 2204.2 | 47 | 129.6 | 176 | 46 | 2756.8 | 334 | 52 | 69.6 | 262.8 | 137 | 293 | 185 | 50 | 1692.8 | 45 | 235 | 392 | 204 | 56 | 35 | 82 | 59 | 3651.2 | 225.6 | 304 | 207.6 | 60 | 924.4 | 157 | 217.6 | 287 | 172.4 | 266.8 | 440 | 208 | 195 | 2394.2 | 254 | 309 | 59 | 44 | 97 | 380.6 | 111.6 | 2722 | 139 | 296 | 1285 | 449 | 1580.8 | 175 | 140 | 205 | 191 | 380 | 102 | 374.8 | 195 | 211 | 208.4 | 294 | 2234 | 294 | 240 | 227 | 1227.8 | 55 | 90.8 | 572 | 292 | 241 | 879.2 | 212 | 222 | 2394 | 1194.8 | 1312.6 | 2083.6 | 310.6 | 42 | 661 | 3226 | 181 | 386 | 6229.6 | 1469.8 | 53 | 46 | 626.2 | 1113 | 438 | 448 | 218.2 | 208.2 | 1133 | 290.8 | 985.4
185 | 191 | 51 | 40 | 55 | 303 | 2271 | 1961 | 1096.6 | 287 | 176 | 53 | 159 | 205 | 572 | 93 | 375.4 | 64 | 236 | 4234 | 53 | 290.2 | 51 | 70 | 54 | 548 | 258 | 108 | 263 | 1297 | 191 | 404.4 | 197 | 28 | 94 | 124.8 | 1063.4 | 238.8 | 2031 | 169 | 371 | 367 | 69.6 | 513 | 414 | 40 | 242.4 | 2331.6 | 430 | 91.8 | 1330 | 51 | 122.2 | 54 | 181 | 442.4 | 213.8 | 301 | 2547 | 403 | 50 | 263 | 3179 | 2731 | 316 | 112.2 | 495 | 411 | 1292.8 | 547.4 | 33 | 364.6 | 86 | 99 | 365 | 533.4 | 1950.4 | 59 | 391 | 1781.4 | 231 | 242 | 491 | 326.2 | 58 | 1315 | 168 | 121 | 39 | 52 | 54 | 2926.2 | 189.6 | 3334 | 186 | 223 | 41 | 179 | 209 | 377 | 53 | 47 | 149 | 2032.2 | 279 | 176 | 46 | 860.2 | 310 | 52 | 423 | 223.8 | 2021.2 | 293 | 185 | 50 | 3010 | 45 | 235 | 406.4 | 49 | 56 | 35 | 92.4 | 59 | 4052.4 | 232 | 304 | 507.8 | 60 | 3930 | 217 | 181.2 | 241 | 54 | 314 | 372.4 | 211 | 60 | 2410.6 | 94 | 309 | 59 | 226 | 97 | 262 | 46 | 730 | 139 | 56 | 1390 | 255 | 475 | 175 | 239.2 | 205 | 191 | 380 | 861.6 | 334 | 195 | 190 | 95 | 294 | 2234 | 354.4 | 213.6 | 1377.2 | 1431.6 | 55 | 194 | 645.6 | 292 | 203.4 | 3292 | 283.8 | 222 | 2394 | 733.4 | 1571 | 1906.8 | 433 | 42 | 661 | 3138.4 | 181 | 386 | 291 | 2263 | 53 | 46 | 689 | 1111 | 438 | 400 | 190.6 | 208 | 1157 | 378.6 | 413
185 | 191 | 247 | 79.2 | 55 | 247 | 83 | 3883 | 646.8 | 287 | 176 | 53 | 159 | 567.8 | 577.2 | 1430 | 451 | 64 | 236 | 3785.8 | 53 | 193.4 | 51 | 70 | 54 | 548 | 258 | 108 | 1213.8 | 240 | 191 | 390 | 221 | 28 | 165 | 54 | 290.8 | 318 | 1689.2 | 169 | 371 | 367 | 148 | 398.6 | 387.6 | 40 | 229 | 508.2 | 430 | 255 | 2402.8 | 51 | 77 | 54 | 181 | 301.8 | 338.2 | 423 | 2446.8 | 403 | 50 | 260.6 | 3261 | 2671 | 208 | 92.6 | 459.8 | 411 | 217 | 553 | 103.8 | 303.4 | 134 | 99 | 243 | 522 | 2352 | 59 | 391 | 2299.6 | 5898 | 242 | 1723 | 514 | 58 | 690.6 | 168 | 312.4 | 39 | 52 | 89 | 161 | 180 | 3224 | 6035.2 | 50 | 41 | 179 | 324.2 | 172.2 | 53 | 47 | 137 | 2574 | 1468.8 | 160 | 46 | 168 | 214 | 52 | 1475 | 234 | 3411.2 | 293 | 172.2 | 158 | 3014 | 201.8 | 232.6 | 342 | 49 | 56 | 35 | 95 | 102.2 | 1333 | 232 | 843.8 | 324.4 | 1318.2 | 3930 | 355.4 | 174 | 229 | 54 | 266.8 | 271 | 211 | 60 | 752.6 | 98.8 | 309 | 59 | 226 | 97 | 332.8 | 87.6 | 669.2 | 139 | 56 | 1390 | 255 | 475 | 175 | 264 | 194.2 | 1392.8 | 185 | 481.8 | 334 | 195 | 176 | 55 | 304.8 | 2234 | 263 | 244.6 | 179 | 1542.8 | 89 | 194 | 682 | 292 | 147 | 3316 | 345 | 222 | 2394 | 272 | 2502.2 | 7833 | 433 | 42 | 465.4 | 247 | 181 | 386 | 297 | 2184 | 53 | 46 | 899.6 | 1093 | 438 | 463.6 | 108.8 | 188 | 1797.2 | 587.4 | 5079.2
237.2 | 191 | 247 | 236 | 55 | 223 | 83 | 2800.2 | 197 | 287 | 176 | 90.4 | 219 | 937 | 429 | 185 | 451 | 54.4 | 90.4 | 3363 | 53 | 196 | 51 | 50 | 54 | 1729.4 | 258 | 168 | 6282.6 | 240 | 1451 | 2702 | 197 | 28 | 165 | 54 | 265 | 298.2 | 422 | 146.8 | 371 | 367 | 148 | 370 | 381 | 40 | 229 | 5693.4 | 1781.2 | 255 | 1340.4 | 51 | 77 | 54 | 181 | 295 | 245.2 | 423 | 2511.4 | 351.8 | 50 | 253.6 | 3261 | 2579.2 | 208 | 99 | 319 | 3689.4 | 170.2 | 421.6 | 210 | 241 | 1006 | 104.8 | 193.2 | 501 | 2227 | 59 | 391 | 2346 | 231 | 242 | 509.6 | 273 | 58 | 324 | 168 | 1938.4 | 108.6 | 52 | 89 | 161 | 201.6 | 2635.2 | 106 | 620 | 41 | 313 | 5976.8 | 1276 | 53 | 47 | 89 | 2674 | 2262 | 1244 | 46 | 128 | 85.2 | 52 | 1464.6 | 234 | 3462.8 | 293 | 255 | 158 | 3030 | 241 | 281.8 | 1630.8 | 49 | 56 | 35 | 95 | 151 | 119.2 | 232 | 287.8 | 181.4 | 264.8 | 3930 | 382.8 | 174 | 181 | 54 | 196 | 271 | 289 | 60 | 339 | 100 | 107.4 | 225.4 | 226 | 153.4 | 262 | 150 | 578 | 139 | 56 | 1337.8 | 362.2 | 475 | 175 | 264 | 178 | 224 | 185 | 102 | 334 | 212.4 | 176 | 69 | 406.6 | 2234 | 229.4 | 395 | 167 | 2017.6 | 89 | 194 | 666.8 | 280 | 147 | 3261 | 339 | 220.8 | 788 | 202.4 | 3899 | 847.8 | 433 | 42 | 343 | 1424.8 | 181 | 386 | 325.8 | 2292.8 | 53 | 46 | 819.6 | 1013 | 319.6 | 431 | 149 | 337 | 1297 | 610.6 | 5417.2
272 | 252 | 1902.8 | 269.2 | 55 | 223 | 69.4 | 458.6 | 197 | 207.8 | 136 | 240 | 459 | 221 | 6052.2 | 182.4 | 451 | 107.2 | 54 | 1403 | 53 | 83 | 51 | 50 | 113.2 | 572 | 258 | 711 | 4553.8 | 291.2 | 2291 | 2881 | 197 | 28 | 156.6 | 54 | 265 | 219 | 364.4 | 58 | 371 | 367 | 148 | 370 | 381 | 72.6 | 229 | 54 | 430 | 255 | 1343 | 51 | 48 | 54 | 181 | 654.4 | 216 | 383 | 3718.6 | 351 | 50 | 264 | 831.2 | 1198.4 | 208 | 104.6 | 319 | 3888.8 | 100 | 334 | 210 | 241 | 1236 | 128 | 287.6 | 204 | 2227 | 59 | 331 | 2350 | 395 | 131.6 | 1132.6 | 258 | 272.8 | 336 | 190.6 | 2335 | 213 | 52 | 89 | 161 | 288 | 376 | 106 | 79.2 | 41 | 166 | 401 | 187 | 546.6 | 47 | 89 | 1212.4 | 2200.8 | 1244 | 222 | 176 | 53 | 52 | 1416.8 | 234 | 3530 | 293 | 370.8 | 158 | 2027.4 | 241 | 154 | 2182.6 | 1289.2 | 56 | 35 | 138.2 | 2162.8 | 275.2 | 160.8 | 235 | 343 | 419.2 | 3178.6 | 432 | 174 | 181 | 54 | 59 | 343 | 771 | 60 | 417 | 50 | 124.2 | 2671 | 226 | 238 | 262 | 150 | 578 | 161.6 | 168 | 1347 | 335.4 | 357 | 172.4 | 264 | 178 | 246 | 185 | 102 | 334 | 224 | 176 | 55 | 406.4 | 251 | 172 | 395 | 175 | 1067.2 | 201 | 194 | 566.2 | 160.6 | 147 | 2657.8 | 207.4 | 965.2 | 288 | 98 | 4017.8 | 145 | 433 | 42 | 398 | 175.2 | 181 | 424.8 | 405 | 1572.8 | 53 | 46 | 744.6 | 1013 | 289.2 | 431 | 58 | 337 | 1318.2 | 484.6 | 751
272 | 433 | 2956.6 | 240.6 | 55 | 212 | 116.4 | 39 | 3639.8 | 101 | 65 | 240 | 459 | 1309.4 | 454.2 | 172 | 451 | 144 | 54 | 1150.2 | 53 | 83 | 51 | 1253 | 202 | 1789.4 | 258 | 2860.6 | 2310.6 | 162 | 2291 | 2785 | 401 | 28 | 111.4 | 54 | 254.6 | 6225.6 | 379.6 | 58 | 365.4 | 367 | 89.2 | 348.6 | 235.4 | 345.4 | 391 | 2056.4 | 430 | 255 | 403.8 | 51 | 48 | 54 | 280 | 1079.4 | 216 | 383 | 2604.4 | 465 | 3124 | 264 | 2781.8 | 383 | 1593.4 | 113 | 319 | 3896 | 195.8 | 334 | 290.4 | 241 | 1236 | 1224 | 383 | 204 | 810 | 59 | 257 | 1155.2 | 436 | 58 | 794.6 | 330 | 1374 | 1597.2 | 281 | 2335 | 236.6 | 52 | 89 | 161 | 427.2 | 381.6 | 106 | 196 | 41 | 166 | 493.4 | 187 | 1316 | 47 | 89 | 173.2 | 2109 | 136 | 222 | 152 | 53 | 52 | 2662.4 | 229.2 | 1657.8 | 293 | 448 | 205.2 | 462.4 | 241 | 318 | 2105 | 49 | 56 | 35 | 167 | 2220.4 | 1153.4 | 54 | 383 | 470 | 288.6 | 162.6 | 432 | 214 | 181 | 54 | 59 | 1136.2 | 1201 | 60 | 357 | 50 | 212 | 2671 | 44 | 238 | 332.8 | 150 | 578 | 1311.6 | 168 | 2701.4 | 260.2 | 269 | 162 | 264 | 178 | 246 | 185 | 76.4 | 334 | 224 | 176 | 55 | 428 | 251 | 172 | 395 | 187 | 1060 | 229 | 276.8 | 499 | 83 | 65.4 | 285.4 | 309.8 | 2631.8 | 312 | 350 | 3631.4 | 145 | 229 | 42 | 798.6 | 204 | 181 | 446 | 492.6 | 407 | 53 | 46 | 717.4 | 1164.6 | 284 | 431 | 58 | 337 | 1311 | 403 | 615
373.6 | 209 | 1666 | 123 | 55 | 1408.4 | 180.8 | 39 | 1928.8 | 242.6 | 44 | 240 | 459 | 221 | 775 | 98.4 | 462.6 | 2845 | 99.6 | 103 | 53 | 89 | 51 | 50 | 202 | 622.4 | 1426.2 | 3827 | 373 | 268.8 | 2291 | 971.4 | 401 | 28 | 52 | 54 | 242.2 | 221.4 | 400 | 58 | 914.2 | 367 | 50 | 239 | 199 | 381 | 2221.8 | 2587 | 430 | 91.8 | 169 | 51 | 48 | 54 | 296 | 459 | 207.6 | 383 | 2608 | 465 | 3124 | 204 | 261 | 383 | 2517 | 267.4 | 319 | 3896 | 188 | 334 | 344 | 241 | 1236 | 341.6 | 312.2 | 204 | 442 | 59 | 281 | 240.4 | 405.6 | 58 | 384 | 1123.2 | 98 | 378.4 | 269 | 2260 | 331 | 249 | 89 | 186.6 | 462 | 390 | 106 | 339 | 114.2 | 166 | 516.6 | 179.8 | 1432 | 47 | 89 | 67 | 1377 | 5912 | 222 | 128 | 53 | 52 | 1349 | 216.2 | 215 | 293 | 406.6 | 2537 | 475 | 162.6 | 399 | 2105 | 49 | 56 | 35 | 2377.2 | 2134 | 2407 | 54 | 227 | 343 | 253 | 168 | 354.8 | 274 | 181 | 54 | 59 | 2326 | 341 | 60 | 357 | 50 | 212 | 267 | 44 | 238 | 375.8 | 66.8 | 542 | 322.8 | 168 | 1312 | 314.8 | 269 | 66.8 | 125 | 250 | 246 | 185 | 70 | 334 | 224 | 464 | 55 | 430.6 | 251 | 312.8 | 395 | 209.2 | 580.6 | 229 | 332 | 511.8 | 83 | 45 | 447 | 345 | 3109.4 | 338 | 98 | 1769 | 103.4 | 229 | 113.6 | 2385 | 2137.8 | 265 | 446 | 664.2 | 407 | 218.6 | 46 | 714.2 | 1200 | 284 | 299.8 | 58 | 339.4 | 1311 | 244 | 615
399 | 209 | 374 | 240.6 | 55 | 333.8 | 137.6 | 39 | 210 | 223.2 | 44 | 240 | 1805.4 | 221 | 431 | 80 | 485.2 | 3548 | 282 | 79 | 53 | 137 | 51 | 50 | 202 | 780 | 301.2 | 4853 | 785.2 | 142 | 1031 | 509 | 401 | 28 | 52 | 214 | 285 | 231 | 400 | 58 | 384 | 367 | 50 | 203 | 199 | 381 | 3335 | 2587 | 444.4 | 51 | 169 | 181.2 | 48 | 54 | 300 | 459 | 195.8 | 673.4 | 2412.6 | 465 | 3961.6 | 204 | 976.8 | 429.2 | 2517 | 398.8 | 319 | 640 | 188 | 334 | 167 | 241 | 1236 | 312 | 200 | 201.8 | 416.8 | 59 | 281 | 198 | 394 | 58 | 384 | 2313 | 233.2 | 394.6 | 269 | 1058.2 | 331 | 249 | 89 | 193 | 397.2 | 390 | 106 | 339 | 163 | 32 | 363 | 175 | 1438 | 47 | 194 | 196.6 | 1366.8 | 263 | 222 | 422.4 | 53 | 230 | 1086 | 193 | 93.4 | 228.2 | 86.6 | 2574.6 | 435 | 45 | 361 | 1311.8 | 49 | 56 | 56 | 2150 | 2130 | 2221 | 54 | 227 | 343 | 253 | 200 | 239 | 1966.6 | 3120.2 | 54 | 59 | 2319.2 | 263 | 60 | 357 | 50 | 212 | 183.8 | 44 | 212 | 434.4 | 46 | 468 | 958.4 | 123.2 | 1312 | 385 | 269 | 43 | 125 | 1043.2 | 246 | 185 | 67.6 | 285.2 | 296 | 176 | 55 | 381 | 253.8 | 348 | 364.6 | 309.6 | 237 | 277 | 227.6 | 547 | 83 | 45 | 387 | 345 | 2143 | 192.4 | 98 | 1769 | 41 | 229 | 221 | 2385 | 2185 | 391 | 446 | 718.8 | 356.6 | 243.8 | 95.8 | 917.8 | 1200 | 287.6 | 267 | 58 | 211.8 | 495 | 244 | 493.8
341 | 209 | 99.4 | 203.6 | 55 | 481.4 | 219 | 39 | 210 | 274.6 | 44 | 90.4 | 3825 | 221 | 425 | 97.6 | 530.6 | 3456 | 282 | 193 | 53 | 113 | 51 | 207.6 | 142.8 | 2191.8 | 330 | 4853 | 1197.4 | 626.6 | 191 | 623.6 | 401 | 28 | 52 | 254 | 315 | 222.6 | 213 | 58 | 387.6 | 367 | 50 | 203 | 199 | 362.4 | 3335 | 2587 | 532 | 51 | 169 | 268 | 114.8 | 54 | 300 | 459 | 171 | 383 | 2380 | 415 | 3542.8 | 385.8 | 2915.8 | 565.2 | 1580.4 | 422 | 319 | 423 | 150.2 | 334 | 167 | 404 | 1236 | 321.6 | 158 | 193 | 321 | 59 | 265 | 180 | 312 | 58 | 384 | 2313 | 371 | 379 | 201.2 | 250.6 | 157 | 249 | 89 | 193 | 225 | 1609.2 | 106 | 309.8 | 163 | 32 | 411 | 175 | 1447 | 47 | 200.2 | 229 | 228 | 304.2 | 116.4 | 123.8 | 53 | 230 | 34 | 193 | 1645.4 | 185 | 48 | 2741 | 415.2 | 45 | 375 | 122 | 49 | 56 | 3109 | 2411.8 | 527.6 | 2221 | 77.6 | 227 | 225.8 | 253 | 200 | 239 | 2426 | 3855 | 54 | 59 | 2309 | 211 | 60 | 154.2 | 50 | 212 | 59 | 44 | 197.8 | 432.4 | 46 | 347 | 890.6 | 56 | 1356 | 380.2 | 269 | 43 | 125 | 3682.6 | 338.4 | 185 | 67 | 212 | 1089.2 | 970.4 | 55 | 5926.8 | 183 | 348 | 806 | 311 | 201 | 275.4 | 246.6 | 447 | 83 | 45 | 257 | 345 | 1746.4 | 211 | 98 | 1710.2 | 143 | 229 | 337 | 2385 | 2129.8 | 399.4 | 247 | 726 | 221 | 338 | 129 | 2759.8 | 1200 | 1035.2 | 241 | 58 | 495 | 291 | 244 | 437.8
444 | 77 | 179.8 | 187 | 55 | 647.8 | 243 | 39 | 166 | 317 | 69.6 | 53 | 3736.2 | 281.8 | 477 | 188 | 488 | 3456 | 282 | 390 | 53 | 113 | 51 | 254.8 | 54 | 2911 | 2924.8 | 4718 | 390.6 | 2635.8 | 191 | 235 | 278.6 | 28 | 52 | 254 | 255 | 217 | 193 | 58 | 474 | 367 | 50 | 381 | 218.8 | 160.8 | 3238.6 | 592.6 | 1721.8 | 78.8 | 169 | 268 | 215 | 54 | 277.8 | 313.4 | 287.8 | 451.4 | 2380 | 225 | 50 | 550.2 | 315 | 654 | 2359 | 422 | 319 | 423 | 100 | 382 | 86.6 | 404 | 1236 | 307 | 168.2 | 193 | 271 | 255 | 260.8 | 286.8 | 192.4 | 58 | 384 | 2313 | 406 | 439 | 156 | 241 | 86.2 | 249 | 101.8 | 193 | 155.4 | 390 | 106 | 376.8 | 163 | 32 | 322.6 | 175 | 1502.2 | 47 | 189 | 229 | 228 | 516 | 46 | 107 | 53 | 230 | 34 | 227.2 | 2695 | 185 | 48 | 2654.6 | 446.8 | 45 | 314 | 122 | 219 | 75.2 | 3835 | 2494 | 123.8 | 1315.6 | 236.2 | 227 | 252 | 292.2 | 2454.2 | 425.4 | 2435 | 3847.8 | 321 | 59 | 1897.2 | 211 | 60 | 198 | 50 | 212 | 59 | 44 | 203 | 861 | 46 | 347 | 916.2 | 56 | 1422 | 372.4 | 269 | 43 | 125 | 2368 | 570 | 5543.6 | 67 | 212 | 2279 | 563.6 | 92.8 | 560 | 197.6 | 259.2 | 335.2 | 311 | 201 | 255 | 303 | 447 | 83 | 45 | 257 | 274.6 | 160 | 281.8 | 245.2 | 1539 | 211 | 4856.8 | 337 | 2409 | 2229 | 278 | 91.8 | 736 | 197 | 338 | 129 | 4482 | 745.6 | 2225 | 369.4 | 58 | 495 | 231 | 248.8 | 1037.4
1543.2 | 44 | 185 | 187 | 195.8 | 243 | 243 | 284.6 | 245.6 | 199.4 | 165 | 190.8 | 3802.8 | 385 | 489 | 188 | 490 | 3319 | 282 | 390 | 223 | 113 | 51 | 260 | 54 | 2800 | 2525 | 2389.4 | 395 | 2565 | 261.8 | 235 | 197 | 28 | 52 | 254 | 260.2 | 117 | 199.6 | 58 | 466 | 525.8 | 160.4 | 381 | 227.2 | 74.2 | 1342.2 | 362 | 2485 | 190 | 169 | 268 | 1060.4 | 54 | 269 | 195 | 792.2 | 497 | 2489.2 | 353 | 2634.2 | 519 | 315 | 654 | 2359 | 244.4 | 319 | 423 | 140.4 | 334 | 33 | 404 | 1236 | 307 | 217 | 278.8 | 271 | 255 | 274 | 358 | 206 | 58 | 841.2 | 1916.4 | 305 | 439 | 156 | 241 | 39 | 165 | 86 | 1579.4 | 51 | 297 | 106 | 453 | 46.6 | 32 | 44 | 175 | 2290.6 | 230 | 189 | 229 | 126 | 521.6 | 46 | 107 | 173 | 230 | 34 | 377 | 2695 | 6222.2 | 48 | 344.4 | 458 | 45 | 56 | 295.8 | 219 | 152 | 175 | 974.6 | 1336 | 100 | 293 | 227 | 252 | 235.8 | 7837 | 354.6 | 1220 | 3845 | 1975.8 | 59 | 665.8 | 233 | 172.8 | 1773.4 | 100 | 212 | 59 | 44 | 203 | 2530.8 | 170 | 335.4 | 193.8 | 56 | 1422 | 258.4 | 269 | 204.6 | 125 | 3907.6 | 570 | 221 | 2404 | 53 | 2279 | 51 | 244 | 718.4 | 338 | 166.6 | 304 | 289.6 | 201 | 255 | 475 | 1767.6 | 83 | 45 | 261.8 | 169 | 412.6 | 499.4 | 262 | 1571 | 231.4 | 4153.2 | 337 | 462 | 2185.8 | 744.2 | 53 | 753 | 154.4 | 338 | 163 | 5173 | 64 | 2225 | 475.8 | 149 | 244 | 231 | 492.6 | 549
444 | 44 | 417 | 228.2 | 231 | 243 | 182.6 | 39 | 282 | 170 | 217 | 178 | 2478.6 | 373 | 497 | 3708.4 | 490 | 3319 | 99.6 | 390 | 223 | 109 | 51 | 302.4 | 264.4 | 2800 | 2545 | 320 | 395 | 2600.4 | 368 | 235 | 197 | 28 | 137.2 | 174 | 281 | 92 | 226 | 219.4 | 374.8 | 1387.4 | 234 | 369 | 220 | 155 | 299.8 | 1817.8 | 2485 | 190 | 372.2 | 224.6 | 652.2 | 54 | 304 | 195 | 317 | 497 | 2562 | 353 | 3249 | 2462 | 261.4 | 554 | 2359 | 109.6 | 319 | 1639.8 | 233 | 334 | 33 | 404 | 1374.4 | 298.2 | 217 | 336 | 271 | 255 | 274 | 358 | 206 | 58 | 2265.8 | 330 | 213.2 | 439 | 156 | 241 | 39 | 223 | 86 | 4338 | 51 | 1543 | 106 | 522.2 | 1964.8 | 32 | 44 | 175 | 4177.8 | 230 | 4070.2 | 79.4 | 126 | 637 | 46 | 119 | 173 | 159.6 | 506.8 | 401 | 1645.4 | 191 | 48 | 907.8 | 470 | 45 | 56 | 369 | 219 | 152 | 175 | 570 | 3194.8 | 100 | 380.6 | 227 | 252 | 229 | 5897 | 239 | 410 | 1222.4 | 1586.2 | 59 | 693 | 281 | 315.4 | 2170 | 100 | 212 | 59 | 44 | 203 | 3932.4 | 248.4 | 459.4 | 494.4 | 56 | 399 | 283 | 269 | 257 | 125 | 2061.4 | 592.4 | 182.2 | 2404 | 179.6 | 2139 | 51 | 244 | 1521.2 | 402.2 | 61 | 208 | 218 | 210 | 429 | 464.6 | 1557.6 | 58.2 | 241 | 276 | 169 | 244.2 | 523 | 242 | 1579 | 245 | 3614.8 | 171.6 | 462 | 3499.4 | 72.8 | 53 | 498.6 | 128 | 338 | 116 | 10691.2 | 181.6 | 2225 | 548.8 | 149 | 244 | 231 | 717.2 | 549
444 | 331 | 394.2 | 140 | 231 | 243 | 92 | 39 | 306 | 114 | 217 | 173.6 | 535 | 373 | 489 | 3248.4 | 661.8 | 3319 | 71 | 358 | 459 | 106 | 63 | 287.2 | 352 | 1888.6 | 2516.2 | 320 | 616.4 | 574.2 | 357 | 258.8 | 197 | 92.4 | 306 | 77.6 | 281 | 92 | 235.4 | 364 | 420.8 | 1341 | 234 | 358.2 | 220 | 155 | 376 | 2775 | 5211 | 190 | 167 | 51 | 244 | 54 | 452.8 | 195 | 317 | 497 | 2095.8 | 249.2 | 3273 | 2421.4 | 181 | 554 | 2380.6 | 96 | 319 | 3467.8 | 233 | 334 | 33 | 241 | 1409 | 456 | 217 | 336 | 271 | 255 | 274 | 326 | 206 | 58 | 1903 | 330 | 145 | 439 | 61 | 241 | 39 | 223 | 86 | 4362 | 51 | 253 | 100 | 696 | 3238 | 179 | 76 | 528.2 | 3802 | 230 | 2803 | 72.8 | 126 | 677.8 | 46 | 107 | 173 | 234 | 405.6 | 383.4 | 947.8 | 159 | 48 | 131.6 | 1500 | 45 | 89.4 | 363.8 | 219 | 152 | 175 | 391 | 2995 | 106 | 439 | 224.8 | 163.2 | 229 | 3839 | 309.8 | 429.2 | 512.8 | 471.4 | 150.2 | 611.4 | 6717.2 | 359 | 2212.4 | 100 | 224 | 59 | 44 | 203 | 2333.8 | 314 | 1307.8 | 483 | 56 | 311 | 314.8 | 274.8 | 305 | 195.8 | 295 | 598 | 210 | 2404 | 264 | 1742.4 | 51 | 244 | 2679.4 | 457 | 61 | 208 | 218 | 216 | 421 | 518.8 | 2118.2 | 52 | 311.8 | 276 | 169 | 160 | 593.8 | 252 | 545.4 | 297.4 | 4804.6 | 102 | 564.6 | 478.4 | 74 | 53 | 518.4 | 128 | 224.6 | 116 | 3182 | 218 | 1828.4 | 657 | 149 | 131.2 | 183 | 259.2 | 456.2
992.8 | 331 | 374 | 140 | 231 | 89.4 | 76 | 39 | 322 | 152 | 443.4 | 98.6 | 2001.4 | 312.2 | 453 | 188 | 591 | 3319 | 71 | 94 | 456.6 | 106 | 63 | 169 | 352 | 712.8 | 930.6 | 374 | 468.8 | 1074.4 | 357 | 321 | 197 | 189 | 1582.6 | 172 | 316.4 | 151.4 | 213 | 364 | 584 | 1468.6 | 312.4 | 246.2 | 220 | 155 | 376 | 2775 | 4381.8 | 162.2 | 96 | 51 | 122.2 | 62 | 455 | 195 | 2825 | 383 | 231 | 180 | 3249 | 2259 | 269 | 548 | 2467 | 96 | 319 | 3502.2 | 212.8 | 334 | 33 | 243.8 | 1377 | 470 | 217 | 325.6 | 371 | 137.4 | 322 | 282.4 | 206 | 58 | 1698.4 | 330 | 353 | 439 | 55 | 241 | 39 | 154.6 | 86 | 4434 | 51 | 2679 | 91 | 594.4 | 3238 | 179 | 68 | 537 | 3682 | 230 | 2831 | 126.8 | 187.2 | 1741 | 141.4 | 107 | 125 | 234 | 203 | 393 | 509.4 | 128.6 | 48 | 90 | 962.6 | 45 | 223 | 343 | 117 | 94.4 | 133 | 226 | 2995 | 129 | 510.2 | 183 | 141 | 144.8 | 1584.8 | 1139.8 | 434 | 520 | 328 | 287 | 623.6 | 266 | 551 | 2216 | 245 | 216 | 59 | 44 | 203 | 1898.6 | 314 | 647 | 507 | 56 | 302.6 | 328 | 298 | 305 | 125 | 413.2 | 449.2 | 366 | 2404 | 264 | 156 | 144 | 244 | 2553 | 445 | 1205.2 | 208 | 218 | 216 | 385 | 629 | 2261.4 | 656.2 | 373 | 276 | 169 | 171.2 | 523 | 178.4 | 261 | 183 | 2318 | 136.8 | 1823.2 | 522 | 74 | 53 | 558 | 161 | 1509.2 | 108 | 1988 | 176.6 | 242 | 602.2 | 149 | 56 | 171 | 1604.6 | 333
626.4 | 331 | 374 | 186 | 160.6 | 51 | 52 | 39 | 220.4 | 152 | 675.2 | 53 | 4025 | 221 | 376.2 | 198 | 631 | 3319 | 64.2 | 144 | 345 | 179.6 | 63 | 169 | 359.8 | 736 | 765.8 | 455 | 395 | 1475 | 286.2 | 297 | 204.8 | 189 | 353.8 | 172 | 316.4 | 191 | 213 | 364 | 692.4 | 2430 | 295.2 | 175 | 220 | 94.4 | 3052.8 | 2775 | 3192 | 340 | 98.6 | 51 | 190 | 54 | 455 | 203 | 3452 | 392.4 | 194.6 | 180 | 812.2 | 2259 | 825 | 537 | 1168.6 | 96 | 533.6 | 3428 | 156 | 377.8 | 33 | 255 | 1369 | 470 | 1307.8 | 486.8 | 283 | 59 | 1578.4 | 140 | 206 | 205.2 | 1826.4 | 448 | 353 | 379 | 53 | 241 | 1385.4 | 373.2 | 86 | 3343.2 | 51 | 3243 | 92 | 569 | 3238 | 179 | 44 | 553 | 3637 | 120.2 | 3335.8 | 203 | 505 | 523 | 202 | 107 | 214 | 234 | 303 | 1721.6 | 71 | 175 | 48 | 126 | 404.2 | 45 | 223 | 361.8 | 85 | 56 | 70 | 226 | 1844.6 | 221 | 617 | 225.2 | 134.2 | 96 | 5902 | 2561.8 | 434 | 612 | 278.2 | 287 | 348.4 | 401 | 458 | 2129 | 239.2 | 413.6 | 59 | 44 | 203 | 364.2 | 314 | 573.4 | 811.8 | 56 | 303 | 1723.4 | 298 | 254.2 | 195.8 | 454 | 329.2 | 366 | 2456.8 | 264 | 156 | 206 | 92.8 | 2553 | 616.6 | 263 | 220 | 218 | 216 | 233 | 353.8 | 2109.6 | 52 | 373 | 203.2 | 119 | 146.8 | 458 | 68 | 257 | 183 | 2318 | 172 | 605 | 522 | 567.6 | 53 | 405 | 161 | 302 | 106 | 2645 | 233 | 242 | 431 | 241.4 | 56 | 171 | 1523 | 333
189.2 | 331 | 307.2 | 255 | 55 | 79.4 | 52 | 151 | 104 | 144 | 323.2 | 53 | 4025 | 221 | 388 | 205.8 | 717.8 | 3319 | 54 | 212.8 | 277 | 290 | 63 | 84.2 | 309.8 | 736 | 1115.8 | 455 | 395 | 1475 | 2280 | 281 | 244 | 189 | 433 | 172 | 358.4 | 158 | 375.4 | 236.2 | 738 | 2628 | 148 | 175 | 365.6 | 54 | 3003.4 | 1142.4 | 3192 | 459.4 | 109 | 51 | 190 | 54 | 498.2 | 270.6 | 3452 | 430 | 49 | 180 | 248 | 670 | 303 | 657.4 | 303 | 96 | 456.6 | 3278.4 | 244.6 | 773 | 33 | 255 | 379.8 | 358 | 217 | 180 | 2135 | 59 | 396.4 | 200 | 206 | 242 | 1793 | 452 | 659.4 | 376 | 61 | 1429.6 | 39 | 418 | 86 | 1671 | 51 | 3373 | 119 | 731 | 1328.2 | 313 | 44 | 537 | 1955.2 | 90 | 3462 | 203 | 505 | 398.2 | 202 | 1141 | 214 | 197.6 | 328 | 2686 | 71 | 1117.8 | 48 | 150 | 48 | 45 | 223 | 415 | 61 | 56 | 70 | 226 | 119 | 380.2 | 1145.6 | 262 | 124 | 357.6 | 5904.6 | 2369 | 434 | 498.8 | 181 | 287 | 274 | 401 | 458 | 354.6 | 216 | 524.6 | 59 | 44 | 203 | 431.8 | 281.2 | 561 | 1255.8 | 84.4 | 303 | 4039.2 | 210 | 103 | 125 | 454 | 274 | 366 | 5281 | 221.8 | 211.2 | 206 | 55 | 2236.6 | 685 | 329.6 | 294.4 | 218 | 672.4 | 563.2 | 342.4 | 3329 | 129.6 | 1887.4 | 185 | 44 | 140 | 384.4 | 68 | 149.8 | 161.4 | 2522 | 172 | 605 | 421.8 | 1344 | 53 | 364.2 | 161 | 302 | 125.6 | 4705.8 | 233 | 242 | 496.8 | 303 | 56 | 213.4 | 2299 | 333
154 | 331 | 324.6 | 255 | 55 | 193 | 52 | 179 | 104 | 4930 | 388 | 53 | 4592.6 | 278.6 | 504 | 231 | 627 | 3319 | 163.2 | 206.6 | 277 | 287.4 | 63 | 117.4 | 338.8 | 736 | 339.8 | 455 | 382.2 | 54 | 2280 | 257 | 464.8 | 124.6 | 321 | 101.2 | 516.8 | 201.2 | 416 | 58 | 738 | 2474.4 | 128.4 | 175 | 414.8 | 54 | 3089 | 54 | 456.4 | 993.2 | 109 | 51 | 166.8 | 121.8 | 401.4 | 427.2 | 3452 | 430 | 49 | 180 | 248 | 263 | 931.2 | 763 | 238.2 | 84 | 351 | 232.2 | 253 | 1896.2 | 33 | 255 | 149 | 171 | 310 | 376 | 2536 | 112.6 | 376 | 152 | 206 | 242 | 1715.8 | 350 | 373 | 1615.6 | 61 | 313.6 | 39 | 418 | 86 | 1399.4 | 51 | 3443.8 | 105 | 706 | 166.6 | 313 | 44 | 405 | 977.2 | 160 | 3462 | 181.4 | 505 | 367 | 202 | 2692 | 214 | 52 | 159 | 2719.6 | 857.8 | 668 | 48 | 66 | 53.6 | 51 | 189.6 | 424 | 1061 | 1316.6 | 70 | 226 | 119 | 392 | 603 | 214 | 124 | 96 | 95 | 2369 | 441.8 | 408 | 181 | 287 | 274 | 401 | 467.6 | 300.2 | 242.2 | 565 | 59 | 44 | 203 | 515 | 150 | 439.4 | 3155 | 152 | 303 | 2694 | 380 | 103 | 125 | 454 | 387 | 366 | 5266.6 | 53 | 294 | 206 | 55 | 685 | 755.8 | 374 | 267.4 | 218 | 1127.2 | 55 | 364 | 1888.6 | 255.6 | 2135.4 | 185 | 44 | 140 | 443.8 | 88 | 142.2 | 263.6 | 2452.4 | 172 | 570.8 | 355 | 1344 | 53 | 288 | 161 | 272.4 | 206 | 3738 | 205 | 242 | 1066.8 | 303 | 56 | 155 | 2355.8 | 605
202 | 331 | 961.2 | 294.2 | 55 | 193 | 52 | 179 | 104 | 170 | 388 | 53 | 2488.6 | 689.6 | 477.6 | 271 | 744.6 | 3319 | 259.2 | 1508 | 277 | 277 | 2419.4 | 199 | 462 | 736 | 351 | 446.6 | 363 | 152 | 2280 | 305 | 317.6 | 28 | 293 | 54 | 470 | 230 | 501.6 | 58 | 566 | 1645.6 | 50 | 260.8 | 418 | 54 | 3089 | 54 | 1473.2 | 2702 | 203.4 | 51 | 70.6 | 270 | 5884.6 | 456 | 944 | 373.2 | 69.2 | 188 | 248 | 263 | 2886.6 | 695.8 | 195 | 50 | 351 | 298.8 | 253 | 671.4 | 139.2 | 235.8 | 149 | 240.2 | 331 | 396.2 | 2536 | 193 | 280 | 140 | 206 | 242 | 1347.6 | 350 | 248.2 | 584.8 | 61 | 1276.4 | 73.8 | 418 | 102 | 1608.4 | 94.2 | 4185.8 | 2237 | 326 | 241 | 313 | 44 | 378.2 | 140 | 160 | 3562 | 167 | 443.8 | 367 | 202 | 2697.8 | 214 | 52 | 134 | 2760.4 | 2145.8 | 211 | 48 | 126 | 2744 | 84 | 56 | 431.2 | 1314 | 56 | 162.8 | 226 | 119 | 465.2 | 1357.8 | 228 | 124 | 100.8 | 3852 | 2792.2 | 447 | 1542.4 | 181 | 59 | 274 | 1691 | 1514.6 | 426.6 | 187 | 565 | 59 | 44 | 203 | 1308.2 | 170.8 | 409 | 3162.8 | 296 | 1680.4 | 2688.8 | 446 | 103 | 195.8 | 432.4 | 387 | 257.6 | 5283.4 | 53 | 294 | 175 | 55 | 655.4 | 663.6 | 288.8 | 253 | 218 | 428 | 55 | 377 | 1731 | 258 | 2115 | 1202 | 44 | 147.2 | 833.8 | 219.6 | 155 | 648.4 | 4238.6 | 172 | 394.4 | 355 | 1344 | 53 | 350.4 | 231.8 | 661.6 | 214 | 4006.2 | 135.6 | 242 | 486 | 303 | 56 | 155 | 2363 | 313
202 | 289 | 1423.4 | 451 | 55 | 193 | 52 | 179 | 93.6 | 218 | 1224.8 | 53 | 469 | 2263.2 | 475 | 291 | 575 | 705.4 | 265 | 2305 | 277 | 822.2 | 2419.4 | 199 | 610 | 736 | 351 | 384 | 454.2 | 152 | 2280 | 317 | 244 | 28 | 233.6 | 54 | 466.8 | 2213 | 523 | 58 | 1393.6 | 1464 | 50 | 318 | 418 | 54 | 2683.4 | 65 | 1046.4 | 2690.8 | 193 | 142.2 | 1272.6 | 167 | 1514.8 | 2439 | 326 | 317.6 | 150 | 184 | 236 | 263 | 309 | 501.4 | 228.8 | 74 | 210.2 | 350.4 | 253 | 548.4 | 210 | 223 | 94.4 | 271.6 | 362.8 | 503.4 | 1154 | 193 | 280 | 225.8 | 219 | 244.4 | 401.6 | 350 | 265 | 364 | 109 | 901.2 | 1110.6 | 306 | 102 | 217 | 159 | 3760 | 2201 | 1808.4 | 241 | 313 | 120.8 | 396.8 | 140 | 160 | 2559.4 | 167 | 375.4 | 367 | 272.4 | 2721 | 53 | 52 | 140.4 | 4321 | 2213 | 216.2 | 172.2 | 138 | 2804.2 | 120 | 56 | 370.8 | 1314 | 59.2 | 177.2 | 226 | 119 | 432 | 3275 | 228 | 217.2 | 108 | 3828 | 2855 | 326 | 293 | 181 | 59 | 274 | 401 | 2195.6 | 426.6 | 187 | 461.6 | 59 | 44 | 209.8 | 2366 | 254 | 409 | 3281 | 363.2 | 463 | 2595.8 | 1595.8 | 103 | 125 | 310 | 387 | 290 | 5420.4 | 53 | 276.6 | 51 | 55 | 671 | 495.6 | 218 | 289 | 260.8 | 428 | 55 | 2284 | 1999.8 | 258 | 2115 | 322 | 44 | 1579.4 | 1498.2 | 297 | 155 | 2138 | 5499 | 682.2 | 335 | 355 | 1344 | 169.4 | 451.2 | 161 | 2248 | 116 | 58 | 74 | 333.2 | 486 | 303 | 56 | 155 | 1199 | 233
202 | 1624.6 | 406.2 | 467.6 | 55 | 164.6 | 52 | 444.6 | 91 | 230 | 2382.8 | 53 | 469 | 2260 | 475 | 291 | 486 | 52 | 119.4 | 2305 | 285 | 1450.8 | 2429 | 199 | 610 | 933.8 | 351 | 646.4 | 477 | 233.6 | 180 | 317 | 244 | 28 | 194 | 54 | 524.8 | 2193.2 | 441.8 | 58 | 1604 | 1408 | 50 | 318 | 371.4 | 231.4 | 3305 | 65 | 3760.6 | 2688 | 193 | 165 | 89.6 | 218.2 | 2308 | 2570.2 | 332 | 367.2 | 154.8 | 180 | 1444.4 | 269.8 | 309 | 1273.6 | 240 | 110 | 191 | 360 | 253 | 363.6 | 210 | 223 | 58 | 260 | 493 | 7354.4 | 316 | 193 | 352 | 155 | 5886 | 1417.2 | 432 | 350 | 265 | 364 | 121 | 379.4 | 681.8 | 306 | 192.4 | 193 | 159 | 5004.8 | 2201 | 2748 | 363 | 179 | 236 | 287 | 173 | 160 | 4890 | 167 | 387.8 | 306.8 | 378 | 1687 | 53 | 52 | 167 | 4128.6 | 2213 | 224 | 293.6 | 90 | 2965 | 120 | 56 | 131 | 1320.6 | 112 | 142 | 226 | 119 | 217.6 | 3042.4 | 228 | 322.6 | 491.8 | 3812 | 362 | 326 | 293 | 238.6 | 59 | 385 | 401 | 2168.2 | 218.2 | 187 | 199 | 59 | 44 | 237 | 2278 | 254 | 409 | 2691.6 | 264 | 498 | 2539 | 468 | 103 | 160.4 | 310 | 341.8 | 290 | 2712.6 | 53 | 294 | 51 | 55 | 578 | 440 | 218 | 313 | 325 | 428 | 55 | 2309.8 | 1876.2 | 258 | 1793.4 | 322 | 44 | 149 | 3067.4 | 495 | 155 | 2449.8 | 5376.6 | 1192.4 | 356.4 | 355 | 1344 | 247 | 501.6 | 196.4 | 2248 | 68 | 152.4 | 74 | 356 | 817 | 303 | 56 | 86.6 | 399.6 | 233
202 | 2557 | 407 | 326.6 | 55 | 51 | 52 | 179 | 91 | 306.2 | 2318 | 53 | 469 | 2283.2 | 329 | 348.6 | 754.8 | 144 | 83 | 2530.2 | 277 | 1487 | 2417 | 211.4 | 519 | 1136.8 | 351 | 384 | 477 | 248.8 | 180 | 317 | 280 | 28 | 255.2 | 54 | 442 | 2174 | 298.6 | 58 | 1601.4 | 1408 | 50 | 330.4 | 367 | 281 | 3456 | 65 | 3562.4 | 2688 | 183.4 | 165 | 180.8 | 274.4 | 2250.4 | 2414 | 332 | 336.4 | 162 | 203.6 | 188 | 321.4 | 309 | 529 | 240 | 130 | 191 | 539 | 373.6 | 188 | 210 | 223 | 58 | 289 | 625 | 403.4 | 316 | 85.8 | 430 | 286.6 | 227 | 3312 | 6035.4 | 458.8 | 265 | 348 | 121 | 240.8 | 213 | 503 | 960.6 | 186.6 | 159 | 3656.8 | 2201 | 2744.8 | 346.4 | 192.6 | 236 | 287 | 173 | 160 | 6188 | 76 | 696.6 | 419 | 378 | 1400.4 | 53 | 52 | 167 | 2233.4 | 1451.4 | 224 | 448 | 90 | 3025 | 108 | 261 | 204.2 | 1325 | 544.2 | 1331.8 | 226 | 154.4 | 164 | 2860 | 168 | 386.8 | 875.6 | 3812 | 459.6 | 396 | 293 | 1121.6 | 59 | 385 | 347 | 2296 | 127 | 187 | 199 | 183.8 | 44 | 267.6 | 2338 | 254 | 413.8 | 334 | 168 | 498 | 2539 | 264.8 | 103 | 556.4 | 1658.8 | 342 | 290 | 2710 | 53 | 296.2 | 51 | 55 | 578 | 358 | 107 | 313 | 325 | 428 | 55 | 2413 | 1536 | 64 | 75 | 322 | 135.8 | 1102.6 | 2976.2 | 501 | 155 | 2769.6 | 4571.4 | 207.8 | 362 | 378 | 2087.2 | 247 | 300 | 196.4 | 2245.6 | 56 | 176 | 74 | 448.8 | 2622 | 411.2 | 56 | 41 | 364.4 | 233
339.8 | 2557 | 227 | 146.6 | 55 | 51 | 2837.4 | 200.6 | 107 | 515.4 | 2318 | 53 | 469 | 2289 | 290 | 722.8 | 648.2 | 144 | 265.4 | 2192 | 277 | 1445 | 3126.2 | 230 | 549.8 | 827.8 | 351 | 384 | 5891.6 | 369 | 214 | 460.2 | 366.4 | 28 | 1544.6 | 54 | 438.6 | 2122.4 | 213 | 58 | 1591 | 1217 | 50 | 263.2 | 367 | 342.4 | 3500 | 65 | 3264.6 | 501 | 229 | 142.2 | 224 | 405 | 2236 | 2462.4 | 3467 | 382 | 101.4 | 158 | 188 | 419 | 2913 | 529 | 240 | 221.4 | 191 | 516.8 | 505 | 193.2 | 174.6 | 223 | 58 | 289 | 851.8 | 264.4 | 316 | 59 | 550 | 307 | 239 | 3312 | 432 | 471 | 253.8 | 357.6 | 121 | 170 | 236.6 | 503 | 542.2 | 161 | 72.6 | 781.8 | 2201 | 1829.6 | 280 | 213 | 238.6 | 287 | 173 | 160 | 5164.2 | 152.2 | 1096.4 | 395 | 378 | 2032.6 | 53 | 52 | 234.8 | 2298 | 1326.2 | 224 | 448 | 167.2 | 336 | 60 | 261 | 162.8 | 1449 | 916.4 | 3313 | 525.8 | 154.4 | 1546.2 | 902.4 | 141 | 400 | 165.6 | 55 | 406.8 | 336 | 341 | 4319.4 | 59 | 385 | 1556 | 1168.6 | 175 | 187 | 281.6 | 267 | 44 | 152.4 | 1964 | 87.6 | 421 | 288.8 | 168 | 311 | 2609.2 | 798.8 | 103 | 166.4 | 2558 | 359 | 290 | 2710 | 53 | 249.8 | 51 | 55 | 643.4 | 393.4 | 283 | 313 | 240.8 | 314.4 | 55 | 2413 | 1536 | 64 | 75 | 483.6 | 197 | 696.6 | 2883 | 1347 | 625.4 | 2130 | 1583.4 | 455.6 | 362 | 470 | 1705.8 | 247 | 300 | 161 | 2236 | 63.2 | 176 | 74 | 472 | 2622 | 371 | 56 | 41 | 247 | 271
544 | 1789.6 | 368 | 241 | 55 | 335 | 2926.6 | 287 | 107 | 1227.8 | 2306.6 | 145.6 | 475.8 | 404.2 | 266 | 3554.2 | 247 | 281 | 311 | 1921 | 53 | 1433 | 3599 | 447 | 475 | 2059.6 | 351 | 691.4 | 466 | 369 | 228 | 556 | 448 | 28 | 394.4 | 54 | 810.4 | 541.6 | 1053.8 | 2814 | 1522.6 | 1217 | 50 | 206 | 1537 | 617.6 | 1259.6 | 153.8 | 3241 | 123 | 313 | 51 | 1706.4 | 314.6 | 1442.8 | 1162.8 | 3467 | 422 | 49 | 190.8 | 299.2 | 419 | 968 | 604.8 | 240 | 181 | 52 | 542 | 505 | 201 | 33 | 223 | 58 | 327 | 362 | 215 | 366 | 2726.2 | 550 | 319 | 47 | 3312 | 432 | 471 | 249 | 337 | 121 | 809.4 | 211.8 | 503 | 659 | 161 | 225 | 243 | 2201 | 302.4 | 231.2 | 213 | 249 | 287 | 161 | 533.8 | 3843 | 219 | 263.4 | 371 | 378 | 136 | 53 | 64 | 280 | 1125.2 | 3124 | 224 | 466.4 | 198 | 389.4 | 60 | 261 | 277.4 | 2123.2 | 71.2 | 2090 | 1760.4 | 119 | 3281 | 411 | 93 | 363 | 287.6 | 55 | 291 | 336 | 3203.8 | 2706.6 | 59 | 455.8 | 278 | 420 | 187 | 185.8 | 212 | 267 | 44 | 97 | 1100.8 | 58 | 421 | 221 | 56 | 197.4 | 2656 | 188 | 103 | 53 | 2558 | 359 | 55 | 373 | 53 | 242 | 164 | 55 | 662.6 | 263.4 | 285.4 | 498.4 | 84.4 | 271 | 55 | 638.4 | 2418.4 | 64 | 88 | 524 | 197 | 219.8 | 6814.6 | 2616 | 831.6 | 147 | 323 | 502 | 432.8 | 505.4 | 1540 | 208.2 | 300 | 380.6 | 253 | 65 | 152.4 | 74 | 472 | 2622 | 247.8 | 56 | 43.4 | 247 | 423
544 | 391 | 549 | 191.2 | 55 | 335 | 2950.2 | 287 | 91 | 2212.2 | 2298.6 | 329 | 518 | 535.4 | 1687 | 2254 | 245 | 244.2 | 311 | 391 | 155 | 1433 | 3596.6 | 447 | 475 | 4911.4 | 351 | 529.8 | 483 | 251.6 | 405 | 544 | 448 | 28 | 419 | 54 | 358 | 145 | 633.4 | 334 | 1477 | 1217 | 50 | 242 | 1537 | 2151.2 | 639.4 | 176 | 491 | 123 | 1106.2 | 51 | 2203.2 | 268 | 253 | 621.8 | 3467 | 428.4 | 49 | 346 | 335 | 419 | 1621.4 | 534 | 240 | 169 | 52 | 542 | 473.8 | 201 | 33 | 223 | 46 | 523.8 | 362 | 215 | 441 | 2333.2 | 555.4 | 497 | 47 | 2048.8 | 2256.8 | 541.8 | 1835.4 | 337 | 61 | 3013 | 157 | 507.8 | 1365 | 161 | 225 | 218 | 3471.4 | 199 | 158 | 213 | 57 | 415.4 | 158 | 907.6 | 2578.4 | 271.8 | 240 | 285.4 | 259.6 | 136 | 53 | 1162.6 | 280 | 505 | 3273 | 218 | 185 | 412.8 | 365 | 60 | 261 | 277.4 | 1566.4 | 76 | 2090 | 1760.4 | 189.8 | 3281 | 411 | 93 | 155.2 | 430 | 55 | 291 | 280 | 3968 | 4797 | 59 | 385 | 400 | 420 | 187 | 181 | 410 | 267 | 44 | 103.8 | 1798 | 106 | 421 | 230.6 | 56 | 171 | 2744.4 | 925.2 | 183.8 | 53 | 1658.8 | 359 | 55 | 373 | 53 | 242 | 164 | 55 | 653 | 276 | 406 | 488 | 49 | 262 | 55 | 635.4 | 1627.4 | 64 | 140 | 524 | 74.6 | 267 | 2922 | 2442 | 2210 | 147 | 455 | 502 | 362 | 505.4 | 1540 | 53 | 300 | 347 | 272.2 | 65 | 58 | 144.8 | 508.8 | 2622 | 219.4 | 244 | 53 | 257 | 423
544 | 384 | 51 | 305 | 55 | 321 | 843 | 287 | 200.2 | 2271 | 2386 | 257.8 | 518 | 470 | 250 | 2254 | 237 | 189 | 311 | 543 | 223 | 906.8 | 3587 | 6369.6 | 475 | 3614 | 342 | 405 | 487 | 54 | 405 | 638 | 448 | 28 | 419 | 54 | 382 | 204.4 | 219.4 | 356.2 | 635.4 | 1217 | 50 | 266 | 1504 | 3600.2 | 452 | 108.6 | 491 | 123 | 2296 | 51 | 2374 | 232 | 244.2 | 575 | 3467 | 337 | 49 | 416 | 343 | 386.4 | 2271.6 | 569.4 | 240 | 193 | 52 | 434.6 | 375 | 201 | 33 | 223 | 46 | 535 | 362 | 8367.6 | 441 | 1139 | 518.8 | 496.2 | 219 | 154 | 2773 | 382.6 | 2228 | 361 | 61 | 4718.2 | 157 | 396.8 | 1451.4 | 161 | 225 | 193 | 3800 | 309.8 | 137.4 | 32 | 175.4 | 467.8 | 158 | 47 | 1451 | 959.8 | 367.2 | 204 | 623.6 | 111 | 53 | 242 | 280 | 525 | 3273 | 214 | 185 | 423 | 325 | 60 | 138 | 242 | 1573 | 133.6 | 1296.8 | 7335 | 119 | 3281 | 1543.2 | 93 | 1800 | 430 | 55 | 326 | 211 | 3963.2 | 4301.4 | 59 | 571 | 422 | 340 | 187 | 197 | 279.2 | 225.4 | 44 | 131 | 1798 | 106 | 421 | 311.8 | 56 | 171 | 2738 | 556.6 | 305 | 53 | 605.8 | 361.4 | 55 | 373 | 53 | 242 | 164 | 55 | 653 | 290.8 | 469 | 637.4 | 56.4 | 256 | 55 | 491 | 428.6 | 104 | 116 | 257 | 44 | 433.6 | 3341.6 | 3826.2 | 2210 | 317 | 3606 | 682 | 362 | 401 | 1540 | 53 | 300 | 413.6 | 285 | 65 | 58 | 314.6 | 416 | 2616.8 | 102 | 363.2 | 53 | 401.6 | 423
507.2 | 356 | 95 | 305 | 55 | 360 | 296 | 222.2 | 273 | 2217.4 | 2386 | 240 | 1448.4 | 470 | 250 | 2254 | 237 | 2098 | 219.8 | 1811.4 | 223 | 137 | 3587 | 440.4 | 569.8 | 3128 | 367.4 | 324 | 487 | 54 | 405 | 566.4 | 407.2 | 28 | 531 | 54 | 366.4 | 6250.6 | 209.2 | 2925 | 425 | 1321.4 | 50 | 266 | 1504 | 2509.4 | 1245.2 | 172 | 491 | 123 | 2296 | 224.6 | 2385 | 232 | 1672.6 | 559 | 332 | 337 | 49 | 416 | 352 | 500 | 228.2 | 905.4 | 1441.8 | 169 | 52 | 363 | 362.2 | 201 | 33 | 220.2 | 46 | 521 | 151.2 | 1864 | 441 | 1671 | 397 | 428.4 | 219 | 154 | 2966.2 | 270 | 2212 | 337 | 61 | 3944.8 | 86.2 | 318 | 1423 | 161 | 225 | 1412.2 | 3800 | 954.2 | 43.8 | 32 | 175.4 | 3598 | 158 | 156.8 | 1385.6 | 2122.2 | 342 | 232.8 | 2202 | 107 | 53 | 242 | 192.2 | 525 | 2038.2 | 214 | 185 | 315 | 325 | 256 | 301.4 | 312.8 | 1497 | 172 | 176.6 | 1703 | 119 | 2080.6 | 435.6 | 93 | 2192 | 293.2 | 119.8 | 323.6 | 211 | 3942.4 | 3024 | 59 | 981.2 | 416 | 320 | 163 | 224.6 | 284.8 | 59 | 44 | 131 | 1798 | 106 | 340.4 | 430 | 56 | 189.4 | 3966.2 | 188 | 431.8 | 53 | 2565.8 | 353.4 | 55 | 373 | 53 | 237.8 | 149.4 | 244 | 653 | 502.6 | 338.8 | 737 | 133.2 | 1055 | 55 | 491 | 509 | 114 | 195.6 | 176.2 | 44 | 380 | 7565.6 | 1796 | 2091.2 | 283 | 3572 | 1014.4 | 432.8 | 2712.2 | 1538.8 | 53 | 300 | 825.8 | 277.8 | 65 | 58 | 417 | 486.8 | 764.8 | 125.2 | 393 | 53 | 392 | 423
360 | 391 | 123 | 305 | 55 | 360 | 195.2 | 189 | 273 | 2105 | 2386 | 240 | 3973 | 439.6 | 250 | 261 | 237 | 3454.4 | 83 | 844.8 | 223 | 137 | 3587 | 414.8 | 514.8 | 633 | 461.4 | 1486.2 | 487 | 54 | 405 | 317 | 700.4 | 28 | 610.6 | 54 | 278.6 | 532 | 196 | 3919.4 | 425 | 2156.6 | 50 | 266 | 1504 | 2356 | 2435 | 172 | 561.8 | 123 | 2226.2 | 268 | 1195.2 | 232 | 2614 | 295 | 332 | 337 | 49 | 416 | 220 | 524 | 339 | 515.4 | 240 | 169 | 52 | 363 | 343 | 201 | 33 | 209 | 46 | 589.4 | 92 | 1949.8 | 441 | 1631.8 | 407 | 865.2 | 372.8 | 154 | 1724.4 | 340.8 | 2189.8 | 337 | 73 | 3973 | 39 | 430 | 1439 | 161 | 120.6 | 193 | 3800 | 2775 | 41 | 32 | 57 | 3605.6 | 253.4 | 230 | 1182 | 2171 | 464.4 | 276 | 2214 | 107 | 53 | 387.6 | 280 | 525 | 2038.2 | 331 | 185 | 315 | 289.6 | 295.2 | 321 | 242 | 1518.2 | 172 | 223 | 817 | 456.2 | 277.6 | 534 | 93 | 2192 | 118 | 5956 | 5045.6 | 206.2 | 1180 | 424 | 59 | 925.8 | 416 | 353 | 1781.4 | 227 | 183.2 | 59 | 44 | 131 | 1798 | 138.8 | 398 | 430 | 56 | 267 | 1359.2 | 188 | 437 | 53 | 3023.8 | 719.4 | 55 | 373 | 53 | 167 | 67 | 244 | 653 | 49 | 224 | 624.2 | 204 | 1055 | 55 | 503 | 589 | 114 | 318 | 55 | 44 | 450.8 | 6246.8 | 823 | 3748.2 | 317 | 3572 | 423.8 | 362 | 3304.8 | 914.4 | 53 | 409.8 | 538.4 | 277.8 | 98.2 | 178 | 429 | 416 | 307 | 218 | 393 | 53 | 406.4 | 261.4
360 | 374.2 | 118.8 | 353 | 55 | 360 | 170 | 189 | 119.4 | 2016.8 | 2340.8 | 53 | 3973 | 318 | 318 | 261 | 237 | 3266 | 83 | 3216.4 | 189 | 173.8 | 3587 | 336 | 482 | 668.4 | 336 | 594.6 | 431.4 | 54 | 228 | 282 | 1355 | 92.4 | 684.6 | 54 | 1562.6 | 236.8 | 196 | 4311.2 | 433.4 | 2393 | 50 | 266 | 1504 | 1214.2 | 2435 | 172 | 491 | 123 | 1785.6 | 268 | 368.6 | 232 | 2789 | 1313.2 | 332 | 337 | 49 | 340 | 220 | 547.4 | 377 | 402 | 240 | 191.6 | 228 | 348.8 | 343 | 201 | 59.8 | 209 | 115.2 | 450.4 | 92 | 2007 | 398.2 | 3446.2 | 410.6 | 557.4 | 407 | 134.2 | 824 | 270 | 3146.6 | 343 | 73 | 4048.4 | 530.6 | 430 | 1538.2 | 161 | 51 | 193 | 2529.6 | 2775 | 41 | 32 | 114.6 | 3622 | 352.4 | 230 | 1266 | 2153.6 | 862.8 | 1862.4 | 2238 | 2187.6 | 101 | 388.4 | 305 | 430.4 | 3124 | 331 | 185 | 190.2 | 148 | 354 | 321 | 242 | 2457.8 | 172 | 339 | 1201 | 131 | 274 | 534 | 74.4 | 2192 | 118 | 136 | 332 | 122.2 | 511 | 594 | 59 | 887.8 | 321 | 505 | 2350.6 | 355 | 98 | 59 | 44 | 131 | 1678.8 | 282 | 1735.8 | 310 | 56 | 1628.4 | 431.4 | 170.6 | 549 | 53 | 3605.4 | 525.2 | 55 | 369.4 | 53 | 169.8 | 182.4 | 244 | 2678 | 49 | 221.6 | 501 | 208.6 | 1055 | 55 | 1180.4 | 609 | 114 | 318 | 91.4 | 44 | 352.8 | 4950 | 935 | 809.2 | 317 | 4266.2 | 494 | 397.4 | 7873.2 | 90 | 53 | 483 | 186.8 | 285 | 180 | 258 | 429 | 416 | 319 | 218 | 280.2 | 53 | 448 | 182
341.4 | 379 | 64 | 276.8 | 55 | 360 | 674.8 | 189 | 233 | 276 | 2273 | 53 | 4115 | 318 | 250 | 130 | 1181.4 | 3266 | 83 | 2706 | 53 | 321 | 3587 | 336 | 557 | 468.4 | 404 | 1747.8 | 348 | 54 | 228 | 282 | 1355 | 189 | 2727 | 54 | 1176.6 | 232 | 196 | 3449.4 | 439 | 2896.4 | 358.4 | 266 | 1491.2 | 260 | 3182.6 | 232 | 526.4 | 262 | 540 | 268 | 120 | 232 | 2789 | 235 | 332 | 337 | 49 | 226 | 217.4 | 547.4 | 857.8 | 402 | 240 | 1792.4 | 228 | 449 | 343 | 201 | 167 | 209 | 219 | 390 | 48 | 687.8 | 413.6 | 3939 | 384 | 238 | 407 | 190 | 824 | 340.8 | 2567 | 275.8 | 73 | 4464.4 | 2497 | 430 | 1537 | 161 | 51 | 236.2 | 2431.2 | 2648 | 695 | 32 | 525.6 | 3622 | 352.4 | 230 | 1273 | 2142 | 756.4 | 2290.2 | 2109 | 2713 | 241.4 | 246 | 362.6 | 416 | 3124 | 331 | 48 | 107 | 148 | 348 | 301.4 | 615 | 1673.6 | 56 | 339 | 379.6 | 201.8 | 162.4 | 1671.6 | 232.8 | 2192 | 118 | 136 | 364 | 67.2 | 506.2 | 594 | 59 | 669.4 | 301 | 495.4 | 2301 | 387 | 98 | 210 | 44 | 131 | 120 | 285 | 3122.8 | 310 | 61.2 | 267 | 2029.6 | 170.6 | 375 | 53 | 5333 | 331 | 55 | 404 | 212 | 251.8 | 251 | 244 | 2684 | 49 | 251.2 | 426.6 | 1377.2 | 1055 | 55 | 551 | 501.8 | 104.4 | 318 | 146 | 44 | 244 | 5017 | 1082.2 | 2252.6 | 323 | 394.6 | 494 | 397.4 | 3411.4 | 90 | 252 | 450 | 78.2 | 347.8 | 170 | 258 | 146 | 462.8 | 399.8 | 218 | 85.8 | 53 | 297 | 156
711.2 | 699 | 64 | 100 | 195.8 | 360 | 1094.6 | 1020.6 | 233 | 276 | 2305.4 | 53 | 3126.8 | 324.4 | 250 | 130 | 217.8 | 1419.8 | 1159.4 | 2668 | 53 | 378.6 | 1233 | 2299.4 | 572.2 | 135.6 | 322 | 1677 | 348 | 54 | 228 | 282 | 1328.4 | 189 | 2565.8 | 54 | 1414 | 232 | 196 | 925 | 439 | 4545.6 | 378 | 266 | 1488 | 281 | 2215.4 | 368.8 | 502.4 | 262 | 1152 | 181.2 | 233 | 232 | 2789 | 235 | 332 | 337 | 129.8 | 226 | 207 | 362.6 | 3350.4 | 378.4 | 244.8 | 2074.8 | 228 | 473.6 | 1418.8 | 464 | 167 | 209 | 1219.2 | 390 | 69 | 358 | 329 | 3939 | 376 | 262 | 407 | 2117.8 | 765.6 | 270 | 2567 | 225 | 81.4 | 5974 | 2497 | 419.4 | 1597 | 161 | 51 | 305.6 | 2212 | 233.6 | 3253 | 112.4 | 2112 | 549.4 | 329 | 193.4 | 590.6 | 996.6 | 591 | 2415 | 126 | 2713 | 262 | 246 | 748.6 | 434.8 | 3124 | 323.8 | 48 | 193.4 | 152.4 | 221.4 | 56 | 476.2 | 536 | 56 | 339 | 335.6 | 626 | 229.6 | 2430 | 263 | 1408 | 118 | 136 | 372 | 82 | 539 | 520 | 59 | 402 | 301 | 479.4 | 2371.8 | 393 | 98 | 210 | 44 | 131 | 120 | 285 | 2881.6 | 164 | 1613 | 223 | 3708.2 | 229 | 375 | 53 | 5445 | 333.4 | 55 | 438.4 | 212 | 181 | 251 | 130.6 | 2577.2 | 49 | 312 | 410.4 | 227 | 1000 | 55 | 434.8 | 475 | 1778.8 | 318 | 146 | 44 | 512.8 | 3034 | 1119 | 1553.2 | 317.4 | 1620.2 | 494 | 464.6 | 1154.4 | 75.6 | 246 | 418 | 56 | 1654 | 138 | 258 | 206 | 356 | 5642.4 | 1296.6 | 56 | 53 | 572.2 | 156
2300 | 1979 | 103.2 | 100 | 231 | 360 | 1429 | 2268 | 233 | 300 | 1598.2 | 53 | 5133 | 334 | 390 | 130 | 189 | 189 | 2538.8 | 2655 | 53 | 789.6 | 1233 | 2257 | 441 | 216.8 | 203.8 | 1677 | 258 | 54 | 228 | 282 | 1308 | 189 | 2464 | 172 | 1414 | 232 | 362.8 | 314 | 439 | 7300 | 378 | 372.4 | 1488 | 295 | 671.8 | 449 | 874.2 | 262 | 1152 | 51 | 233 | 232 | 2789 | 519.8 | 334.8 | 337 | 150 | 226 | 219 | 436.6 | 1748.6 | 369.6 | 360 | 2051 | 228 | 733 | 343 | 640 | 167 | 209 | 260.2 | 606.4 | 153 | 351.8 | 304 | 3269.2 | 347.2 | 278 | 325 | 3381 | 706 | 270 | 2567 | 225 | 184.6 | 5784.4 | 2525 | 489 | 2011.6 | 193 | 51 | 2390 | 2244 | 199 | 3363.4 | 166 | 2112 | 723 | 392.2 | 47 | 420 | 272.2 | 468.6 | 2415 | 126 | 5426.8 | 262 | 98 | 2235 | 403 | 1889.2 | 295 | 48 | 215 | 157.6 | 143 | 56 | 215.4 | 536 | 56 | 339 | 428.4 | 2558 | 405.8 | 2430 | 263 | 232 | 256.4 | 164.2 | 364 | 162 | 415.2 | 390 | 241.4 | 2120.4 | 54 | 475 | 2293 | 402 | 98 | 210 | 44 | 144 | 120 | 285 | 2398 | 307 | 2141 | 168.2 | 351 | 265 | 375 | 53 | 9250.4 | 331 | 55 | 432 | 254.2 | 251.8 | 251 | 55 | 2625.2 | 49 | 413.2 | 396 | 227 | 1000 | 55 | 380.2 | 475 | 2198 | 122 | 146 | 220 | 512.2 | 2692.2 | 1119 | 595 | 359 | 3521.6 | 494 | 706.4 | 2307.6 | 68 | 222 | 357.4 | 56 | 442 | 71.6 | 218 | 226 | 426.8 | 664.6 | 2153 | 56 | 69 | 297 | 172
2501.6 | 1979 | 289.2 | 100 | 231 | 5543.4 | 3070 | 2268 | 233 | 5124.4 | 343 | 53 | 5272.8 | 334 | 425 | 130 | 189 | 189 | 2509.2 | 2624 | 53 | 2538.6 | 1417.6 | 2257 | 441 | 146 | 195.8 | 1945.8 | 198 | 132.4 | 228 | 282 | 1308 | 124.6 | 2384.8 | 172 | 1818 | 268 | 536.6 | 320 | 439 | 6521.6 | 505.6 | 441.2 | 1502 | 281 | 559 | 453.4 | 2689 | 262 | 1156.8 | 51 | 233 | 232 | 2684 | 285 | 346 | 337 | 426.2 | 226 | 267 | 422.8 | 237 | 498 | 360 | 2051 | 52 | 733 | 345.4 | 596.2 | 140.2 | 209 | 322 | 219 | 153 | 512 | 379 | 806.8 | 364.2 | 278 | 226 | 5151.6 | 700 | 538.8 | 2452.8 | 225 | 1448.8 | 5480.6 | 3941.8 | 529 | 3527.6 | 193 | 51 | 2398 | 2212 | 199 | 4347.4 | 166 | 2112 | 723 | 291 | 47 | 301 | 281 | 390 | 1225.2 | 126 | 2983 | 1471.6 | 106 | 2235 | 1708 | 3215.2 | 2496 | 48 | 215 | 152 | 143 | 56 | 210 | 536 | 56 | 199.8 | 845 | 2558 | 445 | 2430 | 257.4 | 232 | 263 | 188.2 | 332 | 77.2 | 363.4 | 341 | 287 | 3176.2 | 54 | 252.4 | 1552.8 | 286 | 98 | 210 | 44 | 285 | 120 | 174.6 | 1604.8 | 2662.6 | 2141 | 171 | 326.8 | 205 | 375 | 53 | 5804.6 | 331 | 55 | 1281.6 | 423 | 260.2 | 1411.6 | 93.8 | 854.4 | 49 | 502 | 396 | 227 | 1000 | 55 | 373 | 640.6 | 2198 | 183.2 | 73.2 | 220 | 172 | 654.2 | 1119 | 645.2 | 315.8 | 3687.8 | 518 | 927.2 | 3887 | 4971.8 | 222 | 184 | 56 | 442 | 55 | 58 | 150.8 | 2766.2 | 771 | 2093 | 56 | 93 | 308 | 208
2557 | 1979 | 402.4 | 100 | 231 | 360 | 3050 | 39 | 123.8 | 266 | 343 | 53 | 6815.4 | 1422.4 | 425 | 130 | 1133.4 | 775.2 | 2486 | 2624 | 53 | 2215.4 | 1456 | 4041 | 345.6 | 146 | 125 | 1922 | 209 | 152 | 228 | 282 | 1308 | 28 | 778.6 | 172 | 1616 | 292 | 539 | 3576 | 53 | 4799.2 | 464 | 527 | 1488 | 281 | 559 | 460 | 2611 | 501 | 1176 | 119.4 | 187.8 | 232 | 2622.8 | 285 | 346 | 459 | 478.8 | 210.4 | 291 | 310 | 2793.8 | 498 | 353.2 | 540.6 | 191 | 628.2 | 355 | 421 | 200.4 | 1956.4 | 149 | 219 | 153 | 518.6 | 429 | 314 | 369 | 353 | 189 | 5166 | 217 | 538.2 | 943.6 | 225 | 2242 | 5603 | 2684 | 420.6 | 3554 | 193 | 180 | 2430 | 2218 | 199 | 3330.2 | 166 | 2112 | 723 | 291 | 220 | 301 | 299.2 | 420.2 | 357.6 | 146.2 | 2466 | 1774 | 106 | 2235 | 403 | 3339 | 2496 | 48 | 215 | 152 | 143 | 56 | 401.6 | 536 | 56 | 5660 | 179 | 2644.4 | 426 | 1292.4 | 128.2 | 232 | 253.4 | 196 | 332 | 50 | 1930.4 | 225 | 287 | 2800 | 54 | 262 | 382.8 | 254 | 951.6 | 210 | 44 | 172.2 | 120 | 225 | 368.4 | 3158 | 2141 | 241 | 230 | 213 | 375 | 53 | 5710.4 | 331 | 290 | 2580 | 439.8 | 343 | 96 | 152 | 847 | 208.2 | 529 | 396 | 251 | 53 | 207 | 545 | 644.8 | 2198 | 224 | 322 | 220 | 206 | 499 | 1045.4 | 2205.8 | 251 | 3693.4 | 518 | 516 | 4938.2 | 4979 | 222 | 190 | 56 | 442 | 55 | 3847.6 | 547.4 | 2809 | 2429.4 | 2121.8 | 56 | 119 | 308 | 208
4444 | 1659 | 560.2 | 100 | 160.6 | 508.6 | 2498 | 39 | 51 | 218 | 310.6 | 53 | 5757.6 | 334 | 425 | 130 | 271.8 | 266.6 | 2462.4 | 1674.4 | 53 | 2118 | 746.8 | 2460 | 1210.2 | 525.4 | 195.8 | 1305.4 | 209 | 152 | 228 | 258 | 1431 | 28 | 280 | 124.8 | 1414 | 193 | 517.6 | 3615 | 53 | 3048 | 464 | 527 | 1488 | 281 | 1798.4 | 632.2 | 2611 | 571.8 | 1185.6 | 165 | 120 | 227.2 | 3071.4 | 289 | 331 | 459 | 398 | 154 | 347 | 380.8 | 843.2 | 379.6 | 269.4 | 163 | 191 | 528.2 | 355 | 461.8 | 203 | 2460 | 155.4 | 219 | 90 | 523 | 429 | 287.2 | 369 | 280.8 | 189 | 3261.2 | 217 | 198 | 142 | 225 | 2242 | 5603 | 717.6 | 318 | 3466 | 193 | 235.2 | 2380.8 | 2227 | 199 | 428 | 85.6 | 129 | 723 | 251.8 | 235 | 301 | 372 | 277.8 | 254.2 | 227 | 1530.8 | 1806.2 | 52 | 2251.8 | 2384.6 | 3361.8 | 2485.6 | 48 | 401.2 | 521.8 | 143 | 56 | 270 | 524 | 56 | 249 | 69.4 | 2702 | 350 | 6084.8 | 160.8 | 794.2 | 251 | 266.4 | 1000.4 | 50 | 2329 | 225 | 287 | 1767.6 | 54 | 245 | 314.6 | 242 | 2345 | 210 | 2155 | 144 | 120 | 225 | 308 | 3134 | 2381 | 346 | 5348 | 1400.4 | 375 | 53 | 4260.2 | 1580.2 | 290 | 3702 | 451 | 564.6 | 136 | 152 | 917.8 | 208.6 | 505.4 | 396 | 670.4 | 53 | 245 | 1818.2 | 638 | 2198 | 224 | 328 | 220 | 211.6 | 499 | 929 | 125 | 287 | 2397.6 | 529.4 | 1120.8 | 5358.6 | 119.6 | 222 | 190 | 56 | 285 | 55 | 2005 | 2221 | 3077.8 | 2721 | 2165 | 56 | 141.8 | 413.6 | 208
2534.6 | 359 | 625 | 312.6 | 55 | 412.2 | 310 | 60.6 | 51 | 308.2 | 217 | 53 | 3645.4 | 399 | 355 | 130 | 327 | 369 | 2427 | 1509.6 | 53 | 2118 | 274 | 2405.6 | 464 | 376.2 | 632.8 | 223 | 249 | 132.4 | 228 | 362 | 1920.6 | 28 | 284 | 54 | 1414 | 228.4 | 432 | 3615 | 341.6 | 184 | 390.8 | 455.8 | 318 | 352.2 | 637.4 | 679.6 | 2965.8 | 501 | 1185.6 | 165 | 235 | 208 | 3517.8 | 340.4 | 331 | 459 | 398 | 145.2 | 1083.4 | 362.8 | 185.8 | 364.8 | 195 | 163 | 203 | 425.4 | 593.8 | 295.2 | 203 | 2460 | 165 | 207.4 | 219.8 | 442.2 | 302 | 180 | 399 | 245 | 189 | 2047.6 | 217 | 201.2 | 2146 | 225 | 3245.2 | 4953.2 | 226 | 318 | 3557 | 230 | 264 | 704.8 | 2227 | 190.6 | 390 | 32 | 282.6 | 547 | 137 | 235 | 1209.8 | 372 | 270 | 223 | 297.4 | 128 | 1935 | 52 | 280 | 2880 | 2746.6 | 2483 | 163.8 | 428 | 879.4 | 143 | 56 | 270 | 510 | 56 | 288 | 42 | 2702 | 807.6 | 416 | 139 | 2503.6 | 251 | 254 | 593 | 50 | 2337 | 185.4 | 195.8 | 219 | 241 | 245 | 360.4 | 242 | 2722.2 | 210 | 466.2 | 134.4 | 190.8 | 225 | 3571 | 3134 | 1609 | 346 | 433.2 | 369 | 375 | 53 | 3944 | 2704.6 | 446 | 5385 | 264 | 558.2 | 146 | 152 | 765.6 | 217 | 2640 | 396 | 1053.8 | 53 | 245 | 2581 | 638 | 1329.6 | 224 | 55 | 145 | 220 | 341 | 844.2 | 1439 | 421.8 | 827 | 1333 | 577.6 | 3439 | 134 | 461.2 | 6088.6 | 56 | 355.8 | 71 | 5431 | 2221 | 1110 | 2669.4 | 3478 | 56 | 218.6 | 484 | 200
2638.8 | 277 | 497 | 379 | 55 | 387 | 310 | 147 | 51 | 1623.4 | 181 | 53 | 3566 | 376.2 | 250 | 130 | 327 | 1517.6 | 2619.2 | 1558 | 53 | 135 | 172.4 | 961.2 | 464 | 208.6 | 863.8 | 193 | 209 | 54 | 167 | 541 | 3507 | 28 | 280 | 54 | 1414 | 228.4 | 302.2 | 4137.6 | 278.4 | 207.2 | 268.4 | 267 | 631.6 | 459 | 610 | 232 | 4140.2 | 509.4 | 1176 | 165 | 235 | 201.4 | 2695.8 | 699.8 | 1327.6 | 452.6 | 194.6 | 190 | 490 | 497 | 193 | 412 | 195 | 168.6 | 203 | 425.2 | 793.2 | 187 | 203 | 1062.6 | 165 | 1214.8 | 374.8 | 289.2 | 330.4 | 180 | 519 | 305.8 | 189 | 433 | 47 | 235 | 2146 | 225 | 3153.8 | 2557 | 377.6 | 361.2 | 411 | 186.6 | 2247 | 1516.2 | 2227 | 187.4 | 3634.8 | 32 | 321 | 1249 | 215.8 | 235 | 883.4 | 372 | 613 | 201.6 | 747.4 | 176 | 629.4 | 64 | 1248.2 | 2950.8 | 426 | 2483 | 323.8 | 421.2 | 183.2 | 143 | 261 | 270 | 1756.8 | 56 | 288 | 42 | 2702 | 198 | 416 | 139 | 2515 | 251 | 254 | 210 | 50 | 2337 | 126 | 59 | 219 | 241 | 285.4 | 799.6 | 242 | 2352.8 | 210 | 44 | 96 | 120 | 162.6 | 3571 | 1389.6 | 403 | 1655.2 | 480 | 369 | 387 | 53 | 3980 | 2740.6 | 485 | 4519.4 | 95.2 | 211.4 | 146 | 152 | 680 | 217 | 2640 | 372 | 371 | 178.6 | 55 | 2470.6 | 559.2 | 83 | 122 | 257 | 197 | 268.8 | 626.6 | 599 | 243.8 | 411 | 1492.2 | 1319 | 179 | 2447 | 110 | 1210.4 | 190 | 143.6 | 285 | 53.2 | 5424.4 | 2221 | 231.6 | 2496 | 2249.6 | 56 | 201 | 424 | 168
2646 | 265 | 497 | 279.8 | 55 | 387 | 306.6 | 147 | 51 | 2392 | 181 | 53 | 2376.2 | 1558.4 | 250 | 130 | 327 | 3131.2 | 3048 | 1570 | 53 | 135 | 147 | 1266 | 434.4 | 206 | 474.4 | 148 | 209 | 54 | 54.2 | 541 | 3507 | 28 | 320.8 | 54 | 2084.4 | 218.6 | 371 | 1474.2 | 270 | 1340.4 | 158 | 175 | 528.8 | 560 | 586 | 216.6 | 3140.2 | 661.8 | 1196 | 51 | 243.4 | 213.6 | 2625 | 1125.2 | 341 | 427 | 49 | 142 | 582 | 1034 | 193 | 438 | 1866.2 | 246.6 | 203 | 443.2 | 1119 | 171.8 | 344.6 | 131 | 165 | 190 | 430.4 | 256 | 389 | 180 | 513.6 | 397 | 664.8 | 437 | 47 | 235 | 2201.2 | 830 | 2077 | 2557 | 518 | 390 | 411 | 102 | 2247 | 297 | 2227 | 1584.4 | 1900.8 | 32 | 327.2 | 876 | 702 | 235 | 461 | 377.4 | 1985 | 116 | 1091.8 | 2704.8 | 303 | 601.6 | 2616 | 2880 | 266 | 2483 | 448 | 386.4 | 1498.6 | 143 | 261 | 153.6 | 1230 | 132.8 | 323 | 47.2 | 2702 | 175.8 | 389 | 139 | 2515 | 303.8 | 2068 | 230 | 59 | 1149.6 | 126 | 59 | 219 | 241 | 346 | 398.4 | 242 | 402.8 | 201 | 44 | 96 | 120 | 121 | 3571 | 263.8 | 255.8 | 303 | 485.2 | 1474.8 | 435 | 53 | 3980 | 1967.4 | 485 | 3221 | 53 | 207 | 146 | 152 | 872.6 | 217 | 2640 | 336 | 392 | 210 | 55 | 3003.6 | 575 | 83 | 122 | 257 | 197 | 342 | 991.4 | 579 | 323 | 323 | 1545 | 1326 | 179 | 1442.4 | 236 | 2790 | 190 | 536.4 | 285 | 106 | 4097 | 2284.4 | 162 | 5892.2 | 2240 | 56 | 221 | 424 | 196.4
610 | 364 | 819.4 | 216.6 | 55 | 304.4 | 293 | 147 | 51 | 2431.6 | 208.8 | 240 | 1083.8 | 540.8 | 250 | 130 | 246.2 | 2779.2 | 3349.4 | 1618 | 53 | 135 | 147 | 169 | 415.6 | 324.2 | 736 | 153.4 | 209 | 125.6 | 49.6 | 491.8 | 3507 | 28 | 430 | 54 | 2440.4 | 348.8 | 351 | 562 | 442 | 213 | 158 | 175 | 545 | 560 | 592.8 | 155 | 3500.2 | 591 | 1226 | 51 | 1473.6 | 280 | 1259.4 | 544.8 | 341 | 378.6 | 49 | 142 | 573 | 2966 | 205 | 518.8 | 2284 | 293 | 203 | 472 | 472 | 171.8 | 2637 | 224.6 | 165 | 190 | 230 | 256 | 389 | 123.2 | 510 | 421.8 | 2432 | 622 | 47 | 235 | 2234 | 209 | 2077 | 2596.6 | 379 | 2530.6 | 411 | 1457.4 | 2321.4 | 297 | 2227 | 324 | 124 | 32 | 343 | 503 | 255 | 235 | 461 | 293 | 1985 | 116 | 403 | 760.2 | 270.8 | 64 | 2613.4 | 2950.8 | 245 | 2483 | 293.6 | 1007.4 | 2278 | 143 | 339.4 | 76 | 2221.4 | 152 | 1555.8 | 55 | 2718 | 3348 | 961.8 | 139 | 2424 | 288.4 | 4568.6 | 310 | 65 | 366 | 196.8 | 59 | 219 | 297 | 346 | 235.4 | 210 | 337 | 201 | 44 | 1396.8 | 190.8 | 121 | 3621 | 317.6 | 354 | 303 | 600.2 | 369 | 427.2 | 53 | 942.2 | 786 | 485 | 2019 | 53 | 207 | 146 | 202 | 821.2 | 196.6 | 732.8 | 336 | 392 | 210 | 55 | 1126.8 | 1824.8 | 83 | 114.8 | 257 | 135.8 | 342 | 341 | 579 | 287 | 529.8 | 1912.8 | 1333 | 173.6 | 3407 | 320 | 2830 | 190 | 407 | 355.8 | 106 | 3222.8 | 2426 | 2019 | 467 | 2214.6 | 206.4 | 1523.6 | 388.8 | 449.2
456.4 | 364 | 1231.6 | 601.8 | 55 | 572.8 | 293 | 82.2 | 51 | 1717.4 | 215.8 | 240 | 352 | 470 | 250 | 200.8 | 199 | 2740 | 1746.2 | 1545.4 | 277 | 135 | 986.2 | 156 | 1478.8 | 427 | 1541 | 114.4 | 241.4 | 341.8 | 48.8 | 510.2 | 3168.2 | 28 | 532.8 | 54 | 2304 | 278 | 351 | 663.6 | 442 | 365.8 | 158 | 175 | 545 | 560 | 551.2 | 155 | 4705 | 674.4 | 1226 | 51 | 249 | 280 | 325.4 | 474 | 343 | 275.8 | 49 | 308 | 573 | 2858.8 | 205 | 570 | 2284 | 293 | 104.6 | 6334 | 436 | 55 | 2637 | 343.8 | 2153.6 | 190 | 230 | 256 | 401 | 59 | 559.6 | 428 | 2468 | 622 | 163.8 | 235 | 2254 | 209 | 1069.8 | 2656 | 490.2 | 2565.2 | 411 | 102 | 2435.8 | 307.8 | 2222.6 | 382.4 | 104 | 32 | 266.2 | 1604 | 255 | 228.4 | 397 | 345.8 | 3710.6 | 116 | 403 | 136 | 142 | 242 | 2603 | 2094.8 | 298.2 | 2483 | 255 | 2921.8 | 2464 | 143 | 394 | 175 | 2305 | 152 | 1446 | 3832.6 | 2702 | 3351.6 | 3138.2 | 139 | 2185 | 280 | 3930 | 299.2 | 109 | 458 | 126 | 59 | 330.6 | 315.4 | 419.6 | 161 | 202 | 393.8 | 201 | 44 | 2284 | 731.2 | 121 | 834.4 | 241 | 354 | 364.6 | 429.6 | 369 | 422 | 53 | 428 | 1294.2 | 407 | 316 | 53 | 207 | 224.4 | 289 | 460 | 265.4 | 361.6 | 336 | 392 | 1157 | 55 | 364 | 575 | 83 | 110 | 257 | 44 | 342 | 308.2 | 502.2 | 263 | 1483.8 | 1699.8 | 1440.4 | 189.8 | 3722.2 | 320 | 2315.2 | 190 | 407 | 248.2 | 106 | 1449.2 | 772.4 | 3888 | 431 | 923.2 | 244 | 213 | 284 | 474
326 | 364 | 528 | 2155 | 55 | 502.8 | 293 | 39 | 51 | 456.4 | 246.8 | 240 | 352 | 444.6 | 1573.6 | 130 | 199 | 277 | 610.6 | 1867.2 | 345 | 135 | 543.8 | 195.4 | 2371 | 451 | 1541 | 86 | 327 | 369 | 51 | 303.6 | 877 | 28 | 1755.4 | 54 | 2304 | 278 | 338.2 | 644.6 | 442 | 968.8 | 361.6 | 185.4 | 545 | 207.6 | 558 | 405 | 4705 | 638.6 | 1226 | 224.6 | 257.4 | 280 | 282.6 | 474 | 298.4 | 284 | 49 | 977.6 | 550 | 2892 | 227 | 407.6 | 2170.4 | 293 | 80 | 5447 | 400 | 55 | 2621 | 409 | 4171 | 149.2 | 238.8 | 293.6 | 390 | 68 | 550 | 367.2 | 2543 | 622 | 193 | 235 | 1081.6 | 263 | 371.8 | 2656 | 845.6 | 2570 | 411 | 1457.4 | 892.6 | 399 | 2216 | 617.6 | 1279.4 | 32 | 151 | 473 | 255 | 333.8 | 2866.2 | 443 | 5009.2 | 116 | 227 | 68 | 142 | 242 | 1752.4 | 660 | 194 | 2523 | 255 | 3154.6 | 2515.4 | 299.8 | 348 | 175 | 2305 | 132.8 | 293.4 | 2121 | 2714 | 3354 | 3141 | 908.2 | 2185 | 280 | 3930 | 416.2 | 195 | 665.2 | 126 | 59 | 401.6 | 422.2 | 383 | 161 | 202 | 503.4 | 201 | 44 | 2264 | 322.8 | 144.2 | 634.6 | 1590.6 | 354 | 281 | 432.8 | 369 | 374.4 | 53 | 428 | 600 | 1406.6 | 318.6 | 53 | 204.2 | 247 | 337 | 460 | 389 | 432 | 336 | 457.8 | 1094.2 | 55 | 385.6 | 521.4 | 243 | 110 | 135.8 | 44 | 244.4 | 318.6 | 509 | 223.4 | 3005.4 | 1561 | 3988 | 269 | 4761 | 343.2 | 416 | 786.4 | 407 | 6263.2 | 106 | 212 | 359 | 222 | 431 | 130 | 363.2 | 201 | 308 | 474
314 | 364 | 403 | 2143 | 55 | 486 | 293 | 39 | 160.2 | 346.6 | 330 | 240 | 352 | 353.4 | 2456 | 185.2 | 199 | 277 | 465 | 2573 | 447 | 135 | 134 | 310.6 | 2930.2 | 403 | 1541 | 86 | 327 | 261.6 | 51 | 232 | 1794.8 | 28 | 568 | 94 | 1354.4 | 348.8 | 335 | 1198 | 442 | 3228 | 428 | 138 | 1438.2 | 402.8 | 496.8 | 125 | 4303.4 | 575.2 | 888.8 | 268 | 145 | 415 | 323.8 | 507 | 227 | 318.4 | 49 | 694.8 | 458 | 2892 | 315 | 341 | 551.6 | 177 | 80 | 5447 | 306.4 | 55 | 2550.2 | 409 | 239.8 | 88 | 204 | 299 | 346 | 107.2 | 544 | 1585.8 | 2613 | 1954 | 193 | 235 | 292.4 | 274 | 280 | 2656 | 1123.6 | 2570 | 411 | 2859.4 | 496 | 361 | 2216 | 369 | 106.4 | 32 | 181.8 | 320 | 255 | 407 | 3976.2 | 443 | 3419.6 | 116 | 227 | 700.2 | 142 | 2334 | 392 | 730.8 | 1428.8 | 4702.8 | 48 | 3032.2 | 1248.4 | 339 | 413.4 | 175 | 1518 | 56 | 293.4 | 272 | 2742 | 3411 | 3112.6 | 1421 | 2213 | 226.4 | 2427.2 | 534.8 | 160 | 768 | 196.8 | 196 | 388 | 241 | 448 | 169 | 50 | 283.4 | 201 | 68 | 2264 | 252 | 165 | 424 | 3477 | 264.4 | 317 | 518 | 369 | 255 | 53 | 828 | 511.4 | 290 | 2012 | 53 | 193 | 247 | 488.2 | 328 | 389 | 341.4 | 379.2 | 448 | 1000 | 55 | 400 | 433.8 | 289 | 119.6 | 55 | 44 | 220 | 318 | 509 | 65 | 2991.8 | 1583 | 3098.4 | 269 | 5677.4 | 394 | 260.8 | 299.8 | 381.8 | 397.4 | 46 | 212 | 359 | 222 | 420.2 | 138.4 | 644 | 201 | 403.4 | 335.2
266 | 199 | 193.6 | 2212.6 | 55 | 486 | 301.8 | 39 | 245.8 | 245 | 330 | 137.4 | 352 | 318 | 2456 | 292.8 | 194.2 | 277 | 373.8 | 2573 | 447 | 135 | 134 | 247 | 2772.4 | 361 | 1738 | 86 | 327 | 190 | 51 | 232 | 617 | 28 | 627.4 | 254 | 1117 | 278 | 335 | 3678 | 330.4 | 3230.4 | 297 | 63 | 363 | 356 | 2592.2 | 145 | 2697 | 772.8 | 206 | 268 | 382.8 | 415 | 365.4 | 285 | 227 | 259 | 49 | 1014 | 458 | 2887.2 | 3566 | 341 | 181 | 215.6 | 80 | 5512 | 283 | 55 | 2444 | 409 | 1837.4 | 88 | 204 | 2072.8 | 366 | 2539 | 472 | 261 | 2613 | 511.6 | 193 | 489.2 | 453.2 | 194 | 280 | 577.6 | 2192.4 | 854 | 663 | 2852 | 384 | 368.8 | 2216 | 369 | 116 | 32 | 305 | 314.4 | 255 | 325.4 | 4415 | 443 | 5075.8 | 116 | 337.8 | 2596.8 | 1403.8 | 2334 | 392 | 660 | 3305 | 4708 | 48 | 3006 | 431.6 | 347 | 469 | 175 | 354 | 56 | 474.4 | 262 | 2742 | 262 | 647 | 1421 | 2287 | 264.4 | 173 | 720.8 | 160 | 745 | 214.8 | 196 | 388 | 217 | 547.6 | 201 | 210 | 215.4 | 201 | 44 | 2264 | 407.2 | 162 | 369 | 3477 | 242 | 319 | 518 | 369 | 243 | 53 | 880 | 487 | 1406.6 | 3134 | 53 | 193 | 240.4 | 526 | 236.8 | 389 | 309 | 408 | 448 | 1000 | 55 | 475.2 | 329 | 289 | 122 | 55 | 44 | 220 | 564.4 | 509 | 992.2 | 2372.6 | 1503.8 | 3156 | 269 | 6203 | 156.4 | 222 | 373 | 281 | 431 | 46 | 490.4 | 117.4 | 186 | 486 | 144 | 568.8 | 201 | 988.2 | 74.4
258 | 192.6 | 66.2 | 4242.8 | 55 | 332.4 | 351 | 39 | 338.4 | 1320.8 | 331.8 | 65 | 3044.8 | 487.8 | 2456 | 222 | 203 | 52 | 237 | 2573 | 447 | 1129 | 134 | 247 | 2140.4 | 2977 | 1738 | 86 | 327 | 81.2 | 51 | 232 | 475 | 28 | 551.6 | 254 | 592.6 | 312.8 | 335 | 3678 | 256 | 3256 | 297 | 63 | 366.2 | 400.8 | 2608.4 | 1410 | 2697 | 643.6 | 222.2 | 268 | 312 | 54 | 658.2 | 355.8 | 2252.2 | 190 | 49 | 238 | 458 | 2892 | 2265.6 | 341 | 181 | 243 | 52 | 1402.4 | 307 | 67.8 | 2300.6 | 311.2 | 2131 | 88 | 204 | 2085.2 | 396 | 2539 | 425.8 | 422 | 837.8 | 438 | 76.2 | 57 | 621.8 | 194 | 1359.4 | 58 | 2684 | 263 | 1279.6 | 2852 | 324 | 603.6 | 2216 | 445.6 | 116 | 32 | 305 | 336.6 | 440.4 | 305 | 5675 | 449 | 5194 | 116 | 263.8 | 2575.8 | 53 | 2227.2 | 392 | 640.6 | 3229 | 4708 | 48 | 3006 | 389.6 | 379 | 469 | 199.4 | 354 | 56 | 1410.8 | 179.2 | 243 | 203.2 | 540.2 | 1421 | 2360.2 | 509.6 | 173 | 769.6 | 72 | 591.2 | 309.4 | 196 | 370.8 | 211 | 615.4 | 162 | 210 | 57 | 201 | 44 | 1817.4 | 714.8 | 150 | 312 | 3489 | 242 | 183.8 | 5645.8 | 484.2 | 43 | 53 | 1031.2 | 459.6 | 294.8 | 3134 | 53 | 277 | 214 | 526 | 296 | 255 | 2342 | 2391 | 483 | 53 | 55 | 446 | 329 | 289 | 117.2 | 55 | 44 | 220 | 904.6 | 509 | 2381 | 2380.4 | 1499 | 4310 | 269 | 6203 | 219.2 | 302 | 373 | 281 | 646.8 | 46 | 212 | 82 | 162 | 486 | 144 | 2384 | 201 | 1581.8 | 34
223.6 | 191 | 64 | 2760 | 55 | 294 | 1465.2 | 39 | 278.8 | 2194.4 | 271.2 | 65 | 3718 | 699.6 | 2432 | 257.4 | 207 | 52 | 237 | 1231.4 | 1741.2 | 797.2 | 263 | 247 | 554 | 2977 | 1738 | 86 | 327 | 112.8 | 60 | 356 | 271 | 28 | 650 | 254 | 243 | 713 | 335 | 3678 | 256 | 2646.2 | 199 | 63 | 379 | 330 | 2431.4 | 220.6 | 2697 | 190 | 331.6 | 204.6 | 346.2 | 54 | 991.8 | 2034.2 | 2748 | 166 | 49 | 162 | 422 | 2892 | 1549.4 | 341 | 181 | 243 | 52 | 405.2 | 299 | 125 | 1613.2 | 246 | 2131 | 459.6 | 82 | 1906.6 | 396 | 2539 | 433 | 466 | 353 | 462 | 47 | 57 | 618.2 | 200.4 | 428 | 58 | 2676.2 | 263 | 314 | 2936.6 | 358.8 | 612 | 2216 | 254.2 | 184.6 | 32 | 305 | 306 | 447 | 268.4 | 4377 | 281 | 3715.2 | 116 | 553.4 | 679.2 | 101 | 2156 | 292 | 918.4 | 3229 | 2507 | 48 | 822.8 | 1202.6 | 300.6 | 469 | 281.4 | 524 | 56 | 1340 | 55 | 1393.4 | 229.6 | 469 | 1421 | 2875.2 | 503 | 173 | 1322.4 | 50 | 504.6 | 309.4 | 322.8 | 309.8 | 206 | 2044.6 | 246 | 210 | 57 | 2580 | 466.2 | 83 | 714.2 | 150 | 461 | 2358.2 | 231.6 | 193 | 1898.4 | 484.2 | 43 | 53 | 1081.6 | 360 | 302 | 4273.4 | 53 | 333 | 288 | 502 | 231 | 49 | 2246.8 | 3597.6 | 407.4 | 53 | 55 | 434 | 338.6 | 223.4 | 306 | 55 | 184.8 | 220 | 2646.2 | 509 | 2381 | 3218.6 | 1502.6 | 4867.2 | 384.6 | 6203 | 268 | 242 | 364 | 261 | 1409 | 46 | 212 | 82 | 162 | 486 | 144 | 3986.4 | 201 | 534 | 34
214 | 191 | 64 | 259 | 195.8 | 294 | 2371.8 | 39 | 355.2 | 47 | 226 | 179.4 | 120 | 233.2 | 1954.8 | 165.4 | 207 | 301 | 237 | 212 | 277 | 341.2 | 263 | 89.4 | 1432 | 2977 | 418 | 86 | 271.4 | 152 | 1421.4 | 58 | 271 | 28 | 1934 | 626 | 683 | 146 | 335 | 3058 | 53 | 387 | 199 | 50 | 379 | 212.4 | 2561 | 214 | 2697 | 78.8 | 242 | 90 | 532.8 | 54 | 2323.4 | 2170 | 2748 | 166 | 275.6 | 162 | 398 | 2892 | 205 | 388.2 | 189 | 243 | 52 | 382.4 | 283 | 566.2 | 2687.6 | 1056 | 2131 | 2841.8 | 82 | 1878 | 788 | 3784.2 | 373 | 466 | 189 | 498 | 47 | 57 | 1289.4 | 210 | 466 | 58 | 2664 | 286.2 | 314 | 193.2 | 498 | 612 | 45 | 185 | 209 | 32 | 274.2 | 176 | 447 | 122 | 2430 | 399.8 | 2359.8 | 342.8 | 241 | 47 | 173 | 3005.8 | 267 | 2479.6 | 1934.2 | 335 | 48 | 225 | 239.6 | 199 | 302 | 271 | 524 | 76 | 1316.8 | 55 | 3119 | 419 | 469 | 1559.8 | 2793.8 | 535.2 | 173 | 3636.4 | 50 | 323 | 274 | 499.8 | 221 | 206 | 586.8 | 246 | 356 | 59.4 | 142.2 | 888.4 | 167.6 | 374 | 150 | 662.8 | 4907.6 | 56 | 217 | 468 | 398 | 43 | 53 | 1283 | 400 | 302 | 1451 | 95.2 | 333 | 319 | 390.4 | 231 | 49 | 2328 | 2363.2 | 386 | 53 | 55 | 484 | 131.8 | 155 | 241 | 337 | 220 | 220 | 2755.8 | 521 | 4022.8 | 2850.2 | 1497 | 4844 | 453 | 2941 | 2367 | 222 | 321.4 | 215.8 | 2952 | 79.2 | 212 | 82 | 162 | 453.2 | 144 | 2725.2 | 206.6 | 438.6 | 34
214 | 191 | 245.4 | 200.2 | 231 | 294 | 2409 | 39 | 384 | 47 | 1520.2 | 208 | 234 | 168 | 202 | 130 | 81 | 357 | 240.6 | 188 | 282.4 | 336 | 147 | 50 | 2591 | 797.8 | 307.8 | 86 | 299.2 | 152 | 3366 | 58 | 295 | 28 | 586.4 | 212.6 | 481 | 4150.4 | 363.4 | 563 | 53 | 387 | 199 | 50 | 379 | 384.8 | 2619.8 | 214 | 2697 | 51 | 276.8 | 90 | 373.8 | 54 | 3143 | 2196.4 | 2748 | 166 | 499 | 300.4 | 298 | 2892 | 205 | 449 | 244.2 | 204.4 | 52 | 407 | 283 | 1075.4 | 2625 | 651 | 1246 | 3412 | 231.6 | 229 | 1180 | 316.8 | 359.8 | 466 | 132.2 | 498 | 47 | 57 | 502.2 | 210 | 490 | 58 | 2636 | 292 | 314 | 206 | 486 | 571.8 | 45 | 185 | 506 | 32 | 227 | 549 | 447 | 122 | 2430 | 310.4 | 2975.2 | 272 | 118 | 2575.8 | 173 | 858 | 327 | 2830 | 66.4 | 335 | 48 | 258.6 | 287 | 199 | 302 | 271 | 599 | 124 | 1591.8 | 439 | 3119 | 695 | 469 | 829.2 | 3108.4 | 447.2 | 173 | 2949.4 | 50 | 1751.8 | 454 | 630 | 221 | 206 | 394 | 219.6 | 214 | 89 | 267 | 44 | 224 | 313.8 | 293.2 | 732 | 506 | 56 | 217 | 575.2 | 392.4 | 43 | 53 | 1157.4 | 3466.8 | 302 | 329 | 264 | 333 | 319 | 277 | 207.6 | 49 | 2349 | 2440 | 386 | 53 | 55 | 622.4 | 250 | 155 | 241 | 337 | 220 | 220 | 2695 | 749.4 | 719 | 1394.6 | 1701 | 3594.2 | 483 | 2941 | 2359.8 | 222 | 376.6 | 235 | 2952 | 129 | 212 | 82 | 162 | 306.4 | 144 | 2631.6 | 65 | 273 | 34
1384 | 44 | 318 | 112 | 231 | 294 | 2409 | 39 | 529.6 | 1991 | 226 | 208 | 310 | 84.6 | 367 | 299.8 | 81 | 321.8 | 238.8 | 236.4 | 286 | 336 | 197.8 | 63 | 3297.2 | 205 | 337 | 86 | 322.6 | 152 | 3478 | 58 | 331 | 28 | 551 | 303 | 243 | 2148.2 | 428.6 | 563 | 53 | 282.6 | 199 | 193 | 379 | 187.2 | 1233.2 | 1231.2 | 2697 | 51 | 191.6 | 90 | 342.4 | 375 | 4363.2 | 2247.4 | 2748 | 182 | 512.8 | 335 | 298 | 3063.2 | 205 | 449 | 1510.8 | 50 | 80 | 407 | 47 | 6141.8 | 2625 | 730.4 | 510 | 3412 | 321 | 148.2 | 396 | 330.2 | 336.4 | 1596.8 | 47 | 498 | 47 | 57 | 292 | 702 | 526 | 287 | 1652.8 | 292 | 314 | 65 | 486 | 4682.2 | 45 | 50 | 488.2 | 139.2 | 164 | 922 | 2481.6 | 47 | 2430 | 288.2 | 54 | 449.8 | 153.4 | 679.2 | 237.4 | 64 | 469.8 | 2830 | 37 | 335 | 185 | 369 | 347 | 183 | 56 | 197.8 | 675.2 | 136 | 1378.8 | 905.2 | 3133.4 | 1019.2 | 469 | 335 | 1506 | 332 | 178.6 | 3031 | 50 | 3956.2 | 722.6 | 664.4 | 221 | 206 | 394 | 213 | 252.6 | 109 | 267 | 153.2 | 224 | 213 | 314 | 686.4 | 506 | 229 | 217 | 630 | 355.8 | 43 | 53 | 1025.4 | 2140 | 209.2 | 1451 | 264 | 55 | 319 | 277 | 219 | 49 | 677.4 | 853.6 | 386 | 53 | 55 | 662 | 250 | 155 | 241 | 282.2 | 220 | 159.2 | 2730.4 | 715 | 218 | 772.2 | 1454 | 1620.8 | 441.4 | 2941 | 2321 | 222 | 175 | 242 | 2952 | 129 | 282.8 | 74 | 1138.8 | 296 | 144 | 2610.8 | 41 | 273 | 34
214 | 44 | 318 | 161.8 | 231 | 294 | 2002.2 | 39 | 566 | 1213.4 | 226 | 208 | 310 | 80.6 | 255 | 511.6 | 81 | 364.6 | 237 | 309 | 286 | 336 | 274 | 303 | 2622.2 | 193 | 366 | 86 | 316 | 54 | 8291 | 58 | 325.8 | 28 | 621.8 | 303 | 243 | 146 | 425 | 554 | 53 | 187.2 | 199 | 193 | 479 | 303.4 | 367.8 | 2667 | 1220 | 51 | 202 | 141.6 | 588 | 375 | 4546.8 | 1046.4 | 2748 | 250.4 | 511 | 335 | 912.8 | 3245 | 5318.8 | 449 | 309 | 50 | 172 | 350.2 | 47 | 527 | 2625 | 504.2 | 2117.4 | 1767.6 | 321 | 313 | 396 | 338 | 284.4 | 2394.4 | 47 | 498 | 47 | 57 | 357 | 1477.2 | 478 | 372 | 178 | 292 | 374 | 52 | 486 | 5731.4 | 45 | 50 | 377 | 166 | 292 | 176 | 2534 | 47 | 1168.8 | 558.8 | 54 | 379 | 153.4 | 47 | 238 | 103.6 | 417 | 2830 | 37 | 335 | 185 | 353 | 365.4 | 1121 | 56 | 2276.6 | 568.8 | 88 | 2386.4 | 192 | 2040.6 | 3408 | 469 | 335 | 1586.8 | 282 | 1666.8 | 1976 | 50 | 3997 | 269 | 2081.6 | 187.2 | 1862 | 331 | 334.6 | 270 | 85.8 | 267 | 226 | 224 | 219 | 314 | 699.4 | 506 | 229 | 392 | 634.6 | 209 | 43 | 53 | 723 | 2162.4 | 186 | 3134 | 264 | 55 | 269.8 | 277 | 2841 | 49 | 203 | 457 | 354 | 53 | 169 | 678 | 250 | 155 | 184.6 | 200 | 149.6 | 544.8 | 669.8 | 562.2 | 2867 | 195 | 466 | 427 | 259.8 | 2941 | 2381 | 356 | 175 | 176 | 2828.6 | 129 | 330 | 95.2 | 1260.8 | 273 | 236.8 | 1634 | 41 | 378.6 | 34
114 | 44 | 351.4 | 2774.4 | 160.6 | 283 | 2696 | 39 | 566 | 47 | 226 | 208 | 310 | 78 | 255 | 58 | 81 | 454 | 237 | 309 | 286 | 225 | 772.4 | 379.8 | 1896.2 | 169.8 | 284.4 | 86 | 316 | 54 | 3399.8 | 58 | 1459.8 | 28 | 562.2 | 303 | 233.4 | 146 | 1686.2 | 3648 | 289.2 | 153.6 | 199 | 193 | 493.4 | 695.4 | 318.4 | 2667 | 310 | 51 | 470.8 | 245.4 | 175.4 | 375 | 6454.8 | 266 | 2748 | 296 | 316.8 | 325 | 3396.4 | 3342.6 | 3407 | 449 | 305 | 50 | 187 | 123 | 93.8 | 527 | 2039.6 | 278 | 2501.2 | 619.4 | 378 | 313 | 1723 | 398.2 | 325.8 | 3751 | 47 | 498 | 81 | 129.4 | 760.4 | 1836 | 536.8 | 372 | 212.8 | 346.2 | 314 | 609.4 | 346.8 | 5636 | 45 | 50 | 377 | 166 | 362.8 | 307.6 | 2563 | 47 | 399 | 493.8 | 54 | 285.4 | 118 | 1943.6 | 214 | 181 | 389 | 2878 | 37 | 335 | 177.2 | 329 | 910.8 | 1371 | 56 | 2857 | 436.6 | 76 | 1268 | 192 | 1504.8 | 3323.2 | 469 | 214.2 | 1819 | 282 | 3917 | 1419 | 50 | 4180.6 | 977.8 | 4207 | 1037.6 | 2242.8 | 302.2 | 357.2 | 270 | 89.8 | 267 | 226 | 230.8 | 409.2 | 293.2 | 664 | 410.4 | 318.6 | 392 | 612.8 | 209 | 245 | 53 | 723 | 2242.4 | 1092 | 3134 | 264 | 55 | 1158 | 366.6 | 2841 | 49 | 119 | 457 | 449.2 | 53 | 1121.4 | 909.2 | 250 | 155 | 147 | 224 | 44 | 1190.8 | 518 | 522.2 | 1318.4 | 90.2 | 452.4 | 1403.8 | 123 | 2974.4 | 788.6 | 467 | 175 | 163 | 2680 | 62.6 | 410 | 180 | 170 | 181 | 167.2 | 188 | 61 | 449 | 34
184.8 | 44 | 388.2 | 1391.4 | 617.8 | 283 | 3022 | 39 | 566 | 47 | 258.4 | 208 | 342.8 | 78 | 255 | 58 | 108.6 | 442 | 250.6 | 309 | 286 | 225 | 1448.4 | 486 | 674 | 164 | 204.4 | 86 | 316 | 54 | 3273 | 58 | 318 | 28 | 565 | 255.8 | 227 | 146 | 336.4 | 3648 | 338 | 194.2 | 199 | 193 | 551 | 2395.8 | 404 | 2667 | 920.2 | 91.8 | 470.2 | 351 | 62 | 375 | 5894.4 | 263.6 | 5946 | 296 | 61 | 257 | 3586 | 838 | 3281 | 493.4 | 202.6 | 166 | 187 | 123 | 164 | 175.6 | 234 | 272.4 | 2396.2 | 701 | 390.6 | 347 | 3561 | 334 | 363 | 3751 | 47 | 398.8 | 217 | 238 | 370.4 | 1629 | 1512 | 1753.8 | 268.6 | 635 | 268.4 | 2839 | 312 | 5596.8 | 45 | 177 | 265.4 | 166 | 292 | 802 | 2563 | 116.6 | 363 | 592.4 | 54 | 251 | 296.6 | 1328.2 | 214 | 52 | 459.8 | 2890 | 66.8 | 335 | 533.4 | 265.8 | 3066.2 | 1371 | 56 | 2857 | 352 | 69.6 | 1268 | 291 | 2298 | 3383.2 | 446.8 | 184 | 1819 | 335.6 | 3920 | 1399 | 50 | 3788.8 | 428.2 | 4192 | 2291 | 2276 | 362 | 344 | 270 | 85 | 59 | 226 | 258 | 1170 | 111.6 | 643.6 | 380 | 585.8 | 357 | 545.8 | 209 | 245 | 53 | 803 | 2354 | 881.4 | 3134 | 95.2 | 55 | 2619 | 816 | 2841 | 49 | 119 | 344.2 | 451.4 | 53 | 504 | 566 | 53 | 142.6 | 147 | 377.4 | 44 | 285.6 | 687.8 | 487.8 | 2162 | 113 | 309.6 | 2713 | 123 | 3200 | 476 | 499 | 175 | 308.8 | 2680 | 46 | 522.2 | 180 | 170 | 189.8 | 271 | 188 | 61 | 449 | 133.2
126 | 77 | 364 | 391 | 55 | 283 | 3022 | 147 | 493.2 | 109.8 | 411.6 | 208 | 120 | 78 | 1587 | 58 | 243 | 442 | 338 | 260.6 | 286 | 295.8 | 1442.2 | 592 | 681.8 | 951.6 | 230 | 86 | 307.2 | 54 | 3189 | 58 | 318 | 28 | 512.8 | 185 | 227 | 146 | 196 | 3843 | 338 | 171 | 238.2 | 241 | 1734.2 | 2748.4 | 736.4 | 1864.2 | 220.4 | 255 | 130 | 351 | 62 | 375 | 4432.8 | 254 | 5967 | 296 | 61 | 250.6 | 3609 | 710.2 | 3281 | 560 | 5762.8 | 166 | 175 | 123 | 164 | 88 | 234 | 255 | 2340 | 401 | 1495 | 323 | 3541.8 | 334 | 395.4 | 3751 | 47 | 1588.2 | 217 | 238 | 337 | 1380 | 3058.4 | 961.4 | 218.2 | 875 | 200 | 2839 | 374.4 | 1351.2 | 45 | 206.2 | 231.2 | 58.8 | 327.4 | 516.6 | 2623 | 347.8 | 363 | 933.8 | 54 | 116 | 510.6 | 68 | 163.6 | 52 | 421 | 2890 | 186 | 335 | 585.6 | 245 | 2966.8 | 45 | 56 | 2857 | 341 | 60.8 | 1254 | 208.8 | 2305.2 | 2750.6 | 346.8 | 184 | 1342.2 | 406 | 3932 | 1399 | 160 | 1774.6 | 526.8 | 4210 | 2291 | 2352.4 | 362 | 318.6 | 270 | 165.8 | 59 | 121.6 | 258 | 1170 | 146 | 512 | 380 | 533 | 217 | 421 | 302.6 | 245 | 53 | 723 | 1185.2 | 342 | 2012 | 53 | 55 | 2619 | 1255.8 | 2841 | 49 | 119 | 302 | 357 | 178.6 | 352 | 506 | 53 | 124 | 147 | 539 | 44 | 108 | 899.6 | 331 | 885.2 | 181 | 228 | 2589 | 123 | 3223 | 602 | 576.6 | 234.4 | 490.2 | 2701.8 | 46 | 399 | 310.4 | 170 | 192 | 387 | 188 | 49 | 449 | 279.2
169.4 | 209 | 373.6 | 293.6 | 81.6 | 277.4 | 1928 | 147 | 384 | 198 | 430.6 | 208 | 190.8 | 83.2 | 80 | 58 | 219 | 410 | 498 | 188 | 262.8 | 230.2 | 1471 | 592 | 627.8 | 688 | 230 | 86 | 305 | 54 | 3189 | 58 | 388.8 | 156.8 | 442 | 207.8 | 227 | 146 | 317.8 | 3843 | 338 | 171 | 297 | 241 | 2501 | 2708 | 1929.2 | 435.6 | 205.2 | 255 | 144.4 | 259.8 | 48 | 375 | 2910 | 1332.2 | 5883 | 1713.4 | 61 | 353 | 2872.2 | 477.6 | 1401.4 | 560 | 104.2 | 166 | 301.8 | 302 | 164 | 88 | 234 | 313.8 | 1505 | 169 | 353.2 | 293.4 | 3554.6 | 2878.4 | 519 | 2941.8 | 47 | 3467 | 217 | 238 | 357 | 1397 | 3058.4 | 208.6 | 226 | 933.6 | 200 | 2839 | 1459.8 | 335 | 45 | 323 | 234 | 32 | 327.4 | 350 | 1345 | 224.6 | 374.2 | 542.4 | 54 | 151.4 | 277.8 | 80 | 63.4 | 52 | 699.6 | 2890 | 253.2 | 335 | 606 | 282.6 | 2932 | 45 | 56 | 2818.2 | 341 | 56 | 1233 | 152.6 | 2307 | 201 | 344 | 184 | 596.2 | 395.4 | 2429.2 | 1447.8 | 160 | 1373.8 | 297.6 | 2878.4 | 3578.6 | 2466 | 369.2 | 358.6 | 270 | 186 | 59 | 56 | 258 | 1170 | 146 | 500 | 380 | 558.6 | 118.6 | 441 | 326 | 245 | 53 | 796 | 406 | 381 | 326.4 | 53 | 55 | 2132 | 421 | 2766.2 | 49 | 119 | 396.2 | 357 | 210 | 326 | 506 | 53 | 119.2 | 45 | 2121.4 | 44 | 108 | 572.4 | 331 | 996.2 | 283 | 234.8 | 2630.6 | 87 | 2066.6 | 602 | 693 | 274 | 1848.6 | 2784.2 | 104.8 | 399 | 265.4 | 261.2 | 299.4 | 457.8 | 259.4 | 41 | 413.8 | 360
169.4 | 209 | 376 | 241 | 188 | 234 | 287 | 2376 | 384 | 332.4 | 406 | 208 | 120 | 91 | 80 | 58 | 213 | 450 | 498 | 188 | 126.8 | 380.6 | 1459 | 472 | 539 | 421 | 250.6 | 77 | 717.2 | 54 | 3186.8 | 93.8 | 526.8 | 189 | 512.8 | 499.8 | 239.8 | 146 | 407 | 743 | 338 | 215 | 1532.4 | 241 | 2501 | 2708 | 3185.2 | 432 | 331 | 416 | 130 | 157.8 | 71.2 | 358.4 | 2890.2 | 254 | 5880 | 222 | 61 | 353 | 390 | 380 | 55 | 2111 | 53 | 119.6 | 228 | 302 | 70.4 | 88 | 287.4 | 1617 | 534.4 | 161 | 364 | 296.6 | 2385.2 | 2932 | 519 | 407 | 47 | 3467 | 217 | 1687 | 406.2 | 1231.6 | 3023 | 1063.2 | 344 | 726.2 | 54 | 2281.6 | 494.6 | 405.8 | 45 | 407.2 | 231.6 | 32 | 484 | 526 | 433 | 163 | 287.2 | 429 | 54 | 1835.4 | 132.2 | 80 | 66 | 52 | 758.4 | 2874 | 298 | 335 | 1572.8 | 433 | 2394.2 | 45 | 56 | 2663 | 573.8 | 94.4 | 1233 | 156 | 1501.8 | 860.6 | 383.2 | 184 | 331 | 402 | 175 | 1275 | 160 | 1303 | 66 | 1014.6 | 1641.4 | 1586 | 374 | 317 | 276 | 1039.6 | 59 | 69.2 | 258 | 1235.6 | 146 | 862 | 380 | 469 | 94 | 538 | 326 | 123.8 | 53 | 3010 | 406 | 381 | 316 | 53 | 55 | 184 | 309 | 1267.8 | 49 | 119 | 293 | 357 | 1157 | 326 | 506 | 133.4 | 112 | 45 | 2526 | 44 | 108 | 486 | 470.2 | 4419.2 | 283 | 262 | 2820.2 | 1599.8 | 309 | 602 | 667.8 | 314 | 468 | 2777 | 144 | 399 | 223 | 284 | 515 | 924.2 | 307 | 41 | 289 | 335.2
134 | 209 | 242.4 | 241 | 188 | 426 | 287 | 1501.2 | 384 | 372 | 373.6 | 344.4 | 120 | 730 | 80 | 58 | 521.4 | 450 | 498 | 301 | 62 | 430 | 1496.8 | 268.2 | 539 | 421 | 259 | 49.8 | 1219.4 | 54 | 3178 | 237 | 698 | 189 | 937 | 207.8 | 523.8 | 146 | 424.2 | 1363 | 270.2 | 285.6 | 297 | 241 | 2501 | 2708 | 3139 | 930.6 | 365 | 2226.4 | 511.4 | 740.6 | 77 | 292 | 2811 | 291.8 | 2587 | 222 | 61 | 353 | 298 | 345 | 55 | 3145 | 128.2 | 50 | 240.8 | 302 | 47 | 88 | 216.4 | 390.6 | 357 | 203 | 368.8 | 351 | 1684 | 2928.4 | 600 | 410.6 | 47 | 3467 | 81 | 1506 | 306.2 | 286 | 3140.2 | 678.2 | 204.8 | 659 | 54 | 108.4 | 462.4 | 280.4 | 45 | 331 | 231.6 | 32 | 653.8 | 526 | 433 | 670.4 | 238.4 | 429 | 207 | 257.4 | 135.4 | 1391 | 2118 | 52 | 723 | 2810 | 268.2 | 327 | 263.2 | 457.6 | 243 | 45 | 56 | 2663 | 642 | 152 | 1016.6 | 156 | 312 | 3419 | 482 | 184 | 331 | 374.4 | 104.2 | 368.2 | 116 | 2575.4 | 66 | 749 | 388 | 266 | 374 | 317 | 1399.8 | 2418.6 | 59 | 89 | 258 | 1354 | 146 | 625.8 | 577 | 216.6 | 199.6 | 538 | 326 | 43 | 53 | 2971 | 220 | 403.2 | 2560 | 53 | 55 | 184 | 322.6 | 831 | 49 | 119 | 288.2 | 357 | 358 | 314 | 506 | 187 | 112 | 45 | 2562 | 44 | 108 | 506 | 505 | 2764.4 | 283 | 394 | 2856 | 2055 | 83.4 | 613.2 | 459.8 | 324 | 513 | 3062 | 144 | 210 | 223 | 1374.8 | 541 | 471.8 | 367 | 41 | 287 | 236
414.2 | 209 | 461.8 | 329.2 | 188 | 243 | 287 | 1447.8 | 493.2 | 321.2 | 244 | 549 | 190.8 | 91 | 50 | 189 | 948 | 434 | 498 | 301 | 96 | 449 | 994.4 | 1284 | 664 | 490.6 | 259 | 57 | 455 | 108.4 | 3178 | 237 | 776.8 | 189 | 322 | 199 | 243 | 146 | 432 | 3808.2 | 209.4 | 418 | 304 | 134.2 | 1704.6 | 2708 | 4198.8 | 2854.2 | 923.8 | 1158 | 1201 | 1496 | 99.6 | 292 | 2811 | 443 | 559 | 219.4 | 61 | 413 | 298 | 345 | 705.2 | 3145 | 147 | 50 | 244 | 337.4 | 47 | 88 | 226 | 455 | 366.2 | 266 | 546.6 | 351 | 1428 | 2923 | 600 | 404.6 | 47 | 2203.8 | 193 | 1506 | 240.2 | 210 | 3139 | 282 | 170 | 1924.4 | 54 | 193 | 446.8 | 323.8 | 45 | 301.8 | 234 | 32 | 929.8 | 526 | 433 | 234.6 | 252 | 429 | 207 | 144 | 277 | 80 | 2601 | 52 | 870.4 | 2549 | 149 | 295 | 216.4 | 158 | 1318.6 | 45 | 56 | 2564 | 532 | 161.6 | 151 | 156 | 1434 | 3419 | 593 | 212 | 331 | 356 | 57 | 484 | 50 | 1542.2 | 6117.6 | 749 | 388 | 290 | 374 | 317 | 285 | 2417 | 59 | 89 | 260.8 | 3142 | 1259.6 | 399 | 577 | 198 | 226 | 559.6 | 326 | 43 | 53 | 2971 | 1764 | 336 | 3121 | 53 | 55 | 277 | 326 | 1239 | 255 | 119 | 281 | 348.6 | 295.2 | 459.2 | 470 | 187 | 169.6 | 45 | 2400.4 | 105.2 | 76 | 475 | 565 | 2606 | 275.4 | 394 | 674 | 3280.8 | 50 | 406 | 365.4 | 324 | 282 | 2711.6 | 144 | 210 | 152.2 | 284 | 541 | 401 | 1546.6 | 41 | 287 | 195.6
1060 | 77 | 565 | 458.8 | 188 | 243 | 287 | 221 | 562.8 | 333.2 | 244 | 546.6 | 120 | 834 | 50 | 189 | 1308 | 410 | 415.6 | 301 | 232 | 594.8 | 251 | 81 | 596.8 | 497.6 | 259 | 57 | 455 | 297.4 | 3566.6 | 237 | 738 | 60.2 | 310 | 199 | 243 | 217.2 | 391.4 | 3783 | 347 | 530 | 342 | 63 | 684 | 2708 | 5747.2 | 2748 | 3126 | 267.6 | 1193.2 | 2089.8 | 190 | 292 | 2811 | 443 | 527.2 | 177 | 56.2 | 413 | 298 | 345 | 2655.8 | 3145 | 260.4 | 50 | 68 | 230 | 47 | 88 | 226 | 860 | 377 | 363 | 468 | 357.6 | 284 | 222 | 444.4 | 413 | 47 | 419.4 | 193 | 1506 | 315 | 210 | 573.8 | 321.6 | 142.8 | 2854 | 54 | 193 | 376 | 807.6 | 45 | 185 | 213 | 32 | 579 | 526 | 717.8 | 347.4 | 249.2 | 559.8 | 207 | 144 | 301 | 2148 | 2601 | 52 | 1424.8 | 2549 | 3124 | 282 | 266 | 93.2 | 3057 | 45 | 56 | 2564 | 502.2 | 164 | 151 | 156 | 312 | 3419 | 593 | 204 | 331 | 356 | 57 | 484 | 50 | 1483.4 | 2364.4 | 461 | 388 | 296 | 374 | 317 | 285 | 2091 | 59 | 89 | 272 | 2604.2 | 146 | 2391 | 577 | 198 | 226 | 551.6 | 326 | 43 | 53 | 1172.6 | 3351.8 | 219 | 3149.8 | 53 | 55 | 213 | 326 | 1253.8 | 255 | 119 | 233 | 355 | 201 | 459.2 | 470 | 187 | 580.6 | 45 | 2326.6 | 1464.8 | 68 | 372.6 | 565 | 1209.2 | 75 | 394 | 558 | 4074 | 50 | 406 | 70 | 324 | 282 | 2168.2 | 144 | 222.4 | 46 | 284 | 475.6 | 1192.6 | 307 | 41 | 307.4 | 34
968.8 | 44 | 562.4 | 388 | 190.4 | 243 | 281.4 | 293 | 550 | 312.8 | 244 | 537 | 155.4 | 482.8 | 50 | 176 | 1308 | 410 | 452 | 115.8 | 268 | 874.2 | 615.8 | 81 | 526 | 357.4 | 259 | 57 | 455 | 369 | 2142.2 | 237 | 773.4 | 28 | 394 | 319 | 219 | 235 | 229 | 3689.4 | 347 | 362 | 342 | 63 | 515.8 | 2722 | 5616 | 2748 | 3126 | 351 | 1168.6 | 4031 | 323.6 | 292 | 1311.6 | 550 | 52 | 2560 | 49 | 491 | 298 | 340.2 | 55 | 3097.8 | 350.8 | 88.6 | 1223 | 123 | 47 | 108 | 155.2 | 1265 | 377 | 388.4 | 228 | 495.8 | 104 | 210.8 | 432 | 425 | 64.4 | 242 | 193 | 1502.8 | 315 | 337 | 951.8 | 301.8 | 52 | 3027.6 | 54 | 1307.8 | 376 | 330 | 45 | 207.4 | 3430.8 | 32 | 463.8 | 350 | 325.4 | 301 | 238 | 269.2 | 207 | 144 | 317.4 | 2655.4 | 1080 | 52 | 2869 | 549.8 | 3124 | 1956 | 266 | 50 | 3014 | 45 | 56 | 2564 | 542 | 87.2 | 151 | 321.6 | 312 | 2781.6 | 593 | 190 | 331 | 356 | 97 | 2152.6 | 50 | 1384.4 | 892.6 | 321 | 202 | 296 | 374 | 317 | 285 | 448.6 | 59 | 89 | 49 | 2643 | 146 | 3730.6 | 480.2 | 198 | 202 | 399.2 | 326 | 43 | 53 | 723 | 2241.2 | 219 | 3193 | 53 | 55 | 197 | 326 | 1339.8 | 255 | 2309 | 171.4 | 49 | 228 | 195 | 488.8 | 53 | 2205.8 | 45 | 1507.8 | 197 | 68 | 395.8 | 2123.4 | 278 | 75 | 394 | 498.4 | 2648 | 50 | 406 | 70 | 570.6 | 282 | 169 | 168 | 241 | 46 | 284 | 218 | 1495 | 419.8 | 41 | 389 | 34
226 | 44 | 356 | 388 | 200 | 213 | 290 | 1086.2 | 404.4 | 194 | 244 | 537 | 551.4 | 120 | 50 | 178.8 | 1308 | 419.6 | 512 | 48 | 286.6 | 507 | 829.8 | 159.8 | 562.8 | 521 | 259 | 57 | 455 | 369 | 77 | 93.8 | 545.4 | 28 | 450 | 1181.8 | 183 | 215.2 | 229 | 3908.6 | 347 | 323.8 | 342 | 52.6 | 411 | 2736 | 5646 | 2452.6 | 3126 | 351 | 1110.4 | 4031 | 357 | 292 | 427.6 | 681.2 | 52 | 2702 | 250.2 | 543 | 298 | 333 | 55 | 3132.6 | 394 | 243 | 68 | 193.8 | 47 | 68.8 | 77.2 | 429.6 | 377 | 523 | 228 | 986.2 | 146 | 219.2 | 432 | 410 | 76 | 242 | 193 | 1235.8 | 380.2 | 343 | 700.8 | 183 | 52 | 3075 | 54 | 2980 | 446.8 | 365.8 | 45 | 297 | 3504 | 32 | 387 | 306 | 270 | 301 | 252 | 278 | 54 | 144 | 342 | 2653 | 66 | 52 | 2853 | 50 | 3184 | 3748 | 266 | 50 | 3014 | 45 | 162 | 2564 | 604 | 68 | 151 | 363 | 312 | 472 | 415 | 190 | 331 | 244.8 | 97 | 2590 | 50 | 1873.6 | 523 | 421 | 356.6 | 296 | 374 | 538.4 | 288.6 | 1202.2 | 59 | 104 | 49 | 2645.8 | 208.4 | 3748 | 345 | 198 | 166 | 348.2 | 377.6 | 43 | 53 | 336.8 | 3383 | 219 | 2535.4 | 53 | 55 | 197 | 382.8 | 1404 | 255 | 2842 | 174 | 113.2 | 228 | 207 | 564 | 53 | 2361 | 45 | 305.4 | 105.2 | 68 | 575.8 | 2513 | 284 | 75 | 780.4 | 439 | 2371.8 | 50 | 448 | 544.8 | 960.6 | 282 | 169 | 184 | 241 | 46 | 304.8 | 218 | 1453 | 495 | 41 | 1634.6 | 34
115.6 | 44 | 344.6 | 300.4 | 200 | 193 | 410.8 | 2266 | 368 | 295.6 | 230 | 756.8 | 161.4 | 120 | 50 | 150 | 1409 | 3035.6 | 330 | 48 | 235 | 507 | 786 | 332.4 | 1218 | 521 | 210.6 | 57 | 469.4 | 171.4 | 254 | 58 | 494 | 28 | 450 | 790.4 | 198.6 | 47 | 1607.4 | 2690.4 | 225 | 1865.4 | 305.2 | 70 | 496 | 3691 | 4698.4 | 333 | 3999.2 | 442.2 | 1091 | 3992 | 293.6 | 292 | 601 | 2590 | 52 | 2629.2 | 515 | 555 | 298 | 333 | 55 | 3281 | 394 | 243 | 68 | 123 | 47 | 222 | 190 | 301 | 437.8 | 523 | 228 | 754.6 | 206 | 300.4 | 432 | 419 | 117 | 242 | 47 | 219 | 466 | 339.2 | 490 | 183 | 76.6 | 3069.2 | 54 | 2982.6 | 523.6 | 356 | 45 | 435.4 | 3504 | 32 | 136.4 | 1425 | 180.2 | 301 | 238 | 278 | 54 | 206.4 | 166 | 2653 | 66 | 52 | 2829 | 50 | 3184 | 2250 | 142 | 258 | 1953.2 | 1487.8 | 321 | 2686 | 556 | 68 | 151 | 390.4 | 2035.8 | 491 | 415 | 190 | 331 | 217 | 57 | 2397 | 50 | 1582.4 | 466.2 | 327.4 | 468 | 288 | 374 | 433.2 | 291 | 2392 | 59 | 89 | 238 | 1070.6 | 250 | 3748 | 271 | 56 | 232 | 127.4 | 1553.8 | 43 | 53 | 360.4 | 2126 | 519.8 | 2371 | 53 | 55 | 312.2 | 895 | 1404 | 131.4 | 577.4 | 284.6 | 156 | 228 | 255 | 486.6 | 53 | 2361 | 45 | 216 | 44 | 190 | 582 | 2490.6 | 288 | 75 | 1360 | 114 | 1590.6 | 50 | 449.6 | 2444 | 2527 | 275.4 | 202.6 | 1087.2 | 241 | 46 | 310 | 218 | 1488.4 | 447.4 | 41 | 389 | 34
42 | 44 | 337 | 161.8 | 200 | 193 | 426.6 | 2271.2 | 903.8 | 232.8 | 174 | 1182.8 | 48 | 120 | 50 | 150 | 2353.4 | 3689 | 270 | 48 | 949.8 | 882.2 | 786 | 414 | 3410.6 | 521 | 250 | 57 | 527 | 54 | 254 | 58 | 663.8 | 28 | 450 | 399 | 209 | 47 | 436 | 2646 | 87.4 | 2995 | 158 | 70 | 432.8 | 4934.8 | 3100 | 266 | 1212 | 409.4 | 1091 | 1135 | 255 | 292 | 580 | 3059 | 52 | 2642 | 539 | 897.8 | 273 | 333 | 55 | 3241 | 394 | 243 | 68 | 123 | 47 | 371.2 | 219 | 301 | 343.8 | 523 | 546.8 | 524.4 | 206 | 418 | 432 | 531.8 | 281 | 205.2 | 47 | 210.6 | 286.8 | 336 | 574.8 | 183 | 175 | 3116.8 | 54 | 2980.2 | 920.8 | 296.4 | 45 | 495.4 | 3504 | 32 | 44 | 306 | 212 | 177.8 | 224.4 | 278 | 54 | 300 | 166 | 585 | 66 | 197.6 | 2829 | 50 | 97 | 2250 | 142 | 258 | 279.2 | 1527 | 321 | 674.8 | 559 | 68 | 151 | 1399.4 | 3179 | 677 | 415 | 341 | 331 | 247.8 | 57 | 2397 | 50 | 5041 | 367.4 | 304 | 300.4 | 286 | 374 | 483 | 383 | 2392 | 142.2 | 177.8 | 238 | 569.4 | 250 | 1737.4 | 271 | 56 | 276 | 99 | 448 | 43 | 53 | 442 | 1354 | 844.4 | 2371 | 53 | 55 | 353 | 1328 | 1404 | 49 | 577.4 | 397.4 | 156 | 228 | 255 | 422 | 210.6 | 2361 | 65.4 | 216 | 104 | 237.2 | 648.8 | 2485 | 288 | 938.2 | 3880.8 | 184.8 | 480 | 50 | 452 | 2444 | 2527 | 249 | 311 | 652.2 | 371 | 239.2 | 310 | 349.2 | 1936.8 | 404 | 41 | 297.8 | 34
42 | 44 | 417 | 230.4 | 200 | 316 | 511.8 | 2195 | 332 | 1441.2 | 174 | 382 | 48 | 120 | 225 | 131.6 | 1161.6 | 3689 | 270 | 48 | 969.8 | 583.2 | 786 | 414 | 3513.8 | 497.8 | 250 | 57 | 1727.8 | 1633 | 254 | 347 | 875.6 | 28 | 354.8 | 328 | 209 | 47 | 1625.8 | 2103.2 | 53 | 3064.6 | 158 | 50 | 268 | 5022 | 3161.2 | 155 | 2285 | 358.4 | 1091 | 238 | 188.2 | 292 | 496 | 220 | 52 | 2642 | 498.6 | 1190.6 | 198 | 333 | 55 | 3112.6 | 286 | 204.4 | 68 | 193.8 | 47 | 344.6 | 219 | 288.2 | 409.8 | 571.6 | 350 | 252.8 | 206 | 903 | 432 | 603 | 281 | 58 | 47 | 198 | 342 | 310.6 | 605 | 229.4 | 175 | 3046 | 54 | 1818 | 1345 | 317 | 45 | 597 | 223.4 | 213 | 44 | 462.6 | 212 | 234 | 268 | 332.6 | 253.8 | 304.4 | 194 | 68 | 130.4 | 234 | 2829 | 207.6 | 51.6 | 2250 | 617.4 | 512 | 155 | 1527 | 526 | 172 | 472 | 194.2 | 174.2 | 1916.2 | 3179 | 660.4 | 415 | 316.2 | 427.2 | 522 | 57 | 747.8 | 50 | 4849 | 308 | 298.4 | 221 | 703 | 374 | 483 | 2167.6 | 2140 | 267 | 311 | 238 | 414.8 | 250 | 305 | 271 | 56 | 276 | 99 | 234 | 43 | 53 | 533.2 | 304.2 | 105.6 | 2371 | 53 | 55 | 353 | 483 | 1263.2 | 49 | 329.6 | 362 | 156 | 228 | 255 | 377 | 542 | 378 | 147 | 216 | 44 | 308 | 615.2 | 2479 | 262.4 | 1862.8 | 4674.2 | 114 | 480 | 165 | 487.4 | 2444 | 3013.6 | 249 | 1985.6 | 267 | 371 | 704 | 910.6 | 382 | 1608.4 | 526.4 | 41 | 329 | 34
42 | 44 | 437 | 230.4 | 200 | 230.8 | 453 | 1742.4 | 332 | 174 | 174 | 382 | 48 | 1470.4 | 225 | 58 | 176 | 3634.6 | 256.4 | 48 | 862 | 209 | 786 | 439.8 | 3444.6 | 521 | 250 | 57 | 2521 | 1633 | 254 | 296 | 422 | 28 | 296 | 535.4 | 481.8 | 47 | 2470.4 | 4719.4 | 53 | 3169 | 158 | 107.2 | 245 | 3057.8 | 3025 | 95 | 2285 | 311.6 | 1091 | 238 | 88 | 292 | 496 | 88.8 | 52 | 1321.4 | 605 | 353 | 308.4 | 536 | 162.2 | 3027 | 286 | 50 | 68 | 123 | 47 | 355 | 219 | 269 | 339 | 654 | 350 | 204 | 206 | 2844.8 | 432 | 603 | 281 | 58 | 47 | 198 | 2147.4 | 209 | 613 | 408.8 | 175 | 2843.6 | 54 | 33 | 778 | 322.6 | 45 | 597 | 199 | 266.6 | 44 | 690.2 | 212 | 234 | 364 | 346.8 | 353 | 311 | 185.2 | 68 | 227 | 234 | 2837 | 247 | 161.2 | 2250 | 2519 | 524.4 | 684.2 | 601.4 | 380.8 | 123.2 | 778.4 | 217 | 216 | 1792 | 3179 | 1720 | 419.8 | 2046.8 | 508 | 914.6 | 54 | 332 | 50 | 4035.6 | 140 | 2558 | 85.8 | 2371 | 374 | 493.4 | 2206.8 | 1763.6 | 267 | 311 | 238 | 308 | 146 | 426.6 | 392 | 145.6 | 276 | 99 | 157.2 | 83.4 | 53 | 641 | 291.4 | 114 | 1181.2 | 53 | 55 | 353 | 483 | 1201 | 49 | 231.8 | 907 | 49 | 228 | 380.4 | 432.4 | 542 | 222.8 | 343 | 819.2 | 44 | 307.2 | 472.8 | 1624.2 | 256 | 1798 | 4715 | 149.4 | 309 | 165 | 441 | 70 | 2344 | 249 | 2395 | 267 | 1091.2 | 536.8 | 310 | 382 | 1507.8 | 320 | 41 | 329 | 34
71.4 | 44 | 316 | 195 | 204.8 | 174 | 367.6 | 156 | 332 | 174 | 185 | 382 | 48 | 1626 | 225 | 58 | 182 | 3638.6 | 1568.8 | 200 | 982 | 197 | 345 | 351.2 | 3332.8 | 521 | 171.2 | 57 | 2437.6 | 1633 | 77 | 347 | 422 | 28 | 315.2 | 1412.6 | 209 | 47 | 2550 | 307 | 53 | 1474.6 | 50 | 218 | 245 | 2395 | 3025 | 95 | 2895.2 | 266 | 1806.2 | 241.6 | 88 | 292 | 229.8 | 56 | 52 | 365 | 161.8 | 353 | 311 | 609.2 | 189 | 3027 | 286 | 50 | 68 | 193.8 | 47 | 175 | 190.8 | 269 | 363 | 654 | 1524.8 | 360.8 | 206 | 2852 | 360 | 617.4 | 297 | 58 | 47 | 222.8 | 2138 | 153 | 605 | 1679.8 | 169.8 | 3340.8 | 54 | 33 | 708.4 | 331 | 45 | 527.8 | 199 | 914.8 | 44 | 898.4 | 148.4 | 234 | 439 | 250 | 353 | 311 | 183 | 68 | 227 | 402.2 | 2869 | 247 | 339.4 | 2250 | 2519 | 534.4 | 1490 | 349.2 | 261 | 50 | 599.6 | 217 | 186 | 1764.6 | 1309.4 | 3413 | 543.8 | 2481 | 896.8 | 2360.8 | 42 | 332 | 50 | 3854 | 98 | 2558 | 1265.2 | 2423 | 419 | 411.2 | 3390.8 | 372 | 267 | 306.2 | 240.4 | 306 | 266 | 457 | 1451.6 | 168 | 166 | 99 | 42 | 245 | 53 | 600.2 | 269 | 114 | 388 | 53 | 55 | 353 | 1440.6 | 1244.2 | 49 | 119 | 1286.4 | 49 | 1465.2 | 464 | 1759.8 | 562 | 220 | 343 | 3268 | 220 | 246 | 2463.8 | 347 | 220 | 1798 | 5438.6 | 149.4 | 309 | 165 | 336 | 70 | 361 | 249 | 2395 | 1621.8 | 391 | 160 | 212.4 | 382 | 2706.6 | 324.8 | 41 | 321 | 34
75 | 44 | 440 | 281.8 | 400 | 2660 | 375.8 | 199.2 | 332 | 231 | 264.2 | 415.6 | 48 | 1325.2 | 225 | 58 | 207.2 | 3677 | 1724 | 238 | 982 | 1093.4 | 51 | 359 | 3506 | 5933 | 53 | 712.2 | 2430 | 1791.2 | 79.2 | 492 | 424.6 | 28 | 295.8 | 3700.8 | 209 | 47 | 2510 | 1635.4 | 53 | 345 | 50 | 424.8 | 265 | 2409.4 | 2025.4 | 95 | 1841.2 | 266 | 2609.4 | 311.6 | 88 | 292 | 345.8 | 56 | 52 | 329 | 89 | 353 | 311 | 572.8 | 189 | 2911 | 313.2 | 50 | 68 | 714.6 | 47 | 55 | 219 | 269 | 469.8 | 654 | 837.8 | 400 | 206 | 2656 | 279 | 679.4 | 137 | 58 | 47 | 229 | 2138 | 69 | 609 | 2473 | 162 | 8019.2 | 54 | 33 | 604 | 331 | 45 | 446.2 | 235 | 3186 | 44 | 482 | 53 | 315.6 | 489 | 362.6 | 332.6 | 947 | 183 | 204.8 | 298.8 | 395.4 | 2869 | 247 | 461 | 2250 | 2519 | 516 | 1490 | 642.6 | 261 | 50 | 706 | 193.8 | 186 | 746.6 | 159 | 3413 | 573 | 2330 | 1300.4 | 265.2 | 42 | 332 | 50 | 282 | 2255.6 | 2603.6 | 52 | 2501 | 609.4 | 390 | 4077.8 | 372 | 267 | 226.2 | 250 | 306 | 306 | 494 | 426 | 168 | 166 | 83 | 42 | 245 | 53 | 796.6 | 483 | 114 | 388 | 53 | 55 | 353 | 3028.2 | 1309 | 49 | 119 | 294 | 49 | 259.4 | 464 | 2553 | 540.4 | 236 | 281.8 | 3292 | 220 | 243.2 | 2393 | 1683.2 | 196 | 1839.6 | 4003.2 | 114 | 309 | 152.4 | 406.8 | 53 | 226 | 209 | 2395 | 217.2 | 1075.8 | 138.8 | 188 | 248.6 | 1628.6 | 328 | 41 | 225.4 | 34
51 | 44 | 471 | 493.6 | 429.6 | 2682.6 | 413.6 | 264 | 346.4 | 277 | 284 | 394 | 238 | 1367 | 120 | 58 | 308 | 3657 | 1726.6 | 378 | 862 | 653.2 | 51 | 359 | 3450.2 | 521 | 53 | 132 | 1648.8 | 1668 | 88 | 536 | 495 | 28 | 307 | 3218.2 | 196.2 | 47 | 1716.8 | 2521 | 1257.4 | 275.4 | 158 | 496 | 258.2 | 309 | 653.2 | 231.8 | 3023.6 | 250 | 1201 | 386 | 96.4 | 292 | 445 | 56 | 52 | 309 | 1208.6 | 373 | 311 | 516 | 189 | 1368 | 320 | 166 | 68 | 2834 | 47 | 231 | 1723.4 | 269 | 469.8 | 564.4 | 791.2 | 600.6 | 206 | 2163.2 | 303 | 537 | 120 | 58 | 358 | 229 | 2138 | 69 | 615 | 2310.6 | 301.2 | 4230.8 | 54 | 33 | 668.8 | 234 | 45 | 543 | 3442.6 | 4096.4 | 44 | 483.6 | 53 | 366 | 427.6 | 236 | 211.6 | 592.2 | 188.4 | 114.4 | 286.6 | 359 | 2869 | 168.2 | 485 | 2250 | 2802 | 516 | 48 | 2229 | 138 | 50 | 642 | 131 | 186 | 141 | 159 | 3413 | 573 | 2330 | 505.8 | 205 | 42 | 332 | 94 | 376.4 | 2846 | 2880.4 | 163 | 2501 | 631 | 1056.6 | 2280 | 374.6 | 2611.2 | 715.8 | 240.4 | 306 | 306 | 642 | 486 | 145.6 | 166 | 79 | 176 | 245 | 117.6 | 2460 | 480 | 114 | 388 | 53 | 55 | 353 | 3066 | 1287.4 | 49 | 189.8 | 351.6 | 49 | 385 | 312 | 2553 | 429 | 236 | 241 | 3905.2 | 220 | 232 | 2428.4 | 287 | 196 | 1902 | 3291.4 | 184.8 | 339.6 | 217 | 438 | 53 | 136 | 289 | 1205.2 | 184 | 878.4 | 54 | 188 | 207 | 1711.6 | 251.8 | 41 | 190 | 34
51 | 44 | 471 | 40 | 1706.2 | 2687 | 474.8 | 264 | 550 | 289 | 284 | 394 | 238 | 1327 | 50 | 58 | 332 | 3638.6 | 1719.6 | 468.4 | 862 | 205 | 51 | 359 | 3160 | 718 | 53 | 132 | 459 | 1771 | 88 | 744.8 | 495 | 28 | 327 | 2774.6 | 193 | 47 | 366.4 | 2521 | 175 | 171 | 158 | 438.8 | 278 | 1498.8 | 685 | 299 | 3046 | 226 | 793 | 386 | 102 | 292 | 1313.8 | 56 | 52 | 480.2 | 89 | 403 | 311 | 394.2 | 81.8 | 334 | 244.8 | 166 | 244 | 2834 | 47 | 275 | 2200 | 288.2 | 617.4 | 390 | 1829 | 1373 | 199.6 | 402.2 | 314.2 | 537 | 128 | 58 | 403.2 | 229 | 1048.2 | 69 | 491 | 2270 | 336 | 2842.2 | 54 | 33 | 592 | 96 | 45 | 543 | 3404.4 | 3928.8 | 44 | 458 | 53 | 300 | 363.8 | 245.4 | 54 | 258 | 192 | 82.2 | 216 | 359 | 2914.8 | 50 | 485 | 2250 | 2684.8 | 516 | 48 | 2229 | 56 | 50 | 1021.4 | 244 | 186 | 141 | 229.8 | 2138.2 | 581.4 | 2422.4 | 451.6 | 1385.2 | 42 | 332 | 160 | 482.4 | 1885.4 | 2904 | 1525 | 2501 | 1922.2 | 386.2 | 2271 | 324.4 | 2487 | 117 | 217.6 | 255.6 | 404.4 | 581.2 | 378 | 248 | 168.8 | 79 | 247 | 245 | 92.8 | 2460 | 1681.8 | 114 | 388 | 53 | 55 | 446 | 3085.2 | 589 | 49 | 119 | 261 | 49 | 385 | 274 | 2524.6 | 429 | 236 | 123.4 | 2659.8 | 220 | 232 | 2428.4 | 577.4 | 299.2 | 145 | 3169 | 114 | 550.2 | 217 | 733.6 | 53 | 999.6 | 289 | 559.4 | 184 | 1152.8 | 219.6 | 188 | 207 | 2122.6 | 226.4 | 41 | 370.8 | 114.8
94 | 356 | 471 | 40 | 640 | 1296.2 | 420 | 264 | 550 | 487 | 44 | 394 | 238 | 1235.8 | 50 | 58 | 368 | 3565 | 1744.8 | 400 | 420.2 | 189.2 | 51 | 359 | 3235 | 694 | 53 | 132 | 459 | 1689.4 | 88 | 2027.4 | 495 | 28 | 227.8 | 3201.6 | 193 | 47 | 286 | 1635.4 | 175 | 124.6 | 158 | 353 | 266 | 2158 | 685 | 2294.4 | 3015.6 | 226 | 157 | 454.4 | 96.2 | 296.4 | 927.4 | 56 | 52 | 645.4 | 96.8 | 300.6 | 311 | 191 | 55 | 334 | 149.2 | 166 | 1399 | 4053.4 | 70.4 | 275 | 2300 | 301 | 1887 | 352 | 530 | 1294.6 | 180.4 | 450.4 | 275.4 | 466.6 | 96 | 58 | 514 | 57 | 328.8 | 69 | 491 | 2724.8 | 336 | 1239.4 | 54 | 20 | 412 | 64 | 45 | 591 | 3342 | 2028 | 44 | 354 | 53 | 276 | 405.6 | 347 | 54 | 175.6 | 192 | 179 | 320 | 287.8 | 3095.4 | 311 | 393.4 | 2250 | 2639.4 | 429.6 | 48 | 2229 | 56 | 50 | 1298.8 | 234.4 | 1374 | 141 | 159 | 3413 | 353.6 | 1532.6 | 438 | 277 | 58 | 332 | 160 | 51 | 2141 | 1442.8 | 387.8 | 793 | 643 | 457.8 | 1477.8 | 284 | 2487 | 971.8 | 119.4 | 134 | 470 | 416 | 426 | 296 | 313 | 79 | 269 | 83.4 | 192 | 2460 | 240 | 1142 | 388 | 53 | 55 | 508 | 3146 | 181 | 183 | 189.8 | 331.8 | 49 | 210 | 290.4 | 1602.8 | 517.4 | 272 | 45 | 2056.6 | 114.4 | 172 | 810.6 | 738.2 | 251 | 154.6 | 2425 | 114 | 597.8 | 217 | 434.8 | 103.4 | 2295 | 189 | 586 | 46 | 3174.8 | 279 | 188 | 207 | 3683.6 | 417.4 | 41 | 396.4 | 236
130.8 | 356 | 444.2 | 40 | 529.6 | 3119 | 424 | 177.6 | 552.6 | 404.8 | 44 | 394 | 238 | 624.6 | 50 | 58 | 483.2 | 3565 | 1844.8 | 358.6 | 98 | 221 | 51 | 359 | 3235 | 658 | 53 | 143.6 | 459 | 1611 | 88 | 2099 | 549.4 | 28 | 208 | 4812 | 193 | 47 | 286 | 307 | 175 | 57.8 | 197.2 | 317.4 | 336.8 | 2158 | 685 | 2793 | 3012.8 | 307.6 | 157 | 500 | 96.2 | 303 | 521 | 56 | 52 | 315 | 102 | 351.8 | 311 | 191 | 165 | 267.4 | 374 | 119.6 | 240.8 | 2717.2 | 164 | 406.4 | 3414.2 | 301 | 3092 | 255 | 392.8 | 1177 | 186 | 1028.8 | 1463.4 | 370.6 | 96 | 58 | 490 | 201.8 | 410 | 69 | 481.4 | 377.6 | 357 | 299 | 54 | 20 | 412 | 61.4 | 45 | 544.6 | 3344.4 | 2034 | 159.2 | 354 | 53 | 276 | 308 | 185 | 54 | 155 | 267.2 | 2187 | 320 | 187 | 2549.2 | 311 | 295 | 2250 | 2437 | 408 | 48 | 2229 | 56 | 50 | 472 | 232 | 186 | 141 | 194.4 | 3376 | 390 | 190 | 438 | 1870.6 | 106 | 332 | 160 | 51 | 3753.8 | 1981.6 | 446 | 301 | 463 | 573 | 288 | 284 | 2739 | 525.8 | 63 | 217 | 470 | 305 | 426 | 296 | 390 | 68.6 | 269 | 43 | 241.6 | 1671.2 | 165.6 | 2835.6 | 420 | 53 | 55 | 508 | 3067 | 244.2 | 183 | 614 | 756 | 49 | 210 | 322 | 413 | 603 | 284 | 45 | 3263 | 44 | 172 | 599.8 | 877 | 251 | 157 | 1326 | 481.8 | 581 | 217 | 584 | 356.6 | 2295 | 189 | 622 | 46 | 2959.2 | 231 | 188 | 201 | 2818 | 477 | 41 | 463.6 | 236
278 | 356 | 1607.4 | 40 | 452 | 3119 | 791.8 | 156 | 563 | 408 | 89.2 | 543.6 | 124 | 220 | 50 | 58 | 606 | 3565 | 1936 | 259.4 | 98 | 227 | 51 | 328 | 3383 | 660.6 | 53 | 155.6 | 514.6 | 1535 | 88 | 2104.2 | 665 | 28 | 208 | 4780 | 36 | 47 | 186.4 | 529.6 | 175 | 253 | 256 | 175 | 375.2 | 2178.2 | 656.2 | 2769.6 | 272 | 430 | 157 | 500 | 102 | 303 | 529.8 | 56 | 52 | 315 | 576.2 | 499 | 311 | 191 | 165 | 223 | 98 | 50 | 333.6 | 2579 | 164 | 1537.6 | 818.8 | 1516 | 3145 | 255 | 361.6 | 1177 | 156 | 2973.2 | 279 | 421.8 | 96 | 58 | 490 | 238 | 378 | 69 | 51 | 372 | 301.4 | 311 | 54 | 20 | 454 | 83 | 45 | 434.6 | 321.8 | 2023.6 | 236 | 354 | 53 | 269.4 | 308 | 185 | 54 | 155 | 184 | 2664 | 320 | 187 | 582 | 311 | 295 | 489.2 | 2466.4 | 408 | 48 | 246 | 56 | 50 | 484 | 232 | 186 | 141 | 162.4 | 3376 | 390 | 290 | 276.4 | 2330.4 | 165.6 | 332 | 72 | 51 | 3216.2 | 3928.6 | 446 | 295 | 305.2 | 631.4 | 288 | 402.8 | 1135.2 | 230 | 63 | 395.4 | 470 | 821.8 | 475.8 | 56 | 488.4 | 301.6 | 269 | 43 | 316 | 212 | 54 | 2840.8 | 436 | 137.4 | 55 | 494.8 | 2940 | 381.8 | 265.4 | 47 | 2688 | 49 | 84.4 | 322 | 423 | 603 | 284 | 45 | 3252.8 | 44 | 172 | 1311.4 | 773 | 251 | 652.4 | 1326 | 268.8 | 651.4 | 83.4 | 667.8 | 473 | 1863.2 | 189 | 622 | 46 | 2803 | 331 | 188 | 192 | 2634.8 | 350 | 41 | 493.6 | 236
278 | 209 | 485.8 | 236 | 403.2 | 3119 | 578.8 | 145.2 | 453.8 | 421.2 | 157 | 581 | 48 | 217.6 | 50 | 58 | 606 | 3565 | 584 | 169 | 98 | 227 | 51 | 328 | 3283 | 552.8 | 53 | 152 | 309 | 780 | 88 | 2112 | 560.2 | 28 | 348 | 4772 | 36 | 47 | 137.6 | 636.2 | 133.2 | 253 | 468 | 215 | 483.4 | 1465.8 | 689 | 2673.8 | 272 | 430 | 157 | 500 | 102 | 303 | 532 | 56 | 52 | 315 | 949.4 | 523 | 380 | 191 | 165 | 223 | 196 | 50 | 234.4 | 2686.4 | 164 | 286 | 339 | 301 | 3078 | 263.4 | 772.6 | 1177 | 156 | 2854.8 | 279 | 273.6 | 112 | 205.2 | 496 | 238 | 517 | 63 | 73.6 | 372 | 197 | 299 | 54 | 20 | 418 | 95 | 45 | 345 | 364.6 | 3475.4 | 236 | 2880.4 | 53 | 2652 | 242.6 | 296 | 54 | 301.6 | 289.6 | 3325.2 | 320 | 187 | 558 | 313.6 | 285.4 | 49 | 3069.8 | 408 | 118.8 | 246 | 56 | 50 | 577 | 232 | 186 | 141 | 119 | 3376 | 570 | 292.8 | 236 | 2533.2 | 272 | 1051.2 | 50 | 51 | 1351.4 | 3883 | 371.6 | 307 | 375 | 688 | 2007.6 | 482 | 234 | 230 | 147.6 | 491.8 | 437.2 | 2889 | 431 | 56 | 373 | 325 | 269 | 43 | 316 | 190 | 54 | 2379.6 | 436 | 264 | 55 | 2341 | 2940 | 442 | 383.4 | 75.4 | 2724 | 134.6 | 53 | 322 | 557 | 513 | 365 | 45 | 3374 | 44 | 172 | 2872.6 | 562.2 | 251 | 2634 | 895.6 | 42 | 669 | 50 | 1092 | 503 | 136 | 208.8 | 493.8 | 46 | 470 | 260.2 | 188 | 192 | 2630 | 470 | 41 | 437.6 | 236
278 | 194 | 392 | 414.8 | 330 | 2532.2 | 352 | 134 | 381 | 383.4 | 157 | 941.8 | 48 | 179 | 50 | 58 | 566 | 951.4 | 766 | 169 | 98 | 227 | 76.4 | 336 | 3475.2 | 358 | 53 | 152 | 309 | 226 | 58.4 | 2076.2 | 534 | 28 | 348 | 5702.4 | 36 | 47 | 199.4 | 729 | 126 | 253 | 468 | 191 | 467.4 | 282.4 | 730 | 670.6 | 275.6 | 565.6 | 157 | 280.4 | 97.6 | 303 | 492 | 56 | 52 | 1859.2 | 203 | 523 | 426 | 212 | 121 | 223 | 215 | 50 | 310 | 2758 | 93.8 | 158.8 | 931.2 | 301 | 2938 | 269 | 2359 | 984.4 | 156 | 2852 | 733.8 | 1071.2 | 104 | 242 | 330 | 238 | 689 | 54 | 164 | 273 | 197 | 299 | 200 | 20 | 418 | 103 | 45 | 345 | 373 | 3143.8 | 513.2 | 3533 | 53 | 2652 | 199 | 296 | 2801 | 365 | 360 | 5221.8 | 320 | 187 | 1261.2 | 324 | 283 | 49 | 3459.2 | 408 | 225 | 221.2 | 302 | 127.6 | 577 | 232 | 200 | 156 | 210.8 | 83.4 | 1113.8 | 304 | 236 | 2562 | 260 | 859.2 | 50 | 51 | 216.4 | 3883 | 429 | 331 | 473.4 | 688 | 1431 | 486 | 234 | 222 | 204 | 602.4 | 306 | 2889 | 1018.4 | 56 | 448 | 320.2 | 1304.2 | 43 | 301 | 294 | 294 | 383 | 126 | 264 | 55 | 2257 | 2940 | 1040.2 | 375 | 357.6 | 4865.4 | 156 | 53 | 322 | 501.8 | 379 | 419 | 158 | 1564.4 | 105.2 | 54 | 2955 | 415 | 53 | 2770 | 250 | 42 | 757.8 | 73 | 3070.4 | 503 | 136 | 222 | 353.6 | 46 | 683.6 | 159.6 | 234.4 | 192 | 130 | 560.6 | 53 | 311.6 | 34
241.2 | 149 | 392 | 408.8 | 478 | 185 | 345.2 | 138 | 381 | 363 | 157 | 829.8 | 48 | 179 | 50 | 58 | 450.8 | 295.6 | 732 | 96.4 | 98 | 249.6 | 178 | 631 | 678.8 | 329 | 53 | 179 | 261 | 302.4 | 51 | 2958 | 540.8 | 28 | 262.8 | 5115 | 36 | 47 | 354 | 729 | 160.4 | 253 | 389.6 | 1553.4 | 1038 | 406.8 | 718 | 172 | 710 | 669 | 176.2 | 254 | 91 | 303 | 513 | 56 | 52 | 299 | 162.6 | 423 | 426 | 226 | 55 | 275.2 | 215 | 243 | 310 | 2746.4 | 47 | 115 | 339 | 299.2 | 2937.4 | 269 | 2359 | 250.2 | 206 | 2359.2 | 1218.6 | 647.6 | 63 | 242 | 330 | 165.6 | 689 | 54 | 164 | 273 | 197 | 299 | 200 | 20 | 349.6 | 222.2 | 45 | 385.2 | 373 | 3039.8 | 505.6 | 5119.4 | 53 | 2652 | 859.2 | 200.6 | 1228.4 | 365 | 360 | 625 | 812 | 211 | 2485 | 353 | 351.4 | 49 | 2700 | 410.4 | 346 | 215 | 302 | 244 | 577 | 209.4 | 200 | 156 | 146 | 57 | 3002.2 | 424.8 | 236 | 1372.2 | 248 | 1177.2 | 50 | 51 | 414 | 2463.4 | 429 | 331 | 523 | 464 | 1431 | 353.8 | 234 | 233.2 | 203.4 | 602.4 | 306 | 2873 | 408.4 | 56 | 448 | 297.6 | 2953 | 43 | 301 | 294 | 407 | 305 | 126 | 264 | 55 | 2305 | 2934 | 444 | 375 | 470 | 4855 | 156 | 53 | 322 | 447.8 | 369.4 | 527.8 | 164 | 369.2 | 197 | 54 | 2948.8 | 421 | 53 | 2804 | 2775 | 42 | 850.8 | 165 | 2972 | 516.6 | 136 | 937.2 | 1241.6 | 112.4 | 399 | 182 | 298.8 | 307 | 130 | 523.4 | 53 | 267 | 34
94 | 149 | 294.4 | 281.4 | 487.6 | 136.2 | 335 | 111 | 351.2 | 363 | 66.6 | 620.2 | 48 | 179 | 50 | 58 | 368 | 3363 | 530.6 | 48 | 140 | 340 | 610.8 | 631 | 1267.2 | 1510.4 | 53 | 287 | 249 | 288 | 51 | 2662 | 364 | 28 | 206 | 5115 | 36 | 47 | 354 | 1797 | 298 | 138.4 | 370 | 212 | 473.6 | 376 | 646.8 | 2166.4 | 2910 | 456.6 | 181 | 254 | 145 | 303 | 544 | 2864.8 | 52 | 335 | 102 | 461 | 426 | 226 | 55 | 294.4 | 215 | 243 | 334.6 | 3363.2 | 47 | 42 | 232.8 | 314 | 3297.4 | 269 | 2359 | 388 | 1683.2 | 388 | 453 | 196 | 47 | 242 | 446.8 | 57 | 689 | 59.4 | 164 | 273 | 197 | 299 | 200 | 20 | 180 | 252 | 2210 | 412 | 298.6 | 1897.4 | 341.6 | 5513.8 | 84.8 | 2652 | 3458 | 174 | 180 | 360.6 | 352.8 | 108 | 392 | 235 | 2485 | 911.6 | 305 | 49 | 2318.6 | 544.8 | 346 | 215 | 302 | 292.8 | 560 | 119 | 200 | 156 | 146 | 57 | 3042 | 455 | 236 | 579 | 243.2 | 498 | 50 | 51 | 2595.6 | 334 | 429 | 328 | 523 | 464 | 1425 | 323 | 234 | 208.8 | 203 | 528.2 | 321 | 2877.8 | 345.4 | 56 | 448 | 70 | 2953 | 43 | 301 | 220.8 | 325.4 | 196 | 126 | 264 | 55 | 2305 | 2925 | 252.8 | 375 | 2942.8 | 6061.6 | 134.6 | 53 | 322 | 368.2 | 481.2 | 460.8 | 208.4 | 372 | 197 | 54 | 2924 | 485 | 53 | 327 | 2797 | 42 | 756 | 165 | 2930 | 246 | 136 | 333 | 2750 | 129 | 399 | 203.2 | 232.4 | 307 | 575.8 | 513 | 53 | 247 | 34
94 | 149 | 536.6 | 399 | 490 | 193 | 335 | 111 | 248 | 363 | 44 | 532 | 48 | 179 | 96.4 | 58 | 344 | 3363 | 1700.8 | 48 | 268 | 340 | 1043.6 | 1834 | 2680.2 | 329 | 53 | 650.8 | 249 | 295.2 | 228 | 2662 | 364 | 28 | 66 | 5115 | 36 | 47 | 476 | 2518 | 298 | 154.8 | 259.6 | 221 | 162 | 407 | 434 | 2665 | 2910 | 451 | 181 | 340.8 | 215 | 303 | 2487 | 1407.6 | 52 | 301.6 | 180.8 | 613 | 2155.4 | 205 | 55 | 530.8 | 215 | 243 | 389 | 5864.2 | 47 | 42 | 213.6 | 865.6 | 2804.4 | 269 | 3491.8 | 388 | 2614 | 388 | 549 | 181 | 103 | 168.4 | 476 | 57 | 568 | 93.8 | 96.2 | 273 | 197 | 304.8 | 245.6 | 20 | 180 | 252 | 2201 | 449.8 | 199 | 194 | 339 | 5023.6 | 212 | 2798.4 | 3504 | 192.2 | 180 | 403 | 315.8 | 192.6 | 568.8 | 307.8 | 2485 | 632.4 | 325.4 | 49 | 278.4 | 628 | 346 | 215 | 302 | 366 | 497 | 127 | 200 | 181.2 | 513.8 | 152 | 3042 | 465 | 206 | 575 | 272 | 382.2 | 50 | 51 | 1029.6 | 334 | 429 | 340 | 523 | 464 | 1425 | 323 | 275.6 | 2112 | 203 | 488.6 | 421 | 2899 | 503 | 56 | 404 | 54 | 2836 | 43 | 301 | 312.4 | 1463 | 208 | 126 | 53 | 55 | 408 | 2925 | 229 | 169 | 1506.2 | 4807 | 49 | 53 | 345.8 | 260.6 | 560 | 483.6 | 244.8 | 242 | 105.2 | 54 | 2924 | 1367.8 | 53 | 343 | 2797 | 113.6 | 755.4 | 165 | 2924 | 226 | 156 | 327.4 | 2634.8 | 129 | 407.8 | 288 | 164 | 709.4 | 573 | 926.2 | 53 | 247 | 34
94 | 149 | 681 | 316 | 490 | 193 | 345.4 | 181.8 | 248 | 274.8 | 173.6 | 536 | 48 | 241 | 225 | 58 | 331.2 | 3363 | 385 | 48 | 268 | 461.6 | 178 | 588.6 | 2531.4 | 329 | 92.4 | 1014.6 | 244.6 | 327.8 | 228 | 1737.2 | 364 | 92.4 | 85.8 | 4111.4 | 36 | 47 | 476 | 2444.8 | 298 | 206.8 | 186 | 221 | 162 | 479 | 500 | 2665 | 124 | 395.4 | 181 | 396.6 | 215 | 303 | 2487 | 507.4 | 52 | 380 | 300 | 613 | 3385 | 191 | 55 | 576.6 | 189.4 | 243 | 323 | 5721 | 47 | 42 | 209 | 1517 | 2691 | 248.6 | 481 | 388 | 2844.6 | 388 | 549 | 276.2 | 107 | 58 | 476 | 57 | 300.2 | 97 | 51 | 260.2 | 267.8 | 2681.4 | 314 | 20 | 180 | 240 | 2201 | 458 | 235 | 194 | 215.8 | 7363.4 | 212 | 1402.8 | 3605 | 283 | 241.2 | 361.8 | 163.8 | 2145.6 | 601 | 494.4 | 2163.4 | 850 | 3515.6 | 49 | 205 | 709 | 120.6 | 332.6 | 400 | 366 | 454.4 | 149.6 | 269.6 | 264 | 1060.8 | 353.2 | 493.4 | 505 | 186 | 574 | 2255 | 299.4 | 50 | 51 | 293 | 334 | 260 | 346 | 523 | 464 | 1521 | 454.4 | 442 | 2112 | 216.6 | 485 | 421 | 2891 | 503 | 56 | 338 | 61.8 | 2836 | 43 | 301 | 1360.4 | 2189.8 | 208 | 196.8 | 53 | 55 | 408 | 1967.4 | 229 | 233 | 187.8 | 4735 | 49 | 53 | 441 | 403 | 498.8 | 534 | 177 | 3276 | 44 | 54 | 2924 | 906.4 | 53 | 299 | 741.8 | 221 | 687 | 96 | 3675.6 | 226 | 386.8 | 319 | 2576 | 112.4 | 410 | 280 | 671.8 | 848.2 | 623.8 | 1309.8 | 53 | 249 | 34
94 | 149 | 2503 | 339.6 | 612 | 193 | 395 | 154.2 | 284.4 | 216 | 206 | 536 | 48 | 334 | 225 | 58 | 337 | 3266.2 | 385 | 48 | 268 | 584 | 183.2 | 270.8 | 2406.8 | 329 | 250 | 179 | 238 | 1482.8 | 265 | 350 | 361.4 | 189 | 162.2 | 2606 | 36 | 47 | 313.6 | 3535.8 | 294 | 250 | 191.2 | 221 | 529.8 | 512.6 | 565 | 2665 | 124 | 312 | 181 | 347 | 215 | 303 | 2487 | 583 | 52 | 526 | 530.2 | 613 | 3382.4 | 191 | 189 | 465.4 | 87 | 50 | 323 | 5721 | 47 | 42 | 209 | 1432.6 | 2691 | 189.4 | 481 | 433.8 | 2885 | 388 | 399 | 533.6 | 195.8 | 58 | 476 | 57 | 440 | 168 | 51 | 241 | 315 | 2595 | 307.6 | 20 | 248.4 | 112.8 | 2201 | 331 | 187 | 194 | 185 | 6564.6 | 212 | 448 | 3084 | 301 | 333 | 300 | 155 | 1490.2 | 601 | 546 | 627 | 850 | 3411 | 49 | 197 | 709 | 48 | 411 | 386.6 | 172 | 379.4 | 336 | 316 | 291.8 | 1974 | 3852 | 480.8 | 384.2 | 186 | 574 | 2231 | 303 | 50 | 143 | 3822.2 | 294 | 320 | 346 | 518.2 | 461.4 | 980.2 | 424 | 442 | 2112 | 237 | 493.6 | 321 | 2891 | 503 | 56 | 338 | 67 | 2682.4 | 43 | 301 | 1979.4 | 2122 | 208 | 126 | 53 | 55 | 408 | 531 | 981.4 | 269 | 47 | 3551.8 | 49 | 53 | 413 | 411 | 407 | 635.2 | 263.4 | 3294 | 149.6 | 54 | 2924 | 445 | 53 | 197 | 228 | 221 | 549 | 50 | 3299.8 | 226 | 336 | 356.2 | 1646.4 | 46 | 2732 | 280 | 48 | 679 | 700 | 401 | 53 | 257 | 133.2
94 | 396.2 | 2536.4 | 434 | 580.2 | 241.8 | 755.8 | 219 | 430 | 1836.2 | 206 | 536 | 48 | 364.4 | 225 | 58 | 329 | 189.2 | 385 | 48 | 328 | 584 | 191 | 192 | 1935.6 | 311.2 | 250 | 152 | 246.8 | 126 | 265 | 748.2 | 353.6 | 189 | 1212 | 2575 | 36 | 47 | 248.6 | 2298 | 116.4 | 2011.6 | 199 | 221 | 316.8 | 512.6 | 571 | 670.6 | 194.8 | 312 | 181 | 347 | 124.6 | 1312.4 | 2487 | 583 | 52 | 534 | 795 | 613 | 3432 | 191 | 189 | 329 | 134.2 | 50 | 323 | 2638.2 | 47 | 42 | 209 | 1405 | 2691 | 279 | 515 | 438 | 1477 | 297 | 512.6 | 630 | 329 | 58 | 304.4 | 57 | 408 | 369 | 479 | 241 | 315 | 2768 | 298 | 33 | 294 | 71.8 | 2201 | 291 | 2194.4 | 220.8 | 185 | 5754.2 | 212 | 953.2 | 608.6 | 265 | 396.4 | 300 | 160.6 | 220 | 481 | 520.2 | 1940.4 | 850 | 3452.2 | 178.6 | 242 | 667.4 | 48 | 411 | 505 | 74.4 | 275 | 336 | 295 | 327 | 1974 | 3892 | 394.8 | 354 | 208.2 | 574 | 2215 | 293.8 | 50 | 166 | 4013.2 | 2026.2 | 518.8 | 346 | 736 | 351.8 | 577 | 1718.8 | 442 | 2112 | 237 | 614.8 | 321 | 2891 | 503 | 198 | 338 | 91 | 152 | 43 | 301 | 2708 | 2150 | 220 | 196.8 | 53 | 55 | 408 | 531 | 1126.6 | 225 | 47 | 3541.8 | 49 | 53 | 402 | 463 | 367.6 | 448 | 427.8 | 3321 | 220 | 54 | 2930.2 | 445 | 53 | 197 | 259.8 | 244.2 | 590.4 | 50 | 2924 | 226 | 336 | 505 | 300 | 46 | 6910.6 | 221.2 | 70.8 | 679 | 700 | 401 | 53 | 384.2 | 158
94 | 170 | 2473 | 316.4 | 451.6 | 3079 | 726 | 289.8 | 430 | 1981 | 206 | 561.6 | 48 | 486 | 256.8 | 131.6 | 337 | 287 | 385 | 162 | 204 | 584 | 191 | 181.6 | 446 | 268.4 | 250 | 152 | 319.8 | 138.6 | 88 | 1192 | 364 | 189 | 1212 | 2805.8 | 36 | 47 | 388.8 | 1879 | 66 | 2467 | 199 | 221 | 116.2 | 593 | 744.4 | 220 | 124 | 1217.2 | 178.4 | 667.4 | 102 | 864.2 | 900.6 | 583 | 52 | 570.8 | 795 | 461 | 1627.6 | 191 | 211 | 329 | 188.2 | 142.8 | 463.8 | 177 | 47 | 174 | 209 | 1405 | 2691 | 360.6 | 431 | 417 | 1466 | 357.6 | 541 | 630 | 329 | 58 | 193 | 57 | 408 | 369 | 479 | 241 | 315 | 2768 | 314 | 958.8 | 328.8 | 85.6 | 2204 | 231 | 3492 | 328 | 185 | 3887.8 | 84.8 | 1122.4 | 622 | 134.2 | 1114.2 | 206.4 | 183 | 163.6 | 239.2 | 348.2 | 627 | 850 | 3480.6 | 189 | 321.6 | 609 | 48 | 411 | 465.8 | 50 | 308 | 330.4 | 1073 | 285.6 | 1974 | 3760.6 | 324.8 | 354 | 399.4 | 732 | 2215 | 305 | 50 | 166 | 2980.4 | 3843 | 546 | 346 | 736 | 401 | 969.8 | 2820.8 | 442 | 545.6 | 237 | 524.8 | 321 | 3024 | 363.8 | 198 | 335.2 | 127 | 64 | 43 | 301 | 2637.4 | 2164.4 | 155.2 | 126 | 53 | 55 | 408 | 521.4 | 1098 | 169 | 47 | 5011 | 49 | 53 | 554 | 463 | 203.2 | 483.4 | 387 | 3327 | 220 | 54 | 2875.6 | 428.2 | 53 | 275.4 | 363 | 337 | 402 | 183.6 | 2938.4 | 226 | 578.4 | 505 | 370.8 | 46 | 5142.6 | 102 | 162 | 324.2 | 700 | 393 | 53 | 422.6 | 158
777.4 | 187.2 | 2329 | 287 | 442 | 3107 | 486 | 219 | 357.2 | 1981 | 76.4 | 578.2 | 3646 | 1553.2 | 173 | 150 | 337 | 257 | 1700.8 | 238 | 154.4 | 636.2 | 191 | 179 | 434 | 379.8 | 250 | 152 | 157.8 | 145 | 81.4 | 451 | 352 | 124.6 | 1152.6 | 2893 | 36 | 47 | 318 | 215 | 66 | 4113.4 | 199 | 292.2 | 221 | 589 | 758 | 670.6 | 124 | 764.6 | 148.6 | 778 | 102 | 416 | 504 | 545.2 | 52 | 496.4 | 799.8 | 423 | 398 | 239.8 | 299 | 329 | 161 | 166 | 499 | 338 | 47 | 262 | 209 | 1414 | 2650.2 | 345 | 664.2 | 417 | 1422 | 2377 | 541 | 630 | 329 | 58 | 193 | 57 | 478.8 | 369 | 452.6 | 241 | 336.2 | 2812.8 | 314 | 521.8 | 1617.6 | 96 | 2216 | 1003 | 3492 | 319 | 182.4 | 2360.2 | 53 | 638.8 | 590 | 47 | 3149.8 | 144 | 183 | 74.6 | 225.4 | 245 | 395.6 | 716.4 | 261.6 | 209 | 396 | 609 | 48 | 371.8 | 574 | 50 | 444 | 269.6 | 677 | 120 | 1214 | 3550.6 | 390 | 359.6 | 425 | 727 | 628.6 | 307.2 | 50 | 143 | 3680.6 | 3843 | 546 | 346 | 710.4 | 412.8 | 1769 | 2649 | 287.2 | 419.4 | 248.2 | 648.4 | 329 | 3172 | 1675 | 225.4 | 348 | 115 | 42 | 188.2 | 301 | 2356 | 1782 | 180 | 126 | 53 | 55 | 427.8 | 578 | 1098 | 169 | 47 | 4985.2 | 49 | 53 | 589.2 | 463 | 310 | 483.4 | 387 | 407.2 | 220 | 54 | 3027.4 | 573.2 | 53 | 415.8 | 3105.4 | 158 | 402 | 217 | 2960 | 226 | 585 | 505 | 300 | 46 | 3215 | 82 | 162 | 229 | 572.8 | 377.4 | 93 | 427 | 133.2
94 | 192 | 2378.2 | 379 | 421 | 3114 | 489.4 | 203.4 | 216.6 | 1981 | 44 | 591 | 3774.8 | 1550 | 103 | 150 | 337 | 257 | 377.2 | 238 | 221 | 487 | 191 | 179 | 386 | 427 | 92.4 | 152 | 593.6 | 342.4 | 93 | 484.4 | 304 | 28 | 1113 | 2880.6 | 36 | 47 | 296 | 218 | 66 | 5455 | 238.2 | 456.2 | 194.6 | 466.2 | 751 | 2665 | 194.8 | 220.4 | 168 | 180 | 99.2 | 416 | 470.4 | 394 | 52 | 428 | 737.2 | 383 | 398 | 487.4 | 165 | 329 | 161 | 166 | 499 | 338 | 47 | 262 | 209 | 1577 | 871.8 | 1175 | 779.4 | 393 | 1422 | 3055.4 | 541 | 467.6 | 341 | 58 | 295 | 57 | 415 | 1620.6 | 446 | 311.8 | 371 | 4020.6 | 314 | 70 | 462 | 2451.2 | 2216 | 2334 | 3467.6 | 319 | 172 | 508 | 53 | 265 | 462 | 47 | 3046 | 144 | 183 | 1619 | 127 | 245 | 470.4 | 713 | 304 | 189 | 321.6 | 625 | 48 | 215 | 602 | 50 | 812.4 | 212 | 281 | 257 | 74 | 298 | 236 | 348 | 425 | 691.4 | 232 | 208 | 50 | 51 | 1030.6 | 3855 | 546 | 695.6 | 699.2 | 426 | 460 | 2712 | 293 | 149 | 251 | 1195 | 423.4 | 3209 | 2597 | 2111 | 765.8 | 107 | 108 | 196 | 251.4 | 1478.8 | 238 | 180 | 196.8 | 53 | 55 | 441 | 606 | 1098 | 169 | 47 | 4834 | 49 | 53 | 546 | 533.8 | 310 | 448 | 349.4 | 487 | 184.8 | 54 | 3027.4 | 594 | 53 | 219 | 3480.6 | 158 | 769.8 | 217 | 2961.2 | 226 | 480.4 | 550.6 | 392.4 | 46 | 827 | 82 | 162 | 380 | 541 | 455.6 | 99 | 427 | 34
42 | 291 | 1356.4 | 402 | 1487.2 | 3114 | 382.2 | 111 | 199 | 1746.8 | 44 | 591 | 48 | 1519.6 | 103 | 131.6 | 337 | 216 | 378.8 | 238 | 206.6 | 487 | 191 | 260.6 | 311 | 427 | 53 | 152 | 1005.8 | 1407.8 | 93 | 534 | 304 | 135 | 1153 | 1517.4 | 36 | 47 | 196 | 230 | 66 | 955 | 370.2 | 542 | 188 | 395 | 574 | 2890.2 | 124 | 287.8 | 506.2 | 254.4 | 102 | 416 | 381.2 | 2066.2 | 52 | 404 | 458 | 502.6 | 400.6 | 528 | 165 | 218 | 96.2 | 142.8 | 367 | 338 | 47 | 262 | 209 | 216 | 405.2 | 1050.4 | 747 | 230.2 | 1201 | 3173 | 532.2 | 53 | 144 | 58 | 375 | 57 | 478.8 | 345 | 446 | 577.6 | 371 | 5698.8 | 314 | 67.4 | 462 | 3140 | 2216 | 3249.6 | 1460.2 | 301.2 | 172 | 508 | 53 | 224.2 | 462 | 209 | 3046 | 165.4 | 183 | 3904.8 | 143 | 245 | 540.6 | 665 | 400 | 235.4 | 465 | 565.8 | 48 | 285.8 | 404 | 50 | 1224 | 248 | 281 | 257 | 74 | 298 | 234.2 | 223.2 | 520 | 437.8 | 232 | 208 | 50 | 873.2 | 904.6 | 3106 | 546 | 481 | 557 | 444.4 | 367.8 | 1391.6 | 201 | 146.4 | 251 | 612 | 433 | 2567.2 | 2589.2 | 2603 | 2471 | 1681 | 86 | 870.8 | 177 | 175 | 274 | 299 | 126 | 53 | 55 | 441 | 613 | 1129.6 | 169 | 47 | 1950.4 | 49 | 53 | 348 | 469.8 | 316.4 | 617.8 | 171.8 | 1672.8 | 44 | 54 | 2488 | 584 | 1510 | 285.4 | 3452.2 | 88.4 | 556.8 | 3379 | 3797.6 | 226 | 474.4 | 504.2 | 337.8 | 144 | 230 | 82 | 162 | 356 | 549 | 481 | 99 | 299.8 | 148
42 | 357 | 950.6 | 402 | 457 | 220 | 352 | 111 | 199 | 414 | 44 | 543 | 162 | 1375.4 | 103 | 58 | 337 | 76 | 389 | 200 | 185 | 479.2 | 191 | 315 | 261 | 419.8 | 53 | 152 | 1382.6 | 185 | 109 | 534 | 304 | 135 | 1121 | 2715 | 36 | 47 | 167 | 2713 | 85.2 | 127 | 419 | 542 | 428.8 | 395 | 542.2 | 2886 | 194.8 | 329 | 786.2 | 304 | 196.4 | 407.2 | 414 | 558 | 52 | 368 | 445 | 502.6 | 429.6 | 528 | 99 | 218 | 60.8 | 50 | 152.4 | 436.4 | 47 | 218 | 405.6 | 216 | 422 | 852 | 591 | 191 | 261.8 | 3173 | 536.2 | 53 | 144 | 58 | 375 | 57 | 437.6 | 329 | 446 | 578.4 | 398.8 | 5620 | 314 | 57 | 418.8 | 3165 | 2216 | 2453.4 | 187 | 194 | 174.6 | 472 | 53 | 163 | 467.2 | 209 | 290.6 | 312.8 | 1216.2 | 5160.8 | 153.4 | 782.6 | 551 | 650.4 | 464 | 305 | 465 | 1190.2 | 48 | 215 | 404 | 50 | 369 | 279.2 | 281 | 257 | 74 | 298 | 571.8 | 184.2 | 516 | 463.6 | 232 | 134.8 | 50 | 1624.4 | 2433.4 | 241.6 | 546 | 491 | 467 | 472 | 298.4 | 360.4 | 201 | 136 | 251 | 523.2 | 389 | 315 | 2584 | 2795 | 2513 | 309 | 42 | 315 | 177 | 220.6 | 1547.2 | 275.2 | 161.4 | 53 | 55 | 441 | 613 | 1320.8 | 211.8 | 68 | 321.6 | 49 | 53 | 320.8 | 727 | 272.4 | 829.6 | 91 | 2447.8 | 44 | 54 | 592.8 | 549.2 | 196 | 223 | 3437 | 42 | 330 | 451.2 | 3453.8 | 226 | 356.8 | 367.2 | 386 | 144 | 230 | 163.6 | 162 | 356 | 581 | 481 | 131 | 268 | 148
226 | 357 | 1368.8 | 402 | 643.4 | 2315.6 | 389.6 | 379.8 | 287 | 388.4 | 374.4 | 531 | 238 | 1285 | 103 | 176 | 475 | 112 | 631 | 294 | 185 | 474 | 191 | 315 | 399 | 302 | 53 | 134.6 | 228.8 | 181 | 77 | 534 | 385.6 | 135 | 70.4 | 3172.8 | 36 | 47 | 237.8 | 3333 | 98 | 127 | 148 | 542 | 284.2 | 976.8 | 513.4 | 2387.4 | 124 | 4227.8 | 71 | 235.6 | 240 | 314.6 | 282 | 562.2 | 52 | 368 | 445 | 373 | 522.8 | 487.2 | 55 | 218 | 66 | 50 | 68 | 300 | 47 | 52.4 | 533 | 216 | 1465.4 | 292 | 531.8 | 191 | 249 | 1121.4 | 548.2 | 53 | 144 | 309 | 217 | 57 | 525 | 224 | 446 | 578.4 | 405.4 | 5498 | 314 | 2286.6 | 314 | 3123.8 | 2216 | 204 | 306.8 | 194 | 185 | 1093.4 | 218 | 163 | 451.2 | 209 | 257 | 354 | 183 | 5160.8 | 176 | 280.6 | 505.8 | 50 | 197 | 305 | 592 | 845.6 | 1477.8 | 223 | 279.4 | 50 | 414 | 284 | 302 | 242 | 62 | 928.2 | 594 | 173 | 256 | 505.2 | 1242 | 201.8 | 50 | 1026.8 | 353.8 | 424 | 546 | 491 | 531 | 472 | 310 | 578.8 | 201 | 136 | 251 | 474 | 485.8 | 315 | 3173.4 | 2658 | 2537 | 309 | 74 | 315 | 177 | 305.2 | 2380 | 180 | 843.6 | 53 | 333 | 738.2 | 55 | 842.6 | 1151.6 | 152 | 332 | 288.6 | 228 | 55 | 764.4 | 215.8 | 376 | 91 | 2375 | 44 | 54 | 328 | 410 | 53 | 308.8 | 1085.8 | 42 | 324.4 | 331.8 | 567 | 226 | 391.6 | 370 | 456.8 | 150 | 347.6 | 218 | 137.2 | 2636.2 | 651.8 | 421.4 | 127 | 268 | 148
226 | 357 | 498 | 402 | 572.4 | 2797 | 780.4 | 379.2 | 418.2 | 378 | 397 | 531 | 238 | 1285 | 103 | 188 | 482.2 | 124 | 652 | 294 | 194 | 474 | 191 | 315 | 407 | 294.2 | 53 | 152 | 206 | 181 | 77 | 523.6 | 508 | 135 | 144 | 2665.8 | 36 | 47 | 359 | 3399.6 | 98 | 127 | 69.6 | 306.8 | 391.6 | 496 | 579 | 393 | 124 | 3182 | 71 | 90.8 | 302.4 | 292 | 282 | 579 | 52 | 368 | 1043.2 | 373 | 616 | 466.8 | 55 | 336 | 168.4 | 50 | 68 | 300 | 47 | 192.6 | 453 | 53 | 355.6 | 186 | 435.8 | 1226 | 249 | 575 | 568 | 53 | 144 | 345.8 | 183 | 57 | 615.8 | 97 | 375.2 | 462.8 | 301 | 5397 | 314 | 2829.2 | 316 | 707.8 | 2216 | 1924 | 384 | 194 | 220 | 3709 | 218 | 139.8 | 287 | 253.4 | 257 | 956.8 | 288.6 | 1137.4 | 1190 | 366.6 | 404.2 | 50 | 316.2 | 369.8 | 476.2 | 501 | 1457 | 301 | 343 | 50 | 440 | 1655.6 | 316 | 65 | 62 | 341 | 594 | 203.2 | 256 | 435.6 | 1242 | 279 | 50 | 641 | 283 | 424 | 410 | 595 | 507 | 472 | 292 | 625.2 | 201 | 136 | 243.2 | 664 | 465 | 307.8 | 5090 | 2562 | 2386.6 | 309 | 42 | 328 | 185 | 306.2 | 2425.2 | 156 | 2041.4 | 53 | 195 | 684.6 | 55 | 495 | 713.8 | 152 | 321.2 | 294 | 228 | 55 | 729 | 341.6 | 366.4 | 91 | 2375 | 51.8 | 54 | 391.2 | 483.6 | 211.4 | 322.8 | 578 | 42 | 330 | 719.6 | 567 | 214 | 502.6 | 370 | 350 | 154 | 377 | 253.4 | 74 | 2634 | 581 | 307.2 | 111 | 248.8 | 136
1118.2 | 324 | 537.2 | 307.6 | 548 | 2947 | 2286 | 39 | 527 | 332.4 | 397 | 531 | 238 | 205 | 103 | 176 | 426.4 | 124 | 724.8 | 301.8 | 194 | 474 | 191 | 439.2 | 407 | 289 | 53 | 152 | 251.6 | 181 | 77 | 345.8 | 508 | 135 | 144 | 2595 | 36 | 47 | 571.2 | 3444 | 98 | 127 | 50 | 221 | 303 | 531.4 | 572.2 | 292.2 | 392.8 | 3185 | 166 | 66 | 335.2 | 296.8 | 282 | 445.4 | 52 | 368 | 563 | 413 | 656 | 790 | 55 | 6574.2 | 194 | 50 | 68 | 347 | 70.4 | 293 | 425 | 53 | 2304 | 1152.8 | 431 | 191 | 249 | 345 | 568 | 300 | 96 | 493 | 47 | 57 | 545 | 97 | 381.8 | 311.8 | 301 | 5524 | 314 | 2807 | 241.6 | 202 | 60 | 2488.6 | 388.8 | 194 | 220 | 3709 | 218 | 163 | 241 | 187.2 | 209 | 1699.6 | 359 | 2486.4 | 2841 | 276 | 269 | 50 | 314 | 413 | 924.4 | 414.6 | 1586.8 | 165.2 | 2090.2 | 149 | 440 | 2558 | 310.4 | 64 | 697.2 | 341 | 594 | 324 | 175.2 | 754.6 | 1242 | 299 | 50 | 641 | 345.2 | 424 | 521.6 | 621 | 509.4 | 472 | 362.8 | 436.4 | 1029.2 | 136 | 1352.2 | 664 | 497.8 | 303 | 3326 | 2462.8 | 2246 | 167 | 42 | 394.4 | 5382.6 | 265 | 1660.2 | 89 | 3231.6 | 221.8 | 1504.2 | 496 | 55 | 580.6 | 358.4 | 152 | 305 | 294 | 228 | 55 | 743.4 | 492.8 | 367 | 91 | 1664 | 57 | 54 | 556.8 | 594 | 251 | 428 | 578 | 42 | 302 | 2833 | 567 | 363 | 49 | 337 | 361.4 | 154 | 377 | 395 | 74 | 2636.2 | 581 | 208 | 87 | 346 | 136
2408.2 | 192 | 694 | 284 | 512.8 | 1534.4 | 2286 | 39 | 527 | 696.2 | 374.4 | 693.6 | 200 | 205 | 79 | 176 | 378 | 124 | 834 | 343 | 194 | 507.2 | 809.6 | 618 | 324.2 | 289 | 53 | 152 | 687.8 | 231 | 183.2 | 302 | 508 | 135 | 144 | 2597 | 36 | 47 | 1645.6 | 1159 | 98 | 127 | 50 | 221 | 303 | 531.4 | 565.4 | 195 | 392.2 | 1143.8 | 1054.4 | 97.2 | 299.6 | 316 | 282 | 790.4 | 52 | 368 | 504.2 | 473 | 704 | 1214.6 | 55 | 334 | 194 | 50 | 68 | 382 | 164 | 1002 | 403.4 | 53 | 2304 | 128 | 406.6 | 191 | 249 | 285 | 572.8 | 300 | 84 | 493 | 47 | 57 | 560.4 | 160 | 592 | 241 | 301 | 2746 | 399.6 | 2807 | 192 | 194 | 60 | 2441 | 1505.4 | 194 | 117.6 | 3709 | 218 | 163 | 238.2 | 747.2 | 282.2 | 2302 | 359 | 4669.6 | 2841 | 276 | 269 | 50 | 186 | 413 | 2762 | 393 | 1051.8 | 161.4 | 3872.4 | 149 | 327.2 | 2510 | 302 | 70 | 2983 | 341 | 451.6 | 324 | 54 | 683.8 | 1242 | 279 | 50 | 872.6 | 461 | 424 | 663.6 | 621 | 498 | 320 | 292 | 436 | 644.4 | 136 | 238 | 668 | 629 | 1435 | 3439 | 2530 | 3628.4 | 167 | 1373.4 | 411 | 192 | 265 | 411 | 245 | 3306 | 264 | 137.8 | 496 | 55 | 473.6 | 482 | 89 | 305 | 251.2 | 228 | 55 | 490.2 | 503.4 | 379 | 91 | 454.2 | 57 | 54 | 486 | 659 | 251 | 428 | 578 | 42 | 302 | 3200 | 613 | 587 | 55.6 | 337 | 711.8 | 161.2 | 657 | 441.8 | 74 | 2645 | 651.8 | 121.8 | 87 | 522 | 136
1125 | 192 | 754 | 367 | 372 | 565.2 | 2286 | 39 | 527 | 1131.8 | 335.6 | 703 | 48 | 229 | 63 | 176 | 228 | 124 | 674 | 222 | 330 | 400 | 191 | 618 | 269 | 289 | 53 | 159.2 | 1962.2 | 231 | 254 | 699.2 | 561.2 | 1108.6 | 1554.6 | 349.8 | 36 | 47 | 956.2 | 539 | 166.4 | 127 | 86.8 | 202.4 | 339.4 | 435.4 | 546.2 | 200.6 | 52 | 889.6 | 464.6 | 105 | 166 | 316 | 142 | 1149.8 | 52 | 293.6 | 465 | 413 | 751 | 379 | 55 | 331 | 194 | 50 | 68 | 595.2 | 164 | 130.8 | 456 | 53 | 2304 | 128 | 379.8 | 292 | 249 | 285 | 574 | 300 | 84 | 528 | 47 | 57 | 1006.8 | 284 | 584 | 241 | 301 | 347 | 570.8 | 577.4 | 192 | 194 | 60 | 3666.8 | 892.2 | 296.4 | 374 | 3709 | 218 | 163 | 227 | 2696 | 363.8 | 2314 | 359 | 3429.2 | 2350 | 240 | 269 | 50 | 186 | 2608 | 2679.2 | 385.8 | 169 | 220.2 | 245.2 | 149 | 361 | 2510 | 302 | 70 | 3057.4 | 2890.6 | 454.4 | 324 | 54 | 623.8 | 1242 | 260.4 | 50 | 1149.6 | 544 | 356 | 765 | 621 | 414 | 320 | 1123 | 356.8 | 325 | 136 | 238 | 798.4 | 583 | 1485 | 2970.6 | 2473.2 | 2281 | 54 | 2261 | 411 | 192 | 265 | 399 | 284 | 3306 | 264 | 522.6 | 500.8 | 55 | 446 | 482 | 365 | 305 | 187 | 364.4 | 55 | 476.2 | 661 | 379 | 73 | 342.8 | 93 | 54 | 556.8 | 775 | 251 | 428 | 578 | 42 | 302 | 3315 | 677 | 524 | 60 | 337 | 539.2 | 196.2 | 1502.2 | 484.2 | 74 | 2645 | 581 | 56 | 87 | 451.8 | 216.8
1125 | 192 | 676 | 644.6 | 372 | 568 | 2286 | 39 | 484.2 | 5202.2 | 316 | 703 | 48 | 212.8 | 133 | 176 | 288 | 124 | 479.4 | 186 | 364 | 436.8 | 191 | 596.8 | 256 | 313 | 53 | 161 | 2982.2 | 231 | 254 | 1312 | 850.8 | 2730 | 366 | 279 | 36 | 47 | 1171.8 | 428 | 212 | 127 | 234 | 178 | 991.2 | 585 | 363.4 | 2695 | 52 | 1036 | 107 | 105 | 279 | 316 | 107 | 431 | 52 | 677.6 | 521.8 | 413 | 738.6 | 379 | 55 | 449 | 215.6 | 50 | 95.6 | 2766.8 | 164 | 87 | 456 | 53 | 2304 | 176 | 462.8 | 350.6 | 249 | 367.4 | 574 | 312 | 84 | 541.2 | 47 | 57 | 691 | 304.6 | 582 | 608.8 | 303.2 | 371 | 5671.6 | 20 | 192 | 194 | 60 | 2417.2 | 3244.6 | 322 | 348.4 | 3722.6 | 218 | 163 | 227 | 2651.6 | 371 | 2376.4 | 323.8 | 5374.4 | 346 | 97.6 | 1669.2 | 50 | 66.8 | 2580.8 | 2585 | 424.2 | 144.8 | 224 | 222.8 | 149 | 340.4 | 2506.8 | 302 | 70 | 3067 | 3528 | 546.4 | 353.8 | 54 | 524.2 | 1345 | 186 | 50 | 271 | 692.8 | 346 | 773.4 | 511 | 414 | 320 | 2044.8 | 181.2 | 325 | 136 | 248.4 | 679.2 | 514 | 1419.6 | 770.6 | 2388 | 2347 | 54 | 2290 | 411 | 192 | 1365.4 | 409.4 | 256.8 | 1623 | 264 | 1014.8 | 415 | 55 | 424.6 | 508.8 | 365 | 297.8 | 187 | 373 | 55 | 917.8 | 661 | 379 | 61 | 288 | 117 | 54 | 917.8 | 741.8 | 171.8 | 428 | 374 | 113.6 | 302 | 3315 | 677 | 524 | 60 | 337 | 449 | 265.8 | 2722.2 | 501 | 82.4 | 1435.6 | 616.4 | 93.6 | 903 | 364.2 | 338
1125 | 192 | 619 | 420 | 345.4 | 444.4 | 303 | 39 | 329 | 434 | 316 | 703 | 48 | 218 | 246 | 176 | 282.2 | 124 | 424 | 186 | 2722.4 | 560 | 203 | 512 | 507.4 | 349 | 298.4 | 161 | 2687 | 344.2 | 254 | 1331 | 2090.4 | 2754.8 | 336 | 314.4 | 36 | 47 | 2557 | 1576 | 212 | 279.8 | 234 | 175 | 1775.8 | 579.6 | 457 | 2695 | 52 | 1096 | 107 | 105 | 279 | 316 | 107 | 431 | 52 | 174.2 | 620.8 | 565 | 673 | 379 | 55 | 449 | 306.4 | 96.4 | 291.6 | 3401 | 93.8 | 87 | 446.4 | 53 | 717.6 | 172 | 536 | 465 | 249 | 388 | 574 | 390.8 | 84 | 418.8 | 195 | 238 | 623.6 | 341 | 418.8 | 1908 | 284.2 | 407 | 427 | 20 | 192 | 304 | 60 | 2461.6 | 3224 | 322 | 284.4 | 3796.2 | 969.6 | 163 | 248.8 | 2530.4 | 524 | 2470 | 183 | 3246.8 | 346 | 62 | 309 | 247 | 37 | 2488 | 2574 | 489 | 92 | 393.8 | 585.4 | 149 | 343.2 | 2044.8 | 306.8 | 70 | 2491.8 | 3659.2 | 1823.8 | 235.8 | 76.2 | 409 | 347 | 179.2 | 50 | 271 | 680 | 346 | 741.8 | 891 | 414 | 2380 | 3491.2 | 207.4 | 491.4 | 172 | 251 | 387.8 | 514 | 1466 | 764.8 | 2298.4 | 2391 | 54 | 1666 | 330.2 | 192 | 3842.2 | 450 | 250 | 1513 | 179.6 | 178 | 353 | 389 | 339 | 603 | 476 | 396.2 | 946.2 | 1610.2 | 55 | 1639.2 | 587.2 | 379 | 61 | 366 | 117 | 127.2 | 256 | 725.6 | 53 | 326 | 417.2 | 221 | 302 | 1600.2 | 753.2 | 524 | 147.6 | 519.2 | 509 | 279 | 2762 | 359.4 | 204 | 734 | 804.4 | 244 | 1107 | 370.2 | 354
1125 | 192 | 779 | 794.8 | 239 | 160.2 | 288.6 | 39 | 329 | 388.8 | 318.8 | 628.2 | 48 | 218 | 248 | 176 | 259 | 124 | 288 | 186 | 3319.2 | 524 | 229.4 | 759.8 | 609.8 | 359.4 | 456 | 167 | 2687 | 1639.8 | 133 | 2682.2 | 2104 | 2274.2 | 487 | 314.4 | 36 | 47 | 2467.2 | 1453.2 | 212 | 318 | 234 | 199 | 1861 | 722 | 433 | 2695 | 52 | 1040.4 | 107 | 105 | 279 | 316 | 142.4 | 468.8 | 52 | 132.2 | 710 | 603 | 565 | 379 | 55 | 449 | 313 | 166 | 313 | 3222 | 47 | 92.6 | 404 | 53 | 321 | 141.8 | 606.8 | 424.6 | 249 | 441.6 | 574 | 482 | 84 | 382 | 195 | 238 | 629.2 | 341 | 450.2 | 2700 | 173 | 399.8 | 459 | 20 | 213.6 | 331.2 | 57 | 2460 | 3224 | 402.4 | 438 | 3723 | 593.8 | 346 | 336 | 58 | 474 | 526.4 | 179.8 | 2618 | 346 | 62 | 309 | 247 | 37 | 2488 | 2534 | 489 | 92 | 1105.4 | 940.8 | 304.2 | 416 | 216 | 314 | 1837 | 191 | 3766.4 | 2617 | 2438.6 | 165 | 385.6 | 347 | 208 | 50 | 289 | 1700.2 | 330 | 533.4 | 7634.2 | 588 | 2296 | 4276 | 210 | 533 | 351.6 | 223.8 | 345 | 278.8 | 1416 | 697 | 2276 | 2402.2 | 54 | 373 | 209 | 192 | 6816.6 | 494.6 | 172 | 2888 | 53 | 178 | 353 | 429 | 279 | 433 | 476 | 422 | 2090.6 | 373 | 55 | 2814 | 538 | 379 | 61 | 472 | 266.2 | 176 | 256 | 477.6 | 53 | 258 | 1706.4 | 221 | 302 | 411 | 762 | 368.8 | 201 | 400.2 | 400 | 362.4 | 2564.4 | 218 | 204 | 734 | 1034.6 | 244 | 1107 | 283.8 | 378
42 | 192 | 779 | 745 | 239 | 136.2 | 267 | 39 | 329 | 321 | 182.4 | 516 | 48 | 247 | 248 | 176 | 376 | 88 | 1559 | 48 | 3285.2 | 423.8 | 276.6 | 2342 | 539 | 478 | 250 | 113 | 2684.8 | 557.4 | 40 | 3607 | 2128 | 351 | 535.4 | 279 | 36 | 47 | 1946.6 | 1352 | 212 | 387.6 | 234 | 235 | 1861 | 1110.8 | 472.6 | 2695 | 52 | 860.4 | 107 | 148.4 | 233.8 | 352.6 | 142.4 | 1698.2 | 52 | 608.6 | 625.2 | 603 | 525 | 379 | 55 | 331 | 478.2 | 166 | 313 | 3251 | 47 | 101 | 303 | 53 | 321 | 117 | 726 | 470.6 | 282 | 522 | 646 | 405.2 | 70.4 | 382 | 47 | 238 | 491.6 | 341 | 475 | 2633.4 | 183.4 | 395 | 459 | 20 | 300 | 440 | 45 | 2460 | 2660.6 | 2727.2 | 284 | 3172.4 | 218 | 346 | 324.8 | 58 | 487 | 468 | 175 | 2630 | 320 | 113.6 | 406.4 | 247 | 37 | 2514.4 | 656.4 | 489 | 2436 | 2651 | 5670.6 | 808.6 | 294 | 216 | 319.6 | 57 | 191 | 1328.4 | 2617 | 2384 | 165 | 298 | 422.4 | 208 | 50 | 301 | 2595.6 | 333.8 | 441 | 386 | 744 | 2380.8 | 4276 | 210 | 557 | 335.6 | 217 | 327.6 | 246 | 1416 | 251 | 2276 | 2405 | 54 | 351 | 220.6 | 192 | 4998.8 | 489.8 | 78.8 | 4465.8 | 53 | 262 | 51 | 421 | 279 | 433 | 228.4 | 572.4 | 2099 | 319.8 | 55 | 2814 | 385.2 | 417.8 | 48.2 | 493 | 407 | 176 | 256 | 579 | 53 | 258 | 5558 | 221 | 313.2 | 342 | 594 | 2259.2 | 260.4 | 362.6 | 388 | 351.6 | 2018.4 | 234 | 204 | 734 | 837.8 | 244 | 1107 | 213 | 378
42 | 192 | 733.2 | 705.8 | 239 | 237 | 2034 | 39 | 365.4 | 262.2 | 581.4 | 516 | 48 | 253.4 | 248 | 223.6 | 479 | 126.8 | 148 | 48 | 1516.8 | 377 | 274 | 3144 | 489 | 478 | 250 | 86 | 2665 | 671.4 | 43 | 3607 | 2156.2 | 186 | 616.2 | 478.8 | 36 | 47 | 186.2 | 1352 | 316.8 | 492 | 86.8 | 283 | 1725 | 2320.8 | 692.2 | 202 | 52 | 583.6 | 107 | 316 | 166 | 335.8 | 107 | 620 | 52 | 129 | 545 | 603 | 465 | 387 | 55 | 331 | 317.8 | 166 | 313 | 714.2 | 47 | 277 | 307 | 53 | 321 | 117 | 445.6 | 542 | 282 | 522 | 1575.2 | 354 | 67 | 382 | 47 | 238 | 459 | 320 | 475 | 2589 | 1532.4 | 395 | 1107 | 20 | 300 | 438.4 | 45 | 2333 | 3346 | 3263.4 | 284 | 862.8 | 218 | 346 | 691.6 | 58 | 411 | 432 | 158.2 | 2315 | 345.6 | 191 | 474.2 | 247 | 37 | 2488.2 | 197 | 657 | 2436 | 3539 | 562.6 | 465 | 196.6 | 103 | 328 | 264 | 191 | 1456.2 | 2553 | 2656 | 165 | 717.8 | 884.4 | 199.6 | 50 | 301 | 2269.2 | 339 | 441 | 386 | 721.4 | 3609.8 | 4271.2 | 169.6 | 545 | 161 | 217 | 316 | 206 | 284 | 172.2 | 500 | 1885.2 | 124.2 | 263 | 224 | 192 | 3307.8 | 411.8 | 174 | 4335.4 | 53 | 318 | 51 | 576.6 | 3913 | 457 | 158 | 610 | 2099 | 228 | 93 | 2814 | 353 | 573 | 45 | 513.8 | 407 | 176 | 237.4 | 713.4 | 53 | 258 | 5470 | 221 | 516 | 509 | 594 | 2626.8 | 307 | 437 | 337.6 | 335 | 407.2 | 210 | 157.6 | 570 | 1049.6 | 244 | 1198.2 | 238.4 | 176
42 | 157 | 642 | 1003.4 | 345.4 | 230 | 267 | 125.4 | 511 | 174 | 1012.8 | 516 | 48 | 263 | 123.2 | 295 | 1462.6 | 867.8 | 141.2 | 186 | 374 | 229.8 | 1073.2 | 2743 | 421.6 | 478 | 456 | 86 | 2665 | 596.6 | 55 | 2321.8 | 2144.2 | 186 | 525 | 690.6 | 36 | 136 | 122 | 1337 | 444 | 415.6 | 89.2 | 558.4 | 1691 | 3021 | 739 | 91 | 2861.6 | 619.2 | 107 | 329.8 | 189.2 | 356.4 | 349.8 | 620 | 52 | 129 | 530 | 527 | 465 | 277 | 81.8 | 331 | 161 | 73.2 | 316.2 | 176.6 | 47 | 321 | 303 | 53 | 424.8 | 193 | 532.4 | 442 | 1425 | 522 | 2811 | 293.2 | 172.2 | 382 | 105.4 | 409.4 | 415.6 | 236 | 475 | 2718 | 186 | 473.8 | 770.2 | 573.8 | 300 | 446 | 65 | 2341 | 3346 | 3280 | 249 | 836 | 218 | 386 | 434.4 | 58 | 1347.8 | 288 | 147 | 47 | 688.6 | 183 | 610.2 | 128.8 | 37 | 2493 | 197 | 805 | 2471.4 | 3149 | 596 | 465 | 216.4 | 127 | 328 | 269.2 | 191 | 4471 | 1663.8 | 2394 | 98.4 | 3334.4 | 1357 | 183.2 | 50 | 342.2 | 3029.8 | 339 | 551.8 | 386 | 615 | 2507 | 3273 | 310.6 | 449.8 | 304.6 | 129.6 | 343 | 146 | 430.6 | 54 | 56 | 246 | 171 | 199.8 | 224 | 192 | 3315 | 295.8 | 2744 | 4441 | 53 | 456 | 51 | 447 | 2096 | 433 | 158 | 610 | 1402.2 | 2438.4 | 245 | 2758.8 | 53 | 568 | 85.8 | 635 | 407 | 172 | 225 | 783 | 53 | 230.8 | 5470 | 42 | 648 | 509 | 565.2 | 2628 | 335 | 437 | 328 | 335 | 401 | 210 | 202 | 441.6 | 570.6 | 93.6 | 1812.8 | 204.8 | 176
42 | 150.6 | 567.8 | 658.6 | 401.2 | 202 | 275 | 147 | 511 | 174 | 158.8 | 484 | 48 | 263 | 252 | 300.2 | 1811 | 3141 | 131 | 186 | 334 | 203.4 | 2272 | 1949.6 | 320.4 | 424.6 | 298.4 | 86 | 2705 | 235.8 | 55 | 403 | 664 | 186 | 497 | 213.6 | 36 | 136 | 88.4 | 1322 | 444 | 371.8 | 148 | 587 | 1205.8 | 2919 | 715 | 91 | 2288 | 681 | 114.8 | 421 | 192.2 | 761.4 | 570.8 | 620 | 52 | 220.2 | 348 | 433 | 367.4 | 353.4 | 264.6 | 331 | 153.2 | 50 | 130.4 | 241 | 47 | 345 | 309.4 | 53 | 514 | 1331.8 | 612.2 | 578 | 249 | 394.2 | 2775.4 | 227.6 | 301 | 313 | 329 | 337 | 251 | 236 | 475 | 2718 | 304 | 640.6 | 463 | 20 | 235.2 | 416.2 | 145 | 2208 | 3346 | 1470.6 | 1329 | 959.6 | 736.4 | 336.2 | 323.8 | 58 | 209 | 288 | 48.4 | 47 | 731 | 1130.6 | 1443.8 | 50 | 69 | 2493 | 197 | 805 | 737.8 | 2711 | 536.6 | 387.4 | 223 | 155.8 | 1423.6 | 2126.2 | 191 | 5573 | 476.8 | 194.8 | 54 | 5249 | 1427.8 | 693.2 | 50 | 427 | 3085.8 | 375 | 1328 | 386 | 531 | 1212 | 2719 | 474.6 | 325 | 343 | 62 | 451 | 166 | 561 | 54 | 56 | 230 | 171 | 112 | 224 | 192 | 3165.8 | 305 | 2744 | 3312.6 | 53 | 1713.4 | 51 | 453 | 291 | 381 | 158 | 629.2 | 305 | 2991 | 245 | 2694.8 | 53 | 544 | 247.4 | 646 | 1674.8 | 172 | 225 | 2167.2 | 53 | 224 | 6653 | 42 | 648 | 509 | 558 | 1672 | 371.6 | 473 | 328 | 335 | 401 | 204 | 1366.6 | 356 | 469 | 56 | 1353 | 173 | 275.2
42 | 149 | 555.8 | 402 | 445 | 230 | 256.8 | 170 | 438.2 | 174 | 161 | 484 | 1003.2 | 263 | 252 | 308 | 1785.8 | 3141 | 131 | 282.8 | 334 | 206 | 2282.4 | 371.2 | 487.8 | 377 | 259 | 113 | 2765 | 200 | 55 | 510 | 379 | 186 | 267.6 | 218 | 36 | 136 | 168.2 | 3274 | 421.2 | 3178.4 | 148 | 587 | 527.6 | 2946.8 | 1730 | 157.6 | 88 | 657 | 120 | 421 | 181 | 692.2 | 1282 | 444.8 | 52 | 256 | 348 | 529 | 244.6 | 468 | 2913.4 | 331 | 148 | 204.4 | 185.6 | 241 | 47 | 381 | 319 | 53 | 440.8 | 307 | 782 | 538.8 | 1065.8 | 499.4 | 2770 | 330 | 301 | 267 | 363 | 337 | 251 | 236 | 532.2 | 2718 | 318 | 5896 | 543 | 20 | 192 | 297 | 145 | 2497.8 | 3232.4 | 307 | 57 | 806 | 3243.6 | 163 | 316 | 196.6 | 209 | 316.2 | 58 | 47 | 718 | 1368 | 1015.8 | 50 | 197 | 2493 | 197 | 846.8 | 1337.6 | 2711 | 329 | 222.2 | 359 | 272 | 2154 | 414 | 191 | 5592 | 370 | 192 | 54 | 6481.4 | 1357 | 167 | 72 | 519 | 2936.6 | 862 | 1328 | 555.2 | 306 | 417.6 | 2715.4 | 503 | 325 | 343 | 62 | 451 | 246 | 461 | 54 | 56 | 206 | 171 | 112.8 | 224 | 192 | 4364.8 | 268.4 | 2744 | 471 | 240 | 467 | 51 | 430.6 | 655.2 | 455 | 242 | 401 | 312.4 | 2872.6 | 380.4 | 2770 | 346.6 | 574 | 393 | 690 | 266.2 | 172 | 225 | 783 | 53 | 216.8 | 3163 | 42 | 648 | 509 | 709.8 | 1158.8 | 518 | 399.8 | 296 | 329 | 2210.6 | 200 | 3233.8 | 356 | 480.2 | 56 | 1267 | 173 | 300
42 | 185 | 448.6 | 402 | 445 | 237 | 2017 | 148.4 | 329 | 196.6 | 161 | 1283.8 | 330 | 415 | 223.8 | 381.6 | 1728.2 | 3233 | 222.2 | 345 | 236.2 | 206 | 2298.8 | 348.4 | 368.2 | 329 | 531 | 221 | 2765 | 178.4 | 55 | 558 | 699.6 | 246 | 530.4 | 258 | 36 | 136 | 201 | 3274 | 3808.4 | 3144.8 | 148 | 527 | 590 | 2958 | 4475.6 | 1199.2 | 88 | 621 | 133 | 247.4 | 181 | 510 | 1352.8 | 330.8 | 52 | 280 | 348 | 1545.4 | 805.8 | 439.8 | 969.2 | 331 | 173.6 | 243 | 256 | 241 | 47 | 1364.6 | 234.4 | 53 | 394 | 483.6 | 1093.8 | 382 | 2261 | 2428 | 2313.4 | 351.8 | 281 | 267 | 363 | 337 | 243.6 | 236 | 1682.4 | 2734 | 373.8 | 844 | 543 | 577.4 | 180 | 313.2 | 186.6 | 807 | 815 | 307 | 57 | 783.4 | 2867.8 | 536.8 | 316 | 350.6 | 203.2 | 375 | 58 | 47 | 718 | 1368 | 846.8 | 50 | 264.2 | 2493 | 312.8 | 756 | 341.6 | 2711 | 101.4 | 149 | 417 | 344 | 2154 | 289.8 | 200.6 | 5668 | 365.2 | 192 | 54 | 6526.2 | 3697 | 1121 | 160 | 519 | 2899 | 2312 | 1328 | 340.4 | 306 | 485 | 2713 | 503 | 210 | 413.8 | 62 | 451 | 296.4 | 436 | 54 | 248 | 206 | 54 | 212 | 1948.8 | 192 | 5264 | 238 | 688 | 178 | 240 | 467 | 51 | 378.8 | 1031.4 | 527 | 263 | 281 | 342 | 2843 | 195 | 2767 | 417.4 | 438.8 | 506 | 690 | 231 | 172 | 411 | 678.6 | 53 | 212 | 2734 | 42 | 591.8 | 408.8 | 944 | 366 | 518 | 248.2 | 358.8 | 325 | 3417 | 149.6 | 2143 | 254.4 | 511.4 | 56 | 1151 | 173 | 3410.8
78.8 | 173 | 315 | 402 | 421 | 237 | 264.4 | 231.6 | 395.2 | 261.6 | 161 | 1817 | 340.4 | 415 | 205 | 400 | 1799 | 2617.6 | 359 | 497 | 1076.8 | 214.8 | 2308 | 2331.4 | 295 | 329 | 240.6 | 113 | 2765 | 124 | 55 | 606 | 1065.2 | 1491.6 | 386.8 | 418 | 36 | 136 | 201 | 3274 | 1849.6 | 1281.2 | 69.6 | 270.2 | 590 | 2958 | 3269 | 2923 | 88 | 621 | 133 | 236.4 | 197 | 510 | 1252.4 | 442.8 | 52 | 289.2 | 441.6 | 523 | 1678.2 | 516.8 | 292.2 | 459.6 | 248.8 | 243 | 379 | 144.4 | 47 | 101 | 154.8 | 53 | 256.4 | 671.6 | 1423 | 382 | 2225 | 5000 | 541 | 857.6 | 281 | 267 | 304.6 | 397 | 214 | 236 | 603 | 2758 | 465.8 | 844 | 543 | 2807 | 180 | 324 | 191 | 377 | 1955 | 341 | 112.4 | 1118.2 | 2492 | 47 | 2263 | 299 | 219.4 | 315 | 58 | 47 | 528.2 | 1368 | 1845.8 | 50 | 309 | 3451.8 | 390 | 568 | 387.8 | 4016 | 68 | 149 | 453 | 440.8 | 2154 | 198 | 203 | 3755.8 | 365.2 | 192 | 175.2 | 6530.4 | 3767.8 | 2552 | 160 | 671.2 | 5889.8 | 2321 | 1328 | 286 | 221.4 | 485 | 3456.2 | 395.6 | 210 | 270.2 | 49 | 451 | 372 | 398.4 | 54 | 296 | 206 | 59.2 | 212 | 1086.4 | 1253.6 | 5160 | 238 | 174 | 178 | 1456.8 | 467 | 464.2 | 530 | 279 | 527 | 263 | 480.8 | 342 | 632.6 | 210.2 | 3200.4 | 477.8 | 400 | 424.4 | 488 | 231 | 185.6 | 446.8 | 645.8 | 53 | 309 | 2044.8 | 42 | 343 | 354 | 655 | 366 | 618 | 281.4 | 453 | 1336.6 | 3417 | 74 | 2137.8 | 229 | 359.8 | 81.4 | 1151 | 173 | 1830.6
226 | 149 | 315 | 402 | 421 | 237 | 286 | 349 | 1217.4 | 239.2 | 193 | 1702.6 | 854.6 | 415 | 189 | 404 | 1799 | 151.2 | 359 | 497 | 645.4 | 310 | 2308 | 2383 | 501.4 | 1510.4 | 213 | 68.6 | 2792.8 | 114 | 55 | 510 | 304 | 4441.2 | 2172 | 441.6 | 36 | 148 | 201 | 3274 | 80 | 127 | 50 | 206 | 590 | 2877.2 | 3304.6 | 3576.4 | 88 | 599.6 | 133 | 346 | 213 | 1406.4 | 2655 | 574 | 52 | 198 | 415 | 523 | 1659 | 706.6 | 75 | 441.2 | 208 | 243 | 379 | 80 | 47 | 88 | 183 | 53 | 118 | 362.2 | 1423 | 367.6 | 2225 | 4893 | 1317.6 | 2539.2 | 100 | 414.2 | 149 | 508.8 | 214 | 236 | 603 | 2797.6 | 395 | 476 | 451.8 | 2807 | 180 | 324 | 191 | 377 | 1962.2 | 341 | 312 | 2656.6 | 2460.2 | 47 | 3561 | 390 | 458.6 | 235 | 191.6 | 47 | 443 | 1380 | 2869.6 | 50 | 309 | 4877 | 390 | 568 | 237.4 | 2784.2 | 68 | 149 | 453 | 1321.4 | 1349.8 | 149.4 | 203 | 4834.6 | 441.2 | 142 | 256 | 6336.4 | 3495 | 2568 | 160 | 675.8 | 4074 | 6065.4 | 1328 | 286 | 172.2 | 485 | 3061.4 | 211.6 | 210 | 231.8 | 49 | 428.6 | 292 | 313 | 54 | 300 | 324 | 229 | 212 | 218.8 | 1593.4 | 4207.8 | 238 | 174 | 636.2 | 240 | 536.6 | 450 | 491.2 | 348.6 | 527 | 153.2 | 410 | 334.8 | 1317.2 | 214 | 4949.6 | 505 | 350 | 404 | 613.4 | 331 | 867.8 | 598 | 793 | 53 | 975 | 3677.2 | 42 | 343 | 1531.8 | 655 | 378 | 618 | 348 | 453 | 2854 | 3417 | 251 | 2117 | 229 | 371.6 | 1472.6 | 2019.4 | 173 | 94.4
226 | 312 | 295 | 402 | 427 | 175.4 | 406.8 | 349 | 645.6 | 358 | 257.8 | 1674 | 1404.8 | 415 | 345 | 391.6 | 692.4 | 216.8 | 395.4 | 392.4 | 216.4 | 324 | 310 | 2383 | 407.2 | 340.6 | 207 | 57 | 1404.6 | 114 | 55 | 896.8 | 304 | 6663 | 2172 | 536 | 36 | 136 | 201 | 224 | 74.8 | 197.8 | 50 | 218 | 590 | 3075.8 | 2162.8 | 2923 | 88 | 569.6 | 133 | 958.6 | 214.4 | 954.2 | 2135.2 | 670.8 | 52 | 182 | 463 | 535.8 | 1728 | 117.2 | 2025.6 | 380 | 148 | 88.6 | 273.4 | 80 | 47 | 275 | 243 | 53 | 118 | 379 | 1423 | 381 | 2365 | 4812.8 | 3067.8 | 2566 | 116 | 1009 | 47 | 441 | 254 | 154 | 1322.6 | 2857 | 395 | 476 | 429 | 2811.8 | 180 | 360 | 191 | 611.6 | 1967 | 341 | 2247 | 3017.2 | 2333 | 47 | 3572.2 | 397.6 | 479 | 128 | 262 | 47 | 391 | 1428 | 2723 | 50 | 181 | 2696 | 442.6 | 568 | 204.2 | 2777 | 5316.8 | 149 | 328.6 | 1574 | 969 | 154 | 577 | 5275 | 548 | 142 | 256 | 5466.8 | 885.8 | 2075 | 94 | 568 | 4938.4 | 5383 | 1031.4 | 274 | 177 | 454.6 | 3088.4 | 110 | 210 | 656 | 49 | 1219.4 | 486.4 | 313 | 54 | 126 | 446 | 237 | 212 | 306.2 | 1643 | 2851.8 | 2168 | 176.4 | 1117.6 | 240 | 675.8 | 206 | 1781.2 | 356.2 | 527 | 47 | 454.4 | 333 | 68 | 214 | 4738.8 | 505 | 52 | 208 | 603 | 5482.6 | 1428.2 | 598 | 781 | 53 | 1181 | 6199 | 42 | 343 | 354 | 655 | 366 | 471.6 | 348 | 518.4 | 3109.8 | 2438.4 | 251 | 1728.8 | 356 | 400 | 233 | 1585.2 | 241.8 | 74
226 | 444 | 308 | 468.4 | 392.4 | 289 | 437 | 49 | 5700.2 | 358 | 355 | 1711.4 | 413 | 255.2 | 345 | 318 | 367 | 176 | 2189.8 | 370.8 | 304.8 | 320.4 | 214 | 2383 | 67 | 436.8 | 213 | 57 | 405 | 114 | 55 | 1257.8 | 304 | 6144.2 | 2212.8 | 536 | 36 | 136 | 201 | 299 | 67 | 144.4 | 50 | 221 | 590 | 3018 | 484.6 | 2412.4 | 88 | 653 | 133 | 338.2 | 890.4 | 508.8 | 3149 | 598 | 52 | 182 | 415 | 555 | 1774 | 90 | 1375.4 | 251.6 | 949.2 | 50 | 599 | 80 | 47 | 275 | 319 | 53 | 118 | 404.8 | 1490.6 | 245 | 2400 | 3209.6 | 3485.4 | 2578 | 92 | 1846 | 47 | 441 | 2318 | 204.8 | 943 | 2857 | 395 | 500 | 349 | 3617 | 180 | 1501.6 | 191 | 2334 | 1244.2 | 213 | 2247 | 3321.4 | 629 | 47 | 3924.4 | 277 | 479 | 152 | 262 | 47 | 469 | 430.4 | 2795.4 | 50 | 37 | 2301.8 | 404 | 1455.8 | 92 | 2785 | 80 | 1312 | 297 | 454 | 177 | 538 | 3769.4 | 5266.6 | 3042 | 232.6 | 256 | 5312 | 839 | 184.6 | 50 | 1203.4 | 4948 | 3994.2 | 335.6 | 898.6 | 216.8 | 381 | 2886.2 | 256.4 | 285 | 89 | 49 | 2540 | 540 | 324.6 | 54 | 126 | 446 | 405 | 212 | 330 | 1634 | 2338.2 | 2584.4 | 1302.6 | 358 | 240 | 467 | 206 | 1634 | 451 | 565.4 | 71 | 377 | 333 | 65 | 214 | 4782 | 371 | 52 | 208 | 674.4 | 427.6 | 1488 | 481.6 | 805 | 53 | 1168.6 | 6199 | 42 | 343 | 189 | 781 | 443.6 | 415 | 800.8 | 562 | 4131.2 | 989 | 251 | 167.6 | 370.2 | 400 | 322.4 | 335 | 485 | 90.4
189.2 | 860.2 | 308 | 414.2 | 661.4 | 278 | 507.8 | 62 | 1863.4 | 358 | 355 | 2041.4 | 372.4 | 250 | 181 | 318 | 377 | 176 | 3061 | 224 | 334 | 351.8 | 214 | 796.6 | 67 | 555 | 249 | 55.2 | 437.4 | 114 | 79 | 464 | 304 | 4189 | 2274 | 370 | 36 | 136 | 201 | 299 | 67 | 191.4 | 50 | 221 | 590 | 3056 | 468.8 | 4571.6 | 52 | 767 | 230 | 307 | 348 | 549 | 3149 | 538 | 52 | 170 | 281.4 | 2013.4 | 1774 | 90 | 75 | 121.6 | 538.6 | 50 | 390.2 | 151.6 | 47 | 231.2 | 235 | 150.8 | 153.4 | 148 | 1437 | 1280 | 352 | 241 | 2355.4 | 2435.6 | 76 | 1846 | 47 | 401 | 2325 | 281 | 570 | 1479.4 | 255.8 | 476 | 368.2 | 92 | 204.8 | 3316 | 622.8 | 2354 | 277 | 238.6 | 2195.8 | 2931.4 | 203 | 47 | 1747 | 330.6 | 474.6 | 178.4 | 851.2 | 47 | 529.4 | 181 | 2876 | 50 | 227.8 | 405 | 404 | 422 | 118.8 | 2934.6 | 80 | 2819.2 | 904.2 | 317 | 174.6 | 934 | 2958 | 5274 | 3042 | 301.4 | 215.6 | 4595.4 | 260 | 181 | 50 | 522.6 | 4950.4 | 4131 | 363.8 | 226 | 200 | 333 | 1184.6 | 273.6 | 285 | 79.4 | 49 | 2591.2 | 560 | 324.6 | 167 | 126 | 271 | 405 | 102 | 330 | 1628 | 352.6 | 6353.6 | 136 | 358 | 240 | 467 | 144 | 1482.8 | 827.2 | 719 | 107 | 377 | 5179.8 | 65 | 1535.2 | 5606 | 444.8 | 52 | 208 | 674.4 | 364.4 | 1594 | 372.4 | 1592.2 | 53 | 1317 | 4938.6 | 42 | 343 | 186 | 865 | 597.8 | 318.6 | 1253.6 | 400.2 | 4124 | 750 | 251 | 93.6 | 371 | 428 | 382 | 131 | 360 | 276
42 | 676.6 | 576 | 414.2 | 1036.8 | 303.2 | 821 | 94 | 368.4 | 358 | 355 | 1430.8 | 332 | 250 | 179 | 318 | 535 | 176 | 2988.2 | 186 | 334 | 395 | 214 | 400 | 71.8 | 1736.4 | 273 | 48 | 453.2 | 114 | 55 | 436 | 292 | 2707.8 | 2212.8 | 255.2 | 36 | 64.8 | 208.8 | 338 | 67 | 587.4 | 50 | 221 | 576.8 | 3080 | 442.8 | 4886.4 | 52 | 915 | 230 | 307 | 348 | 549 | 3149 | 410 | 52 | 122 | 250.4 | 2410 | 1180.4 | 95 | 75 | 3325.8 | 98 | 50 | 191 | 285.2 | 47 | 56 | 66.4 | 216 | 153.4 | 148 | 1221.8 | 233 | 1548 | 241 | 521 | 365.8 | 76 | 1843.4 | 47 | 341 | 2462.2 | 281 | 637.8 | 481.8 | 221 | 2688.8 | 345 | 104 | 1368.4 | 3284 | 1054.6 | 2435.6 | 318.8 | 213 | 2296.6 | 2815.2 | 203 | 47 | 472 | 276 | 135.8 | 342.8 | 226.8 | 47 | 535 | 252.2 | 2876 | 50 | 177 | 1340.6 | 404 | 422 | 159 | 2514.2 | 80 | 2068 | 297 | 324.2 | 165 | 330 | 2958 | 5274 | 3042 | 285 | 54 | 4878.8 | 260 | 181 | 50 | 412.8 | 3875.2 | 554 | 1023.2 | 307 | 134 | 333 | 297 | 268 | 243.2 | 77 | 49 | 2244.8 | 519.2 | 313 | 364 | 133.8 | 334.8 | 247 | 90.4 | 491.6 | 1655 | 455.8 | 5207 | 55 | 1517.4 | 133.2 | 467 | 51 | 1355.4 | 1149.2 | 1268.6 | 107 | 645.8 | 356.4 | 190.6 | 2416 | 2694 | 494 | 52 | 208 | 548 | 242 | 2648.4 | 246 | 2610.8 | 53 | 1453 | 1016.8 | 113.6 | 372.4 | 186 | 865 | 1837.8 | 320 | 5383.8 | 393 | 4124 | 750 | 139.2 | 278 | 502.2 | 435 | 372 | 910.2 | 2299.8 | 276
42 | 479 | 624 | 468.4 | 332.4 | 1746.8 | 1084.2 | 94 | 332 | 176 | 299.2 | 539 | 139 | 250 | 214 | 370.8 | 506.4 | 176 | 1756.6 | 123 | 334 | 2018.2 | 214 | 400 | 99.4 | 1736.4 | 430.6 | 48 | 462 | 114 | 57.2 | 429 | 244 | 479.8 | 2224.2 | 208 | 36 | 47 | 295 | 505.6 | 84.8 | 197.4 | 50 | 221 | 557 | 4178.6 | 315 | 4866 | 52 | 947.4 | 239.6 | 307 | 348 | 812.2 | 2788.8 | 410 | 52 | 122 | 260 | 2435.6 | 175 | 115 | 179.8 | 2726.4 | 162.8 | 50 | 191 | 390 | 47 | 56 | 847.2 | 216 | 126 | 124 | 361 | 269.4 | 233.4 | 241 | 819.8 | 475.4 | 76 | 1713.6 | 47 | 478 | 2480.2 | 302.6 | 1599.6 | 462 | 204 | 3896.6 | 293 | 152 | 304 | 3431.2 | 191 | 2017 | 342 | 124.8 | 1578.2 | 2804 | 215 | 83.6 | 569.2 | 276 | 216.4 | 272 | 86 | 47 | 535 | 1417 | 2921.2 | 50 | 2029.2 | 898 | 283.8 | 422 | 159 | 483 | 80 | 2068 | 306.6 | 329 | 165 | 330 | 2950 | 4501.2 | 1367.6 | 285.4 | 54 | 4483.2 | 260 | 1338 | 65 | 454 | 4945 | 557.4 | 3080 | 361 | 217 | 370.2 | 453 | 67.4 | 360 | 70.4 | 49 | 538 | 370.4 | 452.8 | 364 | 1246.4 | 332 | 245.6 | 73 | 532 | 593.4 | 477.2 | 5207 | 55 | 370 | 713.4 | 327 | 51 | 1333 | 476 | 727.4 | 95 | 645.2 | 348 | 238.2 | 2416 | 2694 | 1121.2 | 52 | 208 | 618.8 | 242 | 2912 | 266 | 2494 | 53 | 1453 | 409.8 | 221 | 490 | 186 | 865 | 577.6 | 326 | 341.4 | 284 | 1645 | 750 | 74 | 278 | 581 | 435 | 338.4 | 2100 | 462 | 280.8
42 | 347 | 624 | 522.8 | 446 | 2411.4 | 256 | 132 | 305.6 | 431.2 | 202 | 539 | 1913.4 | 250 | 404 | 450 | 466 | 755 | 107.8 | 61 | 334 | 2562 | 214 | 439.4 | 233 | 1746.8 | 470 | 48 | 1059.6 | 126 | 63 | 454 | 210 | 455 | 353 | 249.4 | 36 | 47 | 295 | 498 | 125.6 | 84 | 50 | 221 | 549.8 | 1660.8 | 315 | 3045.6 | 52 | 866 | 254 | 307 | 214.4 | 549 | 1208 | 410 | 52 | 106 | 260 | 2538 | 175 | 684.4 | 3579.8 | 2750 | 5779 | 50 | 191 | 390 | 47 | 56 | 255 | 216 | 208.8 | 372.8 | 213 | 429.4 | 259 | 1773 | 1214.6 | 604 | 76 | 4911.6 | 47 | 686.8 | 2585 | 308 | 2597.2 | 452.2 | 197 | 3213 | 2504.2 | 152 | 364 | 2615.8 | 300.6 | 1898.6 | 342 | 194 | 803.6 | 2804 | 263 | 230 | 479.8 | 276 | 247 | 279.2 | 187 | 47 | 535 | 1556.6 | 2896.8 | 50 | 3264 | 441 | 311.8 | 422 | 159 | 385 | 215.2 | 3616.8 | 350 | 329 | 165 | 330 | 74 | 3195 | 4020.2 | 213.4 | 54 | 4368 | 260 | 374 | 65 | 454 | 1829.2 | 522.2 | 3162.8 | 361 | 104 | 433.8 | 393 | 93 | 360 | 44 | 49 | 596 | 292.8 | 538 | 318.8 | 1217 | 332 | 256 | 73 | 532 | 328 | 622 | 1967 | 55 | 418 | 207.6 | 327 | 51 | 1320.2 | 318 | 727.8 | 164.6 | 318 | 390.8 | 1906.8 | 2416 | 2694 | 4539.8 | 52 | 208 | 548 | 428 | 2838.8 | 266 | 2405.6 | 53 | 1416.6 | 421 | 221 | 490 | 186 | 823 | 658 | 335 | 348 | 284 | 1645 | 702.8 | 74 | 282.8 | 535 | 435 | 250.6 | 2076 | 1257.2 | 288
42 | 314 | 826 | 643.4 | 442 | 8053.6 | 160 | 181.6 | 200 | 160 | 196.4 | 389.4 | 2365 | 238.4 | 524 | 450 | 466 | 176 | 125.8 | 73 | 312.4 | 2562 | 214 | 628 | 233 | 358 | 470 | 48 | 462 | 114 | 121.8 | 554 | 230.4 | 455 | 373 | 353 | 36 | 47 | 295 | 413 | 114.4 | 84 | 50 | 221 | 607.8 | 653.6 | 206 | 165 | 52 | 824 | 254 | 307 | 181 | 466 | 1173 | 523.4 | 52 | 106 | 260 | 1328.2 | 175 | 195 | 322 | 2726.4 | 195 | 50 | 191 | 378.4 | 47 | 44.8 | 255 | 118.2 | 138 | 70.6 | 1303.8 | 638.2 | 309.8 | 2839 | 425 | 604 | 83 | 4428 | 47 | 730 | 1382.6 | 323 | 1668 | 346.4 | 212.8 | 3222.6 | 2485 | 152 | 334 | 423 | 300.6 | 1391.4 | 193.2 | 301.2 | 349.2 | 2804 | 287 | 230 | 567 | 1730.4 | 247 | 354.8 | 187 | 47 | 535 | 2719.8 | 2909 | 50 | 3264 | 214 | 307 | 431.6 | 159 | 351.8 | 424.4 | 3067.4 | 370 | 260.2 | 165 | 412.8 | 74 | 3260.6 | 2974.8 | 153 | 314 | 3110.2 | 156.4 | 379.4 | 65 | 424 | 2363.4 | 318.4 | 3137.4 | 361 | 307.2 | 439 | 351 | 130 | 324 | 53.6 | 49 | 515 | 376 | 538 | 251 | 1217 | 288 | 373 | 73 | 532 | 328 | 622 | 1195 | 55 | 343.6 | 292 | 327 | 51 | 1352 | 318 | 537.2 | 242.2 | 271.8 | 1581.8 | 3009.6 | 2416 | 1332.2 | 3230 | 409 | 217.6 | 2357.6 | 496 | 2790 | 266 | 2136.6 | 53 | 1479 | 525 | 486 | 524.2 | 161.2 | 655 | 464 | 335 | 348 | 284 | 1645 | 432 | 182 | 243.6 | 535 | 465.8 | 191 | 2112 | 699.2 | 166.8
42 | 314 | 859 | 761 | 420.8 | 2899 | 243.4 | 592.6 | 242.8 | 326 | 182.6 | 352 | 2365 | 221 | 891 | 450 | 316.4 | 256 | 121.6 | 76 | 468 | 2563.6 | 222 | 628 | 932.2 | 358 | 470 | 48 | 434.2 | 114 | 228 | 462.8 | 280 | 4319 | 433 | 346.4 | 36 | 47 | 307 | 413 | 252 | 184.6 | 50 | 221 | 731.4 | 1762 | 269.6 | 165 | 52 | 792.2 | 246.2 | 393.8 | 294 | 418 | 995.2 | 695 | 52 | 106 | 371.2 | 430.6 | 297 | 215 | 331.6 | 2632 | 219 | 50 | 191 | 182 | 47 | 262 | 267 | 53 | 138 | 59 | 255 | 689.4 | 386 | 2839 | 444.8 | 604 | 111 | 3596 | 47 | 2316.4 | 494 | 309.8 | 1555 | 244.6 | 220 | 3182.2 | 2485 | 147.2 | 1020.8 | 467 | 191 | 1210 | 108 | 328 | 514 | 4642.2 | 290 | 230 | 567 | 2712 | 231 | 159.2 | 187 | 47 | 583 | 1728 | 2917 | 168.2 | 4579.2 | 2585 | 307 | 558.8 | 123 | 204 | 514.8 | 3071 | 1610.2 | 257 | 153.8 | 537 | 812.6 | 3359 | 3106 | 153 | 2507.6 | 1101.8 | 42 | 461 | 229 | 438.4 | 1488.6 | 342 | 411 | 646.2 | 403 | 439 | 5288.6 | 344.4 | 300 | 63.8 | 49 | 359.8 | 376 | 390 | 132.8 | 1217 | 1129.6 | 397 | 73 | 451.2 | 322.6 | 2870 | 1382.4 | 55 | 294 | 292 | 327 | 51 | 192.6 | 318 | 484 | 223 | 254 | 3519.2 | 2937.2 | 1975.6 | 499 | 3230 | 406 | 224 | 3931.8 | 531.2 | 2790 | 266 | 609 | 53 | 1343 | 1935 | 483.4 | 638.6 | 218.2 | 655 | 394 | 335 | 348 | 284 | 1611.8 | 432 | 190 | 174 | 403.8 | 343 | 191 | 2136 | 310.2 | 86
42 | 314 | 865.8 | 761 | 413 | 3262.8 | 195.4 | 2179 | 434 | 841.6 | 175 | 340 | 1014.2 | 208.2 | 2359 | 2244.4 | 299 | 276 | 118 | 76 | 424.8 | 1389.2 | 203.2 | 628 | 1394 | 358 | 391.2 | 48 | 323 | 179.8 | 228 | 440 | 304 | 4315 | 353.8 | 250.8 | 36 | 47 | 127.2 | 260 | 252 | 345 | 357.8 | 196.2 | 617 | 2982.2 | 347 | 1660.8 | 52 | 583.4 | 241 | 534 | 288.2 | 405 | 284 | 839 | 52 | 205.2 | 426 | 496 | 1526.6 | 50 | 334 | 1085.8 | 103 | 50 | 217.4 | 182 | 47 | 281.2 | 208.8 | 1382 | 353.8 | 1010 | 284 | 696 | 386 | 2839 | 517.2 | 573.6 | 310.2 | 3596 | 134.6 | 2663 | 518 | 317 | 1934.6 | 241 | 208 | 2066.6 | 2485 | 20 | 692.4 | 1133 | 91 | 1209.2 | 193.6 | 328 | 395.8 | 5792.2 | 298 | 977.6 | 727 | 2718.6 | 94.2 | 163.4 | 106.2 | 47 | 655 | 1421 | 2797 | 247 | 1454 | 2595 | 307 | 612.6 | 247 | 204 | 472.4 | 3071 | 1122.4 | 257 | 151 | 564.4 | 218 | 3359 | 488 | 153 | 3004.8 | 569.8 | 975.6 | 350.6 | 205 | 496 | 528 | 317.8 | 411 | 1733 | 583 | 354.2 | 191 | 529.6 | 133.6 | 69 | 49 | 321 | 376 | 353 | 440 | 1227 | 675.8 | 554 | 66.8 | 330 | 301 | 3015.8 | 509 | 55 | 294 | 494 | 327 | 51 | 183 | 1446.6 | 484 | 336.6 | 222 | 2416.6 | 53 | 214 | 513 | 494 | 409 | 281.6 | 3696.8 | 1086.8 | 2790 | 965.6 | 591 | 53 | 1309 | 3833 | 294 | 689 | 418.6 | 625 | 370 | 275.6 | 348 | 298 | 2916.8 | 502.8 | 190 | 301.2 | 371 | 490 | 191 | 2145.6 | 333 | 86
42 | 362 | 808.4 | 584.6 | 872.4 | 2278 | 296.2 | 2200.6 | 434 | 2473 | 220.2 | 421 | 111 | 205 | 2219 | 2693 | 299 | 357 | 125.8 | 100.2 | 352.8 | 461.8 | 127 | 646.8 | 1299.2 | 358 | 273 | 48 | 434.2 | 311.4 | 257.6 | 464 | 293.6 | 4299 | 334 | 228 | 36 | 47 | 46 | 233 | 260 | 1676 | 493.8 | 190 | 617 | 2545.2 | 395 | 2668 | 52 | 1884.8 | 163.4 | 574 | 265 | 355.2 | 284 | 676.2 | 52 | 230 | 453.6 | 512 | 3470.4 | 50 | 378.8 | 149.4 | 681.6 | 50 | 313.4 | 1346.6 | 47 | 294 | 138 | 1382 | 338.2 | 168.2 | 284 | 696 | 410 | 1253.4 | 626 | 452 | 287 | 2332.8 | 329 | 2455.6 | 383.8 | 317 | 1744.8 | 265 | 1554.4 | 1749.6 | 2497.8 | 20 | 424 | 3342 | 91 | 1262.4 | 2846.8 | 211 | 301 | 5795 | 290 | 83.6 | 661.6 | 2763 | 68.6 | 163.4 | 695.4 | 47 | 655 | 1384.6 | 2767 | 247 | 270 | 2595 | 307 | 479.8 | 273 | 212 | 409.4 | 2993.4 | 1550.8 | 333.8 | 151 | 663.6 | 208.4 | 3359 | 523.4 | 117 | 3055 | 565 | 49.8 | 186 | 188.2 | 1694.8 | 547.8 | 5430.8 | 411 | 1660 | 498.4 | 433 | 191 | 552 | 92 | 105.4 | 49 | 321 | 376 | 3673 | 1618.8 | 1376.6 | 222 | 507.2 | 42 | 290.2 | 301 | 2903 | 509 | 55 | 294 | 443.8 | 327 | 51 | 186.2 | 318 | 484 | 467.8 | 222 | 2265.8 | 53 | 214 | 659.4 | 649.2 | 409 | 692.6 | 3598.6 | 1766 | 1688.4 | 758.6 | 1975.2 | 251 | 2856.2 | 3831.4 | 294 | 556 | 577 | 427.4 | 370 | 236 | 348 | 284 | 1562 | 579 | 147.6 | 322 | 423.6 | 490 | 140.2 | 192.6 | 333 | 86
42 | 380.4 | 584 | 418 | 1296 | 2369.4 | 472.8 | 2279 | 361.2 | 2479.4 | 288 | 427.2 | 107 | 217 | 2184 | 2682.6 | 299 | 315.4 | 250 | 197 | 351 | 425 | 239 | 497.4 | 1236 | 288.4 | 273 | 48 | 510 | 114 | 194.2 | 440 | 317.2 | 4299 | 278 | 228 | 36 | 47 | 153 | 233 | 309.2 | 510 | 477 | 226 | 617 | 2498 | 487.6 | 2718 | 1403.2 | 515 | 176 | 574 | 219.8 | 364 | 300 | 574.2 | 52 | 224.8 | 490 | 396.8 | 3526 | 50 | 448 | 173 | 87 | 50 | 307 | 1883 | 47 | 296.6 | 266.2 | 1382 | 415.8 | 249 | 296.2 | 373.2 | 386 | 526.8 | 816.8 | 452 | 311 | 3609 | 363 | 2438 | 473 | 317 | 1279 | 301 | 208 | 661.8 | 1135.8 | 20 | 424 | 4555.8 | 91 | 633.4 | 3504 | 163.8 | 752.2 | 5795 | 445.4 | 47 | 618 | 525.4 | 79 | 128 | 219 | 47 | 662.8 | 56 | 1778.6 | 247 | 283.6 | 698.2 | 307 | 1507.4 | 269 | 204 | 536.8 | 1803.4 | 1606 | 421.4 | 151 | 661 | 206 | 3417.8 | 1655.6 | 93 | 1454.2 | 645.4 | 806.4 | 186 | 193 | 2432.8 | 683 | 341 | 344.4 | 4646 | 484 | 334.4 | 191 | 552 | 92 | 251 | 49 | 329 | 376 | 3770.6 | 3394.2 | 425 | 222 | 316 | 42 | 240 | 307 | 1059.6 | 515 | 94 | 294 | 275 | 320.4 | 51 | 181.8 | 318 | 588 | 419 | 222 | 1043.2 | 53 | 297 | 687 | 691 | 292.6 | 2249 | 1829.4 | 3025.8 | 2784.4 | 1830.2 | 609 | 251 | 3243 | 3796 | 386.8 | 514 | 565 | 1363.2 | 370 | 328.8 | 356.4 | 316 | 1562 | 649.8 | 109.2 | 322 | 733.6 | 483 | 84 | 147 | 333 | 86
42 | 390 | 605 | 479 | 1296 | 2366 | 700.6 | 2247 | 252 | 2301 | 248.4 | 537.8 | 107 | 205 | 1783 | 1330.2 | 299 | 389 | 250 | 197 | 249 | 425 | 955.6 | 458 | 1236 | 242 | 273 | 48 | 462 | 114 | 88 | 312 | 422 | 6273.6 | 194 | 228 | 36 | 47 | 153 | 358 | 172.4 | 510 | 520.2 | 297.6 | 471.4 | 2409.2 | 641.4 | 3341.6 | 52 | 515 | 178.8 | 574 | 152 | 261 | 324 | 513.6 | 52 | 217 | 456.4 | 362 | 3526 | 90.6 | 498.4 | 173 | 87 | 50 | 307 | 3565.6 | 47 | 175 | 397 | 1382 | 840 | 1271.6 | 191 | 465 | 393.2 | 580 | 806 | 452 | 327 | 3609 | 363 | 2223 | 473 | 413 | 477 | 301 | 180 | 671.8 | 1196.6 | 20 | 458.8 | 3275 | 77 | 1289.4 | 3458.4 | 106 | 1199.4 | 1919.6 | 761.8 | 47 | 503 | 568.4 | 89 | 400.8 | 227 | 47 | 536 | 62 | 373.2 | 207.6 | 227.8 | 224 | 307 | 2986.4 | 269 | 204 | 566 | 193 | 1708 | 467 | 151 | 454 | 206 | 487 | 488 | 93 | 424 | 770.2 | 3812 | 186 | 99.4 | 2376 | 2369.8 | 3768 | 303.4 | 4661 | 539.8 | 195 | 191 | 548.8 | 993.2 | 284 | 49 | 263.8 | 345 | 3785 | 3399 | 421 | 209 | 316 | 74 | 363 | 316 | 394 | 515 | 321.4 | 337.2 | 5267.6 | 316 | 51 | 212 | 318 | 600.4 | 419 | 222 | 261.8 | 53 | 383 | 590.6 | 691 | 219.8 | 2249 | 623 | 1626 | 692.2 | 2729.4 | 6058 | 251 | 2419 | 2606.4 | 410 | 349.2 | 450 | 1565.8 | 370 | 413.2 | 251 | 316 | 1570 | 548 | 210 | 1412.8 | 695.4 | 610 | 89 | 129 | 237.6 | 167.6
258.6 | 342 | 605 | 1311.4 | 1344.8 | 779.6 | 251 | 264 | 252 | 319 | 189 | 595 | 147 | 235.4 | 244 | 427 | 339 | 289 | 229.2 | 273 | 181 | 425 | 314 | 577 | 1236 | 342 | 281.4 | 68 | 486 | 192.4 | 88 | 242 | 827.6 | 435 | 234.8 | 228 | 193 | 47 | 153 | 422.6 | 138 | 924 | 549 | 488 | 1145.8 | 374 | 552 | 2566.4 | 52 | 515 | 171 | 357 | 152 | 261 | 284 | 812.8 | 52 | 159 | 560.4 | 202 | 2424.4 | 253 | 791.8 | 258.6 | 97.4 | 50 | 307 | 3589.6 | 283 | 87 | 397 | 1404.8 | 309.8 | 1262.8 | 287 | 420 | 398 | 610.8 | 822 | 452 | 210.8 | 3609 | 275.4 | 2886 | 485.4 | 401 | 489 | 301 | 200.8 | 569 | 215 | 20 | 533.2 | 2702.2 | 45 | 2655 | 3368 | 92.4 | 409 | 335 | 451 | 47 | 343 | 560 | 159 | 612.6 | 195 | 47 | 488 | 62 | 372 | 50 | 202.8 | 221.4 | 1685.2 | 2820 | 196 | 204 | 680.4 | 193 | 1708 | 407.8 | 151 | 426.6 | 206 | 487 | 588 | 93 | 475.2 | 877 | 3812 | 186 | 190 | 3804.8 | 1706.2 | 3756 | 465.8 | 4628.6 | 355 | 195 | 202.6 | 251 | 2408 | 308 | 62 | 276.2 | 291 | 3904.2 | 3399 | 437.4 | 157 | 316 | 235.6 | 363 | 331.2 | 370 | 339.8 | 409.4 | 2049 | 462 | 389.8 | 51 | 401 | 318 | 580 | 320.4 | 222 | 247 | 53 | 379.2 | 476 | 592.6 | 227 | 2269.4 | 623 | 1460.2 | 251 | 2753 | 517 | 251 | 2213 | 645 | 410 | 307.2 | 547.8 | 1567 | 370 | 483 | 251 | 838.6 | 1310.2 | 556 | 298 | 322 | 578 | 707.2 | 125 | 117 | 174 | 4854.2
2433 | 342 | 438 | 1486 | 1369.2 | 383 | 343 | 1038.4 | 254.4 | 947.8 | 85.8 | 595 | 237.8 | 357 | 400 | 427 | 1243.4 | 325 | 113 | 355 | 181 | 371.4 | 314 | 577 | 544.6 | 749.8 | 1474.4 | 3010.8 | 422 | 312 | 88 | 230 | 624.8 | 435 | 194 | 228 | 193 | 73.4 | 110.2 | 353 | 1220.4 | 1278.6 | 2401.6 | 488 | 539.8 | 402 | 445.8 | 1547 | 630.8 | 515 | 384 | 357 | 152 | 227.8 | 284 | 548 | 52 | 223 | 810.4 | 300 | 506.8 | 253 | 3057 | 387 | 100 | 50 | 307 | 3669 | 1358.8 | 87 | 397 | 1051.6 | 219 | 357 | 499 | 214.8 | 398 | 2067.8 | 748.8 | 452 | 701.6 | 1714.2 | 149 | 2870 | 1846.8 | 377 | 477 | 301 | 499.6 | 616.2 | 215 | 20 | 490 | 371 | 56 | 2655 | 809.6 | 87 | 417 | 379 | 538 | 89.6 | 343 | 530 | 267.8 | 457.4 | 184.8 | 47 | 980 | 62 | 384 | 50 | 309.6 | 1633.6 | 2604 | 2846.8 | 81 | 408.6 | 689.4 | 193 | 1907.8 | 331 | 295 | 317 | 62 | 841 | 2225.2 | 93 | 2815.6 | 2028.4 | 3812 | 186 | 247 | 5149.4 | 478 | 3753 | 503 | 1976.6 | 137.2 | 269 | 220 | 251 | 2534 | 307.6 | 62 | 341 | 249.4 | 561 | 2220.2 | 1519 | 157 | 384.8 | 384 | 363 | 354 | 370 | 347 | 527.6 | 3214.2 | 543.6 | 509 | 51 | 590 | 318 | 580 | 187 | 234 | 247 | 53 | 250 | 476 | 489.2 | 227 | 2351 | 542.2 | 1437 | 318.2 | 2647.6 | 590.6 | 132.2 | 665.8 | 651.8 | 386.8 | 302 | 1025.4 | 1567 | 370 | 483 | 362.6 | 356 | 303 | 1056.8 | 310 | 322 | 602 | 667.2 | 926.6 | 117 | 174 | 188
2433 | 330 | 388.8 | 1507.2 | 1418 | 383 | 350 | 575.6 | 261.8 | 1525.4 | 44 | 721.4 | 386 | 357 | 232 | 427 | 353.8 | 245.4 | 1428.8 | 298.2 | 181 | 291 | 314 | 812.4 | 91 | 810 | 319 | 3804.2 | 372 | 326.4 | 144 | 230 | 316.2 | 435 | 194 | 228 | 193 | 80 | 46 | 353 | 184.8 | 527 | 2376 | 485 | 513.6 | 531.2 | 375 | 1547 | 2838 | 551 | 202 | 448.2 | 252.2 | 178 | 2110.8 | 548 | 62 | 223 | 434 | 260 | 458 | 253 | 3630 | 384 | 106.6 | 50 | 307 | 2336.2 | 303 | 87 | 397 | 369 | 231 | 205 | 499 | 106 | 1082 | 3092.2 | 696 | 452 | 2956 | 451 | 195 | 2346.2 | 2062 | 489 | 485 | 412 | 889.2 | 628 | 215 | 20 | 366 | 331 | 56 | 2482.4 | 187 | 114.2 | 417 | 379 | 509 | 130 | 356.2 | 940 | 395 | 191 | 176 | 47 | 488 | 62 | 429.2 | 50 | 1087.6 | 2582 | 2811 | 2887 | 262 | 613.2 | 406 | 200.2 | 2716.8 | 331 | 314.2 | 305 | 62 | 1558 | 3294 | 93 | 3381.6 | 776.8 | 3060.6 | 308 | 267.6 | 3956 | 973.6 | 3753 | 547.4 | 239 | 245 | 380 | 220 | 251 | 2345 | 162 | 62 | 341 | 187 | 500.2 | 452 | 1887 | 236 | 452 | 1121.2 | 363 | 354 | 370 | 381 | 550.2 | 3256.6 | 1830 | 401 | 51 | 618 | 301.8 | 580 | 231.4 | 234 | 288.6 | 53 | 174 | 503.6 | 505 | 322.6 | 446.4 | 421 | 1085.8 | 369 | 2584 | 701 | 53 | 279 | 749.8 | 294 | 302 | 3156 | 2694.4 | 370 | 483 | 481.4 | 459.6 | 303 | 1936.2 | 250 | 322 | 443.4 | 591.2 | 1405 | 117 | 163 | 1331
2433 | 322 | 375.6 | 1531 | 1415.2 | 2094.2 | 346 | 156 | 265 | 1567 | 44 | 763.2 | 580.6 | 357 | 316 | 332.6 | 261 | 237.8 | 113 | 366 | 173.8 | 288.4 | 314 | 970 | 199 | 861 | 313 | 434.8 | 435 | 382.8 | 228 | 227.4 | 293 | 483 | 279.8 | 693.2 | 193 | 80 | 46 | 308.6 | 292 | 527 | 2268 | 488 | 566 | 724.8 | 353.2 | 1529.4 | 2838 | 575 | 131 | 471 | 319 | 202 | 5249.8 | 469.4 | 82 | 223 | 431.6 | 248 | 492 | 253 | 3630 | 253.6 | 111 | 50 | 307 | 414.4 | 343 | 262.2 | 276 | 1336.4 | 231 | 314.8 | 343 | 106 | 701 | 2943 | 766.8 | 513.8 | 2914 | 494.8 | 195 | 283.8 | 3194 | 517 | 487 | 1711.8 | 2030 | 628 | 215 | 20 | 366 | 291 | 70.4 | 1090.2 | 208 | 146.6 | 417 | 379 | 469 | 106 | 369 | 599.4 | 395 | 259 | 187.2 | 47 | 488 | 62 | 356.2 | 50 | 492 | 3615 | 3004 | 2833.4 | 202 | 232.2 | 406 | 324 | 3816 | 347.8 | 186 | 302 | 62 | 2267.2 | 3661.8 | 93 | 3385 | 715 | 55 | 283.6 | 279 | 3956 | 3711.2 | 1226.4 | 614 | 246.2 | 192.2 | 496.8 | 220 | 251 | 2497 | 235 | 51.6 | 368 | 187 | 409 | 488 | 1887 | 442 | 440 | 752.6 | 363 | 354 | 1862.8 | 347 | 299 | 4418.4 | 1732.6 | 345 | 51 | 633 | 303 | 587.8 | 298 | 234 | 351 | 53 | 286 | 650 | 505 | 331 | 564 | 421 | 361 | 281.8 | 2584 | 805 | 53 | 338.8 | 679 | 294 | 302 | 3156 | 1567 | 370 | 483 | 2527.2 | 485 | 372.6 | 1636 | 210 | 297.6 | 355.8 | 515 | 1405 | 5544 | 163 | 188
2433 | 322 | 546 | 1551 | 1499.8 | 3151 | 346 | 206.8 | 285 | 1575 | 49.6 | 502.6 | 536 | 358.6 | 246.4 | 309 | 257 | 233 | 113 | 466 | 169 | 278 | 196.2 | 471 | 255 | 946.2 | 304 | 48 | 1672.8 | 505 | 234 | 288.6 | 374.6 | 447 | 419 | 2538 | 193 | 80 | 92 | 240.2 | 292 | 2192.4 | 2184.4 | 345.6 | 566 | 1244.8 | 266 | 1304 | 2838 | 575 | 131 | 421 | 319 | 238 | 168.8 | 479.8 | 52 | 154.6 | 321.8 | 236 | 443 | 90.6 | 4156.8 | 173 | 111 | 177 | 454.2 | 466 | 329.8 | 306 | 252 | 923 | 231 | 349 | 304 | 106 | 308 | 2996.6 | 696 | 339 | 2877 | 597.6 | 195 | 181 | 3191.6 | 517 | 487 | 615.6 | 1982.8 | 457 | 215 | 20 | 226.8 | 860.6 | 99 | 233 | 282.4 | 249 | 460.2 | 291 | 439 | 58 | 363.8 | 277 | 394.6 | 395 | 344.8 | 47 | 488 | 97.6 | 330 | 50 | 409 | 2666.6 | 3004 | 355 | 202 | 313.4 | 406 | 316.8 | 3693.6 | 372.6 | 186 | 302 | 84.8 | 4610 | 3180.4 | 93 | 1739.8 | 744.6 | 75 | 304.4 | 191 | 2527.2 | 2456 | 862.2 | 539.6 | 222.6 | 168.2 | 610 | 1442.8 | 251 | 2594 | 279 | 49 | 586.6 | 252.6 | 409 | 3599.2 | 1675.8 | 442 | 335.8 | 280.2 | 379 | 354 | 425.8 | 367 | 262.2 | 1596 | 1743 | 317.4 | 240 | 519.6 | 303 | 584.6 | 396 | 337.2 | 351 | 2843 | 314 | 650 | 505 | 331 | 480.2 | 558 | 355.8 | 333.6 | 2702 | 820.6 | 1236.4 | 273.4 | 869.4 | 294 | 302 | 3156 | 1567 | 370 | 344.4 | 3022 | 425 | 1422.2 | 1796 | 210 | 1290.8 | 404 | 515 | 1644.8 | 117 | 339 | 258.2
2433 | 287 | 606 | 1547.8 | 1543.4 | 3176.2 | 225.2 | 130.2 | 265 | 1575 | 51 | 559.8 | 502.8 | 245 | 200 | 407 | 261 | 233 | 113 | 1569.4 | 169 | 278 | 210 | 541.8 | 247.4 | 1086 | 343.4 | 48 | 2406 | 469 | 243 | 475.8 | 1258.2 | 435 | 478.4 | 2540 | 172.2 | 80 | 85.4 | 1357 | 276 | 3920.8 | 546.6 | 310 | 566 | 754 | 358.8 | 1304 | 2288 | 595.4 | 131 | 398.2 | 319 | 258.6 | 289 | 419 | 52 | 109 | 218.6 | 200 | 443 | 50 | 1822.2 | 217.4 | 111 | 636.6 | 486 | 337 | 400 | 306 | 216 | 518 | 231 | 349 | 436.8 | 106 | 310 | 1717.8 | 696 | 631.4 | 164 | 3866 | 195 | 1740.4 | 2171.6 | 521.4 | 487 | 750 | 1912 | 457 | 206 | 20 | 192 | 221 | 127 | 545.8 | 394 | 249 | 505.4 | 159 | 534.4 | 58 | 379 | 277 | 361.8 | 315 | 380 | 47 | 474 | 240 | 442.2 | 50 | 363 | 1244 | 2506 | 355 | 153.6 | 427.4 | 289.2 | 315 | 3245 | 371 | 186 | 302 | 1916.6 | 5420.4 | 2442.4 | 1149 | 602.6 | 747 | 95 | 301.6 | 239.4 | 380 | 3249.2 | 544.8 | 428 | 109 | 161 | 610 | 404 | 291.4 | 341 | 290 | 49 | 641 | 371.8 | 409 | 3686.4 | 1535 | 372 | 577.8 | 99 | 403 | 354 | 2438.8 | 447 | 271 | 478 | 1743 | 209.8 | 209.6 | 444 | 318.4 | 531 | 431 | 363 | 300.4 | 1185.2 | 314 | 822 | 451.4 | 331 | 349 | 1443.2 | 268 | 495 | 2896 | 925 | 1756.6 | 195 | 1364 | 364.2 | 449 | 2584.4 | 3602 | 366.6 | 425.2 | 2984.8 | 425 | 1678 | 1810.6 | 387 | 200 | 380 | 281.2 | 1765.4 | 203 | 315.6 | 357
998.4 | 287 | 1836.6 | 690.2 | 1554.6 | 3226.6 | 195 | 1375.8 | 636.6 | 1495.8 | 51 | 617 | 304 | 6052.4 | 391 | 650.2 | 261 | 209 | 236 | 210.6 | 181 | 278 | 210 | 361.6 | 358.6 | 1062 | 465 | 48 | 2418.6 | 1324 | 243 | 541 | 1043.6 | 466 | 552.6 | 2590.8 | 193 | 120 | 59 | 3267 | 183.6 | 4634.2 | 152.6 | 352.8 | 566 | 673.2 | 396 | 1344 | 88 | 733 | 131 | 307 | 353.4 | 299.8 | 255.6 | 483 | 52 | 109 | 313 | 1220.4 | 443 | 50 | 3120.8 | 284 | 111 | 166 | 498 | 261.4 | 164 | 87 | 187 | 606 | 250.2 | 349 | 524 | 106 | 283 | 736.2 | 900.8 | 879.8 | 164 | 3882 | 195 | 2801.6 | 656.8 | 935.8 | 554.8 | 742.2 | 1738 | 457 | 200 | 20 | 192 | 221 | 127 | 371.4 | 376.6 | 671 | 450 | 159 | 598 | 310.6 | 1851.6 | 293 | 321 | 358.2 | 380 | 47 | 448 | 240 | 389 | 50 | 1925.4 | 1208 | 389.8 | 334.2 | 48 | 416 | 251.6 | 266.2 | 1480 | 371 | 186 | 309.8 | 3067 | 6636 | 2300 | 141 | 441 | 784.6 | 55 | 224.6 | 312 | 374 | 4601.4 | 204 | 428 | 163 | 161 | 456.4 | 404 | 550.4 | 335.6 | 290.4 | 78.4 | 641 | 455 | 483 | 3825.2 | 1578.8 | 179 | 5683.8 | 145.8 | 549 | 336.4 | 2602 | 364.2 | 271 | 1743.6 | 1743 | 221 | 344 | 444 | 340 | 49 | 443 | 475.8 | 238 | 80 | 290.2 | 834 | 371 | 331 | 349 | 2711 | 248 | 598.8 | 2906 | 741 | 196 | 2548.4 | 797 | 2595 | 1644.8 | 298 | 3795.4 | 353 | 300 | 2836 | 337.8 | 3104.8 | 1807 | 357 | 200 | 344 | 258 | 1827 | 308.2 | 230 | 312
42 | 452 | 642 | 479 | 1613.2 | 1493.2 | 255.6 | 121 | 450.8 | 824.2 | 57.6 | 555.6 | 304 | 221 | 531 | 427 | 261 | 173 | 418.4 | 206.6 | 181 | 278 | 210 | 350 | 477 | 834.6 | 441 | 48 | 3395.8 | 2553 | 236.4 | 1783.6 | 639 | 594.8 | 2089 | 2838 | 193 | 220 | 59 | 3318.8 | 138 | 3135.8 | 163 | 566.2 | 461.2 | 563.6 | 410 | 1344 | 101 | 733 | 111.8 | 183 | 265 | 257.2 | 210 | 535.6 | 52 | 109 | 333.2 | 250.8 | 443 | 50 | 1736.8 | 304 | 111 | 166 | 507.6 | 211 | 164 | 87 | 227 | 465 | 327 | 212.2 | 1713.8 | 106 | 276.6 | 1382.8 | 864.2 | 809 | 204 | 4190.4 | 195 | 2888 | 542.8 | 1331.4 | 600 | 605.8 | 3084.4 | 457 | 200 | 20 | 228 | 221 | 139 | 456.8 | 994.4 | 634 | 372.8 | 159 | 972.4 | 264.2 | 3863 | 522 | 321 | 387 | 420 | 47 | 526.6 | 317.4 | 337 | 50 | 2226 | 1251.2 | 1478 | 255 | 48 | 412.4 | 399 | 193 | 1418 | 371 | 186 | 315 | 3067 | 6117.4 | 2798.8 | 104.6 | 441 | 695 | 2309.2 | 393 | 360 | 374 | 4697 | 181.6 | 428 | 244 | 203 | 309.2 | 404 | 574 | 332 | 677.2 | 196 | 1592 | 455 | 584 | 3636.4 | 743.2 | 157 | 648 | 282 | 449.8 | 291.6 | 2602 | 1648.8 | 271 | 2118.8 | 1743 | 360.2 | 375 | 765.4 | 382.8 | 49 | 418 | 589 | 383.6 | 80 | 195 | 952.8 | 371 | 223 | 153 | 2727.4 | 401 | 613 | 3680.2 | 811.8 | 1919 | 2376 | 857 | 2548.2 | 449 | 298 | 3781 | 353 | 389 | 2771.8 | 325.6 | 2460.2 | 1587 | 349 | 200 | 376.8 | 258 | 1198.4 | 331 | 222 | 216.4
42 | 414 | 827 | 411.2 | 1560 | 591 | 296 | 121 | 447 | 424 | 98 | 370 | 304 | 226.6 | 375 | 421.8 | 387 | 173 | 427.6 | 228 | 181 | 278 | 210 | 617.4 | 459.8 | 677 | 441 | 48 | 4055.8 | 54 | 243 | 656.2 | 639 | 627 | 2089 | 2887 | 205 | 140 | 95 | 3204 | 127.6 | 1496.6 | 285 | 596.2 | 428.4 | 1752 | 410 | 7023.4 | 101 | 733 | 107 | 207.8 | 265 | 262 | 5690.4 | 670 | 52 | 109 | 150 | 180 | 1699.4 | 103.8 | 407.2 | 370 | 111 | 166 | 443.6 | 246.8 | 70.4 | 87 | 187 | 461.4 | 327 | 188 | 2507 | 163.2 | 322 | 667.2 | 524 | 831.4 | 184 | 4463 | 304.6 | 1848.4 | 469 | 1331.4 | 586.8 | 460 | 1423.8 | 470.6 | 209.6 | 20 | 236.4 | 273 | 142 | 1818.8 | 330 | 490 | 417.2 | 159 | 940 | 241 | 3942.4 | 623.6 | 411.2 | 2264.4 | 341.6 | 47 | 541 | 405.4 | 337 | 50 | 2186 | 1306 | 321 | 271 | 48 | 420.8 | 385 | 172.2 | 1899.2 | 321.8 | 186 | 315 | 3067 | 2268 | 3950 | 153 | 441 | 671 | 3812 | 393 | 208 | 374 | 4281.8 | 176 | 477.4 | 244 | 266 | 239 | 305.6 | 604.8 | 508 | 477.6 | 337 | 1553.2 | 455 | 459 | 599 | 513 | 157 | 596.4 | 326 | 426 | 366 | 2642 | 447 | 277.8 | 4544 | 1743 | 360.2 | 375 | 517.2 | 447 | 49 | 306 | 596.8 | 1147.8 | 92 | 195 | 846 | 371 | 196 | 153 | 2721 | 401 | 531.4 | 4186 | 621.4 | 1909 | 2097.6 | 748.2 | 2478 | 449 | 302.8 | 4988.4 | 353 | 288.2 | 1702.4 | 400 | 3650 | 547 | 351 | 190.4 | 508 | 258 | 522.2 | 305 | 177.6 | 378
44.4 | 357 | 944.6 | 422 | 924.6 | 591 | 296 | 169 | 447 | 482.8 | 122 | 942 | 1852.8 | 237 | 375 | 401 | 355 | 173 | 282 | 216 | 181 | 365.8 | 210 | 605.4 | 513 | 769.8 | 441 | 48 | 2881 | 54 | 243 | 340 | 401 | 627 | 1916.8 | 1026.2 | 193 | 140 | 159.6 | 2035 | 147.8 | 1007.8 | 285 | 618 | 511.2 | 2592 | 543.2 | 1364 | 101 | 721 | 107 | 183 | 273.4 | 226 | 140 | 1039 | 52 | 109 | 150 | 250.8 | 443 | 153.8 | 347.6 | 375.6 | 90.6 | 119.6 | 338 | 390 | 47 | 87 | 187 | 1671 | 327 | 228 | 2388.6 | 375.8 | 348 | 605 | 1708.4 | 627.4 | 176 | 231 | 356 | 289 | 469 | 914.2 | 1520 | 424 | 213 | 485 | 216 | 20 | 159 | 331 | 134.8 | 533 | 168.4 | 514 | 1313.8 | 159 | 763.4 | 241 | 4114 | 550.4 | 579.2 | 3390 | 163.6 | 47 | 1274.8 | 408.6 | 305 | 168.2 | 2126 | 1306 | 332 | 1283.2 | 48 | 220 | 1058 | 167 | 294 | 353.4 | 186 | 315 | 1614.8 | 1476.6 | 2791 | 62 | 489 | 671 | 3812 | 376.8 | 268 | 489 | 4383.8 | 176 | 521 | 468.2 | 266 | 222.8 | 316.6 | 318.2 | 564 | 278 | 337 | 1398 | 228.6 | 354 | 2663.2 | 533 | 157 | 425.4 | 302 | 414.8 | 390 | 1095 | 447 | 445.8 | 4544 | 1954 | 221 | 375 | 333.4 | 1638.8 | 49 | 411.6 | 2567.8 | 752 | 95 | 210.2 | 720.8 | 371 | 250 | 1010.6 | 4453.8 | 370.4 | 531 | 4069.6 | 507 | 1909 | 2000.8 | 3013.8 | 794.6 | 375.4 | 425 | 1773 | 353 | 263 | 218 | 443.4 | 3650 | 455 | 252.8 | 261.2 | 584.2 | 258 | 550 | 201 | 148 | 378
54 | 357 | 1023 | 422 | 501 | 641.4 | 296 | 181 | 419.8 | 552 | 1075.2 | 524 | 465 | 229 | 375 | 401 | 6308.6 | 228.2 | 282 | 219 | 215 | 500 | 210 | 907.8 | 483.4 | 793 | 365 | 1519.2 | 2392.6 | 54 | 243 | 340 | 401 | 507 | 1874 | 561 | 196.2 | 140 | 407.6 | 253 | 376.6 | 3258.6 | 285 | 639 | 584 | 2584 | 607.8 | 1339.6 | 101 | 554.8 | 111.8 | 183 | 183.4 | 202 | 74.6 | 1556 | 52 | 109 | 186.4 | 167.2 | 523 | 1767.4 | 2228.6 | 291 | 89 | 165.8 | 338 | 390 | 47 | 260.4 | 199.8 | 456 | 327 | 309.6 | 2364.4 | 401 | 348 | 756.4 | 635 | 449.6 | 168 | 215 | 422 | 289 | 302.6 | 394.4 | 2424 | 412.8 | 129.6 | 467.6 | 216 | 20 | 603.4 | 325.6 | 106 | 463.8 | 266 | 530 | 963 | 156.2 | 530 | 192.4 | 2848 | 404 | 687 | 2202 | 167.4 | 47 | 1756.2 | 1596 | 297 | 247 | 2171 | 1306 | 321 | 130.6 | 48 | 220 | 491.4 | 163.4 | 294 | 499.8 | 191.6 | 315 | 565 | 396.6 | 2855.2 | 62 | 412.8 | 613.4 | 3812 | 366 | 268 | 489 | 956.2 | 95 | 485 | 692.4 | 350.6 | 228 | 369 | 298 | 564 | 265 | 337 | 1398 | 187 | 265 | 3168 | 543 | 192 | 402 | 286 | 276.8 | 426 | 452.8 | 666.2 | 445.8 | 4544 | 1954 | 221 | 308.2 | 441 | 605 | 213.8 | 482 | 2542.6 | 415.8 | 647.6 | 228 | 650 | 489.2 | 106.4 | 573.8 | 5766.4 | 248 | 491 | 2570.6 | 517.8 | 1909 | 1956.6 | 3679 | 624 | 443.2 | 425 | 665.8 | 353 | 243 | 5253.8 | 560.4 | 3650 | 377 | 131.6 | 485.8 | 635 | 258 | 448.4 | 225 | 188 | 650
54 | 258 | 801.4 | 422 | 360.2 | 602.4 | 296 | 181 | 5559.2 | 476 | 666.4 | 532 | 3837.6 | 311.4 | 235 | 698.6 | 457.4 | 265 | 190.8 | 291.6 | 351 | 459.4 | 210 | 1516.8 | 389.4 | 1974.4 | 380 | 8189 | 455 | 73.6 | 151.6 | 340 | 401 | 198.2 | 1786 | 496.4 | 296.2 | 140 | 1342 | 275.2 | 395.4 | 3305 | 285 | 1840.2 | 584 | 2536 | 735 | 882.4 | 101 | 454 | 141.4 | 282.2 | 195 | 202 | 134 | 875 | 52 | 109 | 271.4 | 238 | 528.6 | 2164 | 1578.4 | 311.8 | 480 | 243 | 338 | 390 | 47 | 262 | 214.6 | 456 | 258.4 | 330 | 1477.2 | 411.2 | 348 | 894.6 | 668 | 583.8 | 144 | 238 | 490 | 397.6 | 261 | 390 | 2424 | 410 | 74 | 495.4 | 224 | 20 | 2170.6 | 1523.2 | 106 | 258.4 | 266 | 449.6 | 465 | 145 | 386 | 160 | 901 | 440.4 | 687 | 2202 | 163 | 47 | 1590 | 1641.6 | 297 | 247 | 3280.8 | 1306 | 321 | 82 | 48 | 220 | 344 | 149 | 291.8 | 611 | 200 | 315 | 3239.8 | 380 | 783.2 | 73.2 | 384.2 | 527 | 1617.8 | 1214.2 | 362.8 | 489 | 1632.2 | 119 | 485 | 2377 | 407 | 228 | 1483.8 | 272.4 | 564 | 265 | 337 | 1403.8 | 187 | 208 | 3168 | 513 | 192 | 498.8 | 286 | 196 | 709.2 | 640 | 459.6 | 305 | 4500.8 | 1954 | 305 | 208 | 416 | 519.4 | 255 | 482 | 2397 | 333 | 2858 | 228 | 725.2 | 568 | 206.6 | 137 | 3955 | 134 | 491 | 1623 | 407 | 2266.8 | 907.2 | 3679 | 1528.8 | 463 | 425 | 351.6 | 326.2 | 163 | 2000.8 | 569 | 3253.4 | 377 | 56 | 572.8 | 5625.8 | 258 | 429.4 | 1523.6 | 188 | 378
54 | 214.4 | 608.2 | 247.6 | 409 | 404.2 | 279 | 251.8 | 285.8 | 476 | 312.6 | 566.2 | 3792 | 1445.6 | 200 | 345.8 | 485 | 265 | 54 | 362.4 | 351 | 386.4 | 170 | 2343.4 | 487 | 793 | 371.6 | 3437 | 371.6 | 152 | 101.4 | 340 | 401 | 166 | 1762 | 246 | 270.4 | 140 | 876.4 | 439 | 440.6 | 3189 | 163 | 436 | 584 | 2594.8 | 715 | 251.6 | 2923.2 | 342.8 | 144 | 178.4 | 91 | 216 | 134 | 875 | 52 | 167.8 | 231 | 384.8 | 526 | 2237.2 | 278 | 374 | 867.8 | 243 | 287.6 | 390 | 47 | 286 | 338.2 | 2390 | 190 | 442 | 263 | 445.8 | 348 | 441 | 668 | 795.6 | 146.6 | 1911 | 490 | 2078.4 | 296 | 396 | 2410.8 | 410 | 74 | 653 | 190.4 | 20 | 2074.6 | 304 | 106 | 316.6 | 266 | 444 | 473.4 | 175 | 1373.2 | 1281.4 | 792 | 495 | 671.4 | 615.6 | 163 | 47 | 1590 | 1619.6 | 297 | 247 | 3386.8 | 1381.4 | 321 | 82 | 48 | 220 | 346.8 | 343 | 493.8 | 602.4 | 200 | 356.4 | 3068.8 | 304 | 2300 | 76 | 508.6 | 527 | 242 | 173 | 356 | 532 | 2211.8 | 119 | 383.6 | 649 | 407 | 449.4 | 389 | 259 | 480.8 | 265 | 337 | 1411 | 187 | 265 | 3168 | 513 | 192 | 781.4 | 286 | 183 | 462 | 664 | 460 | 464.4 | 1170.6 | 1954 | 361 | 208 | 359 | 498 | 255 | 1133 | 2397 | 333 | 2952.2 | 228 | 814.8 | 556 | 292 | 139.4 | 5414.6 | 134 | 491 | 1781 | 519.4 | 706.2 | 1623.6 | 3679 | 1755 | 463 | 2093.8 | 275.4 | 547 | 163 | 2692 | 511.2 | 1672.4 | 377 | 56 | 162 | 614.4 | 1437.6 | 426 | 185 | 86 | 216.4
1159.4 | 250.4 | 569 | 367.6 | 409 | 327.4 | 369.6 | 181 | 213 | 432.4 | 406.4 | 548.8 | 5378.4 | 363 | 200 | 315 | 426.8 | 265 | 54 | 413 | 351 | 359.6 | 170 | 2610 | 347.6 | 800.8 | 366 | 2456.2 | 316 | 152 | 299 | 340 | 401 | 262 | 1762 | 278 | 193 | 140 | 456.6 | 3550 | 415 | 2490.8 | 163 | 336 | 574 | 2227.8 | 623.4 | 230 | 3674.2 | 486.2 | 144 | 398.2 | 240 | 241.8 | 179.6 | 875 | 52 | 352.2 | 231 | 395.6 | 562 | 2286 | 278 | 434 | 64 | 243 | 212 | 316.8 | 47 | 395.6 | 435.8 | 4324 | 202 | 442 | 263 | 281.6 | 348 | 426 | 668 | 342 | 149 | 2335 | 490 | 2392 | 296 | 472.2 | 2391 | 424 | 192 | 653 | 260 | 20 | 2039 | 317 | 106 | 480 | 192.8 | 381 | 744 | 175 | 1620 | 930.8 | 664 | 495 | 681.6 | 636.4 | 157.6 | 47 | 1694 | 1439.6 | 297 | 207.6 | 3484 | 1320 | 321 | 82 | 48 | 259.2 | 352.4 | 434.2 | 332.4 | 648 | 200 | 522 | 3067 | 418 | 2300 | 76 | 562 | 562.6 | 162 | 173 | 1588.4 | 445 | 667 | 139 | 316 | 219 | 407 | 301.8 | 461.8 | 337.8 | 356 | 251.8 | 342.6 | 458 | 187 | 293.6 | 871 | 513 | 192 | 523 | 286 | 76.6 | 474 | 619 | 460 | 658 | 420 | 1899.4 | 361 | 212.8 | 396.6 | 498 | 255 | 1442.8 | 810.6 | 333 | 3015 | 228 | 744 | 556 | 292 | 149 | 4544.4 | 403.4 | 491 | 1031.6 | 481 | 186 | 1975 | 1158.2 | 1768.6 | 463 | 3168 | 369.8 | 547 | 163 | 2726 | 513 | 1676 | 377 | 98.4 | 182.8 | 700 | 1429.2 | 416 | 185 | 76.4 | 176
85 | 252 | 569 | 540 | 542 | 317.2 | 437.2 | 181 | 283.2 | 312.6 | 316 | 436 | 5785 | 363 | 190 | 319 | 1332.4 | 173 | 54 | 489 | 459 | 266.4 | 175.2 | 2630.6 | 316 | 806 | 381 | 985 | 376 | 152 | 412.6 | 326 | 401 | 1002.6 | 1663.6 | 325.2 | 140.6 | 140 | 220.6 | 3394 | 349 | 220 | 163 | 521.2 | 487.4 | 1433 | 472.6 | 230 | 4879 | 514 | 144 | 421 | 256 | 209.6 | 1593.8 | 799.4 | 52 | 449.8 | 398 | 517.4 | 557.8 | 1153 | 278 | 476.8 | 64 | 127.2 | 310.4 | 436.4 | 47 | 366 | 543 | 456 | 294.8 | 550.4 | 347 | 164 | 336 | 618.8 | 608 | 357 | 240 | 5651.6 | 456 | 2414 | 424.6 | 583 | 408 | 424 | 192 | 765 | 339 | 20 | 2039 | 306.2 | 106 | 670 | 144 | 381 | 177 | 1555.8 | 1644 | 649.8 | 582 | 471.8 | 541 | 1118 | 190 | 47 | 1665.2 | 1416 | 297 | 50 | 2295 | 1348.8 | 321 | 156 | 48 | 220 | 354 | 665.4 | 153 | 1544.4 | 200 | 522 | 3133.6 | 509.4 | 2300 | 172.8 | 482.8 | 698.4 | 142 | 173 | 1544.4 | 544.6 | 691 | 119 | 321.8 | 271 | 431 | 228 | 457 | 446.4 | 356 | 239.2 | 351 | 462 | 213.6 | 356.8 | 330 | 537.8 | 362 | 523 | 286 | 71 | 471 | 480.2 | 460 | 1646 | 488 | 1331 | 385 | 220 | 431.6 | 340 | 172.6 | 687 | 414 | 333 | 3015 | 228 | 683.2 | 536.6 | 292 | 219.8 | 3301.6 | 549 | 530 | 532 | 481 | 196 | 1975 | 2676.2 | 1555.8 | 344.2 | 3290.4 | 342.2 | 547 | 163 | 2782.4 | 387.4 | 1682 | 455 | 162 | 188 | 700 | 218 | 371 | 315 | 70 | 1319
85 | 147 | 541 | 504.8 | 493.2 | 2225.2 | 466 | 391.8 | 352.2 | 310.4 | 316 | 404 | 2434 | 317.8 | 1627 | 319 | 277.6 | 173 | 54 | 620.8 | 323 | 189.8 | 183 | 2783.6 | 371.2 | 736.4 | 381 | 985 | 487.2 | 93.2 | 420 | 340 | 401 | 3965 | 1659.4 | 396 | 86 | 133.4 | 420 | 3335.6 | 354.6 | 1535.2 | 163 | 1416.8 | 566 | 1496.8 | 359 | 254 | 4871.8 | 514 | 144 | 421 | 300.8 | 361 | 213.4 | 686 | 52 | 301.8 | 252.4 | 875.4 | 458 | 645.4 | 331.6 | 648 | 64 | 50 | 335 | 500.4 | 47 | 263.6 | 530 | 456 | 299 | 486 | 381.6 | 103.4 | 1512 | 658 | 518 | 357 | 1533.6 | 6769 | 466 | 2263.8 | 719 | 568 | 787.6 | 424 | 192 | 765 | 327 | 20 | 2039 | 2645.2 | 109.6 | 178.2 | 144 | 417 | 506.2 | 3532 | 1686 | 276 | 507 | 393.2 | 541 | 326 | 214 | 47 | 1652.4 | 1436.4 | 297 | 50 | 433.8 | 323 | 362.4 | 371 | 48 | 220 | 477 | 475.4 | 432 | 1124.2 | 193 | 659 | 966 | 670.2 | 1920.8 | 1462.8 | 444.2 | 666.8 | 142 | 173 | 350 | 580.4 | 695 | 107 | 319 | 337 | 599 | 228 | 433.8 | 648 | 356 | 1477.6 | 351 | 462 | 276 | 453.8 | 330 | 640 | 1763.4 | 523 | 482.8 | 94.8 | 440.6 | 542 | 366.2 | 1702 | 488 | 2504 | 458.4 | 220 | 436.6 | 328 | 49 | 366 | 414 | 336.6 | 2988 | 228 | 912.4 | 510.4 | 343.6 | 149 | 2166.2 | 573 | 567.4 | 532 | 749.8 | 1236.4 | 2027.8 | 2597 | 1520 | 299.8 | 3476 | 347 | 547 | 364.6 | 2809.4 | 356 | 1719.2 | 507 | 162 | 228.8 | 743.6 | 72 | 371 | 355 | 1324.8 | 204.8
158.6 | 147 | 367 | 340 | 420 | 3317.6 | 466 | 327.4 | 257 | 329 | 251.2 | 335.6 | 2434 | 317.8 | 190 | 343 | 250 | 1832.2 | 54 | 595 | 289 | 410.4 | 183 | 3146.6 | 454 | 677 | 368.2 | 2076.4 | 442.6 | 54 | 382.6 | 2652 | 401 | 3965 | 1741 | 412 | 62 | 131 | 612 | 3413.6 | 379 | 2476 | 171.8 | 1023.4 | 570.8 | 1453.2 | 2779.8 | 230 | 2241.4 | 539.6 | 144 | 398.2 | 417.4 | 414 | 169 | 726 | 52 | 191 | 216 | 333.4 | 438 | 513 | 524.4 | 551 | 64 | 50 | 335 | 483 | 47 | 271 | 494.6 | 587 | 484.8 | 433.2 | 402 | 187.8 | 336 | 711.6 | 1204.4 | 357 | 305 | 6769 | 466 | 556.6 | 719 | 640 | 688.6 | 424 | 294.2 | 1108.4 | 219 | 20 | 505.4 | 3290.2 | 111 | 334.6 | 144 | 434.2 | 1556.8 | 3532 | 2822.4 | 265 | 509.6 | 417.6 | 541 | 476 | 1256 | 47 | 1710 | 263 | 297 | 50 | 791.6 | 343 | 540 | 624.6 | 48 | 220 | 559 | 374.6 | 841 | 692 | 165 | 666.2 | 221 | 554.2 | 413.6 | 2266 | 597.2 | 614.8 | 144.6 | 159 | 350 | 797.4 | 1133.4 | 191 | 475 | 319 | 599 | 367.6 | 428 | 668 | 356 | 109.2 | 351 | 462 | 276 | 476.4 | 330 | 2074 | 402 | 523 | 628 | 71 | 473 | 542 | 515 | 1662 | 488 | 2505.8 | 1736.2 | 286 | 369.4 | 340 | 49 | 366 | 414 | 342 | 2967.4 | 228 | 462.4 | 682 | 211 | 149 | 1365.6 | 605 | 639.4 | 374 | 749.2 | 1756.6 | 2071 | 2576.6 | 1520 | 334 | 1758.2 | 347 | 430.6 | 361.8 | 2362.2 | 356 | 745.8 | 507 | 288 | 460.2 | 766.2 | 106.6 | 371 | 371.8 | 2999.4 | 254
635.4 | 2598 | 367 | 652.2 | 420 | 3326 | 437.4 | 428.4 | 215.8 | 329 | 159.2 | 290 | 1342.2 | 363 | 190 | 386 | 307.6 | 3491.4 | 54 | 535 | 357 | 830.4 | 310 | 3780.6 | 442.4 | 677 | 389 | 985 | 608.4 | 81.2 | 308 | 2652 | 443 | 3969 | 1865 | 443 | 278.8 | 167 | 228 | 148 | 379 | 2549 | 354.4 | 625 | 578 | 1483 | 3480 | 321.2 | 109 | 434.8 | 208 | 186.2 | 551 | 414 | 145 | 713.2 | 52 | 171.8 | 216 | 332 | 5428 | 569 | 648.4 | 491.4 | 53 | 50 | 335 | 3602.6 | 47 | 125 | 346.2 | 587 | 488 | 436 | 405 | 187.8 | 1169.8 | 952 | 518 | 354.6 | 305 | 5963.6 | 474.8 | 340.6 | 811 | 668.8 | 326.8 | 449.6 | 246 | 1581 | 219 | 20 | 303 | 3420.2 | 95 | 107.2 | 205.2 | 403 | 391.2 | 3624 | 1818.4 | 356 | 539 | 561 | 459.4 | 1193.8 | 210.4 | 47 | 1710 | 245 | 397 | 50 | 1110.8 | 443.8 | 585 | 646.4 | 48 | 244 | 677 | 223.8 | 938.6 | 704 | 289 | 519.2 | 241 | 517 | 416 | 2266 | 1830.4 | 508 | 155 | 159 | 316.4 | 797.4 | 3291 | 191 | 616 | 361 | 801 | 331.4 | 436 | 728.8 | 359.6 | 56 | 363 | 462 | 276 | 3065 | 420.4 | 784 | 533 | 603.4 | 628 | 71 | 454.6 | 420.2 | 588.4 | 1684 | 475.2 | 2531.6 | 524.2 | 308 | 407.2 | 1508.6 | 49 | 387 | 422 | 344.8 | 2858 | 243 | 236.2 | 754 | 319 | 219.8 | 3099.8 | 473.4 | 501 | 414 | 611.4 | 314.8 | 1486.2 | 2623 | 1468 | 334 | 553.8 | 347 | 416 | 307 | 383 | 356 | 490 | 675 | 299.2 | 660.4 | 560 | 220.8 | 419 | 471 | 2215.8 | 2015.4
1037.8 | 2634 | 367 | 404.2 | 420 | 3540.8 | 438.8 | 498.4 | 286.4 | 303.4 | 245.8 | 290 | 623.2 | 533.6 | 342 | 1347.2 | 908.2 | 2634.6 | 54 | 715.2 | 365 | 440.4 | 310 | 2324.6 | 320.8 | 677 | 381 | 985 | 460.8 | 190 | 348 | 2664 | 641.6 | 3316.4 | 2012 | 332.6 | 1717.6 | 192.4 | 248 | 244.4 | 6318.2 | 2611 | 354.4 | 565.2 | 578 | 1477.4 | 3544 | 510 | 125 | 419 | 234 | 318 | 583 | 480 | 160.4 | 797.6 | 52 | 384 | 408 | 484 | 2482.8 | 477.8 | 714 | 441.4 | 53 | 610.2 | 2058.8 | 3457.2 | 367 | 125 | 223 | 671 | 480.8 | 892 | 565.8 | 120 | 628 | 938.4 | 652.6 | 293.4 | 280 | 3998.4 | 1596 | 601 | 5689.6 | 816 | 249 | 472 | 398.2 | 667 | 1200.6 | 43.2 | 339 | 3500.6 | 103.8 | 137.4 | 458 | 435 | 547.4 | 2422.2 | 2097.6 | 311 | 645 | 597 | 475 | 883 | 370.6 | 47 | 1766 | 329 | 489.6 | 50 | 176.4 | 574.2 | 435 | 821.2 | 48 | 1716.6 | 1435.8 | 175 | 903 | 798 | 405 | 533 | 273 | 517 | 416 | 2223.4 | 728 | 576.2 | 155 | 184.4 | 327.6 | 762 | 2982.6 | 288.2 | 616 | 381 | 883.4 | 600.6 | 528 | 762 | 434 | 244 | 445 | 467.6 | 276 | 3755.8 | 694.4 | 634.6 | 368.6 | 660.2 | 443.2 | 71 | 417.8 | 678 | 673.8 | 2144 | 1215.6 | 2135.6 | 598 | 317.6 | 1019.6 | 606 | 49 | 473.4 | 454 | 364 | 2305.4 | 483 | 260 | 1651.2 | 346 | 189.8 | 3688 | 431 | 535 | 484.4 | 421 | 394 | 523.4 | 2942.2 | 1487 | 370 | 501.6 | 3597 | 482 | 285.4 | 424.2 | 384 | 429.2 | 1113.2 | 46 | 260 | 491 | 480.8 | 1656.6 | 341 | 2346 | 2535
293 | 2686 | 488 | 300 | 420 | 1954.6 | 394.6 | 513.8 | 281 | 455.4 | 80.4 | 290 | 2229.8 | 641 | 190 | 2705 | 2438 | 3250 | 54 | 299.6 | 433 | 327 | 291.6 | 2323.4 | 324 | 677 | 381 | 1039 | 387 | 190 | 348 | 1041.4 | 800 | 390 | 700.8 | 309 | 418 | 378 | 424 | 322 | 890.8 | 1248.8 | 330.2 | 650.4 | 578 | 1377.6 | 3465.4 | 523 | 223 | 422 | 276.4 | 422 | 555.4 | 568 | 444.6 | 960 | 52 | 440 | 335 | 660 | 682 | 470.4 | 648.4 | 479 | 139.4 | 431.6 | 3228 | 3480 | 579.8 | 125 | 239 | 707 | 504.8 | 356 | 680 | 236 | 665 | 838.4 | 804.6 | 292 | 113.8 | 3084 | 461 | 1494.4 | 658 | 634.4 | 249 | 2435 | 167 | 649.4 | 219 | 56.8 | 399 | 1142.8 | 73 | 240.6 | 522 | 284.6 | 388.6 | 264 | 4212.4 | 435 | 725 | 638.4 | 407.8 | 589 | 365 | 47 | 1720 | 311 | 591 | 50 | 354 | 689 | 472 | 885.2 | 189.6 | 425 | 1177.4 | 175 | 761 | 1454.8 | 397 | 387 | 309 | 470.4 | 416 | 2142.6 | 824 | 289.6 | 3160.6 | 1240 | 390 | 832.8 | 846 | 180.8 | 596 | 339 | 745 | 452.6 | 528 | 604.4 | 480 | 354.6 | 537 | 476 | 416.2 | 3649.8 | 427.8 | 467.4 | 369 | 632 | 351 | 71 | 544 | 1115.2 | 677 | 1502.4 | 835.8 | 576 | 2649.4 | 320 | 614.6 | 622.4 | 49 | 506.6 | 534 | 396 | 214.2 | 419 | 304.4 | 2868.6 | 346 | 286.4 | 3688 | 1670.8 | 461.8 | 502.8 | 421 | 2474.8 | 670 | 1638.2 | 1483 | 329.2 | 529.8 | 3141.4 | 388 | 299 | 509.8 | 457 | 279.4 | 1526.4 | 187.6 | 426 | 463.8 | 495 | 559 | 419 | 1546.4 | 2704.4
195.4 | 1069.2 | 381.6 | 282.8 | 430 | 698.2 | 392 | 678.8 | 260 | 495 | 119.8 | 404.4 | 861.6 | 620 | 319 | 2702 | 2364 | 3250 | 54 | 232 | 600.2 | 1674.2 | 287 | 3382.8 | 824 | 677 | 381 | 1120 | 434.8 | 190 | 332 | 570 | 820 | 382 | 829 | 299 | 426.4 | 514 | 428 | 372.4 | 614 | 390 | 417.8 | 737.8 | 578 | 1436.2 | 1146.6 | 818 | 488.4 | 422 | 346 | 306 | 607.2 | 598 | 576 | 940 | 52 | 440 | 335 | 356 | 745.8 | 433 | 440 | 597.8 | 561.6 | 445.4 | 3228 | 3484 | 924 | 125 | 638.6 | 553 | 417.8 | 368 | 719.2 | 210 | 651 | 3146.8 | 1876.2 | 361 | 169 | 6334.8 | 566 | 1890.4 | 556 | 601 | 123 | 2444.6 | 87 | 653 | 205 | 61 | 457.8 | 462 | 56 | 217 | 620.4 | 356.6 | 279 | 45 | 4028.8 | 626.2 | 725 | 581.2 | 453.4 | 489 | 365 | 47 | 1616 | 307 | 566 | 50 | 382 | 689 | 409.4 | 919 | 225 | 464.2 | 720 | 175 | 693 | 688 | 447 | 387 | 245 | 448 | 587.6 | 2101 | 789.6 | 306 | 3936 | 2671 | 332.4 | 584.4 | 690 | 150 | 575.8 | 363 | 752 | 450.6 | 591.2 | 750.6 | 401.4 | 473.8 | 533.8 | 488 | 455 | 3647 | 419.4 | 56 | 229 | 626.8 | 159 | 71 | 544 | 2865.6 | 548.2 | 438 | 456 | 588 | 3328 | 309.8 | 643 | 585.8 | 49 | 800 | 477.2 | 396 | 241 | 363 | 408 | 2895 | 346 | 254.4 | 3688 | 355 | 413 | 482 | 635 | 982 | 1076 | 650 | 1445 | 379 | 5087.8 | 565.8 | 484 | 296.8 | 615 | 528.4 | 374 | 700 | 223 | 498 | 466 | 556 | 658 | 429 | 350.2 | 2675
87.4 | 751 | 376 | 1425.2 | 282 | 2947.6 | 380 | 1018.6 | 244 | 476 | 280 | 433 | 996 | 620 | 756.2 | 2281.4 | 3001.6 | 3250 | 227.2 | 232 | 549 | 364 | 311 | 177 | 898 | 746.6 | 499.2 | 1120 | 649 | 162.8 | 328 | 729.6 | 873 | 476 | 764.6 | 367 | 416 | 546.2 | 458.4 | 1825.4 | 614 | 394 | 550.8 | 718 | 518 | 2166.4 | 569 | 1215.8 | 612.8 | 422 | 290.8 | 406 | 574.2 | 760.4 | 692 | 787 | 52 | 476 | 335 | 288 | 1369.8 | 442.6 | 437.6 | 657 | 962.2 | 482.4 | 3228 | 225 | 700.6 | 102.8 | 1062.2 | 553 | 408.6 | 388.8 | 590 | 264.4 | 673 | 3080 | 2672.6 | 504 | 263.2 | 6306 | 598 | 1681.4 | 596.2 | 661 | 123 | 2508.8 | 273.4 | 763 | 184 | 253 | 549 | 498 | 63 | 238.8 | 613.6 | 473.4 | 291 | 45 | 4335.2 | 706 | 789.8 | 441.2 | 430.6 | 623.4 | 365 | 47 | 864.2 | 283.4 | 599 | 50 | 3469 | 665 | 389.2 | 967.4 | 225 | 583 | 770.8 | 175 | 449 | 658 | 570 | 382 | 244.6 | 448 | 695.6 | 2192 | 769 | 388.8 | 3920 | 2677.4 | 295.6 | 716 | 712.2 | 130 | 427 | 456 | 688 | 1663.8 | 509 | 845 | 349 | 278.8 | 559.8 | 3530 | 463 | 999 | 374 | 56 | 264.2 | 533.8 | 159 | 154.8 | 544 | 3545.4 | 571 | 374 | 456 | 576 | 3259 | 240 | 557.8 | 539 | 49 | 893 | 614 | 446 | 258 | 400.6 | 756 | 2880.2 | 378 | 219 | 1275.2 | 279 | 413 | 509.8 | 885 | 624.2 | 1072 | 673.6 | 1553 | 373.4 | 451 | 416.8 | 504 | 201 | 5879 | 812.2 | 374 | 660 | 223 | 498 | 442 | 6667.2 | 602 | 515 | 479 | 1401.2
97 | 603 | 341.6 | 419 | 282 | 3689.4 | 380 | 499 | 316 | 416 | 460 | 501.4 | 1174 | 550.6 | 850.6 | 502.8 | 2686.8 | 843.6 | 464 | 201 | 577 | 340 | 347 | 211.4 | 1021 | 493 | 580.4 | 1120 | 491 | 93.2 | 296 | 642 | 835 | 852 | 569.6 | 703 | 416 | 571 | 573.2 | 2903 | 614 | 442 | 600 | 715.4 | 478 | 3725 | 595 | 1834 | 609 | 699.2 | 235.6 | 390 | 620 | 622.2 | 715 | 723.4 | 52 | 476 | 362 | 344 | 3913 | 506 | 1913.8 | 640.2 | 146 | 554.8 | 3273.6 | 245 | 703 | 90.6 | 279 | 637 | 446.2 | 432 | 3306.2 | 443.6 | 585.4 | 3018 | 2742 | 540 | 262 | 6286 | 584.4 | 1446 | 831 | 649 | 123 | 2583 | 416 | 896 | 224 | 253 | 537 | 620 | 91 | 357.2 | 554.2 | 515 | 279 | 45 | 5746.4 | 814 | 765.4 | 411 | 373.4 | 753 | 259.4 | 47 | 343 | 210 | 599 | 50 | 3481 | 689 | 503 | 1053.4 | 225 | 499.6 | 1026.2 | 175 | 352 | 638 | 544 | 414 | 240 | 448 | 834.4 | 2192 | 797 | 452 | 3912 | 2180 | 450 | 1095.8 | 763.8 | 118.4 | 465 | 544 | 804 | 471.4 | 593 | 877 | 515.4 | 138.4 | 656.2 | 3597.2 | 611 | 335 | 581.2 | 168 | 293 | 1212 | 159 | 250 | 544 | 3573.4 | 571 | 370.6 | 406.4 | 616 | 3145 | 320 | 501 | 606.6 | 49 | 974.2 | 622.8 | 446 | 286 | 661 | 902.8 | 2455.4 | 386 | 307.2 | 652 | 278 | 413 | 601.6 | 889 | 362 | 1156 | 797 | 1520 | 390.2 | 451 | 442.2 | 664 | 305.8 | 809 | 777 | 374 | 548 | 379 | 474.8 | 478 | 558 | 788.4 | 541 | 527 | 596
105 | 513 | 269 | 457 | 282 | 3760 | 378.4 | 500.6 | 240 | 397 | 460 | 547 | 1154 | 521.6 | 853 | 429.4 | 399 | 274.6 | 464 | 216.6 | 433 | 227 | 347 | 344.8 | 1029 | 332.4 | 578 | 756.8 | 462 | 152 | 176 | 645.8 | 647 | 5134.4 | 492 | 501 | 416 | 667 | 483.6 | 3020 | 614 | 633 | 670.8 | 559.4 | 550.8 | 3713 | 615.8 | 2207 | 599 | 740 | 257.2 | 394 | 620 | 547 | 526 | 609 | 52 | 449.6 | 1445.6 | 418 | 3865 | 541 | 1542.2 | 578 | 64 | 527 | 2652.8 | 1500.4 | 617.4 | 101 | 259 | 653 | 451 | 436 | 3730.4 | 637 | 527 | 3893.8 | 2600.4 | 490.2 | 226 | 6099.6 | 606 | 1268.4 | 2115.4 | 582.4 | 123 | 996.6 | 521 | 922.4 | 200 | 253 | 489 | 635.6 | 91 | 341 | 452.4 | 549 | 273.6 | 45 | 2432 | 858 | 667 | 455.4 | 368 | 615 | 184.2 | 47 | 248.8 | 178 | 430 | 50 | 3611.8 | 689 | 288 | 1000.4 | 154.2 | 349 | 1120 | 175 | 328 | 614 | 1645 | 424 | 2716.6 | 391 | 1117.4 | 2180.8 | 727.8 | 452 | 906.4 | 465 | 424 | 862.8 | 1154.4 | 390.4 | 469 | 520 | 1711.2 | 423.6 | 657 | 680.6 | 537.8 | 372.4 | 658.6 | 3642 | 593.4 | 437 | 684.2 | 168 | 377 | 852.4 | 159 | 402.2 | 444 | 2165.2 | 623 | 375.6 | 412 | 688 | 2970.6 | 447.2 | 501 | 959.2 | 49 | 935 | 610 | 446 | 357 | 605.2 | 1031 | 773 | 408.8 | 498.6 | 643 | 278 | 436.6 | 723.6 | 889 | 362 | 1182 | 829 | 631.2 | 549 | 451 | 493 | 692 | 339 | 769.6 | 903.8 | 374 | 560 | 364.2 | 382 | 686.8 | 506 | 927 | 461 | 525 | 608
90.6 | 443 | 84.4 | 440.6 | 282 | 3710 | 408 | 1336.6 | 264 | 532.4 | 460 | 401.8 | 997.4 | 449.6 | 818 | 408 | 420.4 | 289 | 391.2 | 230.8 | 540.6 | 227 | 372.8 | 469 | 1105 | 490 | 578 | 212 | 455.4 | 152 | 172 | 659 | 671 | 4673.8 | 1575 | 509 | 416 | 731 | 508 | 3080 | 621.8 | 673 | 614 | 497 | 607.6 | 3810.8 | 702.6 | 2187 | 609 | 748 | 238 | 431.6 | 411.6 | 715.6 | 456 | 541 | 52 | 502 | 326 | 496 | 3881 | 599.6 | 2745.4 | 566 | 64 | 469.6 | 240 | 3396 | 626 | 101 | 255.8 | 701 | 403 | 1059.2 | 582.8 | 769 | 549 | 2866 | 1768.2 | 410.8 | 223.4 | 4139.2 | 652.6 | 1300 | 903 | 605 | 249 | 437.6 | 493 | 1124 | 200 | 253 | 489 | 585 | 91 | 327.6 | 1070.6 | 447.4 | 323.2 | 45 | 1320.8 | 862 | 625.2 | 495 | 2705.4 | 590.4 | 185 | 47 | 303.6 | 3955.2 | 430 | 50 | 3309 | 713 | 533 | 1043 | 48 | 389 | 1059.2 | 175 | 328 | 565.6 | 392.2 | 440 | 3502.2 | 353 | 1394.4 | 2178 | 681.4 | 452 | 249.4 | 465 | 471.4 | 453 | 2741.8 | 1634.2 | 485 | 793 | 2991 | 389 | 1065.8 | 580.2 | 533 | 102 | 507.6 | 3642 | 495 | 482 | 781 | 168 | 378.6 | 594 | 282.6 | 405 | 484 | 1336.8 | 719 | 362 | 332 | 711.6 | 2939 | 548 | 905.6 | 820.4 | 49 | 866 | 565 | 342.8 | 334 | 468 | 983 | 2002.8 | 463 | 162.6 | 679 | 278 | 523 | 864 | 652.6 | 1402.4 | 1347.6 | 1737 | 475.2 | 529 | 363.8 | 1076.6 | 1156.4 | 309 | 684 | 1142 | 444.8 | 560 | 320 | 382 | 688.4 | 574 | 393 | 521 | 533 | 598.4
98.4 | 432 | 218 | 513 | 282 | 3679 | 448 | 1074.6 | 416 | 396.8 | 436.6 | 467.8 | 891 | 326 | 999.6 | 524.4 | 516 | 289 | 236.4 | 334 | 575 | 308.4 | 386.8 | 546.4 | 1101 | 2309.4 | 538.6 | 212 | 336.6 | 152 | 258.8 | 690 | 715 | 4566 | 345.2 | 509 | 416 | 711.4 | 711 | 3080 | 627 | 737 | 618 | 475 | 529 | 3675.2 | 903 | 2271 | 759 | 748 | 233 | 458 | 360 | 784.2 | 2490.4 | 501 | 52 | 502 | 326 | 479 | 3262.2 | 586 | 2747.8 | 620 | 64 | 628 | 240 | 3480 | 636 | 101 | 301.8 | 693 | 427.4 | 750.4 | 503 | 824.8 | 671 | 2840 | 580.8 | 441 | 173 | 2868 | 533 | 1399 | 908 | 567.8 | 350 | 389 | 485.8 | 1238.4 | 200 | 1925.2 | 349.8 | 508 | 91 | 291 | 3668.6 | 370.2 | 300 | 45 | 1034 | 728 | 538 | 593 | 3339 | 597.6 | 185 | 47 | 468.2 | 2078.6 | 430 | 50 | 372.8 | 800.2 | 506.2 | 997 | 48 | 397 | 1036 | 300.4 | 1568.2 | 469.8 | 432.8 | 488 | 3073 | 344.6 | 416 | 2450 | 583.6 | 509.6 | 273 | 473.4 | 408.6 | 384 | 877.8 | 659 | 533.8 | 2229 | 3195 | 401 | 2701 | 585 | 533 | 946.4 | 472.4 | 3525.6 | 453.4 | 4891.6 | 748.8 | 123.2 | 265.8 | 3951.2 | 286 | 405 | 487 | 1156.6 | 863.4 | 362 | 226.4 | 784 | 3029.8 | 513.6 | 1243 | 889.6 | 49 | 866 | 428.4 | 300.8 | 434 | 328 | 983 | 950 | 438.2 | 241 | 743.4 | 278 | 503 | 900 | 551 | 7553 | 1499.6 | 736.6 | 691 | 569 | 2056.8 | 658.8 | 1770 | 355 | 598 | 828.2 | 374 | 1778.6 | 344 | 382 | 686 | 381.8 | 393 | 425 | 433 | 1307.4
224 | 492 | 218 | 411.6 | 272.4 | 4141 | 464 | 985 | 542 | 329 | 569 | 511.6 | 6703 | 411.4 | 383.2 | 532.4 | 620 | 197 | 54 | 340 | 591 | 464 | 334 | 622 | 1086.4 | 4000.6 | 381 | 188.8 | 363.8 | 216.8 | 365 | 697 | 596 | 4558 | 529.4 | 389 | 446 | 6712.6 | 660 | 2561 | 624.2 | 728.8 | 971 | 467 | 553 | 2924 | 1483 | 1746.2 | 775.6 | 658.4 | 189 | 356.6 | 409.6 | 824 | 3107.4 | 607 | 52 | 570 | 369.6 | 525 | 803 | 604 | 2169.2 | 684.6 | 98 | 685 | 197.6 | 3596 | 616 | 98.2 | 476.8 | 660.2 | 444 | 460 | 582.4 | 757.2 | 690 | 2865.4 | 470.4 | 443.4 | 217 | 271 | 275.4 | 1479 | 752 | 602 | 452.8 | 357 | 384.6 | 1130.4 | 200 | 3104 | 315 | 532 | 128 | 233.8 | 3769.2 | 357.8 | 312 | 45 | 1076 | 672 | 734 | 674.6 | 3489 | 411 | 161 | 47 | 506 | 370 | 430 | 168.2 | 370 | 811 | 563.6 | 798.6 | 48 | 469 | 956.2 | 451.2 | 330.2 | 593 | 566 | 616.2 | 3076.4 | 335 | 416 | 2178 | 531.4 | 476 | 273 | 445.8 | 393 | 354.2 | 795.6 | 659 | 426.6 | 2229 | 3069.6 | 439 | 2805 | 675 | 449.8 | 517 | 488.8 | 3430.6 | 391 | 659 | 5131 | 56 | 189 | 2210.8 | 286 | 405 | 374.2 | 2590.8 | 839 | 410 | 200 | 1311 | 3286 | 509 | 525 | 1045 | 49 | 989.8 | 452.4 | 503 | 420 | 385 | 1042.8 | 910 | 426 | 241 | 905 | 310 | 491 | 900 | 519 | 362 | 1297 | 743.2 | 759.8 | 569 | 3311.4 | 283 | 1691.6 | 374.6 | 833 | 912.6 | 404 | 1036.2 | 362.4 | 382 | 670.4 | 441.8 | 295.8 | 379 | 475 | 3161
504.8 | 734.4 | 218 | 415.2 | 258 | 753 | 452 | 1036.2 | 542 | 533.6 | 549.4 | 466 | 678 | 366.6 | 557.4 | 554 | 660 | 221 | 54 | 848 | 627 | 524 | 334 | 654 | 1180.4 | 403 | 497 | 673.4 | 415 | 233 | 482 | 526 | 596 | 2356.2 | 694.8 | 345 | 482.8 | 702.4 | 759.2 | 2625 | 547.8 | 611.4 | 444 | 415 | 582.4 | 3056.8 | 805.8 | 2845 | 908.4 | 610.6 | 189 | 1332.8 | 450 | 760 | 3079 | 742.4 | 52 | 625.2 | 617 | 1169.6 | 803 | 650.8 | 4147.8 | 607 | 327.2 | 621 | 187 | 2461.4 | 622.4 | 141.4 | 551.4 | 535.2 | 423 | 436 | 677.4 | 556 | 767 | 1999 | 451 | 545 | 241 | 279 | 245 | 1506 | 2506.4 | 680 | 472.6 | 351.4 | 432.8 | 1223.8 | 308.4 | 3248 | 333.4 | 564 | 220 | 262 | 3977 | 464 | 268 | 45 | 1299 | 628 | 724.8 | 540.2 | 2010.4 | 546 | 296.4 | 47 | 538 | 540 | 466 | 247 | 1720.8 | 800.6 | 452.2 | 821 | 48 | 501 | 976 | 500 | 520 | 740.8 | 938 | 749.6 | 725.2 | 269.6 | 1572.2 | 973.2 | 502 | 471.6 | 273 | 481.2 | 549 | 333.6 | 933.2 | 579.8 | 465 | 2277 | 2713.6 | 417 | 2697 | 569 | 325 | 102 | 473.2 | 5560.8 | 1425 | 1749.4 | 479.2 | 56 | 201 | 595.4 | 310 | 324.2 | 417 | 1342.8 | 771 | 385.4 | 224 | 1371 | 3322 | 535 | 655.4 | 1026.6 | 49 | 1076 | 482 | 503 | 702 | 471 | 768 | 906.8 | 417 | 241 | 929 | 537.6 | 491 | 808 | 519 | 429.2 | 2124.4 | 1725.4 | 815 | 576.2 | 3444 | 283 | 1760 | 369 | 1084.8 | 1115 | 485.8 | 1619.8 | 462 | 376.8 | 840.8 | 520 | 56 | 387 | 491 | 3048
547.4 | 1140.4 | 218 | 525 | 337 | 618.4 | 452 | 809 | 542 | 623 | 576.2 | 458.8 | 770 | 357 | 713 | 506 | 547.4 | 848.4 | 54 | 939.8 | 573 | 532 | 436.2 | 767.8 | 1302 | 245.4 | 256.6 | 2735 | 553 | 233 | 576.6 | 1735.6 | 572 | 4461.2 | 945 | 473 | 558 | 661.6 | 798 | 3890 | 547 | 517.6 | 456 | 6196.8 | 378 | 3074.2 | 592.8 | 2845 | 952.4 | 666 | 196.2 | 393.8 | 514 | 752.6 | 1532.2 | 1020.6 | 52 | 626 | 641 | 688.8 | 2032.6 | 530 | 4864 | 712.4 | 456 | 518.4 | 187 | 872.4 | 636 | 86 | 621 | 216 | 1396.4 | 615.2 | 604.6 | 342 | 839 | 674 | 469 | 638.2 | 337 | 291 | 469.8 | 1642.4 | 4564.4 | 660 | 673 | 343 | 568.6 | 1172 | 449 | 3300 | 361 | 594.8 | 248 | 318 | 3440.4 | 533.6 | 300 | 45 | 1266.2 | 626 | 860.6 | 475 | 1999 | 534 | 424.4 | 47 | 334 | 554 | 513.2 | 247 | 3581.4 | 918.8 | 397 | 775.6 | 48 | 625 | 1024 | 505.6 | 510 | 757.8 | 1282.4 | 869.6 | 2474.8 | 399.6 | 594 | 170 | 3292 | 596.2 | 413 | 456 | 510.4 | 253.2 | 856.4 | 562.6 | 630.6 | 1972 | 986 | 55 | 2641.8 | 771.6 | 351.8 | 102 | 506.6 | 5469.2 | 2928 | 3065.8 | 548.6 | 56 | 448.8 | 662 | 311.4 | 191.4 | 545 | 1204 | 882 | 407 | 333.2 | 1347 | 3358 | 366 | 756.6 | 969.6 | 49 | 1224 | 544.8 | 491 | 1322.4 | 529 | 648 | 1012 | 417 | 201.8 | 1065 | 749 | 1921.4 | 650 | 519 | 702 | 1160.2 | 3211.4 | 813.4 | 569 | 3536 | 459 | 2070 | 437 | 861 | 985 | 515 | 908 | 502 | 416 | 846 | 629.8 | 56 | 319 | 694 | 3110.4
515 | 1182 | 84.4 | 581 | 375 | 5833.4 | 442.4 | 697 | 642 | 723 | 704.8 | 494 | 670 | 357 | 727 | 564 | 453 | 4550.6 | 54 | 679 | 513 | 637 | 5763.8 | 669.4 | 1270 | 229.2 | 410.6 | 2811 | 894.8 | 54 | 512.2 | 562 | 607 | 4409 | 996.6 | 449 | 686 | 678.6 | 716.2 | 5082.8 | 571 | 542 | 444 | 1837.2 | 458 | 3095 | 378.8 | 2893.8 | 1042 | 652 | 257 | 346 | 518 | 721 | 541 | 1020 | 52 | 699 | 677 | 318 | 3978.2 | 680.8 | 1670.6 | 722.6 | 480 | 496.8 | 262.6 | 924.8 | 1676.6 | 393.4 | 625 | 216 | 369.4 | 551.4 | 779.2 | 364.2 | 809 | 682 | 541 | 724 | 550 | 321 | 821.4 | 1751 | 3516.4 | 660 | 803.8 | 331 | 574 | 1304 | 637 | 1575.8 | 477 | 474 | 296 | 1563.8 | 1014.8 | 713.2 | 498.4 | 45 | 1328 | 626 | 987 | 1027.4 | 701 | 598 | 335.6 | 47 | 205.2 | 510 | 614 | 247 | 3605.6 | 1375.2 | 566.8 | 827.4 | 48 | 649 | 1062.4 | 489.2 | 574 | 730.6 | 527.6 | 849 | 3022 | 3097.8 | 560.2 | 197.8 | 3304 | 725.4 | 506 | 552 | 558 | 435.6 | 764 | 575 | 823 | 556 | 1097 | 118.6 | 2597.8 | 1242.2 | 784.4 | 282 | 419 | 5376 | 2936 | 2993.6 | 557 | 56 | 828.6 | 702 | 371 | 284 | 552.6 | 1187.2 | 1052 | 326.4 | 325.4 | 1311 | 3374 | 366 | 792 | 876 | 49 | 911 | 474 | 476.6 | 682.2 | 492 | 954 | 793.8 | 611 | 45 | 1746.2 | 703 | 515 | 642 | 4127 | 664 | 1139 | 2787.2 | 791 | 529.4 | 1947.2 | 527.4 | 1998 | 377 | 879.6 | 726.2 | 526.6 | 868 | 506 | 416 | 546 | 790 | 56 | 3074 | 552.4 | 2946.8
693.6 | 1098 | 172 | 517 | 423 | 534.4 | 432 | 677 | 760.8 | 656 | 580.8 | 447 | 798.8 | 401 | 679 | 502 | 521.4 | 3659 | 54 | 541 | 487 | 433.2 | 585 | 783 | 1182.8 | 1551.4 | 197 | 2892.4 | 2344.2 | 54 | 410 | 488.4 | 627.4 | 4427 | 1007 | 409 | 806 | 755 | 716 | 3881 | 571 | 1234.8 | 468 | 453 | 506 | 3177 | 377 | 2391.8 | 1042 | 693.6 | 454.6 | 438 | 542 | 685 | 657 | 992 | 52 | 743 | 696.2 | 368.4 | 4119 | 651 | 1796.6 | 859 | 420 | 522.2 | 698 | 896.8 | 612 | 481 | 480 | 216 | 566.8 | 513.2 | 834 | 363 | 728.2 | 634 | 1733.6 | 796 | 530 | 1722 | 816.8 | 1424.2 | 3906.6 | 722 | 773 | 443.6 | 610.8 | 1457.6 | 629 | 425 | 879.8 | 584.6 | 284 | 424 | 997 | 676 | 562.8 | 84.6 | 1430 | 665 | 849 | 710.2 | 607 | 764.8 | 409 | 47 | 173 | 409 | 594 | 207.6 | 3651.4 | 1920 | 703 | 1177 | 48 | 641 | 1042 | 522.8 | 634 | 627.4 | 458 | 809.4 | 3146.8 | 4109 | 556.6 | 235.8 | 3352 | 735 | 2053.8 | 532.8 | 823 | 501 | 3091.2 | 758.6 | 795 | 572 | 1138.8 | 467 | 989.8 | 1865 | 1171.8 | 250 | 377.8 | 3633.6 | 2431 | 2861.6 | 615 | 56 | 405.8 | 774 | 478.2 | 320 | 541 | 1333.8 | 1039.2 | 343.2 | 380.6 | 1080.4 | 3381.2 | 362.6 | 868 | 820 | 49 | 713.4 | 1695 | 396.4 | 663 | 441 | 906 | 748.6 | 554 | 45 | 4166.4 | 686 | 577 | 499.8 | 2340 | 666 | 1068.6 | 2440 | 864 | 399.4 | 748 | 545 | 1623.6 | 609.8 | 695 | 647 | 525 | 2284.2 | 340.8 | 364 | 786 | 785.4 | 56 | 2993.6 | 572 | 2814
910 | 1087 | 328.8 | 661.8 | 1180.8 | 2996.6 | 436 | 632 | 803.2 | 432.6 | 636 | 1621.8 | 764 | 353 | 679 | 442 | 615 | 3707 | 54 | 641 | 515 | 389 | 593 | 660.6 | 933.6 | 407 | 117 | 550 | 3081 | 54 | 406 | 505 | 657 | 3638.4 | 1049.4 | 822.8 | 808 | 815.6 | 685.2 | 1967 | 692.2 | 3490 | 452 | 421 | 533.6 | 3125 | 471.6 | 1292.6 | 1102 | 629.4 | 458 | 591.6 | 589.2 | 740 | 674.6 | 991.8 | 52 | 803 | 479.8 | 383.6 | 5267.4 | 583 | 3788.8 | 864.8 | 440 | 601 | 1071 | 866.6 | 575.6 | 481 | 510.8 | 216 | 1594.2 | 542 | 571 | 350 | 709 | 762.8 | 625 | 748 | 538 | 374 | 621.8 | 586 | 450.2 | 769 | 740.6 | 500 | 522.2 | 1433.2 | 741 | 345 | 1391.4 | 641 | 378 | 555 | 964.4 | 616 | 642 | 155 | 3026.2 | 715 | 741 | 676 | 1306.2 | 607 | 532 | 47 | 101 | 471 | 666 | 50 | 2809.8 | 1968.8 | 623 | 1101 | 48 | 717.4 | 1185 | 1055 | 927 | 639.4 | 1178 | 666 | 3266 | 3848.2 | 540.2 | 318 | 1167.4 | 680.2 | 4289.2 | 516 | 1093 | 549 | 2418.2 | 946.4 | 803 | 576 | 1230 | 523 | 637 | 1847 | 425.6 | 226 | 443 | 3220.8 | 419 | 1918.4 | 568.4 | 152 | 425 | 802 | 551 | 248 | 435.4 | 663 | 1033.8 | 369.6 | 455 | 1018.8 | 1294.2 | 424 | 837.4 | 668 | 49 | 621 | 608.8 | 406 | 595.2 | 663.2 | 963.8 | 1007 | 554 | 45 | 4256 | 635.8 | 660.8 | 491 | 477.8 | 674 | 1044.8 | 1391.6 | 739.6 | 371.8 | 761 | 589 | 802.4 | 506.6 | 2089.4 | 695 | 461 | 3446.4 | 361 | 289 | 935.6 | 708.8 | 56 | 2954.4 | 692.8 | 908.4
886 | 1167 | 368 | 652.6 | 922.6 | 3858 | 472 | 634 | 1700.8 | 529.8 | 619.2 | 407 | 930.8 | 477.8 | 707 | 426.2 | 623 | 3143.6 | 122.6 | 731 | 523 | 5960.6 | 553 | 520 | 984 | 1313.6 | 792 | 533.2 | 3105 | 190 | 406 | 535 | 873 | 3638.4 | 1108 | 1240.8 | 869.2 | 718 | 2007.8 | 1441.4 | 741 | 3526 | 460 | 405 | 559 | 3057 | 609.2 | 436 | 2127.6 | 849 | 518 | 705.4 | 677 | 728.2 | 1000 | 778 | 52 | 864.6 | 427 | 374 | 2769.4 | 854.2 | 4361.8 | 815 | 460 | 673.8 | 301 | 966.2 | 550 | 305.8 | 715 | 53 | 643.2 | 476 | 1000.2 | 342 | 703 | 2556.4 | 558.2 | 799.6 | 570 | 2900.4 | 628 | 519 | 552.8 | 744.2 | 624.6 | 546.4 | 619 | 1485 | 713 | 291 | 648.2 | 615 | 333.8 | 643 | 932 | 1065.4 | 1381.8 | 367 | 4549.8 | 631 | 1346 | 676 | 1014.6 | 721.8 | 568 | 47 | 53 | 589.2 | 570 | 340 | 632.2 | 7933.2 | 729.8 | 1055.4 | 148.2 | 840 | 1113 | 1108 | 1011 | 1969.6 | 881.2 | 588.8 | 1021.2 | 3874 | 495.2 | 354 | 622 | 620.6 | 5184.6 | 591 | 1071 | 549 | 4653.8 | 908.4 | 911 | 594 | 1221 | 523 | 705 | 1831.8 | 610.8 | 203.4 | 528.2 | 3236.4 | 491 | 640.4 | 1408.6 | 296 | 409 | 774 | 547 | 286.4 | 299 | 358 | 1227.8 | 562 | 473.8 | 856 | 695 | 487 | 627 | 608 | 172.6 | 588 | 556.6 | 426.4 | 522.8 | 568.6 | 954.6 | 971.4 | 562 | 45 | 4261 | 514 | 708.4 | 529 | 397 | 738 | 990.4 | 685.8 | 631 | 371.8 | 709 | 569 | 593.6 | 550 | 630.2 | 755.8 | 724.4 | 3516 | 377 | 351 | 802 | 900.2 | 370.6 | 3124 | 1945 | 491
828 | 1187 | 447.6 | 1011.2 | 552 | 3834 | 428 | 596 | 1155.8 | 558.2 | 583 | 1634.4 | 3888.8 | 512 | 869.4 | 2203 | 748.2 | 682 | 125 | 1620.6 | 519 | 347 | 553 | 632.8 | 946 | 1038.2 | 289 | 533 | 3155 | 190 | 384.2 | 559 | 970.4 | 4555 | 1223 | 553.2 | 882 | 849.8 | 763 | 1137.6 | 697 | 3490 | 458.8 | 445.6 | 641.4 | 2638.6 | 656 | 618 | 3640 | 917 | 510 | 4411.8 | 2065.8 | 710 | 1159.8 | 718 | 1306 | 766 | 635.4 | 374 | 936.2 | 954 | 3678 | 825.6 | 472 | 661 | 301 | 3428 | 603 | 86 | 463 | 53 | 748 | 496.8 | 822.8 | 441.4 | 678 | 3401 | 444.4 | 766.8 | 427 | 3708.2 | 599 | 1694 | 622.8 | 734.4 | 550 | 576.4 | 591 | 1469 | 639 | 920.4 | 603 | 653 | 357.4 | 606.6 | 1078.8 | 1535.8 | 954.8 | 387 | 2406.4 | 749.8 | 3862 | 563 | 683 | 1074 | 807 | 47 | 53 | 733.8 | 602 | 340 | 465.8 | 1872 | 741 | 1105.4 | 189 | 848 | 1236 | 1167.8 | 1248 | 730 | 536 | 537.2 | 474 | 1269.6 | 535.2 | 448 | 749 | 615 | 4192.8 | 624.8 | 967 | 458.2 | 4062.2 | 1010.4 | 913.4 | 618 | 1064 | 343 | 5834.6 | 3105.4 | 614.8 | 189 | 776.4 | 322 | 459 | 605 | 1035.8 | 296 | 397 | 757.2 | 587 | 380 | 251 | 270 | 1247.6 | 1379 | 452 | 776 | 614 | 421 | 691 | 566 | 255 | 588 | 713.8 | 432 | 1607.4 | 461 | 860.4 | 1000.2 | 457.6 | 45 | 3628.2 | 502 | 654 | 481 | 357 | 794 | 980 | 2092.6 | 631 | 482.2 | 934.2 | 549.2 | 579.8 | 761.6 | 1966.4 | 633 | 951.2 | 3544 | 377 | 399 | 742 | 907 | 332.2 | 3230 | 453 | 642.6
752.6 | 1079 | 211 | 1816 | 556 | 3882 | 406.2 | 436 | 562 | 666.2 | 607 | 383 | 4375.2 | 2149.2 | 939 | 2746 | 848.2 | 546 | 311.2 | 1048.8 | 500.6 | 315 | 649 | 504 | 938 | 629 | 257 | 425 | 3065.2 | 190 | 287 | 515 | 967.8 | 4479 | 1113.6 | 608 | 1018 | 2247.8 | 815 | 1070 | 745.8 | 3029.6 | 563.6 | 588 | 651 | 696 | 6163.8 | 1928.2 | 3666 | 1047 | 1633.2 | 2619.4 | 945 | 688.8 | 1227.8 | 846.8 | 3234.6 | 1020.4 | 801 | 314 | 953 | 932.4 | 1519.2 | 1025.8 | 592 | 657 | 301 | 4058.4 | 667 | 42 | 463 | 53 | 572.8 | 521 | 782.2 | 481 | 778 | 3629.8 | 596.6 | 821 | 295.6 | 3874.6 | 664 | 1789.4 | 646 | 720.6 | 831.8 | 545 | 531 | 928.6 | 714 | 3222 | 663 | 1788.8 | 271 | 582.8 | 1356.2 | 707.8 | 1087.2 | 411 | 1267 | 768.4 | 3970 | 614 | 683 | 455 | 903 | 47 | 53 | 679 | 590 | 476 | 656.8 | 1796 | 510 | 923.8 | 161 | 922 | 1316 | 1238.8 | 1310 | 669.4 | 532 | 539.2 | 473.6 | 549 | 796.8 | 592 | 805 | 671 | 2547.2 | 634 | 602.2 | 372 | 3113.6 | 899 | 748.2 | 683 | 1930.8 | 415 | 871.2 | 1672 | 516.4 | 276.8 | 706 | 322 | 500 | 626.6 | 667.2 | 152 | 423 | 690.8 | 548.6 | 410 | 438.6 | 319.6 | 1183 | 1438.6 | 539.2 | 864.4 | 724 | 467 | 735 | 634.8 | 255 | 585.6 | 1154 | 448 | 3121 | 442 | 779.2 | 883.8 | 398 | 147 | 1133 | 562 | 652.4 | 445 | 407 | 810 | 1163.2 | 4045 | 671.6 | 735 | 1117.2 | 1258.4 | 620 | 908 | 816.8 | 6593.8 | 639 | 2310.6 | 397 | 351 | 737.2 | 814.8 | 285.8 | 3218 | 416.2 | 740.8
727.8 | 1098 | 211 | 1817.4 | 558 | 1544.6 | 496.6 | 444 | 681.8 | 723 | 627.4 | 339 | 4594.8 | 2621.2 | 2491 | 2731.6 | 812.4 | 474.6 | 513.8 | 642 | 439 | 307 | 637 | 462.4 | 931 | 840.2 | 277.8 | 490 | 2951 | 190 | 259 | 511 | 903 | 4390.2 | 900 | 560 | 958 | 1022 | 792.4 | 917.4 | 641.4 | 819 | 637.2 | 584.6 | 651 | 736 | 712.8 | 2056.6 | 5041.2 | 2128.2 | 434 | 799 | 901 | 745 | 864 | 1198 | 3346 | 878 | 595.4 | 342 | 2169.6 | 1139 | 564 | 1032 | 383.2 | 774.6 | 301 | 4091.8 | 763 | 42 | 403 | 53 | 667.4 | 444.2 | 913 | 459 | 768 | 3665.4 | 715 | 881 | 260 | 3979.2 | 331 | 1810 | 806.4 | 839 | 1289.2 | 608.4 | 567 | 658 | 974 | 3228.4 | 621.4 | 440 | 226 | 421 | 1611.2 | 733 | 824 | 564.6 | 1291 | 583 | 3999 | 1711.4 | 707 | 539 | 861 | 47 | 53 | 739 | 614 | 946.2 | 740 | 1776 | 482 | 861 | 117 | 910 | 1221 | 1222 | 1313 | 726 | 520 | 541 | 355 | 580 | 839.6 | 582 | 781 | 742.8 | 317 | 677.2 | 331.6 | 422.6 | 3684.6 | 919 | 861 | 609 | 1470.2 | 439 | 992 | 1752.6 | 611 | 274 | 600 | 322 | 616 | 563 | 926.4 | 56 | 387 | 652 | 278 | 447.4 | 451 | 325 | 1075.4 | 1322.6 | 1210.4 | 804 | 841 | 365 | 819 | 704 | 255 | 588 | 611 | 1550.2 | 3112 | 1154.4 | 820 | 1017.2 | 355 | 147 | 2800.8 | 1857.8 | 561.6 | 457 | 487 | 754.8 | 884.8 | 4045 | 578.4 | 775 | 1137 | 1845 | 872 | 776 | 799 | 745 | 639 | 1413.8 | 477 | 231.4 | 656.6 | 693.6 | 417 | 3254 | 509 | 605
746.8 | 1098.8 | 211 | 1998.8 | 744 | 997 | 489 | 404 | 661 | 635.4 | 665.8 | 327 | 4472 | 2735 | 1036.4 | 1402.2 | 942 | 658 | 503 | 496 | 429 | 307 | 529 | 569.2 | 1031 | 729.2 | 547.2 | 1581.4 | 3048 | 54 | 287 | 539 | 1048.8 | 4211 | 670 | 589.8 | 893.2 | 2349.8 | 754 | 1220 | 698.6 | 3106.4 | 529.6 | 575 | 560.6 | 728 | 666 | 888.2 | 2510 | 1727.6 | 340.8 | 791 | 947.4 | 756.2 | 524 | 1218 | 3296.4 | 937.8 | 517 | 560 | 3974 | 2585.4 | 573.6 | 900.6 | 511.4 | 668 | 301 | 4085.6 | 815.2 | 42 | 387 | 53 | 781 | 460 | 902.4 | 463 | 818 | 2156.6 | 694.2 | 775 | 287 | 4019 | 334.4 | 1832 | 764.2 | 816 | 2017.2 | 480.4 | 549 | 695.4 | 934 | 3230 | 581 | 507 | 295 | 421 | 855.2 | 845 | 780 | 384.8 | 1394.2 | 1088.2 | 3343 | 737 | 635 | 1687 | 869 | 47 | 53 | 702.6 | 622 | 978.4 | 644.8 | 1654 | 546 | 756.6 | 165.6 | 683.8 | 1083 | 870.2 | 1263 | 606 | 580 | 549 | 1497.4 | 2638.2 | 778.4 | 618 | 694.6 | 928.2 | 812 | 594 | 342 | 427 | 5289.4 | 1018 | 822.4 | 627 | 962.6 | 448 | 1416 | 749 | 611 | 291.6 | 555 | 214 | 508 | 531.8 | 567 | 56 | 319 | 5791 | 278 | 547 | 443 | 333 | 1114.8 | 931 | 796 | 1028.8 | 727.8 | 365.6 | 799.4 | 668 | 213.8 | 635 | 635 | 404 | 3087 | 759 | 1014.8 | 963.2 | 416 | 147 | 4059 | 458 | 544.2 | 931.2 | 1929.2 | 900.4 | 968.8 | 4041.4 | 541 | 751 | 3953 | 1961 | 965 | 743.6 | 792 | 604.2 | 589.2 | 2455.6 | 489 | 237 | 668 | 669.4 | 381 | 3204 | 574.2 | 698.2
668.8 | 1264.4 | 83 | 1888 | 744 | 1080.2 | 441 | 480 | 661 | 437 | 690 | 279 | 1797.4 | 2707.4 | 736.4 | 586.4 | 1100.4 | 699.6 | 644.6 | 582.4 | 571 | 307 | 657 | 540.6 | 731 | 998.8 | 644 | 542.8 | 3072 | 93.2 | 338.2 | 663 | 796.8 | 4367.6 | 626 | 685 | 944.4 | 1221.8 | 653.8 | 1158 | 869 | 3702 | 357.8 | 546.4 | 563 | 1060.6 | 658.6 | 823.2 | 1964 | 1167 | 445.2 | 585.4 | 830.4 | 757.2 | 468 | 1222 | 2017 | 1035 | 463.6 | 640.8 | 4034 | 2842 | 612 | 845 | 577.8 | 641 | 301 | 1557.2 | 1142 | 42 | 379 | 53 | 793 | 265.2 | 880 | 420.4 | 814 | 1107 | 667.8 | 700.8 | 287 | 4055.4 | 695.6 | 1895 | 716 | 846.8 | 2042 | 420 | 471 | 614 | 917.2 | 4044 | 571.8 | 665.6 | 396 | 521.8 | 924.4 | 919.4 | 822.4 | 494 | 1210 | 526 | 3956 | 775 | 613.6 | 507 | 801.8 | 47 | 53 | 546 | 558 | 1004 | 631 | 1632 | 512 | 825 | 403.4 | 623 | 1108 | 559.8 | 1064 | 611 | 664 | 593 | 3199 | 3816 | 740 | 618 | 662.4 | 887 | 4261 | 582 | 444 | 484 | 3135.4 | 1067.2 | 672.2 | 2740.4 | 945 | 489.4 | 1316.6 | 733 | 676.6 | 579.2 | 607 | 1454.4 | 1484.8 | 495 | 608.4 | 78.4 | 367 | 840.2 | 278 | 491 | 435 | 325 | 950.8 | 595.6 | 796 | 982 | 764.8 | 439 | 937 | 716 | 49 | 735.6 | 626.2 | 521.4 | 2029.8 | 464 | 1155 | 1001 | 503 | 106.2 | 4006 | 379 | 473.4 | 2685.4 | 1074.4 | 940 | 1092 | 2707 | 598.8 | 841.8 | 3884.6 | 1937.4 | 763.4 | 748.8 | 915 | 669 | 572 | 1144.6 | 481 | 293.4 | 736 | 639 | 294.4 | 3204 | 613.2 | 555
754.8 | 1064 | 184.6 | 1774.2 | 744 | 1190.4 | 461 | 492 | 673 | 392 | 690 | 359 | 1665.4 | 1513.4 | 788 | 742.8 | 1198.6 | 869.8 | 804.4 | 558 | 543.8 | 329.6 | 672.2 | 925.2 | 571 | 1054.8 | 614 | 601 | 3064 | 152 | 320 | 788 | 568 | 4536 | 654.4 | 743 | 985.2 | 1857.2 | 702 | 1091 | 764.6 | 3710.2 | 335 | 452.2 | 606.2 | 837.6 | 517 | 846.2 | 3580.6 | 1161 | 502 | 581 | 643 | 837 | 473.8 | 1364 | 176 | 1031 | 350 | 732 | 4227 | 3443.4 | 720 | 852 | 1955.4 | 610.6 | 3108.4 | 1035 | 1332 | 42 | 383 | 53 | 544 | 539 | 817 | 604 | 1994 | 1005.2 | 622.2 | 665.6 | 287 | 3899 | 823.2 | 1891.4 | 834.8 | 770 | 2038 | 631.6 | 532.6 | 649.2 | 986 | 483 | 619 | 644 | 371 | 538 | 791.8 | 911 | 1978.8 | 521.2 | 1958 | 556 | 3876 | 779.2 | 542 | 459 | 657.8 | 2784.8 | 53 | 545 | 558 | 892 | 606.2 | 1648 | 554.6 | 805.8 | 1498.6 | 663 | 1081 | 517 | 955.8 | 660.6 | 678 | 632 | 3171.8 | 3740 | 674.8 | 608 | 496.2 | 839 | 4357 | 618 | 554.4 | 570 | 3178 | 1213 | 633.8 | 4845.8 | 1041 | 464.8 | 1298 | 641 | 867.4 | 725.2 | 635 | 381 | 1709.6 | 483 | 648 | 168 | 343 | 933.2 | 274.6 | 387 | 495.8 | 405.6 | 961 | 458 | 796 | 982 | 788 | 547 | 1007.2 | 656 | 49 | 788 | 859 | 797.4 | 484.8 | 520 | 1159 | 1035.8 | 512 | 45 | 3824 | 421.8 | 517 | 2774.6 | 1571.8 | 1028 | 1110 | 883 | 622 | 734.2 | 3751 | 1953 | 665 | 625.8 | 5892.8 | 637.6 | 596 | 1086 | 2325.8 | 306.6 | 700 | 639 | 434 | 3318 | 626 | 675.2
878 | 992 | 218 | 1587.8 | 816 | 1206 | 505.8 | 508.8 | 681 | 350 | 702 | 404.6 | 867.4 | 674.2 | 882 | 794 | 1123 | 841 | 726.2 | 572 | 499.8 | 369.6 | 555.4 | 1123.4 | 445.2 | 1145 | 1104.6 | 689 | 3363.2 | 152 | 320 | 808 | 556 | 4592 | 1188.4 | 885 | 910.8 | 1498.6 | 753 | 1046.6 | 632.4 | 3717 | 327 | 511.2 | 539.6 | 777.4 | 477 | 3373 | 3581 | 1161 | 357 | 581 | 691.8 | 817.8 | 436 | 1275.2 | 200 | 962.2 | 378 | 635.2 | 2899.8 | 2842 | 784 | 908 | 2619.2 | 654 | 3157.4 | 841 | 1301.6 | 42 | 375 | 53 | 775.8 | 819 | 816.4 | 664.2 | 918 | 976.4 | 604.4 | 650 | 825.6 | 3899 | 871 | 480 | 540.4 | 859 | 2096.8 | 620 | 565 | 613.8 | 904.8 | 585.6 | 573.4 | 680.4 | 373 | 583.6 | 709 | 1009.2 | 720 | 656.6 | 1539.8 | 556 | 3764.8 | 695 | 663.6 | 451 | 679 | 1394 | 53 | 559 | 774.2 | 636 | 415 | 1684 | 831 | 1144.8 | 555.2 | 659 | 980.8 | 486.4 | 886 | 709.8 | 629 | 653.2 | 3231 | 3740 | 623 | 1277.2 | 586.8 | 787 | 4371 | 794.6 | 560 | 546 | 3169.6 | 4722 | 554 | 455 | 1074.4 | 488 | 1034 | 591.2 | 850 | 654.2 | 752.8 | 364 | 1448.6 | 487.8 | 1223.4 | 168 | 367 | 1054.4 | 165 | 247 | 771 | 650 | 991.4 | 487.6 | 709.6 | 1160.8 | 748 | 544.4 | 1053.2 | 695.6 | 49 | 878.4 | 871 | 720 | 568 | 512 | 1201.4 | 881.8 | 582 | 45 | 1886.4 | 943.6 | 553 | 2812.8 | 579.4 | 1004.8 | 1074 | 839 | 682 | 755 | 3851 | 1971 | 598.2 | 892.6 | 689 | 587 | 656 | 1643.4 | 2904.4 | 334.2 | 694.4 | 687 | 510.6 | 3398 | 447.2 | 842.8
866.4 | 986 | 218 | 596 | 722.4 | 1116.4 | 481 | 567.2 | 621.4 | 482.2 | 694 | 655 | 625.8 | 584 | 749 | 661.2 | 1112.4 | 765 | 525 | 494.4 | 559 | 613.6 | 697 | 7015.6 | 419.2 | 919.4 | 2821.6 | 681 | 3074 | 152 | 352 | 836 | 596 | 1629.6 | 1470 | 897 | 1002.2 | 809 | 918 | 824 | 706 | 1437.8 | 327 | 575 | 552 | 1034 | 630.8 | 3325 | 3581 | 1055 | 490 | 591 | 755.4 | 810.6 | 416 | 1262 | 216 | 843 | 442.8 | 352 | 1091 | 2836 | 908 | 898 | 2677.4 | 549 | 3336.8 | 659 | 857 | 42 | 465.2 | 150.8 | 1560.8 | 819 | 737 | 822.6 | 822.8 | 1066 | 586 | 597.8 | 2942.2 | 1372.6 | 1026 | 491 | 445 | 865 | 2198 | 739.8 | 587.6 | 558 | 769 | 3448.4 | 509 | 1841.6 | 421 | 676 | 835.8 | 1031 | 505.6 | 705 | 1133.8 | 592 | 3770.4 | 759 | 620.6 | 451 | 671 | 2930.6 | 53 | 747.2 | 1008 | 786 | 429 | 1732 | 837.4 | 1475.8 | 612.8 | 655 | 1015 | 588 | 983 | 679 | 563.8 | 791.2 | 1992.6 | 1819.8 | 587 | 2686 | 665.8 | 727 | 4318 | 995 | 520 | 516 | 3276 | 4614 | 563 | 431 | 1107.8 | 406.2 | 1026 | 792 | 850 | 2574 | 816.6 | 376 | 1415 | 495 | 636 | 168 | 321.4 | 981 | 255 | 247 | 723 | 791.4 | 796.4 | 470 | 788 | 1143.4 | 664.8 | 674 | 2299 | 790 | 49 | 940.8 | 976.4 | 672 | 439 | 469 | 1082.2 | 1060.8 | 582 | 45 | 652 | 1528.6 | 577 | 3040.2 | 986.8 | 1852.4 | 934 | 913.8 | 849.8 | 835 | 901 | 1801 | 588 | 697 | 809.4 | 618.8 | 656 | 4040 | 2953.4 | 475 | 692 | 635 | 568.4 | 3435 | 362.8 | 800.8
887.2 | 1046 | 218 | 523.8 | 625 | 1058 | 529 | 500 | 5696.2 | 851.4 | 686 | 679 | 603 | 686 | 844.6 | 672 | 906 | 871 | 535 | 2010 | 505 | 684 | 675 | 1317.8 | 528 | 891.4 | 2726 | 685 | 4269.6 | 145.2 | 385.6 | 3221.8 | 604 | 842 | 1523.4 | 857 | 965 | 809 | 911.8 | 785 | 646.4 | 805 | 323 | 725.8 | 1267 | 995.6 | 654.4 | 3260.2 | 2492.2 | 1046 | 526 | 700.2 | 793.2 | 813 | 372 | 1262 | 303.6 | 853 | 556 | 604 | 1091 | 2910 | 976 | 864 | 2573 | 1109.6 | 3386 | 762.4 | 941 | 42 | 536 | 216 | 1225.4 | 964.2 | 720.6 | 1544.6 | 818 | 922 | 554.8 | 648 | 2965 | 725 | 1248 | 479 | 427 | 833 | 2686 | 746.8 | 678 | 653.6 | 779 | 3479 | 516 | 3612 | 397 | 710.8 | 704 | 2278.2 | 432 | 722 | 998 | 599 | 599.2 | 759 | 603 | 439 | 584.2 | 2865.8 | 53 | 884.8 | 1080 | 716.4 | 412.2 | 1322.8 | 789.8 | 694 | 564.6 | 659.8 | 979 | 518 | 1099 | 674.4 | 637.4 | 850 | 871.2 | 521 | 572.6 | 2614 | 724 | 722 | 589 | 995 | 365.2 | 457 | 3406 | 4588.4 | 620.4 | 1103.6 | 929 | 388 | 1102 | 808 | 850 | 2562 | 697 | 376 | 1395 | 467 | 660 | 100.8 | 318 | 966.4 | 243 | 528.6 | 725 | 709 | 674 | 474 | 1935.4 | 811 | 651 | 584 | 946 | 847 | 49 | 836.4 | 986 | 513 | 521 | 421 | 729 | 1106 | 548 | 162.6 | 654.4 | 864.8 | 577 | 3032.6 | 1276.8 | 3553.8 | 990 | 871 | 742 | 815 | 925 | 1702 | 729.4 | 695.4 | 827 | 620 | 596 | 4003 | 1721 | 657 | 692 | 579 | 613.2 | 1080.2 | 398 | 881.4
905.2 | 588.4 | 151.2 | 455.6 | 560 | 1064.4 | 535 | 512 | 584.4 | 1149.4 | 670.8 | 752.4 | 677 | 1818.4 | 808 | 561 | 1051 | 737 | 433.8 | 3606 | 381 | 624 | 673 | 1605.2 | 568 | 3027 | 2690 | 721 | 1549.6 | 233 | 439 | 3161.8 | 604 | 752 | 1561.2 | 797 | 909 | 809 | 866 | 785 | 698.4 | 754.8 | 311 | 743.4 | 901.4 | 2092.6 | 588 | 3272 | 877.4 | 6868.6 | 566 | 747 | 744 | 801 | 336 | 1091.6 | 425 | 873 | 564.8 | 544 | 1230.2 | 2914 | 2894.6 | 772 | 2573 | 642.8 | 3386 | 840.2 | 731.8 | 42 | 572 | 216 | 864 | 1023 | 855 | 1538 | 890 | 838 | 796.6 | 662 | 3020 | 660 | 1232 | 525 | 297 | 785 | 1091 | 640.2 | 2830.4 | 2303.2 | 704.2 | 3455 | 480 | 3577.4 | 391 | 623 | 624 | 971 | 452 | 756 | 1174.6 | 783.4 | 891.6 | 719 | 707 | 575.2 | 524.4 | 3759 | 173 | 828 | 1136 | 625.6 | 417 | 687 | 650 | 50 | 522.4 | 652 | 926 | 1585.4 | 1081 | 706 | 687 | 840.2 | 3173 | 467 | 595 | 2471.8 | 742 | 803.2 | 398.6 | 1075.2 | 434 | 1278.2 | 3626.8 | 4267 | 603.8 | 431 | 1018 | 1549.8 | 1097 | 818.8 | 687.2 | 2585 | 697 | 182 | 1282.2 | 3373.4 | 759.8 | 56 | 475.2 | 913.6 | 271 | 611 | 729.2 | 885 | 687 | 55 | 672 | 908.2 | 1455.8 | 460 | 947 | 859 | 49 | 916 | 791 | 475 | 652 | 521.6 | 637 | 1243.6 | 532 | 241 | 2180.8 | 894 | 428 | 3078 | 1278 | 621 | 1000.8 | 922 | 780 | 728.6 | 893 | 1724.4 | 877.8 | 590.6 | 819 | 604.6 | 552 | 3939 | 809.6 | 781 | 692 | 695 | 726.2 | 2858.4 | 46 | 1136.6
868 | 539 | 51 | 499 | 580 | 1188.6 | 493 | 328.8 | 2193.4 | 1664.2 | 678 | 721 | 679 | 699 | 700.8 | 1893.2 | 1184.6 | 745 | 297 | 536.4 | 354 | 813 | 491 | 985 | 536 | 4856.8 | 2292.4 | 755.8 | 554 | 233 | 536 | 3162.8 | 942.4 | 824 | 1528 | 629 | 981 | 809 | 866 | 785 | 764.4 | 634 | 303 | 708 | 543 | 853 | 673.6 | 839 | 954.8 | 1137 | 602 | 603 | 844 | 825 | 348 | 1115 | 479.4 | 845 | 424 | 546 | 1183 | 3031.2 | 4249 | 792 | 2316.2 | 876 | 1429.8 | 933 | 769 | 42 | 616 | 216 | 572.4 | 1023 | 1008.8 | 1471.2 | 734.8 | 1853.4 | 739 | 535 | 329 | 677 | 1293 | 453.2 | 354.2 | 870.8 | 977.8 | 936 | 4786.6 | 4013.8 | 722 | 3435 | 404 | 3623 | 399 | 429 | 1319.6 | 835.8 | 432 | 858.4 | 1303 | 841 | 629.6 | 721 | 526.2 | 734.8 | 551.8 | 2320 | 173 | 818 | 940.6 | 578.4 | 484.2 | 584.6 | 650 | 50 | 529 | 652 | 983.2 | 512.4 | 1081 | 753 | 667 | 986.4 | 3163.4 | 565.6 | 619 | 1571.8 | 946 | 1026 | 323 | 1131.6 | 284 | 2565.8 | 2733.8 | 741.4 | 607 | 430 | 1340.8 | 432 | 1077 | 637 | 651 | 2605 | 647 | 165 | 1231 | 4274.2 | 743.8 | 56 | 576 | 1007.6 | 280.4 | 605.4 | 870 | 778.8 | 741.4 | 55 | 597.8 | 961 | 6173.6 | 453 | 979 | 789.8 | 49 | 1431.2 | 695 | 467 | 549.4 | 626 | 1810 | 1487.4 | 532 | 241 | 2572 | 651 | 440 | 3072.4 | 1120 | 2169.6 | 660 | 931 | 796 | 675 | 933 | 1842 | 823 | 640.4 | 914.2 | 611 | 536 | 3282 | 753.8 | 737 | 1043.8 | 723.8 | 956.8 | 2944 | 46 | 685.4
753 | 629 | 203 | 458.4 | 55 | 2981.8 | 489 | 316 | 786.2 | 790.6 | 924.4 | 632.8 | 459 | 731.4 | 713 | 430.2 | 1319 | 737 | 304.8 | 634 | 304 | 716.6 | 431 | 1005 | 390 | 1327 | 494 | 671 | 554 | 125.6 | 560 | 1520.4 | 2297.6 | 919.6 | 1627.4 | 636 | 876 | 821 | 711.6 | 860 | 779.6 | 558 | 50 | 687 | 623 | 620 | 725 | 3272 | 978 | 1251.4 | 536.4 | 542 | 880 | 815 | 348 | 1166.6 | 667 | 797 | 400 | 546 | 1123 | 3066 | 2198.4 | 862.8 | 581 | 844 | 68 | 884.4 | 867 | 218 | 607.4 | 391.2 | 476 | 1063 | 1007 | 1431 | 683 | 475 | 827 | 543 | 47 | 699.4 | 1195.2 | 615.8 | 362 | 885 | 1239.6 | 1453.2 | 545 | 667 | 704.8 | 676 | 404 | 2449.4 | 377 | 405 | 5123.4 | 674.6 | 464 | 900 | 1467 | 846.8 | 660 | 706.8 | 54 | 684.2 | 504.8 | 371.8 | 269.6 | 694.2 | 818 | 635.8 | 738.2 | 543.4 | 698 | 133.2 | 1094.8 | 652 | 916.8 | 372 | 1045 | 687.8 | 591 | 796.4 | 4311.8 | 252.2 | 54 | 312.8 | 987 | 1108 | 295 | 911.6 | 356 | 2661.2 | 1711.2 | 3041.6 | 713 | 429 | 1527 | 455.2 | 1153 | 636 | 651 | 1038.4 | 647 | 187 | 1151 | 4240 | 599 | 56 | 550 | 1229.2 | 434 | 470.8 | 769.2 | 750 | 739 | 55 | 678.6 | 665.4 | 668 | 51 | 836.2 | 511 | 49 | 152.6 | 727 | 485.6 | 619 | 713 | 2896 | 1646.8 | 532 | 241 | 2598 | 649 | 441 | 2996 | 743.8 | 1657.4 | 546 | 919 | 733.4 | 690 | 841 | 1791.2 | 966.2 | 748 | 5947.4 | 585.6 | 518.4 | 787.4 | 541 | 857 | 1022.2 | 721.4 | 1052.6 | 3016 | 46 | 499.4
662.4 | 744.8 | 586.8 | 332 | 55 | 4221 | 586.4 | 364 | 752 | 613 | 661.2 | 595 | 399 | 848 | 809 | 419 | 802.4 | 1600.4 | 286 | 666 | 328 | 508 | 444.8 | 989 | 474.8 | 1509 | 356.8 | 523 | 614.6 | 54 | 382.4 | 1070 | 2525 | 867 | 1104.6 | 620 | 899 | 840.8 | 1732.2 | 874 | 759.8 | 618 | 86.8 | 667 | 643 | 575 | 624 | 3249.8 | 2230 | 2581.4 | 575 | 458 | 928 | 757.6 | 302.4 | 1244 | 487 | 679 | 235.4 | 586 | 1143 | 3581 | 4081 | 694 | 519 | 960 | 173.6 | 686 | 919.4 | 262 | 540.2 | 338 | 483 | 1030.2 | 1066.8 | 1355 | 601 | 2013.4 | 1186.2 | 581 | 47 | 656.2 | 6695.4 | 632 | 383.8 | 703.2 | 472 | 3272 | 486 | 677.6 | 686 | 552 | 740 | 666 | 508 | 444.6 | 4345.8 | 713 | 528 | 801.8 | 1419.2 | 786 | 658 | 570.6 | 288.6 | 715 | 506.4 | 223 | 286 | 775 | 738 | 766 | 1047.4 | 514 | 610.8 | 258 | 3193.2 | 730.4 | 1100 | 464.2 | 1045 | 754.8 | 527 | 562 | 2658.6 | 458 | 54 | 406 | 1028.8 | 1022.8 | 335 | 721 | 402.4 | 2658 | 3245.8 | 4466.6 | 927.4 | 431 | 6160.2 | 534 | 1049 | 612 | 651 | 635 | 658.6 | 297 | 1060.6 | 4011 | 587 | 56 | 485 | 810 | 434 | 1221.4 | 1961.6 | 575 | 736.6 | 55 | 678.4 | 641 | 668 | 51 | 838 | 451 | 49 | 47 | 637.4 | 403.2 | 663 | 689 | 2916 | 1295 | 532 | 201.8 | 5630 | 578.6 | 444 | 2896 | 704 | 741.4 | 662 | 811.4 | 659 | 630 | 781 | 1732 | 1057 | 790 | 905 | 552.6 | 405 | 952.6 | 616.8 | 1777.8 | 955 | 1854.6 | 1023.4 | 2032 | 46 | 469
719.6 | 943 | 211.2 | 403.4 | 55 | 4238 | 657 | 363 | 922 | 601 | 719 | 647.4 | 389 | 794 | 865 | 471.4 | 781.2 | 3012 | 308.6 | 838 | 416 | 370 | 374 | 599 | 634 | 1605.4 | 275 | 663.4 | 654 | 54 | 346.8 | 1088.4 | 2578.8 | 887 | 151 | 648.4 | 1011 | 878.8 | 612.6 | 850 | 791 | 666 | 283 | 512 | 596.6 | 494.6 | 604.6 | 3131 | 3880 | 1240 | 615 | 458 | 1006 | 54 | 248.8 | 1244 | 426 | 719 | 216 | 480 | 1143 | 3716.6 | 2110.4 | 759.2 | 505 | 845 | 250.4 | 588.4 | 1018 | 275 | 525 | 314 | 518.4 | 1041.2 | 1048.8 | 1344.8 | 601 | 3002.2 | 842.6 | 638 | 47 | 615.8 | 852 | 1616.4 | 539.4 | 715 | 412 | 3204 | 465.4 | 592 | 854.8 | 510 | 829.6 | 584.6 | 614 | 527.4 | 4743.8 | 729.6 | 552 | 1012.6 | 1256 | 788.8 | 1384.8 | 865 | 309 | 596 | 613.4 | 340 | 214 | 845 | 718 | 1020.4 | 671.8 | 514 | 800.2 | 258 | 3186 | 821 | 1202 | 197 | 1272 | 752.2 | 531 | 484.4 | 338.4 | 496 | 427 | 577.8 | 1093.8 | 862.8 | 371 | 646 | 1916.4 | 2264.4 | 763 | 4492 | 1050 | 464 | 1162 | 585 | 1029 | 604 | 627 | 659 | 701 | 371.2 | 925 | 1299 | 567.2 | 56 | 1900.4 | 726 | 434 | 728.2 | 692.4 | 563 | 747 | 55 | 1285 | 673 | 645 | 299.2 | 906 | 494.2 | 49 | 47 | 611 | 364 | 705.8 | 857 | 2134.8 | 1103.2 | 612.4 | 45 | 4141.6 | 371 | 1929.4 | 2896 | 586 | 914 | 1086 | 790 | 611 | 564 | 800 | 1095.6 | 1025 | 870.4 | 812.4 | 553 | 508.2 | 1073 | 597 | 643 | 951 | 795.2 | 750.4 | 637.6 | 228 | 493
868 | 891 | 496 | 500 | 55 | 4117 | 731.4 | 347 | 752.4 | 601 | 1157 | 724.6 | 431.4 | 651.4 | 837.6 | 545 | 878 | 2849 | 289.2 | 1003 | 432 | 338 | 506.8 | 531 | 698 | 1713.6 | 365 | 676.4 | 714 | 54 | 246 | 1336 | 2579 | 1027 | 151 | 668.4 | 1087 | 638 | 607 | 850 | 747 | 698 | 275 | 506 | 534 | 489 | 481.6 | 3071 | 3880 | 1240 | 565.4 | 1491.8 | 1193 | 54 | 661.4 | 1184 | 1082.2 | 731 | 216 | 476 | 1151 | 3639 | 2768.6 | 857 | 613 | 820 | 326 | 456 | 954.8 | 309.4 | 976.6 | 257.2 | 593.8 | 1124.8 | 760 | 736 | 601 | 3145 | 340.2 | 756.8 | 47 | 1102.4 | 564.8 | 1307.8 | 257.4 | 825.8 | 1426.4 | 3208.2 | 527 | 676 | 723 | 3313 | 880 | 441 | 646 | 708.2 | 3387.8 | 760 | 674 | 878.6 | 1004 | 642 | 979.4 | 908 | 309 | 617.6 | 593 | 364 | 214 | 823.8 | 655 | 973 | 656 | 514 | 859 | 258 | 3186 | 713 | 1309.8 | 131.6 | 1410 | 812.8 | 555 | 524 | 364 | 323.2 | 431.8 | 696.2 | 994.8 | 918.4 | 275 | 621 | 685.4 | 694 | 714.8 | 4590 | 1179 | 548 | 1030 | 627.4 | 1025 | 731.2 | 627 | 671 | 708.2 | 1602.8 | 929 | 591.6 | 377.8 | 56 | 539 | 822.6 | 414 | 331 | 758 | 431 | 2056.4 | 172 | 3553 | 571.8 | 550 | 361.6 | 714.4 | 559 | 49 | 47 | 565.4 | 294.8 | 582 | 902 | 889.8 | 958 | 581 | 45 | 3869.6 | 269 | 625.2 | 2832.8 | 414 | 2252 | 1664 | 901.2 | 632 | 564 | 941.6 | 598 | 944.6 | 1007.4 | 890.2 | 463.4 | 661.8 | 1057 | 577 | 626.6 | 923.8 | 846 | 568 | 720 | 355.2 | 445
878 | 691 | 528 | 534 | 55 | 2332.2 | 727 | 303 | 657.6 | 245 | 1615.4 | 723 | 391.4 | 953.8 | 778 | 545 | 838 | 2408.8 | 276 | 2863 | 464 | 454 | 612.4 | 609 | 698 | 1559.8 | 349 | 763 | 675.8 | 112.8 | 131 | 1132.8 | 2579 | 999.4 | 164 | 706 | 1095 | 486 | 615 | 835 | 751 | 702 | 396.6 | 483 | 550 | 493 | 350 | 585.2 | 3884 | 2573.8 | 524 | 544.8 | 1196.8 | 54 | 35 | 837 | 3693 | 53 | 216 | 460 | 1143 | 1639.8 | 820.4 | 842 | 645 | 802.6 | 326 | 456 | 934 | 296.8 | 1401.4 | 53 | 625 | 1088 | 679.4 | 643 | 651 | 3250.6 | 246.8 | 810 | 47 | 1931 | 711 | 901.8 | 5113 | 884 | 2972.6 | 2557 | 528.6 | 564 | 745.4 | 3273 | 808 | 421 | 546.2 | 594 | 893 | 735 | 198 | 939 | 842 | 696 | 578 | 941.6 | 288.6 | 524 | 459.2 | 2908.8 | 117.4 | 892.6 | 655 | 1102 | 591.6 | 524.4 | 1371 | 258 | 2716.6 | 241 | 1316.2 | 177.4 | 1410 | 756 | 546 | 908 | 6521.6 | 146 | 427 | 657 | 938 | 1540.2 | 290 | 745 | 673 | 431 | 662 | 2466.4 | 1321.2 | 528.8 | 1152.8 | 768 | 1192.6 | 768 | 627 | 611 | 49 | 413 | 929 | 534 | 250 | 56 | 551 | 880 | 386.4 | 331 | 755 | 371.6 | 937.2 | 250 | 3573 | 495 | 586 | 364.4 | 611 | 515 | 49 | 47 | 1235.6 | 281 | 577 | 962 | 977.8 | 2130.2 | 246 | 45 | 3821 | 369 | 702.8 | 2385 | 394 | 930 | 1772 | 882 | 639 | 610 | 970.6 | 478 | 806.4 | 1091 | 1046.8 | 485 | 618 | 1075.2 | 589 | 621 | 802 | 1032 | 654 | 796 | 366.8 | 495.4
805.2 | 771 | 328.6 | 523.4 | 195.8 | 1025 | 612.4 | 296 | 420.8 | 245 | 762.2 | 723 | 389 | 7056 | 672 | 545 | 817 | 384 | 259.2 | 3169 | 464 | 517 | 605 | 549 | 1363.2 | 1295 | 372.2 | 763 | 559.6 | 206.4 | 147 | 965 | 2226 | 998 | 192 | 580 | 1103.4 | 450 | 641.8 | 835 | 1495.4 | 873.2 | 370.6 | 513 | 550 | 380 | 490.4 | 855 | 2736 | 1132 | 468 | 675 | 1144 | 54 | 35 | 742.6 | 3709 | 53 | 182.6 | 550 | 1212 | 906.2 | 742 | 975.4 | 629 | 702 | 326 | 842.6 | 870 | 212 | 554.6 | 53 | 517 | 1585 | 899 | 670.8 | 726 | 1852.6 | 288.8 | 785 | 47 | 1653 | 849 | 1001.8 | 336 | 540.2 | 3067 | 2557 | 581.2 | 644 | 1547.4 | 3293 | 546.4 | 355.6 | 504 | 478.4 | 926.6 | 703 | 198 | 1061.8 | 834 | 687.4 | 485.4 | 937.2 | 54 | 532 | 616.8 | 1067.8 | 53 | 688 | 679 | 827.4 | 729.2 | 527 | 1406 | 50 | 570 | 241 | 1306.6 | 304.6 | 1213.2 | 736 | 622.4 | 1284 | 294 | 51 | 508.4 | 454 | 823.8 | 1189.2 | 236 | 673 | 673 | 463 | 1033.6 | 938.2 | 1191.2 | 619 | 1166.2 | 756 | 1189 | 756 | 1837.2 | 539.2 | 49 | 353 | 593 | 560 | 175 | 296 | 491 | 699.2 | 364 | 344.2 | 657.8 | 374 | 934 | 250 | 3547 | 466.2 | 4073.2 | 352.4 | 597 | 537 | 172.6 | 47 | 1796 | 273 | 611.2 | 842 | 1057 | 881 | 246 | 45 | 736.2 | 405 | 737.2 | 1395.8 | 409.2 | 969.2 | 2314.6 | 923.2 | 736.6 | 606.8 | 936 | 502 | 631.6 | 1082 | 1180 | 457.8 | 906 | 889.2 | 617 | 645 | 789 | 1029.2 | 528.8 | 788 | 440 | 388
832 | 754 | 211 | 429 | 231 | 1061 | 920 | 206 | 408 | 245 | 848 | 745 | 48 | 1752.4 | 699 | 480.2 | 1014 | 379.2 | 54 | 3201 | 408.2 | 509 | 664 | 498.6 | 467 | 630 | 404.4 | 739 | 354 | 288 | 131 | 796.8 | 794.8 | 941.4 | 192 | 441.6 | 1047.6 | 411.6 | 590 | 806 | 2965 | 854 | 221.8 | 533 | 637.2 | 511.8 | 614.4 | 1026 | 1023.4 | 936 | 484 | 600.6 | 328 | 54 | 35 | 56 | 3729 | 53 | 49 | 730 | 1257.4 | 629 | 727.6 | 1037 | 646.2 | 1072.2 | 399.8 | 1228.2 | 789 | 42 | 588 | 53 | 545.2 | 2360.8 | 974 | 553 | 738 | 764.2 | 423 | 776.2 | 252 | 1605.8 | 869 | 951.6 | 308 | 526 | 3093 | 2557 | 610 | 2215 | 1198.2 | 3385 | 458.4 | 308 | 437 | 589.2 | 976 | 759 | 390 | 924.2 | 846 | 619 | 3623 | 830.8 | 54 | 600 | 819 | 457.8 | 53 | 664 | 648 | 746 | 837 | 539 | 1250.4 | 50 | 550 | 45 | 1193 | 1403.6 | 2008.8 | 809.6 | 1803.2 | 484 | 290 | 51 | 594 | 498 | 1885.4 | 1245.6 | 222 | 597 | 741.4 | 531.2 | 1311.4 | 4380.4 | 221 | 689 | 856 | 729.6 | 1225 | 756 | 59 | 565 | 49 | 380.2 | 830.6 | 514.4 | 141 | 296 | 501 | 672 | 494 | 384 | 613 | 1819.6 | 873.2 | 250 | 2914.4 | 455 | 2741 | 367 | 795.4 | 627 | 255 | 47 | 1756 | 318.8 | 541.2 | 808 | 1021 | 987 | 207.2 | 45 | 916.4 | 1728.8 | 710 | 2784 | 520.4 | 1046.4 | 2293 | 864 | 833 | 675 | 1363.8 | 502 | 764 | 1137.8 | 1160.4 | 666.8 | 929.8 | 1987 | 593 | 667.8 | 751.6 | 861 | 548 | 666 | 508 | 320
892 | 1110 | 83 | 609.2 | 231 | 940 | 1300 | 290 | 428 | 245 | 900 | 807 | 48 | 713.8 | 701 | 357 | 1286 | 384 | 199.6 | 2179.4 | 341 | 457.4 | 704 | 454 | 535.4 | 642 | 601.2 | 703 | 451.4 | 288 | 115 | 630 | 1716.2 | 923 | 192 | 466 | 1047.6 | 417 | 626 | 845 | 4315.4 | 835 | 225 | 521.8 | 604 | 613.4 | 508 | 1426 | 955 | 3014.4 | 485.6 | 492.6 | 227.8 | 54 | 35 | 88.8 | 3378.2 | 53 | 49 | 710 | 1673.8 | 538 | 730 | 907.6 | 727 | 2770 | 557 | 490.2 | 742.4 | 42 | 524 | 53 | 522.6 | 2457 | 974 | 407.8 | 746 | 874.6 | 416.4 | 829.4 | 252 | 1446.8 | 945 | 915.4 | 408.6 | 560 | 3133 | 2557 | 610 | 1052.2 | 842.6 | 567.4 | 408 | 344 | 415 | 693 | 812 | 843 | 359.2 | 721 | 910 | 523 | 3683 | 649.8 | 54 | 604 | 887 | 493.8 | 53 | 604 | 648 | 716 | 714 | 555 | 1079 | 50 | 494 | 45 | 1043 | 266 | 1500.4 | 826.8 | 606.8 | 351 | 277.2 | 51 | 735.4 | 626 | 683 | 1216 | 318 | 577 | 785.6 | 496.6 | 527 | 4382 | 187.2 | 745 | 908 | 733.4 | 1185 | 745 | 59 | 599 | 49 | 424 | 723.4 | 409.4 | 141 | 248 | 529 | 1464.2 | 518 | 391.8 | 605 | 370 | 805.8 | 211 | 572 | 445 | 789 | 411 | 954.6 | 602.2 | 255 | 47 | 1718.8 | 504.4 | 467 | 696 | 1132.2 | 881 | 52 | 45 | 1997 | 674 | 2018.4 | 2660.8 | 2600.6 | 1032 | 2315 | 742.4 | 805 | 637.4 | 3471 | 506.8 | 800 | 1026.8 | 1093 | 700 | 892 | 750 | 556.2 | 647.8 | 749.2 | 822 | 548 | 698 | 352.8 | 412
920 | 850 | 51 | 662.4 | 231 | 916 | 517.6 | 329.2 | 377.4 | 126.2 | 792.6 | 835 | 48 | 636 | 798.2 | 297 | 950 | 457.6 | 236 | 987 | 463 | 1338.8 | 576 | 405.2 | 577 | 778.6 | 778 | 740.8 | 552 | 190 | 111 | 591.4 | 1371.6 | 923 | 80 | 797.2 | 1042.8 | 447.4 | 641 | 1001 | 891.4 | 845 | 157 | 633.6 | 689.2 | 605 | 3339 | 1518.6 | 3167 | 9287.6 | 504 | 395.4 | 48 | 54 | 35 | 725 | 1238.4 | 53 | 49 | 842 | 2107.4 | 530 | 661.2 | 621.8 | 734.8 | 2734.6 | 580.8 | 490 | 817 | 42 | 440 | 85.6 | 527.4 | 2457 | 839.4 | 1141 | 758 | 771 | 508 | 787.2 | 252 | 1472 | 928.2 | 2280.6 | 537.2 | 648 | 3202 | 2557 | 536.6 | 948 | 859 | 20 | 337 | 308 | 300 | 693 | 706.4 | 795 | 236 | 678.6 | 934 | 467 | 3685 | 493.2 | 54 | 612 | 806.8 | 533 | 53 | 638 | 648 | 668 | 2818.2 | 554.2 | 1111 | 50 | 365.2 | 45 | 831 | 201.6 | 6184.8 | 720 | 666.4 | 351 | 174 | 51 | 895 | 678 | 765.6 | 1180 | 282 | 659 | 740.8 | 465.4 | 587 | 4360 | 52 | 1206.2 | 2256.2 | 603.8 | 1193.8 | 620 | 59 | 563 | 49 | 1939.8 | 674.4 | 359 | 149 | 56 | 529 | 994.4 | 442 | 397 | 641 | 370 | 778.8 | 55 | 563.4 | 326.4 | 841 | 549 | 1042 | 661.8 | 255 | 68 | 1841.8 | 460 | 483 | 712 | 1333.4 | 941 | 52 | 45 | 835 | 634 | 580.4 | 2220 | 4578 | 1032 | 2235.8 | 654 | 830.6 | 534.6 | 4617.4 | 518.8 | 808 | 978.8 | 806.6 | 559.2 | 862.6 | 2517 | 629.8 | 753.4 | 762.6 | 774 | 628 | 696 | 232.2 | 456
934.6 | 762 | 51 | 619 | 160.6 | 958.8 | 558.8 | 351.6 | 437 | 104 | 646.8 | 903.4 | 48 | 844.8 | 823 | 277.8 | 984.6 | 488 | 327.2 | 965 | 515 | 888.2 | 560.2 | 549.4 | 502 | 802 | 771.6 | 748 | 538 | 135.6 | 111 | 578.4 | 869.4 | 871 | 52 | 933.6 | 2370 | 2857.8 | 724.6 | 997 | 953 | 832.2 | 176.6 | 658.2 | 762 | 757.8 | 3512.6 | 1027.2 | 3657 | 3799.6 | 632 | 146.6 | 48 | 54 | 35 | 678.6 | 550 | 53 | 49 | 850 | 2862.2 | 506 | 2568.6 | 719 | 818 | 2733 | 568 | 490 | 846 | 42 | 452 | 216 | 414.8 | 2217 | 739 | 784 | 750 | 735 | 436 | 835 | 252 | 1220.2 | 593 | 764.6 | 796 | 629 | 4235.4 | 2557 | 479 | 896.6 | 835 | 20 | 385 | 364 | 313 | 657 | 765.8 | 788.6 | 236 | 680.8 | 902 | 516 | 3799.8 | 450 | 54 | 604.2 | 766.6 | 485 | 53 | 656.6 | 712 | 720 | 3946.4 | 6592.2 | 963 | 50 | 328.2 | 45 | 1076.8 | 99.2 | 1080 | 653.6 | 549 | 362 | 158 | 51 | 839.8 | 728 | 816 | 898.8 | 3239.6 | 855 | 703 | 487 | 756.6 | 4486.2 | 52 | 1664.6 | 935 | 583.8 | 1188 | 620 | 59 | 635 | 49 | 810 | 622.4 | 299 | 217 | 56 | 2089.8 | 5662.6 | 398 | 357 | 735.4 | 579.4 | 877.2 | 55 | 534 | 373.2 | 950.8 | 555.2 | 1092 | 830.6 | 213.8 | 152 | 1932.2 | 665 | 482 | 982.6 | 1283 | 921 | 52 | 45 | 921 | 558 | 627 | 264 | 729.6 | 996 | 2170 | 636 | 822 | 492 | 5347 | 688 | 624 | 896.4 | 519 | 732 | 846 | 3697.6 | 771.6 | 799 | 753 | 790 | 673 | 688 | 248 | 897
807.2 | 1324 | 51 | 721 | 55 | 942 | 634 | 392 | 437 | 142 | 44 | 2413.4 | 48 | 838.4 | 576 | 349 | 997 | 561 | 282 | 749 | 447 | 440 | 416 | 564.8 | 526 | 778.4 | 784.2 | 703.8 | 374.2 | 54 | 40 | 639.2 | 920 | 883 | 52 | 876 | 938 | 2865 | 1017 | 364 | 985 | 937.6 | 258 | 728.8 | 227 | 677.4 | 3345 | 666 | 3617 | 2328.4 | 608 | 162 | 48 | 54 | 35 | 220 | 455 | 53 | 85.4 | 640.4 | 2847 | 418 | 6148 | 751 | 735 | 484 | 571.2 | 593 | 812 | 261 | 493.6 | 216 | 506 | 2064.2 | 739 | 1551.2 | 52 | 779 | 460 | 783.8 | 129 | 499.6 | 473 | 661 | 776 | 840 | 3186.8 | 2557 | 479 | 646.2 | 771 | 20 | 635.8 | 371.8 | 411.8 | 637.8 | 595 | 895 | 120.8 | 688 | 926 | 537 | 614.4 | 470 | 54 | 631.6 | 745 | 1800 | 53 | 594.6 | 671.4 | 760.8 | 3779.8 | 499.4 | 1092 | 158 | 48 | 45 | 1345 | 171.8 | 1061.8 | 723.2 | 470 | 406 | 142 | 51 | 723.4 | 794.6 | 792 | 847 | 4108 | 761 | 50 | 1141.4 | 931 | 1863.8 | 52 | 1990.2 | 923 | 613 | 1089 | 798.4 | 183.8 | 645 | 49 | 810 | 559 | 405 | 931.4 | 56 | 2411.6 | 714 | 332 | 391 | 825 | 613 | 927.2 | 55 | 526 | 264 | 1000 | 611 | 1078.4 | 832 | 49 | 180.4 | 1238.4 | 676 | 430 | 597 | 1547.8 | 938.6 | 52 | 45 | 904.4 | 74.6 | 591 | 256 | 822 | 774 | 2159.2 | 730 | 158 | 50 | 4796.4 | 752 | 612 | 991.2 | 554 | 812 | 1317.6 | 3632.6 | 910 | 784.6 | 785.8 | 814.2 | 1068.6 | 696 | 304.4 | 1375.6
557 | 1224 | 51 | 695 | 55 | 822 | 598 | 372 | 453 | 142 | 44 | 2313.4 | 124 | 808.6 | 666.4 | 340 | 927 | 638.6 | 282 | 699 | 431.8 | 432.2 | 395 | 499 | 537.2 | 736.6 | 595.4 | 657.8 | 285.4 | 54 | 40 | 608 | 764.8 | 793.4 | 91.6 | 820 | 974 | 2865 | 1031.4 | 364 | 1041 | 1948.4 | 272.4 | 716 | 227 | 507.8 | 3485.2 | 738 | 3629.8 | 1381.4 | 543.6 | 294 | 48 | 54 | 35 | 187.2 | 479 | 53 | 291.6 | 522 | 2827 | 372.6 | 5037.2 | 807.4 | 886 | 492 | 584 | 587 | 682 | 261 | 556 | 216 | 466.8 | 1932.4 | 819 | 621.4 | 52 | 662.4 | 396 | 735 | 47 | 446 | 502.2 | 686 | 802 | 951 | 3151 | 2596.6 | 483 | 457 | 755 | 20 | 679 | 584 | 464 | 480.4 | 773.4 | 875 | 44 | 694.4 | 768.2 | 482.4 | 583 | 470 | 54 | 674 | 723.4 | 1387 | 53 | 811.4 | 525 | 944 | 4013.6 | 581.8 | 1110 | 158 | 48 | 45 | 1397 | 251 | 1127 | 803.6 | 524 | 543 | 182 | 51 | 586.6 | 813 | 770.4 | 875 | 4170 | 671.8 | 50 | 3980 | 955 | 4766.2 | 52 | 718 | 931 | 561 | 1149 | 787.2 | 267 | 685 | 49 | 810 | 702.2 | 299 | 5083.2 | 56 | 2396 | 747 | 248 | 460.6 | 817 | 621 | 1080.2 | 55 | 637.2 | 264 | 976 | 667 | 894 | 832 | 49 | 294 | 714 | 636 | 492 | 606 | 1140.8 | 1003 | 52 | 162.6 | 2075.4 | 197 | 572.4 | 413.2 | 915.6 | 2854.8 | 2201 | 700 | 193.8 | 50 | 2614 | 764 | 652 | 810.8 | 519 | 832 | 1601.2 | 3571 | 934 | 642.6 | 1006 | 586.4 | 869.8 | 696 | 427.2 | 670.4
557 | 1472.8 | 51 | 40 | 55 | 871 | 610 | 378 | 447.8 | 142 | 44 | 2313.4 | 238 | 861.8 | 948 | 320 | 965.8 | 3010.6 | 282 | 48 | 417 | 50 | 367 | 639 | 546 | 791.6 | 1739.2 | 524 | 270 | 54 | 40 | 630.8 | 750.8 | 781.4 | 151 | 800 | 860 | 933.8 | 974 | 208 | 1050.8 | 3547.6 | 310 | 731.6 | 578.6 | 587.4 | 188.2 | 1286.6 | 1315 | 1401 | 468.4 | 284.4 | 48 | 54 | 35 | 56 | 479 | 53 | 332 | 546 | 3381.8 | 461.4 | 4955.2 | 910 | 704 | 464.8 | 619.2 | 174 | 671.2 | 217.2 | 580 | 324 | 420 | 1557.2 | 807 | 581 | 52 | 555.8 | 378 | 783 | 47 | 446 | 595.8 | 57 | 849.4 | 54 | 3794.2 | 2656 | 479 | 52 | 1701.6 | 20 | 1743.4 | 600 | 620.4 | 434 | 809 | 843 | 44 | 45 | 708 | 686.4 | 685 | 490 | 211.6 | 674 | 695.4 | 938 | 53 | 230 | 599 | 968 | 2059.8 | 612.2 | 202.4 | 158 | 225 | 45 | 1493 | 430.2 | 204 | 866 | 598 | 179 | 282 | 149.4 | 532.6 | 722.4 | 787 | 850 | 4122 | 835 | 447 | 3980 | 3626.2 | 4863 | 52 | 652 | 925 | 561 | 1161 | 847 | 267 | 690.4 | 49 | 693.6 | 579 | 321 | 321.4 | 56 | 2671.8 | 849.4 | 272 | 453 | 785.8 | 669 | 1086.6 | 55 | 753 | 264 | 916 | 583.4 | 906 | 767 | 49 | 231 | 244 | 598.6 | 507 | 558 | 1038 | 1067.6 | 52 | 241 | 2850 | 197 | 570.6 | 385.6 | 742 | 1294.2 | 2390 | 688 | 221 | 50 | 1919.2 | 752 | 752 | 762.2 | 577.4 | 6840 | 614 | 1807.8 | 1072 | 460 | 1048.8 | 1772.8 | 763 | 606.4 | 392 | 798.4
565 | 2247 | 51 | 40 | 55 | 815 | 598 | 494 | 646 | 47 | 44 | 1037.8 | 238 | 926.2 | 871.4 | 304 | 1085 | 3678 | 282 | 93.2 | 287 | 50 | 319 | 858.6 | 556 | 724 | 724 | 621 | 194 | 54 | 40 | 619 | 719 | 789 | 151 | 670 | 664 | 395.2 | 907 | 124.6 | 835.2 | 3490 | 272 | 949 | 433 | 684 | 242.4 | 3569 | 629.4 | 1165.8 | 430 | 310 | 48 | 54 | 35 | 56 | 379 | 53 | 332 | 573.2 | 5730.4 | 587 | 4222 | 957.2 | 659.6 | 498.2 | 760 | 221.4 | 800.8 | 42 | 552.6 | 287 | 420 | 973 | 799 | 541 | 52 | 2417 | 566 | 1667 | 47 | 510 | 539 | 57 | 548.6 | 54 | 3723 | 157 | 539 | 52 | 691 | 20 | 667 | 636 | 510.8 | 444 | 764 | 891 | 44 | 45 | 742.4 | 687 | 605 | 410 | 251 | 591 | 681 | 734.2 | 101 | 230 | 666 | 693.4 | 649 | 629 | 48 | 114.8 | 225 | 45 | 1321.2 | 505 | 204 | 918 | 665.6 | 179 | 267 | 215 | 481.4 | 752.6 | 888.8 | 1064 | 1388.4 | 892 | 455 | 4136.8 | 857.4 | 4739 | 52 | 587 | 949 | 625.2 | 1179 | 629 | 267 | 690.4 | 49 | 610 | 519 | 958.6 | 491 | 78.4 | 2653.4 | 886.2 | 392 | 461 | 728.6 | 532.6 | 1191.4 | 55 | 788.4 | 264 | 821 | 430 | 816 | 507 | 49 | 189 | 206.4 | 538 | 507 | 548 | 1038 | 1001.8 | 52 | 241 | 3835.4 | 135.8 | 594.2 | 436.8 | 1079.6 | 2854.8 | 2316 | 736 | 221 | 50 | 801.2 | 650 | 756 | 583 | 776 | 881 | 582 | 1202 | 728.2 | 463.6 | 1216.8 | 707 | 1040.4 | 568 | 332 | 1923
557 | 1968 | 51 | 40 | 55 | 808.4 | 494 | 644 | 682 | 47 | 44 | 697.6 | 496.4 | 1033.4 | 833 | 351.6 | 1258.6 | 3662 | 54 | 161 | 351.8 | 50 | 274.6 | 756 | 265.2 | 48 | 756 | 573 | 148 | 54 | 40 | 591 | 55 | 865 | 151 | 617.6 | 745 | 378 | 704 | 58 | 796 | 3243 | 488.8 | 892.4 | 45 | 684 | 328 | 7528.6 | 543 | 1133 | 403.4 | 1385.8 | 48 | 54 | 35 | 56 | 302 | 53 | 332 | 52 | 5594 | 571 | 55 | 1008 | 590 | 629.2 | 228 | 212 | 498 | 42 | 495.4 | 305.4 | 455.6 | 834.2 | 48 | 423.8 | 52 | 2395 | 522 | 2963 | 47 | 502 | 551 | 57 | 523 | 54 | 3575 | 157 | 579 | 52 | 735.8 | 20 | 406.6 | 628 | 456 | 399 | 828 | 903 | 44 | 45 | 867.4 | 639 | 733 | 561.8 | 332.6 | 44 | 560.2 | 463 | 173 | 230 | 701 | 2029.2 | 673 | 593 | 48 | 91.6 | 225 | 167 | 1151 | 445.6 | 111 | 938.8 | 724 | 179 | 303 | 215 | 414 | 793 | 909 | 1028 | 377 | 45 | 516.6 | 123 | 828.6 | 3871 | 52 | 563 | 982.4 | 671.6 | 1226.4 | 57 | 225.4 | 655 | 49 | 587.6 | 519 | 3593.4 | 595.6 | 168 | 139 | 801 | 398 | 245 | 734 | 469.4 | 1124.8 | 55 | 798 | 137.4 | 786 | 420 | 844 | 493 | 49 | 160.6 | 56 | 505.6 | 624.8 | 528.8 | 52 | 1075 | 52 | 241 | 5721 | 44 | 601 | 500 | 1288 | 53 | 2487.6 | 768.4 | 221 | 50 | 606 | 439.6 | 766 | 692.4 | 850 | 850.2 | 610 | 5702 | 653 | 373.6 | 1384 | 58 | 1124.6 | 658 | 332 | 652.8
537 | 1712 | 147 | 40 | 55 | 859 | 470 | 676 | 812 | 47 | 44 | 681.6 | 624 | 2155 | 617 | 402 | 3017.6 | 3806 | 54 | 161 | 407 | 50 | 365.4 | 1947 | 360 | 48 | 744 | 479 | 144 | 93.2 | 40 | 567 | 55 | 789 | 71.8 | 579 | 818.4 | 373.2 | 724 | 58 | 810 | 2061.4 | 442 | 866.2 | 45 | 752 | 328 | 5650.6 | 565.4 | 1082.8 | 434.6 | 344 | 138.4 | 54 | 35 | 56 | 302 | 98.6 | 85.4 | 52 | 3948.4 | 523 | 135.4 | 963.6 | 543 | 829 | 228 | 212 | 554.4 | 42 | 481 | 312 | 458 | 1088 | 77.6 | 338 | 52 | 2405 | 1742.4 | 2921 | 47 | 502 | 1856 | 57 | 478.6 | 54 | 2516.6 | 77.8 | 603 | 52 | 659 | 20 | 256 | 3444 | 528 | 518 | 809.8 | 1037 | 44 | 45 | 2190.8 | 639 | 740.6 | 617 | 353 | 75.2 | 536.8 | 407.2 | 173 | 158.8 | 819 | 2899.6 | 723.4 | 593 | 48 | 258 | 225 | 227 | 2046.2 | 370 | 49 | 830 | 729 | 42 | 311 | 310 | 558.8 | 785 | 909 | 994.8 | 349 | 45 | 717.4 | 284.6 | 966.2 | 1047.8 | 52 | 563 | 944.4 | 789 | 1104 | 57 | 59 | 749.2 | 49 | 536 | 720.6 | 3579 | 523 | 168 | 34 | 4158.2 | 482 | 164.2 | 685.2 | 602 | 853 | 55 | 910 | 53 | 1233.4 | 328.2 | 672 | 477 | 49 | 47 | 56 | 523 | 589 | 724 | 52 | 1241 | 90.8 | 201.8 | 5800 | 79.2 | 596 | 539.2 | 1160 | 53 | 1673.8 | 1889.6 | 221 | 50 | 606 | 460 | 834 | 761.6 | 934 | 811 | 826 | 5809 | 487.8 | 406 | 1368.4 | 58 | 957.6 | 674 | 1441.6 | 562.8
460.6 | 1680 | 211 | 118.4 | 55 | 814.6 | 500.4 | 616 | 928.4 | 194 | 111.8 | 807.8 | 434 | 1482.2 | 569 | 538.8 | 4486 | 1487.8 | 54 | 161 | 383.2 | 160.4 | 359 | 798.8 | 360 | 48 | 655 | 507.2 | 171.8 | 152 | 40 | 595 | 55 | 789 | 136 | 587.6 | 858 | 366 | 764 | 58 | 830 | 447 | 418.8 | 847 | 45 | 583.2 | 262.4 | 3261.4 | 737 | 1112.4 | 416 | 342 | 161 | 54 | 35 | 56 | 302 | 167 | 49 | 52 | 3153.2 | 524.2 | 189 | 1022 | 526 | 918 | 192.8 | 212 | 556 | 42 | 659.2 | 269.6 | 511.2 | 1154 | 196 | 338 | 52 | 3949.4 | 563.2 | 2881 | 47 | 462 | 809 | 57 | 548 | 54 | 1051.6 | 58 | 584 | 52 | 54 | 20 | 296 | 3403.6 | 596 | 532.8 | 807 | 1029 | 198 | 45 | 3187.6 | 557.8 | 818 | 614.8 | 274.2 | 200 | 501 | 440 | 173 | 52 | 801.4 | 3860.4 | 838.2 | 593 | 48 | 258 | 118.8 | 452.6 | 849.6 | 317.2 | 49 | 671.6 | 721 | 42 | 307 | 388.8 | 664 | 816.6 | 946.8 | 954 | 343 | 45 | 797 | 350 | 1079 | 998.4 | 52 | 1479 | 843 | 827 | 1024 | 57 | 59 | 764 | 49 | 560 | 675 | 3750 | 500.4 | 168 | 34 | 2519.6 | 702 | 43 | 658 | 687.2 | 857 | 55 | 904 | 53 | 1637.8 | 231.2 | 772.8 | 497 | 49 | 47 | 56 | 500.2 | 480 | 764 | 52 | 1091 | 246 | 45 | 5281.4 | 220 | 663.4 | 526 | 1144 | 53 | 1405 | 885.6 | 77.8 | 50 | 582 | 453 | 782 | 845 | 843.4 | 829 | 834 | 5826 | 608 | 366 | 1507.4 | 134.2 | 2151.6 | 622 | 327.6 | 692
461.2 | 1785 | 211 | 236 | 55 | 698 | 541 | 568.4 | 924.8 | 194 | 157 | 1063 | 530.4 | 934.8 | 561 | 528 | 1080 | 878 | 54 | 70.6 | 295 | 234 | 369 | 989.8 | 300.8 | 48 | 563 | 464 | 235 | 152 | 40 | 573.4 | 55 | 729 | 192 | 713 | 898 | 675 | 797.4 | 58 | 910 | 492 | 557.6 | 590.2 | 45 | 483 | 99.8 | 767 | 708.6 | 1116 | 447.8 | 456 | 161 | 54 | 140 | 56 | 401.2 | 167 | 49 | 52 | 766 | 552.8 | 189 | 920 | 526 | 862 | 52 | 115.4 | 739.2 | 42 | 814 | 269 | 464.8 | 1039.6 | 196 | 338 | 52 | 4939 | 567 | 3116.8 | 47 | 1077.6 | 831.2 | 57 | 553.2 | 54 | 1171.2 | 179.8 | 849 | 52 | 54 | 20 | 293.6 | 3505 | 596 | 528 | 881.4 | 891.8 | 198 | 45 | 3343 | 457 | 830.4 | 663.8 | 135.6 | 200 | 444.2 | 1995 | 77 | 52 | 662 | 2615.4 | 634 | 593 | 48 | 258 | 48 | 483 | 761 | 282.6 | 49 | 576 | 727 | 249 | 462.2 | 332 | 1794.8 | 685.8 | 810.6 | 979.6 | 369 | 199.4 | 801 | 350 | 993 | 888.4 | 52 | 1093 | 647 | 914.2 | 1028 | 57 | 59 | 774 | 49 | 562.4 | 855 | 3075 | 367.6 | 100.8 | 34 | 831.4 | 1763.8 | 43 | 703 | 721.2 | 693 | 94 | 897.8 | 53 | 780 | 1431.6 | 822 | 553 | 49 | 47 | 56 | 453 | 583.8 | 1270 | 52 | 1087 | 246 | 45 | 2308.6 | 220 | 775 | 448 | 1175.6 | 53 | 1417 | 958 | 42 | 50 | 744 | 469.2 | 892.6 | 929 | 788.2 | 1266.6 | 886 | 5221 | 510 | 306 | 1363 | 185 | 820.8 | 568 | 392.2 | 672.8
428 | 1669 | 211 | 236 | 55 | 753 | 613 | 606 | 744 | 194 | 157 | 805 | 48 | 50 | 398.2 | 625.2 | 1101 | 842 | 54 | 48 | 270 | 234 | 393 | 1253.8 | 212 | 48 | 507 | 492.4 | 668 | 233.6 | 40 | 457 | 55 | 533 | 192 | 747 | 949 | 747 | 889.6 | 58 | 884 | 468 | 552 | 523.4 | 45 | 459 | 57 | 689 | 681 | 1108 | 445 | 369.6 | 138.4 | 54 | 210 | 56 | 1433.6 | 167 | 49 | 52 | 786 | 708.6 | 189 | 868 | 53 | 922.4 | 52 | 51 | 917.2 | 130 | 729.6 | 337 | 330.8 | 1010 | 238 | 338 | 52 | 5161 | 553 | 231 | 47 | 3676.8 | 858 | 57 | 507 | 54 | 1223 | 261 | 918 | 52 | 54 | 20 | 51 | 3505 | 576 | 458.4 | 853 | 863 | 198 | 45 | 3355.2 | 457 | 640 | 619.4 | 54 | 200 | 614.8 | 3016.6 | 53 | 52 | 685.8 | 50 | 1778.8 | 542.4 | 48 | 258 | 48 | 483 | 576 | 291 | 49 | 556 | 629.4 | 249 | 511 | 294 | 2608.4 | 643.4 | 663 | 946.8 | 377.2 | 238 | 907 | 512.8 | 949 | 941 | 52 | 612.6 | 577 | 1849.6 | 1088 | 57 | 59 | 832.8 | 49 | 490.2 | 921 | 403 | 380 | 56 | 34 | 810.6 | 654.4 | 43 | 833.8 | 603 | 817 | 250 | 942 | 53 | 821.8 | 184 | 55 | 657 | 49 | 47 | 56 | 49 | 735 | 1334 | 52 | 903.4 | 246 | 45 | 513.2 | 220 | 719 | 311 | 631 | 53 | 1418.6 | 1116.4 | 42 | 50 | 3664 | 637.6 | 871 | 977 | 882.8 | 1517.2 | 934 | 2820.6 | 478.8 | 398.4 | 1210 | 185 | 602.8 | 560 | 348.2 | 689.6
473 | 889 | 236 | 118.4 | 55 | 705 | 641 | 536.8 | 667.2 | 352.4 | 157 | 793 | 48 | 50 | 365 | 1933.2 | 965 | 793.8 | 54 | 162 | 1695.6 | 234 | 457 | 1840 | 54 | 48 | 495 | 536.2 | 1070.4 | 388.6 | 40 | 541 | 55 | 472.2 | 192 | 1264.8 | 949 | 751 | 852 | 58 | 867 | 562.2 | 560 | 549 | 45 | 435 | 57 | 657 | 763 | 1130 | 515 | 264 | 48 | 54 | 210 | 93.8 | 1409.6 | 75.8 | 216 | 52 | 754 | 877.8 | 108.6 | 914 | 53 | 783 | 52 | 51 | 856 | 262 | 696 | 314.8 | 328 | 989 | 271.4 | 265.2 | 52 | 3273 | 543 | 231 | 47 | 4592.4 | 836 | 93.2 | 451 | 54 | 1299.8 | 261 | 992.4 | 52 | 54 | 20 | 51 | 2916.2 | 576 | 647 | 833 | 773 | 198 | 45 | 2460.8 | 424 | 555.2 | 686 | 54 | 200 | 685 | 3004 | 53 | 52 | 781 | 50 | 1469.2 | 520 | 48 | 91.6 | 48 | 483 | 591 | 299.6 | 83 | 664 | 540 | 249 | 451 | 88.2 | 2530.8 | 662 | 703 | 927 | 1318.6 | 238 | 927.8 | 465 | 655.6 | 832 | 52 | 528.2 | 797 | 792 | 1088 | 208.2 | 59 | 732.8 | 49 | 496 | 890 | 403 | 404 | 56 | 34 | 780 | 657 | 43 | 870 | 558 | 784 | 250 | 940 | 53 | 686 | 1422 | 55 | 649 | 49 | 82.2 | 56 | 49 | 710 | 1379 | 52 | 864 | 246 | 45 | 595 | 220 | 710.8 | 331 | 619 | 53 | 2368.4 | 1190 | 42 | 50 | 3838 | 441 | 1763.8 | 907 | 932 | 838 | 946 | 1372 | 510 | 593.8 | 1270 | 185 | 735.4 | 520 | 419 | 660.8
387.8 | 912.4 | 368 | 40 | 55 | 733.8 | 653 | 581 | 590 | 264 | 44 | 817 | 48 | 50 | 307 | 703 | 925 | 745 | 54 | 238 | 2083 | 197.2 | 426.8 | 1391.8 | 54 | 48 | 661.2 | 529 | 494 | 369 | 40 | 538 | 136.6 | 430 | 108 | 537 | 976.6 | 799 | 804 | 80.2 | 871 | 551 | 592.4 | 545 | 45 | 589 | 57 | 753.6 | 755.4 | 1335 | 431 | 350.4 | 48 | 54 | 210 | 245 | 609.4 | 53 | 216 | 242 | 766 | 945 | 55 | 878 | 74.6 | 940.4 | 52 | 51 | 942 | 262 | 637.4 | 338.8 | 360.8 | 989 | 153 | 362 | 52 | 1767.4 | 459 | 231 | 47 | 5958 | 898 | 238 | 419 | 54 | 1064.8 | 98.6 | 945.4 | 74.4 | 54 | 20 | 51 | 3470 | 570 | 1051.8 | 948.8 | 832 | 44 | 45 | 1115 | 366 | 427 | 636 | 54 | 75.2 | 1589.2 | 4329.2 | 53 | 52 | 645.6 | 50 | 1131.6 | 496 | 48 | 50 | 48 | 443.8 | 633 | 224 | 219 | 624.8 | 547 | 249 | 451 | 51 | 2424 | 1735 | 677 | 831.8 | 1366.6 | 238 | 926 | 308.8 | 584.4 | 844.6 | 52 | 535 | 900 | 828 | 984 | 309 | 59 | 650.8 | 49 | 833.4 | 570 | 403 | 520.6 | 56 | 34 | 743.8 | 505.8 | 43 | 834 | 537.4 | 940.6 | 250 | 873 | 53 | 565 | 346 | 55 | 698 | 49 | 223 | 56 | 49 | 710 | 1439 | 52 | 864 | 90.8 | 45 | 759.6 | 79.2 | 483.6 | 411 | 619 | 132.2 | 1338 | 1080 | 42 | 50 | 4166.6 | 461.6 | 1475.4 | 763 | 950 | 821.8 | 946.2 | 544 | 526 | 629 | 1145 | 58 | 767 | 555.6 | 362 | 448.8
487 | 898 | 368 | 106.4 | 55 | 1941.8 | 626.2 | 529.8 | 590 | 340 | 44 | 841 | 48 | 50 | 1728 | 630.2 | 889 | 764.2 | 54 | 238 | 2107 | 50 | 342.8 | 718.6 | 54 | 245 | 710.4 | 529 | 746 | 333.2 | 110.8 | 596.8 | 259 | 2357 | 52 | 388.2 | 903 | 743 | 707 | 169 | 789.4 | 560 | 491.8 | 531 | 45 | 684 | 57 | 863.6 | 677 | 1359 | 800.6 | 282 | 48 | 54 | 175 | 245 | 577.8 | 53 | 216 | 242 | 1972.2 | 908.2 | 55 | 719 | 161 | 845.2 | 52 | 245.6 | 1007 | 262 | 510 | 337 | 365.2 | 917.4 | 153 | 412.2 | 52 | 661 | 424.2 | 195.4 | 47 | 5286.4 | 757 | 238 | 464.8 | 54 | 522.8 | 58 | 860.6 | 335 | 54 | 20 | 51 | 3438 | 561 | 1025.2 | 3529.2 | 1708.8 | 120.8 | 45 | 981 | 374.4 | 439 | 708 | 54 | 44 | 614 | 3338.2 | 53 | 52 | 426 | 89.4 | 1179 | 632 | 48 | 50 | 48 | 285.2 | 603.4 | 306.8 | 219 | 846.6 | 508 | 124.8 | 451 | 51 | 1630.8 | 591.8 | 703 | 827 | 460 | 160.8 | 782.4 | 215 | 2199.8 | 903 | 126.4 | 776.6 | 1046.4 | 828 | 924.8 | 309 | 59 | 926 | 49 | 1227.6 | 582 | 590.6 | 500.4 | 56 | 34 | 926.6 | 429 | 43 | 834 | 491 | 1119 | 250 | 2006.2 | 53 | 605 | 407.2 | 55 | 739.4 | 49 | 223 | 56 | 49 | 791.2 | 1303 | 52 | 740 | 52 | 45 | 777.6 | 44 | 478 | 443 | 719.8 | 251 | 1104.4 | 1015 | 42 | 50 | 4507 | 515 | 918.6 | 801.6 | 877.8 | 657 | 1016 | 510 | 526 | 617 | 1241 | 58 | 1007 | 562 | 170.4 | 599.6
531.8 | 1072.4 | 280.4 | 123 | 355 | 51 | 599 | 461 | 638 | 340 | 44 | 877 | 48 | 50 | 455 | 593 | 849 | 769 | 281.6 | 238 | 53 | 50 | 310 | 50 | 54 | 245 | 250 | 545.4 | 478.4 | 108.4 | 217 | 815.8 | 259 | 2317 | 52 | 408.8 | 843 | 47 | 549 | 169 | 633 | 494 | 577 | 477.2 | 45 | 684 | 57 | 831.4 | 757 | 1405 | 1274.2 | 270 | 148.2 | 54 | 35 | 245 | 52 | 53 | 216 | 242 | 711 | 819 | 55 | 705 | 161 | 697 | 52 | 353 | 936.8 | 262 | 490 | 342.4 | 363.6 | 1141.8 | 264 | 466.8 | 52 | 590.6 | 506.4 | 53 | 47 | 58 | 664 | 238 | 403 | 54 | 404 | 58 | 8500.2 | 335 | 54 | 20 | 51 | 3541.2 | 549 | 484.8 | 3919.8 | 1234.4 | 236 | 133 | 866 | 518 | 445.4 | 47 | 54 | 44 | 186.8 | 47 | 85.2 | 52 | 34 | 247 | 3992.6 | 630 | 130.8 | 50 | 120.6 | 45 | 712 | 322 | 219 | 699 | 510 | 42 | 394.2 | 51 | 470.2 | 669.6 | 703 | 1930.4 | 502 | 45 | 712 | 123 | 1646.2 | 825 | 238 | 184 | 1119 | 847.8 | 910 | 309 | 59 | 343 | 49 | 464 | 46 | 802 | 54 | 56 | 34 | 1087.8 | 437 | 43 | 758 | 547 | 1147 | 94 | 869 | 53 | 55 | 403 | 55 | 821 | 49 | 328 | 56 | 49 | 667.4 | 691 | 52 | 53 | 52 | 45 | 257 | 44 | 374.2 | 514.6 | 744.6 | 251 | 816 | 974.2 | 42 | 50 | 925.4 | 493.4 | 53 | 795 | 616.2 | 717 | 811.8 | 791.6 | 542 | 593.8 | 809.6 | 58 | 56 | 482 | 163 | 682
614 | 636 | 184.6 | 123 | 337.4 | 51 | 549.6 | 698 | 731 | 260.8 | 44 | 910.6 | 48 | 50 | 492 | 521 | 885 | 769 | 464 | 200 | 53 | 50 | 250 | 50 | 54 | 245 | 250 | 448.4 | 95 | 54 | 217 | 908.4 | 259 | 3782.2 | 52 | 488 | 807 | 47 | 498.6 | 169 | 633 | 534 | 613 | 463 | 45 | 684 | 184.2 | 2796.4 | 777 | 1285.8 | 545 | 310 | 215 | 54 | 35 | 245 | 52 | 53 | 49 | 242 | 615 | 651.8 | 55 | 630.4 | 161 | 661 | 52 | 353 | 990 | 42 | 420.2 | 188.8 | 302.6 | 748 | 243 | 617.8 | 52 | 497 | 616 | 53 | 47 | 58 | 631 | 238 | 359 | 54 | 361.6 | 58 | 632 | 300.8 | 54 | 20 | 51 | 1350.8 | 501 | 325.6 | 3835.6 | 657.4 | 236 | 265 | 770 | 585.4 | 453 | 47 | 54 | 44 | 46 | 47 | 214 | 52 | 84 | 247 | 4482 | 608.4 | 255 | 50 | 169 | 45 | 852 | 297.6 | 219 | 779.8 | 446 | 96.8 | 247 | 51 | 575 | 744 | 613.2 | 822.4 | 457 | 45 | 719 | 391.8 | 555 | 736 | 238 | 184 | 970.4 | 764.6 | 772.8 | 258.6 | 59 | 391 | 49 | 611.2 | 150 | 802 | 54 | 56 | 34 | 894 | 409 | 43 | 714 | 555 | 1248 | 55 | 813 | 53 | 55 | 422.4 | 55 | 773 | 49 | 328 | 56 | 49 | 636 | 546 | 52 | 53 | 52 | 45 | 257 | 44 | 369 | 517 | 604.6 | 251 | 816 | 787 | 42 | 50 | 714 | 514.2 | 53 | 775 | 527 | 659 | 642 | 1150 | 486 | 499.2 | 781 | 58 | 56 | 462 | 159 | 586

## 107
Week Day 3 Occupants
55 | 79 | 45 | 45 | 57 | 42 | 52 | 54 | 147 | 48 | 50 | 46 | 48 | 125 | 53 | 56 | 168 | 53 | 44 | 46 | 104.4 | 38 | 55 | 48 | 52 | 44 | 42 | 47 | 55 | 53.2 | 39 | 55 | 55 | 51 | 46 | 50 | 50 | 51 | 84 | 37 | 2726 | 2853.8 | 54 | 53 | 51 | 51 | 45 | 58 | 52 | 188.8 | 63 | 58 | 37 | 84 | 51 | 38 | 54 | 50 | 50 | 131 | 54 | 35 | 48 | 58 | 55 | 51 | 52 | 55 | 45 | 51 | 53 | 58 | 54 | 50 | 28 | 169 | 51 | 56 | 30 | 58 | 108.4 | 49 | 54 | 56 | 50 | 54 | 170.8 | 158.8 | 48 | 54 | 55 | 49 | 50 | 54 | 99 | 45 | 46 | 56 | 103 | 45 | 55 | 45 | 56 | 80 | 201 | 44 | 51 | 54 | 104 | 52 | 61 | 57 | 38 | 39 | 58 | 50 | 46 | 68 | 53 | 50 | 45 | 42 | 51 | 57 | 58 | 57 | 51 | 55 | 46 | 233 | 58 | 44 | 38 | 49 | 57 | 50 | 49 | 58 | 41 | 49 | 39 | 50 | 47 | 48 | 53 | 53 | 74 | 39 | 297.2 | 153 | 52 | 51 | 56 | 50 | 50 | 52 | 49 | 52 | 151.6 | 56 | 59 | 44 | 188 | 67.2 | 56 | 49 | 55 | 40 | 52 | 29 | 44 | 149.8 | 36 | 53 | 49 | 52.6 | 52 | 48 | 30 | 58 | 50 | 50 | 46 | 45 | 151.4 | 56 | 49 | 39 | 23 | 48 | 50 | 50 | 56 | 49 | 72 | 56 | 51 | 52 | 48 | 69.2
55 | 190.4 | 45 | 45 | 57 | 42 | 52 | 54 | 249.4 | 48 | 50 | 46 | 140 | 197 | 53 | 56 | 1493.4 | 53 | 44 | 135.6 | 119 | 38 | 55 | 48 | 52 | 44 | 42 | 47 | 55 | 134 | 39 | 55 | 55 | 51 | 46 | 50 | 50 | 51 | 128 | 37 | 3464.8 | 3749 | 54 | 53 | 51 | 51 | 45 | 58 | 52 | 242 | 135 | 141 | 37 | 142 | 51 | 38 | 54 | 50 | 50 | 185 | 54 | 35 | 48 | 58 | 55 | 51 | 118 | 244 | 45 | 51 | 53 | 58 | 54 | 50 | 28 | 259 | 51 | 56 | 30 | 58 | 218 | 49 | 54 | 56 | 50 | 54 | 226 | 196 | 48 | 54 | 55 | 49 | 50 | 54 | 263 | 69 | 46 | 56 | 116.4 | 45 | 79 | 45 | 56 | 193.6 | 113.4 | 177 | 51 | 54 | 116 | 52 | 61 | 57 | 38 | 39 | 58 | 50 | 106 | 198 | 53 | 50 | 45 | 42 | 51 | 57 | 58 | 57 | 51 | 55 | 83.6 | 233 | 58 | 120 | 38 | 49 | 57 | 50 | 49 | 58 | 41 | 49 | 39 | 60 | 47 | 48 | 53 | 53 | 54 | 39 | 46 | 256.2 | 52 | 51 | 56 | 50 | 50 | 52 | 49 | 52 | 294.8 | 56 | 59 | 44 | 279.8 | 87 | 56 | 49 | 55 | 52 | 52 | 37 | 44 | 217 | 36 | 53 | 49 | 60.2 | 267 | 48 | 30 | 62 | 50 | 50 | 46 | 45 | 152 | 56 | 49 | 39 | 56.6 | 48 | 50 | 50 | 56 | 49 | 48 | 56 | 51 | 52 | 48 | 168.8
55 | 135 | 45 | 45 | 57 | 42 | 52 | 54 | 275.4 | 48 | 50 | 46 | 220 | 300.4 | 53 | 56 | 52 | 53 | 44 | 158 | 143 | 182 | 55 | 48 | 120 | 44 | 42 | 47 | 55 | 134 | 39 | 55 | 55 | 51 | 46 | 50 | 50 | 51 | 1500.8 | 37 | 3558 | 3429.8 | 54 | 53 | 56.6 | 51 | 53.8 | 58 | 52 | 306 | 135 | 51 | 37 | 211 | 51 | 38 | 54 | 50 | 50 | 51 | 54 | 35 | 48 | 58 | 55 | 51 | 162 | 244 | 45 | 51 | 53 | 58 | 54 | 50 | 28 | 259 | 51 | 56 | 30 | 58 | 218 | 49 | 54 | 56 | 50 | 54 | 1472.8 | 226 | 48 | 54 | 55 | 49 | 50 | 54 | 51 | 69 | 46 | 56 | 112 | 45 | 187 | 45 | 56 | 366 | 146 | 201 | 51 | 54 | 92 | 52 | 61 | 57 | 38 | 39 | 58 | 50 | 46 | 265 | 53 | 50 | 45 | 42 | 51 | 57 | 58 | 57 | 51 | 55 | 234 | 193.4 | 58 | 44 | 38 | 49 | 105 | 50 | 49 | 58 | 41 | 270 | 39 | 50 | 47 | 48 | 53 | 53 | 106 | 39 | 94 | 57 | 60 | 51 | 56 | 86 | 50 | 52 | 103.6 | 52 | 400 | 56 | 59 | 44 | 305.4 | 109 | 56 | 49 | 55 | 125.6 | 52 | 29 | 44 | 49 | 36 | 53 | 49 | 63 | 279 | 48 | 30 | 122 | 50 | 50 | 46 | 45 | 200.6 | 56 | 49 | 39 | 191 | 48 | 50 | 50 | 56 | 49 | 73.4 | 56 | 51 | 52 | 48 | 1240.2
55 | 163 | 45 | 45 | 57 | 42 | 52 | 54 | 340.2 | 48 | 50 | 46 | 208 | 507.2 | 53 | 56 | 52 | 53 | 44 | 182 | 171 | 162 | 55 | 48 | 179 | 44 | 67.6 | 47 | 55 | 134 | 39 | 55 | 91 | 51 | 46 | 50 | 50 | 51 | 136 | 37 | 3568 | 3438.4 | 54 | 53 | 1383.8 | 51 | 81 | 58 | 52 | 1874.4 | 239.8 | 51 | 37 | 202.4 | 51 | 38 | 54 | 50 | 50 | 51 | 54 | 35 | 48 | 58 | 55 | 67 | 162 | 244 | 45 | 51 | 53 | 58 | 54 | 50 | 28 | 283 | 51 | 56 | 30 | 58 | 278 | 49 | 54 | 56 | 50 | 54 | 1522 | 198 | 48 | 123 | 55 | 49 | 50 | 54 | 123.4 | 45 | 46 | 127.6 | 112 | 45 | 255 | 45 | 56 | 370 | 162 | 225 | 51 | 54 | 104 | 52 | 61 | 119.4 | 38 | 39 | 58 | 50 | 46 | 454.2 | 53 | 50 | 45 | 42 | 51 | 57 | 58 | 57 | 51 | 55 | 234 | 35 | 58 | 44 | 38 | 49 | 245.2 | 50 | 49 | 58 | 41 | 270 | 39 | 50 | 47 | 48 | 53 | 53 | 199 | 39 | 126 | 57 | 172 | 123 | 56 | 62 | 50 | 52 | 118 | 52 | 456 | 56 | 59 | 44 | 403 | 95 | 56 | 242 | 55 | 148 | 52 | 141.8 | 44 | 49 | 36 | 53 | 49 | 83 | 291 | 48 | 30 | 230 | 126.8 | 50 | 46 | 45 | 294 | 56 | 49 | 39 | 191 | 48 | 129.2 | 50 | 56 | 49 | 295 | 56 | 51 | 52 | 48 | 270
55 | 186 | 45 | 45 | 57 | 42 | 52 | 54 | 47 | 48 | 50 | 46 | 204 | 1740.2 | 53 | 56 | 52 | 53 | 44 | 238 | 171 | 204 | 55 | 48 | 279 | 44 | 42 | 47 | 55 | 73.4 | 39 | 55 | 115 | 51 | 46 | 50 | 50 | 51 | 208 | 37 | 916 | 1655.2 | 54 | 53 | 65 | 51 | 81 | 58 | 52 | 2896.2 | 226.4 | 51 | 37 | 379.2 | 51 | 38 | 54 | 50 | 50 | 51 | 54 | 35 | 48 | 58 | 55 | 95 | 162 | 244 | 45 | 51 | 53 | 58 | 54 | 50 | 28 | 318.2 | 51 | 56 | 30 | 58 | 322.2 | 49 | 54 | 238 | 50 | 54 | 307 | 142 | 48 | 169 | 55 | 49 | 50 | 54 | 232 | 45 | 46 | 235 | 43 | 45 | 283 | 45 | 56 | 418 | 41 | 356.8 | 51 | 54 | 1246.2 | 52 | 61 | 213 | 38 | 39 | 58 | 50 | 46 | 707 | 53 | 50 | 45 | 42 | 126.6 | 57 | 58 | 57 | 51 | 55 | 234 | 35 | 58 | 44 | 38 | 49 | 192 | 50 | 49 | 58 | 41 | 270 | 39 | 50 | 47 | 48 | 53 | 53 | 251 | 39 | 106 | 57 | 225.6 | 141 | 56 | 142 | 50 | 52 | 1342.6 | 52 | 400.6 | 56 | 59 | 44 | 446 | 54 | 56 | 242 | 55 | 172 | 52 | 207 | 44 | 49 | 36 | 53 | 49 | 171 | 287 | 48 | 30 | 330 | 242 | 50 | 232 | 45 | 456.2 | 56 | 49 | 39 | 191 | 48 | 182 | 50 | 56 | 49 | 295 | 56 | 51 | 52 | 48 | 240.6
55 | 218 | 45 | 45 | 57 | 42 | 52 | 54 | 47 | 48 | 50 | 46 | 204 | 752 | 53 | 56 | 52 | 53 | 44 | 248 | 227 | 272 | 55 | 48 | 287 | 44 | 42 | 252 | 55 | 33 | 39 | 55 | 115 | 51 | 46 | 50 | 50 | 51 | 286 | 37 | 218 | 451 | 54 | 53 | 65 | 51 | 88 | 58 | 52 | 509 | 192.8 | 51 | 37 | 834.8 | 51 | 38 | 54 | 50 | 50 | 51 | 54 | 35 | 48 | 58 | 55 | 145.4 | 52 | 130.6 | 45 | 51 | 53 | 58 | 54 | 50 | 28 | 315 | 51 | 56 | 30 | 58 | 155.6 | 49 | 54 | 238 | 50 | 54 | 371 | 151 | 48 | 169 | 55 | 49 | 50 | 54 | 232 | 45 | 46 | 235 | 43 | 45 | 304 | 45 | 56 | 407 | 41 | 380.6 | 121.8 | 54 | 2953 | 52 | 61 | 213 | 38 | 39 | 58 | 50 | 46 | 759.8 | 53 | 50 | 45 | 204.4 | 240 | 57 | 58 | 57 | 51 | 55 | 234 | 35 | 58 | 44 | 145.4 | 49 | 240 | 50 | 49 | 58 | 41 | 270 | 39 | 50 | 47 | 48 | 53 | 113.4 | 239 | 39 | 174 | 57 | 279.4 | 141 | 56 | 258 | 50 | 52 | 126 | 52 | 524.4 | 56 | 59 | 78.6 | 398 | 54 | 56 | 242 | 55 | 260 | 52 | 220 | 44 | 49 | 116.8 | 53 | 49 | 203 | 89.8 | 48 | 30 | 390 | 242 | 50 | 232 | 45 | 569 | 56 | 49 | 227 | 191 | 48 | 182 | 50 | 56 | 49 | 311 | 56 | 51 | 52 | 48 | 502
55 | 274 | 45 | 45 | 57 | 141 | 52 | 54 | 105.8 | 48 | 50 | 46 | 200 | 250 | 53 | 56 | 52 | 53 | 44 | 2364 | 231 | 265 | 55 | 48 | 331 | 44 | 42 | 252 | 55 | 33 | 39 | 55 | 115 | 51 | 46 | 111.8 | 50 | 51 | 48 | 37 | 216.2 | 415 | 54 | 93 | 117 | 51 | 109.4 | 58 | 52 | 529.6 | 221.6 | 51 | 37 | 784 | 51 | 38 | 54 | 50 | 50 | 51 | 54 | 35 | 48 | 58 | 55 | 111 | 52 | 55 | 45 | 51 | 53 | 58 | 54 | 50 | 135.4 | 935.6 | 51 | 56 | 30 | 58 | 58 | 49 | 54 | 238 | 102 | 54 | 352 | 51 | 48 | 169 | 55 | 49 | 165.8 | 128.4 | 232 | 45 | 46 | 127.6 | 43 | 45 | 321.8 | 45 | 56 | 507 | 153.2 | 332 | 169 | 54 | 2986 | 52 | 61 | 213 | 38 | 39 | 58 | 50 | 78.4 | 852 | 53 | 50 | 45 | 305 | 240 | 57 | 58 | 57 | 51 | 91.2 | 83.6 | 35 | 58 | 44 | 343 | 49 | 313.6 | 50 | 49 | 188 | 41 | 137.4 | 39 | 50 | 47 | 48 | 53 | 204 | 259 | 39 | 69.2 | 57 | 261 | 123 | 62 | 250 | 50 | 52 | 308 | 52 | 659 | 56 | 148.8 | 217 | 398 | 54 | 56 | 242 | 55 | 363 | 52 | 244 | 44 | 49 | 238 | 53 | 49 | 49 | 363.2 | 48 | 30 | 395.4 | 126.8 | 50 | 232 | 45 | 47 | 56 | 49 | 307 | 56.6 | 48 | 182 | 50 | 56 | 49 | 48 | 56 | 51 | 52 | 48 | 462
55 | 222.6 | 45 | 45 | 57 | 207 | 52 | 54 | 145 | 48 | 50 | 68.8 | 212 | 250 | 53 | 56 | 52 | 53 | 44 | 3913.2 | 219 | 695.4 | 55 | 48 | 343 | 44 | 42 | 252 | 55 | 33 | 39 | 55 | 115 | 51 | 46 | 153 | 50 | 51 | 48 | 37 | 869 | 1599 | 54 | 253 | 225 | 51 | 4713.6 | 58 | 52 | 639.8 | 344 | 51 | 37 | 784 | 51 | 38 | 54 | 50 | 50 | 51 | 54 | 35 | 48 | 58 | 55 | 111 | 52 | 55 | 45 | 51 | 53 | 58 | 54 | 50 | 207 | 2983 | 51 | 56 | 30 | 245 | 58 | 49 | 54 | 238 | 180 | 54 | 320 | 51 | 48 | 54 | 55 | 49 | 243 | 240 | 159.6 | 45 | 171 | 56 | 43 | 45 | 399 | 45 | 56 | 507 | 228 | 509.8 | 169 | 54 | 3040 | 52 | 61 | 150.6 | 121.6 | 39 | 58 | 50 | 208 | 1158.8 | 53 | 50 | 45 | 245 | 126.6 | 57 | 58 | 57 | 167.4 | 236 | 46 | 35 | 58 | 44 | 343 | 126.2 | 249 | 50 | 49 | 188 | 41 | 49 | 39 | 258 | 47 | 48 | 53 | 204 | 3636 | 39 | 210 | 57 | 261 | 51 | 71 | 278 | 50 | 52 | 315 | 52 | 715 | 56 | 232.6 | 217 | 454 | 54 | 56 | 126.2 | 55 | 401.6 | 52 | 304 | 44 | 49 | 238 | 53 | 49 | 49 | 153.4 | 48 | 30 | 531 | 50 | 50 | 232 | 45 | 47 | 128.6 | 49 | 427 | 23 | 48 | 50 | 50 | 56 | 49 | 48 | 56 | 51 | 52 | 48 | 559
55 | 294.6 | 45 | 91 | 57 | 207 | 52 | 54 | 145 | 48 | 50 | 160 | 196 | 250 | 53 | 56 | 52 | 152 | 44 | 3972 | 219 | 715 | 154 | 48 | 343 | 44 | 42 | 252 | 55 | 33 | 39 | 55 | 115 | 51 | 46 | 153 | 50 | 51 | 48 | 37 | 3618 | 420 | 54 | 253 | 51 | 51 | 135.6 | 58 | 52 | 1604.6 | 55 | 51 | 37 | 51 | 51 | 74.6 | 54 | 50 | 50 | 51 | 54 | 35 | 48 | 58 | 55 | 51 | 52 | 55 | 45 | 51 | 135.4 | 58 | 54 | 50 | 207 | 2983 | 51 | 56 | 30 | 245 | 58 | 49 | 54 | 128.8 | 180 | 54 | 375.6 | 51 | 48 | 54 | 107.8 | 49 | 243 | 240 | 51 | 72.6 | 171 | 56 | 43 | 45 | 495 | 45 | 56 | 938.6 | 228 | 619.4 | 169 | 54 | 259 | 52 | 61 | 57 | 247 | 39 | 58 | 50 | 208 | 808 | 53 | 50 | 45 | 495.8 | 51 | 57 | 58 | 121.4 | 245 | 367.2 | 46 | 35 | 173.2 | 44 | 343 | 242 | 261 | 50 | 49 | 188 | 41 | 49 | 39 | 258 | 47 | 48 | 53 | 204 | 400 | 39 | 210 | 57 | 301.8 | 51 | 131 | 285 | 50 | 253 | 303 | 52 | 237 | 56 | 439 | 217 | 53 | 54 | 56 | 72.4 | 55 | 509 | 52 | 340 | 44 | 49 | 238 | 137.8 | 49 | 156.6 | 186.4 | 94 | 30 | 50 | 50 | 50 | 46 | 45 | 141.8 | 177 | 49 | 427 | 23 | 48 | 50 | 50 | 56 | 49 | 48 | 56 | 51 | 52 | 48 | 654.8
55 | 331.2 | 45 | 160 | 57 | 207 | 52 | 54 | 145 | 48 | 50 | 160 | 305 | 172 | 53 | 56 | 52 | 218 | 44 | 5139 | 219 | 723 | 220 | 48 | 294.6 | 44 | 42 | 129 | 55 | 33 | 39 | 55 | 208 | 51 | 46 | 153 | 50 | 51 | 48 | 37 | 3762.2 | 532 | 54 | 173 | 51 | 51 | 117.2 | 58 | 52 | 2191.2 | 55 | 51 | 37 | 51 | 51 | 367.4 | 54 | 160.4 | 50 | 51 | 54 | 35 | 116.8 | 58 | 55 | 51 | 52 | 91 | 45 | 73 | 259 | 58 | 54 | 50 | 63.8 | 2905 | 51 | 56 | 30 | 245 | 58 | 49 | 54 | 56 | 180 | 54 | 422 | 51 | 48 | 296.2 | 143 | 49 | 243 | 128.4 | 51 | 183 | 171 | 56 | 43 | 45 | 580.4 | 45 | 56 | 1350.2 | 228 | 644.6 | 98.2 | 54 | 96.6 | 89.6 | 61 | 57 | 247 | 39 | 58 | 50 | 208 | 610 | 53 | 50 | 45 | 521.8 | 51 | 57 | 58 | 218 | 245 | 327.6 | 46 | 35 | 250 | 44 | 189.2 | 242 | 376.6 | 50 | 49 | 188 | 41 | 49 | 39 | 258 | 81.8 | 48 | 53 | 322.2 | 3789.8 | 95.8 | 139.6 | 57 | 514 | 51 | 225.6 | 308.4 | 50 | 253 | 303 | 52 | 161.4 | 56 | 493 | 214 | 53 | 54 | 56 | 166 | 55 | 541 | 52 | 400 | 44 | 49 | 238 | 159 | 71.2 | 192 | 385 | 198 | 30 | 50 | 50 | 50 | 46 | 45 | 205 | 177 | 49 | 239 | 23 | 48 | 50 | 50 | 56 | 49 | 48 | 56 | 51 | 52 | 48 | 643
55 | 282.2 | 45 | 160 | 57 | 174 | 52 | 54 | 47 | 48 | 50 | 160 | 471.4 | 55 | 53 | 56 | 52 | 218 | 44 | 3078 | 192.4 | 657.4 | 220 | 48 | 349 | 44 | 42 | 47 | 55 | 33 | 39 | 55 | 208 | 51 | 46 | 50 | 50 | 51 | 48 | 37 | 3798 | 552 | 54 | 53 | 51 | 51 | 45 | 58 | 52 | 606.8 | 55 | 51 | 37 | 51 | 51 | 404 | 54 | 234 | 50 | 51 | 54 | 35 | 220 | 58 | 55 | 51 | 52 | 55 | 45 | 161 | 259 | 58 | 54 | 50 | 28 | 2376.4 | 51 | 56 | 30 | 245 | 98.8 | 49 | 54 | 81.2 | 76 | 54 | 458 | 51 | 48 | 533.6 | 143 | 49 | 204.4 | 54 | 51 | 183 | 121 | 56 | 190.2 | 45 | 224 | 45 | 56 | 379 | 190.6 | 609 | 51 | 54 | 56 | 240 | 61 | 57 | 247 | 39 | 58 | 50 | 219.2 | 607.2 | 53 | 89.8 | 45 | 228.4 | 51 | 57 | 198 | 218 | 89.8 | 219 | 46 | 35 | 250 | 44 | 38 | 242 | 57 | 50 | 49 | 58 | 41 | 74.4 | 39 | 258 | 221 | 48 | 53 | 250 | 676 | 181 | 34 | 57 | 623.6 | 51 | 474.6 | 422 | 50 | 253 | 189 | 52 | 48 | 56 | 196.4 | 202 | 53 | 54 | 56 | 166 | 55 | 491 | 52 | 504.8 | 44 | 49 | 69.2 | 159 | 160 | 49 | 548.2 | 48 | 30 | 50 | 50 | 50 | 46 | 45 | 205 | 177 | 49 | 239 | 23 | 48 | 50 | 50 | 56 | 49 | 48 | 56 | 51 | 114.4 | 48 | 647
115.8 | 311.8 | 45 | 160 | 57 | 42 | 182.2 | 54 | 47 | 48 | 223.6 | 91.6 | 626 | 55 | 53 | 56 | 52 | 218 | 44 | 368.4 | 306 | 507.2 | 220 | 48 | 322.2 | 44 | 42 | 47 | 55 | 33 | 39 | 55 | 208 | 51 | 134 | 50 | 50 | 51 | 48 | 37 | 3040 | 652 | 54 | 53 | 51 | 51 | 45 | 58 | 52 | 576 | 55 | 51 | 37 | 51 | 51 | 404 | 54 | 234 | 50 | 51 | 54 | 133.4 | 220 | 58 | 55 | 51 | 52 | 55 | 45 | 161 | 259 | 58 | 54 | 50 | 69 | 369.8 | 51 | 164 | 224 | 132.8 | 160 | 251 | 136.4 | 182 | 206.8 | 54 | 422 | 84.6 | 48 | 567 | 143 | 49 | 50 | 54 | 51 | 183 | 46 | 56 | 227 | 45 | 224 | 45 | 56 | 387 | 171.4 | 727.6 | 51 | 54 | 56 | 240 | 61 | 57 | 247 | 103.8 | 58 | 166 | 264 | 699 | 53 | 249 | 45 | 436.2 | 51 | 57 | 178 | 121.4 | 51 | 241.2 | 46 | 35 | 250 | 44 | 38 | 242 | 57 | 50 | 49 | 58 | 41 | 176 | 39 | 133.2 | 221 | 48 | 53 | 250 | 672 | 181 | 34 | 57 | 581 | 51 | 518 | 526 | 117.6 | 253 | 113 | 52 | 48 | 56 | 59 | 202 | 53 | 54 | 56 | 166 | 55 | 506 | 52 | 555 | 44 | 49 | 202 | 137.8 | 160 | 49 | 367 | 48 | 30 | 50 | 50 | 50 | 46 | 45 | 205 | 56 | 49 | 39 | 23 | 48 | 50 | 50 | 56 | 49 | 48 | 56 | 51 | 156 | 48 | 627
207 | 50 | 45 | 68 | 57 | 84 | 269 | 138 | 47 | 48 | 267 | 46 | 545 | 55 | 53 | 56 | 52 | 119 | 44 | 447.2 | 297 | 308 | 187 | 48 | 308 | 44 | 42 | 47 | 55 | 33 | 39 | 55 | 208 | 51 | 328 | 50 | 50 | 51 | 82.4 | 37 | 233 | 628 | 54 | 99.4 | 51 | 51 | 45 | 58 | 52 | 556 | 55 | 51 | 37 | 51 | 51 | 404 | 247 | 234 | 50 | 88.6 | 54 | 199 | 220 | 58 | 55 | 98.6 | 52 | 55 | 45 | 161 | 259 | 58 | 54 | 50 | 233 | 376.2 | 51 | 164 | 224 | 58 | 160 | 251 | 260 | 182 | 246 | 54 | 52 | 219 | 48 | 394 | 55 | 49 | 86.4 | 54 | 319 | 155.4 | 46 | 56 | 227 | 45 | 248.6 | 240.2 | 56 | 44 | 204 | 277 | 51 | 54 | 56 | 164.8 | 61 | 57 | 38 | 201 | 58 | 166 | 264 | 577 | 53 | 249 | 45 | 42 | 51 | 57 | 143 | 57 | 51 | 264.4 | 46 | 35 | 211.6 | 44 | 38 | 49 | 57 | 50 | 49 | 58 | 41 | 176 | 113.8 | 50 | 221 | 48 | 53 | 92.4 | 54 | 181 | 34 | 57 | 1870.2 | 51 | 511 | 614.2 | 219 | 132.4 | 110.8 | 52 | 48 | 56 | 59 | 202 | 53 | 54 | 56 | 95.8 | 55 | 72.2 | 191.2 | 603 | 44 | 49 | 202 | 53 | 160 | 49 | 394 | 48 | 30 | 50 | 50 | 50 | 46 | 45 | 110.2 | 56 | 192 | 39 | 96.2 | 48 | 122 | 70.4 | 56 | 49 | 48 | 56 | 51 | 156 | 48 | 638.6
207 | 50 | 45 | 45 | 57 | 147 | 269 | 159 | 452 | 48 | 267 | 46 | 523.2 | 55 | 157.4 | 56 | 199.2 | 53 | 65.4 | 487 | 321 | 284 | 186.2 | 48 | 276 | 44 | 42 | 47 | 55 | 33 | 39 | 118 | 246.4 | 69.2 | 328 | 50 | 216 | 51 | 220 | 37 | 161.4 | 684.8 | 54 | 169 | 51 | 51 | 45 | 58 | 52 | 460.2 | 55 | 51 | 37 | 51 | 166.8 | 111.2 | 247 | 197.2 | 50 | 239 | 84 | 199 | 220 | 58 | 126.2 | 170 | 52 | 55 | 45 | 95 | 53 | 58 | 54 | 50 | 233 | 436 | 51 | 164 | 224 | 58 | 160 | 344.6 | 260 | 182 | 246 | 54 | 52 | 219 | 48 | 290.2 | 55 | 49 | 288.8 | 100.8 | 338.6 | 45 | 46 | 56 | 227 | 45 | 313.2 | 305 | 56 | 44 | 204 | 201.6 | 51 | 148 | 56 | 52 | 61 | 57 | 38 | 201 | 58 | 166 | 264 | 640 | 53 | 358 | 45 | 42 | 51 | 57 | 143 | 57 | 51 | 166 | 46 | 35 | 58 | 44 | 38 | 49 | 57 | 50 | 249 | 58 | 41 | 176 | 226 | 50 | 186.2 | 48 | 53 | 53 | 232 | 124.2 | 34 | 57 | 455 | 51 | 643 | 743 | 299.8 | 91.2 | 152 | 175.6 | 48 | 56 | 59 | 202 | 53 | 54 | 56 | 49 | 55 | 40 | 271.6 | 627 | 123 | 49 | 135.6 | 53 | 93.4 | 49 | 220.4 | 48 | 30 | 50 | 50 | 50 | 46 | 45 | 47 | 56 | 192 | 39 | 145 | 159.6 | 255.6 | 152 | 56 | 49 | 48 | 93.6 | 51 | 324 | 48 | 593
207 | 50 | 45 | 45 | 131.4 | 147 | 269 | 159 | 452 | 48 | 50 | 46 | 48 | 55 | 311 | 56 | 236 | 53 | 151 | 406 | 314.4 | 1667.2 | 219 | 48 | 272 | 44 | 42 | 47 | 55 | 33 | 39 | 160 | 1780.6 | 142 | 306 | 50 | 216 | 51 | 252.8 | 56 | 54 | 59 | 54 | 169 | 51 | 51 | 109 | 58 | 52 | 407 | 55 | 51 | 37 | 51 | 244 | 38 | 247 | 179.6 | 50 | 239 | 204 | 199 | 48 | 58 | 233 | 170 | 52 | 168.4 | 45 | 51 | 53 | 58 | 54 | 50 | 233 | 416 | 51 | 120.8 | 288.8 | 58 | 78.4 | 368 | 136.4 | 106.4 | 246 | 245 | 52 | 219 | 48 | 154.2 | 55 | 49 | 374 | 171 | 431 | 45 | 46 | 200 | 153.4 | 45 | 178 | 305 | 56 | 44 | 41 | 44 | 51 | 289 | 56 | 52 | 61 | 57 | 38 | 201 | 257 | 119.6 | 264 | 56 | 53 | 358 | 45 | 42 | 51 | 57 | 98 | 252 | 51 | 166 | 46 | 35 | 182 | 44 | 38 | 49 | 102.2 | 50 | 282 | 58 | 41 | 99.8 | 226 | 50 | 80.2 | 48 | 232 | 53 | 232 | 39 | 118.2 | 57 | 406.2 | 51 | 664.4 | 746 | 421 | 248 | 152 | 258 | 48 | 56 | 59 | 75.6 | 53 | 54 | 56 | 244 | 55 | 40 | 340 | 552.2 | 439 | 49 | 99.6 | 53 | 49 | 49 | 159 | 48 | 79.2 | 50 | 50 | 50 | 53.2 | 45 | 191.8 | 56 | 192 | 39 | 145 | 234 | 408.8 | 152 | 56 | 49 | 48 | 361 | 51 | 220 | 48 | 600
146.2 | 50 | 45 | 45 | 243 | 147 | 225.6 | 138 | 412.8 | 48 | 50 | 46 | 48 | 55 | 332 | 56 | 236 | 53 | 151 | 374 | 273 | 316.8 | 219 | 48 | 272 | 44 | 42 | 47 | 55 | 33 | 39 | 160 | 402.4 | 142 | 218 | 50 | 216 | 51 | 384 | 5751.6 | 54 | 59 | 86.2 | 169 | 142.2 | 51 | 391.4 | 58 | 52 | 447 | 55 | 51 | 37 | 51 | 244 | 38 | 247 | 212 | 50 | 239 | 593 | 166.2 | 48 | 58 | 233 | 170 | 96 | 244 | 45 | 51 | 53 | 58 | 54 | 50 | 233 | 496 | 51 | 56 | 215.6 | 58 | 58 | 246.8 | 54 | 56 | 167.6 | 245 | 52 | 219 | 48 | 54 | 55 | 185 | 301.2 | 171 | 529.2 | 45 | 46 | 236 | 43 | 45 | 178 | 265.8 | 56 | 44 | 41 | 44 | 51 | 289 | 56 | 52 | 61 | 57 | 38 | 136.2 | 257 | 50 | 89.6 | 56 | 53 | 198.8 | 45 | 177.2 | 51 | 123.4 | 62 | 252 | 51 | 99.4 | 46 | 35 | 206 | 44 | 38 | 49 | 170 | 174.8 | 287.6 | 58 | 41 | 93.2 | 226 | 50 | 213 | 48 | 232 | 53 | 232 | 123 | 336 | 57 | 315 | 51 | 494 | 738 | 353.4 | 248 | 152 | 258 | 48 | 56 | 59 | 101.6 | 53 | 54 | 56 | 244 | 55 | 40 | 340 | 542 | 439 | 49 | 142 | 53 | 49 | 49 | 231 | 48 | 153 | 50 | 50 | 50 | 55 | 45 | 228 | 56 | 192 | 39 | 212.2 | 234 | 412 | 152 | 56 | 49 | 48 | 361 | 51 | 186.4 | 48 | 605
55 | 50 | 45 | 45 | 243 | 63 | 52 | 54 | 256 | 124 | 50 | 46 | 48 | 55 | 332 | 56 | 236 | 53 | 151 | 387 | 46 | 432 | 219 | 48 | 1439.2 | 44 | 42 | 47 | 55 | 33 | 39 | 160 | 509.6 | 142 | 114.8 | 50 | 216 | 51 | 384 | 135.6 | 54 | 59 | 215 | 76.2 | 279 | 51 | 438 | 58 | 52 | 415 | 55 | 51 | 37 | 51 | 89.6 | 38 | 131.2 | 212 | 215.6 | 239 | 1026.4 | 35 | 48 | 58 | 233 | 74.8 | 162 | 244 | 45 | 51 | 53 | 58 | 54 | 50 | 69 | 1939.8 | 51 | 56 | 138 | 58 | 58 | 142.6 | 54 | 56 | 50 | 245 | 52 | 84.6 | 48 | 169 | 55 | 219 | 192 | 171 | 767 | 45 | 46 | 236 | 43 | 45 | 104.2 | 174.6 | 56 | 44 | 41 | 44 | 51 | 289 | 56 | 52 | 61 | 57 | 38 | 39 | 257 | 50 | 46 | 56 | 53 | 115.4 | 45 | 296.6 | 120 | 223 | 92 | 252 | 51 | 55 | 65 | 35 | 255.8 | 44 | 38 | 49 | 170 | 258 | 249 | 58 | 41 | 270 | 226 | 50 | 213 | 48 | 232 | 53 | 232 | 249 | 336 | 57 | 331 | 87 | 56 | 774.6 | 252 | 169.6 | 49 | 258 | 48 | 56 | 59 | 140 | 53 | 54 | 56 | 205 | 55 | 84.8 | 270.4 | 598.2 | 364.2 | 49 | 142 | 53 | 49 | 49 | 219 | 48 | 153 | 50 | 50 | 50 | 249.8 | 45 | 228 | 56 | 49 | 39 | 191 | 234 | 368 | 90.8 | 56 | 82.2 | 48 | 361 | 51 | 52 | 48 | 1709.2
55 | 70 | 45 | 157.8 | 243 | 42 | 52 | 54 | 130.6 | 316 | 50 | 46 | 114 | 55 | 206.6 | 56 | 162.4 | 53 | 86.8 | 387 | 46 | 366 | 87.8 | 48 | 340.2 | 44 | 42 | 47 | 55 | 33 | 39 | 55 | 534 | 87.4 | 46 | 50 | 116.4 | 51 | 246.4 | 161 | 54 | 59 | 215 | 53 | 279 | 51 | 438 | 58 | 191.2 | 2042.4 | 55 | 51 | 37 | 89 | 215.8 | 125.2 | 54 | 212 | 257 | 88.6 | 290 | 35 | 48 | 58 | 337 | 51 | 162 | 244 | 45 | 51 | 53 | 58 | 54 | 50 | 28 | 2954 | 51 | 56 | 138 | 58 | 58 | 49 | 54 | 56 | 50 | 245 | 184.6 | 51 | 48 | 169 | 55 | 219 | 135.2 | 77.4 | 803 | 45 | 46 | 236 | 43 | 45 | 55 | 45 | 238.4 | 44 | 41 | 44 | 51 | 289 | 56 | 52 | 61 | 119.4 | 38 | 39 | 257 | 50 | 46 | 56 | 53 | 50 | 270 | 425 | 166 | 223 | 167 | 252 | 51 | 55 | 329 | 153.8 | 429.6 | 44 | 38 | 49 | 213 | 258 | 129 | 118.6 | 41 | 270 | 39 | 180.4 | 213 | 48 | 232 | 53 | 125.2 | 249 | 336 | 57 | 1681.8 | 141 | 56 | 471 | 252 | 52 | 49 | 216.8 | 48 | 56 | 59 | 140 | 53 | 54 | 56 | 49 | 55 | 152 | 74.8 | 503.2 | 252 | 49 | 142 | 53 | 49 | 49 | 287 | 48 | 153 | 87.4 | 50 | 50 | 276 | 45 | 228 | 98.8 | 49 | 39 | 191 | 196.8 | 464.8 | 50 | 56 | 215 | 48 | 285.8 | 123.4 | 52 | 48 | 937
55 | 150 | 45 | 233 | 243 | 42 | 52 | 54 | 47 | 668 | 50 | 46 | 158 | 55 | 53 | 56 | 52 | 53 | 44 | 272 | 46 | 940.6 | 55 | 48 | 506.2 | 44 | 42 | 47 | 55 | 33 | 148.8 | 55 | 368.4 | 51 | 46 | 50 | 50 | 51 | 179.2 | 217.2 | 54 | 59 | 215 | 53 | 279 | 51 | 374 | 97.2 | 226 | 1486.6 | 123.8 | 51 | 37 | 241 | 312.8 | 147 | 54 | 201.8 | 257 | 51 | 84 | 35 | 252 | 58 | 274 | 51 | 162 | 206.2 | 45 | 51 | 53 | 133.2 | 54 | 50 | 28 | 49 | 51 | 56 | 30 | 58 | 58 | 49 | 54 | 238 | 50 | 130.4 | 307 | 51 | 48 | 169 | 55 | 219 | 50 | 54 | 743 | 45 | 46 | 164 | 43 | 45 | 55 | 45 | 284 | 44 | 41 | 44 | 121.8 | 54 | 56 | 52 | 61 | 213 | 38 | 39 | 137.6 | 50 | 46 | 56 | 53 | 50 | 270 | 425 | 166 | 223 | 183 | 135 | 51 | 55 | 329 | 233 | 159 | 44 | 38 | 49 | 294.6 | 258 | 49 | 159 | 41 | 270 | 39 | 213 | 213 | 48 | 124.6 | 53 | 54 | 249 | 240.8 | 57 | 305.8 | 141 | 56 | 471 | 50 | 171 | 49 | 52 | 123.6 | 56 | 59 | 140 | 53 | 54 | 56 | 49 | 55 | 182.4 | 52 | 419 | 85.6 | 49 | 36 | 53 | 49 | 49 | 251 | 48 | 54.6 | 237 | 242 | 50 | 262.4 | 45 | 155.6 | 270 | 49 | 39 | 191 | 48 | 50 | 50 | 56 | 215 | 48 | 140.4 | 232 | 82 | 48 | 1062
185 | 150 | 45 | 233 | 57 | 42 | 52 | 54 | 105.8 | 692 | 50 | 46 | 158 | 133 | 172.4 | 56 | 52 | 53 | 44 | 279.2 | 246 | 1461 | 55 | 48 | 514 | 198 | 42 | 47 | 55 | 142.2 | 222 | 55 | 294 | 51 | 46 | 50 | 50 | 51 | 48 | 467.4 | 100.4 | 59 | 182.8 | 53 | 279 | 51 | 184.8 | 254 | 226 | 3094 | 227 | 51 | 37 | 290.2 | 350 | 147 | 54 | 249 | 257 | 51 | 54 | 35 | 252 | 58 | 274 | 51 | 74 | 55 | 45 | 51 | 53 | 246 | 54 | 50 | 28 | 49 | 51 | 56 | 30 | 160 | 58 | 49 | 175.8 | 238 | 50 | 54 | 307 | 51 | 48 | 123 | 55 | 83 | 88.6 | 54 | 675 | 45 | 46 | 56 | 43 | 45 | 55 | 45 | 284 | 44 | 41 | 44 | 169 | 54 | 56 | 52 | 61 | 213 | 38 | 39 | 58 | 50 | 46 | 56 | 53 | 50 | 270 | 161.4 | 166 | 343 | 191 | 57 | 51 | 55 | 329 | 233 | 159 | 44 | 84.4 | 49 | 272 | 216.4 | 49 | 159 | 41 | 270 | 39 | 213 | 80.2 | 48 | 53 | 53 | 54 | 249 | 70.6 | 57 | 225.4 | 141 | 56 | 411 | 50 | 171 | 49 | 52 | 237 | 56 | 59 | 44 | 114.8 | 54 | 56 | 49 | 55 | 304 | 52 | 449 | 44 | 49 | 36 | 53 | 49 | 49 | 251 | 48 | 30 | 237 | 242 | 50 | 265 | 45 | 47 | 270 | 49 | 39 | 191 | 193 | 50 | 50 | 56 | 215 | 48 | 56 | 232 | 202 | 48 | 1017
185 | 150 | 45 | 233 | 57 | 42 | 52 | 54 | 145 | 652 | 50 | 46 | 158 | 250 | 252 | 56 | 52 | 86 | 44 | 46 | 246 | 529 | 55 | 48 | 647 | 198 | 42 | 47 | 55 | 215 | 222 | 55 | 294 | 51 | 46 | 153 | 108.8 | 51 | 48 | 470 | 170 | 59 | 54 | 53 | 51 | 51 | 45 | 254 | 226 | 2614.2 | 227 | 179.4 | 37 | 364 | 350 | 125.2 | 54 | 249 | 174.2 | 51 | 54 | 35 | 211.2 | 58 | 274 | 51 | 52 | 55 | 45 | 51 | 122 | 246 | 54 | 50 | 28 | 209 | 51 | 56 | 30 | 160 | 58 | 49 | 257 | 238 | 50 | 54 | 307 | 51 | 144.8 | 54 | 72.6 | 49 | 243 | 54 | 434 | 72.6 | 46 | 56 | 43 | 45 | 55 | 45 | 284 | 118 | 41 | 44 | 169 | 54 | 56 | 52 | 61 | 213 | 79.8 | 39 | 58 | 50 | 46 | 56 | 53 | 50 | 270 | 42 | 240 | 177 | 291 | 57 | 51 | 55 | 272 | 74.6 | 118.6 | 44 | 154 | 49 | 494 | 50 | 49 | 159 | 41 | 93.2 | 39 | 296.2 | 47 | 48 | 53 | 53 | 54 | 39 | 34 | 57 | 301.6 | 69 | 56 | 300 | 50 | 171 | 49 | 52 | 237 | 56 | 59 | 44 | 156 | 54 | 56 | 49 | 55 | 214.4 | 52 | 359.6 | 44 | 49 | 36 | 53 | 49 | 49 | 279 | 48 | 30 | 162.2 | 203.6 | 50 | 79 | 45 | 47 | 270 | 49 | 199 | 23 | 193 | 50 | 50 | 56 | 181.8 | 48 | 56 | 232 | 202 | 48 | 845.6
185 | 90 | 45 | 195.4 | 57 | 42 | 52 | 54 | 145 | 392 | 50 | 46 | 48 | 250 | 252 | 179 | 52 | 218 | 44 | 228.4 | 246 | 461.8 | 55 | 48 | 651 | 346 | 42 | 129 | 55 | 215 | 222 | 55 | 354 | 51 | 46 | 153 | 148 | 51 | 48 | 406 | 170 | 59 | 54 | 338.2 | 51 | 51 | 45 | 254 | 156.4 | 924.6 | 227 | 265 | 37 | 364 | 267.6 | 38 | 54 | 89.8 | 50 | 51 | 54 | 136.4 | 48 | 58 | 186.4 | 51 | 52 | 55 | 45 | 51 | 168 | 246 | 54 | 50 | 28 | 249 | 51 | 56 | 30 | 160 | 183.6 | 49 | 257 | 238 | 50 | 54 | 126.8 | 51 | 169 | 54 | 143 | 49 | 243 | 54 | 477 | 183 | 46 | 163.4 | 43 | 45 | 184.6 | 45 | 192.8 | 229 | 153.2 | 44 | 169 | 54 | 56 | 97.2 | 61 | 150.6 | 247 | 39 | 58 | 50 | 46 | 56 | 53 | 50 | 135 | 42 | 240 | 177 | 618.2 | 57 | 51 | 55 | 121.2 | 35 | 58 | 44 | 213.2 | 203.4 | 494 | 50 | 49 | 84 | 41 | 49 | 39 | 290.6 | 47 | 48 | 53 | 53 | 54 | 39 | 34 | 57 | 198 | 51 | 56 | 1081.8 | 50 | 123.4 | 49 | 52 | 371.4 | 56 | 59 | 44 | 156 | 54 | 56 | 49 | 55 | 131.2 | 52 | 210 | 44 | 49 | 36 | 53 | 93.4 | 225 | 239 | 48 | 30 | 50 | 50 | 50 | 79 | 45 | 205 | 270 | 49 | 239 | 23 | 193 | 50 | 50 | 56 | 49 | 48 | 56 | 232 | 202 | 163.8 | 839
133 | 50 | 45 | 45 | 57 | 42 | 52 | 54 | 145 | 2045.6 | 50 | 46 | 48 | 250 | 252 | 261 | 52 | 263.8 | 44 | 274 | 246 | 439.4 | 55 | 48 | 92.2 | 346 | 42 | 252 | 55 | 215 | 185.4 | 55 | 354 | 51 | 46 | 153 | 148 | 51 | 48 | 368 | 170 | 59 | 54 | 466 | 51 | 160.8 | 45 | 254 | 52 | 354 | 227 | 265 | 37 | 212 | 51 | 111.2 | 54 | 50 | 50 | 59 | 54 | 204 | 48 | 58 | 55 | 51 | 52 | 55 | 45 | 51 | 332.8 | 246 | 54 | 50 | 28 | 249 | 51 | 56 | 30 | 119.2 | 317 | 49 | 257 | 204.4 | 50 | 54 | 52 | 51 | 169 | 54 | 143 | 49 | 243 | 54 | 505.8 | 183 | 46 | 235 | 43 | 45 | 271 | 45 | 56 | 245.6 | 228 | 44 | 98.2 | 54 | 56 | 165 | 61 | 57 | 247 | 39 | 58 | 50 | 46 | 208 | 53 | 50 | 45 | 42 | 202.2 | 129 | 660.6 | 57 | 206.2 | 219 | 46 | 35 | 58 | 201.6 | 302 | 242 | 277.6 | 50 | 49 | 305 | 41 | 49 | 39 | 258 | 47 | 48 | 53 | 53 | 54 | 39 | 34 | 57 | 198 | 51 | 56 | 852.8 | 50 | 52 | 49 | 52 | 405 | 56 | 59 | 44 | 156 | 54 | 56 | 49 | 55 | 40 | 52 | 268.2 | 44 | 49 | 76.4 | 53 | 160 | 225 | 263 | 48 | 30 | 255 | 50 | 50 | 175 | 45 | 205 | 195.6 | 49 | 239 | 23 | 193 | 50 | 50 | 56 | 49 | 48 | 56 | 51 | 202 | 241 | 851
55 | 89.2 | 45 | 45 | 57 | 207 | 52 | 54 | 47 | 3082.2 | 50 | 46 | 48 | 250 | 212.2 | 261 | 52 | 447 | 44 | 274 | 126 | 692.2 | 187 | 48 | 52 | 192 | 42 | 252 | 55 | 219 | 39 | 55 | 340.8 | 51 | 46 | 111.8 | 148 | 51 | 48 | 306.6 | 77.2 | 59 | 54 | 426 | 51 | 234 | 45 | 97.2 | 52 | 320.4 | 55 | 265 | 37 | 75.6 | 51 | 404 | 54 | 50 | 50 | 119 | 54 | 325 | 48 | 58 | 55 | 51 | 52 | 55 | 45 | 51 | 374 | 58 | 54 | 50 | 28 | 249 | 51 | 77.6 | 30 | 58 | 432.8 | 49 | 216.4 | 182 | 50 | 54 | 52 | 51 | 144.8 | 157.8 | 143 | 49 | 243 | 54 | 498.6 | 183 | 169 | 235 | 116.6 | 45 | 271 | 45 | 56 | 312 | 228 | 44 | 51 | 54 | 56 | 165 | 121 | 57 | 247 | 39 | 58 | 50 | 46 | 246 | 53 | 50 | 45 | 42 | 51 | 57 | 568.8 | 57 | 245 | 263.4 | 46 | 35 | 96.4 | 241 | 209.2 | 242 | 57 | 50 | 49 | 383 | 41 | 49 | 39 | 258 | 47 | 48 | 53 | 92.4 | 54 | 39 | 69.2 | 57 | 136.8 | 51 | 56 | 451 | 50 | 253 | 125 | 52 | 216 | 56 | 59 | 170.4 | 53 | 54 | 56 | 49 | 55 | 40 | 52 | 373 | 44 | 49 | 238 | 53 | 160 | 225 | 236.2 | 48 | 30 | 255 | 50 | 50 | 203 | 45 | 205 | 177 | 49 | 239 | 23 | 48 | 50 | 50 | 56 | 49 | 48 | 56 | 51 | 82 | 241 | 923
55 | 246 | 45 | 68 | 57 | 207 | 52 | 54 | 47 | 48 | 50 | 46 | 48 | 55 | 53 | 261 | 52 | 414 | 44 | 46 | 46 | 669 | 220 | 48 | 52 | 192 | 42 | 252 | 55 | 134 | 39 | 55 | 321 | 51 | 46 | 50 | 50 | 51 | 48 | 265 | 54 | 59 | 54 | 266 | 51 | 234 | 45 | 58 | 52 | 358.2 | 55 | 222.2 | 37 | 51 | 51 | 404 | 54 | 50 | 50 | 231 | 54 | 325 | 220 | 58 | 55 | 74.8 | 52 | 55 | 45 | 51 | 259 | 155 | 54 | 50 | 171.2 | 169 | 51 | 164 | 30 | 58 | 353 | 49 | 54 | 182 | 50 | 54 | 52 | 51 | 48 | 227 | 90.2 | 49 | 88.6 | 128.4 | 51 | 155.4 | 251 | 91.8 | 227 | 45 | 98.2 | 45 | 56 | 312 | 228 | 135.4 | 51 | 54 | 56 | 353 | 211 | 57 | 247 | 103.8 | 58 | 50 | 46 | 246 | 53 | 209.2 | 45 | 42 | 51 | 57 | 586 | 57 | 245 | 330 | 46 | 35 | 250 | 241 | 97.2 | 242 | 57 | 50 | 49 | 383 | 41 | 49 | 39 | 258 | 186.2 | 48 | 53 | 250 | 54 | 39 | 210 | 57 | 80 | 51 | 183.8 | 448.8 | 50 | 253 | 239 | 52 | 216 | 56 | 59 | 202 | 53 | 54 | 56 | 49 | 55 | 40 | 52 | 160 | 44 | 49 | 238 | 53 | 160 | 225 | 52 | 48 | 30 | 255 | 50 | 50 | 179 | 45 | 205 | 177 | 49 | 159 | 71.8 | 48 | 50 | 50 | 56 | 49 | 48 | 56 | 51 | 119.6 | 418 | 54
55 | 246 | 45 | 160 | 57 | 207 | 52 | 117 | 47 | 48 | 223.6 | 46 | 48 | 55 | 53 | 220 | 52 | 190.4 | 44 | 46 | 46 | 614.6 | 252.8 | 48 | 52 | 103.2 | 42 | 252 | 55 | 134 | 39 | 55 | 321 | 51 | 46 | 50 | 50 | 51 | 48 | 241 | 54 | 59 | 54 | 266 | 85.2 | 234 | 45 | 58 | 52 | 3102 | 55 | 51 | 37 | 51 | 51 | 404 | 54 | 50 | 50 | 219 | 54 | 223.6 | 220 | 58 | 55 | 170 | 52 | 55 | 45 | 51 | 259 | 155 | 54 | 50 | 207 | 49 | 51 | 164 | 30 | 58 | 312.2 | 49 | 54 | 182 | 50 | 54 | 52 | 51 | 48 | 227 | 55 | 49 | 50 | 240 | 51 | 45 | 251 | 56 | 227 | 45 | 55 | 143 | 56 | 127 | 190.6 | 321 | 151.8 | 54 | 56 | 262.6 | 211 | 57 | 79.8 | 201 | 93.2 | 50 | 46 | 246 | 53 | 314.4 | 45 | 42 | 51 | 57 | 577 | 57 | 51 | 330 | 46 | 35 | 250 | 241 | 38 | 164.8 | 57 | 50 | 49 | 201 | 41 | 99.8 | 39 | 50 | 221 | 48 | 53 | 250 | 54 | 39 | 210 | 57 | 89 | 51 | 269 | 340 | 50 | 253 | 239 | 52 | 81.6 | 56 | 150.6 | 202 | 53 | 54 | 56 | 49 | 55 | 40 | 120.4 | 160 | 44 | 49 | 304.4 | 53 | 71.2 | 119.4 | 52 | 48 | 30 | 255 | 50 | 50 | 235.4 | 45 | 47 | 152.8 | 49 | 39 | 145 | 48 | 50 | 50 | 56 | 49 | 48 | 56 | 51 | 221 | 379.4 | 123.6
55 | 246 | 45 | 160 | 57 | 207 | 52 | 159 | 47 | 48 | 267 | 46 | 48 | 109.6 | 74 | 56 | 52 | 53 | 44 | 46 | 46 | 586.2 | 384 | 48 | 52 | 44 | 42 | 47 | 55 | 134 | 39 | 55 | 321 | 87.4 | 284 | 50 | 50 | 51 | 48 | 229 | 54 | 59 | 54 | 53 | 222 | 124.2 | 45 | 145 | 52 | 1671.4 | 55 | 51 | 37 | 51 | 51 | 367.4 | 208.4 | 50 | 50 | 1572.2 | 54 | 107.6 | 220 | 58 | 55 | 170 | 52 | 55 | 45 | 51 | 176.6 | 155 | 54 | 50 | 207 | 49 | 51 | 164 | 30 | 58 | 251 | 49 | 54 | 56 | 50 | 54 | 52 | 51 | 48 | 400 | 55 | 49 | 86.4 | 240 | 51 | 45 | 251 | 56 | 227 | 45 | 55 | 143 | 56 | 77.2 | 41 | 399.8 | 219 | 54 | 177.8 | 202.4 | 211 | 57 | 38 | 201 | 234 | 50 | 361.2 | 170 | 53 | 358 | 45 | 42 | 51 | 57 | 569.6 | 218 | 51 | 267.8 | 46 | 35 | 250 | 83.4 | 38 | 49 | 57 | 50 | 209 | 58 | 41 | 176 | 39 | 50 | 221 | 48 | 53 | 171.2 | 54 | 39 | 139.6 | 57 | 241 | 51 | 269 | 1369.4 | 50 | 253 | 239 | 52 | 48 | 56 | 288 | 202 | 53 | 54 | 56 | 242 | 55 | 72.2 | 340 | 133.8 | 44 | 49 | 404 | 53 | 49 | 49 | 52 | 48 | 30 | 132 | 50 | 50 | 121.4 | 45 | 47 | 56 | 49 | 76.6 | 145 | 122.4 | 76.4 | 50 | 56 | 49 | 48 | 150 | 51 | 304.2 | 189.6 | 228
55 | 246 | 45 | 160 | 57 | 108 | 52 | 159 | 47 | 112.4 | 267 | 46 | 48 | 146 | 158 | 56 | 125.6 | 53 | 44 | 147 | 46 | 443.8 | 318 | 48 | 52 | 44 | 42 | 47 | 55 | 53.2 | 39 | 55 | 474.6 | 142 | 328 | 50 | 50 | 51 | 48 | 246 | 54 | 59 | 54 | 145.8 | 222 | 51 | 45 | 145 | 52 | 427 | 55 | 51 | 37 | 51 | 51 | 74.6 | 247 | 234 | 50 | 203 | 54 | 35 | 220 | 58 | 55 | 170 | 52 | 55 | 45 | 73 | 53 | 116.2 | 54 | 50 | 28 | 49 | 51 | 99.2 | 30 | 58 | 212.4 | 210.6 | 177.6 | 56 | 102 | 266.8 | 52 | 51 | 48 | 296.2 | 55 | 49 | 232 | 128.4 | 51 | 45 | 210 | 56 | 227 | 45 | 55 | 305 | 56 | 44 | 106.2 | 518 | 219 | 195 | 259 | 52 | 151 | 57 | 38 | 201 | 234 | 50 | 426 | 56 | 53 | 358 | 45 | 42 | 97 | 57 | 482.4 | 374 | 51 | 258.2 | 84 | 35 | 250 | 44 | 38 | 49 | 57 | 50 | 249 | 58 | 41 | 176 | 39 | 50 | 221 | 48 | 124.6 | 53 | 54 | 39 | 105.4 | 57 | 313 | 51 | 269 | 364 | 90.4 | 132.4 | 239 | 52 | 48 | 56 | 288 | 138.8 | 53 | 54 | 56 | 242 | 55 | 201 | 340 | 49.4 | 44 | 49 | 242.4 | 53 | 49 | 49 | 52 | 48 | 30 | 50 | 50 | 50 | 118.4 | 45 | 47 | 56 | 49 | 227 | 145 | 234 | 182 | 50 | 56 | 49 | 48 | 150 | 51 | 325 | 48 | 228
55 | 89.2 | 45 | 91 | 57 | 42 | 52 | 159 | 47 | 209 | 50 | 46 | 48 | 146 | 158 | 56 | 236 | 53 | 44 | 147 | 46 | 359 | 219 | 48 | 52 | 44 | 42 | 47 | 102 | 33 | 39 | 55 | 510.6 | 142 | 328 | 50 | 216 | 51 | 212 | 198 | 54 | 59 | 54 | 169 | 222 | 51 | 45 | 145 | 52 | 556.6 | 55 | 51 | 37 | 51 | 51 | 38 | 247 | 234 | 50 | 251 | 54 | 35 | 116.8 | 58 | 55 | 98.6 | 52 | 55 | 45 | 161 | 53 | 58 | 54 | 50 | 28 | 49 | 51 | 56 | 30 | 245 | 58 | 251 | 260 | 56 | 180 | 345 | 52 | 51 | 48 | 292.6 | 55 | 49 | 288.8 | 54 | 159.6 | 45 | 46 | 56 | 43 | 45 | 55 | 265.8 | 56 | 44 | 204 | 428 | 219 | 289 | 259 | 52 | 61 | 57 | 38 | 136.2 | 465.2 | 50 | 426 | 56 | 53 | 278.4 | 45 | 42 | 166 | 57 | 482.4 | 380.8 | 51 | 236 | 141 | 35 | 157 | 44 | 38 | 49 | 170 | 50 | 249 | 58 | 41 | 176 | 39 | 50 | 81.8 | 48 | 232 | 53 | 54 | 39 | 249 | 57 | 301 | 51 | 226.4 | 340 | 450 | 52 | 110.8 | 52 | 48 | 56 | 150.6 | 44 | 53 | 54 | 56 | 437 | 55 | 313 | 340 | 131 | 85.6 | 49 | 102.4 | 53 | 49 | 49 | 176 | 48 | 30 | 50 | 50 | 50 | 158 | 45 | 83.2 | 56 | 49 | 227 | 81 | 234 | 182 | 50 | 56 | 49 | 48 | 234.4 | 51 | 358.2 | 48 | 267.8
55 | 70 | 45 | 45 | 57 | 42 | 52 | 54 | 47 | 209 | 50 | 46 | 48 | 146 | 158 | 56 | 236 | 53 | 44 | 147 | 46 | 359 | 186.2 | 48 | 52 | 44 | 42 | 47 | 186 | 33 | 39 | 118 | 501 | 142 | 328 | 50 | 216 | 51 | 212 | 210.8 | 89.8 | 59 | 54 | 169 | 187.8 | 51 | 45 | 110.2 | 52 | 1654.6 | 55 | 51 | 37 | 51 | 51 | 38 | 247 | 234 | 50 | 231 | 54 | 35 | 48 | 58 | 55 | 51 | 52 | 55 | 45 | 161 | 53 | 58 | 54 | 50 | 28 | 49 | 51 | 56 | 30 | 245 | 58 | 251 | 260 | 56 | 258.4 | 345 | 52 | 51 | 48 | 221 | 55 | 49 | 301.2 | 54 | 232 | 45 | 46 | 56 | 43 | 45 | 55 | 207 | 56 | 44 | 204 | 160.2 | 185.4 | 289 | 259 | 52 | 61 | 57 | 38 | 39 | 166 | 50 | 426 | 56 | 53 | 50 | 45 | 42 | 166 | 57 | 485 | 252 | 51 | 163.6 | 141 | 35 | 159 | 44 | 38 | 49 | 170 | 91.6 | 249 | 58 | 41 | 295.4 | 39 | 50 | 47 | 48 | 232 | 113.4 | 54 | 39 | 313 | 57 | 441 | 51 | 56 | 331 | 611.4 | 248 | 152 | 52 | 48 | 56 | 59 | 44 | 53 | 54 | 56 | 554 | 55 | 313 | 226 | 131 | 252 | 49 | 120.8 | 53 | 49 | 49 | 207 | 48 | 128.4 | 50 | 50 | 50 | 182 | 45 | 228 | 56 | 49 | 227 | 191 | 234 | 182 | 50 | 56 | 181.8 | 48 | 323.4 | 51 | 303.2 | 48 | 357.4
159 | 150 | 45 | 45 | 57 | 42 | 52 | 54 | 86.2 | 209 | 99.2 | 46 | 48 | 55 | 95 | 56 | 236 | 53 | 44 | 106.6 | 46 | 359 | 55 | 48 | 52 | 44 | 42 | 47 | 55 | 33 | 39 | 160 | 510.6 | 69.2 | 114.8 | 50 | 216 | 51 | 384 | 37 | 233 | 59 | 54 | 145.8 | 51 | 51 | 45 | 58 | 52 | 2314.4 | 55 | 51 | 37 | 51 | 128.2 | 38 | 169.8 | 234 | 174.2 | 259 | 54 | 35 | 48 | 58 | 55 | 51 | 52 | 55 | 45 | 161 | 53 | 58 | 54 | 50 | 28 | 49 | 51 | 56 | 30 | 245 | 58 | 321.2 | 95.2 | 56 | 376 | 345 | 52 | 51 | 48 | 221 | 55 | 49 | 192 | 100.8 | 232 | 45 | 121 | 128 | 43 | 45 | 55 | 207 | 56 | 44 | 106.2 | 44 | 51 | 289 | 218.4 | 52 | 61 | 57 | 38 | 39 | 58 | 50 | 198 | 56 | 53 | 50 | 45 | 42 | 166 | 123.4 | 58 | 252 | 51 | 55 | 141 | 35 | 159 | 44 | 38 | 49 | 170 | 258 | 169 | 138.8 | 41 | 270 | 39 | 50 | 47 | 48 | 232 | 204 | 54 | 39 | 313 | 57 | 334.8 | 51 | 122 | 325 | 691 | 248 | 152 | 216.8 | 48 | 56 | 59 | 44 | 53 | 54 | 56 | 399.2 | 55 | 313 | 121.6 | 170.4 | 252 | 49 | 142 | 53 | 49 | 49 | 207 | 48 | 153 | 50 | 50 | 50 | 318.2 | 45 | 228 | 56 | 192 | 189.4 | 191 | 234 | 102.8 | 50 | 56 | 215 | 48 | 267 | 51 | 220 | 48 | 253
185 | 150 | 45 | 45 | 243 | 42 | 225.6 | 54 | 243 | 144.6 | 173 | 46 | 48 | 55 | 53 | 56 | 236 | 53 | 44 | 46 | 46 | 407 | 55 | 48 | 52 | 44 | 42 | 47 | 55 | 33 | 39 | 160 | 436.2 | 51 | 46 | 50 | 274.8 | 51 | 384 | 37 | 349 | 59 | 54 | 53 | 51 | 51 | 109 | 58 | 156.4 | 684.4 | 55 | 51 | 37 | 165 | 442 | 38 | 54 | 123.6 | 257 | 1655.2 | 54 | 35 | 48 | 58 | 55 | 51 | 52 | 130.6 | 45 | 95 | 53 | 58 | 54 | 50 | 28 | 49 | 51 | 56 | 94.8 | 245 | 58 | 287.2 | 54 | 128.8 | 272 | 168.6 | 75.8 | 51 | 48 | 221 | 55 | 49 | 192 | 171 | 232 | 89 | 171 | 236 | 43 | 45 | 55 | 109.8 | 56 | 44 | 41 | 44 | 51 | 242 | 56 | 52 | 61 | 57 | 38 | 39 | 58 | 50 | 46 | 56 | 53 | 50 | 45 | 339.6 | 74 | 223 | 58 | 174 | 51 | 55 | 215.4 | 35 | 159 | 44 | 107.6 | 49 | 124.8 | 258 | 49 | 159 | 41 | 270 | 39 | 50 | 113.4 | 48 | 232 | 204 | 54 | 81 | 194 | 57 | 376 | 51 | 221 | 325 | 716 | 208.8 | 152 | 258 | 48 | 56 | 59 | 217 | 53 | 54 | 56 | 166 | 55 | 139.4 | 52 | 266.8 | 252 | 49 | 142 | 53 | 49 | 49 | 207 | 48 | 153 | 50 | 50 | 50 | 344 | 45 | 228 | 56 | 192 | 39 | 191 | 48 | 50 | 50 | 56 | 215 | 249 | 267 | 51 | 85.6 | 48 | 253
185 | 150 | 45 | 45 | 243 | 42 | 269 | 54 | 243 | 48 | 173 | 46 | 48 | 55 | 132.6 | 56 | 52 | 53 | 44 | 46 | 46 | 359 | 55 | 48 | 52 | 44 | 42 | 47 | 55 | 33 | 39 | 160 | 329.8 | 51 | 46 | 50 | 214.4 | 51 | 220 | 37 | 349 | 59 | 58 | 53 | 51 | 51 | 205 | 58 | 226 | 3294 | 55 | 51 | 37 | 241 | 543 | 38 | 54 | 147.2 | 257 | 51 | 54 | 35 | 129.6 | 58 | 55 | 51 | 52 | 244 | 45 | 51 | 53 | 58 | 54 | 50 | 28 | 49 | 51 | 56 | 138 | 132.8 | 58 | 166 | 54 | 238 | 246 | 54 | 171 | 51 | 48 | 187.6 | 55 | 49 | 135.2 | 171 | 123.4 | 182.6 | 171 | 236 | 43 | 45 | 55 | 45 | 238.4 | 44 | 41 | 44 | 145.4 | 54 | 56 | 97.2 | 61 | 119.4 | 38 | 39 | 58 | 50 | 46 | 78 | 53 | 50 | 45 | 499.6 | 51 | 223 | 321 | 57 | 51 | 55 | 234 | 35 | 58 | 44 | 305.2 | 49 | 57 | 258 | 49 | 159 | 41 | 270 | 39 | 115.2 | 213 | 48 | 53 | 204 | 54 | 277.4 | 98 | 57 | 154 | 51 | 221 | 325 | 580.2 | 52 | 49 | 258 | 48 | 56 | 59 | 313 | 53 | 54 | 56 | 119.2 | 55 | 40 | 52 | 226 | 252 | 49 | 120.8 | 53 | 49 | 49 | 270 | 48 | 128.4 | 237 | 50 | 50 | 344 | 45 | 228 | 56 | 192 | 39 | 191 | 77 | 50 | 235 | 56 | 215 | 249 | 267 | 51 | 172 | 48 | 253
219.8 | 90 | 45 | 157.8 | 243 | 42 | 269 | 54 | 164.6 | 48 | 173 | 46 | 48 | 55 | 252 | 56 | 52 | 53 | 44 | 46 | 46 | 391 | 55 | 48 | 52 | 44 | 42 | 47 | 55 | 33 | 148.8 | 55 | 349 | 51 | 46 | 50 | 148 | 51 | 220 | 37 | 349 | 59 | 86.2 | 53 | 51 | 51 | 205 | 58 | 226 | 523 | 55 | 51 | 37 | 241 | 427.2 | 38 | 54 | 212 | 257 | 51 | 54 | 102.6 | 252 | 58 | 197.4 | 51 | 52 | 244 | 45 | 51 | 76 | 58 | 54 | 50 | 28 | 49 | 51 | 56 | 138 | 58 | 58 | 166 | 54 | 238 | 246 | 54 | 307 | 51 | 48 | 54 | 90.2 | 185 | 50 | 171 | 51 | 293 | 171 | 236 | 43 | 45 | 88.8 | 45 | 284 | 44 | 41 | 44 | 169 | 54 | 56 | 165 | 61 | 213 | 38 | 39 | 137.6 | 50 | 46 | 166 | 53 | 50 | 45 | 628 | 51 | 223 | 415 | 57 | 51 | 55 | 234 | 35 | 58 | 44 | 343 | 49 | 143 | 258 | 49 | 138.8 | 41 | 137.4 | 39 | 213 | 213 | 48 | 53 | 204 | 54 | 391 | 34 | 57 | 154 | 51 | 221 | 341 | 441.6 | 52 | 49 | 258 | 115.2 | 56 | 59 | 313 | 53 | 54 | 56 | 49 | 55 | 161.6 | 52 | 226 | 85.6 | 49 | 36 | 53 | 137.8 | 49 | 239 | 48 | 30 | 237 | 126.8 | 50 | 332 | 45 | 83.2 | 56 | 192 | 119 | 56.6 | 193 | 50 | 235 | 56 | 82.2 | 249 | 56 | 51 | 202 | 48 | 93.8
207 | 50 | 45 | 233 | 243 | 42 | 269 | 54 | 145 | 48 | 74.6 | 114.4 | 70 | 55 | 252 | 56 | 52 | 53 | 44 | 46 | 46 | 471 | 55 | 48 | 52 | 44 | 42 | 47 | 55 | 178.6 | 222 | 55 | 1269.4 | 51 | 46 | 50 | 148 | 51 | 116.8 | 37 | 159.4 | 59 | 215 | 53 | 51 | 160.8 | 251.6 | 58 | 226 | 523 | 55 | 51 | 37 | 241 | 331.4 | 38 | 54 | 212 | 215.6 | 51 | 54 | 368 | 252 | 58 | 233 | 51 | 52 | 244 | 45 | 51 | 168 | 58 | 54 | 50 | 28 | 209 | 51 | 56 | 138 | 58 | 58 | 49 | 54 | 238 | 50 | 54 | 307 | 51 | 48 | 54 | 143 | 219 | 50 | 77.4 | 51 | 293 | 46 | 236 | 43 | 45 | 224 | 45 | 284 | 44 | 41 | 44 | 169 | 54 | 56 | 165 | 61 | 213 | 38 | 39 | 257 | 50 | 46 | 166 | 53 | 50 | 45 | 628 | 51 | 223 | 58 | 57 | 51 | 55 | 234 | 35 | 58 | 44 | 343 | 49 | 272 | 91.6 | 49 | 58 | 41 | 49 | 39 | 213 | 213 | 48 | 53 | 53 | 54 | 391 | 34 | 57 | 113.2 | 51 | 155 | 393 | 438 | 52 | 49 | 175.6 | 216 | 56 | 59 | 321 | 73.6 | 54 | 56 | 49 | 127 | 192 | 52 | 226 | 44 | 49 | 36 | 53 | 160 | 49 | 239 | 48 | 30 | 199.6 | 242 | 50 | 171.2 | 45 | 47 | 56 | 49 | 239 | 23 | 193 | 50 | 476.2 | 56 | 49 | 249 | 56 | 51 | 202 | 48 | 54
207 | 50 | 45 | 233 | 131.4 | 42 | 182.2 | 54 | 145 | 48 | 50 | 160 | 158 | 55 | 252 | 261 | 52 | 53 | 44 | 46 | 46 | 423 | 55 | 48 | 52 | 44 | 42 | 47 | 55 | 215 | 222 | 55 | 797.2 | 51 | 46 | 50 | 50 | 51 | 48 | 37 | 54 | 59 | 231 | 53 | 51 | 234 | 374 | 58 | 191.2 | 2603.8 | 55 | 136.6 | 37 | 203 | 215.8 | 38 | 54 | 331.4 | 50 | 51 | 54 | 368 | 129.6 | 58 | 233 | 51 | 52 | 244 | 45 | 51 | 168 | 58 | 54 | 50 | 28 | 249 | 51 | 56 | 30 | 58 | 58 | 49 | 54 | 238 | 50 | 54 | 235.6 | 51 | 48 | 54 | 143 | 219 | 88.6 | 54 | 51 | 205 | 46 | 56 | 43 | 45 | 378.2 | 45 | 284 | 192 | 41 | 44 | 169 | 54 | 56 | 165 | 61 | 213 | 38 | 39 | 257 | 50 | 46 | 242 | 53 | 50 | 45 | 283.2 | 126.6 | 57 | 58 | 57 | 51 | 55 | 158.8 | 35 | 58 | 44 | 286.2 | 49 | 272 | 50 | 49 | 58 | 41 | 49 | 39 | 379.4 | 213 | 48 | 53 | 53 | 54 | 391 | 34 | 57 | 52 | 51 | 56 | 394 | 451 | 52 | 49 | 52 | 253.8 | 56 | 59 | 189.6 | 156 | 54 | 56 | 49 | 115 | 192 | 52 | 68.4 | 44 | 49 | 36 | 53 | 160 | 49 | 239 | 48 | 30 | 50 | 242 | 50 | 96.2 | 45 | 47 | 56 | 49 | 239 | 23 | 193 | 50 | 659.4 | 56 | 49 | 128.4 | 56 | 51 | 202 | 48 | 54
207 | 50 | 45 | 233 | 57 | 42 | 52 | 54 | 270.4 | 48 | 50 | 160 | 158 | 55 | 252 | 261 | 52 | 86 | 44 | 46 | 46 | 622.2 | 55 | 48 | 52 | 162.4 | 42 | 88 | 55 | 255.4 | 222 | 55 | 301 | 51 | 46 | 50 | 50 | 51 | 48 | 37 | 54 | 59 | 285.4 | 223.4 | 51 | 234 | 278 | 214.8 | 52 | 1017.8 | 55 | 265 | 37 | 51 | 51 | 38 | 54 | 313.8 | 50 | 51 | 54 | 368 | 48 | 58 | 233 | 51 | 52 | 55 | 45 | 51 | 168 | 58 | 54 | 50 | 28 | 249 | 51 | 56 | 68.8 | 58 | 160 | 49 | 54 | 56 | 50 | 54 | 188 | 151.8 | 72.2 | 54 | 143 | 219 | 243 | 54 | 51 | 155.4 | 46 | 56 | 43 | 45 | 563 | 45 | 192.8 | 229 | 41 | 44 | 74.6 | 54 | 56 | 74.6 | 151 | 150.6 | 38 | 39 | 257 | 50 | 46 | 290 | 53 | 50 | 135 | 42 | 240 | 57 | 58 | 57 | 51 | 153.4 | 46 | 35 | 58 | 162.2 | 223.8 | 49 | 272 | 50 | 49 | 136 | 41 | 49 | 188.6 | 355.8 | 47 | 48 | 53 | 53 | 54 | 194.6 | 70.6 | 57 | 52 | 51 | 56 | 322 | 386.2 | 75.8 | 49 | 52 | 405 | 56 | 59 | 240 | 156 | 54 | 56 | 49 | 175 | 40 | 74.8 | 29 | 44 | 49 | 36 | 53 | 137.8 | 49 | 126.8 | 48 | 30 | 50 | 126.8 | 50 | 89 | 45 | 110.2 | 391 | 49 | 239 | 23 | 164 | 50 | 566 | 56 | 49 | 48 | 56 | 87.2 | 142 | 48 | 54
146.2 | 50 | 45 | 195.4 | 57 | 42 | 52 | 54 | 314.8 | 48 | 50 | 160 | 158 | 55 | 87.8 | 261 | 52 | 355.4 | 44 | 274 | 46 | 710.4 | 220 | 48 | 92.2 | 192 | 42 | 252 | 55 | 316 | 185.4 | 55 | 381 | 51 | 46 | 50 | 50 | 51 | 48 | 37 | 54 | 59 | 282 | 386 | 279 | 234 | 278 | 254 | 52 | 490 | 55 | 265 | 37 | 51 | 51 | 221 | 54 | 249 | 50 | 51 | 54 | 300.4 | 82.4 | 58 | 90.6 | 51 | 52 | 55 | 45 | 51 | 99 | 58 | 54 | 50 | 28 | 249 | 51 | 120.8 | 224 | 58 | 160 | 49 | 175.8 | 56 | 50 | 54 | 52 | 219 | 169 | 169 | 72.6 | 83 | 243 | 54 | 51 | 45 | 46 | 56 | 227 | 45 | 563 | 45 | 56 | 229 | 41 | 44 | 51 | 54 | 56 | 52 | 211 | 57 | 38 | 39 | 257 | 50 | 46 | 246 | 53 | 50 | 270 | 42 | 240 | 57 | 104.4 | 57 | 51 | 219 | 46 | 35 | 58 | 241 | 186 | 49 | 272 | 50 | 49 | 253 | 41 | 49 | 226 | 258 | 47 | 48 | 53 | 53 | 196.4 | 39 | 217 | 57 | 52 | 51 | 56 | 262 | 355 | 171 | 49 | 52 | 337.8 | 56 | 59 | 400.8 | 156 | 54 | 56 | 49 | 180.2 | 40 | 166 | 29 | 44 | 49 | 36 | 53 | 49 | 49 | 52 | 48 | 30 | 50 | 50 | 50 | 109 | 45 | 205 | 391 | 49 | 239 | 23 | 48 | 50 | 516 | 56 | 49 | 48 | 56 | 232 | 52 | 48 | 54
55 | 50 | 45 | 45 | 57 | 42 | 52 | 54 | 256 | 48 | 50 | 46 | 92 | 211 | 227 | 261 | 52 | 447 | 44 | 274 | 46 | 702 | 220 | 48 | 253 | 192 | 42 | 252 | 55 | 243.2 | 39 | 55 | 401 | 51 | 90 | 50 | 50 | 51 | 48 | 70.2 | 54 | 59 | 198 | 582 | 279 | 124.2 | 278 | 254 | 52 | 2189.4 | 158.2 | 265 | 37 | 174 | 51 | 242.8 | 54 | 89.8 | 50 | 51 | 174 | 100.6 | 220 | 58 | 55 | 51 | 52 | 55 | 45 | 51 | 53 | 246 | 54 | 50 | 28 | 169 | 51 | 164 | 224 | 58 | 160 | 49 | 257 | 56 | 128 | 54 | 52 | 219 | 169 | 169 | 55 | 49 | 243 | 54 | 51 | 45 | 46 | 163.4 | 227 | 45 | 255 | 45 | 56 | 229 | 41 | 44 | 51 | 54 | 56 | 52 | 211 | 57 | 38 | 39 | 58 | 50 | 46 | 246 | 53 | 50 | 270 | 42 | 126.6 | 177 | 290 | 57 | 89.8 | 330 | 46 | 74.6 | 58 | 241 | 97.2 | 49 | 57 | 50 | 49 | 253 | 41 | 49 | 226 | 258 | 47 | 48 | 53 | 53 | 232 | 39 | 217 | 57 | 52 | 51 | 56 | 305 | 355 | 291.6 | 201 | 52 | 237 | 56 | 59 | 290 | 94.2 | 54 | 56 | 49 | 55 | 40 | 166 | 29 | 231 | 49 | 238 | 53 | 49 | 49 | 52 | 48 | 30 | 50 | 50 | 50 | 189 | 45 | 205 | 391 | 49 | 39 | 23 | 48 | 50 | 50 | 56 | 49 | 48 | 56 | 232 | 72.8 | 189.6 | 54
55 | 50 | 45 | 45 | 57 | 84 | 52 | 117 | 256 | 48 | 223.6 | 46 | 48 | 250 | 227 | 138 | 52 | 447 | 151 | 228.4 | 46 | 702 | 220 | 48 | 253 | 192 | 42 | 252 | 55 | 134 | 39 | 55 | 401 | 51 | 156 | 50 | 50 | 51 | 48 | 232.2 | 54 | 59 | 199 | 582 | 279 | 51 | 91.6 | 254 | 52 | 1657.6 | 227 | 265 | 37 | 174 | 51 | 330 | 54 | 50 | 50 | 51 | 204 | 35 | 220 | 58 | 55 | 122.4 | 52 | 55 | 45 | 51 | 94.2 | 246 | 54 | 50 | 371 | 49 | 51 | 164 | 224 | 58 | 119.2 | 49 | 257 | 56 | 180 | 54 | 52 | 219 | 169 | 169 | 55 | 49 | 243 | 54 | 51 | 45 | 169 | 235 | 227 | 45 | 104.2 | 45 | 56 | 155 | 153.2 | 44 | 51 | 54 | 96.6 | 127.2 | 211 | 57 | 38 | 39 | 58 | 50 | 46 | 246 | 53 | 71.8 | 270 | 42 | 51 | 177 | 290 | 57 | 245 | 330 | 46 | 233 | 96.4 | 241 | 38 | 49 | 57 | 50 | 49 | 136 | 41 | 49 | 226 | 174.8 | 47 | 48 | 53 | 250 | 232 | 39 | 252.2 | 57 | 52 | 51 | 56 | 285 | 399 | 372 | 239 | 52 | 237 | 56 | 59 | 1213.2 | 53 | 54 | 56 | 126.2 | 55 | 40 | 270.4 | 55.2 | 231 | 49 | 238 | 53 | 49 | 225 | 52 | 48 | 30 | 50 | 50 | 50 | 190.8 | 45 | 205 | 342.6 | 49 | 39 | 23 | 48 | 50 | 50 | 56 | 49 | 48 | 56 | 232 | 156 | 263.6 | 54
55 | 50 | 45 | 45 | 57 | 147 | 52 | 159 | 214.2 | 48 | 267 | 46 | 48 | 250 | 227 | 56 | 52 | 230.8 | 151 | 46 | 206 | 659.6 | 220 | 48 | 253 | 132.8 | 42 | 252 | 55 | 53.2 | 39 | 55 | 439.4 | 51 | 156 | 50 | 50 | 51 | 48 | 307 | 54 | 59 | 219 | 336.8 | 279 | 51 | 45 | 175.6 | 52 | 2171.2 | 227 | 51 | 37 | 174 | 51 | 330 | 54 | 50 | 50 | 51 | 204 | 35 | 220 | 58 | 55 | 170 | 118 | 100 | 45 | 51 | 259 | 246 | 54 | 50 | 412 | 49 | 51 | 164 | 224 | 58 | 408 | 49 | 257 | 56 | 180 | 154 | 52 | 185.4 | 96.4 | 123 | 55 | 49 | 88.6 | 54 | 51 | 45 | 251 | 235 | 227 | 45 | 55 | 45 | 56 | 44 | 228 | 44 | 84.6 | 54 | 259 | 240 | 121 | 57 | 38 | 39 | 58 | 50 | 264 | 56 | 53 | 159 | 270 | 42 | 97 | 177 | 290 | 218 | 245 | 297.2 | 46 | 233 | 250 | 122.8 | 38 | 164.8 | 57 | 50 | 169 | 58 | 41 | 150.6 | 151.2 | 50 | 116.6 | 48 | 53 | 250 | 232 | 39 | 393 | 57 | 143.2 | 51 | 56 | 249 | 387.4 | 300.6 | 239 | 52 | 85.8 | 56 | 59 | 845.4 | 53 | 54 | 56 | 335.6 | 55 | 40 | 271.6 | 160 | 193.6 | 49 | 322.8 | 53 | 49 | 225 | 52 | 48 | 30 | 50 | 50 | 50 | 215 | 45 | 141.8 | 141.6 | 49 | 39 | 23 | 48 | 50 | 50 | 56 | 49 | 48 | 56 | 232 | 325 | 418 | 54
55 | 50 | 45 | 114 | 57 | 147 | 52 | 159 | 47 | 48 | 267 | 46 | 48 | 250 | 192.2 | 56 | 52 | 53 | 151 | 66.2 | 246 | 490 | 121 | 48 | 253 | 44 | 42 | 88 | 55 | 33 | 39 | 55 | 617 | 51 | 156 | 50 | 116.4 | 51 | 48 | 307 | 54 | 59 | 195 | 122.6 | 176.4 | 51 | 45 | 58 | 52 | 1639.8 | 227 | 51 | 37 | 124.8 | 51 | 147 | 54 | 123.6 | 50 | 51 | 204 | 35 | 220 | 58 | 55 | 170 | 162 | 162 | 45 | 51 | 259 | 246 | 54 | 50 | 376.2 | 49 | 51 | 56 | 68.8 | 58 | 408 | 223.4 | 216.4 | 56 | 180 | 268.6 | 52 | 51 | 48 | 227 | 55 | 49 | 50 | 54 | 51 | 45 | 251 | 91.8 | 116.6 | 45 | 55 | 45 | 56 | 44 | 228 | 231 | 219 | 195 | 259 | 240 | 61 | 57 | 38 | 39 | 58 | 50 | 264 | 56 | 53 | 358 | 45 | 42 | 166 | 129 | 290 | 335 | 167.4 | 121.6 | 46 | 153.8 | 250 | 44 | 38 | 242 | 57 | 50 | 249 | 138.8 | 41 | 176 | 39 | 50 | 221 | 48 | 232 | 210.6 | 160.8 | 39 | 246.6 | 57 | 204 | 105 | 226.4 | 257 | 464.6 | 253 | 321.4 | 52 | 48 | 56 | 242.2 | 313 | 53 | 54 | 56 | 359 | 55 | 40 | 226 | 160 | 44 | 49 | 344 | 53 | 49 | 225 | 52 | 48 | 30 | 50 | 50 | 50 | 155 | 45 | 47 | 56 | 49 | 151.8 | 23 | 196.8 | 50 | 50 | 56 | 49 | 48 | 56 | 87.2 | 325 | 241 | 228
55 | 306 | 45 | 160 | 57 | 147 | 52 | 159 | 47 | 48 | 50 | 46 | 48 | 172 | 53 | 56 | 52 | 53 | 108.2 | 147 | 246 | 490 | 55 | 48 | 92.2 | 44 | 42 | 47 | 55 | 33 | 39 | 55 | 593 | 87.4 | 68 | 50 | 216 | 51 | 48 | 240.6 | 54 | 59 | 187 | 53 | 222 | 51 | 45 | 58 | 52 | 553 | 192.6 | 51 | 37 | 51 | 51 | 81.6 | 54 | 234 | 50 | 51 | 144 | 35 | 82.4 | 58 | 98.8 | 170 | 162 | 190 | 45 | 51 | 259 | 133.2 | 54 | 50 | 233 | 49 | 51 | 56 | 30 | 58 | 376.6 | 368 | 136.4 | 56 | 50 | 345 | 52 | 51 | 48 | 260.4 | 55 | 49 | 232 | 77.4 | 51 | 111 | 251 | 56 | 43 | 45 | 55 | 45 | 56 | 44 | 228 | 231 | 219 | 289 | 259 | 127.2 | 61 | 57 | 38 | 39 | 93.2 | 50 | 264 | 56 | 53 | 358 | 45 | 42 | 166 | 57 | 104.4 | 380.8 | 51 | 127.4 | 46 | 35 | 250 | 44 | 84.4 | 242 | 57 | 50 | 249 | 159 | 41 | 176 | 39 | 50 | 221 | 48 | 232 | 53 | 54 | 39 | 139.6 | 57 | 204 | 141 | 269 | 50 | 130.8 | 212.8 | 266 | 52 | 48 | 56 | 288 | 223 | 53 | 54 | 56 | 359 | 55 | 40 | 226 | 262 | 44 | 49 | 222.8 | 53 | 49 | 225 | 52 | 48 | 30 | 132 | 50 | 50 | 115 | 45 | 47 | 56 | 49 | 227 | 23 | 234 | 50 | 50 | 56 | 49 | 48 | 56 | 51 | 262.6 | 241 | 228
55 | 346 | 45 | 160 | 57 | 63 | 52 | 54 | 47 | 48 | 50 | 46 | 48 | 55 | 53 | 56 | 52 | 53 | 44 | 147 | 246 | 490 | 219 | 48 | 52 | 44 | 42 | 47 | 55 | 33 | 39 | 55 | 593 | 142 | 46 | 50 | 314 | 51 | 48 | 186.6 | 54 | 59 | 179 | 53 | 222 | 51 | 45 | 58 | 52 | 492.4 | 55 | 51 | 37 | 51 | 51 | 38 | 54 | 234 | 50 | 51 | 54 | 107.6 | 48 | 58 | 274 | 51 | 162 | 190 | 45 | 51 | 259 | 58 | 54 | 50 | 151 | 49 | 51 | 56 | 30 | 58 | 251 | 368 | 260 | 156.8 | 50 | 305 | 99.6 | 51 | 48 | 394 | 55 | 49 | 232 | 171 | 51 | 155 | 210 | 56 | 43 | 45 | 55 | 109.8 | 56 | 44 | 190.6 | 231 | 219 | 289 | 259 | 52 | 61 | 57 | 38 | 39 | 234 | 50 | 264 | 56 | 53 | 292.6 | 45 | 42 | 166 | 57 | 58 | 252 | 51 | 236 | 46 | 35 | 250 | 44 | 154 | 242 | 191.8 | 50 | 249 | 159 | 41 | 150.6 | 39 | 50 | 221 | 48 | 232 | 173.8 | 54 | 39 | 194 | 57 | 204 | 141 | 269 | 50 | 252 | 169.6 | 152 | 52 | 48 | 56 | 288 | 292.6 | 53 | 54 | 56 | 530.6 | 55 | 40 | 191.2 | 235.8 | 168.8 | 49 | 220.4 | 53 | 49 | 119.4 | 145 | 48 | 30 | 255 | 50 | 50 | 129 | 45 | 47 | 56 | 49 | 227 | 90.2 | 234 | 50 | 50 | 56 | 49 | 48 | 56 | 51 | 389 | 241 | 228
55 | 346 | 45 | 160 | 57 | 42 | 52 | 54 | 47 | 48 | 50 | 46 | 48 | 55 | 53 | 56 | 52 | 53 | 44 | 147 | 166 | 490 | 219 | 48 | 52 | 44 | 42 | 47 | 55 | 33 | 39 | 55 | 629 | 142 | 46 | 50 | 314 | 51 | 48 | 37 | 161.4 | 59 | 199 | 53 | 222 | 51 | 45 | 58 | 52 | 59 | 55 | 51 | 37 | 51 | 133.4 | 38 | 54 | 234 | 50 | 88.6 | 54 | 156 | 48 | 58 | 274 | 51 | 52 | 190 | 45 | 51 | 3349.2 | 58 | 54 | 50 | 28 | 49 | 51 | 56 | 30 | 160 | 135.2 | 344.6 | 260 | 182 | 50 | 245 | 171 | 51 | 48 | 463.2 | 55 | 49 | 195.6 | 171 | 51 | 155 | 46 | 56 | 43 | 45 | 55 | 207 | 56 | 44 | 41 | 231 | 219 | 289 | 96.6 | 52 | 61 | 57 | 38 | 103.8 | 234 | 50 | 133.2 | 56 | 53 | 249 | 45 | 42 | 74 | 57 | 58 | 252 | 51 | 236 | 46 | 35 | 96.4 | 44 | 154 | 203.4 | 392 | 50 | 209 | 138.8 | 41 | 181.6 | 39 | 50 | 151.4 | 48 | 232 | 204 | 54 | 39 | 194 | 57 | 173.6 | 141 | 269 | 50 | 252 | 248 | 131.4 | 52 | 48 | 56 | 59 | 307 | 53 | 54 | 56 | 244 | 55 | 40 | 52 | 131 | 252 | 49 | 202 | 137.8 | 49 | 49 | 207 | 48 | 30 | 255 | 95 | 50 | 46 | 45 | 47 | 56 | 49 | 227 | 288.6 | 234 | 50 | 50 | 56 | 49 | 48 | 56 | 51 | 220 | 86.6 | 387.2
85.4 | 346 | 45 | 45 | 168.6 | 42 | 225.6 | 54 | 47 | 48 | 50 | 46 | 48 | 55 | 53 | 56 | 52 | 53 | 44 | 86.4 | 46 | 580.4 | 219 | 48 | 52 | 44 | 42 | 47 | 55 | 33 | 39 | 55 | 439.4 | 142 | 46 | 91.2 | 314 | 51 | 146.4 | 37 | 233 | 59 | 199 | 53 | 187.8 | 51 | 45 | 127.6 | 52 | 59 | 55 | 51 | 37 | 127 | 257 | 38 | 54 | 234 | 50 | 239 | 54 | 156 | 48 | 58 | 274 | 51 | 52 | 190 | 45 | 161 | 3584.2 | 58 | 54 | 50 | 28 | 49 | 51 | 56 | 30 | 160 | 58 | 251 | 136.4 | 182 | 50 | 206.8 | 171 | 51 | 48 | 394 | 55 | 49 | 50 | 171 | 51 | 155 | 46 | 200 | 43 | 45 | 55 | 207 | 56 | 44 | 41 | 276.4 | 84.6 | 242 | 56 | 52 | 61 | 57 | 38 | 201 | 163.6 | 50 | 46 | 56 | 53 | 129.6 | 45 | 109.6 | 51 | 57 | 58 | 213 | 51 | 127.4 | 46 | 35 | 58 | 44 | 154 | 49 | 392 | 50 | 49 | 58 | 41 | 270 | 39 | 50 | 179.8 | 48 | 124.6 | 204 | 54 | 39 | 194 | 57 | 133.6 | 51 | 282.8 | 50 | 252 | 248 | 49 | 52 | 48 | 56 | 59 | 280 | 53 | 54 | 56 | 205 | 55 | 107.2 | 52 | 208.4 | 252 | 49 | 202 | 159 | 160 | 49 | 244.4 | 48 | 30 | 255 | 85 | 50 | 46 | 45 | 47 | 56 | 49 | 114.2 | 313 | 217.6 | 50 | 50 | 56 | 49 | 48 | 56 | 51 | 246.4 | 48 | 253
207 | 128.4 | 45 | 45 | 243 | 207 | 269 | 54 | 47 | 48 | 50 | 46 | 48 | 55 | 53 | 56 | 162.4 | 53 | 44 | 46 | 46 | 614 | 219 | 48 | 52 | 44 | 42 | 47 | 55 | 33 | 39 | 55 | 55 | 69.2 | 46 | 153 | 108.8 | 51 | 315.2 | 37 | 233 | 59 | 394.6 | 53 | 51 | 87.6 | 45 | 145 | 191.2 | 59 | 55 | 51 | 37 | 241 | 372.8 | 38 | 92.6 | 50 | 50 | 239 | 54 | 156 | 48 | 58 | 274 | 51 | 52 | 206.4 | 45 | 161 | 3668 | 58 | 54 | 50 | 28 | 49 | 51 | 56 | 30 | 160 | 58 | 49 | 54 | 156.8 | 246 | 54 | 171 | 51 | 48 | 394 | 55 | 49 | 106.8 | 100.8 | 51 | 45 | 46 | 236 | 43 | 45 | 55 | 207 | 56 | 44 | 204 | 241 | 51 | 54 | 56 | 52 | 61 | 57 | 38 | 201 | 58 | 50 | 46 | 56 | 53 | 50 | 45 | 211 | 51 | 57 | 58 | 57 | 51 | 55 | 46 | 35 | 58 | 44 | 61.2 | 49 | 280.6 | 50 | 49 | 58 | 41 | 270 | 39 | 82.6 | 213 | 48 | 53 | 204 | 54 | 39 | 194 | 57 | 154 | 51 | 221 | 50 | 252 | 91.2 | 49 | 52 | 48 | 56 | 59 | 301 | 53 | 54 | 56 | 49 | 55 | 152 | 52 | 226 | 252 | 49 | 69.2 | 159 | 160 | 49 | 394 | 48 | 103.8 | 255 | 50 | 50 | 46 | 45 | 47 | 56 | 49 | 39 | 313 | 193 | 50 | 50 | 56 | 148.6 | 48 | 140.4 | 51 | 202 | 48 | 253
207 | 50 | 45 | 45 | 243 | 207 | 269 | 54 | 203.8 | 48 | 50 | 46 | 48 | 55 | 53 | 56 | 236 | 53 | 44 | 46 | 46 | 614 | 55 | 48 | 52 | 44 | 42 | 47 | 55 | 142.2 | 39 | 55 | 55 | 51 | 183.6 | 153 | 50 | 51 | 384 | 37 | 233 | 59 | 264.2 | 53 | 51 | 234 | 45 | 145 | 226 | 59 | 55 | 51 | 37 | 241 | 450 | 184.4 | 247 | 82.4 | 50 | 239 | 54 | 35 | 48 | 58 | 98.8 | 51 | 52 | 421.8 | 45 | 161 | 3656 | 58 | 54 | 50 | 28 | 49 | 51 | 56 | 30 | 268.8 | 58 | 49 | 54 | 56 | 246 | 54 | 75.8 | 51 | 48 | 156.6 | 55 | 49 | 192 | 91.2 | 87.2 | 45 | 46 | 236 | 43 | 45 | 55 | 207 | 56 | 44 | 204 | 331 | 51 | 54 | 56 | 52 | 61 | 57 | 247 | 201 | 58 | 50 | 46 | 166 | 53 | 50 | 45 | 211 | 51 | 57 | 58 | 57 | 51 | 55 | 46 | 35 | 58 | 44 | 38 | 49 | 229 | 50 | 49 | 58 | 41 | 270 | 39 | 213 | 213 | 48 | 53 | 143.6 | 54 | 39 | 153 | 57 | 154 | 51 | 221 | 50 | 50 | 52 | 49 | 52 | 216 | 56 | 59 | 187 | 53 | 54 | 56 | 49 | 55 | 182.4 | 52 | 226 | 210.4 | 49 | 36 | 137.8 | 160 | 49 | 301 | 48 | 153 | 50 | 50 | 50 | 46 | 45 | 47 | 56 | 163.4 | 39 | 288.6 | 193 | 50 | 50 | 56 | 215 | 48 | 267 | 51 | 202 | 48 | 253
207 | 50 | 45 | 45 | 243 | 207 | 269 | 54 | 243 | 48 | 50 | 46 | 48 | 55 | 74 | 56 | 236 | 53 | 44 | 46 | 46 | 600 | 55 | 48 | 52 | 44 | 42 | 47 | 55 | 215 | 39 | 55 | 55 | 51 | 218 | 153 | 50 | 51 | 384 | 37 | 197.2 | 59 | 187 | 53 | 51 | 234 | 45 | 127.6 | 226 | 59 | 55 | 51 | 37 | 241 | 487.2 | 221 | 247 | 212 | 50 | 239 | 54 | 199 | 211.2 | 58 | 55 | 51 | 52 | 244 | 45 | 117 | 168 | 58 | 54 | 50 | 28 | 129 | 51 | 56 | 30 | 245 | 58 | 49 | 54 | 56 | 246 | 54 | 52 | 51 | 48 | 54 | 55 | 49 | 192 | 240 | 232 | 45 | 46 | 236 | 43 | 45 | 122.6 | 45 | 192.8 | 155 | 171.4 | 134 | 51 | 54 | 56 | 165 | 61 | 57 | 247 | 136.2 | 58 | 50 | 46 | 166 | 53 | 50 | 45 | 211 | 51 | 223 | 58 | 57 | 51 | 55 | 46 | 35 | 58 | 44 | 38 | 49 | 272 | 50 | 49 | 58 | 41 | 225.8 | 39 | 293 | 213 | 48 | 53 | 53 | 54 | 39 | 153 | 57 | 133.6 | 51 | 221 | 50 | 50 | 52 | 49 | 52 | 216 | 56 | 59 | 223 | 53 | 54 | 56 | 49 | 55 | 304 | 52 | 226 | 44 | 49 | 36 | 53 | 115.6 | 49 | 239 | 48 | 153 | 237 | 50 | 50 | 46 | 45 | 191.8 | 56 | 192 | 39 | 23 | 193 | 50 | 235 | 56 | 215 | 48 | 267 | 51 | 202 | 48 | 173.4
176.6 | 50 | 45 | 45 | 205.8 | 207 | 182.2 | 54 | 243 | 144.6 | 50 | 46 | 48 | 55 | 158 | 56 | 236 | 53 | 44 | 46 | 46 | 514.2 | 55 | 48 | 52 | 44 | 42 | 47 | 55 | 215 | 39 | 55 | 55 | 51 | 218 | 70.6 | 50 | 51 | 285.6 | 37 | 123.6 | 59 | 1558.6 | 53 | 51 | 234 | 45 | 58 | 226 | 59 | 55 | 265 | 37 | 241 | 182.6 | 221 | 247 | 212 | 50 | 88.6 | 54 | 199 | 252 | 58 | 55 | 51 | 52 | 244 | 45 | 51 | 53 | 58 | 54 | 50 | 28 | 249 | 51 | 56 | 30 | 245 | 119.2 | 49 | 54 | 56 | 246 | 54 | 52 | 51 | 48 | 54 | 55 | 49 | 192 | 240 | 232 | 45 | 46 | 164 | 43 | 45 | 224 | 123.4 | 284 | 229 | 41 | 134 | 51 | 54 | 56 | 165 | 61 | 57 | 247 | 39 | 97.8 | 50 | 78.4 | 166 | 53 | 50 | 45 | 143.4 | 88.8 | 223 | 58 | 57 | 51 | 55 | 196.4 | 35 | 58 | 44 | 151.4 | 49 | 272 | 50 | 49 | 58 | 41 | 49 | 39 | 313 | 146.6 | 48 | 53 | 77 | 54 | 249 | 153 | 57 | 52 | 51 | 122 | 50 | 50 | 75.8 | 49 | 52 | 216 | 56 | 59 | 238.6 | 53 | 54 | 56 | 49 | 55 | 224.2 | 52 | 186.6 | 44 | 49 | 36 | 53 | 49 | 49 | 239 | 48 | 153 | 237 | 165.2 | 50 | 46 | 45 | 228 | 80.2 | 192 | 39 | 23 | 135 | 102.8 | 235 | 56 | 215 | 48 | 267 | 51 | 202 | 48 | 54
107 | 50 | 45 | 195.4 | 57 | 108 | 52 | 96 | 47 | 209 | 50 | 46 | 48 | 55 | 158 | 56 | 199.2 | 152 | 108.2 | 46 | 46 | 38 | 88 | 48 | 52 | 167.2 | 42 | 47 | 55 | 215 | 39 | 55 | 55 | 51 | 218 | 50 | 50 | 51 | 185.6 | 37 | 170 | 59 | 215 | 180.8 | 96.6 | 197.4 | 45 | 58 | 156.4 | 59 | 55 | 265 | 37 | 174 | 144 | 221 | 247 | 212 | 50 | 51 | 54 | 199 | 252 | 58 | 55 | 122.4 | 52 | 244 | 45 | 51 | 53 | 58 | 54 | 50 | 28 | 249 | 51 | 56 | 30 | 245 | 160 | 49 | 54 | 56 | 128.4 | 54 | 52 | 51 | 48 | 54 | 55 | 49 | 135.2 | 165.6 | 232 | 45 | 46 | 56 | 43 | 45 | 347 | 143 | 284 | 229 | 41 | 98 | 51 | 54 | 56 | 165 | 61 | 57 | 247 | 39 | 257 | 50 | 208 | 122 | 53 | 71.8 | 225 | 163.8 | 240 | 223 | 58 | 57 | 51 | 120.6 | 234 | 35 | 58 | 241 | 227 | 49 | 272 | 50 | 49 | 58 | 41 | 49 | 39 | 388.4 | 47 | 48 | 53 | 53 | 54 | 249 | 105.4 | 57 | 52 | 51 | 56 | 50 | 50 | 171 | 49 | 52 | 367.2 | 56 | 59 | 44 | 53 | 54 | 56 | 49 | 55 | 292.2 | 166 | 29 | 44 | 49 | 36 | 53 | 49 | 49 | 89.4 | 48 | 30 | 199.6 | 242 | 50 | 46 | 45 | 228 | 177 | 192 | 39 | 23 | 48 | 182 | 235 | 56 | 1515 | 48 | 267 | 51 | 52 | 48 | 54
185 | 50 | 45 | 233 | 57 | 42 | 52 | 159 | 47 | 209 | 50 | 46 | 48 | 172 | 158 | 56 | 52 | 218 | 151 | 46 | 46 | 250 | 220 | 48 | 52 | 198 | 42 | 47 | 55 | 178.6 | 39 | 55 | 55 | 51 | 149.2 | 50 | 50 | 51 | 48 | 37 | 170 | 59 | 215 | 266 | 279 | 51 | 45 | 136.4 | 52 | 59 | 55 | 265 | 37 | 174 | 144 | 147.8 | 92.6 | 179.6 | 50 | 51 | 54 | 199 | 48 | 58 | 55 | 170 | 52 | 130.6 | 45 | 51 | 53 | 58 | 54 | 50 | 28 | 249 | 51 | 56 | 30 | 170.2 | 160 | 49 | 54 | 56 | 50 | 54 | 52 | 51 | 48 | 100 | 55 | 49 | 50 | 54 | 195.8 | 45 | 46 | 56 | 43 | 45 | 347 | 143 | 284 | 229 | 41 | 44 | 51 | 54 | 56 | 119.8 | 61 | 57 | 121.6 | 39 | 257 | 50 | 208 | 56 | 53 | 159 | 270 | 245 | 240 | 223 | 58 | 57 | 51 | 263.4 | 234 | 35 | 58 | 241 | 227 | 49 | 186 | 50 | 49 | 58 | 41 | 49 | 39 | 258 | 47 | 48 | 53 | 53 | 54 | 249 | 217 | 57 | 52 | 51 | 56 | 50 | 50 | 171 | 49 | 175.6 | 237 | 56 | 59 | 44 | 53 | 54 | 56 | 49 | 55 | 201 | 166 | 29 | 44 | 49 | 142 | 53 | 49 | 49 | 52 | 48 | 30 | 50 | 242 | 50 | 46 | 45 | 228 | 177 | 77.6 | 39 | 23 | 48 | 182 | 235 | 56 | 202.6 | 208.8 | 56 | 51 | 52 | 48 | 54
185 | 50 | 45 | 233 | 57 | 42 | 52 | 159 | 86.2 | 209 | 50 | 91.6 | 48 | 250 | 95 | 56 | 52 | 218 | 151 | 46 | 46 | 250 | 220 | 48 | 52 | 198 | 42 | 47 | 55 | 33 | 39 | 55 | 55 | 51 | 134 | 50 | 50 | 51 | 48 | 70.2 | 170 | 59 | 215 | 266 | 279 | 51 | 173 | 254 | 52 | 59 | 55 | 265 | 37 | 174 | 69.6 | 38 | 54 | 129.6 | 50 | 51 | 54 | 100.6 | 48 | 58 | 55 | 170 | 52 | 55 | 45 | 51 | 53 | 58 | 54 | 50 | 28 | 249 | 51 | 56 | 30 | 58 | 160 | 49 | 54 | 56 | 50 | 54 | 52 | 51 | 48 | 169 | 55 | 49 | 50 | 54 | 51 | 45 | 171 | 56 | 43 | 45 | 347 | 123.4 | 238.4 | 192 | 115.8 | 44 | 51 | 54 | 56 | 52 | 151 | 57 | 38 | 39 | 257 | 50 | 208 | 56 | 53 | 239 | 270 | 245 | 164.4 | 123.4 | 104.4 | 57 | 51 | 330 | 234 | 35 | 58 | 241 | 345.4 | 49 | 57 | 50 | 49 | 58 | 41 | 99.8 | 39 | 258 | 47 | 48 | 53 | 53 | 54 | 249 | 217 | 57 | 52 | 51 | 56 | 50 | 50 | 171 | 49 | 258 | 237 | 56 | 59 | 75.6 | 53 | 54 | 56 | 49 | 55 | 201 | 166 | 81.4 | 44 | 49 | 142 | 53 | 49 | 49 | 52 | 48 | 30 | 50 | 88.4 | 50 | 46 | 45 | 155.6 | 177 | 49 | 39 | 23 | 48 | 182 | 164.8 | 56 | 49 | 249 | 56 | 51 | 52 | 83.4 | 54
185 | 50 | 45 | 348 | 57 | 42 | 52 | 159 | 145 | 112.4 | 50 | 160 | 48 | 250 | 53 | 56 | 52 | 218 | 151 | 46 | 46 | 250 | 220 | 48 | 52 | 198 | 42 | 47 | 55 | 33 | 39 | 55 | 55 | 51 | 156 | 50 | 50 | 51 | 48 | 120 | 54 | 59 | 150.6 | 426 | 279 | 51 | 205 | 254 | 52 | 59 | 55 | 136.6 | 37 | 124.8 | 51 | 221 | 54 | 249 | 50 | 51 | 54 | 35 | 48 | 58 | 55 | 170 | 52 | 55 | 45 | 51 | 53 | 58 | 54 | 50 | 340.4 | 49 | 51 | 56 | 30 | 58 | 58 | 95.8 | 54 | 56 | 50 | 54 | 106.4 | 51 | 48 | 169 | 55 | 49 | 50 | 54 | 51 | 45 | 335 | 56 | 43 | 45 | 128.8 | 45 | 56 | 44 | 228 | 44 | 51 | 54 | 56 | 52 | 211 | 57 | 38 | 39 | 257 | 50 | 175.6 | 170 | 53 | 336 | 270 | 459 | 51 | 57 | 290 | 57 | 51 | 330 | 158.8 | 35 | 58 | 241 | 284.8 | 49 | 57 | 50 | 49 | 253 | 41 | 176 | 39 | 258 | 47 | 48 | 53 | 53 | 54 | 208.2 | 217 | 57 | 52 | 51 | 56 | 50 | 185.2 | 180 | 163 | 258 | 237 | 56 | 59 | 202 | 53 | 54 | 56 | 49 | 55 | 201 | 120.4 | 160 | 44 | 49 | 142 | 53 | 49 | 84.2 | 52 | 48 | 30 | 50 | 50 | 50 | 46 | 45 | 47 | 104.4 | 49 | 39 | 23 | 48 | 76.4 | 152 | 56 | 49 | 249 | 56 | 123.4 | 135.2 | 225 | 54
81 | 50 | 45 | 272.8 | 57 | 147 | 52 | 75 | 354 | 48 | 223.6 | 160 | 48 | 250 | 53 | 56 | 52 | 210.6 | 44 | 46 | 126 | 250 | 220 | 48 | 172.6 | 74.8 | 42 | 47 | 55 | 33 | 39 | 160 | 55 | 51 | 156 | 50 | 50 | 51 | 48 | 120 | 54 | 59 | 54 | 446.6 | 415.8 | 51 | 205 | 254 | 52 | 59 | 55 | 51 | 37 | 51 | 51 | 221 | 54 | 249 | 215.6 | 51 | 88 | 136.4 | 48 | 58 | 55 | 51 | 52 | 55 | 45 | 51 | 53 | 58 | 54 | 50 | 412 | 49 | 51 | 56 | 185.2 | 58 | 58 | 166 | 54 | 56 | 50 | 54 | 188 | 219 | 48 | 169 | 55 | 219 | 50 | 54 | 51 | 45 | 376 | 56 | 190.2 | 45 | 55 | 45 | 56 | 44 | 228 | 44 | 51 | 54 | 137.2 | 52 | 211 | 57 | 38 | 39 | 97.8 | 50 | 264 | 246 | 53 | 245.6 | 180 | 418.4 | 51 | 57 | 290 | 57 | 51 | 330 | 46 | 35 | 58 | 44 | 302 | 126.2 | 57 | 50 | 49 | 253 | 41 | 176 | 39 | 133.2 | 81.8 | 48 | 124.6 | 53 | 54 | 181 | 217 | 57 | 173.6 | 51 | 56 | 50 | 219 | 253 | 239 | 258 | 161.4 | 56 | 59 | 202 | 53 | 54 | 56 | 49 | 55 | 72.2 | 52 | 200.8 | 44 | 49 | 99.6 | 53 | 49 | 225 | 52 | 48 | 30 | 50 | 50 | 50 | 46 | 45 | 47 | 56 | 49 | 39 | 23 | 48 | 50 | 233.6 | 56 | 49 | 249 | 56 | 232 | 156 | 225 | 54
55 | 50 | 45 | 160 | 57 | 147 | 52 | 54 | 354 | 48 | 267 | 160 | 48 | 211 | 227 | 56 | 52 | 282 | 44 | 46 | 246 | 122.8 | 88 | 48 | 253 | 44 | 42 | 47 | 55 | 33 | 39 | 160 | 55 | 51 | 134 | 50 | 50 | 51 | 48 | 120 | 54 | 59 | 54 | 369 | 267.6 | 51 | 205 | 254 | 52 | 59 | 55 | 51 | 37 | 51 | 51 | 221 | 54 | 129.6 | 257 | 51 | 178 | 204 | 151.2 | 58 | 55 | 51 | 118 | 55 | 45 | 51 | 53 | 58 | 54 | 50 | 412 | 49 | 51 | 56 | 224 | 78.4 | 58 | 166 | 54 | 56 | 180 | 54 | 188 | 219 | 48 | 77 | 55 | 219 | 50 | 54 | 51 | 45 | 326 | 56 | 227 | 45 | 55 | 45 | 56 | 44 | 228 | 44 | 51 | 54 | 259 | 127.2 | 211 | 57 | 38 | 39 | 58 | 50 | 264 | 246 | 53 | 170.4 | 45 | 213.2 | 143 | 57 | 290 | 174 | 167.4 | 77.2 | 46 | 114.2 | 58 | 44 | 154 | 242 | 57 | 133.2 | 49 | 315 | 41 | 176 | 39 | 50 | 221 | 48 | 232 | 53 | 54 | 181 | 212.8 | 57 | 204 | 51 | 56 | 50 | 219 | 253 | 239 | 216.8 | 48 | 56 | 59 | 221.2 | 53 | 54 | 56 | 203.4 | 55 | 40 | 52 | 262 | 81.4 | 49 | 36 | 95.4 | 49 | 225 | 52 | 48 | 30 | 50 | 50 | 50 | 46 | 45 | 47 | 56 | 49 | 39 | 23 | 122.4 | 50 | 356 | 56 | 49 | 168.6 | 150 | 232 | 156 | 154.2 | 54
55 | 89.2 | 45 | 114 | 57 | 147 | 52 | 54 | 275.6 | 48 | 267 | 68.8 | 158 | 55 | 266.8 | 56 | 52 | 282 | 44 | 46 | 246 | 38 | 55 | 48 | 253 | 44 | 42 | 129 | 55 | 33 | 39 | 160 | 131.8 | 51 | 46 | 50 | 50 | 51 | 48 | 203.2 | 54 | 59 | 54 | 169 | 222 | 51 | 77 | 58 | 52 | 59 | 55 | 51 | 37 | 51 | 51 | 221 | 54 | 123.6 | 257 | 51 | 286 | 204 | 220 | 58 | 98.8 | 51 | 162 | 55 | 45 | 51 | 53 | 58 | 54 | 50 | 268.8 | 49 | 51 | 56 | 224 | 160 | 173.8 | 246.8 | 54 | 56 | 180 | 54 | 188 | 219 | 48 | 54 | 55 | 219 | 50 | 54 | 51 | 45 | 251 | 127.6 | 227 | 45 | 55 | 77.4 | 56 | 44 | 228 | 44 | 51 | 54 | 259 | 240 | 121 | 57 | 38 | 39 | 58 | 50 | 264 | 246 | 53 | 50 | 45 | 42 | 166 | 57 | 290 | 252 | 245 | 55 | 46 | 233 | 58 | 44 | 154 | 242 | 57 | 258 | 129 | 159 | 41 | 74.4 | 39 | 50 | 221 | 48 | 232 | 310.4 | 54 | 181 | 210 | 57 | 204 | 51 | 226.4 | 50 | 219 | 253 | 239 | 52 | 48 | 56 | 196.4 | 298 | 53 | 54 | 56 | 242 | 55 | 40 | 52 | 209.6 | 231 | 49 | 36 | 159 | 137.8 | 225 | 52 | 48 | 30 | 50 | 50 | 50 | 120.4 | 45 | 47 | 56 | 49 | 39 | 145 | 234 | 50 | 417.4 | 56 | 49 | 48 | 150 | 232 | 135.2 | 163.8 | 123.6
55 | 246 | 45 | 45 | 57 | 105 | 52 | 54 | 256 | 48 | 50 | 46 | 158 | 109.6 | 426 | 56 | 52 | 144.6 | 44 | 137.2 | 246 | 38 | 55 | 48 | 253 | 44 | 42 | 252 | 55 | 33 | 39 | 118 | 247 | 51 | 46 | 50 | 50 | 51 | 48 | 224 | 54 | 59 | 54 | 169 | 222 | 51 | 45 | 92.8 | 52 | 59 | 89.4 | 51 | 37 | 51 | 51 | 38 | 54 | 234 | 257 | 51 | 382 | 325 | 220 | 58 | 274 | 51 | 162 | 55 | 45 | 51 | 53 | 133.2 | 54 | 50 | 110 | 49 | 51 | 56 | 224 | 160 | 251 | 274.4 | 54 | 56 | 180 | 54 | 133.6 | 219 | 48 | 123.2 | 55 | 219 | 195.6 | 54 | 51 | 45 | 169 | 235 | 227 | 45 | 184.6 | 207 | 56 | 60.6 | 41 | 231 | 51 | 148 | 259 | 240 | 61 | 57 | 38 | 39 | 128.4 | 50 | 264 | 208 | 53 | 50 | 45 | 42 | 166 | 177 | 104.4 | 380.8 | 245 | 55 | 46 | 233 | 58 | 44 | 84.4 | 242 | 57 | 258 | 249 | 159 | 41 | 49 | 39 | 50 | 221 | 48 | 232 | 401 | 54 | 95.8 | 210 | 57 | 204 | 51 | 269 | 50 | 83.8 | 331.4 | 283.4 | 52 | 48 | 56 | 288 | 171.6 | 53 | 54 | 56 | 242 | 55 | 40 | 52 | 131 | 355.8 | 49 | 69.2 | 159 | 160 | 225 | 52 | 48 | 103.8 | 91 | 50 | 50 | 232 | 45 | 47 | 56 | 49 | 39 | 145 | 234 | 50 | 457 | 56 | 49 | 48 | 150 | 232 | 52 | 241 | 228
85.4 | 246 | 45 | 45 | 57 | 42 | 52 | 54 | 130.6 | 48 | 148.4 | 46 | 158 | 146 | 426 | 56 | 52 | 53 | 44 | 274 | 246 | 38 | 55 | 48 | 212.8 | 73.6 | 42 | 252 | 55 | 33 | 39 | 55 | 247 | 51 | 46 | 50 | 149.6 | 51 | 48 | 224 | 54 | 59 | 54 | 99.4 | 85.2 | 51 | 45 | 145 | 52 | 59 | 227 | 51 | 37 | 51 | 51 | 125.2 | 54 | 234 | 174.2 | 51 | 426 | 223.6 | 220 | 58 | 380.8 | 51 | 162 | 55 | 45 | 51 | 168 | 246 | 54 | 50 | 28 | 49 | 51 | 164 | 146.4 | 160 | 376.6 | 251 | 54 | 56 | 128 | 230.4 | 52 | 118.2 | 48 | 227 | 55 | 49 | 232 | 77.4 | 51 | 45 | 46 | 343 | 153.4 | 45 | 271 | 207 | 56 | 127 | 41 | 231 | 51 | 289 | 259 | 127.2 | 61 | 119.4 | 38 | 39 | 234 | 96.4 | 133.2 | 56 | 53 | 50 | 45 | 42 | 143 | 177 | 58 | 413 | 89.8 | 127.4 | 46 | 114.2 | 58 | 44 | 38 | 283.2 | 230.4 | 258 | 249 | 118.6 | 41 | 49 | 39 | 50 | 285.8 | 48 | 232 | 361.6 | 196.4 | 39 | 69.2 | 57 | 143.2 | 51 | 302 | 50 | 50 | 248 | 152 | 52 | 48 | 56 | 288 | 140 | 53 | 54 | 56 | 242 | 55 | 40 | 52 | 49.4 | 364.2 | 49 | 404 | 159 | 160 | 84.2 | 52 | 48 | 153 | 255 | 50 | 50 | 232 | 45 | 47 | 56 | 49 | 39 | 145 | 234 | 50 | 1576.4 | 56 | 49 | 48 | 112.4 | 51 | 52 | 241 | 228
207 | 246 | 45 | 45 | 57 | 141 | 52 | 54 | 47 | 48 | 173 | 46 | 114 | 146 | 252 | 56 | 52 | 53 | 44 | 274 | 46 | 38 | 55 | 48 | 52 | 192 | 42 | 252 | 55 | 33 | 39 | 55 | 247 | 51 | 46 | 111.8 | 216 | 51 | 48 | 224 | 54 | 59 | 54 | 53 | 51 | 51 | 45 | 145 | 52 | 59 | 227 | 51 | 37 | 127 | 51 | 147 | 54 | 234 | 50 | 51 | 328 | 156 | 185.6 | 58 | 452 | 51 | 52 | 55 | 45 | 51 | 168 | 246 | 54 | 50 | 28 | 49 | 51 | 164 | 30 | 98.8 | 408 | 251 | 217.6 | 56 | 50 | 345 | 147.2 | 51 | 48 | 296.2 | 55 | 49 | 425 | 171 | 51 | 155 | 46 | 307.6 | 43 | 45 | 271 | 207 | 56 | 127 | 41 | 231 | 118.2 | 289 | 56 | 52 | 61 | 213 | 38 | 39 | 234 | 166 | 46 | 122 | 53 | 50 | 45 | 42 | 51 | 177 | 58 | 374 | 51 | 236 | 46 | 35 | 58 | 44 | 38 | 85 | 553 | 258 | 249 | 84 | 41 | 49 | 39 | 50 | 213 | 48 | 53 | 204 | 232 | 39 | 34 | 57 | 52 | 51 | 434 | 50 | 50 | 248 | 152 | 52 | 48 | 56 | 104.8 | 186.2 | 53 | 54 | 56 | 164.8 | 55 | 40 | 52 | 29 | 252 | 49 | 404 | 74.2 | 137.8 | 49 | 52 | 48 | 153 | 255 | 50 | 50 | 232 | 45 | 47 | 227.2 | 49 | 39 | 96.2 | 234 | 50 | 357 | 56 | 49 | 48 | 56 | 51 | 52 | 241 | 228
207 | 246 | 45 | 45 | 57 | 207 | 52 | 54 | 47 | 48 | 173 | 46 | 48 | 146 | 252 | 138 | 88.8 | 53 | 44 | 137.2 | 46 | 38 | 55 | 48 | 52 | 192 | 42 | 252 | 55 | 93.6 | 39 | 55 | 247 | 51 | 46 | 153 | 216 | 51 | 113.6 | 149.2 | 54 | 59 | 54 | 53 | 51 | 51 | 45 | 145 | 52 | 59 | 316 | 51 | 37 | 241 | 215.8 | 220.2 | 54 | 234 | 50 | 51 | 208 | 107.6 | 48 | 58 | 452 | 51 | 52 | 130.6 | 45 | 161 | 250.4 | 246 | 54 | 50 | 28 | 49 | 51 | 164 | 116.4 | 58 | 369.4 | 251 | 463 | 56 | 50 | 345 | 171 | 51 | 48 | 466.8 | 55 | 49 | 243 | 171 | 232 | 155 | 46 | 236 | 43 | 45 | 98.2 | 207 | 56 | 127 | 41 | 367.2 | 219 | 289 | 56 | 52 | 61 | 213 | 38 | 39 | 128.4 | 166 | 46 | 166 | 53 | 50 | 45 | 42 | 51 | 129 | 58 | 57 | 51 | 248 | 46 | 35 | 58 | 44 | 38 | 129 | 279 | 50 | 249 | 188 | 41 | 93.2 | 76.4 | 50 | 213 | 48 | 53 | 204 | 232 | 39 | 153 | 57 | 52 | 51 | 348.8 | 50 | 50 | 130.4 | 131.4 | 52 | 48 | 56 | 59 | 217 | 53 | 54 | 56 | 119.2 | 55 | 40 | 86.8 | 29 | 252 | 49 | 337.6 | 53 | 49 | 49 | 52 | 48 | 153 | 255 | 50 | 50 | 157.6 | 45 | 47 | 270 | 49 | 76.6 | 23 | 48 | 50 | 377 | 56 | 49 | 48 | 56 | 51 | 186.4 | 202.4 | 158.4
207 | 129.2 | 45 | 45 | 243 | 207 | 52 | 54 | 47 | 48 | 148.4 | 46 | 48 | 55 | 197.8 | 261 | 236 | 53 | 129.6 | 46 | 46 | 38 | 55 | 48 | 52 | 192 | 42 | 47 | 55 | 134 | 185.4 | 55 | 55 | 51 | 218 | 153 | 1635.2 | 51 | 212 | 37 | 54 | 59 | 54 | 53 | 51 | 51 | 231.4 | 75.4 | 52 | 59 | 356 | 51 | 37 | 241 | 334.2 | 308.2 | 208.4 | 50 | 50 | 51 | 240 | 35 | 48 | 58 | 276.8 | 51 | 52 | 244 | 45 | 161 | 328 | 246 | 54 | 50 | 28 | 49 | 51 | 120.8 | 138 | 58 | 58 | 49 | 463 | 56 | 50 | 305 | 171 | 51 | 48 | 497.8 | 125.4 | 49 | 243 | 171 | 232 | 155 | 46 | 236 | 43 | 45 | 88.8 | 77.4 | 56 | 77.2 | 41 | 405.8 | 219 | 289 | 56 | 52 | 61 | 213 | 38 | 39 | 58 | 166 | 78.4 | 166 | 53 | 50 | 45 | 42 | 51 | 57 | 58 | 57 | 51 | 302.8 | 46 | 35 | 58 | 44 | 38 | 137 | 190.2 | 50 | 49 | 188 | 41 | 270 | 226 | 50 | 213 | 48 | 53 | 53 | 232 | 39 | 153 | 57 | 52 | 51 | 221 | 50 | 50 | 52 | 49 | 52 | 48 | 56 | 59 | 217 | 53 | 54 | 56 | 166 | 55 | 40 | 226 | 29 | 210.4 | 49 | 238 | 53 | 49 | 49 | 52 | 48 | 30 | 255 | 50 | 50 | 126 | 45 | 47 | 270 | 163.4 | 227 | 23 | 72 | 50 | 377 | 56 | 49 | 48 | 56 | 51 | 220 | 48 | 54
277.6 | 150 | 45 | 45 | 243 | 207 | 52 | 54 | 47 | 48 | 50 | 46 | 48 | 55 | 158 | 261 | 236 | 53 | 151 | 46 | 46 | 38 | 55 | 48 | 52 | 192 | 42 | 47 | 55 | 134 | 222 | 55 | 55 | 51 | 218 | 153 | 892.4 | 51 | 212 | 37 | 54 | 59 | 54 | 53 | 51 | 51 | 278 | 58 | 52 | 59 | 278.4 | 51 | 37 | 241 | 450 | 221 | 247 | 50 | 50 | 126.2 | 54 | 35 | 48 | 58 | 126.2 | 51 | 52 | 244 | 45 | 161 | 259 | 58 | 54 | 50 | 28 | 49 | 51 | 56 | 138 | 58 | 58 | 49 | 339.4 | 56 | 246 | 245 | 147.2 | 51 | 72 | 290.2 | 143 | 49 | 243 | 100.8 | 232 | 111 | 46 | 200 | 43 | 45 | 224 | 45 | 56 | 118 | 204 | 331 | 219 | 54 | 56 | 52 | 61 | 150.6 | 38 | 39 | 58 | 73.2 | 208 | 166 | 53 | 50 | 45 | 42 | 51 | 57 | 58 | 57 | 51 | 55 | 46 | 35 | 58 | 44 | 38 | 179 | 57 | 50 | 49 | 188 | 41 | 270 | 226 | 50 | 179.8 | 48 | 53 | 53 | 160.8 | 81 | 281 | 57 | 52 | 51 | 188 | 50 | 50 | 52 | 49 | 52 | 48 | 56 | 59 | 217 | 53 | 54 | 56 | 166 | 55 | 152 | 226 | 29 | 44 | 49 | 116.8 | 53 | 49 | 49 | 52 | 48 | 30 | 91 | 50 | 50 | 146 | 45 | 141.8 | 270 | 192 | 227 | 23 | 108 | 50 | 50 | 56 | 49 | 48 | 56 | 51 | 250 | 48 | 54
346 | 150 | 45 | 45 | 243 | 174 | 52 | 54 | 47 | 48 | 50 | 46 | 48 | 55 | 158 | 261 | 236 | 53 | 151 | 46 | 46 | 38 | 55 | 48 | 52 | 73.6 | 42 | 47 | 55 | 134 | 222 | 55 | 55 | 51 | 218 | 50 | 253.8 | 51 | 246.4 | 37 | 54 | 59 | 54 | 53 | 51 | 51 | 278 | 58 | 52 | 59 | 164 | 51 | 37 | 290.2 | 450 | 221 | 247 | 50 | 50 | 239 | 54 | 35 | 48 | 58 | 55 | 51 | 52 | 244 | 45 | 117 | 259 | 58 | 54 | 50 | 28 | 169 | 51 | 56 | 116.4 | 58 | 58 | 49 | 257 | 201.6 | 246 | 54 | 52 | 51 | 120 | 221 | 143 | 49 | 240.8 | 54 | 232 | 45 | 71 | 56 | 43 | 45 | 224 | 45 | 56 | 229 | 204 | 173.4 | 219 | 54 | 56 | 52 | 61 | 57 | 38 | 39 | 58 | 50 | 208 | 56 | 53 | 50 | 45 | 211 | 51 | 57 | 58 | 57 | 51 | 55 | 46 | 35 | 58 | 44 | 38 | 259 | 296.8 | 50 | 49 | 162 | 41 | 270 | 226 | 50 | 47 | 48 | 53 | 53 | 54 | 249 | 265.4 | 57 | 154 | 51 | 56 | 50 | 171.2 | 99.6 | 49 | 52 | 48 | 56 | 59 | 113.2 | 53 | 54 | 56 | 166 | 55 | 182.4 | 226 | 29 | 44 | 49 | 36 | 53 | 49 | 49 | 207 | 48 | 30 | 124.8 | 126.8 | 50 | 146 | 45 | 205 | 184.4 | 192 | 227 | 23 | 218 | 50 | 50 | 56 | 49 | 48 | 56 | 51 | 202 | 48 | 93.8
345 | 150 | 45 | 195.4 | 243 | 42 | 52 | 138 | 47 | 48 | 50 | 46 | 48 | 55 | 116 | 261 | 236 | 53 | 129.6 | 126.8 | 46 | 38 | 88 | 48 | 52 | 44 | 42 | 47 | 55 | 69.4 | 222 | 55 | 55 | 51 | 218 | 50 | 309 | 51 | 318.4 | 37 | 233 | 59 | 54 | 53 | 51 | 51 | 278 | 58 | 52 | 59 | 55 | 51 | 37 | 174 | 251.8 | 221 | 247 | 50 | 50 | 239 | 54 | 309.4 | 252 | 58 | 55 | 98.6 | 52 | 244 | 45 | 51 | 259 | 58 | 54 | 50 | 28 | 249 | 51 | 56 | 30 | 58 | 249 | 49 | 54 | 238 | 246 | 54 | 52 | 51 | 144 | 221 | 125.4 | 49 | 192 | 54 | 51 | 45 | 171 | 56 | 79 | 45 | 224 | 45 | 101.6 | 229 | 171.4 | 80 | 74.6 | 54 | 56 | 52 | 61 | 57 | 38 | 39 | 217.2 | 50 | 208 | 56 | 53 | 209.2 | 45 | 251.6 | 51 | 57 | 58 | 57 | 51 | 186.2 | 46 | 35 | 118.6 | 44 | 38 | 49 | 385 | 50 | 49 | 58 | 41 | 278 | 226 | 50 | 47 | 48 | 53 | 53 | 54 | 249 | 194 | 57 | 154 | 51 | 56 | 50 | 252 | 171 | 49 | 52 | 85.8 | 56 | 71 | 44 | 53 | 54 | 56 | 49 | 55 | 304 | 226 | 29 | 44 | 49 | 36 | 53 | 49 | 49 | 207 | 48 | 30 | 237 | 242 | 50 | 126 | 45 | 241.2 | 68 | 192 | 189.4 | 23 | 353 | 50 | 50 | 56 | 49 | 48 | 56 | 51 | 202 | 48 | 253
369 | 70 | 45 | 233 | 131.4 | 42 | 52 | 159 | 86.2 | 48 | 50 | 137.2 | 48 | 55 | 53 | 56 | 88.8 | 53 | 44 | 147 | 46 | 38 | 220 | 48 | 52 | 44 | 42 | 47 | 55 | 215 | 148.8 | 55 | 55 | 51 | 114.8 | 50 | 333 | 51 | 220 | 37 | 233 | 59 | 54 | 138.2 | 233.4 | 51 | 184.8 | 58 | 52 | 59 | 55 | 51 | 37 | 174 | 51 | 38 | 169.8 | 50 | 50 | 239 | 54 | 337 | 252 | 58 | 55 | 170 | 52 | 55 | 45 | 51 | 53 | 58 | 54 | 50 | 28 | 249 | 51 | 56 | 30 | 170.2 | 331 | 49 | 54 | 238 | 246 | 54 | 52 | 51 | 230.4 | 54 | 55 | 49 | 192 | 54 | 51 | 45 | 171 | 56 | 109 | 45 | 224 | 45 | 284 | 229 | 41 | 44 | 169 | 54 | 56 | 52 | 61 | 57 | 38 | 39 | 257 | 50 | 175.6 | 56 | 53 | 358 | 90 | 414 | 51 | 57 | 58 | 57 | 51 | 219 | 46 | 35 | 159 | 44 | 38 | 49 | 385 | 50 | 49 | 58 | 41 | 109.2 | 76.4 | 50 | 47 | 48 | 53 | 53 | 54 | 249 | 194 | 57 | 154 | 51 | 56 | 50 | 252 | 171 | 49 | 52 | 237 | 56 | 120.8 | 44 | 53 | 54 | 56 | 49 | 55 | 259.2 | 155.2 | 68.4 | 44 | 49 | 36 | 53 | 49 | 49 | 356.6 | 48 | 30 | 237 | 242 | 50 | 95.8 | 45 | 386 | 76 | 77.6 | 79 | 23 | 345 | 76.4 | 50 | 56 | 49 | 48 | 74.8 | 51 | 202 | 48 | 253
133 | 50 | 45 | 233 | 57 | 42 | 52 | 159 | 243 | 48 | 50 | 160 | 48 | 55 | 53 | 56 | 52 | 53 | 44 | 147 | 46 | 38 | 252.8 | 48 | 52 | 44 | 42 | 47 | 55 | 215 | 39 | 55 | 55 | 51 | 46 | 50 | 148 | 51 | 220 | 37 | 233 | 59 | 150.6 | 266 | 279 | 51 | 45 | 58 | 52 | 59 | 55 | 51 | 51 | 174 | 51 | 38 | 54 | 50 | 50 | 239 | 54 | 266.6 | 211.2 | 58 | 55 | 170 | 52 | 55 | 45 | 51 | 53 | 58 | 54 | 50 | 28 | 249 | 51 | 56 | 30 | 245 | 58 | 49 | 54 | 238 | 128.4 | 54 | 52 | 51 | 190.4 | 54 | 55 | 49 | 192 | 54 | 51 | 183 | 171 | 56 | 127.6 | 45 | 187.2 | 45 | 284 | 229 | 41 | 44 | 169 | 54 | 56 | 52 | 61 | 57 | 38 | 39 | 257 | 50 | 46 | 56 | 53 | 358 | 270 | 414 | 51 | 57 | 58 | 57 | 51 | 219 | 46 | 35 | 159 | 44 | 97.2 | 49 | 385 | 50 | 49 | 58 | 41 | 1090.6 | 39 | 216.4 | 47 | 48 | 53 | 53 | 54 | 249 | 66 | 57 | 113.2 | 51 | 56 | 50 | 285.8 | 171 | 49 | 134.4 | 237 | 56 | 220 | 138.8 | 53 | 54 | 56 | 49 | 55 | 131.2 | 166 | 226 | 44 | 49 | 36 | 53 | 49 | 49 | 394 | 48 | 30 | 124.8 | 126.8 | 50 | 46 | 45 | 291.2 | 177 | 49 | 239 | 23 | 333 | 182 | 50 | 56 | 49 | 48 | 150 | 51 | 303.4 | 48 | 253
55 | 50 | 45 | 233 | 57 | 126 | 52 | 138 | 284.8 | 48 | 50 | 160 | 48 | 55 | 53 | 56 | 52 | 53 | 44 | 126.8 | 46 | 38 | 384 | 48 | 52 | 44 | 42 | 47 | 55 | 215 | 39 | 55 | 55 | 51 | 134 | 50 | 50 | 51 | 220 | 37 | 302.6 | 59 | 215 | 266 | 279 | 51 | 45 | 58 | 52 | 59 | 55 | 222.2 | 63 | 75.6 | 51 | 38 | 54 | 89.8 | 91.4 | 51 | 54 | 368 | 48 | 58 | 55 | 170 | 52 | 55 | 45 | 51 | 53 | 116.2 | 54 | 50 | 69 | 209 | 51 | 56 | 30 | 245 | 58 | 49 | 54 | 165.2 | 102 | 54 | 52 | 51 | 152.4 | 54 | 55 | 49 | 78.4 | 54 | 51 | 183 | 96 | 56 | 175 | 45 | 178 | 45 | 284 | 44 | 41 | 44 | 169 | 54 | 56 | 52 | 61 | 57 | 38 | 39 | 257 | 50 | 46 | 56 | 53 | 358 | 270 | 245 | 51 | 57 | 58 | 57 | 51 | 219 | 141 | 35 | 159 | 44 | 232.4 | 49 | 186 | 50 | 49 | 136 | 41 | 109 | 39 | 421 | 47 | 48 | 53 | 53 | 54 | 81 | 34 | 57 | 52 | 51 | 56 | 50 | 380.6 | 75.8 | 49 | 258 | 237 | 56 | 204 | 202 | 53 | 54 | 56 | 49 | 55 | 40 | 166 | 226 | 44 | 49 | 36 | 53 | 49 | 49 | 239 | 48 | 30 | 50 | 50 | 50 | 46 | 45 | 228 | 177 | 49 | 239 | 23 | 309.8 | 182 | 50 | 56 | 49 | 48 | 150 | 51 | 251 | 48 | 253
55 | 50 | 45 | 157.8 | 57 | 147 | 52 | 54 | 373.6 | 112.4 | 180.2 | 137.2 | 48 | 55 | 53 | 56 | 52 | 53 | 44 | 46 | 46 | 38 | 384 | 48 | 52 | 105.6 | 42 | 47 | 55 | 215 | 39 | 55 | 55 | 51 | 156 | 50 | 50 | 51 | 82.4 | 70.2 | 241.6 | 59 | 215 | 346 | 279 | 51 | 45 | 58 | 52 | 59 | 55 | 265 | 141 | 51 | 51 | 38 | 54 | 346.2 | 257 | 70 | 54 | 269.6 | 48 | 58 | 55 | 74.8 | 52 | 55 | 45 | 51 | 76 | 155 | 54 | 130.4 | 233 | 49 | 51 | 56 | 30 | 306.2 | 58 | 49 | 54 | 56 | 180 | 54 | 52 | 51 | 493.8 | 54 | 55 | 49 | 50 | 128.4 | 51 | 183 | 46 | 56 | 357 | 45 | 178 | 45 | 284 | 44 | 41 | 44 | 145.4 | 54 | 56 | 52 | 61 | 57 | 38 | 39 | 177.4 | 50 | 264 | 56 | 53 | 234.8 | 270 | 245 | 74 | 57 | 58 | 57 | 51 | 153.4 | 141 | 35 | 134.8 | 44 | 302 | 49 | 57 | 50 | 49 | 253 | 41 | 219.6 | 39 | 421 | 47 | 48 | 88.8 | 53 | 54 | 67.4 | 34 | 57 | 52 | 51 | 56 | 50 | 219 | 52 | 49 | 258 | 237 | 56 | 59 | 202 | 114.8 | 54 | 82.6 | 49 | 55 | 40 | 166 | 226 | 44 | 49 | 36 | 53 | 49 | 49 | 239 | 48 | 30 | 50 | 50 | 50 | 46 | 45 | 228 | 177 | 49 | 239 | 145 | 305 | 182 | 50 | 56 | 49 | 48 | 150 | 195.8 | 304.2 | 48 | 93.8
55 | 50 | 45 | 45 | 57 | 147 | 52 | 54 | 334.4 | 209 | 267 | 86 | 158 | 133 | 227 | 56 | 52 | 53 | 44 | 46 | 46 | 38 | 252 | 48 | 52 | 198 | 42 | 47 | 55 | 69.4 | 39 | 55 | 55 | 51 | 156 | 50 | 50 | 51 | 48 | 120 | 170 | 59 | 215 | 466 | 187.8 | 51 | 205 | 110.2 | 52 | 59 | 55 | 265 | 161 | 51 | 51 | 38 | 54 | 411 | 257 | 90 | 54 | 276.6 | 116.8 | 58 | 55 | 51 | 52 | 55 | 45 | 51 | 168 | 155 | 54 | 232 | 233 | 49 | 51 | 56 | 224 | 309.6 | 135.2 | 49 | 54 | 131.6 | 180 | 54 | 79.2 | 51 | 249 | 54 | 55 | 49 | 50 | 240 | 51 | 183 | 46 | 56 | 454.4 | 45 | 153.4 | 45 | 101.6 | 44 | 41 | 44 | 51 | 54 | 96.6 | 52 | 61 | 57 | 79.8 | 39 | 58 | 50 | 264 | 56 | 53 | 50 | 270 | 296.6 | 203.8 | 189.8 | 58 | 57 | 51 | 166 | 141 | 35 | 250 | 44 | 213.2 | 164.8 | 57 | 50 | 49 | 253 | 41 | 251.6 | 39 | 421 | 47 | 48 | 232 | 53 | 54 | 181 | 217 | 57 | 52 | 51 | 56 | 50 | 219 | 52 | 239 | 258 | 186.6 | 56 | 59 | 202 | 156 | 54 | 189 | 49 | 55 | 40 | 52 | 226 | 44 | 49 | 36 | 116.6 | 49 | 49 | 164.2 | 48 | 30 | 50 | 50 | 50 | 46 | 45 | 83.2 | 128.6 | 49 | 239 | 145 | 309 | 102.8 | 131.6 | 56 | 49 | 48 | 93.6 | 232 | 325 | 48 | 54
55 | 50 | 45 | 45 | 57 | 126 | 52 | 54 | 354 | 209 | 267 | 53.2 | 158 | 286.4 | 450 | 56 | 52 | 53 | 44 | 46 | 46 | 38 | 186.2 | 48 | 52 | 198 | 170 | 252 | 55 | 33 | 39 | 55 | 55 | 51 | 166.4 | 50 | 50 | 51 | 48 | 120 | 170 | 59 | 118.4 | 253 | 187.8 | 51 | 205 | 145 | 86.8 | 59 | 55 | 265 | 206 | 51 | 69.6 | 59.8 | 54 | 331.4 | 257 | 51 | 54 | 257.4 | 220 | 58 | 55 | 51 | 96 | 55 | 45 | 51 | 168 | 155 | 54 | 220 | 376.2 | 49 | 51 | 56 | 224 | 160 | 251 | 49 | 54 | 182 | 180 | 54 | 188 | 51 | 311.4 | 54 | 55 | 49 | 50 | 240 | 51 | 47.4 | 251 | 56 | 227 | 45 | 55 | 45 | 56 | 122.2 | 41 | 81.4 | 51 | 54 | 259 | 1438 | 61 | 57 | 247 | 39 | 58 | 50 | 264 | 56 | 53 | 50 | 90 | 256 | 355 | 319 | 58 | 57 | 89.8 | 166 | 291 | 35 | 250 | 44 | 154 | 242 | 57 | 50 | 49 | 136 | 41 | 364 | 39 | 337.8 | 186.2 | 48 | 232 | 250 | 54 | 181 | 393 | 57 | 52 | 51 | 56 | 50 | 185.2 | 52 | 239 | 258 | 216 | 56 | 59 | 170.4 | 156 | 54 | 109.2 | 49 | 55 | 40 | 52 | 68.4 | 193.6 | 49 | 36 | 159 | 49 | 49 | 52 | 48 | 128.4 | 50 | 50 | 50 | 46 | 45 | 47 | 56 | 49 | 79 | 145 | 48 | 50 | 226 | 56 | 49 | 208.8 | 56 | 232 | 223.6 | 48 | 54
55 | 50 | 45 | 45 | 57 | 42 | 182.2 | 54 | 354 | 209 | 93.4 | 91 | 158 | 341 | 486 | 56 | 52 | 53 | 44 | 46 | 166 | 38 | 55 | 48 | 52 | 198 | 170 | 252 | 55 | 33 | 39 | 55 | 55 | 51 | 309.8 | 70.6 | 50 | 51 | 48 | 120 | 54 | 59 | 54 | 133 | 222 | 51 | 205 | 145 | 226 | 59 | 55 | 179.4 | 229.2 | 51 | 144 | 147 | 54 | 212 | 257 | 51 | 54 | 156 | 220 | 58 | 55 | 51 | 162 | 55 | 45 | 139 | 168 | 95.6 | 54 | 280 | 412 | 49 | 51 | 56 | 224 | 160 | 251 | 49 | 54 | 182 | 76 | 54 | 188 | 118.2 | 255.4 | 192.4 | 55 | 117 | 86.4 | 128.4 | 51 | 57 | 251 | 56 | 227 | 45 | 55 | 45 | 56 | 97.4 | 41 | 231 | 51 | 54 | 259 | 3691.6 | 121 | 57 | 247 | 39 | 58 | 50 | 264 | 56 | 53 | 50 | 45 | 213.2 | 355 | 343 | 58 | 252 | 245 | 166 | 234 | 35 | 250 | 44 | 99 | 242 | 57 | 133.2 | 49 | 58 | 41 | 440 | 39 | 50 | 221 | 48 | 232 | 250 | 125.2 | 1267 | 393 | 57 | 204 | 69 | 56 | 50 | 50 | 212.8 | 239 | 52 | 216 | 56 | 59 | 44 | 156 | 54 | 364 | 49 | 55 | 40 | 52 | 29 | 231 | 49 | 120.8 | 159 | 137.8 | 49 | 52 | 48 | 153 | 50 | 50 | 50 | 46 | 45 | 47 | 56 | 49 | 39 | 96.2 | 48 | 50 | 337 | 56 | 49 | 249 | 56 | 232 | 135.2 | 48 | 54
85.4 | 133 | 45 | 91 | 57 | 42 | 357 | 54 | 167.2 | 144.6 | 50 | 252.4 | 114 | 341 | 2314.8 | 56 | 52 | 53 | 44 | 172 | 246 | 38 | 55 | 48 | 52 | 136.4 | 42 | 252 | 55 | 33 | 75 | 55 | 55 | 51 | 369 | 153 | 50 | 51 | 48 | 53.6 | 54 | 435.4 | 54 | 53 | 222 | 51 | 205 | 262.6 | 226 | 59 | 158.2 | 51 | 217 | 51 | 144 | 147 | 54 | 262 | 91.4 | 51 | 54 | 350 | 220 | 58 | 55 | 51 | 162 | 55 | 45 | 161 | 99 | 246 | 54 | 329.6 | 248 | 49 | 51 | 56 | 332 | 58 | 251 | 251 | 54 | 182 | 50 | 66 | 488 | 219 | 267 | 227 | 55 | 219 | 232 | 54 | 51 | 92 | 251 | 92 | 227 | 45 | 271 | 84.2 | 56 | 149 | 41 | 383 | 51 | 54 | 259 | 3938 | 211 | 57 | 247 | 201 | 234 | 50 | 133.2 | 56 | 53 | 50 | 45 | 42 | 210.4 | 343 | 58 | 380.8 | 245 | 121.6 | 234 | 35 | 250 | 68 | 227 | 242 | 57 | 258 | 49 | 58 | 121 | 406.4 | 39 | 50 | 353.8 | 48 | 232 | 271 | 232 | 837.4 | 357.8 | 57 | 204 | 141 | 259.4 | 50 | 50 | 253 | 239 | 52 | 216 | 56 | 74.6 | 63.2 | 53 | 54 | 56 | 49 | 55 | 40 | 52 | 69.8 | 231 | 49 | 142 | 159 | 176 | 49 | 52 | 48 | 153 | 50 | 50 | 50 | 46 | 45 | 47 | 56 | 49 | 39 | 157.4 | 48 | 50 | 316.6 | 56 | 49 | 249 | 140.4 | 159.6 | 52 | 86.6 | 54
207 | 390 | 45 | 160 | 57 | 42 | 549 | 54 | 47 | 48 | 173 | 344 | 48 | 341 | 3146.8 | 56 | 52 | 98.8 | 44 | 172 | 246 | 38 | 55 | 48 | 253 | 192 | 42 | 252 | 55 | 33 | 5538 | 55 | 247 | 51 | 441 | 153 | 50 | 51 | 48 | 37 | 54 | 640.2 | 54 | 53 | 222 | 51 | 45 | 254 | 226 | 59 | 227 | 51 | 202.6 | 51 | 226.4 | 147 | 54 | 234 | 50 | 51 | 54 | 1419 | 220 | 58 | 55 | 51 | 162 | 55 | 45 | 161 | 53 | 246 | 54 | 324 | 28 | 49 | 51 | 164 | 215.6 | 58 | 271.4 | 251 | 216.4 | 56 | 193 | 140 | 718.4 | 219 | 231 | 227 | 55 | 219 | 232 | 54 | 195.8 | 230.8 | 251 | 236 | 190.2 | 45 | 271 | 143 | 56 | 305 | 41 | 439 | 474 | 54 | 259 | 4002 | 211 | 89 | 247 | 201 | 234 | 50 | 46 | 56 | 53 | 50 | 45 | 42 | 51 | 252.6 | 58 | 413 | 167.4 | 55 | 234 | 35 | 58 | 110 | 227 | 203.4 | 57 | 286 | 49 | 78.2 | 208.2 | 282.6 | 39 | 50 | 387 | 48 | 88.8 | 204 | 232 | 261 | 202.4 | 57 | 204 | 141 | 434 | 50 | 50 | 292.2 | 228 | 52 | 115.2 | 56 | 112 | 140 | 53 | 54 | 56 | 88 | 55 | 152 | 52 | 131 | 127.2 | 49 | 175.2 | 53 | 675 | 49 | 52 | 48 | 128.4 | 50 | 50 | 50 | 194.8 | 45 | 47 | 56 | 49 | 39 | 191 | 48 | 50 | 235 | 56 | 49 | 249 | 267 | 51 | 52 | 241 | 54
233 | 457.2 | 45 | 160 | 57 | 42 | 538 | 54 | 47 | 48 | 173 | 408.8 | 48 | 73.2 | 2916.6 | 65.8 | 52 | 282 | 44 | 2880 | 246 | 38 | 55 | 48 | 253 | 192 | 42 | 129 | 55 | 33 | 278.8 | 161.2 | 247 | 51 | 549.8 | 153 | 387.8 | 51 | 48 | 37 | 54 | 371.8 | 54 | 122.6 | 85.2 | 51 | 45 | 254 | 226 | 59 | 312 | 51 | 37 | 214.2 | 294.2 | 154.8 | 1756 | 234 | 50 | 51 | 54 | 263 | 48 | 58 | 55 | 51 | 74 | 55 | 45 | 139 | 94.2 | 246 | 54 | 361 | 28 | 49 | 51 | 164 | 138 | 110 | 160 | 398.4 | 339.4 | 56 | 265 | 455 | 689.2 | 219 | 1470 | 250 | 90.2 | 219 | 159.2 | 54 | 232 | 270.8 | 128 | 236 | 43 | 45 | 227.8 | 143 | 56 | 269 | 82 | 481.6 | 118.2 | 54 | 96.6 | 232.6 | 211 | 117 | 79.8 | 201 | 198.8 | 50 | 46 | 358 | 53 | 50 | 45 | 42 | 51 | 57 | 58 | 413 | 51 | 55 | 121.2 | 35 | 58 | 151 | 227 | 49 | 191.8 | 397 | 49 | 263 | 177 | 390 | 39 | 50 | 247.8 | 48 | 53 | 204 | 232 | 184.6 | 153 | 57 | 204 | 165 | 434 | 50 | 50 | 449 | 152 | 52 | 48 | 56 | 132 | 140 | 53 | 54 | 56 | 321.2 | 55 | 152 | 52 | 131 | 252 | 49 | 408 | 53 | 1090.8 | 84.2 | 52 | 48 | 30 | 50 | 50 | 50 | 232 | 45 | 47 | 56 | 134.8 | 39 | 191 | 159.6 | 50 | 235 | 56 | 49 | 168.6 | 267 | 51 | 52 | 241 | 228
337 | 437 | 45 | 160 | 57 | 42 | 515.4 | 54 | 47 | 48 | 173 | 455 | 48 | 55 | 2855 | 145 | 52 | 282 | 44 | 3547 | 206 | 38 | 55 | 48 | 253 | 192 | 42 | 47 | 55 | 33 | 488 | 115 | 247 | 105.6 | 665 | 91.2 | 421 | 51 | 48 | 37 | 54 | 319 | 54 | 169 | 51 | 51 | 45 | 254 | 86.8 | 59 | 336 | 51 | 37 | 364 | 257 | 221 | 1507 | 234 | 50 | 51 | 54 | 343 | 48 | 58 | 55 | 51 | 52 | 55 | 45 | 51 | 259 | 246 | 54 | 371 | 28 | 49 | 51 | 164 | 94.8 | 118 | 160 | 488 | 463 | 56 | 505.8 | 119 | 295.6 | 219 | 175 | 337.2 | 143 | 151 | 50 | 54 | 232 | 182.4 | 46 | 236 | 43 | 45 | 190.2 | 143 | 56 | 285.6 | 82 | 1335.6 | 219 | 995.6 | 56 | 52 | 151 | 545 | 38 | 201 | 58 | 50 | 208 | 554 | 53 | 50 | 45 | 42 | 51 | 57 | 290 | 135 | 51 | 55 | 46 | 233 | 58 | 304.2 | 189.2 | 49 | 392 | 473 | 49 | 289 | 229 | 474.8 | 39 | 50 | 213 | 48 | 53 | 204 | 232 | 1212.2 | 153 | 57 | 174 | 159 | 434 | 50 | 50 | 368.6 | 152 | 52 | 48 | 56 | 343.2 | 140 | 53 | 54 | 56 | 437 | 55 | 152 | 52 | 131 | 252 | 49 | 404 | 53 | 207 | 225 | 145 | 48 | 30 | 50 | 50 | 50 | 232 | 45 | 47 | 184.4 | 192 | 39 | 191 | 234 | 50 | 50 | 56 | 49 | 48 | 267 | 51 | 52 | 241 | 228
306.6 | 386 | 45 | 68 | 57 | 42 | 791 | 96 | 47 | 48 | 123.8 | 510 | 48 | 55 | 1234.4 | 368.2 | 52 | 256.4 | 44 | 3663 | 46 | 38 | 55 | 48 | 608 | 192 | 42 | 47 | 55 | 113.8 | 500 | 183 | 383.4 | 142 | 373 | 50 | 421 | 67 | 212 | 37 | 54 | 59 | 54 | 169 | 51 | 111 | 45 | 214.8 | 52 | 59 | 375.2 | 51 | 37 | 364 | 257 | 221 | 1495 | 160.4 | 50 | 51 | 54 | 35 | 48 | 58 | 55 | 51 | 52 | 55 | 45 | 51 | 408 | 95.6 | 54 | 473 | 28 | 49 | 51 | 120.8 | 30 | 126 | 285.6 | 526.8 | 463 | 56 | 473 | 355.8 | 350 | 51 | 159 | 336 | 143 | 49 | 50 | 54 | 232 | 2481.6 | 46 | 236 | 43 | 45 | 224 | 64.6 | 56 | 533.6 | 82 | 834 | 219 | 54 | 56 | 52 | 61 | 444.2 | 38 | 39 | 68 | 50 | 208 | 592 | 53 | 50 | 45 | 42 | 51 | 57 | 290 | 57 | 51 | 55 | 46 | 233 | 58 | 416 | 38 | 49 | 435 | 193 | 82 | 289 | 201 | 789.4 | 151.2 | 50 | 189.8 | 48 | 53 | 204 | 54 | 2954 | 129.2 | 57 | 154 | 111 | 315.8 | 50 | 50 | 169.6 | 110.8 | 52 | 48 | 56 | 568.4 | 220.8 | 53 | 87 | 56 | 359 | 55 | 107.2 | 52 | 49.4 | 252 | 49 | 337.6 | 53 | 294 | 225 | 207 | 48 | 30 | 50 | 50 | 50 | 232 | 45 | 281 | 270 | 192 | 39 | 123.8 | 323 | 50 | 50 | 56 | 49 | 48 | 267 | 51 | 52 | 311.8 | 228
185 | 422.2 | 45 | 45 | 57 | 42 | 661 | 159 | 47 | 48 | 50 | 462 | 48 | 55 | 1362.4 | 281 | 52 | 218 | 86.8 | 3713.8 | 46 | 250 | 55 | 48 | 513 | 103.2 | 42 | 47 | 55 | 134 | 464 | 135 | 268.2 | 142 | 1563.4 | 50 | 528.2 | 71 | 212 | 37 | 54 | 59 | 54 | 169 | 51 | 111 | 138.2 | 58 | 52 | 59 | 341.6 | 51 | 37 | 364 | 411.4 | 221 | 1635.8 | 50 | 50 | 239 | 54 | 35 | 48 | 58 | 233 | 51 | 52 | 55 | 45 | 51 | 548 | 58 | 54 | 431 | 28 | 49 | 51 | 56 | 30 | 265 | 255.8 | 439.2 | 258.2 | 56 | 409 | 368 | 215 | 51 | 282.6 | 336 | 143 | 49 | 243 | 54 | 87.2 | 815.4 | 46 | 92 | 43 | 45 | 224 | 45 | 56 | 668 | 130 | 480 | 219 | 54 | 56 | 52 | 61 | 544.6 | 38 | 39 | 119.8 | 50 | 208 | 1496.6 | 53 | 50 | 45 | 42 | 51 | 57 | 290 | 57 | 51 | 199.8 | 46 | 193.4 | 58 | 488 | 38 | 49 | 495.6 | 205 | 58 | 228.4 | 165 | 1019 | 226 | 50 | 119 | 48 | 53 | 53 | 54 | 3009 | 34 | 57 | 154 | 142 | 56 | 50 | 90.4 | 123.4 | 49 | 52 | 48 | 56 | 659 | 217 | 53 | 139 | 56 | 242 | 55 | 40 | 52 | 81.4 | 252 | 49 | 238 | 53 | 342 | 225 | 207 | 48 | 30 | 50 | 50 | 50 | 83.2 | 45 | 398 | 270 | 192 | 51 | 23 | 327.8 | 50 | 50 | 56 | 49 | 48 | 56 | 51 | 186.4 | 263.6 | 228
147 | 192 | 45 | 45 | 57 | 42 | 412.2 | 159 | 47 | 48 | 70 | 450 | 48 | 433 | 1782.8 | 305 | 236 | 238 | 151 | 1258 | 46 | 250 | 122.6 | 48 | 52 | 64 | 42 | 47 | 55 | 134 | 501.4 | 143 | 189 | 142 | 969 | 50 | 620.6 | 51 | 384 | 184.2 | 54 | 227 | 54 | 53 | 51 | 741.6 | 278 | 58 | 52 | 59 | 339 | 51 | 37 | 227.6 | 244 | 221 | 1824 | 50 | 50 | 239 | 54 | 253 | 284 | 58 | 320.6 | 51 | 52 | 244 | 45 | 51 | 524 | 58 | 54 | 407 | 28 | 49 | 51 | 56 | 30 | 449 | 215 | 403 | 54 | 56 | 409 | 245 | 52 | 51 | 401 | 267 | 72.6 | 49 | 243 | 54 | 51 | 220 | 71 | 56 | 43 | 45 | 1629 | 45 | 147.2 | 127 | 41 | 379.6 | 219 | 54 | 1725.4 | 52 | 61 | 5763 | 38 | 39 | 158 | 110 | 208 | 1030.6 | 53 | 50 | 45 | 361.8 | 74.6 | 57 | 290 | 57 | 51 | 236 | 46 | 35 | 58 | 555 | 38 | 49 | 272 | 205 | 74 | 84 | 41 | 971 | 226 | 50 | 2164.4 | 72 | 53 | 53 | 54 | 3109 | 34 | 57 | 154 | 51 | 56 | 50 | 2726.2 | 171 | 49 | 52 | 85.8 | 56 | 104.8 | 1674.2 | 53 | 215 | 56 | 288.8 | 55 | 70.4 | 52 | 160 | 44 | 49 | 197.6 | 77 | 450.2 | 225 | 207 | 48 | 30 | 87.4 | 165.2 | 50 | 46 | 45 | 579.4 | 270 | 106.2 | 287 | 23 | 381.8 | 50 | 50 | 56 | 49 | 48 | 56 | 51 | 388 | 261 | 54
2829.4 | 192 | 45 | 45 | 57 | 84 | 365 | 159 | 47 | 48 | 80.2 | 515 | 48 | 373 | 3501.6 | 349 | 236 | 338 | 151 | 3818 | 46 | 250 | 400 | 48 | 52 | 222 | 42 | 47 | 55 | 259.4 | 394 | 155 | 189 | 51 | 3526 | 50 | 493 | 51 | 384 | 319 | 54 | 227 | 54 | 53 | 51 | 1156.2 | 278 | 58 | 52 | 59 | 339 | 51 | 37 | 51 | 244 | 38 | 1728 | 50 | 50 | 239 | 54 | 193 | 431 | 58 | 452 | 51 | 52 | 244 | 45 | 51 | 1682.8 | 58 | 54 | 371 | 28 | 169 | 51 | 56 | 30 | 475.8 | 58 | 463 | 54 | 56 | 330.6 | 325 | 52 | 51 | 417 | 327.2 | 55 | 49 | 328.2 | 54 | 51 | 267 | 171 | 56 | 43 | 45 | 1651.4 | 174.6 | 284 | 77.2 | 41 | 318.2 | 51 | 54 | 285 | 52 | 61 | 5295 | 38 | 39 | 182 | 85.8 | 46 | 555 | 53 | 137.2 | 45 | 513 | 169 | 57 | 150.8 | 57 | 51 | 236 | 46 | 35 | 58 | 472.2 | 38 | 49 | 272 | 157 | 102 | 58 | 41 | 825.4 | 226 | 50 | 2190 | 163.2 | 53 | 53 | 54 | 2015.8 | 34 | 57 | 52 | 51 | 56 | 50 | 3314.8 | 171 | 49 | 52 | 237 | 56 | 59 | 463.8 | 53 | 239 | 56 | 166 | 55 | 192 | 52 | 160 | 44 | 49 | 36 | 83 | 484.2 | 84.2 | 263.6 | 48 | 30 | 237 | 342 | 50 | 46 | 45 | 1637.2 | 227.2 | 49 | 287 | 23 | 1482.8 | 50 | 50 | 56 | 49 | 48 | 150 | 51 | 417 | 315.8 | 54
3466 | 272.8 | 45 | 86.6 | 57 | 147 | 405 | 75 | 47 | 48 | 159 | 585 | 48 | 373 | 112 | 258 | 236 | 252 | 151 | 3196.4 | 46 | 250 | 397.8 | 48 | 323 | 187.6 | 42 | 47 | 246 | 215 | 394 | 155 | 196.2 | 51 | 3526 | 50 | 496 | 51 | 220 | 527 | 170 | 227 | 54 | 53 | 51 | 303 | 278 | 58 | 52 | 59 | 441 | 51 | 83 | 51 | 51 | 147.8 | 935 | 50 | 50 | 250 | 54 | 392.2 | 468 | 58 | 452 | 87 | 52 | 244 | 45 | 51 | 3565 | 116.2 | 228 | 323 | 28 | 249 | 51 | 56 | 30 | 516 | 58 | 411 | 54 | 56 | 213 | 268.6 | 52 | 51 | 417 | 227 | 55 | 49 | 385 | 54 | 51 | 255 | 171 | 56 | 43 | 45 | 1470 | 207 | 284 | 44 | 106.2 | 254 | 51 | 195 | 301 | 52 | 61 | 437 | 38 | 39 | 158 | 241 | 46 | 351.4 | 53 | 198.8 | 45 | 591 | 169 | 57 | 58 | 57 | 51 | 55 | 46 | 35 | 58 | 346 | 38 | 49 | 272 | 205 | 338 | 58 | 41 | 750 | 188.6 | 91.6 | 2195 | 48 | 53 | 53 | 54 | 1455.2 | 70 | 57 | 226.8 | 51 | 104 | 190 | 421 | 171 | 49 | 52 | 237 | 56 | 59 | 535.6 | 53 | 214.6 | 56 | 166 | 55 | 192 | 52 | 281 | 44 | 49 | 60 | 119 | 386 | 49 | 239 | 48 | 30 | 278 | 345.6 | 50 | 106 | 45 | 1230.6 | 100 | 49 | 337.8 | 23 | 2356 | 309 | 228.2 | 56 | 49 | 48 | 5911.4 | 51 | 249 | 238 | 455.2
3518 | 391 | 45 | 593 | 57 | 147 | 693 | 54 | 47 | 48 | 228 | 616 | 48 | 373 | 233.6 | 176 | 236 | 213 | 65.4 | 3014 | 46 | 122.8 | 411.2 | 48 | 339 | 227 | 42 | 47 | 232 | 215 | 412 | 183 | 201 | 51 | 4361.6 | 50 | 1457 | 51 | 220 | 596 | 170 | 229.8 | 54 | 53 | 51 | 387 | 278 | 58 | 52 | 59 | 439 | 51 | 95 | 51 | 51 | 221 | 523.4 | 50 | 50 | 189.2 | 54 | 490 | 463.2 | 58 | 274 | 213.6 | 52 | 244 | 45 | 51 | 3585 | 155 | 268 | 311 | 28 | 249 | 51 | 56 | 30 | 500 | 58 | 2633.4 | 54 | 56 | 213 | 154 | 52 | 51 | 417 | 192.4 | 55 | 49 | 269.2 | 54 | 51 | 155 | 171 | 56 | 43 | 45 | 1506 | 207 | 284 | 44 | 204 | 298 | 51 | 289 | 361 | 52 | 61 | 515 | 38 | 39 | 316 | 130.4 | 46 | 326 | 53 | 358 | 225 | 713.2 | 225 | 81 | 58 | 57 | 51 | 175.6 | 65 | 35 | 58 | 458 | 38 | 49 | 100 | 184 | 414 | 58 | 41 | 726 | 39 | 258 | 2928.2 | 48 | 53 | 53 | 54 | 3093 | 154 | 57 | 186 | 51 | 139 | 218 | 421 | 52 | 49 | 52 | 237 | 56 | 59 | 619.8 | 53 | 289.8 | 56 | 166 | 55 | 131.2 | 52 | 236.6 | 44 | 49 | 56 | 288 | 416 | 49 | 239 | 48 | 30 | 367.2 | 118.4 | 50 | 146 | 45 | 781.6 | 256 | 49 | 414 | 23 | 2412 | 309 | 212 | 56 | 82.2 | 48 | 218 | 51 | 237 | 259 | 385
3782 | 355 | 45 | 653 | 57 | 147 | 2493.8 | 54 | 47 | 48 | 2651.6 | 564 | 48 | 403 | 276 | 208 | 125.6 | 107 | 44 | 1046 | 46 | 38 | 413.2 | 48 | 320.6 | 234 | 42 | 47 | 260 | 215 | 345 | 225 | 55 | 438.2 | 4510.6 | 50 | 425 | 51 | 116.8 | 551.6 | 170 | 227.8 | 150.6 | 133 | 51 | 208 | 45 | 75.4 | 52 | 170 | 439 | 93.8 | 253 | 51 | 144 | 221 | 476 | 114.8 | 50 | 149 | 54 | 1864 | 172 | 58 | 274 | 335 | 140 | 130.6 | 45 | 73 | 3577 | 175.8 | 284 | 378 | 28 | 249 | 51 | 56 | 30 | 536 | 58 | 3177.8 | 54 | 238 | 276.2 | 134 | 123.4 | 51 | 274.6 | 54 | 55 | 49 | 192 | 147.6 | 51 | 233 | 96 | 56 | 43 | 45 | 1522 | 231 | 284 | 44 | 204 | 414 | 51 | 289 | 1106.2 | 52 | 61 | 495 | 38 | 39 | 257 | 216 | 46 | 258 | 53 | 336.2 | 328.4 | 768.2 | 289 | 177 | 58 | 133 | 51 | 330 | 141 | 47 | 58 | 518 | 38 | 49 | 57 | 158 | 742 | 58 | 172.6 | 2310.2 | 39 | 421 | 982.2 | 48 | 53 | 53 | 54 | 3037 | 210 | 57 | 52 | 51 | 56 | 225 | 259.4 | 52 | 49 | 52 | 237 | 56 | 59 | 758 | 448.4 | 123 | 56 | 72.4 | 55 | 40 | 52 | 158 | 84 | 49 | 76 | 439 | 486.8 | 49 | 239 | 48 | 30 | 255 | 222 | 50 | 146 | 57 | 795 | 288 | 49 | 226 | 71.8 | 2472 | 337.6 | 212 | 56 | 215 | 48 | 220.4 | 123.4 | 209.4 | 7022.2 | 54
1330 | 344.8 | 45 | 627 | 57 | 63 | 2907 | 54 | 47 | 48 | 1333 | 588 | 48 | 373 | 287.8 | 148 | 52 | 103 | 44 | 533 | 46 | 38 | 322 | 48 | 294 | 1290 | 42 | 47 | 284 | 142.2 | 319 | 190 | 55 | 885.4 | 487 | 50 | 519 | 51 | 48 | 426 | 123.6 | 209.8 | 215 | 253 | 96.6 | 188.8 | 45 | 145 | 52 | 174 | 411 | 265 | 245 | 51 | 144 | 221 | 521.2 | 212 | 132.8 | 213 | 114 | 756.4 | 140 | 58 | 55 | 335 | 162 | 55 | 45 | 161 | 2338.2 | 251 | 284 | 378 | 28 | 209 | 51 | 56 | 146.4 | 457 | 58 | 3181 | 54 | 238 | 329 | 54 | 171 | 51 | 121 | 54 | 55 | 49 | 106.8 | 357 | 51 | 283 | 46 | 56 | 43 | 45 | 1518 | 202.2 | 56 | 44 | 218.4 | 282 | 51 | 289 | 2472.8 | 97.2 | 61 | 515 | 38 | 39 | 257 | 395 | 46 | 324 | 53 | 249 | 973.4 | 915 | 289 | 309.8 | 58 | 157 | 51 | 330 | 141 | 47 | 58 | 550 | 38 | 49 | 57 | 110 | 518 | 175 | 324 | 4590.4 | 39 | 421 | 217.4 | 48 | 53 | 53 | 54 | 3005 | 821 | 57 | 52 | 51 | 56 | 233 | 185.2 | 52 | 49 | 52 | 85.8 | 56 | 59 | 742 | 481 | 87 | 56 | 49 | 55 | 40 | 121.6 | 161.8 | 44 | 49 | 52 | 263 | 456.6 | 49 | 164.2 | 48 | 103.8 | 255 | 242 | 50 | 146 | 109 | 508 | 338.8 | 49 | 386 | 145 | 1678.8 | 920 | 228 | 56 | 215 | 48 | 198 | 232 | 283 | 259 | 54
415 | 319 | 45 | 348 | 107 | 42 | 2969 | 76 | 236 | 3103 | 1423.8 | 549 | 221 | 452 | 488.8 | 1391.2 | 52 | 5192.8 | 44 | 3888 | 46 | 38 | 385 | 48 | 249.2 | 1404 | 42 | 211 | 260 | 33 | 319 | 295 | 55 | 111 | 526 | 50 | 619.2 | 171 | 48 | 302 | 54 | 208 | 215 | 253 | 279 | 179 | 45 | 145 | 52 | 198 | 443 | 265 | 365 | 281 | 144 | 111.2 | 341 | 212 | 257 | 209 | 204 | 641.8 | 48 | 58 | 55 | 6245 | 1539 | 55 | 45 | 161 | 462 | 58 | 284 | 50 | 88 | 49 | 65 | 164 | 267.2 | 278 | 58 | 1554.2 | 54 | 239.8 | 417 | 54 | 171 | 51 | 121 | 90 | 55 | 49 | 50 | 357 | 51 | 1367.6 | 46 | 64 | 190.2 | 45 | 55 | 271.4 | 201.6 | 44 | 228 | 739.6 | 51 | 242 | 2631.8 | 165 | 61 | 547 | 38 | 136.2 | 257 | 210.6 | 46 | 324 | 53 | 249 | 270 | 952.8 | 311.8 | 343 | 58 | 183.4 | 1226.4 | 330 | 188.4 | 81 | 58 | 706 | 38 | 49 | 1183 | 50 | 493.2 | 293.4 | 268 | 1129.2 | 99 | 421 | 449 | 132 | 160.4 | 53 | 54 | 2001.8 | 1209 | 189 | 52 | 573.4 | 56 | 345 | 50 | 52 | 276 | 76 | 48 | 56 | 59 | 734 | 481 | 94 | 56 | 49 | 55 | 104.4 | 226 | 155 | 44 | 49 | 152 | 53 | 521 | 260 | 52 | 48 | 153 | 255 | 278 | 50 | 70 | 125 | 429 | 859 | 502.6 | 786 | 145 | 537 | 920 | 198 | 1896.8 | 215 | 48 | 235 | 232 | 384 | 259 | 133.6
560.6 | 346.2 | 45 | 197.6 | 89 | 42 | 3098.4 | 6685 | 272 | 3043 | 1534 | 525 | 221 | 2291.4 | 707.6 | 3234 | 52 | 103 | 44 | 3951.8 | 46 | 38 | 577 | 48 | 218.4 | 1488 | 42 | 252 | 293 | 33 | 345 | 379 | 55 | 138.6 | 526 | 70.6 | 2405.8 | 211 | 48 | 322 | 54 | 843.6 | 215 | 133 | 279 | 335 | 45 | 145 | 52 | 226 | 1532 | 265 | 381 | 223 | 106.8 | 38 | 345 | 322.4 | 257 | 197 | 204 | 654 | 220 | 58 | 115 | 423.8 | 1560 | 55 | 45 | 161 | 462 | 58 | 2251 | 50 | 184 | 49 | 93.6 | 164 | 332 | 394 | 251 | 393 | 54 | 295 | 397 | 54 | 307 | 185.4 | 217.8 | 106 | 55 | 274 | 50 | 368.4 | 51 | 2445.6 | 46 | 80 | 227 | 45 | 55 | 515 | 756.6 | 81 | 228 | 1425.2 | 51 | 54 | 2608 | 165 | 61 | 2158.6 | 4654.2 | 201 | 257 | 170 | 46 | 322 | 53 | 89.8 | 180 | 990.8 | 289 | 271 | 58 | 305 | 135 | 230.6 | 333.4 | 230 | 58 | 710 | 61.2 | 49 | 783.4 | 50 | 545.4 | 354 | 284 | 1413.6 | 139 | 254.6 | 580.6 | 112 | 232 | 83.2 | 125.2 | 1932.2 | 1424.6 | 370.6 | 52 | 2699 | 56 | 333 | 50 | 52 | 350.4 | 320 | 216 | 116 | 59 | 726.4 | 520.4 | 342.4 | 56 | 49 | 55 | 201 | 226 | 257 | 44 | 49 | 96 | 53 | 590.4 | 250 | 52 | 48 | 153 | 91 | 294 | 50 | 1480.6 | 125 | 433 | 477.4 | 887 | 786 | 145 | 530.2 | 952 | 210 | 1335.2 | 181.8 | 208.8 | 231 | 232 | 727.6 | 259 | 253
311 | 365 | 45 | 160 | 85 | 42 | 3182 | 91.8 | 320 | 1337.4 | 1562 | 933.8 | 295 | 5458.8 | 722 | 3234 | 52 | 103 | 44 | 5951.8 | 346 | 38 | 665 | 48 | 278.8 | 1618.4 | 182 | 252 | 269 | 33 | 329 | 531 | 55 | 183.2 | 629.4 | 153 | 3776.6 | 295 | 48 | 331.8 | 292 | 3386 | 118.4 | 3370.8 | 279 | 364.6 | 91.4 | 92.8 | 226 | 326 | 1548 | 265 | 351.4 | 211 | 103 | 38 | 374 | 331.2 | 257 | 197 | 204 | 758 | 260 | 130 | 235 | 319 | 1456 | 55 | 45 | 95 | 521.2 | 58 | 2215 | 50 | 88 | 2894 | 82.2 | 164 | 332 | 457.4 | 251 | 433 | 54 | 209 | 418.6 | 54 | 289 | 219 | 215.6 | 166 | 55 | 459 | 50 | 54 | 51 | 2357.6 | 128 | 56 | 227 | 45 | 55 | 515 | 2467 | 409.2 | 228 | 548.2 | 849 | 604.8 | 2245.4 | 277.8 | 61 | 3789.4 | 288.4 | 201 | 286.8 | 610 | 46 | 260 | 53 | 50 | 45 | 1134 | 293.8 | 223 | 58 | 2085.2 | 131 | 55 | 1322.4 | 2296 | 211.6 | 657 | 267.4 | 87.6 | 334.2 | 50 | 333 | 198 | 268 | 1067.6 | 139 | 50 | 735 | 159.2 | 232 | 204 | 232 | 2975 | 1385 | 410.6 | 210 | 2715 | 131.6 | 469 | 50 | 52 | 371 | 366 | 216 | 1309.6 | 59 | 558.4 | 550 | 1376 | 56 | 73 | 55 | 201 | 226 | 257 | 44 | 238 | 128 | 53 | 634 | 310 | 52 | 48 | 153 | 50 | 294 | 50 | 151.6 | 163.6 | 281 | 526 | 349 | 855.6 | 47.4 | 424 | 821 | 218 | 192.4 | 49 | 385.6 | 179 | 232 | 1036.2 | 335 | 253
337 | 436.2 | 45 | 68 | 77 | 108 | 2330 | 199 | 380 | 299 | 1492.4 | 1328.6 | 298 | 2044 | 715 | 3904.8 | 52 | 163 | 44 | 6430 | 390 | 38 | 757 | 48 | 271 | 1536 | 182 | 252 | 273 | 53.2 | 347 | 412 | 55 | 219.4 | 458 | 153 | 3427 | 290.4 | 48 | 365 | 292 | 8159 | 54 | 3436 | 279 | 445 | 131 | 58 | 226 | 2489.2 | 1540 | 93.8 | 245 | 213 | 111 | 74.6 | 390 | 234 | 257 | 229 | 204 | 661.2 | 1466.4 | 178 | 418 | 297.6 | 1583 | 55 | 45 | 51 | 450.8 | 58 | 2191 | 50 | 128 | 2907 | 171.6 | 120.8 | 293.2 | 464 | 251 | 2137.4 | 54 | 200.6 | 371 | 54 | 1939.4 | 219 | 209 | 154 | 55 | 519 | 50 | 54 | 87.2 | 190 | 251 | 56 | 227 | 45 | 55 | 515 | 2432.8 | 508 | 190.6 | 595 | 75 | 101.2 | 583.4 | 262.6 | 61 | 1359 | 3578.8 | 2159.6 | 366 | 366 | 208 | 264 | 53 | 50 | 45 | 1134 | 351 | 156.6 | 58 | 3742.8 | 285.4 | 55 | 3373.2 | 3700 | 250 | 665 | 343 | 242 | 410.2 | 50 | 386 | 159 | 232 | 826 | 139 | 50 | 749 | 180 | 232 | 228 | 232 | 3051 | 1211.2 | 261 | 267.6 | 2699 | 434 | 535 | 50 | 92.2 | 1630.4 | 326 | 216 | 3136 | 59 | 624.4 | 562 | 1356.6 | 56 | 149 | 55 | 201 | 226 | 375.2 | 44 | 300 | 148 | 116.6 | 1730 | 310 | 52 | 48 | 30 | 50 | 294 | 62 | 273.6 | 5954.8 | 233.8 | 441 | 149 | 853.2 | 23 | 424 | 789 | 390.4 | 235.2 | 49 | 448 | 149 | 51 | 234.8 | 1894 | 253
337 | 544.6 | 45 | 45 | 1337.4 | 207 | 1124 | 200 | 509.6 | 631 | 1616.4 | 496.2 | 776.8 | 250 | 507 | 2346.2 | 52 | 323.6 | 44 | 8556.6 | 486 | 1570.2 | 825 | 48 | 659.8 | 1532 | 170 | 170 | 447 | 170 | 381 | 479.2 | 55 | 227 | 494.6 | 153 | 3310 | 401.6 | 48 | 1864 | 268 | 3434 | 54 | 3434 | 96.6 | 405 | 101 | 58 | 226 | 913 | 1516 | 51 | 269 | 181 | 1285.2 | 221 | 390 | 234 | 50 | 305 | 112 | 609 | 376 | 168.8 | 390 | 433.2 | 1615 | 55 | 45 | 51 | 646.4 | 58 | 545.4 | 240 | 99 | 1473.2 | 181 | 56 | 63.6 | 404 | 251 | 3248 | 54 | 233.4 | 335 | 54 | 2481.8 | 251 | 184.8 | 186 | 55 | 531 | 724.6 | 78 | 5769.6 | 173 | 251 | 118.4 | 153.4 | 45 | 55 | 511.8 | 2480 | 696 | 41 | 583 | 329.8 | 66 | 341 | 240 | 135 | 1153.8 | 2147.4 | 4000 | 2214 | 678 | 208 | 268 | 53 | 50 | 45 | 1007.8 | 486.6 | 57 | 150.8 | 481.6 | 301 | 55 | 3239.4 | 3748 | 431.6 | 711.8 | 1174.2 | 242 | 526 | 50 | 398.4 | 78.2 | 41 | 1047 | 151 | 50 | 612 | 180 | 196.2 | 232 | 462 | 2132.2 | 1030.4 | 297 | 437.6 | 211 | 434 | 415 | 50 | 253 | 2335.4 | 326 | 216 | 3281.8 | 59 | 630 | 545.6 | 1366 | 56 | 109 | 55 | 201 | 52 | 846.6 | 264 | 242 | 140.8 | 159 | 2405.6 | 302 | 52 | 48 | 30 | 50 | 294 | 110 | 348 | 234.8 | 231 | 404.2 | 192 | 79 | 157.4 | 408 | 357 | 513 | 1367.8 | 49 | 448 | 105 | 51 | 1588.4 | 2918.8 | 253
189.4 | 562 | 45 | 69 | 3126.6 | 207 | 1124 | 276 | 599 | 2465.2 | 1661 | 554.2 | 1255.6 | 94 | 1962.8 | 176 | 52 | 489 | 76 | 1358.4 | 537.8 | 237 | 795.2 | 48 | 465.4 | 446 | 190 | 47 | 851 | 382 | 369 | 522 | 55 | 259 | 615 | 91.2 | 2178.8 | 327 | 48 | 397 | 2284 | 2822.4 | 54 | 3458.8 | 51 | 405 | 174.2 | 58 | 226 | 354 | 1440 | 51 | 261.8 | 169 | 159 | 221 | 214 | 197.2 | 50 | 325 | 136 | 525 | 296.8 | 290 | 323.8 | 443.4 | 1667 | 55 | 62 | 51 | 672 | 133.2 | 134 | 319.6 | 128 | 466 | 209 | 56 | 90 | 364 | 135.2 | 3409.6 | 94.6 | 279 | 407 | 54 | 2270 | 191.8 | 112 | 194 | 55 | 587 | 232 | 194 | 779 | 166 | 251 | 331.2 | 43 | 45 | 55 | 505 | 2487.2 | 864 | 41 | 548.4 | 401 | 126 | 1406.6 | 89.6 | 225 | 683.8 | 627 | 192 | 2533 | 699.6 | 208 | 378 | 53 | 50 | 45 | 717 | 614.6 | 57 | 290 | 508 | 257 | 55 | 3167 | 3789.4 | 512 | 818 | 493.4 | 242 | 691.2 | 50 | 381 | 58 | 41 | 1468 | 154 | 50 | 1217.2 | 240 | 53 | 292 | 1864 | 410 | 1159 | 249 | 600.8 | 223 | 434 | 984.6 | 50 | 409.8 | 2153.8 | 134.4 | 48 | 3281 | 150.6 | 594 | 1306.8 | 1386 | 56 | 287.4 | 55 | 152 | 143.2 | 1218.8 | 418.8 | 175 | 397.2 | 159 | 1824 | 761.4 | 52 | 48 | 30 | 50 | 414 | 301.6 | 404.6 | 240 | 205.4 | 543.8 | 192 | 39 | 191 | 384 | 249 | 513 | 333 | 49 | 367.6 | 273.8 | 51 | 2434 | 3010.8 | 54
55 | 1687 | 45 | 149 | 3135 | 207 | 982.4 | 789.2 | 639.6 | 2877.4 | 173 | 618.2 | 298 | 2721.2 | 3681.6 | 176 | 172 | 567 | 84 | 308 | 1704.2 | 239 | 784 | 48 | 311.2 | 352.8 | 338 | 47 | 983 | 630 | 418.2 | 442 | 55 | 192 | 2516.2 | 50 | 524 | 395 | 62 | 282 | 3465.6 | 268 | 54 | 103 | 51 | 405 | 255 | 136.4 | 121.6 | 338 | 1440 | 51 | 309 | 5011.6 | 135 | 221 | 214 | 50 | 54.8 | 381.2 | 255.2 | 430.6 | 6040 | 346 | 303.8 | 1668.6 | 298 | 55 | 130 | 51 | 612 | 256 | 134 | 511.6 | 967 | 474 | 225 | 56 | 102 | 364 | 186 | 2377 | 257 | 275.8 | 407 | 154 | 2262 | 2487 | 148 | 269 | 55 | 638.2 | 232 | 314 | 703 | 166 | 251 | 1556.8 | 153 | 45 | 55 | 505 | 485 | 761.6 | 41 | 506.8 | 337 | 174 | 2947.4 | 52 | 251 | 57 | 485.2 | 177 | 2509 | 517.2 | 208 | 524 | 53 | 50 | 215 | 477 | 379 | 71 | 290 | 609.2 | 123 | 55 | 1959.8 | 1817 | 435.2 | 241 | 356.6 | 266 | 851.8 | 50 | 364.6 | 58 | 41 | 320.8 | 154 | 50 | 594.6 | 280 | 53 | 279 | 54 | 353 | 1605 | 385 | 605.6 | 223 | 401 | 634.8 | 3079 | 449 | 1308.4 | 100 | 48 | 2123.4 | 288 | 576.2 | 1156.6 | 1406 | 56 | 242 | 55 | 152 | 166 | 352 | 591 | 175 | 504 | 167 | 1803.8 | 1248.2 | 52 | 48 | 184.6 | 50 | 427.2 | 409.2 | 498 | 290 | 199 | 715 | 1431 | 39 | 191 | 495.6 | 249 | 513 | 333 | 49 | 48 | 336 | 99 | 52 | 3150.8 | 54
55 | 564.6 | 45 | 325 | 3084 | 207 | 987 | 864 | 658.4 | 2776.2 | 148.4 | 553 | 288 | 3797 | 244 | 217 | 52 | 409.6 | 60 | 335.6 | 2461 | 239 | 2548.2 | 48 | 472 | 261.6 | 1347 | 47 | 976.4 | 621.4 | 492 | 401 | 55 | 192 | 4474.4 | 50 | 616.8 | 395 | 226 | 270 | 3394 | 268 | 54 | 306 | 51 | 514.8 | 383 | 254 | 52 | 310 | 2009 | 51 | 253 | 169 | 123 | 308.2 | 262 | 50 | 115 | 510 | 440 | 337 | 244 | 378 | 266 | 502 | 263 | 55 | 1081.8 | 51 | 612 | 256 | 143 | 522 | 368.8 | 980.6 | 225 | 56 | 90 | 364 | 186 | 577 | 257 | 297.4 | 1396.4 | 154 | 2326 | 2487 | 934 | 4255 | 55 | 601 | 306 | 446.4 | 716.8 | 162.4 | 46 | 2350 | 153 | 45 | 55 | 505 | 474.4 | 731.8 | 41 | 437 | 337 | 126 | 3038 | 52 | 211 | 213 | 398 | 307 | 2473 | 286 | 46 | 548 | 53 | 50 | 191 | 417 | 568 | 127 | 290 | 495.4 | 123 | 55 | 173 | 473 | 320 | 241 | 263.4 | 87.6 | 883.6 | 50 | 319 | 58 | 41 | 270 | 303.6 | 50 | 571 | 256 | 53 | 429 | 54 | 317 | 2015.8 | 361 | 520.4 | 243 | 98.6 | 285 | 3112.8 | 449 | 49 | 144 | 48 | 205 | 288 | 537 | 617 | 2061.2 | 56 | 242 | 55 | 152 | 166 | 312.6 | 538.2 | 175 | 464 | 53 | 1736.2 | 446.2 | 52 | 48 | 312.6 | 50 | 5139.2 | 50 | 446.4 | 6089.6 | 219 | 715 | 192 | 39 | 191 | 570 | 209 | 513 | 3075 | 49 | 48 | 339.2 | 167 | 82 | 3228 | 54
55 | 384.2 | 45 | 325 | 1950.8 | 42 | 963 | 1725.8 | 709 | 4969.8 | 50 | 541 | 248 | 3553.2 | 244 | 261 | 52 | 484.2 | 55.2 | 446 | 2421 | 408.6 | 2864 | 48 | 472 | 258 | 976.2 | 47 | 1032 | 593 | 499 | 397 | 55 | 192 | 783 | 50 | 700 | 395 | 6244 | 222 | 3496 | 736.8 | 54 | 371 | 51 | 576 | 205 | 254 | 52 | 366 | 3157 | 51 | 197 | 61 | 118.2 | 183.6 | 286 | 50 | 215 | 574 | 419.6 | 313 | 264 | 326 | 360.4 | 398 | 263 | 99 | 635.8 | 51 | 609.8 | 256 | 149 | 502 | 536 | 49 | 241.4 | 56 | 90 | 448.4 | 186 | 251 | 257 | 276.6 | 543 | 154 | 1564.8 | 2471 | 1458 | 2402 | 55 | 486 | 315.2 | 446.4 | 620.6 | 168 | 46 | 2171 | 153 | 45 | 271 | 545 | 434.4 | 700 | 41 | 401 | 165.4 | 86 | 3038 | 2143 | 151 | 213 | 382 | 380 | 589 | 250 | 46 | 548 | 55 | 50 | 191 | 382.6 | 568 | 127 | 290 | 424.8 | 131 | 55 | 196.4 | 331 | 58 | 162.2 | 38 | 49 | 647.4 | 50 | 319 | 58 | 41 | 137.4 | 341 | 50 | 521.2 | 265.6 | 53 | 529 | 2360.2 | 139 | 983 | 325 | 484.6 | 51 | 98 | 285 | 1028.8 | 1355.8 | 49 | 180 | 48 | 185 | 178.2 | 516 | 2523 | 2393 | 56 | 242 | 55 | 137.6 | 143.2 | 155 | 310.8 | 175 | 331.2 | 53 | 1838.6 | 435 | 52 | 48 | 1542.2 | 50 | 382 | 720.8 | 412 | 298 | 259 | 606.4 | 49 | 39 | 123.8 | 393 | 274.6 | 328 | 4763.4 | 49 | 175 | 339 | 131 | 303.4 | 3189 | 54
55 | 318 | 45 | 409 | 267 | 42 | 947 | 1220.4 | 719.8 | 3926 | 50 | 518.2 | 236 | 2679.8 | 244 | 261 | 104.8 | 133 | 72 | 446 | 2341 | 451 | 2903 | 48 | 472 | 258 | 551 | 47 | 1049 | 513 | 529 | 424 | 55 | 192 | 756 | 50 | 748 | 359 | 226 | 222 | 2228 | 3761.6 | 54 | 371 | 51 | 528 | 205 | 288.8 | 52 | 399.6 | 3270.6 | 51 | 117 | 175 | 111 | 147 | 467 | 89.8 | 215 | 576.2 | 406 | 313 | 273.6 | 1678.8 | 396 | 311 | 351 | 99 | 181 | 51 | 561 | 256 | 149 | 410 | 2215.6 | 49 | 272 | 56 | 90 | 372 | 289.2 | 170.2 | 298.2 | 357 | 543 | 190.4 | 323.8 | 530.2 | 1458 | 584.4 | 55 | 306 | 251 | 351 | 827.8 | 2309.6 | 46 | 2171 | 153 | 45 | 338.6 | 473.4 | 480 | 764.6 | 41 | 587.8 | 51 | 66 | 1912.4 | 169.6 | 89.8 | 213 | 358 | 364 | 130 | 190 | 89.6 | 548 | 63 | 50 | 191 | 338.8 | 450.2 | 127 | 58 | 296 | 123 | 55 | 234 | 295 | 58 | 44 | 38 | 85.4 | 615 | 50 | 271 | 58 | 41 | 49 | 341 | 110 | 507 | 252 | 53 | 454.8 | 418 | 139 | 951 | 193 | 406.2 | 51 | 89 | 285 | 660.8 | 171 | 49 | 148 | 48 | 1994 | 97 | 516 | 2543.6 | 2369 | 56 | 281.8 | 55 | 192 | 52 | 233.6 | 56 | 175 | 314 | 59 | 1837.2 | 355 | 52 | 48 | 311 | 50 | 473 | 3380 | 412 | 294 | 367.6 | 522 | 49 | 151.8 | 23 | 451 | 325 | 328 | 2933 | 49 | 175 | 254.6 | 131 | 371 | 3163 | 54
55 | 320 | 45 | 425 | 267 | 42 | 959 | 259 | 354 | 3468.8 | 50 | 427 | 233 | 160.2 | 230 | 261 | 121 | 245 | 72 | 446 | 2321 | 451 | 1415.2 | 48 | 482.4 | 105.6 | 608.6 | 47 | 2033 | 684.2 | 505 | 55 | 5683.2 | 192 | 823 | 50 | 748 | 335 | 398 | 212.4 | 3564 | 59 | 54 | 379.4 | 51 | 440 | 173 | 341 | 52 | 402 | 2181 | 51 | 117 | 865.8 | 780.4 | 125.2 | 527 | 249 | 215 | 585 | 374 | 313 | 379.8 | 291 | 396 | 285 | 1450.2 | 99 | 181 | 51 | 561 | 68 | 149 | 362 | 2372.4 | 49 | 272 | 56 | 90 | 372 | 358 | 49 | 300.6 | 429 | 246 | 245 | 380.2 | 51 | 48 | 594 | 55 | 1124 | 393 | 331 | 496.4 | 703.4 | 171 | 2840 | 153 | 45 | 396.8 | 479 | 480 | 831 | 41 | 533 | 51 | 66 | 368 | 284.8 | 133 | 213 | 358 | 364 | 130 | 50 | 264 | 459.6 | 63 | 50 | 191 | 327 | 276.6 | 199 | 58 | 296 | 113.4 | 199.8 | 234 | 288.6 | 58 | 1801.4 | 38 | 140 | 615 | 50 | 187 | 58 | 41 | 49 | 341 | 358 | 514.4 | 252 | 53 | 309 | 418 | 139 | 828.6 | 193 | 375 | 51 | 89 | 266 | 1208 | 171 | 49 | 5626.6 | 48 | 3220 | 87.4 | 113.2 | 2211 | 1877.2 | 56 | 244 | 55 | 192 | 52 | 286 | 289.6 | 3643 | 966.6 | 68 | 1790 | 194.2 | 52 | 48 | 30 | 223 | 473 | 3380 | 412 | 294 | 400 | 350.8 | 49 | 227 | 23 | 413.8 | 389 | 50 | 4176.6 | 49 | 175 | 128 | 131 | 371 | 3269.6 | 123.6
55 | 336 | 45 | 445 | 270.6 | 42 | 959 | 641.4 | 270.4 | 3464 | 50 | 427 | 233 | 142 | 213.4 | 261 | 92 | 218.6 | 93.4 | 452.6 | 2321 | 451 | 739 | 48 | 324.2 | 198 | 1019.6 | 47 | 947 | 692 | 286 | 55 | 189 | 5604 | 2778.4 | 50 | 642.4 | 279 | 234 | 372 | 3552 | 59 | 54 | 257.2 | 187.8 | 258.2 | 45 | 145 | 52 | 397.2 | 495 | 51 | 117 | 252.2 | 1291 | 38 | 812.6 | 249 | 115 | 357 | 366 | 213 | 385 | 223 | 396 | 285 | 3517.6 | 99 | 181 | 51 | 549 | 68 | 149 | 372.4 | 2130 | 49 | 272 | 56 | 103 | 391.6 | 358 | 49 | 260 | 562.6 | 246 | 245 | 400 | 51 | 48 | 1696.2 | 55 | 644.2 | 354.4 | 331 | 468 | 278.4 | 171 | 606 | 153 | 53 | 224 | 479 | 480 | 807 | 41 | 461.6 | 51 | 207 | 368 | 112 | 1767.4 | 57 | 358 | 364 | 169.8 | 50 | 264 | 968.6 | 63 | 50 | 191 | 311 | 805.2 | 992.2 | 58 | 3562.8 | 111 | 236 | 234 | 901.8 | 58 | 2788.2 | 38 | 140 | 431 | 1195.4 | 187 | 58 | 41 | 49 | 266.2 | 358 | 490.4 | 279.6 | 53 | 213 | 445 | 139 | 948.8 | 1864.2 | 2358 | 51 | 89 | 265 | 3416.2 | 171 | 49 | 172 | 48 | 3322.4 | 173.8 | 44 | 2211 | 54 | 56 | 244 | 55 | 131.2 | 52 | 278.2 | 296 | 6151 | 591.8 | 68 | 1723.4 | 59 | 52 | 48 | 30 | 461.8 | 434.6 | 3380 | 312 | 246 | 400 | 308 | 49 | 227 | 23 | 265 | 465 | 50 | 4849.8 | 215 | 73.4 | 146.8 | 131 | 539 | 3187 | 228
55 | 360 | 181.6 | 445 | 530.2 | 42 | 1342 | 1063.8 | 145 | 1275.2 | 1253 | 427 | 225.8 | 142 | 3657.6 | 97 | 64 | 53 | 179 | 1871.8 | 2321 | 366.2 | 220 | 48 | 284 | 243 | 2606 | 47 | 893 | 344.2 | 286 | 55 | 189 | 192 | 3779 | 50 | 478.8 | 195 | 234 | 372 | 3508.4 | 3492 | 54 | 172 | 222 | 185 | 45 | 145 | 52 | 413.4 | 495 | 51 | 117 | 255 | 1381 | 38 | 467 | 169.4 | 50 | 257 | 368.6 | 213 | 202.6 | 1562.6 | 262 | 51 | 3269.8 | 213.4 | 181 | 95 | 432 | 68 | 149 | 375 | 2130 | 49 | 244 | 56 | 146.2 | 310 | 232.4 | 49 | 1416 | 599 | 128.4 | 245 | 304 | 51 | 169 | 435.6 | 90.2 | 1455 | 200 | 272.2 | 485 | 306 | 171 | 606 | 153 | 45 | 297.8 | 479 | 486 | 771 | 41 | 353 | 51 | 301 | 320 | 1498 | 2176 | 57 | 340.6 | 364 | 455 | 50 | 264 | 2523 | 63 | 263 | 191 | 311 | 259 | 2222 | 58 | 1929.4 | 57.4 | 236 | 158.8 | 249 | 58 | 2212 | 84.4 | 140 | 411.4 | 50 | 199 | 58 | 53 | 49 | 1136.6 | 358 | 593 | 390 | 53 | 229 | 424 | 139 | 1162.2 | 3429.8 | 2282.4 | 51 | 232.2 | 265 | 3281 | 52 | 49 | 172 | 48 | 3348 | 233 | 44 | 624.6 | 251 | 56 | 88 | 55 | 40 | 52 | 281 | 296 | 6151 | 195.8 | 68 | 3041 | 59 | 52 | 48 | 30 | 574 | 283.6 | 2715.2 | 312 | 239.6 | 400 | 308 | 49 | 227 | 23 | 248.8 | 1454.2 | 50 | 3568.8 | 215 | 48 | 902.2 | 51 | 2410.6 | 3035 | 499
55 | 711 | 1502.4 | 548 | 267 | 42 | 1725 | 255.4 | 47 | 668 | 1446 | 427 | 221 | 202 | 2078 | 56 | 71.8 | 53 | 179 | 6459 | 2321 | 239 | 55 | 48 | 284 | 243 | 2566 | 47 | 893 | 582.8 | 286 | 55 | 189 | 192 | 6078.6 | 50 | 471 | 135 | 234 | 372 | 2847 | 3492 | 86.2 | 199.2 | 404.4 | 131.4 | 45 | 75.4 | 52 | 504.6 | 426.2 | 51 | 117 | 217 | 1241.2 | 38 | 351.2 | 50 | 746.4 | 176 | 1525.6 | 213 | 121 | 470.2 | 475.4 | 51 | 2956 | 242 | 589.8 | 161 | 414.8 | 68 | 149 | 375 | 2130 | 49 | 2616 | 56 | 412.6 | 443.6 | 201 | 49 | 54 | 587 | 50 | 245 | 304 | 51 | 169 | 358 | 143 | 174 | 200 | 154 | 464 | 306 | 121 | 606 | 147 | 66 | 347 | 479 | 358.2 | 697.2 | 41 | 353 | 51 | 301 | 308 | 3577 | 2183.2 | 57 | 299 | 276 | 455 | 50 | 264 | 2523 | 63 | 287 | 191 | 311 | 286 | 2342 | 58 | 296 | 67 | 55 | 141 | 281 | 58 | 2191 | 154 | 140 | 427 | 364.4 | 267 | 136 | 53 | 49 | 54 | 305.2 | 663.8 | 390 | 53 | 233 | 340 | 2780.4 | 1157 | 2282 | 2232 | 51 | 232.2 | 335 | 3159.8 | 1092.8 | 49 | 172 | 48 | 1557.6 | 2113 | 44 | 166.2 | 556.8 | 56 | 49 | 55 | 40 | 156.4 | 214.4 | 296 | 3878.2 | 111 | 1448.6 | 1658 | 3622.6 | 56.4 | 1249.2 | 30 | 574 | 282 | 3380 | 312 | 230 | 6185.4 | 308 | 49 | 114.2 | 71.8 | 120 | 385 | 50 | 2961 | 215 | 48 | 3290 | 51 | 2279.4 | 2858 | 499
55 | 50 | 3347 | 530.8 | 247 | 42 | 1725 | 210 | 47 | 1227.2 | 1446 | 427 | 221 | 202 | 415 | 56 | 113.8 | 53 | 179 | 6451.4 | 2321 | 239 | 55 | 48 | 284 | 181.4 | 3402 | 47 | 2632.2 | 479.2 | 286 | 55 | 189 | 123.8 | 4622 | 91.2 | 471 | 135 | 130.8 | 224 | 175 | 3498.4 | 215 | 303 | 584 | 51 | 278 | 58 | 52 | 435.6 | 363 | 51 | 117 | 163.4 | 1038 | 111.2 | 274 | 363 | 50 | 162 | 139 | 213 | 121 | 254.2 | 904.4 | 170 | 1894.8 | 242 | 357.4 | 161 | 458 | 68 | 149 | 375 | 1301.2 | 49 | 2616 | 142.4 | 278.2 | 457 | 58 | 119.2 | 54 | 587 | 50 | 54 | 304 | 51 | 169 | 344 | 143 | 174 | 58 | 154 | 5721.8 | 306 | 46 | 612 | 144.8 | 476.8 | 178 | 479 | 267 | 556.8 | 106.2 | 353 | 51 | 301 | 308 | 3577 | 2188 | 57 | 299 | 269 | 455 | 50 | 89.6 | 2683.8 | 63 | 263 | 191 | 412.4 | 312 | 2334 | 58 | 296 | 67 | 55 | 141 | 289 | 58 | 473.4 | 154 | 49 | 415 | 391 | 387 | 227 | 53 | 49 | 54 | 760.8 | 1156.4 | 390 | 53 | 285 | 54 | 6926.6 | 1193 | 2282 | 2232 | 51 | 84.2 | 335 | 2581.8 | 7547.2 | 49 | 336.8 | 48 | 364 | 3311 | 82.4 | 125 | 190 | 56 | 49 | 55 | 40 | 226 | 29 | 171.2 | 2683 | 158.6 | 68 | 1594 | 1831.8 | 63 | 7818.6 | 30 | 1817.2 | 234 | 3380 | 2712 | 222 | 369.8 | 285.2 | 49 | 39 | 145 | 155.4 | 2060.4 | 50 | 56 | 215 | 48 | 3266 | 159.6 | 2207.4 | 2761.2 | 441.8
55 | 50 | 3347 | 518 | 1205.4 | 42 | 1559 | 210 | 47 | 3685.6 | 1458 | 427 | 221 | 319 | 408 | 56 | 261 | 53 | 114.8 | 6404.8 | 2321 | 230.6 | 55 | 48 | 284 | 89 | 2954 | 47 | 4370.4 | 388.6 | 286 | 55 | 189 | 142 | 3856 | 153 | 471 | 5048.6 | 62 | 111.8 | 163 | 282 | 215 | 301 | 447.2 | 63 | 278 | 88 | 52 | 396 | 363 | 51 | 117 | 188 | 1072.2 | 221 | 274 | 499.2 | 50 | 1991 | 79 | 213 | 5929 | 267 | 524 | 170 | 316 | 242 | 141 | 161 | 1932.4 | 877.6 | 149 | 375 | 58 | 89 | 2616 | 164 | 211 | 496 | 135.2 | 166 | 54 | 514.2 | 50 | 54 | 339.6 | 51 | 120.6 | 322 | 143 | 276 | 295.6 | 261.2 | 464 | 195.6 | 122 | 548.2 | 152 | 2064 | 178 | 479 | 255 | 526 | 300.8 | 353 | 51 | 1782.2 | 342.8 | 3577 | 998.2 | 57 | 299 | 269 | 455 | 50 | 46 | 2433 | 63 | 350.2 | 191 | 480 | 370.2 | 1905.4 | 58 | 452 | 67 | 55 | 141 | 289 | 58 | 44 | 305.2 | 49 | 404.2 | 391 | 379.4 | 383 | 1235 | 49 | 54 | 6268.4 | 528 | 2553 | 53 | 998.2 | 54 | 7424 | 868.6 | 2282 | 645.6 | 141 | 71 | 335 | 700 | 1541.4 | 49 | 378 | 81.6 | 364 | 3311 | 140 | 125 | 190 | 56 | 49 | 55 | 40 | 226 | 29 | 88 | 175 | 230 | 1586.6 | 462 | 1177.6 | 63 | 2028 | 30 | 223 | 76.8 | 3380 | 2676 | 222 | 365 | 194 | 49 | 39 | 145 | 155.4 | 4805 | 131.6 | 56 | 49 | 57.6 | 3179.6 | 232 | 1833 | 1175 | 387
55 | 50 | 3347 | 708 | 722.6 | 42 | 1176 | 210 | 47 | 3324.8 | 50 | 46 | 221 | 397 | 394 | 56 | 236 | 53 | 72 | 2913.2 | 2321 | 38 | 55 | 48 | 284 | 79.4 | 523 | 47 | 948 | 429 | 286 | 55 | 189 | 142 | 3317 | 153 | 50 | 222 | 48 | 50 | 115 | 330 | 215 | 301 | 413 | 111 | 278 | 208 | 52 | 398.6 | 363 | 179.4 | 37 | 188 | 1226.2 | 221 | 274 | 396 | 50 | 1991 | 109 | 213 | 48 | 219 | 524 | 170 | 960.8 | 242 | 141 | 73 | 2297 | 550.4 | 149 | 375 | 58 | 249 | 770.4 | 164 | 124.6 | 490 | 251 | 166 | 58 | 430.2 | 50 | 54 | 451.8 | 51 | 48 | 1160 | 72.6 | 344 | 137.2 | 54 | 464 | 168 | 141 | 128 | 3172.8 | 2064 | 55 | 524.8 | 255 | 502 | 1627.8 | 407 | 51 | 2613 | 253.4 | 2180.6 | 205 | 57 | 199 | 269 | 276.6 | 50 | 46 | 450 | 63 | 517.4 | 191 | 211 | 409 | 271 | 185 | 491 | 67 | 55 | 103 | 309 | 159 | 44 | 250.2 | 49 | 170 | 391 | 349 | 484 | 53 | 49 | 42 | 70 | 424.8 | 2553 | 160.4 | 2278.6 | 54 | 7460 | 785 | 57 | 351 | 141 | 71 | 335 | 2268 | 52 | 49 | 378 | 216 | 295.6 | 3228 | 140 | 125 | 54 | 56 | 49 | 68 | 229.4 | 226 | 29 | 88 | 175 | 230 | 213.2 | 378 | 1177.6 | 305.6 | 2028 | 30 | 182 | 95.4 | 3380 | 2676 | 190 | 365 | 154 | 49 | 39 | 145 | 120 | 334.6 | 152 | 56 | 49 | 48 | 56 | 232 | 169 | 147 | 387
55 | 50 | 2037.8 | 807 | 247 | 42 | 1176 | 210 | 47 | 3060.6 | 180.2 | 114.4 | 221 | 397 | 1375 | 56 | 236 | 218 | 72 | 395 | 2441 | 38 | 55 | 48 | 284 | 73 | 423 | 170 | 948 | 259.4 | 302 | 55 | 189 | 123.8 | 985 | 153 | 50 | 284 | 48 | 83.2 | 207 | 330 | 182.8 | 101 | 321.8 | 111 | 278 | 208 | 52 | 393 | 363 | 265 | 37 | 163.4 | 1391 | 257.6 | 274 | 396 | 50 | 1967 | 229 | 346 | 48 | 194 | 524 | 122.4 | 614.4 | 1382.6 | 141 | 51 | 2297 | 165 | 149 | 375 | 174 | 249 | 381 | 142.4 | 103 | 1180 | 332.6 | 166 | 54 | 514 | 50 | 1018 | 475 | 51 | 48 | 2336.2 | 55 | 324 | 58 | 54 | 500.2 | 168 | 151 | 128 | 1705.6 | 2064 | 55 | 708 | 255 | 454 | 366 | 443 | 99 | 2613 | 268.6 | 240 | 205 | 57 | 366.2 | 333.8 | 236.8 | 50 | 143.2 | 430 | 63 | 173 | 281 | 211 | 294 | 199 | 185 | 515.4 | 450.8 | 186.2 | 46 | 1379 | 159 | 44 | 227 | 49 | 170 | 266.2 | 349 | 328 | 53 | 49 | 2922 | 112 | 354 | 2553 | 232 | 2359 | 54 | 3536.4 | 785 | 57 | 351 | 148.8 | 71 | 335 | 2268 | 52 | 449.2 | 378 | 405 | 804.4 | 1431 | 140 | 125 | 54 | 56 | 49 | 1164.8 | 326 | 191.2 | 147.2 | 88 | 175 | 230 | 186 | 330 | 49 | 445 | 895.8 | 30 | 182 | 109 | 56 | 731.6 | 182 | 238.6 | 94 | 49 | 39 | 47.4 | 190.8 | 248 | 152 | 56 | 49 | 48 | 56 | 232 | 169 | 147 | 1345.2
55 | 50 | 74 | 627 | 247 | 42 | 1176 | 210 | 47 | 2565.8 | 267 | 160 | 48 | 250 | 3120 | 92 | 236 | 218 | 108 | 395 | 1102.8 | 165 | 55 | 48 | 284 | 44 | 423 | 252 | 948 | 207 | 326 | 55 | 304.2 | 51 | 328 | 70.6 | 50 | 284 | 48 | 120 | 215 | 2236.8 | 54 | 2111 | 185 | 111 | 138.2 | 208 | 52 | 4332.4 | 363 | 265 | 37 | 65 | 1391 | 330.8 | 274 | 246 | 132.8 | 1935.4 | 221.8 | 506 | 61 | 146 | 392.6 | 51 | 276 | 244 | 145 | 51 | 2461.8 | 165 | 282 | 375 | 28 | 249 | 381 | 56 | 180.4 | 2238 | 353 | 49 | 54 | 464 | 154 | 2464 | 2031.4 | 51 | 48 | 2359 | 55 | 244 | 50 | 54 | 232 | 3837.6 | 96 | 128 | 227 | 1667.2 | 55 | 708 | 316.2 | 44 | 235.6 | 443 | 158.2 | 1584.6 | 296.8 | 240 | 205 | 57 | 306 | 437 | 256 | 50 | 208 | 444.4 | 63 | 151.2 | 416 | 323.6 | 274.6 | 197 | 785.6 | 515 | 51 | 219 | 46 | 1210.4 | 159 | 1605.6 | 227 | 49 | 170 | 183 | 149 | 159 | 43.4 | 181.6 | 2922 | 620.8 | 520 | 693.8 | 232 | 2339 | 89.6 | 1411.8 | 773 | 57 | 411.8 | 118 | 71 | 50 | 2286 | 52 | 1001.4 | 5738.2 | 538.6 | 181 | 233 | 63.2 | 125 | 54 | 1337.2 | 49 | 68 | 393.2 | 120.4 | 226 | 44 | 49 | 230 | 180.6 | 308 | 49 | 445 | 636.2 | 30 | 184.4 | 109 | 3380 | 387.8 | 182 | 247 | 94 | 49 | 39 | 123.8 | 120 | 255.2 | 309.6 | 56 | 49 | 1391.4 | 56 | 195.8 | 65 | 48 | 387
55 | 50 | 74 | 667 | 395.8 | 42 | 1045.8 | 210 | 47 | 329 | 267 | 160 | 48 | 302 | 3183 | 116 | 88.8 | 355.4 | 120 | 395 | 246 | 165 | 55 | 48 | 284 | 73.6 | 409.6 | 252 | 948 | 94 | 326 | 55 | 398.6 | 51 | 80.4 | 50 | 50 | 284 | 48 | 120 | 672.4 | 3508 | 54 | 3397 | 1503.8 | 111 | 45 | 208 | 226 | 329 | 363 | 265 | 37 | 65 | 1383.8 | 221 | 274 | 86 | 257 | 113 | 217 | 506 | 61 | 249 | 305 | 51 | 276 | 244 | 158.8 | 51 | 1313.2 | 145.6 | 273 | 375 | 28 | 249 | 381 | 56 | 244 | 2286.4 | 353 | 49 | 54 | 404 | 180 | 2464 | 2332.8 | 51 | 48 | 1940 | 55 | 569 | 50 | 165.6 | 232 | 2026.4 | 301 | 163.8 | 227 | 80 | 55 | 772.8 | 243 | 44 | 240.4 | 443 | 397 | 54 | 301.6 | 204.8 | 1002.2 | 57 | 318 | 446 | 256 | 50 | 208 | 454 | 63 | 64 | 6113.6 | 256 | 197 | 288.6 | 330.8 | 434.6 | 167.4 | 219 | 46 | 1547.6 | 195.4 | 2022 | 1677.4 | 49 | 79.6 | 183 | 487 | 118.6 | 95.8 | 270 | 2922 | 1036.6 | 1170 | 218 | 232 | 1942.4 | 232 | 961.8 | 865.8 | 57 | 462.2 | 64 | 71 | 50 | 2268 | 91.2 | 255 | 172 | 411.4 | 181 | 233 | 44 | 125 | 54 | 3259 | 203.4 | 68 | 438 | 166 | 226 | 44 | 49 | 230 | 117 | 304.4 | 49 | 445 | 2617 | 30 | 1097.6 | 109 | 3380 | 485 | 189.2 | 307 | 953 | 49 | 39 | 3029 | 120 | 339.2 | 228 | 56 | 49 | 249 | 56 | 51 | 65 | 48 | 387
55 | 50 | 74 | 669.4 | 433 | 147 | 959 | 194 | 105.8 | 329 | 167.2 | 160 | 70 | 146 | 3225 | 116 | 52 | 447 | 72 | 46 | 246 | 165 | 55 | 48 | 485 | 192 | 114 | 252 | 948 | 33 | 1437.8 | 97 | 401 | 51 | 46 | 50 | 50 | 284 | 48 | 120 | 844 | 3508 | 54 | 3397 | 185 | 147.6 | 45 | 404 | 226 | 329 | 363 | 222.2 | 37 | 105 | 1479 | 221 | 274 | 50 | 257 | 113 | 217 | 506 | 61 | 249 | 305 | 51 | 52 | 244 | 130 | 51 | 4920.2 | 210.4 | 269.6 | 375 | 151 | 89 | 378.6 | 56 | 348.4 | 2368 | 139.6 | 49 | 54 | 106.4 | 180 | 2524 | 2107 | 993.6 | 48 | 264 | 55 | 49 | 50 | 240 | 1703.8 | 337 | 361 | 307 | 227 | 80 | 55 | 811.2 | 243 | 44 | 390 | 353 | 397 | 54 | 198.8 | 152 | 603.6 | 57 | 318 | 201 | 437.6 | 50 | 208 | 454 | 53 | 64 | 416 | 213.2 | 169 | 365 | 2350 | 469 | 245 | 219 | 46 | 193.4 | 250 | 2006 | 2114 | 126.2 | 234.6 | 183 | 825 | 58 | 178 | 270 | 2922 | 315 | 543 | 218 | 196.2 | 482.8 | 232 | 491 | 901 | 57 | 401 | 64 | 1277 | 50 | 1949.4 | 248 | 255 | 172 | 237 | 181 | 324.6 | 182.4 | 125 | 54 | 3259 | 242 | 55 | 313 | 166 | 287.2 | 44 | 49 | 444.4 | 117 | 308.4 | 49 | 277.2 | 2557 | 54.6 | 645.8 | 109 | 3380 | 525 | 194 | 47 | 584 | 49 | 39 | 191 | 599.4 | 392 | 228 | 2940 | 49 | 249 | 56 | 51 | 65 | 125.2 | 546.2
55 | 50 | 74 | 495 | 433 | 279 | 959 | 610.4 | 348.8 | 232.4 | 173 | 46 | 158 | 146 | 2979.8 | 116 | 52 | 282 | 72 | 46 | 206 | 114.2 | 55 | 48 | 485 | 192 | 114 | 211 | 456 | 33 | 190 | 160 | 663.4 | 51 | 46 | 50 | 50 | 272 | 48 | 53.6 | 820 | 3524 | 54 | 3397 | 185 | 294 | 141 | 473.6 | 226 | 3028 | 363 | 51 | 37 | 165 | 2478.8 | 308.2 | 274 | 50 | 257 | 261.2 | 97 | 406.6 | 198.6 | 249 | 305 | 51 | 52 | 244 | 130 | 51 | 5629 | 1606.2 | 1459 | 375 | 233 | 49 | 369 | 56 | 426 | 1483.4 | 58 | 49 | 54 | 56 | 154 | 2488 | 2107 | 84.6 | 48 | 195 | 55 | 49 | 50 | 240 | 523.8 | 2320 | 437 | 307 | 190.2 | 2962.4 | 55 | 763.6 | 313.8 | 44 | 390 | 353 | 397 | 130 | 209.2 | 152 | 192.6 | 57 | 234.4 | 136.2 | 446 | 50 | 110.8 | 644 | 53 | 104 | 416 | 123.2 | 282.4 | 365 | 2620.4 | 469 | 245 | 153.4 | 46 | 233 | 250 | 840.8 | 2114 | 242 | 279 | 4957.2 | 149 | 58 | 178 | 270 | 39 | 275 | 543 | 218 | 53 | 362 | 232 | 365 | 1047.4 | 57 | 401 | 364 | 236 | 50 | 3077 | 248 | 255 | 172 | 123.6 | 181 | 462 | 311.8 | 125 | 54 | 3259 | 242 | 55 | 152 | 166 | 288.6 | 44 | 49 | 553 | 117 | 411.4 | 49 | 103 | 2557 | 153 | 194 | 4820.2 | 3380 | 525 | 194 | 47 | 199 | 49 | 39 | 191 | 460.8 | 392 | 228 | 2522.4 | 49 | 249 | 56 | 51 | 57.2 | 241 | 561.2
85.4 | 50 | 74 | 479 | 433 | 312 | 853 | 1032.8 | 550 | 168 | 173 | 46 | 158 | 196.6 | 1408.8 | 128 | 52 | 98.8 | 44 | 46 | 79 | 38 | 55 | 48 | 1927.4 | 192 | 114 | 47 | 55 | 33 | 156 | 160 | 362.6 | 51 | 46 | 50 | 50 | 224 | 48 | 37 | 696.8 | 1665.2 | 54 | 1468 | 191.6 | 294 | 205 | 499.8 | 226 | 59 | 363 | 51 | 37 | 165 | 692.8 | 183.6 | 2442 | 50 | 257 | 326 | 54 | 269.8 | 233 | 249 | 55 | 51 | 52 | 92.8 | 45 | 51 | 5592.6 | 2513 | 304 | 2096.6 | 233 | 49 | 369 | 56 | 426 | 261 | 58 | 49 | 54 | 56 | 50 | 2589.6 | 1053.2 | 219 | 48 | 149 | 55 | 49 | 243 | 91.2 | 379 | 2320 | 251 | 235.4 | 43 | 2962.4 | 55 | 207 | 243 | 44 | 228 | 333 | 289.8 | 118 | 331 | 52 | 264 | 57 | 61 | 39 | 198.8 | 50 | 46 | 754 | 53 | 164 | 191 | 245 | 358 | 365 | 2713.2 | 436.8 | 89.8 | 55 | 196.4 | 233 | 250 | 64 | 2025.2 | 242 | 443.2 | 50 | 149 | 58 | 41 | 302 | 39 | 275 | 543 | 211.6 | 53 | 362 | 232 | 1137.4 | 902.4 | 57 | 401 | 364 | 221 | 50 | 3059 | 169.6 | 179 | 224.4 | 48 | 181 | 462 | 375 | 228 | 54 | 1991.8 | 359 | 55 | 40 | 52 | 262 | 88 | 175 | 755.2 | 53 | 499 | 49 | 71 | 48 | 153 | 167.6 | 97 | 53.6 | 376.2 | 194 | 47 | 185.6 | 49 | 39 | 2995.4 | 234 | 1463.8 | 87 | 4223.2 | 49 | 128.4 | 56 | 51 | 172 | 241 | 524
207 | 50 | 74 | 487.8 | 358.6 | 2105 | 837 | 1781 | 550 | 168 | 173 | 46 | 158 | 142 | 1263.2 | 1102.2 | 52 | 53 | 44 | 182.8 | 79 | 165.2 | 88 | 48 | 2288 | 192 | 114 | 47 | 55 | 33 | 287.6 | 160 | 1589.6 | 51 | 46 | 50 | 102.8 | 224 | 146.4 | 37 | 420.2 | 1330 | 54 | 182 | 184.8 | 294 | 205 | 502 | 121.6 | 59 | 363 | 51 | 37 | 160.6 | 278 | 147 | 2442 | 50 | 50 | 350 | 54 | 294 | 233 | 249 | 197.4 | 51 | 52 | 55 | 45 | 51 | 5469 | 2990 | 280 | 3807.8 | 233 | 49 | 369 | 56 | 413 | 199.8 | 58 | 49 | 257 | 56 | 246 | 261 | 260 | 219 | 48 | 149 | 55 | 49 | 243 | 124.2 | 379 | 2320 | 128 | 198.8 | 43 | 2962.4 | 242.8 | 207 | 480.8 | 81 | 228 | 253 | 141.2 | 100.6 | 599.8 | 119.8 | 264 | 88.2 | 49 | 39 | 58 | 50 | 46 | 706 | 53 | 155.6 | 191 | 245 | 901 | 331.8 | 2582 | 308 | 51 | 55 | 234 | 35 | 250 | 76 | 430.8 | 242 | 1183.4 | 50 | 274 | 58 | 41 | 176 | 39 | 177.2 | 410.2 | 186 | 53 | 362 | 89.6 | 615.8 | 958 | 57 | 249 | 244 | 221 | 50 | 3516.2 | 52 | 65 | 303 | 48 | 178.2 | 298.6 | 375 | 228 | 54 | 70 | 281.8 | 55 | 40 | 52 | 262 | 355.2 | 175 | 781.6 | 53 | 3371.4 | 49 | 3807 | 48 | 153 | 68.6 | 97 | 62 | 239 | 242 | 47 | 314.6 | 49 | 39 | 2861 | 234 | 273 | 235 | 2950.4 | 49 | 48 | 56 | 51 | 371 | 241 | 1162.8
207 | 50 | 74 | 490 | 722.6 | 2042 | 837 | 2843 | 459.4 | 48 | 50 | 222 | 92 | 80.8 | 1253 | 96 | 93.8 | 65 | 44 | 563 | 46 | 250 | 220 | 48 | 2167.4 | 102.6 | 1252 | 47 | 55 | 33 | 302 | 76 | 209 | 51 | 46 | 50 | 314 | 224 | 212 | 37 | 940.6 | 910 | 54 | 182 | 182 | 257.4 | 205 | 367 | 52 | 2360.2 | 363 | 51 | 37 | 185 | 272.4 | 125.2 | 2442 | 50 | 50 | 364 | 54 | 294 | 225.2 | 249 | 483 | 51 | 52 | 55 | 45 | 51 | 2909.8 | 4822.8 | 280 | 362 | 192 | 49 | 378.6 | 56 | 185.2 | 159 | 58 | 135 | 380.6 | 56 | 391.8 | 261 | 307 | 219 | 48 | 149 | 55 | 49 | 388.6 | 171 | 5636.8 | 2320 | 1318.8 | 128 | 43 | 80 | 440 | 45 | 500.4 | 1621.8 | 78.4 | 371.2 | 166 | 97 | 599.2 | 165 | 264 | 213 | 49 | 39 | 240.4 | 142.8 | 46 | 748 | 53 | 162 | 191 | 245 | 310.8 | 199 | 971 | 308 | 51 | 55 | 234 | 35 | 58 | 76 | 50 | 333 | 796.2 | 50 | 303.8 | 58 | 41 | 176 | 39 | 320 | 303.2 | 186 | 53 | 362 | 340 | 158 | 1054 | 57 | 274.2 | 64 | 278.6 | 50 | 3580 | 52 | 65 | 303 | 144.4 | 156.8 | 207 | 236.6 | 263.4 | 54 | 84 | 283 | 55 | 40 | 52 | 160 | 471 | 304 | 783 | 117 | 2442 | 49 | 1935 | 48 | 79.2 | 73 | 171.2 | 50 | 239 | 234 | 191.8 | 434 | 49 | 239 | 2861 | 300.8 | 323.4 | 235 | 2953 | 49 | 48 | 98.2 | 51 | 397.6 | 241 | 763.8
207 | 50 | 2692.4 | 490 | 1198.2 | 1976 | 837 | 2843 | 575.2 | 48 | 50 | 222 | 48 | 69 | 1287.8 | 96 | 137 | 65 | 44 | 643.8 | 46 | 322 | 220 | 48 | 2087 | 1805.8 | 1252 | 47 | 55 | 33 | 302 | 55 | 209 | 51 | 46 | 50 | 314 | 224 | 280.8 | 224 | 3618.8 | 490 | 54 | 210.6 | 182 | 51 | 109 | 1321.2 | 52 | 638 | 402.6 | 51 | 37 | 185 | 326 | 38 | 2635 | 587 | 50 | 762.2 | 54 | 269.8 | 151.2 | 297 | 483 | 122.4 | 52 | 55 | 45 | 51 | 1050.4 | 3385 | 280 | 362 | 28 | 49 | 381 | 56 | 94.8 | 159 | 215 | 135 | 463 | 56 | 409 | 289.8 | 304.2 | 219 | 96.4 | 149 | 55 | 49 | 425 | 171 | 379 | 799.6 | 171 | 163.4 | 43 | 80 | 440 | 45 | 456 | 459 | 41 | 450 | 166 | 65 | 259 | 165 | 256.8 | 213 | 49 | 39 | 243 | 166 | 46 | 626 | 53 | 150 | 191 | 245 | 296 | 223 | 429.6 | 248 | 51 | 55 | 234 | 35 | 58 | 1229.2 | 50 | 218.6 | 409 | 50 | 286 | 58 | 41 | 176 | 39 | 312.8 | 254 | 186 | 107.4 | 422 | 340 | 158 | 976 | 57 | 375 | 64 | 284 | 50 | 2507.6 | 52 | 106.2 | 276.8 | 217 | 130 | 207 | 170.4 | 222.2 | 54 | 91 | 314.2 | 55 | 70.4 | 256 | 160 | 471 | 304 | 825.4 | 117 | 2292.4 | 49 | 58.6 | 48 | 30 | 73 | 1536 | 50 | 1553.6 | 234 | 228 | 803 | 49 | 239 | 47.4 | 250 | 729.6 | 235 | 2953 | 49 | 48 | 267 | 51 | 571.2 | 48 | 325
176.6 | 830.4 | 3347 | 490 | 247 | 1877 | 837 | 2886.2 | 172 | 48 | 50 | 222 | 48 | 55 | 1427 | 138 | 1819.4 | 65 | 86.8 | 481.6 | 46 | 1115.2 | 220 | 48 | 52 | 2239 | 1252 | 47 | 55 | 69.4 | 302 | 55 | 209 | 51 | 46 | 50 | 314 | 348 | 384 | 237 | 919.2 | 490 | 54 | 479.4 | 182 | 94.6 | 45 | 243 | 52 | 1202.6 | 227 | 51 | 37 | 672.4 | 441.8 | 38 | 2635 | 50 | 50 | 1101.8 | 54 | 173 | 129.6 | 249 | 483 | 170 | 52 | 55 | 45 | 51 | 314 | 2591 | 292 | 362 | 135.4 | 49 | 381 | 56 | 138 | 159 | 215 | 132.2 | 463 | 238 | 409 | 253 | 157 | 84.6 | 169 | 158.8 | 55 | 49 | 422.8 | 171 | 379 | 2588.6 | 191 | 163.4 | 43 | 80 | 310.4 | 45 | 665.8 | 433.2 | 178.2 | 524.8 | 241.6 | 65 | 56 | 165 | 252 | 213 | 49 | 39 | 58 | 166 | 46 | 484 | 53 | 150 | 972.2 | 42 | 296 | 319 | 244 | 101.2 | 51 | 199.8 | 158.8 | 35 | 58 | 2082 | 50 | 271 | 476.8 | 50 | 286 | 58 | 41 | 99 | 188.6 | 308 | 254 | 186 | 216.2 | 362 | 340 | 158 | 890 | 57 | 375 | 64 | 269 | 50 | 2500 | 52 | 168 | 172 | 100 | 130 | 207 | 44 | 125 | 54 | 70 | 244 | 68 | 192 | 52 | 142 | 284 | 750.2 | 729.6 | 105 | 2258 | 119.4 | 52 | 48 | 30 | 73 | 2376 | 50 | 246.8 | 234 | 228 | 65 | 134.8 | 427 | 145 | 913.2 | 2316 | 235 | 770.6 | 49 | 48 | 267 | 51 | 635 | 48 | 417.4
55 | 246 | 3324 | 603.6 | 247 | 42 | 537 | 2915 | 172 | 48 | 50 | 203.4 | 48 | 55 | 591.8 | 261 | 2308 | 65 | 151 | 429.4 | 46 | 2262.6 | 220 | 48 | 52 | 2239 | 356 | 47 | 55 | 215 | 5667.8 | 55 | 209 | 69.2 | 46 | 50 | 255.2 | 284 | 285.6 | 237 | 2109 | 490 | 54 | 497.2 | 284.6 | 208 | 45 | 219 | 52 | 1742.4 | 227 | 51 | 37 | 2671.2 | 500.4 | 38 | 2635 | 804.8 | 50 | 197 | 54 | 173 | 252 | 863.8 | 339 | 170 | 52 | 55 | 45 | 91.8 | 314 | 206 | 295 | 362 | 207 | 49 | 381 | 85 | 138 | 159 | 183.6 | 121 | 176.4 | 238 | 311.4 | 1857.6 | 157 | 51 | 169 | 305.2 | 55 | 49 | 192 | 54 | 379 | 1037.6 | 1735.2 | 128 | 43 | 80 | 190.2 | 45 | 1296.2 | 436 | 162 | 479.4 | 292 | 452 | 56 | 52 | 312 | 181.8 | 38 | 39 | 58 | 142.8 | 46 | 484 | 53 | 150 | 2225.6 | 42 | 273 | 319 | 244 | 106 | 51 | 236 | 46 | 35 | 58 | 2161 | 50 | 271 | 1454.2 | 174.8 | 286 | 58 | 41 | 76.8 | 226 | 317.6 | 254 | 186 | 53 | 362 | 340 | 142 | 809 | 57 | 410.4 | 100 | 269 | 50 | 2500 | 253 | 168 | 172 | 100 | 130 | 2004 | 44 | 195.8 | 54 | 70 | 88 | 68 | 192 | 52 | 142 | 242.4 | 1196.4 | 1124.2 | 160.8 | 1068.2 | 225 | 841.6 | 48 | 30 | 73 | 2260.8 | 50 | 252 | 217.2 | 228 | 65 | 192 | 427 | 712.6 | 2103 | 2316 | 87 | 2053.8 | 181.8 | 48 | 267 | 51 | 468 | 83.4 | 382
55 | 253.2 | 5963 | 556.4 | 57 | 42 | 337 | 4898 | 172 | 48 | 50 | 181.4 | 48 | 55 | 992.6 | 261 | 2410 | 65 | 179 | 404.8 | 46 | 2093 | 252 | 48 | 52 | 2300.6 | 442 | 47 | 55 | 215 | 119 | 55 | 1589.6 | 142 | 46 | 50 | 83.2 | 284 | 220 | 237 | 5563.4 | 442 | 54 | 470 | 353 | 263.2 | 45 | 219 | 52 | 123 | 227 | 51 | 37 | 2745 | 426 | 38 | 2415 | 611.4 | 50 | 205.8 | 54 | 201 | 252 | 1893.8 | 2034.2 | 170 | 52 | 55 | 45 | 143 | 274 | 244.8 | 5854.6 | 381.2 | 207 | 49 | 381 | 112.2 | 138 | 159 | 58 | 49 | 54 | 313.6 | 253 | 2407 | 157 | 51 | 169 | 409 | 55 | 49 | 192 | 54 | 366.6 | 585 | 2215 | 198.8 | 1604.4 | 45 | 55 | 176 | 2705 | 164 | 198 | 440 | 292 | 4084.6 | 56 | 52 | 497.2 | 57 | 38 | 39 | 177.4 | 50 | 46 | 554.8 | 53 | 150 | 2246 | 42 | 181 | 389.8 | 244 | 106 | 51 | 236 | 46 | 35 | 58 | 1384.2 | 50 | 271 | 2974 | 258 | 286 | 58 | 41 | 74 | 226 | 195.2 | 233.8 | 186 | 53 | 362 | 340 | 118 | 689.2 | 1446.4 | 159.4 | 154 | 269 | 50 | 2196.6 | 253 | 168 | 172 | 100 | 121.6 | 3202 | 44 | 125 | 54 | 106 | 49 | 68 | 131.2 | 52 | 29 | 69.6 | 304 | 568 | 302.6 | 275 | 225 | 2026 | 48 | 30 | 73 | 1344 | 471.2 | 288 | 216.4 | 155.6 | 150.6 | 192 | 307 | 2983 | 2103 | 2105 | 50 | 1444.2 | 215 | 48 | 267 | 51 | 367.2 | 225 | 228
81 | 258 | 3344.6 | 372 | 57 | 42 | 337 | 4898 | 172 | 48 | 50 | 175 | 48 | 55 | 3257.4 | 261 | 2410 | 157.8 | 156.6 | 324 | 46 | 2093 | 219 | 48 | 52 | 2393 | 375 | 47 | 55 | 215 | 119 | 55 | 209 | 142 | 149.2 | 50 | 50 | 284 | 220 | 124.8 | 5563.4 | 595 | 215 | 445.4 | 489.8 | 292 | 45 | 219 | 52 | 123 | 227 | 93.8 | 49 | 2745 | 666.4 | 38 | 2299.2 | 360 | 50 | 184 | 54 | 201 | 129.6 | 1879.4 | 3663.4 | 51 | 52 | 55 | 45 | 1729.4 | 274 | 303 | 319.8 | 418 | 63.8 | 129 | 381 | 226.2 | 30 | 159 | 273.6 | 210.6 | 54 | 364 | 253 | 2407 | 130.6 | 239.4 | 72.2 | 409 | 55 | 49 | 192 | 54 | 348 | 475 | 2216.8 | 128 | 3154.8 | 45 | 153.4 | 254.4 | 2705 | 127 | 121 | 1391.2 | 292 | 4782 | 56 | 52 | 524 | 57 | 38 | 39 | 257 | 50 | 46 | 430 | 53 | 604.8 | 2246 | 42 | 181 | 247 | 244 | 106 | 51 | 55 | 46 | 35 | 58 | 219 | 50 | 280.6 | 2960 | 258 | 286 | 58 | 41 | 122 | 226 | 112 | 373 | 346 | 53 | 362 | 340 | 209.2 | 594 | 193 | 124 | 146.2 | 98.6 | 50 | 1385.4 | 348.2 | 85.6 | 172 | 76.8 | 116 | 3242 | 44 | 125 | 54 | 70 | 49 | 74.8 | 40 | 52 | 29 | 44 | 2812 | 483.2 | 383 | 275 | 225 | 2138.2 | 48 | 30 | 138 | 84 | 903.4 | 252 | 219 | 47 | 279 | 192 | 227 | 2909.8 | 2248 | 2105 | 131.6 | 223 | 215 | 48 | 98.2 | 51 | 300 | 225 | 228
185 | 318 | 2690 | 395 | 57 | 42 | 337 | 4764 | 172 | 48 | 50 | 175 | 48 | 55 | 2910 | 261 | 1161 | 2702 | 65.4 | 324 | 126 | 1696.4 | 219 | 48 | 52 | 2382.6 | 1719 | 47 | 55 | 215 | 207 | 55 | 209 | 142 | 262 | 50 | 50 | 284 | 48 | 50 | 4384.4 | 508.8 | 215 | 95.6 | 533 | 2374.2 | 45 | 219 | 52 | 120.4 | 89.4 | 275.4 | 49 | 2658.6 | 1426 | 147.8 | 2222 | 444 | 50 | 168 | 84 | 201 | 222 | 1876.2 | 377 | 51 | 176 | 55 | 45 | 2138 | 274 | 303 | 326 | 454 | 28 | 249 | 381 | 234 | 30 | 159 | 353 | 344.6 | 62.4 | 254.8 | 279 | 2407 | 124 | 113.8 | 48 | 305.2 | 55 | 49 | 86.4 | 54 | 348 | 475 | 3129.4 | 164 | 54 | 181.2 | 178 | 274 | 2705 | 77.2 | 218.8 | 1005.6 | 292 | 4782 | 56 | 52 | 594.8 | 57 | 38 | 201 | 257 | 50 | 46 | 394 | 53 | 997.4 | 1464.8 | 42 | 181 | 674.2 | 244 | 106 | 51 | 55 | 46 | 35 | 58 | 219 | 96.4 | 287 | 2847 | 258 | 330.4 | 58 | 41 | 4788.2 | 151.2 | 110 | 373 | 346 | 53 | 362 | 340 | 232 | 594 | 193 | 194.8 | 141 | 56 | 50 | 2102 | 1673 | 65 | 172 | 48 | 192.8 | 3342 | 44 | 195.8 | 54 | 70 | 49 | 554.8 | 40 | 52 | 107.8 | 44 | 3439 | 462 | 375.8 | 275 | 225 | 239 | 81 | 30 | 487.6 | 84 | 2055.4 | 420.8 | 247.8 | 47 | 279 | 106.2 | 39 | 2879 | 1851.4 | 122 | 152 | 215 | 215 | 48 | 56 | 51 | 52 | 154.2 | 88.8
185 | 162 | 2690 | 487 | 57 | 42 | 467.2 | 4764 | 172 | 48 | 50 | 289 | 48 | 55 | 3069.2 | 56 | 491 | 2921.2 | 44 | 324 | 248.2 | 110 | 219 | 48 | 52 | 2385.2 | 445.8 | 47 | 55 | 69.4 | 185 | 55 | 6032.8 | 87.4 | 328 | 50 | 50 | 224 | 48 | 116.4 | 126 | 354 | 215 | 53 | 358.4 | 3657 | 45 | 219 | 52 | 110 | 55 | 290 | 49 | 2752.6 | 1440 | 221 | 2222 | 573.6 | 50 | 168 | 204 | 201 | 106 | 1187 | 345.2 | 51 | 176 | 55 | 45 | 2166 | 274 | 303 | 326 | 430 | 28 | 249 | 381 | 234 | 30 | 159 | 353 | 368 | 68 | 182 | 383 | 1217.2 | 124 | 51 | 48 | 69 | 55 | 151 | 58 | 54 | 360 | 419.8 | 4469.8 | 675.8 | 54 | 232 | 178 | 274 | 2705 | 44 | 266 | 331 | 386.4 | 2866.8 | 56 | 52 | 464 | 57 | 163.4 | 201 | 257 | 50 | 46 | 487.4 | 53 | 261 | 295.2 | 42 | 181 | 269.8 | 244 | 254.6 | 51 | 55 | 46 | 35 | 58 | 226.2 | 166 | 250.6 | 2847 | 216.4 | 312 | 175 | 41 | 4824.2 | 39 | 102 | 373 | 346 | 53 | 362 | 340 | 138.4 | 594 | 193 | 124 | 69 | 56 | 50 | 3136.6 | 1552.4 | 49 | 1368.4 | 48 | 244 | 1545 | 44 | 125 | 54 | 70 | 49 | 942.2 | 40 | 52 | 226 | 44 | 3439 | 485.8 | 371 | 275 | 49 | 239 | 81 | 30 | 525 | 50 | 3385 | 538 | 283.8 | 47 | 279 | 49 | 39 | 3452.6 | 265 | 122 | 152 | 215 | 82.2 | 48 | 56 | 51 | 52 | 48 | 54
185 | 162 | 3344.6 | 489.8 | 57 | 49.8 | 593 | 3282.6 | 47 | 112.4 | 50 | 289 | 48 | 211 | 2568.8 | 56 | 491 | 53 | 44 | 2319.4 | 257 | 110 | 55 | 48 | 52 | 6593.4 | 375 | 47 | 55 | 53.2 | 119 | 55 | 389 | 51 | 328 | 50 | 50 | 224 | 48 | 122.6 | 126 | 426 | 215 | 93 | 290 | 2204.4 | 45 | 219 | 52 | 110 | 55 | 497.6 | 49 | 2704 | 1440 | 221 | 2222 | 336.4 | 50 | 168 | 204 | 332.2 | 48 | 1139.2 | 174 | 51 | 286 | 55 | 45 | 2146 | 344.8 | 225.4 | 326 | 394 | 28 | 249 | 333 | 234 | 30 | 346 | 353 | 368 | 68 | 56 | 383 | 271.2 | 124 | 51 | 1358 | 69 | 143 | 219 | 50 | 54 | 405.8 | 652.4 | 4337.4 | 462.8 | 1176.6 | 232 | 153.4 | 286.8 | 2705 | 44 | 274 | 323 | 443.6 | 1241.6 | 56 | 52 | 374 | 71 | 253 | 201 | 217.2 | 50 | 46 | 558 | 53 | 263.8 | 90 | 42 | 181 | 189 | 244 | 264 | 51 | 153.4 | 46 | 35 | 179 | 934.2 | 166 | 196 | 2847 | 50 | 696.2 | 253 | 41 | 403 | 39 | 127.2 | 338.2 | 346 | 53 | 777.4 | 340 | 151.2 | 594 | 193 | 185.2 | 51 | 56 | 50 | 4871.8 | 1568.2 | 49 | 172 | 199.2 | 244 | 291 | 44 | 195.8 | 54 | 86 | 49 | 211 | 40 | 52 | 349.4 | 44 | 3439 | 1705.4 | 371 | 275 | 801.4 | 239 | 81 | 79.2 | 561 | 50 | 3385 | 538 | 1865.4 | 47 | 351.6 | 49 | 39 | 221 | 265 | 122 | 131.6 | 2397.4 | 49 | 48 | 56 | 51 | 52 | 48 | 54
107 | 162 | 5963 | 501 | 57 | 55 | 573 | 2886 | 47 | 209 | 123.8 | 289 | 48 | 250 | 471 | 56 | 483.2 | 53 | 44 | 3631 | 257 | 110 | 55 | 48 | 52 | 5630 | 410.4 | 47 | 55 | 134 | 119 | 55 | 385.8 | 51 | 293.6 | 50 | 50 | 226.4 | 48 | 120 | 3466 | 474 | 54 | 255.8 | 244.4 | 2106 | 184.8 | 219 | 52 | 112.4 | 55 | 347.2 | 49 | 2704 | 1440 | 404 | 2222 | 223 | 50 | 194.2 | 204 | 365 | 48 | 3104.2 | 158 | 51 | 372.4 | 55 | 45 | 956.2 | 834.2 | 206 | 5885.6 | 394 | 69 | 249 | 321 | 234 | 30 | 346 | 173.8 | 263.8 | 72 | 56 | 335 | 233 | 124 | 51 | 1358 | 69 | 143 | 219 | 50 | 54 | 397 | 2258.6 | 3198 | 236 | 238 | 232 | 55 | 338 | 2705 | 44 | 143.6 | 287 | 578 | 582.8 | 56 | 52 | 502.4 | 71 | 257 | 201 | 58 | 50 | 69.4 | 667.8 | 53 | 5247.6 | 270 | 195.2 | 181 | 326.2 | 244 | 264 | 51 | 219 | 46 | 35 | 251.6 | 2172 | 355 | 196 | 2847 | 50 | 565.4 | 333.8 | 41 | 403 | 39 | 228 | 339.4 | 346 | 53 | 1051.2 | 340 | 399 | 594 | 193 | 296.8 | 51 | 56 | 50 | 4039 | 432.2 | 49 | 172 | 371.4 | 244 | 207 | 44 | 620 | 54 | 110 | 72.4 | 205.8 | 40 | 86.8 | 454 | 44 | 931 | 2386.6 | 371 | 273.2 | 425.2 | 201.6 | 181.8 | 153 | 374 | 161.2 | 3385 | 2004.4 | 2940 | 47 | 186 | 49 | 39 | 1356.2 | 120 | 122 | 50 | 3552.6 | 49 | 88.2 | 56 | 51 | 52 | 48 | 54
55 | 62 | 5963 | 324 | 57 | 55 | 573 | 2886 | 47 | 209 | 173 | 243.4 | 48 | 268.2 | 513 | 56 | 478 | 210.6 | 44 | 3631 | 257 | 110 | 55 | 48 | 52 | 2391 | 410.4 | 47 | 55 | 134 | 119 | 55 | 2575.8 | 51 | 68 | 50 | 50 | 236 | 48 | 103.4 | 3466 | 3666 | 54 | 345.8 | 55.4 | 702.6 | 278 | 58 | 52 | 122 | 55 | 109.6 | 37 | 4376 | 1304.4 | 294.2 | 54 | 212 | 50 | 171 | 204 | 1342 | 48 | 4018.6 | 158 | 51 | 162 | 55 | 45 | 163 | 4121.8 | 206 | 386.6 | 394 | 233 | 49 | 321 | 234 | 30 | 346 | 58 | 49 | 1659.6 | 56 | 245 | 166 | 232.8 | 99.8 | 1358 | 71 | 143 | 219 | 50 | 54 | 1694.4 | 117 | 2300.6 | 271.8 | 238 | 232 | 55 | 338 | 2705 | 44 | 111 | 233 | 578 | 65 | 56 | 164.8 | 920 | 71 | 257 | 39 | 58 | 50 | 163 | 745.4 | 53 | 76 | 270 | 465.6 | 181 | 295 | 244 | 264 | 206.2 | 219 | 46 | 35 | 159 | 2184 | 300.2 | 196 | 2847 | 50 | 426 | 198 | 41 | 346.2 | 39 | 238 | 317 | 346 | 53 | 362 | 1634.8 | 513.8 | 210 | 193 | 286.8 | 51 | 56 | 50 | 122 | 172 | 70 | 172 | 405 | 244 | 207 | 107.2 | 73.6 | 54 | 56 | 166 | 198 | 40 | 226 | 454 | 44 | 931 | 4192.2 | 462.2 | 266 | 49 | 52 | 207 | 153 | 174 | 189 | 1390.6 | 2162.2 | 2262 | 47 | 186 | 49 | 39 | 3059 | 120 | 122 | 50 | 5381.4 | 49 | 249 | 56 | 87.2 | 310.4 | 48 | 173.4
146.2 | 62 | 5963 | 290 | 57 | 55 | 594.6 | 1251 | 47 | 209 | 390 | 175 | 48 | 341 | 433.4 | 56 | 330.8 | 447 | 44 | 3631 | 85.8 | 110 | 55 | 48 | 52 | 2571 | 375 | 47 | 55 | 134 | 91 | 55 | 2549 | 51 | 46 | 50 | 108.8 | 236 | 48 | 37 | 3573.4 | 3666 | 54 | 289 | 51 | 306 | 278 | 58 | 52 | 2281.2 | 55 | 197.2 | 37 | 4686 | 1222 | 221 | 54 | 82.4 | 50 | 165 | 84 | 1342 | 1892 | 3561.4 | 158 | 51 | 118 | 55 | 45 | 163 | 4053.6 | 356.4 | 419.2 | 394 | 233 | 49 | 321 | 320.4 | 185.2 | 346 | 58 | 49 | 2055 | 56 | 193 | 226 | 330.8 | 173 | 572 | 87 | 107.8 | 117 | 50 | 54 | 578 | 117 | 1584 | 271 | 238 | 253 | 55 | 338 | 2705 | 44 | 111 | 245.4 | 483.6 | 65 | 96.6 | 240 | 2593.4 | 71 | 215.2 | 39 | 58 | 50 | 667.6 | 748 | 53 | 76 | 270 | 628 | 287.8 | 295 | 244 | 186 | 245 | 219 | 46 | 35 | 197.4 | 2184 | 488.2 | 1483 | 2847 | 50 | 426 | 263 | 41 | 397 | 39 | 238 | 313 | 389.8 | 88.8 | 432.8 | 2271.4 | 623 | 210 | 193 | 448.8 | 51 | 122 | 50 | 192.8 | 172 | 154 | 254.4 | 405 | 244 | 207 | 202 | 156 | 54 | 56 | 166 | 198 | 40 | 226 | 257 | 84 | 3457 | 680.6 | 440 | 266 | 49 | 52 | 193.8 | 153 | 140.8 | 189 | 61 | 2029 | 2262 | 47 | 186 | 49 | 39 | 3059 | 120 | 122 | 50 | 2932.6 | 49 | 249 | 56 | 232 | 313 | 48 | 253
207 | 62 | 5308.4 | 323.2 | 57 | 139 | 447 | 126 | 214.2 | 144.6 | 390 | 175 | 48 | 263 | 1565 | 56 | 294 | 447 | 44 | 1630 | 118 | 110 | 55 | 48 | 52 | 3864.6 | 544.8 | 47 | 55 | 73.4 | 94 | 55 | 2383.4 | 51 | 163 | 153 | 148 | 233.6 | 113.6 | 37 | 3645 | 3666 | 54 | 169 | 51 | 306 | 278 | 58 | 1750.4 | 59 | 55 | 227 | 37 | 4690.2 | 1339.6 | 330 | 54 | 50 | 215.6 | 194.6 | 54 | 1276.4 | 2040.2 | 2647 | 158 | 51 | 52 | 92.8 | 45 | 143 | 7263 | 394 | 414 | 394 | 233 | 49 | 311.4 | 342 | 224 | 233.8 | 58 | 49 | 2175 | 56 | 271.4 | 226 | 260 | 173 | 48 | 79 | 55 | 49 | 50 | 54 | 554 | 117 | 46 | 235 | 201.2 | 755.4 | 122.6 | 1496.6 | 2705 | 44 | 111 | 300 | 460 | 1066.6 | 259 | 353 | 2989.4 | 71 | 48 | 39 | 58 | 50 | 1144.4 | 851.8 | 63 | 223.4 | 270 | 768.6 | 485 | 563.8 | 372.2 | 57 | 245 | 186.2 | 159.6 | 35 | 351 | 2184 | 2068.8 | 49 | 2855 | 50 | 1041 | 268.8 | 41 | 264.4 | 39 | 238 | 313 | 419 | 232 | 392.2 | 313 | 1069.8 | 248 | 193 | 771 | 520.2 | 221 | 179 | 230 | 368 | 268 | 378 | 329.4 | 244 | 390.2 | 202 | 156 | 54 | 56 | 166 | 198 | 168.8 | 226 | 294.8 | 44 | 49 | 949 | 452 | 232.6 | 49 | 2026 | 1342.2 | 54.6 | 194 | 196.2 | 61 | 2029 | 1072.2 | 47 | 873.8 | 49 | 39 | 2924.6 | 120 | 122 | 50 | 747.6 | 49 | 249 | 56 | 232 | 386.8 | 163.8 | 407
207 | 62 | 2690 | 357.8 | 57 | 193 | 447 | 126 | 334.4 | 48 | 223.6 | 175 | 48 | 146 | 2294 | 56 | 294 | 309.6 | 95.6 | 2357.6 | 1704.4 | 110 | 55 | 48 | 52 | 854.2 | 1806.2 | 47 | 55 | 33 | 94 | 55 | 2390 | 51 | 163 | 153 | 314 | 224 | 212 | 39.4 | 305 | 3666 | 102 | 145.8 | 51 | 306 | 231.4 | 58 | 2175 | 59 | 55 | 227 | 37 | 4681 | 1423 | 220.2 | 54 | 50 | 257 | 345 | 54 | 1178 | 2117 | 2707 | 264.8 | 51 | 52 | 244 | 45 | 143 | 5043.6 | 385.6 | 414 | 370 | 233 | 49 | 309 | 342 | 224 | 159 | 58 | 49 | 2205 | 56 | 413 | 226 | 330.8 | 173 | 48 | 4025 | 55 | 49 | 50 | 100.8 | 518 | 152.4 | 251 | 163.4 | 54 | 499.2 | 224 | 208.4 | 2831.8 | 44 | 63 | 264 | 325.6 | 685.8 | 259 | 202.6 | 4598.6 | 227 | 475.2 | 39 | 128.4 | 50 | 302 | 1019.6 | 63 | 230 | 90 | 615.4 | 485 | 563.2 | 511.4 | 57 | 51 | 55 | 329 | 35 | 250 | 2184 | 2917 | 49 | 2980.2 | 50 | 624 | 188 | 41 | 176 | 39 | 238 | 213.4 | 419 | 232 | 583.8 | 960.4 | 1418.2 | 217 | 193 | 2703 | 2397 | 221 | 95 | 528.4 | 368 | 344 | 378 | 81.6 | 244 | 436 | 202 | 156 | 54 | 92 | 95.8 | 198 | 201 | 226 | 286 | 44 | 49 | 1033.8 | 412.6 | 719 | 102.2 | 1236.4 | 2121 | 30 | 1383.8 | 198 | 61 | 562.6 | 279 | 141.8 | 1076 | 49 | 159 | 1780.2 | 120 | 122 | 50 | 202 | 49 | 249 | 56 | 232 | 436 | 241 | 407
207 | 62 | 3844.4 | 412 | 94.2 | 325 | 453.6 | 126 | 452 | 48 | 50 | 175 | 48 | 91.4 | 2294 | 56 | 351.6 | 152 | 173 | 3732 | 2101 | 110 | 55 | 48 | 52 | 356.2 | 1615 | 47 | 55 | 33 | 130.6 | 55 | 2443.6 | 51 | 559.8 | 153 | 314 | 224 | 212 | 161.2 | 315 | 1328 | 319 | 53 | 51 | 123 | 45 | 58 | 2175 | 59 | 55 | 1428.8 | 37 | 4154.8 | 144 | 147 | 54 | 50 | 257 | 345 | 54 | 1178 | 2117 | 58 | 233 | 51 | 52 | 244 | 45 | 243 | 331 | 380 | 394 | 2119.2 | 69 | 49 | 309 | 350.4 | 224 | 159 | 58 | 49 | 2275 | 56 | 389 | 146 | 151.2 | 244.2 | 48 | 2052 | 55 | 49 | 243 | 171 | 87.2 | 152.4 | 251 | 56 | 391.4 | 270 | 224 | 176 | 2895 | 279 | 51 | 264 | 292 | 204 | 259 | 165 | 4985 | 227 | 2184 | 39 | 234 | 119.6 | 302 | 514.8 | 63 | 230 | 45 | 245 | 399.8 | 57 | 476 | 57 | 51 | 55 | 329 | 35 | 250 | 126 | 2769 | 49 | 3018 | 50 | 186 | 188 | 41 | 49 | 39 | 368.4 | 147 | 419 | 232 | 513 | 2923.6 | 267.6 | 240.8 | 193 | 2703 | 2517 | 221 | 95 | 528.4 | 328.8 | 344 | 956.4 | 48 | 244 | 436 | 202 | 94.2 | 54 | 116 | 49 | 198 | 201 | 86.8 | 160 | 44 | 49 | 922.2 | 349 | 1401 | 49 | 52 | 2121 | 30 | 2177 | 196.2 | 61 | 188.2 | 279 | 205 | 1076 | 49 | 239 | 175 | 120 | 122 | 124 | 204.6 | 49 | 88.2 | 56 | 232 | 571.2 | 241 | 367.2
115.8 | 62 | 2690 | 431.6 | 243 | 304 | 458 | 126 | 452 | 48 | 50 | 175 | 48 | 55 | 2294 | 56 | 762.6 | 53 | 221.8 | 3868.8 | 2101 | 110 | 55 | 48 | 172.6 | 273 | 1523.8 | 47 | 55 | 33 | 277 | 55 | 2524 | 51 | 956.6 | 111.8 | 216 | 224 | 384 | 224 | 289.2 | 884 | 547.4 | 223.4 | 1185.6 | 123 | 45 | 254 | 2175 | 59 | 55 | 227 | 37 | 1522 | 125.4 | 103.4 | 54 | 50 | 257 | 317 | 54 | 1206 | 273 | 58 | 233 | 51 | 52 | 244 | 45 | 243 | 366.4 | 304.8 | 359 | 2524.8 | 28 | 49 | 309 | 284 | 146.4 | 159 | 58 | 49 | 1786.6 | 56 | 389 | 126 | 124 | 349 | 48 | 122.2 | 55 | 49 | 243 | 171 | 51 | 117 | 251 | 56 | 728.8 | 207 | 353.6 | 176 | 2395.2 | 353 | 200.6 | 419.6 | 292 | 204 | 259 | 119.8 | 3002 | 227 | 2184 | 39 | 234 | 166 | 302 | 414.8 | 57 | 230 | 45 | 82.6 | 169 | 57 | 546.8 | 57 | 51 | 143.8 | 310 | 35 | 250 | 244.2 | 1606.8 | 49 | 2131 | 50 | 186 | 84 | 41 | 49 | 51 | 599.4 | 147 | 281 | 1421.2 | 641.8 | 250.2 | 92 | 432 | 193 | 2551 | 2697 | 155 | 95 | 493 | 172 | 344 | 378 | 48 | 244 | 207 | 44 | 53 | 54 | 195.8 | 49 | 198 | 201 | 120.4 | 160 | 1188.8 | 49 | 889 | 349 | 277 | 49 | 52 | 2121 | 30 | 2177 | 189 | 61 | 183 | 263 | 277.4 | 1076 | 163.4 | 239 | 175 | 194.4 | 122 | 235 | 215 | 49 | 48 | 140.4 | 87.2 | 725 | 241 | 246
55 | 54.8 | 55 | 714 | 243 | 220 | 458 | 126 | 250.8 | 48 | 50 | 175 | 158 | 55 | 1884.6 | 56 | 2356.8 | 53 | 295 | 3960 | 2101 | 110 | 88 | 48 | 253 | 273 | 1501 | 170 | 55 | 33 | 277 | 70 | 4503.2 | 51 | 163 | 50 | 216 | 224 | 318.4 | 224 | 126 | 368 | 153 | 266 | 1942 | 123 | 45 | 254 | 476.6 | 59 | 55 | 227 | 37 | 288 | 51 | 38 | 131.2 | 50 | 174.2 | 301.2 | 54 | 271 | 206.6 | 116 | 233 | 51 | 52 | 244 | 1937.8 | 243 | 762.4 | 202 | 359 | 2454 | 28 | 49 | 333 | 284 | 30 | 179.4 | 58 | 49 | 513.4 | 56 | 389 | 126 | 194.8 | 341 | 48 | 355 | 55 | 49 | 299.8 | 171 | 51 | 187.8 | 251 | 56 | 54 | 207 | 464.6 | 176 | 412 | 353 | 238 | 1123.6 | 292 | 204 | 96.6 | 52 | 3002 | 215.8 | 2184 | 39 | 128.4 | 166 | 334.4 | 358 | 53 | 230 | 45 | 42 | 169 | 57 | 1644.2 | 57 | 51 | 166 | 234 | 35 | 96.4 | 436 | 101 | 49 | 429.4 | 50 | 186 | 58 | 41 | 49 | 91.4 | 597 | 158 | 281 | 143.2 | 930.8 | 365.4 | 52 | 496 | 1340.8 | 2551 | 2697 | 56 | 186 | 595.2 | 172 | 306 | 172 | 48 | 244 | 214.2 | 101.6 | 193 | 54 | 249 | 49 | 198 | 136.6 | 166 | 81.4 | 1301 | 49 | 746.6 | 349 | 296.8 | 49 | 52 | 952.8 | 30 | 2177 | 405 | 61 | 183 | 231.8 | 386 | 1076 | 192 | 239 | 175 | 306 | 122 | 316.6 | 337.4 | 49 | 48 | 267 | 51 | 755 | 202.4 | 246
55 | 128.4 | 55 | 714 | 243 | 220 | 458 | 126 | 47 | 48 | 50 | 175 | 158 | 55 | 665.8 | 56 | 2362 | 53 | 295 | 1858 | 911.2 | 110 | 220 | 48 | 253 | 273 | 1501 | 252 | 55 | 33 | 277 | 98 | 4998 | 105.6 | 163 | 50 | 116.4 | 224 | 220 | 224 | 126 | 2274.8 | 141 | 266 | 1942 | 123 | 45 | 254 | 52 | 59 | 55 | 227 | 37 | 337.2 | 51 | 38 | 247 | 50 | 50 | 148.6 | 54 | 271 | 61 | 140 | 126.2 | 51 | 52 | 92.8 | 3774 | 223 | 290 | 202 | 359 | 2454 | 28 | 49 | 369 | 2868 | 30 | 261 | 58 | 49 | 637 | 106.4 | 193 | 126 | 124 | 341 | 48 | 355 | 55 | 49 | 385 | 189 | 51 | 1861.2 | 128 | 56 | 54 | 207 | 394 | 176 | 370.4 | 359.6 | 257.6 | 1607 | 292 | 204 | 56 | 52 | 2928.8 | 57 | 1756.8 | 39 | 58 | 166 | 464 | 358 | 178.6 | 230 | 45 | 42 | 173.8 | 57 | 257 | 185.8 | 51 | 166 | 83.6 | 35 | 58 | 408 | 71 | 87.6 | 385 | 50 | 1200 | 58 | 41 | 49 | 241 | 546.6 | 158 | 281 | 216.2 | 809.4 | 371 | 100 | 313 | 193 | 2551 | 2397 | 141.2 | 1622.6 | 544 | 252.4 | 154 | 172 | 48 | 244 | 269 | 140 | 193 | 54 | 249 | 49 | 176.2 | 152 | 166 | 29 | 1301 | 49 | 581 | 349 | 186 | 84.2 | 56.2 | 174 | 30 | 2287.4 | 507 | 50 | 183 | 230 | 291.2 | 1076 | 192 | 199 | 101.8 | 306 | 174.8 | 337 | 337.4 | 49 | 48 | 267 | 51 | 755 | 48 | 246
55 | 381 | 45 | 783 | 243 | 88 | 458 | 126 | 47 | 48 | 50 | 175 | 158 | 55 | 2028.8 | 56 | 2362 | 53 | 295 | 341.6 | 118 | 110 | 220 | 48 | 253 | 273 | 1497.2 | 252 | 55 | 33 | 222 | 105 | 4998 | 142 | 163 | 50 | 50 | 51 | 220 | 186.6 | 126 | 3537 | 531.4 | 266 | 1964.8 | 123 | 141 | 254 | 156.4 | 59 | 55 | 227 | 37 | 411 | 51 | 38 | 247 | 50 | 50 | 111 | 54 | 259.8 | 61 | 104 | 55 | 98.6 | 52 | 55 | 3774 | 143 | 53 | 260.2 | 395 | 2482 | 28 | 49 | 309 | 3493 | 30 | 657 | 58 | 49 | 628.6 | 218.4 | 193 | 126 | 159.4 | 343.6 | 48 | 355 | 55 | 49 | 269.2 | 240 | 51 | 1325.8 | 46 | 56 | 49.6 | 348.6 | 221.2 | 2328 | 188 | 349 | 257.6 | 503.4 | 292 | 84 | 56 | 52 | 2880 | 178.6 | 38 | 103.8 | 257 | 50 | 4090.4 | 1275.4 | 255 | 230 | 45 | 42 | 181 | 57 | 388.6 | 218 | 51 | 143.8 | 46 | 114.2 | 58 | 408 | 51 | 424.2 | 385 | 258 | 186 | 58 | 41 | 182 | 226 | 340.6 | 221 | 1080.2 | 53 | 242 | 371 | 142 | 241.6 | 57 | 2551 | 520.2 | 284 | 3065.2 | 50 | 373 | 1643.6 | 217.6 | 48 | 56 | 372 | 140 | 193 | 54 | 56 | 127 | 89 | 304 | 166 | 29 | 1188.8 | 49 | 1652.6 | 349 | 191.8 | 384.6 | 59 | 174 | 30 | 645.8 | 507 | 50 | 263 | 668 | 228 | 267.2 | 192 | 227 | 53 | 306 | 324.8 | 337 | 215 | 49 | 48 | 267 | 51 | 687 | 48 | 246
55 | 461 | 2008.8 | 829 | 94.2 | 55 | 458 | 168 | 47 | 48 | 50 | 175 | 114 | 55 | 3144 | 56 | 2432.8 | 53 | 295 | 296 | 118 | 180.8 | 220 | 48 | 212.8 | 273 | 432.4 | 252 | 55 | 53.2 | 75.6 | 105 | 3653.6 | 142 | 277.2 | 50 | 50 | 51 | 116.8 | 37 | 2915.2 | 3678 | 969.8 | 180.8 | 921.4 | 123 | 205 | 136.4 | 232.6 | 59 | 55 | 227 | 37 | 411 | 51 | 38 | 247 | 50 | 50 | 111 | 54 | 276.8 | 265 | 104 | 55 | 170 | 52 | 55 | 3774 | 143 | 53 | 299 | 406.4 | 2422 | 28 | 49 | 289 | 3493 | 94.8 | 1251 | 183.6 | 251 | 425.2 | 364 | 193 | 202.4 | 555.4 | 186 | 48 | 493.4 | 55 | 49 | 192 | 240 | 51 | 325.8 | 46 | 56 | 43 | 804.6 | 178 | 2866 | 180 | 215 | 163.2 | 464 | 339.2 | 147 | 56 | 52 | 2880 | 200 | 38 | 201 | 257 | 50 | 2277.2 | 1185 | 255 | 278 | 45 | 42 | 181 | 57 | 409 | 218 | 51 | 55 | 46 | 233 | 58 | 289.8 | 51 | 452.2 | 79.6 | 258 | 186 | 58 | 41 | 134 | 226 | 183.2 | 221 | 680.6 | 53 | 242 | 371 | 1303 | 98 | 57 | 2551 | 51 | 284 | 180 | 50 | 373 | 2021.6 | 286 | 48 | 56 | 484 | 140 | 2202 | 54 | 56 | 359.8 | 820.2 | 304 | 52 | 29 | 1114 | 49 | 292 | 349 | 121 | 225 | 90 | 174 | 54.6 | 1489.4 | 353.4 | 50 | 283 | 1098.2 | 228 | 236.2 | 77.6 | 227 | 53 | 376.8 | 254 | 131.6 | 1006.2 | 49 | 48 | 267 | 51 | 694 | 48 | 248.2
55 | 481 | 3318 | 614.4 | 57 | 42 | 458 | 266.4 | 125.4 | 48 | 50 | 175 | 48 | 55 | 3491.2 | 179 | 563 | 53 | 44 | 296 | 118 | 279.6 | 220 | 48 | 52 | 273 | 170 | 211 | 178.2 | 206.8 | 39 | 146.2 | 2664 | 142 | 218 | 50 | 50 | 51 | 48 | 71 | 3582 | 3726 | 157.4 | 53 | 165 | 123 | 205 | 58 | 312.6 | 59 | 55 | 625 | 37 | 411 | 51 | 221 | 247 | 50 | 50 | 419.2 | 54 | 412 | 265 | 104 | 55 | 170 | 52 | 55 | 3084.8 | 143 | 53 | 299 | 756.6 | 2422 | 63.8 | 49 | 289 | 3519 | 138 | 1189.8 | 215 | 251 | 249 | 364 | 193 | 387.8 | 165.4 | 186 | 48 | 424.8 | 55 | 185 | 135.2 | 91.2 | 51 | 255 | 46 | 56 | 123 | 2427 | 104.2 | 2866 | 183 | 215 | 51 | 324.6 | 410 | 217.4 | 56 | 52 | 2880 | 344 | 79.8 | 201 | 257 | 50 | 431.6 | 1176 | 259 | 474.2 | 45 | 42 | 181 | 142.6 | 479.8 | 57 | 51 | 55 | 46 | 233 | 58 | 211 | 51 | 445 | 57 | 258 | 186 | 58 | 41 | 51.6 | 226 | 50 | 221 | 281 | 53 | 258 | 193 | 5415.8 | 34 | 57 | 2551 | 111.6 | 269 | 180 | 50 | 373 | 2053.2 | 286 | 48 | 56 | 484 | 44 | 2202 | 54 | 56 | 437 | 434.2 | 228.8 | 52 | 29 | 1114 | 49 | 184 | 357 | 121 | 225 | 220.6 | 174 | 153 | 1216.4 | 50 | 50 | 283 | 217 | 47 | 270 | 49 | 227 | 53 | 265 | 254 | 50 | 602.6 | 49 | 48 | 56 | 51 | 604 | 48 | 257
55 | 481 | 3318 | 528 | 57 | 42 | 458 | 266.4 | 145 | 48 | 50 | 175 | 48 | 55 | 3339.6 | 261 | 633.8 | 53 | 44 | 296 | 238 | 322 | 88 | 48 | 52 | 1143.8 | 170 | 47 | 171 | 316 | 39 | 187 | 2664 | 51 | 218 | 50 | 50 | 51 | 48 | 205 | 3582 | 1766.4 | 254 | 53 | 210.6 | 123 | 205 | 58 | 326 | 59 | 55 | 1015.2 | 37 | 344.6 | 51 | 221 | 54 | 50 | 50 | 146 | 54 | 412 | 224.2 | 173.8 | 55 | 170 | 52 | 55 | 2051 | 135 | 53 | 299 | 2343 | 2458 | 207 | 49 | 289 | 907.2 | 138 | 1149 | 317 | 251 | 249 | 263.2 | 1547.2 | 317 | 54.8 | 186 | 48 | 399 | 55 | 219 | 50 | 54 | 51 | 187.8 | 46 | 56 | 143 | 2310 | 55 | 1786.4 | 252 | 215 | 51 | 242.4 | 410 | 364 | 56 | 52 | 2880 | 440 | 247 | 201 | 257 | 50 | 302 | 1170 | 265 | 342 | 45 | 42 | 181 | 164 | 904 | 57 | 51 | 55 | 46 | 114.2 | 58 | 208 | 51 | 378.4 | 57 | 258 | 202 | 58 | 41 | 49 | 76.4 | 50 | 221 | 281 | 53 | 242 | 958.6 | 4892 | 99.4 | 57 | 2551 | 152 | 269 | 180 | 50 | 373 | 2059 | 302 | 148.8 | 56 | 484 | 182.4 | 2202 | 54 | 56 | 320 | 55 | 40 | 52 | 209.8 | 1322 | 49 | 724 | 389 | 191.8 | 601.2 | 225 | 1413.6 | 153 | 2125 | 50 | 50 | 263 | 290.2 | 47 | 270 | 49 | 227 | 131.8 | 265 | 219.2 | 50 | 215 | 49 | 48 | 56 | 51 | 503.2 | 225 | 257
55 | 265 | 4063.6 | 413 | 57 | 42 | 458 | 231 | 145 | 48 | 50 | 175 | 48 | 133 | 1699.2 | 261 | 1876.4 | 53 | 44 | 2165.8 | 318 | 392.8 | 55 | 48 | 52 | 836.6 | 170 | 47 | 171 | 316 | 39 | 173 | 298.8 | 51 | 1518 | 50 | 50 | 51 | 48 | 205 | 3652.8 | 520.6 | 267 | 53 | 279 | 158.4 | 109 | 58 | 291.2 | 59 | 55 | 211.2 | 37 | 304 | 133.4 | 221 | 54 | 50 | 50 | 203.6 | 204 | 482.8 | 61 | 416.4 | 55 | 74.8 | 52 | 55 | 2051 | 193.8 | 53 | 202 | 2343 | 2482 | 207 | 49 | 309 | 257 | 138 | 1149 | 160 | 251 | 1487.4 | 238 | 2450 | 387.8 | 66 | 186 | 48 | 226 | 55 | 219 | 50 | 54 | 51 | 612 | 46 | 164 | 145.2 | 2262 | 55 | 143 | 298 | 215 | 208 | 249 | 410 | 458 | 56 | 52 | 2889.6 | 440 | 247 | 136.2 | 137.6 | 50 | 302 | 1170 | 1594.6 | 342 | 45 | 42 | 181 | 164 | 337 | 57 | 51 | 55 | 46 | 35 | 179 | 184 | 97.4 | 174.6 | 57 | 133.2 | 206 | 58 | 41 | 49 | 39 | 50 | 146.6 | 281 | 53 | 242 | 669.6 | 7001 | 34 | 57 | 2551 | 152 | 56 | 150 | 50 | 172 | 569.4 | 1414.8 | 216 | 56 | 484 | 217 | 2202 | 54 | 56 | 242 | 55 | 40 | 52 | 454 | 1322 | 49 | 708 | 389 | 121 | 836.6 | 337.2 | 193.8 | 153 | 2128.4 | 50 | 50 | 183 | 295.4 | 47 | 270 | 49 | 39 | 231 | 465.8 | 122 | 50 | 217.4 | 49 | 52.4 | 56 | 51 | 488 | 225 | 257
55 | 201 | 2315.2 | 413 | 57 | 63 | 458 | 217.8 | 125.4 | 48 | 173 | 175 | 48 | 250 | 598 | 261 | 563 | 185 | 44 | 6206.8 | 318 | 322 | 55 | 48 | 52 | 414 | 170 | 47 | 171 | 255.4 | 39 | 173 | 414 | 51 | 717.8 | 50 | 50 | 51 | 48 | 1427.2 | 817.2 | 1280.2 | 382 | 53 | 279 | 195 | 45 | 145 | 152 | 59 | 55 | 200 | 37 | 288 | 450 | 344.8 | 54 | 160.4 | 50 | 1987.8 | 204 | 496.2 | 457.8 | 115 | 55 | 51 | 52 | 55 | 2096 | 143 | 53 | 202 | 2352 | 2482 | 135.4 | 49 | 338 | 257 | 30 | 1149 | 160 | 129.8 | 249 | 92.4 | 2450 | 317 | 66 | 186 | 48 | 226 | 55 | 219 | 50 | 54 | 51 | 45 | 46 | 236 | 301.2 | 2262 | 55 | 143 | 359.2 | 264.8 | 204 | 249 | 497.2 | 458 | 56 | 52 | 2892 | 440 | 247 | 39 | 58 | 50 | 302 | 1180 | 3589 | 342 | 225 | 42 | 181 | 336.2 | 337 | 57 | 51 | 236 | 65 | 35 | 179 | 184 | 167 | 136 | 57 | 50 | 236 | 97 | 41 | 239.2 | 39 | 50 | 213 | 237.2 | 101.4 | 242 | 327 | 5896.8 | 34 | 57 | 2551 | 152 | 56 | 180 | 50 | 172 | 153.8 | 3506.6 | 216 | 56 | 484 | 217 | 193 | 54 | 56 | 203.4 | 55 | 40 | 52 | 454 | 1322 | 49 | 744 | 447.8 | 156.4 | 59 | 381 | 207 | 79.2 | 2144.6 | 50 | 50 | 183 | 230 | 47 | 184.4 | 49 | 39 | 207 | 317 | 157.4 | 50 | 222.2 | 49 | 99.2 | 56 | 51 | 527 | 189.6 | 257
55 | 193 | 1006 | 366.6 | 57 | 147 | 458 | 126 | 47 | 48 | 173 | 197.8 | 48 | 250 | 493 | 220 | 523.4 | 218 | 295 | 6171.6 | 318 | 308 | 55 | 48 | 52 | 404.4 | 170 | 47 | 171 | 215 | 39 | 173 | 414 | 51 | 2101 | 153 | 50 | 51 | 62 | 2272.2 | 196.8 | 450 | 317.6 | 76.2 | 279 | 306 | 45 | 145 | 125.2 | 59 | 192.6 | 200 | 37 | 288 | 450 | 330 | 54 | 273.8 | 50 | 2221 | 204 | 250.6 | 876.4 | 1459.6 | 55 | 51 | 52 | 55 | 2276 | 301.8 | 53 | 277.2 | 2358 | 2401.6 | 28 | 49 | 304 | 257 | 30 | 1149 | 119.2 | 49 | 341 | 56 | 2450 | 126 | 161.2 | 186 | 48 | 226 | 55 | 83 | 50 | 54 | 261.4 | 45 | 46 | 236 | 338 | 3161.4 | 55 | 240.2 | 441.6 | 298 | 171.4 | 177 | 219 | 460.2 | 56 | 52 | 2892 | 1501.2 | 247 | 39 | 58 | 50 | 133.2 | 1307.2 | 3666.4 | 246.8 | 270 | 42 | 181 | 361 | 58 | 57 | 51 | 236 | 141 | 35 | 179 | 184 | 1042.6 | 136 | 57 | 50 | 89 | 383 | 41 | 738.6 | 39 | 50 | 213 | 217.6 | 174 | 53 | 327 | 2380 | 34 | 57 | 2777 | 163.2 | 56 | 1229.4 | 50 | 172 | 202 | 4000.2 | 216 | 56 | 484 | 217 | 189.4 | 54 | 56 | 49 | 55 | 40 | 52 | 413.2 | 1322 | 49 | 744 | 487 | 663.4 | 139 | 257 | 207 | 152 | 912.6 | 50 | 50 | 183 | 230 | 47 | 56 | 49 | 39 | 191 | 190.8 | 157.4 | 50 | 56 | 215 | 260 | 150 | 51 | 527 | 48 | 416.2
55 | 189.8 | 1006 | 297 | 57 | 147 | 399 | 126 | 47 | 48 | 173 | 289 | 48 | 250 | 500 | 56 | 379 | 218 | 295 | 6066 | 278 | 110 | 87.8 | 48 | 52 | 367.2 | 170 | 47 | 171 | 33 | 39 | 173 | 414 | 51 | 2101 | 153 | 50 | 51 | 62 | 3767 | 161.8 | 354 | 221 | 249 | 279 | 376.8 | 278 | 145 | 85 | 59 | 227 | 200 | 37 | 288 | 411.4 | 330 | 54 | 465.4 | 50 | 2221 | 204 | 250.6 | 135 | 88 | 186.4 | 51 | 52 | 55 | 2176 | 253 | 168 | 390 | 375 | 2348 | 28 | 49 | 298.6 | 244 | 224 | 1149 | 135.2 | 119.2 | 339 | 56 | 2450 | 196.8 | 185 | 137.2 | 48 | 220 | 55 | 49 | 159.2 | 54 | 211 | 45 | 46 | 307.6 | 338 | 1720.2 | 55 | 226.6 | 198 | 298 | 47.2 | 159 | 219 | 518 | 56 | 52 | 1042.8 | 2933 | 79.8 | 39 | 58 | 142.8 | 264 | 3778.2 | 3718 | 264 | 270 | 256 | 181 | 361 | 58 | 57 | 51 | 199.8 | 141 | 35 | 179 | 244 | 1086 | 210.4 | 57 | 50 | 249 | 383 | 41 | 2452 | 39 | 50 | 213 | 220 | 274 | 53 | 327 | 2342.4 | 210 | 57 | 178 | 166 | 155 | 180 | 50 | 172 | 271 | 4165 | 115.2 | 56 | 496 | 78.6 | 156 | 54 | 56 | 95.8 | 2036.2 | 104.4 | 226 | 239 | 1211.6 | 49 | 843.6 | 487 | 273.4 | 173.4 | 257 | 207 | 152 | 191 | 50 | 50 | 183 | 300.8 | 47 | 56 | 49 | 39 | 289.4 | 120 | 122 | 50 | 56 | 215 | 260 | 150 | 51 | 527 | 48 | 456
55 | 197 | 1006 | 297 | 57 | 147 | 515 | 196.8 | 130.6 | 48 | 297.4 | 289 | 48 | 250 | 53 | 56 | 414.4 | 218 | 295 | 4732 | 118 | 110 | 219 | 48 | 52 | 273.6 | 170 | 47 | 171 | 46 | 39 | 236 | 407.4 | 59.4 | 2595.8 | 153 | 116.4 | 51 | 62 | 2300 | 305 | 354 | 221 | 369 | 96.6 | 306 | 278 | 110.2 | 85 | 59 | 227 | 200 | 37 | 278 | 257 | 308.2 | 54 | 595 | 50 | 2221 | 114 | 269 | 135 | 90.6 | 380.8 | 51 | 52 | 55 | 2176 | 253 | 168 | 390 | 413.8 | 562.8 | 28 | 49 | 295 | 192 | 224 | 1310.4 | 251 | 166 | 339 | 206 | 2606.8 | 126 | 610 | 64 | 48 | 446.4 | 143 | 49 | 232 | 54 | 211 | 45 | 46 | 379 | 338 | 279 | 55 | 207 | 198 | 319.2 | 72 | 134.2 | 219 | 890.8 | 56 | 52 | 543 | 2933 | 38 | 39 | 58 | 166 | 264 | 3519.6 | 2388.4 | 257.4 | 270 | 459 | 181 | 433 | 197.2 | 57 | 51 | 55 | 141 | 35 | 179 | 244 | 2854 | 221 | 57 | 50 | 249 | 305 | 41 | 2452 | 39 | 50 | 179.8 | 220 | 418.2 | 53 | 327 | 2387 | 356.4 | 57 | 178 | 292 | 221 | 879.6 | 50 | 211.2 | 385 | 2785 | 48 | 56 | 479 | 44 | 297.6 | 54 | 56 | 166 | 2067 | 201 | 226 | 87.2 | 1186 | 49 | 910 | 484 | 160 | 231 | 219.6 | 676.6 | 192 | 314 | 50 | 50 | 421.6 | 210 | 47 | 56 | 49 | 39 | 195 | 120 | 291.8 | 228 | 56 | 215 | 260 | 150 | 232 | 456.8 | 48 | 595.2
55 | 197 | 1006 | 361.8 | 57 | 84 | 399 | 126 | 256 | 48 | 267 | 289 | 48 | 55 | 53 | 56 | 810.4 | 86 | 295 | 2820.6 | 118 | 378.8 | 219 | 48 | 52 | 439.2 | 170 | 1301 | 171 | 46 | 39 | 278 | 189 | 66 | 3338 | 111.8 | 216 | 51 | 330 | 2300 | 573.8 | 380.4 | 221 | 369 | 119.4 | 269.4 | 278 | 58 | 85 | 59 | 227 | 208 | 37 | 346.6 | 51 | 221 | 54 | 478.6 | 132.8 | 2333.8 | 54 | 269 | 135 | 128.2 | 452 | 51 | 52 | 55 | 3540.4 | 301.8 | 291.6 | 390 | 599.6 | 110 | 28 | 49 | 307 | 192 | 224 | 1459 | 251 | 166 | 339 | 206 | 2646 | 241.4 | 1011.2 | 64 | 48 | 504 | 143 | 49 | 347.8 | 54 | 211 | 155 | 46 | 235 | 224.4 | 279 | 55 | 207 | 426 | 215 | 72 | 104 | 151.8 | 1325.6 | 96.6 | 52 | 613.8 | 2861 | 38 | 39 | 58 | 166 | 264 | 3130 | 394 | 243 | 180 | 416.2 | 256.6 | 381.4 | 290 | 57 | 128.6 | 120.6 | 196.8 | 35 | 332.6 | 244 | 2430 | 221 | 57 | 50 | 249 | 188 | 41 | 2407.8 | 39 | 147.8 | 47 | 220 | 724 | 53 | 348 | 1261.6 | 453 | 57 | 178 | 292 | 221 | 587.4 | 90.4 | 368 | 282 | 1789 | 48 | 56 | 439 | 44 | 288 | 54 | 56 | 166 | 2067 | 201 | 226 | 155 | 1315.4 | 49 | 910 | 472 | 115.6 | 1420.8 | 70 | 1381 | 152 | 396 | 50 | 50 | 1487.6 | 265 | 47 | 80.2 | 49 | 39 | 195 | 388.8 | 503.6 | 228 | 56 | 215 | 260 | 112.4 | 232 | 592 | 48 | 630
207 | 197 | 260.4 | 405 | 57 | 42 | 617.2 | 196.8 | 256 | 48 | 267 | 220.6 | 48 | 91.4 | 53 | 56 | 412.6 | 53 | 403.2 | 2883.4 | 118 | 378.2 | 219 | 48 | 52 | 534 | 170 | 2297.4 | 55 | 46 | 39 | 323 | 189 | 51 | 1355 | 50 | 216 | 51 | 113.6 | 1892.6 | 3245.2 | 387 | 221 | 179.4 | 222 | 193.8 | 278 | 58 | 85 | 59 | 158.2 | 865.4 | 37 | 241 | 51 | 74.6 | 54 | 212 | 257 | 426 | 54 | 269 | 145.4 | 117 | 452 | 51 | 52 | 55 | 972.4 | 143 | 328 | 390 | 479.2 | 110 | 28 | 49 | 441 | 1118.4 | 224 | 1459 | 251 | 166 | 339 | 206 | 2658 | 657.4 | 66 | 97.6 | 48 | 342 | 143 | 49 | 279.4 | 54 | 355.8 | 155 | 46 | 127.6 | 54 | 258 | 55 | 174.6 | 421.2 | 215 | 146.8 | 68 | 51 | 420 | 259 | 52 | 616.2 | 2813 | 38 | 39 | 243 | 142.8 | 264 | 3042 | 394 | 388 | 45 | 312.6 | 485 | 315 | 290 | 96 | 245 | 330 | 234 | 35 | 371 | 228 | 2470 | 221 | 57 | 50 | 249 | 58 | 41 | 2180.2 | 39 | 213 | 47 | 48 | 724 | 53 | 402.6 | 352 | 376 | 57 | 198.4 | 190 | 221 | 518.6 | 252 | 368 | 282 | 660.2 | 48 | 56 | 439 | 138.8 | 286.2 | 54 | 56 | 166 | 2067 | 201 | 226 | 149.8 | 2099 | 49 | 777.2 | 472 | 49 | 2214 | 70 | 1381 | 152 | 585 | 50 | 50 | 1562 | 237 | 205 | 177 | 106.2 | 39 | 146.2 | 388.2 | 50 | 228 | 56 | 49 | 99.2 | 56 | 232 | 592 | 48 | 550.4
207 | 197 | 74 | 405 | 57 | 42 | 339 | 621 | 256 | 48 | 50 | 175 | 48 | 146 | 53 | 56 | 294 | 53 | 511 | 2944 | 118 | 38 | 186.2 | 48 | 52 | 558 | 170 | 2860 | 55 | 38.2 | 39 | 323 | 189 | 51 | 1355 | 50 | 216 | 51 | 349.6 | 337.2 | 3573 | 387 | 197.6 | 53 | 222 | 123 | 138.2 | 58 | 85 | 59 | 55 | 200 | 37 | 241 | 51 | 38 | 54 | 179.6 | 257 | 426 | 54 | 238.8 | 285.6 | 111 | 408.2 | 51 | 52 | 206.2 | 170 | 178.4 | 259 | 202 | 419 | 110 | 28 | 49 | 441 | 2508 | 107.6 | 1466.2 | 251 | 49 | 347.4 | 240.2 | 2646 | 267.4 | 66 | 232 | 48 | 319 | 107.8 | 49 | 243 | 54 | 392 | 155 | 46 | 56 | 54 | 244 | 55 | 45 | 414 | 215 | 259 | 247.2 | 51 | 444 | 259 | 52 | 508.6 | 2813 | 38 | 39 | 337 | 50 | 46 | 3020 | 394 | 412 | 45 | 414 | 490.6 | 315 | 290 | 252 | 245 | 330 | 234 | 35 | 365.6 | 243.2 | 2251.4 | 221 | 101.4 | 50 | 89 | 58 | 41 | 121 | 39 | 213 | 47 | 48 | 724 | 210.6 | 313 | 352 | 496 | 57 | 380 | 1609 | 122 | 2105 | 252 | 300.8 | 282 | 5655.8 | 48 | 56 | 459 | 202 | 185 | 54 | 56 | 72.4 | 102 | 201 | 235.6 | 155 | 2099 | 49 | 744 | 472 | 49 | 2214 | 70 | 1381 | 657.8 | 963 | 50 | 50 | 1562 | 237 | 205 | 177 | 192 | 39 | 73 | 48 | 129.2 | 228 | 56 | 49 | 73 | 98.2 | 232 | 518.2 | 202.4 | 415.8
207 | 197 | 74 | 405 | 57 | 42 | 165.4 | 54 | 256 | 80.2 | 50 | 175 | 48 | 146 | 53 | 56 | 294 | 236.2 | 511 | 2921.6 | 188.8 | 38 | 55 | 48 | 52 | 510 | 170 | 2860 | 55 | 33 | 39 | 170 | 189 | 142 | 1355 | 50 | 216 | 51 | 384 | 309 | 3429.8 | 387 | 182 | 223.4 | 222 | 193.8 | 45 | 58 | 85 | 59 | 256 | 200 | 37 | 241 | 125.4 | 38 | 208.4 | 50 | 257 | 502.8 | 54 | 118 | 320 | 87 | 126.2 | 51 | 52 | 244 | 170 | 554.4 | 259 | 198 | 419 | 136.8 | 28 | 49 | 441 | 2508 | 116.4 | 1061.6 | 58 | 49 | 515.4 | 347 | 2567.6 | 134 | 863.6 | 232 | 48 | 222.2 | 55 | 49 | 243 | 54 | 392 | 111 | 46 | 56 | 54 | 248.4 | 271 | 45 | 1452 | 215 | 259 | 242 | 51 | 444 | 259 | 52 | 569.8 | 2670 | 38 | 39 | 614.8 | 50 | 46 | 361 | 394 | 5388.4 | 361.6 | 292.2 | 376 | 195 | 243.6 | 252 | 912.2 | 330 | 234 | 35 | 402.4 | 453 | 160.4 | 221 | 279 | 50 | 49 | 58 | 41 | 121 | 39 | 337.8 | 47 | 48 | 671.2 | 250 | 321.4 | 352 | 399 | 57 | 380 | 3556 | 98.6 | 2105 | 252 | 186 | 92 | 179 | 48 | 56 | 518.6 | 202 | 185 | 54 | 56 | 49 | 55 | 40 | 574 | 202 | 2099 | 49 | 751.2 | 481.6 | 49 | 2214 | 70 | 1381 | 152 | 803.8 | 50 | 50 | 1562 | 307.8 | 386 | 177 | 192 | 159 | 73 | 334 | 344 | 199 | 56 | 49 | 129 | 267 | 123.4 | 343.2 | 241 | 285.8
207 | 197 | 252.8 | 405 | 243 | 42 | 122 | 54 | 47 | 209 | 50 | 175 | 48 | 146 | 53 | 56 | 294 | 282 | 402 | 2877.6 | 118 | 38 | 88 | 48 | 52 | 391.6 | 170 | 2860 | 55 | 33 | 39 | 201.6 | 195.4 | 142 | 1355 | 50 | 50 | 51 | 384 | 309 | 3394 | 387 | 182 | 266 | 153.6 | 618 | 45 | 58 | 85 | 59 | 336 | 200 | 37 | 912.6 | 144 | 38 | 247 | 50 | 257 | 516.4 | 54 | 118 | 320 | 202 | 55 | 51 | 52 | 244 | 175.6 | 164.4 | 217.8 | 260.6 | 419 | 244 | 110 | 49 | 441 | 2508 | 138 | 195 | 58 | 49 | 556 | 347 | 2450 | 54 | 2087.2 | 232 | 48 | 221 | 55 | 49 | 204.4 | 54 | 512.4 | 45 | 121 | 56 | 54 | 255 | 271 | 45 | 415.2 | 238 | 259 | 260 | 51 | 306 | 259 | 315.4 | 3556.2 | 2670 | 38 | 39 | 688 | 50 | 143.2 | 197 | 394 | 308.4 | 772.6 | 211 | 160 | 311.4 | 58 | 348.6 | 122.6 | 285.6 | 196.4 | 35 | 386.2 | 474 | 163 | 221 | 279 | 50 | 49 | 58 | 41 | 807.4 | 39 | 323.2 | 47 | 48 | 448.8 | 250 | 327 | 184 | 194 | 57 | 254 | 3610 | 269 | 2105 | 252 | 387 | 92 | 200 | 48 | 56 | 636 | 202 | 185 | 54 | 56 | 113.6 | 55 | 40 | 166 | 158 | 1418 | 49 | 1495.4 | 590 | 49 | 1420.8 | 70 | 1381 | 948.8 | 191 | 88.4 | 50 | 1450.4 | 237 | 386 | 104.4 | 192 | 239 | 73 | 359 | 344 | 347 | 56 | 49 | 129 | 267 | 51 | 185 | 241 | 216.8
55 | 197 | 133.6 | 575.4 | 243 | 42 | 122 | 54 | 86.2 | 209 | 50 | 97.6 | 48 | 73.2 | 95 | 56 | 364.8 | 282 | 316.4 | 2979.2 | 188.8 | 38 | 220 | 48 | 52 | 362 | 170 | 814.6 | 55 | 46 | 39 | 303 | 2038.6 | 142 | 860.2 | 50 | 50 | 51 | 318.4 | 275 | 1413.2 | 387 | 182 | 266 | 51 | 51 | 45 | 58 | 85 | 641.8 | 384 | 200 | 37 | 1218.2 | 144 | 38 | 247 | 50 | 50 | 354 | 54 | 118 | 320 | 305 | 55 | 51 | 52 | 244 | 1576.4 | 51 | 53 | 397.8 | 419 | 244 | 233 | 49 | 441 | 1581.6 | 138 | 195 | 58 | 49 | 556 | 371.2 | 2450 | 54 | 2196 | 232 | 118.8 | 221 | 55 | 151 | 50 | 54 | 367.6 | 45 | 335 | 56 | 54 | 262 | 227.8 | 45 | 309 | 229 | 259 | 332 | 51 | 321.6 | 96.6 | 353 | 3282.4 | 2670 | 38 | 39 | 776.8 | 50 | 208 | 217 | 522 | 243 | 2359 | 143.4 | 81.4 | 311.4 | 58 | 413 | 206 | 55 | 46 | 49 | 271 | 488 | 110 | 404.4 | 190.2 | 50 | 49 | 58 | 41 | 464.2 | 39 | 258 | 47 | 48 | 419 | 53 | 327 | 118 | 227.4 | 57 | 192.8 | 3549.4 | 269 | 2105 | 90.4 | 387 | 92 | 172 | 48 | 56 | 636 | 189.6 | 188.2 | 54 | 56 | 248.8 | 55 | 131.2 | 120.4 | 158 | 303 | 49 | 1657 | 590 | 49 | 231 | 56.4 | 931.4 | 506.8 | 226.4 | 242 | 50 | 1140 | 272.4 | 228 | 98.8 | 134.8 | 389.4 | 83 | 446 | 344 | 581.2 | 56 | 49 | 48 | 267 | 51 | 185 | 241 | 208
55 | 197 | 348.2 | 461.8 | 243 | 42 | 122 | 54 | 243 | 209 | 50 | 46 | 48 | 55 | 158 | 56 | 294 | 53 | 295 | 2959 | 118 | 38 | 220 | 48 | 52 | 362 | 170 | 252 | 55 | 183.4 | 39 | 267 | 2499 | 105.6 | 4223.4 | 50 | 50 | 51 | 151.2 | 111.8 | 3510 | 407 | 182 | 266 | 51 | 51 | 45 | 58 | 85 | 102 | 396 | 285.6 | 37 | 2082 | 125.4 | 74.6 | 247 | 50 | 50 | 310 | 54 | 118 | 251.2 | 305 | 55 | 51 | 52 | 168.4 | 1921 | 51 | 53 | 192 | 419 | 304 | 233 | 49 | 1392.6 | 235.2 | 116.4 | 215.4 | 183.6 | 49 | 762 | 574.4 | 1095.8 | 92.2 | 2193.2 | 89.8 | 190.2 | 221 | 55 | 219 | 50 | 165.6 | 211 | 45 | 376 | 56 | 54 | 290 | 88.8 | 45 | 309 | 229 | 72 | 219.8 | 51 | 280 | 56 | 353 | 3282.4 | 2670 | 38 | 39 | 711 | 50 | 208 | 247 | 522 | 402.2 | 2359 | 42 | 479.8 | 1191.6 | 58 | 257 | 206 | 55 | 46 | 141.4 | 360.6 | 360 | 110 | 378 | 57 | 50 | 49 | 58 | 41 | 121 | 39 | 258 | 47 | 48 | 423 | 53 | 327 | 166 | 143 | 57 | 157.6 | 2186 | 269 | 122 | 50 | 387 | 95.2 | 172 | 237 | 56 | 498.6 | 243.8 | 294.6 | 54 | 56 | 274 | 55 | 192 | 52 | 158 | 303 | 49 | 1657 | 509.6 | 49 | 231 | 447 | 257 | 40.4 | 226.4 | 242 | 50 | 196 | 668.4 | 228 | 270 | 49 | 427 | 123 | 504 | 212 | 590 | 56 | 49 | 48 | 267 | 51 | 185 | 163.8 | 208
55 | 197 | 1950.2 | 474 | 243 | 42 | 122 | 54 | 243 | 176.8 | 50 | 46 | 48 | 55 | 158 | 56 | 367.6 | 53 | 295 | 2375 | 118 | 165.2 | 220 | 48 | 52 | 362 | 42 | 252 | 171 | 329 | 54 | 267 | 2499 | 51 | 3136.2 | 50 | 50 | 51 | 48 | 37 | 3510 | 487 | 169 | 180.8 | 51 | 51 | 141 | 58 | 146.2 | 102 | 396 | 414 | 37 | 2155.8 | 51 | 221 | 169.8 | 50 | 50 | 158 | 54 | 1279 | 148 | 305 | 55 | 51 | 52 | 55 | 1921 | 51 | 53 | 192 | 419 | 304 | 233 | 49 | 2820 | 300 | 30 | 297 | 215 | 170.2 | 659.8 | 524 | 193 | 245 | 1384.4 | 1017.6 | 287 | 154.2 | 55 | 219 | 50 | 240 | 979.4 | 45 | 376 | 56 | 54 | 290 | 224 | 45 | 309 | 229 | 72 | 196.6 | 51 | 815.8 | 56 | 119.8 | 3242.2 | 2670 | 38 | 184 | 711 | 50 | 208 | 269.6 | 510 | 442 | 2359 | 42 | 880.6 | 195 | 58 | 89.2 | 206 | 55 | 46 | 274.4 | 748.4 | 151 | 110 | 453.6 | 79.6 | 50 | 186 | 58 | 41 | 121 | 39 | 216.4 | 151.4 | 48 | 423 | 53 | 348 | 166 | 143 | 57 | 184.8 | 1232 | 269 | 122 | 219 | 1579.2 | 91 | 223 | 237 | 56 | 515 | 313 | 320 | 54 | 56 | 276 | 55 | 192 | 87 | 158 | 153.4 | 49 | 1657 | 413.6 | 49 | 231 | 966 | 257 | 30 | 191 | 165.2 | 50 | 199.6 | 278.4 | 119.4 | 270 | 49 | 387 | 261 | 392.4 | 224 | 2561 | 56 | 49 | 48 | 98.2 | 51 | 185 | 48 | 269.8
55 | 267 | 3140 | 520 | 131.4 | 42 | 122 | 54 | 164.6 | 48 | 173 | 46 | 48 | 55 | 237.6 | 261 | 548.8 | 53 | 295 | 230.2 | 188.8 | 250 | 220 | 48 | 52 | 362 | 42 | 252 | 171 | 329 | 172.2 | 267 | 3024 | 51 | 3205 | 50 | 50 | 51 | 48 | 37 | 3510 | 487 | 169 | 53 | 96.6 | 51 | 205 | 254 | 187 | 102 | 396 | 414 | 37 | 2205 | 51 | 221 | 54 | 50 | 50 | 123 | 54 | 2053 | 352 | 259 | 55 | 51 | 52 | 55 | 1921 | 51 | 53 | 192 | 883 | 304 | 233 | 49 | 2808 | 300 | 30 | 297 | 215 | 251 | 482.8 | 524 | 193 | 245 | 196.8 | 111 | 287 | 227 | 55 | 219 | 50 | 240 | 836 | 45 | 251 | 56 | 54 | 1538 | 224 | 45 | 315.8 | 229 | 72 | 417 | 51 | 280 | 56 | 52 | 3416.8 | 2670 | 38 | 307 | 681.6 | 50 | 110.8 | 360 | 470 | 514 | 2359 | 42 | 79 | 88 | 58 | 57 | 206 | 55 | 46 | 277.2 | 1174.4 | 151 | 179.6 | 506 | 170 | 50 | 186 | 58 | 41 | 121 | 188.6 | 50 | 221 | 48 | 423 | 204 | 538.8 | 166 | 34 | 57 | 192 | 1214 | 98.6 | 122 | 219 | 170.4 | 65 | 223 | 237 | 56 | 515 | 313 | 320 | 54 | 56 | 245 | 55 | 70.4 | 87 | 315.6 | 116 | 49 | 1657 | 310.8 | 49 | 1525.6 | 356 | 257 | 30 | 299.2 | 50 | 50 | 196 | 165 | 47 | 270 | 49 | 227 | 229.8 | 318 | 212 | 2446.2 | 56 | 49 | 48 | 56 | 51 | 185 | 48 | 346.2
55 | 347 | 3140 | 520 | 57 | 141 | 132.4 | 54 | 125.4 | 48 | 173 | 46 | 114 | 55 | 273 | 261 | 478 | 53 | 295 | 46 | 118 | 250 | 88 | 48 | 52 | 362 | 42 | 129 | 171 | 308.6 | 251 | 267 | 3644.4 | 51 | 3205 | 50 | 50 | 224 | 62.4 | 37 | 2783.4 | 487 | 169 | 53 | 279 | 51 | 205 | 254 | 187 | 2782.4 | 396 | 414 | 37 | 1392.6 | 51 | 221 | 54 | 50 | 50 | 123 | 54 | 2053 | 317.2 | 1046 | 158 | 51 | 52 | 55 | 542.6 | 51 | 4713 | 192 | 1169.8 | 304 | 28 | 49 | 2264.2 | 300 | 30 | 160 | 58 | 251 | 318 | 524 | 198.6 | 245 | 52 | 590.2 | 287 | 227 | 72.6 | 117 | 58 | 91.2 | 51 | 45 | 169 | 56 | 100 | 360.8 | 248.6 | 45 | 343 | 81 | 526.8 | 372.2 | 84.6 | 280 | 56 | 52 | 3384.6 | 1624.8 | 38 | 371.8 | 458.8 | 73.2 | 46 | 360 | 492 | 1307.2 | 466 | 42 | 79 | 88 | 58 | 57 | 206 | 55 | 46 | 114.2 | 333.2 | 151 | 226 | 390.2 | 170 | 50 | 186 | 58 | 41 | 121 | 226 | 50 | 287.4 | 48 | 423 | 204 | 610 | 166 | 34 | 57 | 192 | 195.4 | 56 | 152 | 219 | 66 | 65 | 249.2 | 237 | 56 | 515 | 255.4 | 322.6 | 190 | 56 | 89 | 55 | 40 | 87 | 355 | 116 | 49 | 1495.4 | 252 | 124 | 418.6 | 505.6 | 257 | 126 | 362 | 50 | 50 | 216 | 165 | 47 | 270 | 49 | 76.6 | 84 | 231 | 209.4 | 2274 | 56 | 49 | 48 | 56 | 51 | 247.4 | 48 | 54
55 | 342.2 | 3128.4 | 520 | 57 | 270 | 184 | 54 | 145 | 48 | 173 | 46 | 158 | 55 | 252 | 261 | 513.4 | 53 | 295 | 46 | 193.4 | 250 | 55 | 48 | 52 | 362 | 42 | 1172.2 | 171 | 328 | 251 | 314.6 | 2786.4 | 51 | 290 | 50 | 50 | 224 | 120 | 102 | 65 | 487 | 330 | 53 | 279 | 160.8 | 205 | 254 | 221.8 | 71 | 464.8 | 414 | 37 | 174 | 208 | 257.6 | 54 | 50 | 50 | 1480.2 | 84 | 2154.4 | 224.2 | 604.2 | 158 | 51 | 52 | 55 | 198 | 51 | 4713 | 1829.4 | 373.8 | 280 | 28 | 49 | 281 | 245.6 | 30 | 98.8 | 58 | 251 | 332.4 | 414.8 | 207 | 245 | 52 | 2507 | 1554.2 | 307.4 | 143 | 49 | 58 | 100.8 | 51 | 127.8 | 46 | 56 | 194.2 | 290 | 347 | 45 | 343 | 44 | 429.8 | 330.6 | 219 | 280 | 56 | 52 | 2991 | 57 | 247 | 469 | 333 | 166 | 46 | 445.2 | 476 | 2417.4 | 499 | 42 | 79 | 88 | 58 | 57 | 206 | 236 | 46 | 35 | 410 | 151 | 226 | 313 | 170 | 50 | 186 | 97 | 41 | 121 | 226 | 50 | 387 | 48 | 423 | 204 | 610 | 194.6 | 34 | 57 | 192 | 198 | 56 | 152 | 219 | 66 | 65 | 354 | 123.6 | 56 | 515 | 113.2 | 333 | 115 | 56 | 89 | 55 | 40 | 87 | 381.2 | 116 | 49 | 696 | 252 | 64 | 477.2 | 543 | 224 | 150 | 320.6 | 50 | 50 | 296 | 166.6 | 47 | 98.8 | 49 | 39 | 84 | 173 | 199 | 2322 | 56 | 49 | 48 | 56 | 51 | 289 | 48 | 54
185 | 335 | 2714.4 | 405 | 57 | 312 | 238 | 54 | 145 | 48 | 123.8 | 46 | 158 | 69 | 252 | 261 | 513.4 | 218 | 295 | 46 | 749.4 | 207.6 | 55 | 48 | 52 | 362 | 42 | 2860 | 171 | 122.4 | 251 | 746.2 | 3204.6 | 66 | 295.6 | 50 | 50 | 224 | 1309.8 | 182 | 65 | 2393.8 | 330 | 53 | 279 | 234 | 109 | 254 | 361 | 71 | 544 | 200 | 37 | 51 | 450 | 221 | 54 | 363.6 | 50 | 131 | 204 | 1066.6 | 48 | 144.4 | 201.8 | 51 | 52 | 55 | 198 | 51 | 215 | 2921 | 303 | 244 | 28 | 209 | 283.4 | 200 | 30 | 58 | 58 | 210.6 | 354 | 390 | 207 | 92.2 | 52 | 2507 | 2413 | 169 | 143 | 49 | 165.2 | 171 | 51 | 183 | 46 | 56 | 337 | 290 | 211.8 | 45 | 343 | 44 | 235 | 69.8 | 313.4 | 515 | 56 | 52 | 3081 | 57 | 247 | 469 | 322.6 | 166 | 46 | 411.6 | 568.2 | 2298 | 499 | 42 | 102 | 69.4 | 58 | 57 | 206 | 236 | 46 | 35 | 410 | 1415.8 | 226 | 313 | 102.2 | 50 | 186 | 253 | 41 | 209.4 | 226 | 50 | 282.6 | 220 | 423 | 204 | 610 | 662.4 | 34 | 57 | 381.6 | 195.2 | 89 | 152 | 50 | 66 | 113.8 | 518.8 | 48 | 56 | 515 | 44 | 694.4 | 65 | 56 | 89 | 55 | 40 | 120 | 486 | 116 | 49 | 686.4 | 252 | 49 | 583.6 | 419 | 1002.8 | 150 | 602 | 50 | 50 | 296 | 1533.8 | 47 | 56 | 49 | 39 | 84 | 173 | 199 | 687.6 | 56 | 49 | 48 | 56 | 51 | 289 | 48 | 123.6
185 | 255 | 1128 | 903 | 57 | 312 | 1058 | 54 | 125.4 | 48 | 50 | 46 | 158 | 225 | 252 | 138 | 1607.4 | 218 | 295 | 46 | 359.4 | 38 | 55 | 48 | 52 | 664 | 42 | 2860 | 171 | 73.4 | 214.4 | 1169.4 | 4791 | 66 | 118 | 50 | 50 | 221.6 | 2119 | 182 | 2737 | 3665 | 330 | 53 | 279 | 234 | 45 | 136.4 | 361 | 338.2 | 508 | 200 | 37 | 61 | 450 | 221 | 54 | 475.6 | 50 | 163 | 204 | 363.4 | 48 | 144.4 | 377 | 51 | 52 | 55 | 198 | 51 | 284 | 3004.2 | 895 | 244 | 28 | 249 | 293 | 192 | 30 | 58 | 58 | 119.2 | 354 | 727.6 | 103.2 | 54 | 52 | 2507 | 2413 | 169 | 143 | 49 | 192 | 171 | 51 | 183 | 46 | 56 | 369.4 | 360.8 | 178 | 174.6 | 343 | 44 | 137.2 | 44 | 337 | 1272.8 | 56 | 52 | 3081 | 57 | 247 | 469 | 455.8 | 166 | 46 | 433 | 770.2 | 2300.8 | 6196.6 | 42 | 254 | 57 | 58 | 57 | 193.2 | 199.8 | 46 | 35 | 410 | 151 | 185.6 | 313 | 57 | 50 | 186 | 253 | 41 | 342 | 151.2 | 50 | 213 | 220 | 423 | 113.4 | 440.4 | 3821.2 | 34 | 57 | 332 | 184 | 221 | 152 | 50 | 80.4 | 211.4 | 560 | 48 | 56 | 555 | 44 | 1130.8 | 623.6 | 56 | 89 | 55 | 152 | 154.8 | 407.2 | 116 | 49 | 684 | 252 | 49 | 318.4 | 388 | 2171 | 150 | 288.8 | 50 | 50 | 296 | 212 | 47 | 56 | 49 | 39 | 84 | 173 | 205.8 | 291 | 56 | 49 | 48 | 56 | 51 | 343 | 48 | 228
185 | 235 | 1128 | 803.2 | 57 | 279 | 1859 | 54 | 172 | 48 | 50 | 46 | 48 | 264 | 53 | 56 | 463.8 | 218 | 295 | 46 | 246 | 38 | 87.8 | 48 | 52 | 1202.4 | 42 | 2860 | 222.2 | 46 | 68 | 491 | 4637.4 | 66 | 1937.8 | 50 | 50 | 236 | 2152.6 | 655.4 | 3405 | 3665 | 330 | 322.6 | 96.6 | 234 | 231.4 | 58 | 361 | 71 | 2527 | 200 | 37 | 61 | 1574.6 | 221 | 54 | 595 | 50 | 233.8 | 204 | 436 | 48 | 147 | 555 | 51 | 52 | 55 | 198 | 51 | 330 | 2884 | 2478.6 | 244 | 28 | 249 | 207 | 205.6 | 30 | 58 | 139.6 | 166 | 314 | 2297.2 | 260 | 54 | 52 | 111 | 2318.6 | 123 | 90.2 | 49 | 192 | 171 | 51 | 183 | 46 | 235 | 439 | 332 | 104.2 | 207 | 1469.8 | 44 | 894.6 | 44 | 337 | 1778 | 56 | 52 | 3081 | 57 | 247 | 1426.6 | 453 | 96.4 | 220.4 | 442.2 | 829 | 1915.4 | 499 | 42 | 254 | 57 | 58 | 57 | 190 | 55 | 83.6 | 35 | 410 | 151 | 299 | 313 | 57 | 50 | 186 | 175 | 41 | 342 | 39 | 50 | 213 | 220 | 503 | 53 | 1592.8 | 5389 | 82 | 57 | 332 | 184 | 221 | 152 | 50 | 138 | 65 | 560 | 48 | 56 | 511.8 | 44 | 745.4 | 2870 | 56 | 89 | 55 | 152 | 294 | 283.8 | 116 | 49 | 684 | 252 | 49 | 248 | 313.2 | 2171 | 225.6 | 50 | 50 | 50 | 273.2 | 212 | 205 | 58.4 | 49 | 39 | 84 | 173 | 672.4 | 291 | 56 | 181.8 | 48 | 56 | 51 | 202 | 87 | 228
133 | 235 | 1128 | 572.2 | 57 | 42 | 1791 | 159 | 172 | 48 | 50 | 58 | 48 | 264 | 53 | 56 | 1175.4 | 218 | 323 | 106.6 | 246 | 38 | 219 | 48 | 52 | 2995.6 | 42 | 1734.8 | 299 | 46 | 65 | 447.4 | 4599 | 87 | 3143 | 132.4 | 83.2 | 252 | 2155 | 507.6 | 4552.8 | 3642.4 | 169 | 369 | 51 | 124.2 | 278 | 58 | 361 | 71 | 2521.8 | 200 | 37 | 61 | 1522 | 221 | 54 | 595 | 132.8 | 198 | 204 | 430.4 | 48 | 123 | 555 | 51 | 52 | 55 | 198 | 51 | 330 | 3072 | 2316 | 244 | 28 | 249 | 207 | 2826.8 | 94.8 | 207.6 | 314.4 | 166 | 2254 | 2308.2 | 260 | 54 | 52 | 111 | 2295 | 54 | 55 | 49 | 271.6 | 77.4 | 51 | 100.2 | 46 | 235 | 1628.8 | 367.4 | 55 | 207 | 2221 | 44 | 485.8 | 44 | 202.6 | 1779.8 | 56 | 52 | 3021 | 57 | 121.6 | 1585 | 459.4 | 50 | 264 | 432 | 769 | 324.2 | 271.8 | 143.4 | 324.8 | 57 | 58 | 57 | 190 | 55 | 234 | 35 | 430.2 | 151 | 417.4 | 313 | 57 | 50 | 186 | 58 | 41 | 412.8 | 39 | 213 | 47 | 220 | 594.6 | 53 | 3268 | 5389 | 164.4 | 57 | 332 | 202 | 221 | 152 | 50 | 1484.6 | 65 | 1756.4 | 48 | 56 | 447 | 44 | 936 | 2878 | 56 | 89 | 55 | 152 | 294 | 249.8 | 116 | 49 | 684 | 299 | 148 | 248 | 201 | 4647 | 276 | 74 | 50 | 50 | 354.6 | 212 | 205 | 68 | 49 | 39 | 84 | 173 | 2430 | 291 | 56 | 215 | 48 | 56 | 51 | 370 | 87 | 228
55 | 2624 | 1128 | 568.4 | 57 | 42 | 1791 | 159 | 213.8 | 48 | 219 | 106 | 48 | 276 | 269 | 56 | 2726.2 | 53 | 44 | 147 | 86 | 38 | 219 | 48 | 132.4 | 3132 | 42 | 47 | 247.8 | 138.8 | 1164.8 | 382 | 4861.4 | 171 | 3143 | 153 | 216 | 252 | 1361.8 | 300.4 | 3409.8 | 1705.2 | 169 | 329 | 51 | 51 | 278 | 58 | 221.8 | 71 | 2342 | 1401.8 | 37 | 81 | 92.2 | 38 | 54 | 235.6 | 257 | 386 | 84 | 418 | 48 | 77.4 | 555 | 51 | 52 | 55 | 1311.6 | 117 | 168 | 3052.6 | 2351.4 | 254.4 | 28 | 169 | 207 | 3477 | 215.6 | 245 | 353 | 166 | 54 | 2302.2 | 605.8 | 54 | 52 | 111 | 1872.4 | 157.8 | 55 | 49 | 394.8 | 1335.8 | 51 | 45 | 46 | 199.2 | 2274.8 | 409.4 | 55 | 305 | 2367.8 | 181.2 | 162 | 89.2 | 74.6 | 1672 | 56 | 52 | 2931 | 57 | 38 | 1585 | 58 | 50 | 264 | 470 | 529 | 317 | 263 | 642.4 | 461.6 | 57 | 58 | 57 | 306.4 | 219 | 234 | 35 | 511 | 1268.2 | 517.8 | 313 | 186 | 258 | 202 | 299 | 41 | 443.6 | 39 | 251.8 | 47 | 220 | 702 | 53 | 292.4 | 2848 | 210 | 57 | 240.8 | 141 | 188 | 152 | 50 | 2317 | 65 | 477.6 | 48 | 56 | 447 | 44 | 668 | 2878 | 56 | 243.4 | 55 | 107.2 | 226 | 185 | 116 | 49 | 684 | 367.2 | 148 | 248 | 201 | 3868.2 | 276 | 50 | 50 | 50 | 245 | 248 | 205 | 56 | 106.2 | 39 | 84 | 173 | 2502.6 | 347 | 56 | 215 | 48 | 56 | 51 | 539 | 87 | 158.4
55 | 2624 | 1128 | 587.6 | 57 | 42 | 1791 | 159 | 381 | 48 | 392.6 | 106 | 48 | 186 | 269 | 102 | 2734 | 53 | 44 | 147 | 46 | 38 | 219 | 48 | 253 | 2712 | 42 | 47 | 173.4 | 162 | 53 | 277 | 2616 | 171 | 3213.8 | 153 | 274.8 | 244 | 309.6 | 303 | 768.8 | 3632 | 169 | 169 | 51 | 51 | 278 | 58 | 187 | 71 | 2342 | 200 | 37 | 313 | 51 | 38 | 54 | 50 | 257 | 456.8 | 54 | 321.2 | 48 | 71 | 379.8 | 98.6 | 52 | 55 | 2982 | 161 | 53 | 2975 | 294.4 | 257 | 28 | 49 | 207 | 3477 | 332 | 245 | 332.6 | 49 | 135.2 | 2407.8 | 951.6 | 54 | 52 | 111 | 122 | 227 | 55 | 49 | 2391 | 1200 | 159.6 | 45 | 46 | 236 | 2182 | 395 | 55 | 240.2 | 2538 | 168 | 162 | 246.2 | 51 | 1578 | 56 | 52 | 61 | 57 | 38 | 1585 | 58 | 50 | 264 | 534 | 406 | 268.6 | 263 | 1665.8 | 493.4 | 57 | 58 | 57 | 384 | 219 | 234 | 35 | 511 | 2033 | 371.4 | 313 | 272 | 258 | 228.8 | 373 | 41 | 248 | 39 | 336.6 | 47 | 220 | 1851.2 | 53 | 283 | 2291 | 210 | 57 | 205.2 | 141 | 56 | 152 | 50 | 3508.8 | 1265.6 | 354 | 115.2 | 56 | 467.8 | 44 | 659.4 | 2878 | 56 | 282 | 55 | 40 | 226 | 185 | 116 | 49 | 717.2 | 507.2 | 170.2 | 248 | 225 | 3478.8 | 276 | 329.6 | 50 | 50 | 245 | 272 | 205 | 56 | 192 | 39 | 84 | 173 | 2551 | 366 | 56 | 215 | 48 | 150 | 195.8 | 505.4 | 87 | 54
55 | 2640 | 1128 | 483.6 | 57 | 42 | 1531.6 | 117 | 381 | 48 | 436 | 58 | 48 | 69 | 546.6 | 171 | 2785.6 | 53 | 44 | 147 | 46 | 38 | 287.2 | 48 | 253 | 2612.8 | 42 | 47 | 183 | 154.2 | 53 | 277 | 774.4 | 171 | 1350 | 132.4 | 314 | 212 | 344 | 236.6 | 2916 | 3592 | 169 | 53 | 51 | 51 | 184.8 | 75.4 | 187 | 2762.8 | 2342 | 200 | 37 | 967.8 | 51 | 38 | 54 | 50 | 257 | 397 | 54 | 297 | 48 | 71 | 158 | 170 | 52 | 130.6 | 3091 | 161 | 53 | 2975 | 259 | 233 | 28 | 49 | 207 | 3477 | 332 | 245 | 251 | 49 | 257 | 2641 | 151.2 | 114 | 52 | 111 | 122 | 227 | 55 | 49 | 2318.2 | 1200 | 232 | 45 | 171 | 236 | 2158 | 564.8 | 55 | 143 | 1437.2 | 168 | 162 | 255 | 51 | 1552 | 56 | 52 | 61 | 57 | 38 | 1585 | 58 | 50 | 176.8 | 548 | 324 | 196 | 263 | 1260 | 499.2 | 343 | 197.2 | 174 | 384 | 219 | 234 | 35 | 626.2 | 2021 | 110 | 361 | 272 | 258 | 926.8 | 666.4 | 41 | 348.4 | 39 | 2101.4 | 47 | 220 | 602 | 53 | 1210.8 | 187 | 282.8 | 57 | 306 | 141 | 56 | 152 | 50 | 2119 | 573.8 | 354 | 216 | 56 | 625.4 | 202 | 573.4 | 2878 | 205 | 1104 | 55 | 40 | 119.8 | 185 | 394.8 | 49 | 850 | 496.4 | 259 | 318.8 | 201 | 2666.2 | 276 | 151.2 | 50 | 50 | 205.2 | 126.4 | 228 | 56 | 192 | 39 | 84 | 173 | 2546.6 | 477 | 56 | 82.2 | 48 | 150 | 232 | 251 | 87 | 54
55 | 2664 | 925.8 | 342.6 | 57 | 42 | 1352 | 54 | 381 | 48 | 436 | 46 | 48 | 153 | 311 | 171 | 2863 | 190.4 | 86.8 | 46 | 46 | 38 | 158.8 | 48 | 253 | 3693.2 | 42 | 47 | 183 | 162 | 53 | 277 | 312.4 | 171 | 153.4 | 50 | 314 | 212 | 344 | 369.6 | 3966.6 | 3592 | 169 | 223.4 | 51 | 51 | 45 | 145 | 187 | 59 | 1090.6 | 202.6 | 37 | 427.2 | 51 | 38 | 54 | 50 | 257 | 424.4 | 54 | 264.2 | 48 | 71 | 158 | 170 | 52 | 244 | 2557.8 | 161 | 53 | 2862.2 | 428.8 | 258.6 | 28 | 49 | 207 | 2181.8 | 224 | 170.2 | 173.8 | 49 | 257 | 1361.8 | 1078.8 | 154 | 52 | 118.8 | 170.4 | 394 | 55 | 49 | 2363.4 | 1200 | 232 | 45 | 171 | 236 | 1364.8 | 767.8 | 55 | 103.8 | 673 | 168 | 162 | 255 | 51 | 1552 | 56 | 180 | 61 | 150.6 | 38 | 1593.4 | 58 | 50 | 46 | 572 | 324 | 196 | 263 | 795.6 | 269 | 343 | 290 | 252 | 228.8 | 241.2 | 83.6 | 35 | 642.4 | 1316.2 | 180.8 | 373 | 272 | 258 | 796 | 892.6 | 41 | 259.6 | 39 | 2335 | 47 | 247.6 | 602 | 53 | 183 | 187 | 377 | 57 | 306 | 87 | 56 | 210.8 | 50 | 1486.6 | 85.8 | 354 | 216 | 56 | 625.4 | 305.8 | 542.6 | 2878 | 229 | 693 | 55 | 40 | 85 | 185 | 324 | 49 | 930.8 | 486.8 | 306.2 | 443.4 | 258.6 | 2171 | 276 | 50 | 50 | 50 | 46 | 348 | 228 | 177 | 192 | 39 | 374 | 173 | 2540 | 551 | 56 | 49 | 88.2 | 150 | 232 | 221 | 87 | 54
55 | 2664 | 117 | 303 | 57 | 42 | 1320 | 54 | 381 | 48 | 219 | 46 | 48 | 228 | 374 | 244.6 | 2863 | 282 | 151 | 46 | 57 | 38 | 170 | 48 | 253 | 2322 | 42 | 47 | 183 | 162 | 97 | 277 | 306 | 171 | 153.4 | 50 | 181.2 | 51 | 344 | 407 | 4418.8 | 3592 | 169 | 266 | 51 | 51 | 45 | 145 | 187 | 59 | 283 | 213 | 37 | 478 | 51 | 38 | 859 | 50 | 50 | 279.6 | 67 | 133 | 48 | 95 | 163.8 | 170 | 284 | 426.6 | 313.8 | 51 | 259 | 2787 | 640.6 | 381.8 | 99.6 | 49 | 207 | 3483.2 | 224 | 58 | 58 | 49 | 257 | 539.2 | 2499 | 154 | 52 | 292 | 183 | 290.2 | 55 | 49 | 2402 | 1200 | 392 | 45 | 171 | 236 | 175 | 312 | 55 | 45 | 575.4 | 168 | 162 | 255 | 51 | 1548.4 | 218.4 | 353 | 61 | 356 | 38 | 1599 | 58 | 50 | 110.8 | 524 | 324 | 222.4 | 263 | 623.2 | 269 | 349.6 | 290 | 252 | 800.8 | 231.6 | 46 | 35 | 602 | 164 | 110 | 373 | 229 | 133.2 | 424 | 254 | 41 | 193.4 | 39 | 2313 | 47 | 48 | 447 | 53 | 183 | 187 | 377 | 57 | 306 | 51 | 141.2 | 122 | 50 | 337 | 89 | 219 | 216 | 56 | 473 | 375 | 441 | 2878 | 233.8 | 202.8 | 55 | 40 | 85 | 185 | 359.4 | 49 | 985.6 | 402 | 308 | 440.4 | 669.6 | 2121 | 276 | 50 | 50 | 50 | 46 | 1320 | 228 | 177 | 134.8 | 271.8 | 374 | 173 | 2540 | 612.2 | 56 | 49 | 249 | 112.4 | 232 | 52 | 73 | 54
55 | 1235.4 | 139.6 | 326.6 | 168.6 | 42 | 1320 | 54 | 409.8 | 80.2 | 219 | 46 | 48 | 1496.2 | 956.6 | 391.8 | 2863 | 282 | 151 | 46 | 57 | 38 | 302 | 48 | 52 | 2250 | 42 | 2422.4 | 183 | 234.8 | 154.6 | 277 | 362 | 171 | 186.8 | 50 | 50 | 51 | 340.8 | 407 | 3700 | 414 | 169 | 266 | 51 | 51 | 77 | 145 | 187 | 59 | 283 | 213 | 37 | 402 | 51 | 38 | 859 | 50 | 50 | 169 | 67 | 140 | 48 | 101 | 187 | 74.8 | 284 | 420 | 373.4 | 51 | 259 | 2787 | 187 | 197 | 412 | 49 | 211 | 3456 | 30 | 58 | 58 | 49 | 463 | 436 | 2451 | 154 | 52 | 292 | 183 | 221 | 55 | 49 | 815.6 | 1200 | 283.4 | 45 | 244 | 128 | 175 | 291 | 271 | 45 | 393 | 279 | 199.4 | 105.4 | 51 | 1550 | 259 | 353 | 61 | 356 | 38 | 1488.6 | 58 | 50 | 208 | 1642.8 | 324 | 229 | 263 | 1908.8 | 288.4 | 306 | 290 | 252 | 1208 | 166 | 46 | 35 | 576.4 | 176 | 145.4 | 373 | 57 | 50 | 424 | 254 | 41 | 193.4 | 39 | 2313 | 47 | 48 | 453 | 171.2 | 183 | 272.6 | 377 | 57 | 180 | 51 | 269 | 122 | 205 | 337 | 127 | 219 | 148.8 | 56 | 573.6 | 375 | 1443.8 | 3803 | 241 | 61 | 55 | 40 | 85 | 185 | 359.4 | 49 | 886 | 402 | 241.4 | 400.4 | 2318 | 1342.2 | 276 | 50 | 50 | 50 | 46 | 1320 | 228 | 177 | 49 | 427 | 325.2 | 260 | 2540 | 653 | 56 | 49 | 249 | 56 | 159.6 | 135.2 | 68 | 54
55 | 732.6 | 230 | 45 | 243 | 42 | 1320 | 54 | 243 | 209 | 219 | 46 | 48 | 2324 | 367.4 | 171 | 2863 | 98.8 | 151 | 228.4 | 57 | 38 | 335 | 48 | 52 | 2210 | 42 | 2985 | 423.8 | 344 | 149 | 277 | 446 | 123.8 | 459.8 | 50 | 245.4 | 51 | 336 | 407 | 882.6 | 59 | 169 | 266 | 51 | 51 | 205 | 103.8 | 187 | 2218.2 | 291 | 427 | 37 | 161 | 51 | 38 | 859 | 50 | 50 | 338.8 | 127 | 140 | 48 | 101 | 55 | 51 | 262.4 | 420 | 397 | 51 | 259 | 2787 | 54 | 220.6 | 412 | 49 | 223 | 3456 | 30 | 58 | 152.2 | 49 | 260 | 1617.8 | 2437 | 245 | 75.8 | 297.4 | 183 | 221 | 55 | 49 | 419 | 1311.6 | 211 | 67 | 1749 | 56 | 169 | 277 | 1460 | 45 | 393 | 353 | 300.6 | 2036 | 51 | 1555 | 259 | 255.2 | 61 | 428 | 38 | 2607.8 | 58 | 119.6 | 208 | 322 | 324 | 229 | 333.8 | 388 | 366 | 134.4 | 243.6 | 213 | 1208 | 166 | 46 | 233 | 538 | 164 | 261.4 | 411.6 | 279 | 50 | 424 | 254 | 41 | 158 | 39 | 956.8 | 47 | 48 | 453 | 250 | 183 | 159 | 271.8 | 57 | 163.2 | 51 | 269 | 192.8 | 421 | 337 | 279 | 204.6 | 48 | 56 | 1102 | 280.2 | 441 | 3386.8 | 241 | 49 | 55 | 40 | 85 | 29 | 199.2 | 49 | 886 | 402 | 49 | 400.2 | 2411 | 174 | 226.8 | 50 | 50 | 72.4 | 46 | 1320 | 119.4 | 128.6 | 49 | 427 | 264.2 | 293 | 2592.8 | 616 | 56 | 49 | 260 | 182.6 | 51 | 289 | 48 | 349
176.6 | 1401 | 230 | 45 | 243 | 42 | 1284 | 54 | 243 | 209 | 228.6 | 46 | 48 | 2328 | 194.2 | 294 | 2734 | 53 | 65.4 | 274 | 57 | 38 | 335 | 48 | 52 | 2210 | 42 | 2985 | 183 | 1524.2 | 149 | 277 | 437 | 142 | 1171.4 | 50 | 230 | 51 | 397.6 | 315.2 | 310 | 59 | 169 | 180.8 | 51 | 51 | 205 | 69 | 187 | 1027.2 | 323 | 427 | 37 | 161 | 51 | 38 | 445.8 | 50 | 50 | 550.6 | 67 | 200.6 | 48 | 1472.6 | 55 | 51 | 163 | 231 | 497 | 51 | 259 | 1149.6 | 54 | 315 | 304.6 | 49 | 219 | 2181.2 | 30 | 58 | 215 | 49 | 218.8 | 667.6 | 2333 | 245 | 171 | 330.2 | 871.4 | 120.8 | 107.8 | 49 | 341.8 | 374 | 83 | 155 | 1032.2 | 56 | 165 | 277 | 1416.8 | 45 | 393 | 369.6 | 354.8 | 2036 | 51 | 1563 | 259 | 52 | 61 | 382.4 | 38 | 4802.4 | 58 | 166 | 208 | 322 | 324 | 233.8 | 276.6 | 388 | 365 | 68 | 58 | 57 | 1208 | 99.4 | 65 | 233 | 410 | 362.4 | 226 | 461.2 | 279 | 50 | 344 | 254 | 41 | 387.8 | 39 | 122 | 47 | 48 | 453 | 250 | 183 | 159 | 34 | 57 | 152 | 51 | 269 | 122 | 421 | 256.6 | 247 | 185.6 | 48 | 56 | 3004.4 | 113.2 | 441 | 2964 | 241 | 166 | 55 | 40 | 85 | 29 | 261.6 | 49 | 957.4 | 402 | 49 | 655 | 2411 | 174 | 30 | 50 | 50 | 162 | 146 | 1320 | 47 | 270 | 121 | 427 | 90.2 | 193 | 2672 | 468 | 56 | 49 | 260 | 267 | 51 | 289 | 83.4 | 349
207 | 1401 | 230 | 45 | 243 | 42 | 1230 | 54 | 270 | 209 | 231 | 46 | 48 | 2309.8 | 438 | 376 | 2551 | 53 | 44 | 274 | 57 | 38 | 335 | 48 | 52 | 2210 | 42 | 2985 | 183 | 392 | 149 | 361 | 413 | 142 | 2717 | 50 | 361.6 | 51 | 490 | 123 | 194 | 59 | 169 | 53 | 51 | 234 | 205 | 66.8 | 187 | 273.2 | 357.4 | 265 | 37 | 161 | 1295 | 38 | 535.4 | 50 | 50 | 97 | 67 | 302 | 48 | 101 | 55 | 51 | 173.4 | 198 | 1146.2 | 51 | 135.4 | 58 | 187 | 347 | 233 | 49 | 264.6 | 333 | 30 | 58 | 215 | 49 | 54 | 581.6 | 2307 | 245 | 171 | 232.2 | 2025 | 100 | 143 | 49 | 226 | 374 | 51 | 155 | 491 | 56 | 115 | 277 | 1244 | 45 | 372.6 | 524 | 447 | 2036 | 51 | 1563 | 177.8 | 52 | 61 | 320 | 38 | 6246 | 58 | 166 | 399.2 | 322 | 324 | 440 | 297 | 310 | 324.6 | 57 | 58 | 218 | 1208 | 55 | 141 | 193.4 | 262.8 | 500 | 395.8 | 435 | 234.6 | 50 | 224 | 58 | 41 | 579.6 | 54 | 122 | 47 | 48 | 453 | 92.4 | 183 | 164.2 | 39.6 | 57 | 152 | 51 | 269 | 157.4 | 421 | 136 | 256.4 | 196 | 48 | 56 | 2850.8 | 44 | 441 | 2940.6 | 253.8 | 244 | 55 | 251.2 | 85 | 68.4 | 303 | 49 | 870.8 | 402 | 49 | 607.6 | 2485.8 | 174 | 74.6 | 124.8 | 50 | 94.8 | 1460.6 | 1329.6 | 47 | 270 | 169 | 274.2 | 83 | 193 | 2672 | 401.4 | 56 | 49 | 94.8 | 267 | 60 | 268.2 | 225 | 349
259 | 1401 | 300.8 | 137 | 205.8 | 42 | 518 | 54 | 270 | 176.8 | 231 | 52.4 | 48 | 1443.8 | 438 | 3434 | 2551 | 53 | 44 | 46 | 57 | 38 | 269 | 48 | 52 | 2210 | 42 | 734.6 | 183 | 505 | 149 | 382 | 1068.8 | 123.8 | 2724.8 | 50 | 361.6 | 51 | 424.4 | 75 | 194 | 59 | 169 | 53 | 51 | 234 | 173 | 58 | 187 | 2407 | 495 | 265 | 37 | 161 | 900.2 | 38 | 65 | 50 | 50 | 97 | 89.2 | 288 | 82.4 | 174.6 | 55 | 51 | 389.2 | 198 | 525 | 51 | 53 | 58 | 187 | 395 | 110 | 49 | 255 | 333 | 30 | 58 | 89.4 | 49 | 54 | 618 | 2307 | 245 | 225.4 | 165 | 2025 | 169 | 143 | 49 | 122 | 225.2 | 51 | 155 | 450 | 56 | 225.4 | 277 | 1244 | 45 | 359 | 509 | 447 | 2090 | 169 | 931.6 | 56 | 52 | 61 | 320 | 205.2 | 6234 | 58 | 166 | 302 | 322 | 324 | 437.2 | 367.8 | 193 | 1630.4 | 57 | 58 | 218 | 1208 | 55 | 141 | 35 | 170 | 2114.4 | 561.2 | 435 | 57 | 50 | 224 | 58 | 41 | 88.6 | 54 | 122 | 179.8 | 48 | 455 | 83.2 | 3606.8 | 290.8 | 48 | 57 | 189 | 51 | 56 | 157.4 | 346.8 | 136 | 268 | 1553.2 | 85.8 | 56 | 3109.8 | 44 | 441 | 2296.2 | 204.2 | 244 | 55 | 304 | 199 | 226 | 303 | 49 | 937.2 | 414 | 49 | 2569 | 553 | 174 | 2158 | 237 | 50 | 2044.4 | 146 | 1089 | 47 | 270 | 169 | 39 | 23 | 106 | 2772 | 401.4 | 56 | 49 | 48 | 267 | 66 | 185 | 225 | 349
337 | 1401 | 230 | 160 | 57 | 42 | 52 | 54 | 270 | 48 | 231 | 62 | 48 | 1461.2 | 438 | 3434 | 2551 | 53 | 323 | 46 | 57 | 207.6 | 170 | 48 | 52 | 2210 | 42 | 254 | 309.4 | 323 | 151.8 | 382 | 599.6 | 51 | 2646 | 50 | 240.4 | 51 | 316.4 | 75 | 959.2 | 59 | 54 | 53 | 165 | 234 | 45 | 364.8 | 326.2 | 2946.8 | 523.8 | 136.6 | 37 | 324.2 | 346.6 | 38 | 65 | 50 | 50 | 97 | 204 | 232 | 260.8 | 228 | 55 | 51 | 411.2 | 198 | 425 | 51 | 53 | 58 | 187 | 50 | 28 | 49 | 197.4 | 333 | 30 | 58 | 58 | 49 | 54 | 618 | 2307 | 130.4 | 235.6 | 165 | 2019.4 | 203.6 | 143 | 49 | 122 | 188 | 51 | 89 | 286 | 56 | 299 | 277 | 1244 | 45 | 359 | 361 | 297.4 | 158 | 169 | 504 | 56 | 52 | 61 | 320 | 247 | 5211.6 | 58 | 50 | 302 | 335 | 324 | 426 | 297 | 642.4 | 851.8 | 57 | 58 | 185.8 | 597.2 | 55 | 141 | 35 | 170 | 2463 | 227 | 387 | 57 | 50 | 224 | 58 | 41 | 227.4 | 54 | 122 | 213 | 48 | 463 | 204 | 561 | 268 | 48 | 57 | 337 | 51 | 56 | 122 | 50 | 136 | 116 | 2664 | 237 | 56 | 59 | 44 | 441 | 54 | 218 | 88 | 55 | 465 | 468.6 | 226 | 570.6 | 49 | 1022 | 462 | 49 | 2913.4 | 460 | 174 | 2158 | 237 | 126.8 | 3374 | 106 | 57 | 173.4 | 270 | 169 | 39 | 23 | 48 | 2127 | 328 | 56 | 49 | 48 | 224.8 | 66 | 185 | 347.2 | 349
215.4 | 1401 | 230 | 160 | 57 | 75 | 52 | 54 | 191.6 | 48 | 231 | 62 | 48 | 449 | 432.4 | 3393 | 2051.2 | 53 | 323 | 46 | 54.8 | 250 | 170 | 48 | 52 | 477.2 | 42 | 277 | 311 | 323 | 1052 | 361 | 638 | 51 | 2668 | 50 | 243 | 51 | 1690.8 | 75 | 576.6 | 59 | 54 | 53 | 165 | 234 | 45 | 284 | 1624.6 | 59 | 575.4 | 51 | 37 | 408.4 | 501 | 184.4 | 65 | 50 | 50 | 97 | 212 | 147.6 | 424 | 228 | 55 | 51 | 286 | 198 | 425 | 51 | 76 | 58 | 187 | 50 | 28 | 129 | 111 | 2933.8 | 30 | 58 | 58 | 49 | 54 | 2263.8 | 2307 | 54 | 188 | 181 | 1225.8 | 342 | 55 | 49 | 122 | 305 | 51 | 45 | 286 | 56 | 299 | 277 | 1211 | 45 | 359 | 420.8 | 410.4 | 158 | 169 | 504 | 56 | 52 | 61 | 320 | 247 | 4471.6 | 58 | 50 | 246.4 | 322 | 324 | 496.8 | 332.4 | 2440 | 1252.6 | 57 | 58 | 57 | 190 | 55 | 84 | 35 | 170 | 2173.4 | 227 | 220.6 | 57 | 50 | 1247 | 97 | 41 | 360 | 54 | 122 | 213 | 48 | 463 | 204 | 586 | 268 | 95.6 | 57 | 349 | 51 | 56 | 291.8 | 50 | 136 | 119.2 | 2664 | 237 | 56 | 59 | 101.6 | 481 | 54 | 198 | 49 | 55 | 290.6 | 199 | 246.4 | 282.8 | 49 | 1024.4 | 462 | 49 | 3965.4 | 460 | 174 | 2158 | 124.8 | 242 | 3374 | 194.8 | 57 | 205 | 141.6 | 169 | 39 | 23 | 48 | 343 | 341.8 | 56 | 115.4 | 1190.4 | 56 | 66 | 185 | 241 | 349
185 | 1404.2 | 300.8 | 137 | 150.6 | 312 | 52 | 54 | 172 | 48 | 231 | 62 | 48 | 449 | 327.4 | 3325.8 | 52 | 53 | 323 | 46 | 126 | 250 | 266 | 48 | 52 | 44 | 42 | 252 | 1355.6 | 282.6 | 2294 | 277 | 638 | 51 | 2668 | 50 | 243 | 51 | 314 | 64.6 | 194 | 314 | 54 | 53 | 51 | 51 | 45 | 254 | 361 | 160.4 | 2156.4 | 51 | 37 | 416 | 299.8 | 221 | 65 | 206.2 | 50 | 101.4 | 252 | 71 | 424 | 343 | 55 | 122.4 | 264 | 198 | 337.8 | 51 | 168 | 58 | 187 | 50 | 28 | 3107 | 111 | 3546.4 | 30 | 58 | 58 | 49 | 54 | 2024.2 | 2307 | 54 | 188 | 229.8 | 48 | 250 | 55 | 49 | 207.2 | 305 | 51 | 45 | 286 | 56 | 299 | 279.2 | 195 | 84.2 | 359 | 415 | 423 | 347.2 | 169 | 512.8 | 56 | 52 | 61 | 57 | 247 | 3020 | 257 | 50 | 163 | 1604.8 | 324 | 201.6 | 332.4 | 2544 | 428 | 57 | 58 | 57 | 190 | 91.2 | 46 | 35 | 170 | 2134 | 227 | 603 | 147.4 | 50 | 565.6 | 253 | 41 | 360 | 54 | 187.2 | 213 | 48 | 463 | 204 | 1878 | 268 | 167 | 57 | 472.6 | 87 | 56 | 503.6 | 50 | 159.4 | 181 | 1706.8 | 237 | 56 | 59 | 140 | 502.8 | 54 | 198 | 59.2 | 55 | 201 | 140.2 | 328 | 56 | 49 | 1034 | 504.4 | 49 | 4703 | 460 | 174 | 2084.2 | 50 | 242 | 3374 | 232 | 73 | 205 | 56 | 169 | 39 | 23 | 234 | 239.8 | 283 | 56 | 215 | 48 | 56 | 177 | 1512.8 | 241 | 349
81 | 1605 | 236.4 | 157.8 | 213 | 312 | 52 | 54 | 172 | 48 | 231 | 62 | 158 | 1066.4 | 228.6 | 365.6 | 52 | 53 | 333.4 | 46 | 246 | 298 | 266 | 48 | 52 | 44 | 42 | 273 | 2232.6 | 222 | 3405.8 | 277 | 708.8 | 51 | 2646 | 50 | 375.8 | 51 | 384.8 | 47 | 194 | 314 | 54 | 53 | 51 | 51 | 45 | 254 | 361 | 170 | 2439.4 | 51 | 37 | 402.6 | 259.8 | 221 | 65 | 433 | 50 | 196.4 | 264 | 259 | 342.4 | 343 | 98.8 | 170 | 176 | 246 | 316 | 51 | 168 | 170.8 | 187 | 50 | 28 | 3107 | 111 | 3564 | 30 | 58 | 58 | 72.4 | 54 | 1968.6 | 2307 | 54 | 133.6 | 329 | 48 | 157.8 | 55 | 49 | 264 | 305 | 51 | 45 | 386 | 56 | 262.2 | 288 | 195 | 143 | 359 | 415 | 423 | 283 | 51 | 468 | 56 | 52 | 91 | 57 | 163.4 | 3020 | 433 | 50 | 163 | 322 | 324 | 122 | 297 | 2622 | 267.4 | 57 | 58 | 57 | 190 | 236 | 46 | 35 | 734 | 944.2 | 256.6 | 1024 | 170 | 50 | 900 | 253 | 41 | 480 | 54 | 285 | 146.6 | 48 | 546.2 | 204 | 3126 | 160 | 167 | 57 | 487 | 141 | 56 | 50 | 50 | 250.6 | 202 | 271 | 237 | 56 | 59 | 140 | 544 | 54 | 65 | 66 | 55 | 201 | 217 | 170.4 | 63.8 | 49 | 970.4 | 596.4 | 49 | 5321.4 | 273 | 174 | 205.6 | 953.6 | 126.8 | 1385.6 | 232 | 57 | 205 | 56 | 283.4 | 39 | 23 | 234 | 171 | 331 | 56 | 215 | 56 | 56 | 177 | 305 | 241 | 349
82.2 | 1605 | 228.8 | 233 | 213 | 312 | 52 | 54 | 172 | 48 | 231 | 62 | 158 | 587 | 312 | 56 | 52 | 53 | 336 | 66.2 | 246 | 225.2 | 266 | 48 | 52 | 44 | 42 | 1412.2 | 2112.2 | 216.8 | 2294 | 649.2 | 1941.8 | 51 | 2558 | 50 | 409 | 51 | 332.4 | 37 | 194 | 314 | 54 | 53 | 51 | 51 | 223 | 175.6 | 291.4 | 170 | 2359.4 | 51 | 37 | 307 | 144 | 389.2 | 65 | 562.6 | 174.2 | 201 | 220.8 | 199 | 82.4 | 343 | 274 | 170 | 176 | 198 | 316 | 51 | 168 | 246 | 54 | 50 | 28 | 3149.4 | 75 | 3569.4 | 146.4 | 58 | 201 | 246.8 | 54 | 2049 | 2307 | 54 | 52 | 329 | 48 | 54 | 55 | 49 | 268.8 | 258.2 | 51 | 45 | 378.4 | 56 | 115 | 296 | 195 | 143 | 359 | 415 | 260 | 243.6 | 51 | 280 | 56 | 52 | 211 | 57 | 38 | 3020 | 433 | 50 | 171.4 | 322 | 2318.4 | 192.8 | 469 | 2622 | 236.4 | 177 | 58 | 57 | 190 | 236 | 46 | 35 | 277.6 | 151 | 186 | 182 | 170 | 50 | 299 | 175 | 41 | 480 | 54 | 285 | 47 | 48 | 542 | 83.2 | 2983.6 | 154 | 167 | 57 | 344.6 | 274 | 56 | 50 | 50 | 241 | 286 | 147.4 | 153 | 56 | 59 | 140 | 544 | 54 | 65 | 533 | 55 | 104.4 | 327 | 131 | 69 | 49 | 661 | 579 | 49 | 5476 | 273 | 174 | 256 | 501.8 | 50 | 56 | 232 | 57 | 78.6 | 56 | 312 | 39 | 96.2 | 234 | 171 | 353.8 | 56 | 215 | 68 | 56 | 177 | 1942.6 | 125.2 | 468.4
191 | 1605 | 2133.8 | 233 | 221 | 270 | 56.8 | 75 | 381 | 60 | 231 | 62 | 158 | 413.4 | 298 | 56 | 88.8 | 53 | 2363 | 147 | 246 | 98 | 263.2 | 48 | 52 | 44 | 42 | 2895 | 2052 | 211.6 | 2235.4 | 1012.4 | 446 | 51 | 3198.8 | 50 | 409 | 51 | 481.4 | 149.8 | 194 | 520.6 | 54 | 76.2 | 51 | 51 | 236.4 | 62 | 200.2 | 210 | 2237 | 51 | 37 | 307 | 144 | 439.8 | 65 | 435.8 | 257 | 201 | 242 | 199 | 48 | 335.8 | 274 | 170 | 176 | 198 | 316 | 51 | 99 | 246 | 90 | 50 | 28 | 2718 | 51 | 991 | 224 | 58 | 362.6 | 368 | 94.6 | 1998.6 | 1404.2 | 54 | 52 | 329 | 48 | 54 | 55 | 49 | 417.6 | 188 | 123.4 | 45 | 266 | 56 | 115 | 933.6 | 268.8 | 143 | 504.8 | 415 | 260 | 86 | 51 | 815.8 | 56 | 52 | 211 | 88.2 | 38 | 3059.6 | 397.8 | 50 | 177 | 328.8 | 3596.4 | 122 | 701.6 | 2784.4 | 239 | 243.4 | 58 | 57 | 190 | 229.2 | 46 | 35 | 304 | 151 | 186 | 182 | 147.4 | 50 | 349 | 58 | 41 | 1390.2 | 722.4 | 326.6 | 47 | 48 | 542 | 53 | 390 | 232 | 203.4 | 57 | 327 | 274 | 56 | 50 | 50 | 384 | 203.6 | 71 | 216 | 56 | 59 | 147.8 | 494 | 54 | 133.4 | 958 | 55 | 40 | 327 | 69.8 | 845.8 | 49 | 661 | 570 | 49 | 5476 | 273 | 187 | 256 | 173 | 50 | 56 | 83.2 | 57 | 47 | 56 | 312 | 39 | 145 | 234 | 171 | 271 | 56 | 148.6 | 48 | 56 | 185 | 2872 | 48 | 1186.8
191 | 1581 | 3419 | 233 | 221 | 75 | 64 | 159 | 804 | 132 | 255.6 | 91.6 | 114 | 297 | 298 | 56 | 236 | 53 | 2363 | 147 | 246 | 199.6 | 252 | 48 | 52 | 44 | 42 | 2895 | 1017 | 222 | 2001 | 292 | 516.8 | 51 | 2558 | 50 | 409 | 51 | 327.4 | 178 | 194 | 359.4 | 54 | 169 | 51 | 51 | 314 | 78 | 220 | 210 | 1047.2 | 51 | 37 | 307 | 51 | 330 | 65 | 396 | 257 | 635 | 54 | 199 | 48 | 331 | 274 | 51 | 176 | 225 | 316 | 51 | 53 | 246 | 54 | 50 | 28 | 485 | 51 | 261 | 224 | 58 | 406 | 368 | 257 | 1923 | 154 | 54 | 52 | 329 | 48 | 123.2 | 55 | 49 | 475.8 | 1335.8 | 280 | 45 | 241 | 56 | 185.8 | 288 | 1530.8 | 64.6 | 512 | 415 | 260 | 79.4 | 219 | 280 | 56 | 52 | 443 | 213 | 38 | 2876 | 137.6 | 50 | 598.2 | 56 | 3519 | 301.8 | 251 | 2723.6 | 231.2 | 343 | 58 | 57 | 399 | 330 | 196.4 | 35 | 393.6 | 151 | 126.8 | 182 | 57 | 50 | 49 | 58 | 41 | 383.4 | 463 | 427.8 | 47 | 48 | 232 | 53 | 384 | 232 | 399.6 | 57 | 294 | 202 | 56 | 50 | 50 | 550.8 | 141 | 80 | 216 | 56 | 59 | 217 | 53 | 54 | 179 | 670 | 55 | 40 | 327 | 160 | 457.4 | 49 | 661 | 479.2 | 49 | 5849.6 | 273 | 187 | 256 | 255 | 50 | 56 | 56.4 | 89 | 47 | 56 | 312 | 39 | 279.4 | 122.4 | 171 | 341.8 | 56 | 49 | 48 | 112.4 | 217 | 2872 | 48 | 253
191 | 1442.6 | 3687.8 | 195.4 | 232.6 | 42 | 107.4 | 159 | 1227 | 138 | 397.4 | 160 | 48 | 297 | 228.4 | 56 | 236 | 144.6 | 2472.6 | 147 | 46 | 225 | 252 | 48 | 52 | 44 | 42 | 2895 | 327 | 222 | 89 | 292 | 446 | 51 | 2558 | 50 | 430.2 | 51 | 292 | 188 | 263.6 | 194 | 54 | 411.6 | 51 | 51 | 314 | 78 | 220 | 210 | 254 | 51 | 37 | 307 | 174.6 | 330 | 65 | 248.8 | 257 | 1286 | 54 | 149 | 48 | 1702.6 | 274 | 51 | 176 | 616.6 | 316 | 117 | 53 | 208.4 | 54 | 50 | 28 | 485 | 890.2 | 229 | 267.2 | 170.2 | 615.6 | 297.8 | 257 | 1381.8 | 258.4 | 154 | 52 | 1271.6 | 48 | 227 | 55 | 49 | 570.4 | 188 | 268 | 45 | 141 | 164 | 115 | 288 | 487 | 45 | 512 | 415 | 260 | 75 | 219 | 280 | 56 | 52 | 413 | 213 | 38 | 2876 | 58 | 61.6 | 1019.4 | 246 | 3519 | 231 | 251 | 2656 | 1172.6 | 295 | 58 | 213 | 409 | 330 | 234 | 35 | 375.6 | 151 | 38 | 198 | 57 | 50 | 209 | 98.4 | 41 | 371.2 | 229 | 330 | 47 | 48 | 160.4 | 53 | 364 | 196 | 268 | 57 | 294 | 184 | 98.6 | 50 | 50 | 597.6 | 92 | 80 | 216 | 56 | 59 | 375 | 53 | 54 | 179 | 1081 | 55 | 40 | 292.2 | 160 | 69 | 49 | 793.8 | 458 | 49 | 7304 | 273 | 187 | 256 | 255 | 50 | 56 | 59 | 97 | 47 | 58.4 | 197.6 | 114.2 | 451 | 106 | 527.4 | 811.4 | 56 | 49 | 104.8 | 150 | 217 | 1754 | 48 | 253
191 | 911.4 | 3687.2 | 45 | 311 | 47.2 | 269 | 159 | 381 | 170.2 | 585 | 160 | 48 | 746.4 | 53 | 56 | 236 | 282 | 3714.4 | 86.4 | 46 | 899.4 | 252 | 48 | 52 | 132.8 | 42 | 1781.8 | 327 | 222 | 113 | 292 | 481.4 | 51 | 2558 | 50 | 468.2 | 212 | 362.8 | 203 | 444.4 | 213.8 | 54 | 582 | 51 | 51 | 314 | 78 | 220 | 2353.2 | 254 | 51 | 37 | 307 | 257 | 118.2 | 65 | 82.4 | 215.6 | 1343.6 | 54 | 156 | 48 | 325 | 98.8 | 51 | 176 | 984.2 | 316 | 161 | 53 | 58 | 54 | 50 | 192 | 485 | 477 | 241 | 422.2 | 245 | 406 | 251 | 257 | 543.2 | 376 | 154 | 171 | 386.2 | 48 | 227 | 55 | 219 | 388.4 | 188 | 232 | 45 | 141 | 236 | 150.4 | 288 | 511.2 | 77.4 | 512 | 436.2 | 360 | 75 | 219 | 280 | 56 | 262.6 | 293 | 213 | 38 | 1741.2 | 58 | 79 | 177 | 246 | 1524.6 | 231 | 251 | 2656 | 771.8 | 223 | 58 | 252 | 206.2 | 330 | 234 | 35 | 353.4 | 301 | 38 | 182 | 229 | 174.8 | 249 | 355 | 41 | 240.6 | 226 | 330 | 47 | 48 | 53 | 53 | 284 | 173.2 | 268 | 57 | 375.6 | 51 | 269 | 50 | 50 | 663.8 | 1581.6 | 194 | 167.4 | 56 | 59 | 375 | 53 | 54 | 179 | 382.8 | 55 | 172.6 | 153 | 160 | 301 | 3439 | 727 | 458 | 49 | 7244 | 428 | 187 | 256 | 255 | 50 | 87.8 | 59 | 97 | 47 | 58.4 | 169 | 227 | 329 | 193 | 787 | 379 | 56 | 49 | 208.8 | 150 | 217 | 434.6 | 53 | 213.2
191 | 259 | 1451 | 45 | 311 | 42 | 269 | 96 | 255.6 | 299 | 596.4 | 160 | 48 | 1175.8 | 116 | 56 | 236 | 282 | 2470 | 46 | 46 | 225 | 252 | 48 | 52 | 192 | 42 | 97 | 327 | 162 | 113 | 292 | 479 | 51 | 2058.2 | 50 | 521.4 | 212 | 154.4 | 211 | 478 | 227 | 54 | 472.4 | 153.6 | 51 | 285.2 | 98.2 | 220 | 709.8 | 254 | 179.4 | 37 | 393 | 257 | 38 | 62.8 | 50 | 50 | 1905 | 54 | 156 | 48 | 319 | 55 | 51 | 176 | 225 | 316 | 161 | 53 | 96.8 | 54 | 50 | 233 | 472 | 59 | 270 | 267 | 245 | 328.8 | 49 | 257 | 436 | 350 | 230.4 | 171 | 399.8 | 48 | 227 | 55 | 219 | 353 | 188 | 159.6 | 183 | 249.8 | 236 | 150.4 | 288 | 485 | 207 | 463.2 | 706 | 760 | 75 | 219 | 284 | 56 | 353 | 344.6 | 181.8 | 38 | 39 | 58 | 79 | 177 | 356 | 195 | 456.2 | 251 | 2574.8 | 295.4 | 223 | 243.6 | 252 | 51 | 285.6 | 234 | 35 | 507 | 301 | 38 | 182 | 272 | 258 | 249 | 355 | 41 | 139 | 226 | 400.8 | 47 | 48 | 53 | 53 | 337.6 | 110.4 | 444 | 57 | 396 | 51 | 317 | 50 | 50 | 592.4 | 1954 | 194 | 60 | 56 | 59 | 271.2 | 53 | 54 | 179 | 576.6 | 55 | 147 | 153 | 160 | 317 | 3349 | 319.8 | 422 | 49 | 7265.6 | 430.8 | 576.4 | 256 | 214 | 50 | 149 | 59 | 65 | 47 | 68 | 169 | 227 | 191 | 193 | 50 | 588.2 | 56 | 49 | 249 | 150 | 179.4 | 441 | 73 | 54
191 | 1336 | 187 | 45 | 497 | 42 | 269 | 54 | 172 | 858.2 | 457.6 | 68.8 | 48 | 380.2 | 158 | 56 | 88.8 | 144.6 | 1232.4 | 182.8 | 46 | 225 | 252 | 48 | 132.4 | 284.4 | 42 | 97 | 327 | 222 | 113 | 292 | 462 | 51 | 59 | 50 | 559 | 212 | 120 | 92.4 | 478 | 330 | 54 | 266 | 222 | 51 | 91.6 | 179 | 225.6 | 170 | 254 | 265 | 37 | 861.8 | 257 | 38 | 169.8 | 50 | 50 | 3452.2 | 54 | 156 | 48 | 331 | 55 | 51 | 165.6 | 92.8 | 3100 | 161 | 53 | 155 | 54 | 50 | 408 | 472 | 59 | 270 | 277.4 | 245 | 225 | 49 | 2639.8 | 492.4 | 246 | 305 | 171 | 974.8 | 48 | 157.8 | 55 | 219 | 423.8 | 188 | 51 | 183 | 318 | 271.8 | 145 | 312.8 | 436.6 | 207 | 316 | 656.4 | 760 | 187.2 | 118.2 | 296 | 56 | 315.4 | 422 | 57 | 38 | 39 | 58 | 79 | 177 | 356 | 195 | 390.2 | 192.6 | 2507.8 | 182 | 57 | 290 | 252 | 51 | 55 | 158.8 | 82 | 507 | 522 | 38 | 220.6 | 316.4 | 258 | 249 | 485 | 41 | 139 | 238 | 163.6 | 47 | 48 | 53 | 53 | 397 | 230.8 | 278.4 | 57 | 396 | 51 | 329 | 50 | 50 | 553.2 | 1954 | 194 | 60 | 56 | 104.8 | 202 | 53 | 67 | 179 | 189 | 55 | 147 | 179.4 | 29 | 317 | 2716 | 149 | 398 | 49 | 6897.4 | 528.6 | 2134 | 305.2 | 50 | 50 | 149 | 59 | 47.4 | 47 | 68 | 169 | 227 | 123.8 | 193 | 50 | 629 | 56 | 49 | 249 | 56 | 189 | 441 | 73 | 54
1083.8 | 283 | 187 | 45 | 2024 | 64.2 | 269 | 54 | 364.8 | 3095 | 264 | 46 | 48 | 373.8 | 158 | 56 | 52 | 53 | 3379.2 | 274 | 46 | 174.2 | 252 | 48 | 253 | 346 | 42 | 97 | 327 | 222 | 133 | 292 | 673.8 | 51 | 51.2 | 50 | 545 | 212 | 619 | 87 | 362 | 330 | 118.4 | 266 | 222 | 51 | 189.4 | 179 | 234 | 170 | 254 | 265 | 37 | 1216.6 | 215.8 | 38 | 247 | 50 | 50 | 3401 | 54 | 59.2 | 48 | 331 | 55 | 51 | 207 | 244 | 3100 | 51 | 53 | 155 | 54 | 50 | 443.8 | 472 | 145.4 | 270 | 193.6 | 207.6 | 234 | 49 | 2686.8 | 639.2 | 246 | 245 | 123.4 | 1353.4 | 48 | 54 | 125.4 | 219 | 353 | 262.4 | 51 | 183 | 482 | 379 | 215.8 | 1660 | 228.8 | 207 | 1902.4 | 654 | 760 | 262 | 51 | 280 | 177.8 | 165 | 489.2 | 57 | 38 | 103.8 | 58 | 79 | 1440.6 | 242 | 252.6 | 50 | 186.6 | 2732.2 | 182 | 57 | 290 | 174 | 51 | 55 | 46 | 240.4 | 507 | 558 | 154 | 405.4 | 494 | 258 | 169 | 419.8 | 41 | 139 | 165.8 | 192.8 | 47 | 48 | 53 | 53 | 300.2 | 211 | 174.8 | 57 | 375.6 | 51 | 365 | 50 | 50 | 632.8 | 1954 | 194 | 84 | 56 | 288 | 107.2 | 53 | 67 | 179 | 306 | 55 | 214.2 | 186 | 29 | 307.4 | 308 | 1364.2 | 339.2 | 49 | 5473.4 | 832.8 | 2134 | 379 | 50 | 50 | 197 | 125 | 45 | 47 | 68 | 1408 | 151.8 | 23 | 135 | 50 | 629 | 56 | 49 | 249 | 56 | 370 | 487.4 | 145.4 | 54
596.6 | 323 | 194.2 | 45 | 3042 | 1542 | 95.4 | 54 | 380 | 3062.8 | 497.4 | 46 | 48 | 518.4 | 197.8 | 56 | 52 | 53 | 1857.6 | 274 | 46 | 98 | 383.2 | 48 | 253 | 316.4 | 42 | 97 | 327 | 222 | 160.2 | 379.2 | 778.4 | 51 | 68 | 50 | 435.2 | 212 | 438.8 | 75 | 264.6 | 330 | 330 | 95.6 | 222 | 51 | 192 | 179 | 234 | 192.6 | 391.6 | 265 | 37 | 583.2 | 51 | 38 | 247 | 50 | 50 | 2962.6 | 54 | 35 | 48 | 331 | 55 | 51 | 811.6 | 244 | 3100 | 51 | 135.4 | 155 | 54 | 50 | 519 | 472 | 249.8 | 3461.8 | 172 | 58 | 228 | 49 | 260 | 718 | 58.4 | 245 | 52 | 1417 | 48 | 54 | 143 | 49 | 546 | 374 | 51 | 183 | 387 | 235 | 145 | 412 | 367.8 | 207 | 2299 | 1980.6 | 115.8 | 262 | 51 | 280 | 259 | 97.2 | 534 | 57 | 38 | 201 | 58 | 79 | 209.4 | 122 | 663.6 | 50 | 404.8 | 2290.6 | 182 | 57 | 290 | 57 | 51 | 55 | 141 | 280 | 1893.6 | 498 | 305.2 | 405.4 | 408 | 216.4 | 49 | 319 | 41 | 131 | 165.8 | 140 | 47 | 48 | 53 | 53 | 193 | 1623.4 | 34 | 57 | 236.4 | 51 | 258.6 | 50 | 50 | 562 | 464.4 | 222.2 | 100 | 56 | 288 | 44 | 53 | 67 | 193 | 384 | 55 | 331 | 1618.2 | 186.6 | 164.2 | 308 | 1281.4 | 251 | 49 | 5579 | 1257 | 2134 | 379 | 87.4 | 50 | 197 | 169 | 45 | 47 | 68 | 169 | 39 | 23 | 48 | 50 | 629 | 56 | 49 | 168.6 | 56 | 370 | 452.6 | 238.4 | 54
251.8 | 383 | 196 | 45 | 3042 | 153 | 52 | 54 | 368 | 2958 | 1431 | 46 | 48 | 448 | 252 | 56 | 52 | 53 | 324.8 | 91.6 | 46 | 98 | 1248.2 | 48 | 253 | 198 | 42 | 172 | 327 | 367.6 | 214 | 401 | 278.8 | 51 | 156 | 50 | 413 | 212 | 212 | 75 | 54 | 332.8 | 1645.2 | 53 | 301.8 | 51 | 352 | 126.8 | 268.8 | 343 | 426 | 222.2 | 37 | 634 | 51 | 38 | 247 | 50 | 50 | 2229.8 | 54 | 35 | 48 | 331 | 55 | 51 | 2966 | 244 | 2131.6 | 51 | 259 | 77.4 | 54 | 50 | 382 | 425.6 | 320 | 3345 | 172 | 58 | 228 | 49 | 177.6 | 722 | 50 | 245 | 52 | 1441.8 | 48 | 146 | 143 | 49 | 616.8 | 374 | 51 | 45 | 387 | 163.4 | 145 | 412 | 411 | 77.4 | 2312.6 | 5243 | 228 | 262 | 51 | 280 | 259 | 52 | 445 | 57 | 38 | 201 | 58 | 79 | 1646.2 | 56 | 2250 | 50 | 446 | 407.4 | 182 | 57 | 197.2 | 57 | 51 | 55 | 141 | 280 | 400 | 477 | 343 | 1217 | 190.2 | 50 | 49 | 243 | 41 | 99 | 39 | 134 | 47 | 48 | 53 | 282.8 | 193 | 266.6 | 34 | 57 | 291.2 | 51 | 216 | 50 | 219 | 567.6 | 225 | 341.8 | 185.6 | 56 | 196.4 | 44 | 53 | 67 | 177.2 | 539.6 | 55 | 1312 | 300 | 328 | 57 | 308 | 157 | 281 | 49 | 4079.6 | 941.6 | 1744.6 | 379 | 237 | 50 | 149 | 169 | 45 | 119.4 | 189 | 169 | 39 | 31.8 | 48 | 50 | 379 | 56 | 82.2 | 48 | 98.2 | 355 | 383 | 380 | 54
343 | 426 | 850.6 | 45 | 2954.4 | 153 | 52 | 54 | 172 | 2405.4 | 1424 | 46 | 48 | 483.4 | 252 | 56 | 79.4 | 53 | 324.8 | 46 | 46 | 98 | 665.4 | 48 | 253 | 105.6 | 42 | 222 | 327 | 464.6 | 344 | 551.8 | 434.2 | 51 | 456 | 50 | 413 | 212 | 212 | 111 | 54 | 428.8 | 378 | 53 | 279 | 51 | 205 | 72 | 408 | 343 | 413 | 51 | 37 | 444 | 308 | 38 | 208.4 | 50 | 50 | 123 | 54 | 35 | 48 | 331 | 55 | 51 | 2966 | 244 | 45 | 51 | 259 | 58 | 54 | 50 | 304.4 | 375.8 | 320 | 3345 | 146.2 | 58 | 228 | 49 | 54 | 722 | 50 | 54 | 52 | 1417 | 96.4 | 169 | 125.4 | 49 | 546 | 262.4 | 51 | 45 | 779.6 | 56 | 482.8 | 335.8 | 411 | 123.4 | 3315.8 | 5858.4 | 228 | 280.6 | 51 | 280 | 259 | 52 | 445 | 57 | 38 | 201 | 58 | 79 | 557 | 56 | 2250 | 89.8 | 398 | 303 | 182 | 57 | 58 | 57 | 51 | 55 | 141 | 82 | 272 | 176 | 296.6 | 796 | 57 | 50 | 311 | 113 | 41 | 91.2 | 39 | 204.8 | 47 | 48 | 53 | 401 | 876 | 279 | 81.6 | 57 | 2325 | 51 | 168 | 50 | 219 | 634.2 | 313 | 381 | 167.4 | 56 | 59 | 44 | 53 | 67 | 170 | 1119.4 | 55 | 2627 | 300 | 328 | 1222.2 | 268 | 181 | 309 | 49 | 3080 | 654.8 | 2179.8 | 280.6 | 237 | 50 | 149 | 169 | 45 | 228 | 189 | 217 | 39 | 34 | 48 | 63.6 | 342 | 56 | 215 | 48 | 267 | 355 | 1407.8 | 380 | 158.4
343 | 442 | 3460 | 45 | 1341.8 | 153 | 52 | 54 | 230.8 | 169 | 1396 | 46 | 48 | 511.4 | 252 | 56 | 137 | 152 | 336 | 46 | 46 | 98 | 219 | 48 | 52 | 44 | 42 | 222 | 327 | 525.8 | 188.8 | 1272.2 | 511 | 51 | 559.2 | 50 | 413 | 212 | 80.8 | 115 | 2726 | 995.6 | 325.6 | 53 | 279 | 51 | 205 | 72 | 408 | 343 | 434.2 | 51 | 37 | 432.8 | 302.4 | 38 | 54 | 50 | 50 | 123 | 54 | 35 | 48 | 331 | 233 | 51 | 2878 | 92.8 | 45 | 51 | 259 | 58 | 54 | 50 | 173 | 389 | 320 | 3481 | 43 | 160 | 228 | 49 | 54 | 685.6 | 56.6 | 54 | 188 | 1351.4 | 216.2 | 169 | 55 | 49 | 616.8 | 188 | 51 | 89 | 3239.2 | 56 | 269.8 | 285 | 195 | 143 | 1143.2 | 7010 | 228 | 215 | 51 | 280 | 218.4 | 52 | 445 | 57 | 205.2 | 136.2 | 58 | 79 | 557 | 56 | 2250 | 249 | 398 | 279 | 182 | 129 | 58 | 57 | 51 | 55 | 103 | 82 | 272 | 116 | 227 | 220.6 | 102.2 | 50 | 261 | 125 | 41 | 86 | 39 | 143.6 | 47 | 48 | 53 | 401 | 2960.6 | 1706.2 | 153 | 57 | 2428.8 | 51 | 159.6 | 50 | 219 | 336 | 313 | 453 | 167.4 | 56 | 59 | 140 | 53 | 67 | 170 | 499 | 55 | 2515 | 254.4 | 328 | 206.6 | 256 | 164 | 309 | 49 | 916.6 | 590.6 | 2755 | 256 | 162.2 | 50 | 149 | 233.4 | 45 | 228 | 201 | 229 | 39 | 34 | 196.8 | 194.4 | 342 | 56 | 215 | 48 | 267 | 246.4 | 1596.4 | 309.2 | 228
426.2 | 494.8 | 3460 | 45 | 57 | 285 | 52 | 54 | 270 | 169 | 1396 | 46 | 114 | 455.2 | 252 | 56 | 1404.2 | 218 | 336 | 46 | 126 | 106.4 | 219.8 | 48 | 52 | 44 | 42 | 47 | 211 | 531 | 229.4 | 1469.6 | 511 | 51 | 562 | 50 | 413 | 216.8 | 48 | 115 | 4159.2 | 59 | 229 | 53 | 279 | 143 | 205 | 72 | 408 | 355.4 | 436.2 | 51 | 37 | 396 | 315 | 38 | 54 | 50 | 50 | 123 | 54 | 35 | 48 | 343 | 233 | 98.6 | 2317.4 | 55 | 45 | 51 | 259 | 58 | 54 | 50 | 173 | 389 | 320 | 1114.8 | 43 | 160 | 308.2 | 95.8 | 54 | 617.2 | 86.2 | 54 | 188 | 525.4 | 287 | 146 | 55 | 49 | 925.2 | 54 | 63 | 155 | 2425 | 56 | 67 | 285 | 195 | 143 | 350 | 6613.4 | 228 | 215 | 51 | 277.8 | 56 | 52 | 595 | 57 | 247 | 39 | 58 | 103 | 524.6 | 56 | 2327.4 | 249 | 260.8 | 346.6 | 217.6 | 188 | 58 | 57 | 51 | 55 | 46 | 82 | 272 | 186.8 | 75.8 | 182 | 170 | 50 | 186 | 129 | 41 | 86 | 153.4 | 318.4 | 221 | 48 | 53 | 282.8 | 371 | 327 | 153 | 57 | 2468.8 | 51 | 198 | 50 | 219 | 138 | 313 | 453 | 406 | 56 | 2238.6 | 140 | 53 | 67 | 1477.8 | 452.2 | 55 | 2379 | 85 | 208.4 | 276 | 268 | 164 | 269 | 157 | 193.4 | 630.4 | 2663 | 654.4 | 50 | 50 | 149 | 280 | 45 | 228 | 140.6 | 229 | 39 | 1761.2 | 234 | 272.4 | 342 | 56 | 215 | 48 | 267 | 174 | 1495 | 203 | 228
474.2 | 475.6 | 3448.4 | 45 | 57 | 318 | 52 | 54 | 270 | 169 | 1396 | 46 | 158 | 572.8 | 92.8 | 56 | 7537.4 | 218 | 541.4 | 46 | 246 | 112 | 220 | 48 | 52 | 44 | 42 | 47 | 211 | 458.2 | 265 | 746.2 | 511 | 51 | 518 | 50 | 418.2 | 224 | 48 | 83 | 3776.6 | 59 | 229 | 53 | 187.8 | 172 | 45 | 72 | 408 | 366.8 | 333 | 51 | 37 | 396 | 329 | 38 | 54 | 50 | 50 | 123 | 54 | 35 | 48 | 610.2 | 233 | 170 | 163 | 55 | 45 | 51 | 53 | 58 | 54 | 50 | 173 | 342.2 | 320 | 672.4 | 43 | 160 | 394 | 166 | 54 | 771.6 | 99 | 54 | 188 | 151 | 287 | 54 | 55 | 49 | 281 | 54 | 51 | 155 | 2473 | 56 | 109.6 | 278.4 | 195 | 123.4 | 350 | 5010.4 | 41 | 202.6 | 51 | 316 | 56 | 52 | 595 | 57 | 247 | 39 | 58 | 111 | 395 | 56 | 396 | 249 | 162 | 558.2 | 284 | 188 | 58 | 57 | 51 | 143.8 | 46 | 82 | 272 | 116 | 38 | 182 | 170 | 50 | 186 | 113 | 41 | 186 | 211 | 712 | 221 | 48 | 232 | 113.4 | 371 | 327 | 170 | 57 | 4012 | 51 | 178 | 50 | 50 | 2121 | 275 | 405.8 | 506.8 | 56 | 2005.8 | 140 | 53 | 67 | 3506 | 365 | 55 | 1941.2 | 85 | 29 | 276 | 2181.6 | 164 | 226.6 | 137.2 | 158 | 555.6 | 1177.4 | 1052.8 | 50 | 242 | 146.6 | 280 | 45 | 354.4 | 68 | 238.6 | 39 | 2994 | 234 | 355.8 | 638 | 56 | 181.8 | 48 | 267 | 85.2 | 1495 | 203 | 228
383 | 466 | 3546 | 45 | 57 | 312 | 52 | 54 | 270 | 169 | 1400.8 | 46 | 158 | 502 | 53 | 56 | 2243.8 | 218 | 831 | 46 | 246 | 38 | 220 | 48 | 52 | 44 | 42 | 47 | 211 | 248 | 274 | 407 | 458.6 | 51 | 518 | 70.6 | 426 | 224 | 48 | 75 | 3394 | 59 | 229 | 53 | 51 | 51 | 45 | 72 | 268.8 | 362 | 361.8 | 51 | 37 | 396 | 483.4 | 184.4 | 54 | 50 | 50 | 123 | 54 | 35 | 170.4 | 347 | 233 | 170 | 163 | 55 | 45 | 51 | 215 | 58 | 54 | 50 | 173 | 49 | 320 | 56 | 43 | 306.2 | 400 | 246.8 | 54 | 540 | 99 | 161 | 188 | 265.4 | 119.4 | 54 | 137.4 | 49 | 281 | 54 | 179 | 155 | 1080.8 | 431 | 84 | 274 | 195 | 1454 | 359.6 | 4547.4 | 106.2 | 184 | 51 | 504 | 56 | 52 | 595 | 57 | 247 | 39 | 217.2 | 165.4 | 232.6 | 56 | 396 | 270.8 | 162 | 553 | 284 | 188 | 58 | 89.2 | 51 | 166 | 46 | 82 | 411.2 | 216.8 | 67.6 | 182 | 170 | 50 | 186 | 217 | 41 | 586 | 1741 | 312.4 | 221 | 48 | 232 | 53 | 371 | 87 | 106.8 | 193 | 2700.6 | 51 | 230 | 50 | 130.8 | 2121 | 123 | 265.2 | 405 | 56 | 1189.4 | 274.6 | 53 | 67 | 3506 | 210.6 | 55 | 145.2 | 85 | 29 | 76 | 2660 | 164 | 163 | 58 | 228.8 | 1663 | 187 | 30 | 50 | 242 | 143 | 146 | 45 | 205 | 68 | 241 | 39 | 2994 | 234 | 440.2 | 342 | 56 | 49 | 48 | 98.2 | 63 | 1590 | 241.6 | 123.6
389 | 466 | 542.8 | 128.6 | 57 | 312 | 52 | 54 | 172 | 169 | 1408 | 46 | 158 | 518 | 53 | 56 | 2236 | 119 | 823 | 46 | 246 | 165.2 | 220 | 48 | 52 | 60 | 42 | 47 | 1264 | 248 | 241.4 | 470.4 | 249 | 51 | 2292.6 | 153 | 469.2 | 224 | 48 | 75 | 722 | 59 | 229 | 53 | 51 | 51 | 45 | 72 | 234 | 364.4 | 507.8 | 51 | 37 | 396 | 522 | 286.4 | 54 | 86.8 | 50 | 123 | 54 | 35 | 252 | 765 | 55 | 170 | 163 | 55 | 45 | 51 | 215 | 170.8 | 54 | 50 | 173 | 169 | 320 | 120.8 | 120.6 | 195 | 337.2 | 368 | 54 | 640.8 | 99 | 225.8 | 52 | 315 | 48 | 157.8 | 158 | 49 | 273 | 54 | 211 | 67 | 1134.4 | 431 | 84 | 274 | 195 | 1474 | 362 | 2961 | 204 | 184 | 51 | 504 | 56 | 52 | 595 | 57 | 163.4 | 39 | 257 | 235 | 199 | 56 | 396 | 198.8 | 159 | 553 | 284 | 543.2 | 58 | 218 | 51 | 238.4 | 46 | 82 | 344.6 | 266 | 186 | 1445 | 79.6 | 50 | 186 | 243 | 41 | 713 | 2877.4 | 199 | 221 | 48 | 232 | 53 | 228.6 | 87 | 225 | 193 | 2319.8 | 123 | 263 | 50 | 252 | 2121 | 123 | 336.2 | 405 | 56 | 373 | 217 | 53 | 67 | 3522 | 190 | 55 | 158 | 85 | 29 | 76 | 3224 | 51 | 1543.6 | 58 | 158 | 787.8 | 131.4 | 30 | 50 | 203.6 | 224 | 46 | 45 | 205 | 68 | 241 | 39 | 2994 | 159.6 | 493 | 336.8 | 56 | 49 | 48 | 56 | 63 | 1724 | 396 | 133.6
398 | 387.6 | 158 | 348 | 57 | 246 | 52 | 54 | 172 | 163 | 1456 | 46 | 48 | 845.8 | 192.2 | 138 | 1442.8 | 2702 | 865.8 | 223 | 246 | 250 | 154 | 48 | 52 | 84 | 170 | 129 | 134.2 | 248 | 91 | 160 | 249 | 51 | 3361 | 153 | 498 | 224 | 48 | 75 | 54 | 59 | 364.6 | 53 | 51 | 124.2 | 45 | 72 | 207.6 | 1642.4 | 850.6 | 51 | 37 | 321.6 | 522 | 439.8 | 54 | 378.4 | 50 | 123 | 174 | 35 | 355.2 | 453 | 55 | 74.8 | 52 | 55 | 45 | 51 | 215 | 246 | 54 | 50 | 173 | 249 | 320 | 164 | 237 | 195 | 231 | 274.4 | 54 | 874 | 103.8 | 330 | 52 | 51 | 48 | 227 | 158 | 49 | 709 | 54 | 211 | 45 | 1528.8 | 2127.8 | 84 | 45 | 195 | 1414 | 477 | 2961 | 204 | 96.8 | 185.4 | 289 | 220 | 52 | 445 | 57 | 38 | 39 | 257 | 219 | 163 | 56 | 125 | 159 | 126.6 | 485.4 | 240.2 | 76 | 58 | 218 | 51 | 456 | 136.2 | 1446 | 368 | 116 | 186 | 182 | 57 | 50 | 226 | 360 | 41 | 713 | 2209 | 115.2 | 130.8 | 48 | 232 | 53 | 195 | 87 | 225 | 193 | 2406 | 141 | 263 | 50 | 252 | 2121 | 130.2 | 52 | 291.6 | 56 | 781.2 | 217 | 53 | 67 | 2270.2 | 202 | 55 | 152.4 | 224.2 | 29 | 103.6 | 2660 | 51 | 1550.8 | 58 | 158 | 1266 | 55.2 | 30 | 50 | 50 | 50 | 46 | 45 | 205 | 68 | 253 | 114.2 | 1318.8 | 164 | 493 | 50 | 56 | 49 | 48 | 150 | 63 | 755.6 | 396 | 253
398 | 271.8 | 158 | 348 | 57 | 105 | 52 | 117 | 206 | 1221.4 | 1408 | 46 | 48 | 580.8 | 227 | 261 | 253 | 1272 | 930 | 223 | 46 | 250 | 55 | 48 | 52 | 84 | 170 | 252 | 55 | 188 | 91 | 160 | 249 | 51 | 3361 | 153 | 2464.8 | 224 | 48 | 75 | 87.2 | 59 | 372.4 | 213 | 51 | 234 | 138.2 | 93 | 201 | 3073 | 2507.8 | 51 | 37 | 203 | 329 | 513 | 54 | 595 | 50 | 123 | 204 | 107.6 | 260.8 | 359 | 55 | 51 | 52 | 55 | 45 | 51 | 212.4 | 323.6 | 54 | 50 | 173 | 249 | 320 | 164 | 237 | 195 | 271 | 251 | 54 | 1082 | 111 | 342 | 123.4 | 51 | 48 | 227 | 294 | 83 | 1145 | 124.2 | 211 | 117 | 351 | 3212.6 | 84 | 45 | 219.6 | 1414 | 477 | 3566.2 | 106.2 | 158.2 | 219 | 289 | 256 | 165 | 1401.8 | 57 | 38 | 39 | 257 | 1609.2 | 163 | 122 | 125 | 159 | 45 | 384 | 371 | 108 | 58 | 270.6 | 206.2 | 400 | 249 | 3516.8 | 368 | 200.8 | 126.8 | 1445 | 57 | 50 | 386 | 438 | 41 | 713 | 2129 | 421 | 256 | 48 | 124.6 | 53 | 203 | 80 | 225 | 212.8 | 1216.2 | 141 | 433.4 | 50 | 252 | 534.6 | 129.4 | 52 | 115.2 | 56 | 1184.2 | 217 | 53 | 59.2 | 352 | 202 | 55 | 158 | 259 | 29 | 214 | 768.6 | 131.8 | 175 | 58 | 228.8 | 2718 | 132.6 | 30 | 50 | 50 | 50 | 120.4 | 45 | 78.6 | 56 | 301 | 347 | 202 | 986.2 | 493 | 50 | 56 | 49 | 48 | 150 | 60.6 | 1417.4 | 396 | 253
864 | 270 | 45 | 348 | 57 | 42 | 64 | 159 | 206 | 139 | 1408 | 68.8 | 48 | 370 | 238 | 261 | 258.2 | 181 | 930 | 195 | 46 | 250 | 55 | 48 | 52 | 84 | 170 | 252 | 55 | 188 | 91 | 97 | 195.4 | 51 | 3361 | 91.2 | 2400 | 51 | 48 | 44.6 | 220 | 3435 | 242 | 299.4 | 51 | 234 | 425 | 294.6 | 201 | 1993.4 | 2437 | 51 | 37 | 203 | 493.8 | 439.8 | 54 | 595 | 50 | 123 | 204 | 156 | 220 | 380.6 | 55 | 51 | 52 | 55 | 45 | 51 | 215 | 343 | 54 | 50 | 173 | 249 | 313.6 | 164 | 334.6 | 195 | 448.8 | 251 | 54 | 584.4 | 50 | 330 | 171 | 215 | 48 | 261.6 | 55 | 219 | 382.2 | 171 | 213.2 | 45 | 351 | 3287 | 84 | 45 | 318 | 45 | 477 | 3965 | 41 | 302.2 | 219 | 101 | 56 | 165 | 2837 | 57 | 38 | 39 | 177.4 | 79 | 163 | 166 | 125 | 93.6 | 65.4 | 321.6 | 371 | 76 | 58 | 264 | 245 | 291.4 | 249 | 3523.8 | 376 | 199 | 38 | 182 | 100 | 50 | 386 | 386 | 41 | 125.2 | 1315.8 | 421 | 947.2 | 48 | 53 | 53 | 203 | 137.2 | 193 | 226 | 373 | 123 | 344 | 50 | 252 | 138 | 49 | 52 | 48 | 56 | 347 | 138.8 | 156 | 54 | 352 | 783.4 | 102 | 158 | 259 | 29 | 422 | 2260 | 253 | 53 | 58 | 158 | 2780 | 183 | 30 | 50 | 50 | 50 | 232 | 45 | 47 | 56 | 301 | 427 | 769.6 | 589.6 | 361 | 50 | 56 | 49 | 48 | 150 | 51 | 2095 | 396 | 253
1613 | 270 | 45 | 256 | 205.8 | 42 | 64 | 159 | 206 | 139 | 1457.2 | 160 | 48 | 409 | 229.2 | 261 | 252.2 | 181 | 930 | 195 | 46 | 207.6 | 55 | 48 | 52 | 84 | 238.4 | 252 | 124 | 188 | 91 | 55 | 115 | 51 | 1612 | 50 | 2499.6 | 51 | 48 | 37 | 2254 | 3435 | 243.8 | 369 | 51 | 234 | 425 | 400.6 | 201 | 1453.6 | 2437 | 51 | 37 | 324.2 | 535 | 221 | 54 | 475.6 | 50 | 198.2 | 204 | 156 | 220 | 395 | 98.8 | 51 | 52 | 55 | 45 | 161 | 95.8 | 305.4 | 54 | 50 | 144 | 209 | 312 | 56 | 332 | 195 | 648 | 49 | 54 | 356 | 76 | 330 | 171 | 215 | 48 | 227 | 55 | 219 | 455 | 171 | 222 | 183 | 351 | 2191.8 | 268 | 45 | 330 | 45 | 477 | 3965 | 41 | 412 | 219 | 54 | 56 | 165 | 2863.8 | 57 | 38 | 39 | 58 | 50 | 199 | 166 | 125 | 50 | 147 | 276.8 | 295.4 | 68 | 58 | 671.2 | 245 | 219 | 843.8 | 3554 | 353.6 | 186.4 | 38 | 185 | 272 | 50 | 411 | 282 | 41 | 49 | 126 | 421 | 1984 | 48 | 53 | 53 | 3426 | 206 | 170.6 | 226 | 216.4 | 51 | 311 | 50 | 50 | 138 | 49 | 52 | 48 | 56 | 347 | 202 | 156 | 54 | 352 | 202 | 95.2 | 164 | 259 | 55.2 | 434 | 3514 | 247 | 53 | 58 | 223.4 | 2873 | 175.8 | 30 | 50 | 50 | 50 | 232 | 45 | 47 | 56 | 301 | 427 | 3040 | 193 | 285.4 | 131.6 | 56 | 49 | 48 | 112.4 | 51 | 2144.2 | 223.8 | 253
1633 | 270 | 45 | 82.6 | 243 | 42 | 107.4 | 159 | 206 | 3063.8 | 1339 | 160 | 48 | 583.2 | 87.8 | 261 | 452.2 | 410 | 2366 | 195 | 46 | 38 | 55 | 48 | 253 | 84 | 284 | 252 | 170 | 188 | 141 | 55 | 154.4 | 51 | 468 | 50 | 2566 | 51 | 48 | 37 | 54 | 3435 | 251 | 169 | 267.6 | 160.8 | 1832 | 489 | 201 | 374 | 2507.8 | 51 | 49 | 470.8 | 535 | 111.2 | 54 | 184 | 174.2 | 311 | 144 | 156 | 185.6 | 365 | 406 | 51 | 52 | 55 | 170 | 161 | 66 | 135.6 | 54 | 50 | 28 | 49 | 312 | 56 | 140.6 | 195 | 1847.8 | 49 | 54 | 296 | 180 | 330 | 171 | 209.8 | 48 | 260.4 | 55 | 219 | 511.8 | 305 | 222 | 183 | 351 | 530.8 | 268 | 45 | 330 | 45 | 128 | 4054.2 | 41 | 412 | 151.8 | 54 | 56 | 195 | 2380.6 | 213 | 38 | 39 | 58 | 85 | 199 | 242 | 396 | 50 | 147 | 310.6 | 182 | 68 | 58 | 1071.2 | 51 | 153.4 | 3235 | 2142 | 332 | 582.4 | 38 | 275.6 | 272 | 50 | 386 | 1165.2 | 41 | 225.8 | 126 | 355.8 | 1984 | 48 | 53 | 53 | 189 | 224 | 241 | 226 | 196 | 51 | 311 | 50 | 50 | 339 | 49 | 52 | 48 | 56 | 392.8 | 202 | 156 | 324.4 | 3401.2 | 202 | 68 | 168 | 182.8 | 221.2 | 434 | 3487.6 | 337.6 | 53 | 49 | 616 | 2867.4 | 174 | 30 | 50 | 50 | 50 | 232 | 45 | 47 | 56 | 229 | 351.8 | 3006.4 | 77 | 235 | 152 | 56 | 49 | 48 | 56 | 51 | 2044 | 169 | 54
1713 | 4844.4 | 45 | 45 | 243 | 42 | 281 | 54 | 373.2 | 3126 | 571 | 160 | 48 | 591.4 | 53 | 56 | 1129.2 | 402.8 | 3866.2 | 195 | 46 | 38 | 55 | 48 | 253 | 151 | 258.4 | 47 | 170 | 188 | 141 | 55 | 156 | 142 | 656 | 50 | 979.6 | 51 | 48 | 47.4 | 54 | 2799.4 | 1127.8 | 169 | 336 | 51 | 425 | 426 | 261.8 | 374 | 454 | 51 | 49 | 520 | 535 | 38 | 54 | 50 | 257 | 311 | 54 | 35 | 48 | 992 | 431.8 | 51 | 118 | 168.4 | 170 | 161 | 1987.6 | 58 | 54 | 50 | 28 | 49 | 312 | 56 | 107.8 | 195 | 455.2 | 49 | 54 | 296 | 180 | 330 | 52 | 102.8 | 48 | 394 | 55 | 185 | 451.4 | 188 | 222 | 183 | 494.2 | 1102.2 | 268 | 45 | 357.6 | 45 | 128 | 1377 | 41 | 404 | 51 | 54 | 56 | 240 | 479 | 213 | 38 | 39 | 234 | 71 | 260.2 | 246 | 396 | 50 | 147 | 121.4 | 182 | 82.4 | 58 | 213 | 51 | 55 | 3055 | 116 | 300 | 192.4 | 227 | 443.8 | 272 | 50 | 226 | 747.4 | 41 | 310 | 126 | 133.2 | 1916.4 | 48 | 53 | 53 | 189 | 224 | 241 | 226 | 221 | 51 | 294.8 | 50 | 50 | 363 | 49 | 52 | 48 | 56 | 576 | 202 | 114.8 | 54 | 3555 | 202 | 68 | 257.6 | 52 | 262 | 434 | 3481 | 404 | 53 | 49 | 49 | 2866 | 174 | 30 | 50 | 50 | 50 | 157.6 | 45 | 95 | 184.4 | 193 | 199 | 2863.2 | 55.8 | 235 | 152 | 56 | 49 | 48 | 56 | 232 | 977.2 | 189 | 54
1713 | 141.4 | 45 | 45 | 243 | 42 | 281 | 54 | 1261 | 3126 | 571 | 91.6 | 163 | 553 | 53 | 56 | 2419.4 | 352.2 | 774.2 | 195 | 46 | 38 | 186.2 | 48 | 253 | 231 | 156 | 47 | 206 | 208.2 | 141 | 55 | 156 | 262 | 656 | 50 | 1655.4 | 51 | 151.2 | 50 | 3667.4 | 257 | 791.4 | 76.2 | 376.8 | 172 | 192 | 297.2 | 1181.8 | 374 | 661.4 | 51 | 49 | 520 | 452.6 | 38 | 54 | 50 | 257 | 381.8 | 54 | 35 | 48 | 389 | 617.4 | 51 | 276.6 | 244 | 175.6 | 117 | 3299 | 58 | 54 | 50 | 233 | 49 | 312 | 56 | 43 | 204.8 | 349.4 | 49 | 54 | 296 | 180 | 54 | 52 | 78 | 48 | 221 | 55 | 49 | 192 | 188 | 258.2 | 205 | 630 | 343 | 268 | 45 | 376 | 45 | 128 | 1598.8 | 41 | 402 | 372 | 54 | 56 | 301.6 | 479 | 213 | 38 | 39 | 234 | 50 | 325 | 246 | 396 | 50 | 147 | 268.8 | 182 | 287.6 | 197.2 | 57 | 51 | 55 | 46 | 146 | 300 | 79 | 250.2 | 521 | 449.6 | 50 | 131.2 | 344 | 41 | 310 | 126 | 50 | 1941 | 48 | 53 | 53 | 189 | 138.8 | 100.2 | 226 | 574.6 | 51 | 213 | 50 | 2824 | 615.8 | 49 | 52 | 48 | 56 | 548 | 266.4 | 53 | 103 | 3528.4 | 319 | 133.2 | 288 | 52 | 262 | 309.2 | 1626.4 | 202 | 53 | 49 | 154.6 | 2816 | 174 | 30 | 50 | 50 | 50 | 46 | 45 | 107 | 318.4 | 193 | 1386.4 | 2293.4 | 61 | 50 | 131.6 | 56 | 49 | 208.8 | 56 | 232 | 266 | 1093 | 54
1713 | 143 | 45 | 45 | 168.6 | 42 | 281 | 54 | 967.6 | 4208.4 | 385.8 | 46 | 298.2 | 553 | 53 | 56 | 2589 | 169 | 701 | 1478.4 | 46 | 38 | 259.4 | 48 | 253 | 207 | 156 | 47 | 230 | 289 | 143.8 | 55 | 232.8 | 157 | 656 | 50 | 929.8 | 51 | 220 | 50 | 3799.4 | 257 | 353 | 138.2 | 438 | 172 | 192 | 69 | 2411 | 391.6 | 977.4 | 51 | 49 | 482 | 329 | 38 | 54 | 50 | 257 | 311 | 54 | 35 | 48 | 349 | 647.6 | 51 | 282 | 244 | 198 | 51 | 3546.6 | 58 | 54 | 50 | 233 | 49 | 312 | 56 | 68.8 | 245 | 204.6 | 49 | 54 | 1390.6 | 102 | 92.2 | 52 | 78 | 48 | 221 | 55 | 49 | 192 | 188 | 403 | 155 | 2736 | 163.4 | 157.6 | 45 | 376 | 45 | 128 | 1026 | 41 | 887.6 | 332 | 54 | 56 | 204.2 | 427 | 213 | 38 | 39 | 198.8 | 50 | 1167.4 | 246 | 396 | 50 | 192 | 350 | 182 | 1604.8 | 290 | 57 | 51 | 55 | 46 | 146 | 296.4 | 79 | 343 | 521 | 322 | 50 | 49 | 230.6 | 41 | 929.8 | 126 | 50 | 1941 | 48 | 53 | 53 | 189 | 74.2 | 1403 | 226 | 321 | 51 | 213 | 50 | 1714.4 | 655 | 90.2 | 52 | 48 | 56 | 380.4 | 140 | 53 | 179 | 3446 | 372.4 | 214 | 320 | 52 | 235.8 | 226 | 430.6 | 154 | 53 | 49 | 225 | 2716.4 | 1000.4 | 30 | 50 | 50 | 50 | 66 | 45 | 107 | 391 | 193 | 166 | 23 | 61 | 50 | 50 | 56 | 82.2 | 249 | 140.4 | 232 | 1601.6 | 548.2 | 54
1273.8 | 130.8 | 45 | 45 | 57 | 63 | 269 | 54 | 577 | 201.2 | 231 | 46 | 332 | 378.4 | 58.6 | 512.8 | 2363 | 189 | 701 | 195 | 65.8 | 38 | 320 | 48 | 132.4 | 325.4 | 180 | 47 | 230 | 289 | 125 | 55 | 348 | 404.6 | 350 | 50 | 181 | 51 | 220 | 50 | 3890 | 257 | 417.4 | 266 | 335.4 | 172 | 192 | 69 | 2585 | 550.8 | 567.4 | 51 | 49 | 249 | 407.6 | 38 | 54 | 1193.2 | 215.6 | 129.6 | 182 | 170.2 | 48 | 265.6 | 474.8 | 51 | 295 | 244 | 198 | 1808.6 | 3609 | 58 | 54 | 50 | 340.4 | 232 | 312 | 230 | 1244.2 | 347 | 335 | 49 | 54 | 346 | 50 | 305 | 52 | 212.4 | 48 | 221 | 55 | 49 | 135.2 | 188 | 403 | 155 | 2711 | 56 | 84 | 45 | 2756 | 45 | 198.8 | 754 | 41 | 2830 | 452 | 54 | 56 | 245 | 61 | 57 | 38 | 39 | 58 | 50 | 824.2 | 246 | 396 | 169.4 | 372 | 350 | 297 | 2398 | 290 | 112.6 | 51 | 182 | 122 | 174 | 58 | 79 | 343 | 521 | 279 | 133.2 | 49 | 170 | 41 | 221.6 | 274.2 | 50 | 213 | 48 | 53 | 53 | 295.8 | 123 | 89 | 226 | 321 | 51 | 229 | 50 | 50 | 523.2 | 152 | 52 | 48 | 56 | 267 | 140 | 53 | 179 | 1508.2 | 274 | 220.8 | 388.8 | 52 | 29 | 226 | 1846.6 | 142 | 53 | 49 | 225 | 2712 | 587.2 | 30 | 50 | 50 | 50 | 146 | 45 | 107 | 391 | 169 | 166 | 23 | 61 | 50 | 50 | 56 | 215 | 249 | 267 | 256 | 279 | 264.8 | 54
680 | 117 | 45 | 45 | 57 | 147 | 95.4 | 54 | 443.4 | 169 | 295.8 | 46 | 339.2 | 1094.6 | 200.8 | 3350 | 1966.4 | 219 | 678.2 | 286.2 | 79 | 38 | 320 | 48 | 52 | 291.6 | 167.4 | 47 | 148 | 281.2 | 105 | 55 | 1716.6 | 1474 | 246 | 50 | 175.8 | 51 | 220 | 162.2 | 1886 | 224 | 514 | 266 | 205.8 | 172 | 192 | 69 | 2585 | 261 | 459.6 | 51 | 49 | 221 | 482 | 38 | 54 | 61 | 50 | 209.8 | 182 | 335.2 | 48 | 244 | 551.8 | 51 | 185 | 206.2 | 198 | 2248 | 2969.2 | 58 | 54 | 50 | 412 | 232 | 312 | 221 | 172 | 347 | 333.2 | 49 | 257 | 436 | 50 | 345 | 52 | 246 | 48 | 87.4 | 55 | 49 | 50 | 188 | 427 | 155 | 2475 | 56 | 84 | 45 | 2722.2 | 84.2 | 173.6 | 676.8 | 41 | 2748.6 | 412 | 54 | 56 | 412.4 | 91 | 57 | 38 | 39 | 58 | 50 | 349.4 | 56 | 353.2 | 270.8 | 375 | 1837.2 | 297 | 2398 | 290 | 196 | 51 | 1427.2 | 141 | 213 | 250 | 79 | 154 | 482.4 | 57 | 258 | 49 | 170 | 41 | 176.6 | 555.6 | 50 | 317.4 | 48 | 53 | 171.2 | 367 | 249 | 196.4 | 226 | 321 | 51 | 277 | 50 | 83.8 | 363 | 152 | 52 | 115.2 | 56 | 311.8 | 101.6 | 53 | 1447.4 | 219 | 219.2 | 245.4 | 521 | 52 | 29 | 226 | 3643 | 142 | 53 | 49 | 225 | 2712 | 2121 | 30 | 50 | 50 | 50 | 146 | 45 | 109.6 | 348.2 | 123.4 | 166 | 23 | 61 | 50 | 50 | 56 | 215 | 249 | 267 | 186.4 | 279 | 373.8 | 54
680 | 364 | 45 | 45 | 57 | 279 | 52 | 54 | 51 | 169 | 307.2 | 46 | 344 | 688.4 | 316 | 3448.4 | 509.2 | 484 | 686 | 412 | 79 | 38 | 320.8 | 48 | 52 | 264.6 | 175 | 47 | 55 | 189.4 | 165 | 55 | 288 | 1471 | 246 | 122 | 2374.4 | 51 | 185.6 | 237 | 514.2 | 224 | 514 | 266 | 193.8 | 306 | 192 | 69 | 2188.4 | 261 | 364.8 | 51 | 49 | 207 | 482 | 38 | 54 | 61 | 50 | 199 | 182 | 368 | 61 | 244 | 519.8 | 74.8 | 185 | 55 | 198 | 2248 | 410 | 58 | 54 | 50 | 289 | 232 | 312 | 307.4 | 172 | 508.4 | 332 | 72.4 | 257 | 436 | 50 | 345 | 52 | 1188.6 | 72.2 | 54 | 55 | 49 | 50 | 225.2 | 426.8 | 89 | 2475 | 56 | 84 | 45 | 2587 | 143 | 426.8 | 569 | 41 | 2643 | 412 | 54 | 56 | 389 | 211 | 57 | 38 | 103.8 | 58 | 119.6 | 413 | 56 | 254 | 358 | 387 | 322.4 | 297 | 2311.6 | 243.6 | 196 | 254.6 | 1707.6 | 141 | 213 | 250 | 79 | 84.4 | 328 | 57 | 258 | 49 | 58 | 41 | 235 | 296 | 50 | 376 | 48 | 323 | 250 | 367 | 369.4 | 184 | 226 | 808 | 51 | 272.6 | 50 | 219 | 363 | 152 | 185 | 216 | 56 | 379 | 44 | 53 | 601.8 | 219 | 332 | 235 | 591.8 | 52 | 29 | 288 | 3643 | 120.8 | 53 | 58 | 189.8 | 2712 | 2121 | 30 | 214 | 50 | 50 | 146 | 45 | 1060.8 | 80.2 | 144.2 | 166 | 23 | 85.2 | 50 | 50 | 56 | 215 | 168.6 | 267 | 150 | 279 | 378 | 54
642 | 490.8 | 45 | 45 | 57 | 312 | 52 | 54 | 121.2 | 169 | 300 | 46 | 344 | 299 | 515 | 3473 | 362 | 368 | 686 | 384.4 | 119 | 38 | 321 | 48 | 52 | 313 | 175 | 47 | 55 | 149 | 216 | 55 | 388 | 1471 | 753.2 | 170 | 2926 | 51 | 179.2 | 237 | 278.2 | 221.2 | 514 | 266 | 328.2 | 306 | 181.6 | 138.6 | 602 | 258.8 | 408.8 | 265 | 37 | 207 | 447 | 38 | 54 | 81.4 | 50 | 218.4 | 182 | 368 | 61 | 244 | 494 | 170 | 788.4 | 55 | 198 | 2248 | 286.4 | 58 | 54 | 50 | 63.8 | 324.8 | 312 | 329 | 172 | 367.2 | 426.2 | 166 | 257 | 414.2 | 50 | 345 | 79.2 | 246 | 169 | 54 | 55 | 49 | 50 | 374 | 282 | 45 | 647.6 | 56 | 78 | 45 | 2587 | 143 | 356 | 1475 | 41 | 2643 | 1609 | 54 | 56 | 389 | 211 | 57 | 38 | 201 | 58 | 166 | 421 | 56 | 254 | 358 | 387 | 160 | 251 | 1425.8 | 58 | 337 | 314 | 1976.8 | 122 | 225 | 250 | 79 | 38 | 328 | 57 | 258 | 49 | 58 | 41 | 235 | 287 | 50 | 400 | 48 | 347 | 250 | 367 | 324.2 | 163.2 | 226 | 1259.6 | 51 | 251 | 50 | 219 | 363 | 69.6 | 413.8 | 329.4 | 56 | 379 | 44 | 53 | 1024.6 | 273 | 332 | 235 | 399.4 | 52 | 29 | 381 | 3603 | 407.4 | 53 | 84.4 | 49 | 2712 | 2121 | 30 | 255 | 50 | 50 | 86 | 45 | 2472 | 56 | 659.2 | 219.4 | 96.2 | 234 | 50 | 50 | 56 | 181.8 | 48 | 267 | 126 | 362.2 | 271.8 | 54
506.2 | 439 | 45 | 45 | 57 | 249 | 52 | 188 | 1549 | 169 | 300 | 46 | 400.6 | 299 | 611.8 | 3473 | 362 | 368 | 686 | 137.2 | 279 | 94.4 | 220 | 48 | 52 | 253.8 | 175 | 222 | 55 | 149 | 299 | 283 | 196 | 1471 | 1617.2 | 182 | 3026.8 | 51 | 212 | 237 | 1591 | 210 | 444.4 | 53 | 2051.4 | 314.4 | 179 | 175.8 | 497.6 | 230 | 1269 | 443 | 42.6 | 207 | 391.2 | 592.8 | 54 | 1252.6 | 50 | 158.4 | 182 | 232.8 | 203 | 237.6 | 494 | 270.4 | 3192 | 209 | 198 | 2248 | 122 | 58 | 54 | 50 | 28 | 348 | 312 | 329 | 210 | 256.8 | 477 | 327.6 | 298.2 | 472.6 | 99 | 368.2 | 188 | 1166.4 | 169 | 54 | 55 | 1132.6 | 50 | 391.4 | 282 | 165 | 227 | 56 | 49.6 | 45 | 2638.2 | 143 | 356 | 1075.4 | 41 | 2643 | 412 | 242 | 56 | 389 | 211 | 57 | 48 | 201 | 137.6 | 166 | 421 | 56 | 324.8 | 363.2 | 207 | 160 | 171.6 | 129 | 58 | 1176.2 | 314 | 1723.6 | 46 | 297.6 | 578 | 122.2 | 38 | 328 | 57 | 258 | 49 | 58 | 41 | 74.4 | 2593.4 | 50 | 409 | 48 | 1715.4 | 92.4 | 331.4 | 279 | 201 | 226 | 321 | 51 | 235 | 50 | 219 | 321 | 49 | 505 | 405 | 56 | 291 | 147.8 | 53 | 179 | 309 | 402.2 | 221.4 | 580.2 | 52 | 29 | 381 | 3543 | 908 | 53 | 91 | 49 | 2399.2 | 2121 | 128.4 | 299.2 | 50 | 50 | 46 | 45 | 2472 | 56 | 1423 | 326.2 | 1865.8 | 1482.8 | 235 | 50 | 255 | 49 | 48 | 116.6 | 126 | 383 | 201 | 54
375 | 439 | 45 | 157.8 | 57 | 207 | 52 | 188 | 280 | 150.8 | 300 | 46 | 518 | 299 | 2221.6 | 415 | 432.8 | 3942.2 | 751.4 | 46 | 279 | 289.4 | 220 | 48 | 52 | 165 | 61 | 222 | 55 | 102.6 | 296 | 283 | 196 | 1946.2 | 1646 | 230 | 3059.8 | 51 | 212 | 199.6 | 5746.4 | 290 | 353 | 53 | 2425.2 | 320 | 179 | 189 | 428 | 230 | 2430 | 447 | 51 | 207 | 354 | 964.6 | 54 | 2141.4 | 50 | 123 | 186.8 | 213.4 | 475.8 | 1599.6 | 413.8 | 340 | 3124 | 296 | 198 | 1867.2 | 168 | 133.2 | 54 | 50 | 108 | 468 | 312 | 295.8 | 210 | 83 | 477 | 368 | 341.2 | 596.2 | 99 | 330 | 188 | 126 | 169 | 54 | 55 | 1115 | 50 | 337.6 | 282 | 165 | 225.2 | 56 | 54 | 45 | 1447.6 | 129.4 | 426.8 | 667.8 | 73.6 | 2643 | 412 | 289 | 96.6 | 389 | 181 | 57 | 48 | 201 | 257 | 166 | 389 | 56 | 254 | 138.6 | 162 | 172 | 169 | 129 | 58 | 2366 | 314 | 1918.2 | 83.6 | 426 | 488.8 | 657.8 | 97.2 | 240.8 | 57 | 50 | 49 | 58 | 41 | 176 | 3282.2 | 50 | 326.6 | 48 | 562 | 204 | 327.8 | 69 | 240.4 | 226 | 404.6 | 51 | 654.2 | 68 | 185.2 | 293.4 | 49 | 505 | 337.8 | 56 | 341 | 217 | 53 | 189.4 | 309 | 449 | 222.8 | 370.4 | 52 | 29 | 268.8 | 408 | 908 | 116.6 | 89.2 | 49 | 400 | 174 | 153 | 459 | 50 | 50 | 46 | 45 | 2182.6 | 455 | 1423 | 166 | 3121 | 362 | 235 | 50 | 265 | 49 | 48 | 163 | 126 | 513.8 | 201 | 54
375 | 281.4 | 45 | 233 | 57 | 141 | 64 | 188 | 280 | 78 | 304.8 | 46 | 709.4 | 299 | 3302 | 415 | 1603.4 | 6990.2 | 795 | 46 | 279 | 391 | 255 | 48 | 52 | 190.6 | 61 | 187 | 55 | 33 | 296 | 283 | 196 | 1187 | 3428.6 | 306.4 | 882.6 | 51 | 212 | 50 | 6516 | 386.8 | 353 | 53 | 2334 | 320 | 179 | 249.6 | 428 | 222.8 | 2530 | 458.2 | 51 | 200.2 | 354 | 221 | 235.2 | 2188 | 50 | 292.8 | 117.2 | 115 | 592.4 | 228 | 342.6 | 268.6 | 3124 | 354 | 198 | 137 | 168 | 246 | 54 | 50 | 1808 | 560 | 315.2 | 202.4 | 326.4 | 58 | 614.4 | 297.8 | 260 | 618 | 99 | 330 | 188 | 111 | 96.4 | 123 | 55 | 1187 | 50 | 245 | 282 | 165 | 218 | 56 | 61.2 | 45 | 671 | 207 | 173.6 | 3010.2 | 204 | 2643 | 435.6 | 289 | 423 | 389 | 61 | 57 | 42 | 136.2 | 257 | 50 | 206.6 | 56 | 289.4 | 95 | 162 | 160 | 169 | 129 | 337 | 2366 | 314 | 3863.2 | 234 | 426 | 324 | 3836.4 | 186 | 114.2 | 57 | 50 | 49 | 358 | 41 | 176 | 3357 | 50 | 134 | 48 | 1052.4 | 204 | 348.8 | 97.4 | 277 | 226 | 458.2 | 51 | 1299 | 80 | 50 | 293.4 | 49 | 505 | 366 | 56 | 416 | 217 | 53 | 192 | 309 | 226 | 310 | 162 | 156.4 | 145 | 194 | 408 | 885.4 | 171 | 104.2 | 49 | 400 | 48 | 153 | 1732.4 | 50 | 50 | 46 | 45 | 306.6 | 56 | 1567.6 | 166 | 3233.8 | 398 | 235 | 50 | 270.2 | 49 | 48 | 163 | 90 | 680.2 | 201 | 54
375 | 143 | 45 | 233 | 57 | 42 | 738.4 | 251 | 201.6 | 78 | 312 | 46 | 581.8 | 299 | 3182.6 | 415 | 277.4 | 3869 | 656.2 | 46 | 279 | 314.8 | 156 | 48 | 52 | 200.2 | 61 | 187 | 55 | 178.6 | 296 | 283 | 2670 | 51 | 4618 | 1639.2 | 347 | 51 | 80.8 | 66.6 | 6516 | 294 | 353 | 53 | 2334 | 320 | 275 | 232 | 428 | 218 | 2450 | 332.6 | 71.4 | 161.8 | 354 | 257.6 | 351 | 2181.4 | 50 | 504.6 | 66 | 35 | 565.2 | 228 | 316 | 210 | 3262.8 | 209 | 198 | 200.8 | 168 | 246 | 54 | 50 | 2928 | 561.6 | 320 | 1507.2 | 452 | 58 | 1712.2 | 251 | 177.6 | 618 | 99 | 330 | 160.8 | 51 | 48 | 169 | 55 | 1247 | 50 | 338.6 | 294 | 1235.8 | 218 | 56 | 63 | 45 | 611 | 207 | 163.4 | 3542 | 204 | 2643 | 530 | 289 | 423 | 389 | 61 | 57 | 82 | 39 | 257 | 50 | 163 | 56 | 289.4 | 95 | 162 | 329 | 169 | 129 | 337 | 2366 | 314 | 3779.4 | 234 | 1710.8 | 324 | 4521 | 186 | 85 | 57 | 50 | 49 | 459 | 41 | 176 | 3427.8 | 50 | 253.6 | 48 | 1794 | 204 | 183 | 211 | 229 | 226 | 468.4 | 51 | 1299 | 80 | 171.2 | 258 | 49 | 780.2 | 336.2 | 56 | 416 | 217 | 53 | 220 | 306 | 256 | 324 | 232.8 | 294.4 | 145 | 195 | 408 | 795 | 1551.6 | 193 | 49 | 400 | 48 | 128.4 | 199.2 | 50 | 50 | 46 | 45 | 346.6 | 56 | 1451.2 | 166 | 3159 | 273.2 | 200 | 161 | 324.2 | 49 | 48 | 163 | 66 | 517.8 | 201 | 54
402.2 | 143 | 45 | 233 | 343 | 42 | 64 | 293 | 182 | 144 | 361.2 | 62 | 518 | 299 | 3016.6 | 442.2 | 272.2 | 3869 | 557 | 46 | 127 | 250 | 176 | 48 | 52 | 213 | 61 | 339 | 124 | 215 | 113 | 283 | 2670 | 51 | 4610.2 | 333 | 373.6 | 224 | 202 | 133 | 5221.8 | 1554 | 353 | 53 | 988.2 | 476 | 339 | 310.4 | 428 | 331 | 2012.2 | 247 | 145 | 165.8 | 359.6 | 301.4 | 351 | 1198.6 | 50 | 51 | 66 | 35 | 402 | 228 | 316 | 210 | 431 | 209 | 198 | 214 | 53 | 394 | 54 | 50 | 2928 | 432 | 2122.4 | 3465 | 617.4 | 58 | 1930 | 170.2 | 54 | 479.8 | 240.6 | 330 | 52 | 56.4 | 48 | 169 | 107.8 | 1247 | 86.4 | 362 | 354 | 1798.8 | 218 | 128 | 63 | 45 | 515 | 207 | 559.4 | 8720.4 | 138.8 | 2643 | 546 | 195 | 423 | 389 | 61 | 476 | 258 | 39 | 257 | 50 | 163 | 56 | 694 | 95 | 166.4 | 329 | 209 | 129 | 1960.2 | 2086.4 | 314 | 3906.2 | 3223 | 3638 | 324 | 4500 | 97.2 | 73 | 57 | 50 | 49 | 648 | 41 | 99.8 | 2511.6 | 50 | 1286.8 | 48 | 1904 | 204 | 313 | 211 | 217 | 193 | 2602.8 | 51 | 2097 | 80 | 275.2 | 328.8 | 49 | 1096.6 | 185 | 56 | 592.4 | 113.2 | 94.2 | 192 | 240 | 139 | 337 | 162 | 340 | 145 | 319.8 | 307.2 | 817.6 | 171 | 193 | 49 | 1915.8 | 48 | 156 | 67 | 50 | 50 | 46 | 45 | 473 | 56 | 1423 | 979.6 | 1376.2 | 236 | 188 | 235 | 444 | 49 | 48 | 125.4 | 108.8 | 363.6 | 201 | 54
511 | 143 | 45 | 195.4 | 343 | 42 | 75.2 | 293 | 210.8 | 276 | 435 | 187.8 | 518 | 311.6 | 1338.4 | 449 | 229 | 3804.2 | 557 | 46 | 1404.8 | 80.4 | 185 | 48 | 52 | 213 | 61 | 377 | 170 | 215 | 113 | 283 | 2670 | 60 | 3976.2 | 333 | 537.4 | 1485.2 | 228.2 | 122.6 | 1386 | 294 | 353 | 213 | 311.4 | 527 | 349.4 | 428 | 428 | 331 | 411.8 | 247 | 85 | 430 | 387 | 257 | 1269 | 605.2 | 50 | 51 | 66 | 48 | 402 | 252 | 298.6 | 210 | 431 | 209 | 198 | 439 | 53 | 394 | 54 | 50 | 1808 | 392 | 2573 | 3465 | 559 | 138.8 | 1930 | 49 | 54 | 327 | 295 | 354 | 52 | 78 | 48 | 342 | 143 | 1247 | 347.8 | 362 | 359.4 | 303 | 268 | 236 | 63 | 45 | 1654 | 207 | 2168.6 | 3598.6 | 41 | 2720.6 | 550 | 54 | 2482.2 | 901 | 61 | 476 | 258 | 39 | 58 | 50 | 163 | 56 | 1426.8 | 100.6 | 173 | 447 | 345.6 | 129 | 2366 | 578 | 430.4 | 3830 | 2628.2 | 4796.6 | 324 | 4521 | 38 | 76 | 188.2 | 50 | 49 | 804 | 41 | 49 | 2416.4 | 50 | 1958 | 48 | 1579 | 113.4 | 313 | 211 | 1746.6 | 193 | 1629.2 | 51 | 2629 | 80 | 326 | 258 | 49 | 299 | 177 | 56 | 2278 | 44 | 156 | 192 | 240 | 139 | 337 | 235.2 | 340 | 263.2 | 403 | 282 | 491.4 | 65 | 399.6 | 49 | 3703 | 48 | 156 | 67 | 50 | 50 | 46 | 77 | 304.4 | 101.6 | 913.8 | 579.4 | 330.6 | 296 | 188 | 235 | 394 | 49 | 48 | 445.4 | 151.6 | 330 | 201 | 133.6
511 | 143 | 45 | 45 | 529 | 42 | 92 | 293 | 254 | 78 | 435 | 291 | 584 | 376 | 258 | 449 | 299.8 | 2837 | 557 | 46 | 89 | 38 | 185 | 48 | 253 | 213 | 61 | 386 | 170 | 215 | 65 | 346 | 616 | 157 | 1473 | 333 | 455 | 224 | 392.4 | 120 | 1798.2 | 247 | 347.6 | 253 | 414 | 527 | 352 | 477 | 428 | 331 | 341 | 247 | 85 | 506 | 415 | 450 | 288.6 | 615 | 210.2 | 51 | 66 | 120.6 | 230 | 288 | 287 | 197.2 | 475 | 254.2 | 583.6 | 179 | 204 | 206 | 54 | 50 | 128 | 232 | 2573 | 3593 | 520.2 | 195 | 1930 | 49 | 54 | 327 | 295 | 396.6 | 52 | 78 | 60 | 227 | 143 | 1235 | 425 | 387.4 | 337.6 | 183 | 343 | 236 | 63 | 45 | 3550 | 1567.6 | 2555 | 4632.8 | 260 | 2702 | 560 | 54 | 2834.6 | 4750 | 61 | 476 | 258 | 39 | 58 | 448 | 163 | 56 | 840.6 | 102.4 | 173 | 447 | 555 | 129 | 2394.8 | 578 | 508 | 3750 | 1420.4 | 6647.2 | 324 | 3609.6 | 38 | 88 | 385 | 50 | 49 | 863.8 | 41 | 137.4 | 2211.2 | 50 | 2194.8 | 48 | 1573 | 53 | 313 | 182.6 | 4072 | 193 | 796.8 | 51 | 2677.8 | 80 | 333.6 | 258 | 49 | 351.4 | 182.8 | 56 | 2553 | 101.6 | 156 | 192 | 240 | 139 | 337 | 662.8 | 318.4 | 342 | 403 | 282 | 99.6 | 65 | 1225.4 | 49 | 3796.6 | 174 | 156 | 67 | 50 | 50 | 123.2 | 85 | 232 | 170 | 114 | 349.4 | 595 | 296 | 188 | 235 | 402 | 49 | 48 | 1039.6 | 173 | 379 | 355.4 | 253
375 | 1196 | 45 | 45 | 529 | 42 | 92 | 188 | 1872.4 | 66 | 565.2 | 382.2 | 628 | 376 | 313.8 | 449 | 229 | 1561 | 557 | 101.2 | 89 | 38 | 185 | 48 | 253 | 274.6 | 61 | 2642.4 | 192.4 | 162.4 | 50.2 | 388 | 61.6 | 157 | 890 | 250.6 | 336 | 224 | 432 | 70.2 | 2034.8 | 59 | 375.2 | 253 | 414 | 626.2 | 122 | 517 | 428 | 331 | 341 | 269 | 85 | 506 | 415 | 333.8 | 54 | 467.6 | 317 | 51 | 126 | 169 | 1335.2 | 288 | 174.4 | 252.6 | 430 | 322 | 2166 | 104 | 204 | 283.6 | 54 | 50 | 128 | 1528 | 2573 | 2292.6 | 270.2 | 195 | 1889.2 | 49 | 54 | 278.6 | 425 | 401 | 147.2 | 78 | 60 | 227 | 143 | 1187 | 352.2 | 367 | 342 | 183 | 343 | 236 | 93 | 45 | 2472.4 | 1080.8 | 2555 | 6120.8 | 260 | 2216.4 | 600 | 54 | 2794 | 3694 | 61 | 476 | 1146 | 39 | 58 | 257.8 | 163 | 56 | 387 | 76 | 173 | 272.8 | 555 | 129 | 1207.6 | 578 | 508 | 3545.4 | 2664.8 | 4154.8 | 437 | 1106.2 | 38 | 88 | 385 | 50 | 49 | 778 | 41 | 270 | 2148 | 258 | 2242 | 48 | 1569 | 53 | 313 | 69 | 3745 | 193 | 1291.8 | 51 | 2751 | 80 | 323.6 | 369 | 90.2 | 430 | 206 | 56 | 2553 | 140 | 156 | 218.4 | 240 | 139 | 337 | 1566.8 | 85 | 880.2 | 403 | 282 | 142 | 65 | 1181 | 49 | 3944 | 174 | 156 | 67 | 203.6 | 50 | 332 | 149.2 | 200.4 | 170 | 85.2 | 533.8 | 803.4 | 296 | 247.6 | 198 | 434 | 49 | 48 | 1086.2 | 173 | 341.2 | 379 | 253
375 | 289.4 | 45 | 421 | 529 | 42 | 92 | 212.4 | 2269 | 48 | 553.6 | 328.6 | 513 | 376 | 537 | 490 | 229 | 544.8 | 557 | 1467.4 | 89 | 38 | 189.4 | 48 | 253 | 367 | 175 | 3123 | 198 | 134 | 600.6 | 388 | 88 | 257 | 3222 | 230 | 406.8 | 51 | 564.4 | 37 | 607.4 | 59 | 383 | 76.2 | 414 | 485.4 | 197.8 | 517 | 421.4 | 363 | 426.2 | 227 | 85 | 456.8 | 473.6 | 194 | 54 | 545 | 317 | 51 | 336 | 169 | 88 | 282 | 303.4 | 393 | 417 | 311 | 2213.2 | 176.6 | 191 | 303 | 54 | 50 | 317.4 | 2225.4 | 2573 | 352 | 128 | 297 | 1635 | 49 | 54 | 206 | 366 | 392.6 | 171 | 200 | 60 | 557.2 | 55 | 1187 | 243 | 367 | 553.8 | 265.4 | 343 | 1351.4 | 160.4 | 45 | 2540 | 338 | 2555 | 6084.2 | 260 | 186.4 | 617 | 54 | 2794 | 3694 | 61 | 320 | 626.6 | 39 | 58 | 61 | 163 | 427 | 549 | 76 | 173 | 457.6 | 419.4 | 249 | 396 | 635.6 | 352.8 | 3447 | 4234 | 1033.6 | 485 | 283 | 38 | 151.2 | 385 | 50 | 129 | 609 | 41 | 270 | 618.8 | 258 | 2242 | 48 | 1561.8 | 53 | 2902.6 | 515.8 | 2560 | 193 | 2714.2 | 51 | 2708.4 | 80 | 237 | 325 | 152 | 430 | 206 | 56 | 2553 | 140 | 73.6 | 259.4 | 346.4 | 139 | 337 | 2728 | 703.8 | 1339.8 | 361.4 | 275.4 | 232.4 | 65 | 1181 | 49 | 3975 | 2599.6 | 156 | 67 | 242 | 50 | 332 | 204 | 74 | 170 | 150 | 693.8 | 79.6 | 296 | 354 | 111.2 | 434 | 49 | 48 | 1119 | 281.6 | 336 | 389 | 253
394.2 | 391 | 45 | 536 | 450.6 | 42 | 222.2 | 188 | 2144 | 769.6 | 529 | 314 | 513 | 261.4 | 537 | 654 | 570.4 | 477.2 | 585 | 184 | 89 | 38 | 196 | 793.6 | 253 | 400 | 175 | 4326 | 198 | 134 | 410.6 | 388 | 164.8 | 690.8 | 3222 | 230 | 243.2 | 51 | 505 | 97 | 679 | 59 | 383 | 169 | 345.6 | 404 | 291 | 321 | 383.8 | 371 | 377 | 227 | 85 | 391 | 508 | 150.4 | 54 | 383 | 317 | 239 | 532 | 169 | 428 | 258 | 391 | 167 | 415 | 314.8 | 3151.8 | 176.6 | 397 | 383.6 | 54 | 50 | 377 | 2732 | 1698.4 | 342 | 209 | 297 | 1635 | 49 | 54 | 2065 | 186.4 | 1538 | 171 | 200 | 60 | 556 | 55 | 1187 | 204.4 | 367 | 765.6 | 155 | 1584.8 | 422.4 | 295.2 | 45 | 1749.6 | 311.4 | 2555 | 5768 | 404.4 | 276.8 | 656.2 | 54 | 1069.6 | 3806.8 | 61 | 320 | 202 | 39 | 58 | 658 | 163 | 449 | 657 | 115.8 | 173 | 637 | 314.6 | 249 | 388 | 544 | 598.8 | 2504 | 4315 | 1057.2 | 478.4 | 211 | 38 | 113.6 | 516.6 | 50 | 249 | 687 | 41 | 270 | 148 | 258 | 1920.4 | 48 | 1641 | 53 | 960.4 | 980.6 | 1807.6 | 206.2 | 2658.4 | 51 | 2538 | 89 | 251 | 514.8 | 342 | 430 | 246 | 56 | 2857.8 | 140 | 53 | 311 | 373 | 139 | 337 | 2736 | 1527 | 433.6 | 195 | 249 | 288.2 | 65 | 1260.2 | 49 | 3510 | 2524 | 156 | 67 | 242 | 50 | 332 | 204 | 71.4 | 908 | 1057.6 | 587 | 84 | 296 | 431 | 152 | 485.6 | 49 | 48 | 1119 | 354 | 336 | 394 | 253
498.2 | 306 | 45 | 536 | 2355.4 | 42 | 324.6 | 188 | 2261.6 | 408.8 | 355.4 | 291.2 | 403 | 225 | 537 | 654 | 421.6 | 523 | 108.2 | 184 | 89 | 38 | 196 | 420.8 | 132.4 | 412 | 1519 | 912.2 | 198 | 134 | 780.2 | 283 | 366.4 | 161 | 3222 | 230 | 182 | 51 | 505 | 250.2 | 1154.8 | 73 | 383 | 169 | 243 | 344 | 291 | 321 | 404.4 | 371 | 412.4 | 219.2 | 144.6 | 203 | 714 | 85 | 54 | 383 | 275.6 | 239 | 532 | 48 | 196 | 258 | 391 | 167 | 225 | 712 | 2585.8 | 104 | 397 | 454.6 | 54 | 50 | 448.6 | 2732 | 453 | 342 | 197 | 197.4 | 1635 | 2369.8 | 2460.4 | 2065 | 220 | 314 | 147.2 | 200 | 60 | 556 | 55 | 49 | 78.4 | 367 | 342 | 155 | 423 | 494 | 93 | 45 | 480 | 205 | 2555 | 5768 | 404.4 | 283 | 685 | 54 | 1904.4 | 497 | 236 | 320 | 236 | 39 | 58 | 61 | 163 | 449 | 657 | 265.4 | 152.6 | 637 | 394 | 249 | 519.6 | 616.8 | 2213.2 | 2355.4 | 3085.2 | 2295 | 526.8 | 163 | 38 | 5552.6 | 279 | 50 | 249 | 687 | 41 | 270 | 133.2 | 258 | 638.8 | 48 | 1641 | 53 | 318.6 | 39 | 1843.2 | 226 | 3054.4 | 87 | 1876.8 | 95 | 227 | 1017.4 | 371 | 427.4 | 281.2 | 158.4 | 1777.2 | 44 | 53 | 1678.4 | 373 | 139 | 964.6 | 2647.8 | 1527 | 276 | 195 | 249 | 315 | 65 | 1280 | 59 | 1417 | 2524 | 156 | 67 | 50 | 164 | 214.8 | 204 | 61 | 539 | 2276 | 543.4 | 84 | 283 | 486 | 152 | 905 | 49 | 208.8 | 4946.6 | 354 | 229.4 | 220 | 54
1896.2 | 306 | 45 | 420 | 2790 | 42 | 335 | 188 | 1150.2 | 48 | 312 | 200 | 1885.4 | 307.2 | 428 | 654 | 124 | 554.2 | 151 | 184 | 56 | 38 | 196 | 48 | 52 | 432.8 | 175 | 2102 | 198 | 73.4 | 39 | 283 | 388 | 161 | 2727 | 170 | 245.8 | 51 | 505 | 299 | 528 | 73 | 268 | 169 | 2414 | 344 | 399.4 | 1753 | 1754.4 | 371 | 412.4 | 214 | 216 | 203 | 714 | 85 | 90 | 383 | 86 | 239 | 516 | 146.4 | 191.2 | 258 | 385.4 | 281.6 | 203 | 1195.2 | 3007 | 128.2 | 399 | 337 | 54 | 50 | 1708 | 2732 | 453 | 342 | 197 | 306.2 | 1660 | 1329.6 | 667.6 | 2065 | 308 | 334 | 52 | 267.2 | 60 | 486.8 | 55 | 49 | 192 | 318.2 | 342 | 111 | 553.4 | 494 | 93 | 45 | 391.4 | 205 | 2555 | 5768 | 301 | 243.6 | 2533.6 | 54 | 1898 | 504.2 | 236 | 320 | 236 | 39 | 58 | 61 | 314 | 427 | 657 | 263 | 251 | 423 | 394 | 333.8 | 485.2 | 506.2 | 289 | 2353 | 2232 | 5717 | 543 | 163 | 38 | 116 | 234.6 | 50 | 249 | 567 | 41 | 49 | 1177.8 | 133.2 | 594 | 48 | 1630.8 | 171.2 | 246.6 | 1930.8 | 1879 | 286 | 2664.4 | 141 | 1436 | 104 | 405.6 | 568 | 288.6 | 417 | 324.8 | 56 | 728 | 44 | 53 | 2590 | 373 | 269.4 | 316.6 | 2589 | 1506 | 184.2 | 195 | 249 | 327 | 65 | 1280 | 164.6 | 241.8 | 543.2 | 169 | 290 | 50 | 164 | 46 | 204 | 61 | 170 | 2276 | 612.6 | 141.2 | 242.8 | 380.4 | 152 | 1219.2 | 49 | 249 | 3032.8 | 354 | 271 | 80 | 54
3899 | 369.2 | 45 | 374 | 2790 | 42 | 335 | 188 | 1121.8 | 48 | 348 | 187.2 | 506 | 354 | 244 | 654 | 234.4 | 333 | 151 | 216 | 56 | 38 | 196 | 48 | 552.2 | 370 | 156 | 2102 | 1353.4 | 33 | 105.2 | 289.8 | 391.2 | 182 | 337 | 170 | 234.6 | 224 | 461.8 | 299 | 492.2 | 73 | 227.2 | 99.4 | 2414 | 353.6 | 465.4 | 2111 | 420 | 371 | 365.8 | 214 | 216 | 203 | 847.2 | 85 | 114 | 383 | 118.4 | 239 | 366 | 313.4 | 188 | 258 | 333.2 | 430.8 | 203 | 445.6 | 1683.6 | 225 | 407 | 1146.6 | 54 | 50 | 515 | 705.6 | 465 | 342 | 197 | 245 | 1644 | 1340 | 258.6 | 2068 | 999.6 | 334 | 52 | 368 | 84.2 | 316.2 | 55 | 49 | 192 | 245 | 51 | 45 | 562.4 | 350.8 | 93 | 45 | 257 | 205 | 2737.4 | 5851 | 242.2 | 154.2 | 2500 | 54 | 1748.8 | 2413.6 | 236 | 361 | 236 | 71.4 | 58 | 146.6 | 280 | 339 | 657 | 263 | 287 | 423 | 394 | 365.8 | 579.2 | 474 | 289 | 2353 | 249 | 6875.6 | 543 | 235 | 38 | 231.8 | 57 | 50 | 249 | 387 | 41 | 49 | 1430.8 | 50 | 538 | 48 | 1534 | 250 | 193 | 3052 | 1361.4 | 286 | 2551 | 141 | 1436 | 110 | 519 | 359.6 | 239 | 2231.2 | 245 | 132.8 | 706.4 | 433.2 | 53 | 2590 | 1436 | 272 | 303 | 2589 | 1422 | 178.4 | 195 | 249 | 308.6 | 79 | 1280 | 235 | 330 | 48 | 189 | 372 | 50 | 164 | 46 | 139.8 | 262.2 | 170 | 2270.2 | 345.8 | 186 | 236 | 354 | 50 | 3452 | 49 | 280 | 1161.2 | 308.8 | 294.2 | 74.4 | 54
3899 | 1555 | 45 | 543.6 | 2790 | 42 | 291.6 | 188 | 2313.2 | 48 | 312 | 184 | 495.8 | 354 | 403.2 | 490 | 378.8 | 333 | 151 | 184 | 118 | 38 | 196 | 48 | 189 | 364.6 | 156 | 2102 | 395.6 | 33 | 259 | 317 | 360 | 266 | 317 | 170 | 324 | 224 | 400.2 | 426.2 | 353.4 | 121 | 1468.2 | 53 | 2450 | 356 | 279 | 2111 | 420 | 371 | 670.4 | 214 | 216 | 203 | 772.8 | 85 | 114 | 383 | 164 | 126.2 | 361.2 | 381 | 198.4 | 258 | 229.2 | 303.8 | 203 | 424.8 | 1298 | 225 | 329.4 | 741.8 | 54 | 50 | 243.6 | 199 | 465 | 342 | 197 | 245 | 1656 | 1461.2 | 421 | 2080 | 653.8 | 428.6 | 52 | 395.6 | 191.2 | 266 | 55 | 49 | 192 | 236 | 51 | 45 | 445 | 305 | 1260.4 | 45 | 257 | 303 | 2783 | 5740 | 390 | 262 | 2500 | 54 | 1752 | 3762 | 236 | 381 | 236 | 201 | 58 | 831.4 | 292 | 351 | 529 | 263 | 281 | 260.6 | 302 | 295 | 602 | 474 | 1440.4 | 2353 | 249 | 5360.4 | 475.8 | 283 | 38 | 309 | 57 | 216.4 | 49 | 309 | 41 | 49 | 1204 | 115.2 | 557 | 48 | 1630.8 | 250 | 515 | 3166 | 361.2 | 286 | 2551 | 141 | 984.8 | 110 | 543 | 130.4 | 125 | 4045.4 | 245 | 184 | 688.6 | 534 | 53 | 1668 | 1460 | 395 | 303 | 2649.8 | 1422 | 285 | 220.6 | 249 | 209 | 159 | 1280 | 269 | 330 | 48 | 269 | 372 | 50 | 131 | 46 | 129 | 463.4 | 170 | 1740.8 | 319 | 186 | 256 | 354 | 50 | 404 | 49 | 280 | 1405.2 | 158 | 328 | 73 | 54
3807.2 | 502 | 45 | 854.6 | 786 | 42 | 110 | 190.4 | 2272 | 48 | 307.2 | 184 | 490.6 | 354 | 443 | 458.6 | 308 | 1371.4 | 44 | 184 | 1593.8 | 38 | 267.4 | 508 | 189 | 361 | 156 | 1705.4 | 1402.6 | 33 | 259 | 317 | 2163 | 190 | 270.2 | 230 | 1006.2 | 219.2 | 1765.8 | 511 | 360 | 668.4 | 153 | 53 | 2474 | 356 | 279 | 2111 | 382.8 | 331 | 5689 | 202.8 | 216 | 203 | 555.4 | 85 | 66 | 349 | 164 | 51 | 354 | 381 | 201 | 258 | 322.2 | 2802.2 | 189 | 1485 | 1312.4 | 225 | 295.6 | 405.4 | 54 | 347 | 172 | 1267.6 | 465 | 331.6 | 181.8 | 245 | 1393 | 1542 | 462.2 | 1001 | 308 | 446.4 | 52 | 506 | 202 | 333.4 | 55 | 49 | 163.6 | 303.2 | 51 | 165 | 372.8 | 305 | 1334 | 45 | 257 | 303 | 2783 | 3532.4 | 390 | 270 | 2500 | 54 | 1752 | 3762 | 236 | 413 | 236 | 201 | 58 | 1660.2 | 284 | 390 | 605.8 | 103.8 | 281 | 220 | 279 | 330.4 | 542.8 | 474 | 295.4 | 733 | 249 | 3834 | 504.6 | 283 | 38 | 309 | 57 | 258 | 49 | 257 | 41 | 195 | 1224.4 | 213 | 472.6 | 48 | 1319.8 | 92.4 | 515 | 3166 | 234 | 290 | 2827 | 69 | 308 | 110 | 2171.4 | 210 | 78 | 417 | 215.6 | 780.8 | 653.8 | 534 | 53 | 298 | 1686.2 | 668 | 428.8 | 2741 | 887.2 | 285 | 376.6 | 240.2 | 209 | 167 | 1346.6 | 325 | 327.6 | 48 | 269 | 494.4 | 50 | 131 | 46 | 137 | 508 | 170 | 133 | 439 | 186 | 236 | 354 | 50 | 404 | 49 | 206.2 | 1424 | 72.4 | 231 | 73 | 54
2403.8 | 502 | 45 | 507 | 1236.2 | 42 | 269 | 200 | 2272 | 48 | 271.4 | 184 | 472 | 338 | 415 | 461 | 378.8 | 2904 | 44 | 184 | 1077.6 | 38 | 340 | 1198 | 189 | 298.6 | 156 | 119 | 682.4 | 33 | 259 | 317 | 2181 | 171 | 176 | 230 | 182.6 | 248.6 | 404.4 | 511 | 360 | 470 | 209.4 | 53 | 2474 | 466 | 259 | 2428.2 | 124 | 339 | 2962 | 200 | 204.8 | 203 | 473 | 90.4 | 54 | 349 | 164 | 51 | 354 | 348.2 | 217.8 | 258 | 293 | 2795 | 182 | 231 | 1324 | 225 | 282 | 445.4 | 54 | 347 | 172 | 2854 | 465 | 341 | 859.8 | 95.4 | 341 | 1542 | 631 | 403 | 308 | 532 | 52 | 506 | 202 | 303 | 55 | 49 | 50 | 249.8 | 51 | 165 | 222 | 307 | 1323 | 45 | 306.8 | 303 | 2783 | 3245.8 | 390 | 282 | 913.6 | 54 | 412.8 | 3790.8 | 236 | 975.8 | 236 | 201 | 172.8 | 270 | 326.4 | 1768.8 | 657 | 64 | 191 | 220 | 206.2 | 264 | 470 | 446.2 | 305 | 311.2 | 249 | 409 | 342 | 391.6 | 67.6 | 304.2 | 57 | 258 | 49 | 273.4 | 41 | 195 | 2459.2 | 213 | 403 | 48 | 638 | 53 | 515 | 1358.2 | 234 | 296 | 2888.2 | 51 | 216 | 110 | 3213.4 | 223.2 | 94 | 417 | 266 | 3168 | 428 | 534 | 94.2 | 330 | 2687 | 629.8 | 341.6 | 2741 | 85 | 285 | 414 | 865 | 535.8 | 199 | 1391 | 336.6 | 318 | 48 | 169 | 474 | 50 | 243.2 | 46 | 180.2 | 991.2 | 237 | 168 | 199 | 34 | 304 | 354 | 50 | 398.8 | 49 | 90 | 1431.8 | 117.6 | 291 | 73 | 54
398 | 556.2 | 45 | 507 | 1308.8 | 126 | 1096.2 | 213.6 | 2272 | 144.6 | 271.4 | 208.8 | 472 | 392 | 480 | 481 | 271.2 | 2904 | 44 | 184 | 2312.2 | 38 | 458.4 | 1198 | 189 | 192.4 | 156 | 119 | 211 | 33 | 281 | 358.2 | 2180.4 | 171 | 46 | 234 | 187 | 273 | 444 | 515.8 | 360 | 194 | 281 | 53 | 1185.4 | 466 | 179 | 2127.2 | 1972.4 | 373.4 | 2981.2 | 200 | 202 | 203 | 350.6 | 94 | 54 | 343.8 | 184 | 51 | 571.2 | 115.6 | 329.8 | 278.6 | 293 | 2771 | 203 | 231 | 1316 | 95 | 282 | 512.2 | 54 | 336.6 | 196.8 | 2794 | 465 | 437 | 1035 | 195 | 364.6 | 546.8 | 637 | 557.4 | 285 | 532 | 52 | 338 | 129.4 | 303 | 294 | 185 | 50 | 195.8 | 123.4 | 165 | 118 | 315 | 1371 | 45 | 350 | 295.8 | 2691.8 | 2916 | 390 | 411 | 517 | 54 | 391.6 | 1761.4 | 420.4 | 413 | 284 | 168.6 | 433 | 990.8 | 228 | 580 | 657 | 64 | 45 | 334.4 | 194 | 129 | 470 | 335 | 305 | 300 | 530.2 | 409 | 342 | 468 | 186 | 246.4 | 349 | 258 | 49 | 427 | 41 | 195 | 4199 | 213 | 47 | 48 | 657.2 | 53 | 515 | 153 | 1718.4 | 296 | 2929 | 51 | 193 | 730.4 | 3112 | 228 | 94 | 417 | 266 | 3154.4 | 404 | 367 | 156 | 298 | 2554 | 528 | 290 | 2760.4 | 85 | 223.8 | 414 | 3373 | 939 | 135.4 | 1402.2 | 266 | 328 | 1241.4 | 169 | 2237 | 50 | 298 | 46 | 209 | 368.4 | 505 | 168 | 199 | 34 | 321 | 354 | 50 | 3439 | 49 | 135.6 | 1418.2 | 162 | 497 | 73 | 54
573.8 | 507.8 | 45 | 507 | 2928 | 213 | 2372.4 | 234 | 2146.6 | 217.4 | 131 | 215 | 560 | 509 | 1193.6 | 476 | 124 | 2395 | 44 | 942.2 | 2336 | 122.8 | 524 | 1198 | 189 | 63.4 | 156 | 119 | 220.6 | 33 | 222.6 | 420 | 2163 | 171 | 46 | 228 | 245.8 | 1583 | 444 | 476 | 403 | 122 | 281 | 53 | 387.8 | 5739.8 | 497.8 | 422 | 2346 | 315.2 | 2991 | 449.4 | 202 | 203 | 308 | 240.4 | 150 | 179 | 164 | 51 | 839.6 | 35 | 373 | 317 | 253.2 | 2771 | 1236.2 | 231 | 1316 | 161 | 309.2 | 657 | 54 | 334 | 296 | 2764 | 458.6 | 437 | 1169.4 | 195 | 615.6 | 297.6 | 392.2 | 763.6 | 193 | 517.8 | 52 | 338 | 81 | 315 | 158 | 219 | 50 | 188 | 232 | 201.4 | 188.8 | 1599.6 | 1286.2 | 45 | 1136 | 237 | 555.8 | 2916 | 277.8 | 224 | 517 | 54 | 2269.6 | 2493 | 468 | 518.6 | 296 | 39 | 433 | 1593 | 241.2 | 694 | 657 | 58.4 | 45 | 402 | 123.2 | 199.8 | 1189.2 | 442.8 | 353 | 401.8 | 344 | 567.4 | 355 | 468 | 255.6 | 89 | 229 | 174.8 | 49 | 540 | 41 | 195 | 3639.6 | 147.8 | 47 | 48 | 670 | 53 | 408.2 | 153 | 417 | 296 | 2929 | 51 | 1524 | 120 | 3112 | 228 | 94 | 417 | 266 | 3100 | 392 | 203 | 156 | 314 | 2548 | 302.2 | 284.4 | 2785 | 85 | 183 | 263.4 | 3373 | 351 | 132.2 | 1178.6 | 266 | 368 | 2121 | 169 | 2274.4 | 50 | 719.2 | 46 | 2192 | 391.4 | 505 | 168 | 201.8 | 82 | 321 | 354 | 50 | 367.6 | 49 | 204 | 797.8 | 162 | 542.6 | 73 | 54
456.6 | 233.4 | 45 | 507 | 2828 | 312 | 2420 | 234 | 151 | 229 | 180.2 | 215 | 582 | 545.4 | 2264 | 4154.4 | 440.8 | 371 | 44 | 3747 | 2241.6 | 250 | 1797.2 | 1198 | 189 | 66 | 156 | 119 | 223 | 142.2 | 186 | 414.6 | 576.6 | 198.4 | 46 | 180 | 285 | 2339.4 | 444 | 407 | 439 | 122 | 245 | 152.2 | 533.6 | 525 | 728.4 | 470 | 2370.4 | 2429.2 | 2859.4 | 542 | 168 | 203 | 308 | 364.2 | 174 | 86.8 | 164 | 51 | 502.4 | 459.8 | 1214.6 | 317 | 158 | 3941.6 | 313 | 231 | 1316 | 161 | 232.8 | 683 | 54 | 346 | 296 | 1790.8 | 457 | 437.4 | 1203 | 215.4 | 754 | 136 | 368 | 694 | 331 | 310.6 | 52 | 338 | 81 | 303 | 228.4 | 219 | 50 | 268 | 232 | 314 | 118 | 880.6 | 1145 | 45 | 527 | 263.8 | 56 | 1916.4 | 203 | 224 | 517 | 54 | 3814 | 3958.8 | 468 | 569 | 249.4 | 39 | 362.6 | 1572 | 354.6 | 694 | 661 | 50 | 45 | 402 | 76 | 129 | 3542.4 | 567 | 365 | 645 | 3318 | 1971 | 355 | 468 | 280.6 | 74.6 | 229 | 50 | 49 | 532 | 41 | 296.6 | 3211 | 2415 | 293 | 48 | 598.4 | 53 | 337 | 1681.2 | 417 | 296 | 2929 | 51 | 506 | 160 | 1444.8 | 2687 | 94 | 623 | 266 | 2540.2 | 392 | 203 | 156 | 298 | 2524 | 195 | 276 | 2785 | 994.2 | 183 | 422 | 3373 | 351 | 198.4 | 1488 | 1175.6 | 368 | 2185 | 169 | 2440 | 50 | 1140.4 | 126 | 2277.6 | 399 | 505 | 1074 | 213 | 34 | 469.8 | 364.4 | 342 | 2790.4 | 65 | 204 | 191 | 162 | 677 | 73 | 606.6
398 | 185 | 45 | 319 | 2773 | 291 | 2018.4 | 234 | 151 | 253 | 254 | 215 | 582 | 608.4 | 4965 | 2192.6 | 1511.8 | 393.4 | 44 | 3747 | 1304.4 | 250 | 307.4 | 1268.2 | 269.4 | 1422.8 | 156 | 119 | 223 | 316 | 186 | 371 | 168 | 258 | 46 | 180 | 384.6 | 2275 | 608 | 407 | 403 | 142.6 | 221 | 3040 | 786.8 | 496.2 | 326 | 567 | 1403.6 | 809.8 | 2923 | 570 | 168 | 112.6 | 299.2 | 360 | 174 | 363.6 | 246.8 | 51 | 516 | 2159 | 795.4 | 317 | 158 | 1335.4 | 313 | 231 | 1316 | 161 | 1487 | 1099.8 | 54 | 334 | 3096 | 271 | 1831.2 | 437.8 | 2391.6 | 297 | 761.2 | 96 | 382 | 512.4 | 389.4 | 323 | 52 | 321.8 | 349.8 | 381 | 209 | 219 | 50 | 188 | 232 | 849.4 | 213.8 | 3143 | 92 | 45 | 134 | 421 | 56 | 1002.6 | 203 | 204 | 517 | 54 | 3819.8 | 2408 | 442.4 | 569 | 1383.4 | 39 | 257 | 1572 | 248.4 | 1549.2 | 667 | 50 | 45 | 402 | 76 | 129 | 4354 | 706 | 365 | 645 | 3318 | 4017 | 355 | 1242.8 | 343 | 65 | 1562.6 | 50 | 49 | 584.4 | 41 | 322 | 2057.8 | 2415 | 286.6 | 48 | 385.4 | 204 | 337 | 2760 | 417 | 1549.4 | 2814.2 | 51 | 506 | 104 | 324 | 2699 | 94 | 623 | 114.8 | 105 | 413.6 | 197.4 | 73.6 | 298 | 2532.4 | 287 | 276 | 1785.4 | 2445 | 219 | 422 | 2746 | 351 | 244 | 162 | 1403 | 368 | 2095 | 169 | 2464 | 50 | 262 | 220.4 | 2299 | 967.2 | 432.4 | 693 | 213 | 34 | 391 | 367 | 379 | 961.6 | 65 | 204 | 191 | 162 | 872.2 | 179.2 | 122.8
552 | 186.6 | 45 | 319 | 2264 | 207 | 412 | 297 | 151 | 156.4 | 278.8 | 215 | 572 | 614 | 4965 | 327 | 2671 | 409 | 44 | 3610.2 | 165 | 250 | 131.6 | 1315 | 390 | 187 | 156 | 119 | 223 | 316 | 186 | 371 | 387.6 | 249 | 1363.8 | 180 | 451 | 1385.4 | 599.6 | 407 | 403 | 225 | 221 | 3765 | 716 | 489 | 326 | 615 | 517.2 | 270 | 2993.8 | 570 | 168 | 251 | 309 | 350 | 174 | 515.4 | 371 | 58 | 516 | 2207.4 | 424.2 | 358.2 | 158 | 424.4 | 313 | 231 | 1316 | 73 | 212 | 1504.6 | 54 | 334 | 3096 | 271 | 2703 | 389 | 1375.4 | 1233.8 | 923 | 2402 | 382 | 476 | 445 | 323 | 106.4 | 311 | 4033.4 | 451 | 235 | 83 | 309.2 | 264.2 | 159.6 | 2455.6 | 738 | 3172 | 116 | 45 | 134 | 1561.6 | 56 | 340 | 235.6 | 276 | 517 | 54 | 3802.4 | 5180 | 422 | 569 | 276.8 | 39 | 497 | 1548 | 216 | 1157.6 | 544 | 50 | 45 | 300.6 | 80.8 | 496.8 | 4354 | 776.8 | 365 | 653.6 | 3236 | 3855.8 | 355 | 657.6 | 343 | 65 | 476 | 50 | 49 | 500 | 41 | 532.4 | 328 | 2403 | 336 | 348.4 | 395 | 204 | 379 | 2760 | 343.8 | 2385 | 328 | 51 | 516 | 110 | 3686.2 | 3541.8 | 94 | 633.4 | 77 | 479.8 | 504.8 | 203.8 | 53 | 263.6 | 2287.8 | 1926.2 | 276 | 285.8 | 2546 | 251 | 434 | 242.4 | 351 | 268 | 165.6 | 1403 | 368 | 906.8 | 169 | 802.8 | 50 | 195.2 | 332 | 2287 | 1233 | 212.8 | 280 | 305.2 | 27.4 | 362 | 367 | 1467.2 | 5353.6 | 65 | 204 | 223 | 162 | 708.8 | 327.2 | 92
5775 | 193 | 45 | 434 | 228 | 207 | 412 | 339 | 138.2 | 92 | 271.2 | 215 | 532 | 419 | 4568.4 | 1333.2 | 2671 | 448 | 44 | 2852 | 165 | 250 | 66 | 1762 | 390 | 187 | 87.6 | 119 | 217.4 | 316 | 186 | 311 | 595.2 | 258 | 266.2 | 187 | 353 | 51 | 801.8 | 421.8 | 451 | 225 | 1528.4 | 3765 | 720 | 342.6 | 198 | 615 | 189 | 270 | 2923 | 412 | 168 | 349.4 | 331 | 241.8 | 180 | 595 | 371 | 86 | 516 | 2291.2 | 465 | 420 | 158 | 450 | 311.2 | 231 | 1872.8 | 51 | 212 | 491 | 54 | 334 | 3096 | 271 | 2704.6 | 286.6 | 1289 | 765.4 | 1219.8 | 2412 | 382 | 476 | 514 | 315.8 | 188 | 316.2 | 2057.2 | 458 | 387.8 | 49 | 425 | 320 | 51 | 286.4 | 171 | 3172 | 92 | 45 | 230.8 | 370 | 56 | 274 | 366 | 294 | 517 | 54 | 2610.4 | 4683.2 | 2176 | 515.4 | 452.8 | 39 | 497 | 1517.8 | 216 | 564 | 469.2 | 50 | 45 | 233 | 203.4 | 355.8 | 3524.8 | 706 | 415.8 | 1568.6 | 3248.8 | 3865 | 267 | 306.4 | 227 | 65 | 2933 | 50 | 49 | 500 | 41 | 296.6 | 253.2 | 630.2 | 336 | 346 | 419 | 204 | 3679 | 1798 | 234 | 2385 | 449.6 | 51 | 408.4 | 110 | 4980.2 | 1367 | 94 | 1455.2 | 107.6 | 332.8 | 512 | 271 | 53 | 209.8 | 1287 | 2336 | 276 | 157 | 3837.8 | 243 | 554 | 2757 | 189.4 | 268 | 171 | 1383 | 480.2 | 48 | 265 | 294 | 203.6 | 54.8 | 312 | 700.6 | 1977 | 170 | 280 | 320 | 23 | 362 | 367 | 1559 | 2794 | 1166.6 | 267 | 223 | 162 | 540 | 448.6 | 92
528 | 197.8 | 45 | 434 | 57 | 42 | 412 | 339 | 119 | 92 | 1489.2 | 215 | 48 | 346.2 | 2984.8 | 327 | 2671 | 448 | 44 | 184 | 165 | 38 | 66 | 3550 | 390 | 212.6 | 42 | 160 | 607.4 | 1419.4 | 186 | 311 | 160.2 | 258 | 335 | 163 | 433 | 51 | 1633 | 384 | 546.2 | 211 | 620.4 | 3565 | 681.4 | 306 | 166 | 615 | 189 | 2927.2 | 2993.8 | 227 | 156 | 374 | 1472.8 | 158 | 184 | 595 | 431 | 161.2 | 523.8 | 184 | 405 | 420 | 333.2 | 357.2 | 307 | 5368.2 | 4100 | 217 | 212 | 467 | 54 | 239.6 | 856 | 271 | 2207.8 | 237 | 1289 | 235.8 | 1430.6 | 2452 | 382 | 513.6 | 501.6 | 421 | 188 | 324 | 199 | 458 | 458 | 49 | 388.6 | 330.4 | 51 | 176 | 171 | 1200.4 | 62 | 45 | 325.8 | 343.8 | 56 | 661.6 | 366 | 294 | 503.8 | 242 | 1055.6 | 3777 | 3964.6 | 453 | 455 | 39 | 497 | 748.2 | 216 | 1833.2 | 581.2 | 50 | 45 | 354.8 | 731.2 | 284 | 2384 | 692 | 587.6 | 1646 | 408 | 3737 | 391 | 306.4 | 189.2 | 65 | 3029 | 50 | 89 | 500 | 41 | 1391 | 141 | 187 | 336 | 346 | 371 | 204 | 436.4 | 915.6 | 220 | 2275.4 | 480 | 51 | 357.4 | 110 | 4890 | 475 | 197 | 947.2 | 133.4 | 320.2 | 512 | 271 | 53 | 190 | 2568.2 | 2336 | 276 | 157 | 2513 | 243 | 387.6 | 3384 | 149 | 268 | 186.2 | 1303 | 555 | 48 | 193 | 294 | 587 | 159.2 | 232 | 231.8 | 1977 | 170 | 240 | 320 | 71.8 | 287.6 | 464.6 | 1559 | 4751.8 | 1586.2 | 309 | 223 | 162 | 1398 | 1552.6 | 141.2
476 | 205 | 45 | 434 | 57 | 42 | 412 | 339 | 119 | 1769.6 | 395.8 | 258.6 | 48 | 328 | 392.4 | 327 | 2671 | 1126.4 | 44 | 2185 | 165 | 38 | 57.2 | 3550 | 758.8 | 219 | 133.2 | 324 | 1226 | 33 | 98 | 311 | 147 | 133 | 401 | 163 | 419.8 | 51 | 1469 | 251.2 | 582 | 211 | 1058.8 | 780 | 337 | 306 | 212.6 | 1717.2 | 189 | 358 | 2894.2 | 220 | 1023 | 374 | 364 | 502.8 | 184 | 159 | 431 | 285 | 529 | 184 | 201 | 420 | 377 | 238.8 | 307 | 300 | 3272 | 205 | 253.2 | 344 | 54 | 334 | 1105 | 271 | 673.8 | 3426 | 1250.2 | 209.4 | 343 | 2452 | 382 | 570 | 497 | 415.4 | 188 | 324 | 199 | 765.8 | 410 | 49 | 243 | 381 | 51 | 176 | 301 | 1187.4 | 62 | 45 | 255 | 109.4 | 56 | 1086.2 | 296.8 | 309.2 | 722.8 | 289 | 1231.4 | 3777 | 5259.2 | 451 | 455 | 39 | 519 | 233 | 242 | 974.6 | 712 | 50 | 45 | 436 | 193 | 284 | 381 | 696 | 702 | 1757 | 408 | 3737 | 391 | 283 | 38 | 69.4 | 2975 | 50 | 249 | 1746.2 | 41 | 1391 | 817.4 | 212.2 | 510 | 346 | 345 | 113.4 | 428 | 3158 | 244 | 2381 | 480 | 51 | 816.8 | 101 | 5114 | 463 | 197 | 466 | 311.4 | 1541.6 | 387 | 355.6 | 53 | 190 | 4490 | 1106.6 | 276 | 151 | 2373.8 | 270.8 | 263.2 | 3384 | 191.4 | 268 | 209 | 1303 | 555 | 48 | 156 | 294 | 607 | 279 | 157.6 | 157 | 1977 | 170 | 180 | 320 | 145 | 176 | 451 | 1538.6 | 4142.2 | 1339 | 325 | 223 | 117.6 | 2554.8 | 2330 | 253
366 | 205 | 45 | 388 | 2810.2 | 1584 | 293 | 449.2 | 191.8 | 2888 | 403 | 318.6 | 48 | 328 | 450 | 363 | 2671 | 611 | 85 | 3599.8 | 165 | 38 | 1414.4 | 3558 | 1360.6 | 219 | 156 | 324 | 1226 | 33 | 84.4 | 374 | 145.4 | 127 | 328 | 121.8 | 287 | 51 | 1420.8 | 203 | 582 | 211 | 263.6 | 2695 | 372.4 | 296.4 | 399 | 419 | 772.6 | 3102.2 | 2865.8 | 188.4 | 156 | 252.2 | 364 | 330.4 | 184 | 50 | 249 | 285 | 426.6 | 87.2 | 201 | 420 | 377 | 215 | 845.6 | 387 | 3033 | 172 | 2781 | 374.8 | 54 | 263.2 | 885 | 271 | 488 | 3472 | 1095 | 267 | 343 | 2360.4 | 394 | 567 | 405 | 407 | 133.6 | 324 | 199 | 971 | 320.4 | 49 | 243 | 276 | 51 | 220 | 251 | 551.6 | 62 | 45 | 434.4 | 77 | 56 | 459 | 193 | 370 | 746 | 289 | 1407.2 | 1005 | 4455 | 443 | 868.6 | 169 | 544.8 | 830 | 346 | 1352.6 | 592 | 50 | 45 | 436 | 193 | 313 | 503.2 | 704 | 612.4 | 1757 | 478.8 | 4968.2 | 391 | 353.8 | 38 | 49 | 819.4 | 183 | 249 | 560 | 41 | 1391 | 280 | 1201 | 270.2 | 346 | 345 | 53 | 320.8 | 6054.2 | 516 | 2010 | 483 | 69 | 373.6 | 80 | 1805.8 | 509.4 | 387 | 466 | 345 | 3332 | 499 | 359.8 | 206 | 140 | 3427 | 188.6 | 924 | 147 | 153 | 2571.6 | 208 | 3348 | 421 | 521 | 209 | 393.4 | 555 | 48 | 205.2 | 335 | 415 | 339 | 169.6 | 157 | 1977 | 170 | 180 | 320 | 169 | 226 | 442.2 | 1309 | 2923 | 1339 | 357.8 | 5984.4 | 51 | 2429 | 2330 | 572.4
354 | 245 | 45 | 310.6 | 2959 | 2538 | 310.4 | 2583.2 | 129 | 2888 | 359.6 | 572 | 48 | 595.2 | 471 | 387 | 2671 | 504.2 | 85 | 3620 | 165 | 38 | 161.4 | 3536.6 | 1274 | 219 | 156 | 324 | 1249 | 33 | 90 | 368.4 | 139 | 103 | 293.6 | 722.4 | 287 | 51 | 1516.8 | 203 | 577.6 | 3497 | 284 | 3282 | 768.4 | 377.6 | 402.2 | 1979 | 2560.6 | 471 | 3049.8 | 206 | 156 | 159 | 364 | 158 | 184 | 50 | 349 | 285 | 464.2 | 63 | 201 | 420 | 386.6 | 215 | 3000 | 454.8 | 275 | 184 | 2781 | 478.8 | 54 | 216 | 501 | 271 | 488 | 3472 | 1043.4 | 1456.8 | 471 | 2914 | 402 | 555 | 405 | 487 | 52 | 321.2 | 199 | 971 | 191.2 | 49 | 50 | 1502.6 | 51 | 297 | 251 | 380 | 62 | 45 | 664.4 | 77 | 56 | 495 | 2125.2 | 370 | 650 | 289 | 1066 | 424.8 | 1744.2 | 443 | 2389.8 | 175 | 1178.4 | 233 | 1609.6 | 411 | 592 | 50 | 45 | 325.8 | 299.8 | 309 | 593.2 | 876.4 | 448 | 1757 | 485.6 | 10302.8 | 391 | 291 | 38 | 891 | 429.8 | 183 | 249 | 550.8 | 41 | 1393.6 | 280 | 902.6 | 363.2 | 370 | 345 | 53 | 294 | 6012.8 | 3279 | 381 | 470.2 | 141 | 302 | 80 | 2245 | 569.6 | 345.8 | 466 | 462 | 3332 | 527 | 325 | 206 | 65 | 3433 | 164 | 310 | 133 | 153 | 2551 | 208 | 816 | 469 | 528.8 | 269.2 | 166 | 517.6 | 48 | 279 | 499 | 415 | 339 | 612 | 157 | 1977 | 181.2 | 669.4 | 357.6 | 205 | 301 | 492.8 | 1272 | 1936.2 | 1339 | 347.6 | 323 | 51 | 1984 | 2137 | 996.2
351 | 487.4 | 45 | 305 | 2959 | 2538 | 484 | 1317.6 | 376.2 | 48 | 186 | 1700 | 48 | 55 | 624.6 | 456 | 2671 | 295.6 | 204.2 | 3620 | 165 | 38 | 64 | 2983 | 1274 | 146.4 | 156 | 324 | 1341 | 897 | 82.6 | 297 | 139 | 103 | 156 | 60 | 50 | 148.6 | 1512 | 203 | 499.4 | 3524 | 284 | 3282 | 366.4 | 454 | 407 | 3019 | 2463 | 1574.6 | 2549.4 | 186 | 156 | 159 | 289.6 | 230 | 64 | 181.6 | 337 | 285 | 630 | 63 | 169 | 420 | 372.6 | 212.8 | 3000 | 387 | 281.6 | 192 | 2775 | 420 | 54 | 203.2 | 525 | 49 | 488 | 3472 | 966 | 2310.4 | 593 | 2906.2 | 402 | 555 | 365.8 | 507 | 52 | 310 | 199 | 798 | 199 | 49 | 163.6 | 328 | 51 | 201 | 251 | 1532.6 | 62 | 274 | 1818.8 | 125 | 56 | 459 | 1869 | 295.2 | 650 | 195 | 1066 | 500 | 453.6 | 429.8 | 2348 | 216.4 | 508 | 325.8 | 351.6 | 372 | 592 | 249 | 45 | 418.8 | 497 | 309 | 582 | 779.2 | 448 | 1712.6 | 549.6 | 4495.8 | 391 | 323 | 38 | 470 | 563 | 183 | 249 | 617.2 | 41 | 1404 | 168.8 | 542.6 | 376 | 386 | 289.4 | 53 | 299.4 | 4828.4 | 1929 | 381 | 379 | 288 | 338.8 | 80 | 3456 | 646 | 272.4 | 466 | 462 | 3332 | 3331.2 | 325 | 203.4 | 65 | 2175.8 | 318.4 | 2796 | 191.2 | 153 | 2551 | 208 | 189 | 380 | 560 | 210 | 166 | 368 | 48 | 153 | 499 | 415 | 339 | 989.4 | 171.6 | 126.6 | 184 | 556.4 | 1728.4 | 157.4 | 288 | 1641.2 | 380.8 | 471 | 3136 | 322.4 | 323 | 51 | 198.2 | 887.8 | 427
351 | 557 | 45 | 305 | 2998.6 | 1584 | 484 | 1308 | 423 | 48 | 186 | 1748.6 | 48 | 55 | 2349.6 | 502 | 2671 | 310 | 288 | 1598.8 | 165 | 38 | 55 | 505 | 1274 | 246 | 156 | 230.8 | 1352.2 | 1304.6 | 56 | 173.6 | 554.2 | 103 | 46 | 60 | 50 | 193 | 1512 | 786.6 | 392 | 3548 | 273.6 | 3524.8 | 2376 | 454 | 407 | 3025 | 2503.2 | 2130.4 | 210 | 186 | 156 | 167 | 1435.6 | 278 | 90 | 192 | 289 | 97 | 630 | 161.4 | 166.4 | 372 | 348 | 204 | 3000 | 389.2 | 286 | 192 | 880.6 | 420 | 54 | 184 | 501 | 249 | 488 | 871.2 | 265.2 | 2401 | 565.4 | 1240.2 | 402 | 555 | 209 | 783 | 52 | 310 | 223.2 | 1062.8 | 199 | 49 | 192 | 290.8 | 51 | 177 | 128 | 1368.8 | 62 | 174.8 | 2682.8 | 154.2 | 56 | 2933 | 1869 | 5717.4 | 513.8 | 54 | 1062.4 | 500 | 544 | 410 | 2348 | 370.6 | 508 | 349 | 356 | 370.6 | 592 | 314.4 | 270 | 389.2 | 497 | 309 | 589.8 | 439 | 448 | 1541.4 | 666.8 | 2379 | 467.8 | 705.8 | 38 | 49 | 563 | 183 | 89 | 698 | 41 | 1625 | 141 | 664.4 | 202 | 386 | 206 | 250 | 317 | 2470.2 | 1753.2 | 1528.8 | 379 | 288 | 211 | 80 | 3334.8 | 614.8 | 239 | 466 | 402 | 2138.4 | 4521.6 | 485.4 | 193 | 177.2 | 254 | 357 | 3892.8 | 289 | 153 | 2459.4 | 201.6 | 189 | 117.2 | 478.4 | 210 | 166 | 763 | 1995 | 153 | 499 | 536 | 339 | 91 | 182 | 171 | 298 | 309 | 521.2 | 133 | 288 | 928.4 | 187 | 519 | 4498.8 | 358.2 | 317 | 748.8 | 216.6 | 55 | 228
442.2 | 557 | 45 | 305 | 935.6 | 158.2 | 714.4 | 1308 | 464.8 | 48 | 186 | 2247.4 | 48 | 55 | 3430 | 610.6 | 2671 | 310 | 385.6 | 184 | 165 | 38 | 55 | 58 | 1274 | 246 | 156 | 119 | 1266.6 | 2101 | 141.2 | 55 | 385 | 1332.6 | 46 | 60 | 50 | 193 | 1512 | 1450 | 392 | 3644 | 295 | 1244.8 | 2396.4 | 454 | 220.6 | 1976 | 238.4 | 511 | 204.8 | 186 | 156 | 203 | 271 | 271.2 | 167.6 | 192 | 299.4 | 97 | 630 | 227 | 156 | 337.4 | 348 | 783.6 | 2396.6 | 209 | 282.4 | 214 | 243.2 | 342.4 | 54 | 184 | 337 | 1855.2 | 474 | 221 | 90 | 2999.8 | 563 | 254.2 | 394 | 555 | 409 | 487 | 52 | 343.6 | 300.2 | 1252.8 | 199 | 1293.4 | 192 | 147 | 123.4 | 89 | 46 | 792.2 | 62 | 150 | 2544.4 | 210 | 56 | 2785 | 1869 | 204 | 425.8 | 217.4 | 865.2 | 349.6 | 445 | 424 | 1920.8 | 444.4 | 399.4 | 320 | 367.8 | 393 | 592 | 358 | 270 | 460 | 421.4 | 309 | 548.6 | 439 | 448 | 1547 | 596 | 2404.6 | 583 | 492.8 | 38 | 49 | 316.8 | 183 | 49 | 581 | 41 | 453 | 141 | 690.4 | 202 | 386 | 206 | 250 | 211 | 2365.4 | 1634 | 283.4 | 460.6 | 223.6 | 211 | 80 | 3254 | 334.4 | 125 | 466 | 422.4 | 373.6 | 3751 | 483 | 189.8 | 252 | 254 | 357 | 2796 | 289 | 153 | 263.2 | 176 | 189 | 36 | 356 | 198.8 | 306.8 | 1158 | 1995 | 54.6 | 1349.4 | 556.4 | 3494.2 | 2030.2 | 182 | 2523 | 298 | 309 | 541 | 35 | 418 | 1294.4 | 187 | 476.6 | 49 | 555 | 432.4 | 51 | 279 | 55 | 274.6
503 | 484.4 | 45 | 281.4 | 1262.4 | 271 | 1631.6 | 1430 | 631.8 | 48 | 186 | 1705 | 48 | 55 | 3402 | 680 | 3984.4 | 310 | 960.8 | 184 | 165 | 38 | 88 | 58 | 1274 | 246 | 156 | 119 | 1241 | 2121.2 | 273 | 55 | 331 | 2122 | 46 | 60 | 89.2 | 193 | 1340 | 1450 | 392 | 446.2 | 311 | 217 | 2478 | 526 | 174 | 416 | 1022.8 | 511 | 363.8 | 186 | 60.8 | 203 | 425.4 | 361 | 564.4 | 192 | 302 | 97 | 630 | 227 | 156 | 306.4 | 300 | 204 | 199 | 231.6 | 268 | 302 | 215 | 325 | 54 | 184 | 296 | 2815 | 453 | 307.4 | 199.2 | 2544.6 | 463 | 389.4 | 334.4 | 555 | 709 | 407 | 52 | 478 | 320 | 470 | 199 | 1240.2 | 192 | 111 | 232 | 2199.8 | 46 | 539 | 62 | 150 | 2443 | 210 | 284 | 3927.4 | 1884.4 | 233.2 | 374 | 223 | 98 | 3777 | 565 | 494 | 212 | 346 | 327 | 272.8 | 479 | 1336.2 | 544.8 | 358 | 270 | 400 | 193 | 309 | 1126.6 | 439 | 379.6 | 1547 | 561.8 | 2027.4 | 570 | 1109.2 | 38 | 49 | 228 | 183 | 49 | 7372.2 | 41 | 489 | 141 | 1410.4 | 226 | 472.4 | 206 | 210.6 | 186 | 3052 | 1634 | 251 | 481 | 437 | 211 | 513.6 | 1450 | 52 | 49 | 466 | 429 | 2196.8 | 3751 | 577.4 | 185 | 252 | 261.2 | 357 | 807.2 | 441 | 165 | 145 | 176 | 189 | 36 | 356 | 284.8 | 342 | 503 | 1995 | 30 | 1366 | 444 | 4072.4 | 2517.6 | 182 | 2520.4 | 322.2 | 425.2 | 500.6 | 23 | 420.6 | 478.4 | 186.8 | 395 | 49 | 587.4 | 559 | 115.2 | 309 | 55 | 161.6
503 | 436 | 45 | 310.6 | 274 | 271 | 1451.4 | 1430 | 502.2 | 48 | 1046.4 | 1665.2 | 48 | 286.4 | 3489.4 | 680 | 2744.6 | 310 | 303 | 2185 | 165 | 38 | 220 | 58 | 840 | 246 | 156 | 189.8 | 1241 | 2202 | 251 | 82.2 | 366.4 | 2122 | 46 | 60 | 148 | 193 | 1347.2 | 1450 | 392 | 417 | 311 | 217 | 2356.4 | 513 | 181.8 | 416 | 2356 | 412 | 227 | 186 | 70.4 | 203 | 464 | 1204.6 | 322 | 198.6 | 302 | 97 | 591.2 | 227 | 190.4 | 1595.6 | 216.8 | 1374.6 | 279 | 334 | 271.6 | 161 | 3418 | 284.6 | 54 | 184 | 296 | 249 | 453 | 329 | 261.8 | 972.2 | 879.8 | 1265.8 | 459.8 | 681 | 709 | 407 | 52 | 503.4 | 272.8 | 508.8 | 199 | 982.4 | 78.4 | 111 | 403 | 646.6 | 46 | 389 | 56 | 150 | 2190.4 | 197.2 | 284 | 851.8 | 2519.4 | 325.4 | 356.8 | 223 | 98 | 5321.8 | 816.6 | 494 | 204 | 313.6 | 427.8 | 164 | 609.8 | 2191.4 | 474 | 238.6 | 270 | 356.2 | 183.4 | 309 | 2322 | 439 | 293 | 1674 | 327.4 | 278.2 | 570 | 735.6 | 38 | 164.8 | 228 | 191.8 | 49 | 557.6 | 41 | 489 | 175.8 | 213 | 202 | 994.4 | 206 | 222 | 336.4 | 3052 | 1670.6 | 346.6 | 481 | 185 | 343 | 296.8 | 161 | 60.4 | 49 | 466 | 429 | 2659 | 1126 | 375 | 185 | 252 | 263 | 396.8 | 310 | 466 | 422 | 276 | 258.8 | 189 | 238 | 356 | 307 | 342 | 207 | 1995 | 30 | 1317 | 444 | 4712.2 | 2528 | 150 | 2662 | 419 | 455 | 339 | 191 | 431 | 530.8 | 180 | 400.2 | 4498.8 | 621 | 508.4 | 1307 | 429 | 55 | 92
1180.6 | 240 | 45 | 1532 | 274 | 347 | 1488 | 1402.8 | 498.4 | 48 | 1476.6 | 1620 | 48 | 341 | 6934.8 | 680 | 1855.4 | 2326.8 | 303 | 3519 | 165 | 38 | 252.8 | 58 | 189 | 154.6 | 156 | 119 | 1264.2 | 1805.4 | 251 | 89 | 366.4 | 2160.8 | 46 | 78 | 148 | 119.8 | 1352 | 1375.2 | 374.8 | 393 | 311 | 217 | 2324 | 513 | 219 | 416 | 2356 | 404.8 | 227 | 186 | 156 | 203 | 464 | 832.8 | 322 | 203 | 302 | 129 | 608 | 194.2 | 328 | 168.6 | 104.4 | 204 | 272 | 342 | 286 | 161 | 3424 | 212 | 54 | 184 | 296 | 129 | 453 | 329 | 365 | 482.6 | 3167.6 | 729 | 662 | 681 | 732 | 559.8 | 52 | 525 | 129.4 | 573 | 199 | 266 | 50 | 111 | 403 | 213.2 | 71 | 349 | 52 | 150 | 835.6 | 178 | 284 | 393 | 228 | 475 | 316 | 234 | 301 | 6252.6 | 599 | 466 | 202 | 184 | 477 | 164 | 697 | 481 | 474 | 50 | 135 | 374 | 181 | 313.4 | 2322 | 340.8 | 318 | 1838 | 304 | 326.6 | 550.4 | 286 | 126.8 | 242 | 228 | 194 | 49 | 508 | 41 | 407.2 | 415 | 115.2 | 205 | 1554.8 | 174 | 222 | 1021.4 | 3076 | 435 | 397.4 | 435.6 | 185 | 374.8 | 80 | 571.2 | 66 | 49 | 466 | 429 | 2761.4 | 440.6 | 318.6 | 185 | 252 | 263 | 365.8 | 270.8 | 419.6 | 112 | 276 | 501 | 189 | 238 | 382.8 | 307 | 347.6 | 207 | 148 | 30 | 1341 | 620 | 5886 | 1073.6 | 142 | 818.4 | 1283.8 | 525.8 | 339 | 191 | 431 | 498.2 | 180 | 530.4 | 4337.2 | 621 | 452 | 158 | 345.8 | 75 | 92
3794.6 | 240 | 45 | 633.4 | 262 | 404 | 1508 | 1320.4 | 894.4 | 176.8 | 1549.8 | 1620 | 48 | 341 | 719 | 639 | 369.8 | 2807.8 | 303 | 3655.8 | 165 | 38 | 548.6 | 71 | 222 | 1345 | 156 | 189.8 | 1357 | 255.4 | 5690 | 89 | 319 | 3287.6 | 46 | 372.4 | 148 | 209.4 | 2757.6 | 1263 | 418.6 | 297 | 357.2 | 269 | 1021.4 | 522 | 347 | 416 | 1917 | 306.4 | 505.4 | 186 | 156 | 256.2 | 271 | 559.8 | 322 | 203 | 302 | 137 | 608 | 63 | 306.4 | 203 | 67 | 204 | 272 | 342 | 286 | 95 | 3528 | 362.4 | 54 | 184 | 296 | 49 | 453 | 307.4 | 343.4 | 467 | 5201.2 | 297.4 | 662 | 694.4 | 824 | 598 | 52 | 525 | 81 | 561 | 193.4 | 334 | 50 | 129 | 330.6 | 1296.8 | 171 | 349 | 52 | 200.8 | 665.2 | 1466.2 | 284 | 417 | 388.2 | 475 | 386.8 | 234 | 301 | 6250.2 | 569 | 424 | 202 | 184 | 693.6 | 164 | 644.6 | 176 | 482 | 50 | 45 | 374 | 186.6 | 320 | 2322 | 263 | 318 | 1838 | 473.8 | 280.2 | 419 | 286 | 186 | 242 | 228 | 194 | 49 | 419.8 | 41 | 395 | 415 | 50 | 207 | 356 | 174 | 252.2 | 2963.6 | 833.6 | 563 | 404 | 270.8 | 215 | 804.8 | 80 | 981.4 | 66 | 49 | 335 | 504.6 | 1385.6 | 379 | 313 | 260 | 252 | 263 | 416 | 370 | 298 | 124 | 709.4 | 697 | 189 | 1402.4 | 451 | 284.8 | 285.6 | 207 | 5863.8 | 30 | 1352.4 | 795.2 | 5906 | 1418.6 | 150 | 381.6 | 1443 | 431 | 339 | 191 | 431 | 378.6 | 200.4 | 530.4 | 2661.8 | 1046.4 | 452 | 427.8 | 325 | 80 | 92
3749.4 | 240 | 45 | 732 | 259 | 341 | 1508 | 1140 | 337.2 | 209 | 1454.4 | 1620 | 48 | 341 | 719 | 475 | 332.6 | 3834.2 | 303 | 3747 | 165 | 38 | 560.2 | 71 | 310 | 85 | 156 | 119 | 1357 | 340.4 | 68 | 89 | 367.4 | 1718.2 | 46 | 525.2 | 69.6 | 257 | 1308.2 | 829 | 468.2 | 297 | 343 | 461 | 481 | 375.6 | 347 | 1730.2 | 374 | 283 | 475.6 | 228.8 | 1050.2 | 340.6 | 363.8 | 406.4 | 167.6 | 300.2 | 302 | 137 | 548.4 | 244 | 220 | 203 | 144.4 | 204 | 272 | 382 | 1828.4 | 51 | 3528 | 370 | 54 | 190.4 | 367.6 | 49 | 453 | 203.6 | 257 | 467 | 5681.6 | 171.2 | 462.2 | 748.8 | 824 | 1798.8 | 52 | 390.6 | 81 | 558 | 199 | 334 | 50 | 96 | 244 | 1834.6 | 171 | 349 | 52 | 293 | 523 | 346.4 | 147.2 | 331 | 417.6 | 439 | 448.8 | 384 | 301 | 2775.4 | 449 | 424 | 236 | 184 | 828 | 212 | 534 | 246 | 458.8 | 50 | 45 | 238.8 | 209 | 778.6 | 1512.4 | 1471.6 | 318 | 872.4 | 676.6 | 300 | 419 | 286 | 186 | 242 | 228 | 194 | 49 | 375 | 41 | 1536.6 | 415 | 50 | 243 | 356 | 174 | 373 | 399 | 130.2 | 563 | 2075.2 | 282 | 215 | 1475 | 74 | 161 | 73.2 | 49 | 353.4 | 618 | 439 | 379 | 140 | 310 | 252 | 194.6 | 260 | 370 | 298 | 124 | 5630.2 | 659.6 | 189 | 278 | 428.8 | 196 | 180 | 52 | 61 | 30 | 1919.4 | 5171.2 | 3911.6 | 141.2 | 225.4 | 478 | 1370.4 | 311.8 | 339 | 191 | 431 | 355 | 282 | 1627.2 | 1367.2 | 330 | 241 | 450 | 325 | 80 | 92
3871 | 343.2 | 158 | 732 | 259 | 341 | 2657 | 1140 | 605 | 209 | 1522 | 1620 | 48 | 151.2 | 1210.6 | 475 | 410 | 1198 | 303 | 1746 | 391.4 | 38 | 281 | 1189.4 | 752.2 | 85 | 156 | 119 | 944.6 | 300 | 68 | 89 | 270.2 | 161 | 46 | 339.2 | 236.2 | 257 | 477 | 229 | 170 | 214.6 | 351.2 | 581 | 563 | 463 | 383 | 616 | 1293 | 570 | 381.2 | 400 | 190 | 551.4 | 359 | 341 | 116 | 1229.6 | 302 | 137 | 446 | 268 | 220 | 203 | 196 | 204 | 272 | 411 | 2214 | 51 | 377 | 370 | 54 | 216 | 499 | 49 | 453 | 192 | 808.4 | 365 | 7378.8 | 179 | 460.6 | 654.8 | 819.6 | 507 | 52 | 357 | 81 | 903.2 | 199 | 334 | 50 | 294.6 | 289 | 170.8 | 171 | 337.4 | 125.6 | 362 | 599.2 | 372 | 56 | 443.6 | 270 | 415 | 401 | 1796.4 | 283.6 | 2755.8 | 449 | 424 | 236 | 184 | 864 | 224 | 490.4 | 246 | 452 | 103.8 | 45 | 205 | 51 | 1240.4 | 371.8 | 341 | 219 | 681 | 678.6 | 643.8 | 286.6 | 286 | 67.6 | 203.4 | 314 | 194 | 49 | 536 | 41 | 919 | 415 | 50 | 267 | 48 | 174 | 373 | 427.8 | 2395.4 | 559.6 | 2493 | 282 | 1622.6 | 1343 | 56 | 161 | 78 | 49 | 424.4 | 618 | 346.2 | 379 | 140 | 313.6 | 252 | 149 | 221 | 322 | 198.6 | 124 | 90.2 | 510 | 255.6 | 156.8 | 1250 | 196 | 180 | 52 | 301.2 | 30 | 483.6 | 448 | 5906 | 290 | 390 | 387.6 | 1367.6 | 544.8 | 339 | 5256.8 | 505.4 | 355 | 356 | 2246.4 | 1335 | 255 | 130.2 | 361.2 | 406.8 | 48 | 92
3178.4 | 383.2 | 217.6 | 656.8 | 259 | 341 | 1508 | 1140 | 1028 | 209 | 1517.2 | 1596 | 48 | 55 | 3210 | 548.6 | 226 | 152 | 303 | 246.4 | 165 | 38 | 215.2 | 71 | 1629 | 88.2 | 159.8 | 387.8 | 326 | 340 | 68 | 89 | 187 | 149 | 46 | 368 | 1881.8 | 257 | 477 | 397 | 170 | 194 | 480 | 631 | 579.2 | 463 | 783 | 661.6 | 1293 | 2001.4 | 410 | 400 | 190 | 576 | 474.6 | 269 | 64 | 2427 | 376.2 | 153.6 | 446 | 232 | 82.4 | 223.6 | 216.6 | 184.8 | 272 | 527 | 2238 | 51 | 389 | 394.2 | 54 | 216 | 430.6 | 49 | 465 | 192 | 1072.8 | 465 | 3563.2 | 179 | 254 | 518 | 952 | 430.6 | 106.4 | 372 | 81 | 2628.2 | 199 | 232 | 347.8 | 162.2 | 493.8 | 94.6 | 96 | 320 | 236 | 332 | 683 | 372 | 56 | 519 | 270 | 301.4 | 351.8 | 304.2 | 2716.4 | 2232.2 | 449 | 424 | 233.8 | 212.6 | 652 | 212 | 413.2 | 246 | 349.6 | 111 | 45 | 1679.2 | 51 | 576 | 514 | 768.4 | 226.2 | 684 | 5452 | 732.8 | 199.2 | 635.6 | 38 | 49 | 488.2 | 318.8 | 49 | 490 | 41 | 913.4 | 302.8 | 50 | 385 | 48 | 337.2 | 373 | 300 | 3041.2 | 367.6 | 2493 | 282 | 2561 | 1310 | 65 | 161 | 101.8 | 49 | 1715.2 | 618 | 323 | 369.4 | 63.2 | 319 | 252 | 149 | 221 | 315.4 | 117.8 | 169.6 | 244 | 504.8 | 291.2 | 123.6 | 2504 | 188.8 | 1314.6 | 52 | 1262 | 30 | 341.8 | 602.2 | 5904.8 | 1166.4 | 377 | 320 | 1438.4 | 544.2 | 311 | 83 | 646 | 362.8 | 448 | 420 | 315.8 | 255 | 56 | 354 | 512 | 189.6 | 92
364 | 380 | 45 | 475 | 259 | 176 | 1534 | 924.8 | 182 | 2920.2 | 1516 | 1560 | 380 | 55 | 3210 | 695.8 | 226 | 192 | 303 | 212 | 165 | 38 | 84 | 71 | 1629 | 125.4 | 175 | 551.2 | 726 | 340 | 430.2 | 89 | 257.8 | 146 | 46 | 2351 | 3111 | 257 | 179.2 | 397 | 54 | 1034 | 480 | 2531 | 1908.8 | 465.8 | 2383 | 679 | 2556.6 | 1461.6 | 2393 | 391.6 | 190 | 576 | 658 | 114.8 | 54 | 2427 | 518.6 | 290 | 446 | 209.6 | 252 | 306 | 299 | 172 | 263 | 503 | 2250 | 51 | 389 | 415.8 | 54 | 264 | 273.6 | 49 | 407 | 192 | 382 | 490 | 4003 | 145.4 | 1456.4 | 518 | 1148 | 316 | 188 | 421.6 | 81 | 1559.4 | 199 | 188.2 | 672 | 111 | 730.8 | 1169.8 | 128 | 320 | 236 | 332 | 533.8 | 307.2 | 56 | 579 | 149 | 318 | 776 | 262 | 2630 | 491.8 | 456.2 | 424 | 245.8 | 204 | 652 | 50 | 478 | 246 | 324 | 111 | 45 | 205 | 51 | 576 | 514 | 574.2 | 231 | 590.6 | 5452 | 526 | 179 | 2249 | 38 | 49 | 566 | 402 | 169 | 1799.4 | 41 | 888 | 228 | 50 | 385 | 316 | 327.8 | 373 | 216 | 3098 | 203 | 2505 | 282 | 2561 | 1523 | 65 | 169.4 | 2679.4 | 49 | 509 | 618 | 323 | 382.6 | 194 | 319 | 243.2 | 109 | 335.6 | 855.8 | 129 | 250 | 267.2 | 372.2 | 289 | 195 | 2480 | 187 | 190 | 164.2 | 1262 | 30 | 244.6 | 841 | 3737 | 807.4 | 447.8 | 283.8 | 1448 | 204 | 199 | 1178.6 | 748.6 | 368 | 310.8 | 392 | 160.6 | 295 | 153.6 | 181.2 | 1037.6 | 225 | 171.6
338 | 380 | 45 | 429 | 259 | 176 | 1534 | 228 | 182 | 1210.4 | 1536 | 1303 | 426 | 55 | 3293.4 | 429 | 226 | 192 | 291.8 | 277 | 604.2 | 38 | 84 | 71 | 1638.6 | 271 | 175 | 252 | 326 | 264 | 795.2 | 89 | 240.6 | 146 | 114.8 | 2351 | 3131 | 257 | 48 | 263 | 54 | 717 | 480 | 2924.2 | 407.6 | 988.8 | 2383 | 561.4 | 2135.4 | 3062.4 | 2393 | 386 | 190 | 551.4 | 695.4 | 47 | 62 | 2292 | 516.2 | 309.6 | 369.8 | 35 | 252 | 237 | 295 | 172 | 2956 | 487 | 2214 | 51 | 377 | 303 | 54 | 276 | 3002 | 49 | 324 | 294.4 | 382 | 490 | 3075.4 | 74 | 1551.6 | 481.6 | 1148 | 316 | 188 | 424.2 | 81 | 1768.6 | 197.4 | 285 | 611.6 | 147 | 408 | 1705.2 | 251 | 395.4 | 236 | 332 | 434.4 | 210 | 56 | 661 | 149 | 318 | 2859.6 | 1674.4 | 2630 | 431.4 | 458 | 451.4 | 505 | 200 | 506.8 | 50 | 402.6 | 56 | 324 | 111 | 45 | 197.2 | 51 | 456 | 514 | 380 | 387 | 489 | 5521.6 | 426 | 179 | 2244.2 | 84.4 | 49 | 623 | 402 | 249 | 3647.8 | 41 | 864 | 228 | 50 | 385 | 294.4 | 1632.8 | 252.2 | 216 | 4511.6 | 203 | 2553 | 293.2 | 2561 | 1569 | 65 | 729.8 | 2813.2 | 163 | 430.4 | 568 | 1247.4 | 393 | 194 | 319 | 241 | 109 | 443 | 201 | 172.2 | 274 | 360 | 399.4 | 289 | 1319.4 | 2053.4 | 66.8 | 217 | 239 | 1262 | 128.4 | 139 | 841 | 3646.4 | 351.8 | 377 | 139 | 514.8 | 204 | 199 | 83 | 791 | 368 | 270 | 280 | 233.6 | 223 | 129.2 | 66 | 344 | 225 | 291
3828 | 232 | 336.8 | 429 | 268 | 200 | 1534 | 291 | 215.8 | 192 | 1540 | 275 | 472 | 55 | 2760.8 | 360 | 226 | 192 | 360.6 | 277 | 572.6 | 38 | 84 | 69 | 1493 | 283 | 175 | 252 | 326 | 199.2 | 54 | 119.8 | 396.6 | 146 | 218 | 2351 | 3116.8 | 257 | 315.8 | 37 | 54 | 3475 | 447.8 | 2998 | 243.8 | 481.8 | 2852 | 1145.4 | 2231.8 | 351 | 2308.2 | 190.6 | 1293 | 291 | 686.4 | 47 | 306.4 | 2121 | 509 | 319 | 354 | 35 | 211.2 | 191 | 432.4 | 172 | 2956 | 259.6 | 1402.2 | 51 | 389 | 310.2 | 54 | 276 | 3002 | 49 | 324 | 320 | 400 | 490 | 2898 | 94 | 5621 | 336 | 696 | 316 | 259.4 | 375.2 | 81 | 2092 | 246 | 327 | 362 | 171 | 360 | 2776 | 355 | 456 | 236 | 332 | 440 | 229.6 | 56 | 809 | 149 | 318 | 2994 | 262 | 2630 | 3206 | 345 | 451 | 505 | 184 | 467 | 50 | 462.4 | 56 | 324 | 111 | 45 | 192 | 51 | 456 | 514 | 324.2 | 524 | 444.6 | 5492 | 346.8 | 189.4 | 2251 | 154 | 49 | 661 | 402 | 249 | 2759 | 41 | 828 | 351.2 | 50 | 385 | 220.8 | 472.2 | 242.8 | 227.2 | 861.6 | 231 | 1717.4 | 342.8 | 2561 | 1191.2 | 2950.2 | 3151 | 2974 | 250.6 | 213.2 | 568 | 2634 | 453 | 220.2 | 431 | 241 | 1390.2 | 338 | 201 | 208 | 238 | 301.4 | 405.6 | 289 | 155 | 411 | 178.6 | 123.4 | 239 | 1262 | 153 | 441.4 | 653.6 | 273 | 203 | 383.6 | 139 | 196 | 204 | 431 | 83 | 791 | 423 | 365 | 2746.4 | 260 | 212.8 | 2107.8 | 66 | 310.2 | 234.4 | 325.8
2083 | 915 | 158 | 429 | 274 | 236 | 1534 | 291 | 149 | 592 | 1711.8 | 366.2 | 472 | 55 | 670.8 | 360 | 226 | 195.6 | 382 | 2345.8 | 375 | 38 | 84 | 69 | 1303 | 283 | 175 | 252 | 326 | 145 | 54 | 209.6 | 828 | 218.8 | 218 | 2351 | 1329.2 | 257 | 373.8 | 86.8 | 54 | 3475 | 257.8 | 1403.8 | 203 | 474.6 | 2982.2 | 1617.2 | 3657.2 | 351 | 2292.6 | 51 | 1293 | 5045.6 | 612 | 47 | 64 | 2155 | 467.6 | 411.8 | 354 | 95 | 48 | 255 | 520 | 180.8 | 2956 | 231 | 245 | 51 | 389 | 303 | 54 | 276 | 3002 | 49 | 237.6 | 320 | 298.4 | 490 | 846.8 | 210.8 | 232 | 379.6 | 518 | 316 | 252.6 | 290 | 81 | 2092 | 274 | 816 | 351.8 | 171 | 337 | 94.6 | 362.4 | 450 | 643 | 316 | 440 | 308 | 56 | 809 | 181 | 246 | 4294 | 262 | 56 | 3976.4 | 345 | 447 | 505 | 444.4 | 320 | 50 | 420.8 | 56 | 3648 | 847.4 | 45 | 192 | 51 | 437.4 | 1296.4 | 318.6 | 524 | 447.2 | 2499 | 228 | 218.4 | 2261.8 | 154 | 49 | 1849 | 360.4 | 249 | 2430.6 | 41 | 828 | 427 | 50 | 262 | 240 | 503 | 248 | 230 | 245.8 | 279.8 | 464 | 434 | 2091.8 | 429 | 1507.6 | 3151 | 935.4 | 268 | 172 | 568 | 2634 | 2813 | 325 | 484.4 | 274.8 | 3312 | 329.2 | 247 | 156 | 146.8 | 475 | 320 | 289 | 254.6 | 569.4 | 209 | 170.2 | 239 | 1262 | 153 | 216.2 | 541 | 273 | 203 | 368.8 | 139 | 193.2 | 204 | 539 | 47 | 576 | 1216.2 | 193 | 1029.6 | 260 | 225 | 4021.6 | 1215 | 175 | 271.6 | 465
338 | 2664 | 158 | 429 | 274 | 230.8 | 1520.6 | 281 | 145 | 604 | 1860 | 389 | 484.4 | 55 | 1854.4 | 360 | 226 | 333 | 382 | 2865.8 | 375 | 38 | 96 | 71 | 1083.8 | 252.2 | 623 | 170 | 326 | 220.6 | 54 | 275 | 261 | 180 | 218 | 875.6 | 226 | 257 | 460 | 120 | 197.2 | 3475 | 217 | 341 | 203 | 453 | 449.6 | 1249.8 | 2795.8 | 387 | 714.6 | 51 | 1293 | 181.4 | 447.2 | 47 | 64 | 292 | 302 | 264.6 | 354 | 95 | 48 | 191 | 520 | 183 | 2963.2 | 231 | 261 | 95 | 586.4 | 303 | 54 | 276 | 836.4 | 2615 | 180 | 320 | 396.8 | 490 | 463.8 | 238 | 232 | 445 | 400.4 | 316 | 171 | 842.6 | 81 | 2070.8 | 274 | 1248 | 394.2 | 357 | 337 | 112 | 392 | 56 | 43 | 312 | 440 | 360.4 | 56 | 809 | 189 | 306.8 | 4648 | 253.6 | 56 | 124 | 345 | 478.2 | 505 | 457 | 320 | 50 | 888.2 | 56 | 3648 | 465.2 | 45 | 192 | 126.6 | 437.4 | 2483 | 383 | 368.8 | 614 | 2653.8 | 228 | 225 | 2394 | 154 | 49 | 2915 | 194 | 209 | 716.8 | 41 | 820.2 | 427 | 50 | 230 | 240 | 517 | 270.4 | 230 | 189 | 290 | 464 | 434 | 209.4 | 278.2 | 65 | 3184.8 | 426 | 268 | 172 | 568 | 2171.8 | 3388 | 341.8 | 584.2 | 371 | 3294 | 374 | 267 | 156 | 100 | 475 | 335.4 | 308.8 | 342.2 | 509 | 189.2 | 217 | 201.6 | 1129.2 | 128.4 | 216.4 | 541 | 213 | 182.6 | 738.6 | 139 | 182 | 204 | 539 | 23 | 460 | 3436.4 | 193 | 459 | 160.4 | 309 | 186 | 66 | 198.2 | 266 | 465
2351 | 2574 | 167 | 429 | 448 | 223 | 607 | 197 | 184.2 | 688 | 1860 | 389 | 503 | 109.6 | 3412 | 360 | 226 | 333 | 371.8 | 2851 | 375 | 38 | 96 | 248.4 | 207 | 129 | 1071 | 47 | 1379 | 508.8 | 54 | 209.6 | 676.2 | 177 | 284 | 511 | 226 | 257 | 484 | 120 | 233 | 3571 | 257.8 | 334.2 | 203 | 467.8 | 458 | 833.4 | 2809 | 411 | 318 | 99 | 1304.2 | 118.4 | 382 | 167 | 64 | 955.8 | 302 | 227 | 354 | 35 | 48 | 197.4 | 520 | 183 | 275 | 253.6 | 261 | 161 | 710.6 | 303 | 54 | 276 | 326 | 2606 | 324 | 320 | 236 | 551.2 | 471 | 238 | 232 | 445 | 322 | 835.6 | 171 | 215 | 92.2 | 1845.4 | 280.4 | 394 | 415 | 333 | 337 | 112 | 187 | 56 | 43 | 312 | 609 | 439 | 56 | 809 | 214.2 | 419.8 | 4131 | 334.4 | 56 | 309.8 | 345 | 709 | 379.6 | 454 | 322.4 | 50 | 371.2 | 56 | 3648 | 76 | 45 | 121.6 | 240 | 456 | 2369 | 383 | 552 | 608.4 | 3483 | 328 | 337 | 699.6 | 212.4 | 49 | 3018.6 | 194 | 49 | 654.6 | 41 | 815 | 427 | 91.6 | 362.8 | 240 | 358 | 360 | 213.8 | 189 | 391.6 | 464 | 434 | 5746.2 | 144.2 | 155 | 2765.2 | 1618.2 | 230 | 172 | 413 | 323 | 3897.2 | 248.2 | 577 | 371 | 3342 | 374 | 267 | 156 | 64 | 359 | 386.4 | 322 | 308 | 469.8 | 110 | 217 | 52 | 220 | 30 | 645 | 541 | 3490.4 | 137.8 | 1258.2 | 1440 | 182 | 289.8 | 539 | 23 | 460 | 3189.6 | 181.4 | 459 | 1536.6 | 354.8 | 250 | 151.6 | 225 | 266 | 266
3690 | 2574 | 1476.2 | 423.4 | 414 | 1149 | 639 | 184 | 243 | 709.2 | 1686.4 | 391 | 532.4 | 407 | 3638.8 | 442 | 250 | 195.6 | 303 | 1260.4 | 215 | 38 | 95 | 382 | 207 | 217.8 | 175 | 3000 | 303.6 | 675.4 | 90 | 166 | 501.6 | 181.8 | 156 | 497.8 | 200.8 | 257 | 621.6 | 120 | 233 | 443.4 | 319 | 317.4 | 211 | 527 | 440.2 | 395.8 | 587 | 456.6 | 318 | 111 | 1307 | 71.4 | 346 | 276.8 | 88 | 1951.4 | 299.4 | 239 | 437.6 | 35 | 48 | 267 | 435 | 86.2 | 275 | 337.4 | 253 | 161 | 647.8 | 303 | 54 | 216 | 710 | 1154.2 | 324 | 1620.4 | 236 | 662.8 | 471 | 265.2 | 232 | 445 | 334.8 | 1182 | 52 | 397 | 95 | 1639 | 201 | 297.2 | 415 | 248.2 | 337 | 154 | 187 | 56 | 43 | 291 | 609 | 389.2 | 56 | 661 | 312 | 241 | 3990 | 390 | 1124.6 | 743.4 | 345 | 709 | 2004.8 | 454 | 452.8 | 144 | 375 | 56 | 3695.2 | 115.8 | 270 | 134 | 240 | 456 | 2369 | 254.2 | 1354.2 | 513.6 | 3617 | 208 | 657 | 288 | 227 | 49 | 2009 | 194 | 49 | 560 | 41 | 859.2 | 392.2 | 2785 | 1659.8 | 240 | 462.2 | 478.2 | 1230.8 | 315 | 467.4 | 464 | 434 | 205 | 251.8 | 1342.4 | 424.8 | 422 | 78 | 172 | 441 | 246.2 | 4809 | 222 | 618.2 | 496 | 2060.8 | 374 | 1297.8 | 156 | 64 | 359 | 472 | 322 | 175.2 | 517 | 110 | 252.2 | 52 | 119.2 | 30 | 157.2 | 526 | 3486 | 80 | 1029 | 484.2 | 303 | 347 | 1337.6 | 145 | 460 | 3132.8 | 164 | 453.8 | 255 | 358 | 461 | 173 | 239 | 188.8 | 231.2
3681 | 2579.4 | 3440 | 415 | 414 | 686 | 702.2 | 266.4 | 410.2 | 2443.6 | 1593.8 | 298.8 | 556 | 407 | 3638.2 | 565 | 346 | 104 | 316 | 226 | 203.8 | 38 | 95 | 382 | 255.4 | 269.8 | 175 | 749.6 | 298 | 1068.8 | 236 | 205.8 | 447.6 | 51 | 156 | 375.8 | 100 | 257 | 656 | 37 | 233 | 522 | 362.2 | 325.6 | 223 | 500.2 | 435 | 398 | 517.4 | 468 | 381.6 | 111 | 1307 | 75 | 346 | 415.4 | 257 | 1947 | 289 | 255 | 516 | 35 | 48 | 184.6 | 198 | 62 | 385 | 217 | 247.6 | 161 | 581 | 380.6 | 54 | 216 | 1210 | 249 | 324 | 3571 | 236 | 2011.6 | 471 | 272 | 232 | 445 | 351.2 | 1190.4 | 52 | 693.2 | 68.6 | 1627 | 208.4 | 273 | 386.6 | 175.6 | 375 | 228.6 | 268.6 | 56 | 43 | 207 | 679.8 | 356 | 56 | 707 | 312 | 122.8 | 3930 | 470 | 2684 | 353.4 | 2129.8 | 896.6 | 2432 | 292 | 599.8 | 144 | 375 | 78 | 484 | 275 | 270 | 219.6 | 126.6 | 456 | 2369 | 229.2 | 1297 | 355 | 3563.4 | 173.6 | 657 | 288 | 227 | 49 | 201 | 1339.4 | 49 | 502.2 | 41 | 1036 | 377 | 2785 | 581 | 240 | 539 | 557 | 203 | 399 | 515 | 416 | 382 | 221 | 369 | 293 | 344 | 374.2 | 98.4 | 172 | 432.2 | 2101.4 | 2445 | 222 | 680 | 496 | 352.8 | 374 | 201 | 156 | 198.8 | 201.4 | 472 | 322 | 142 | 517 | 198.8 | 393 | 52 | 94 | 30 | 78 | 432 | 3486 | 80 | 1446 | 93 | 388.6 | 347 | 1685 | 279.4 | 460 | 3036 | 1055.2 | 3492 | 255 | 358 | 1741.2 | 173 | 218 | 73 | 61.6
3753 | 2579.4 | 3440 | 447.6 | 414 | 328 | 587.8 | 368 | 381.6 | 3508 | 586.4 | 222 | 578 | 611.6 | 2043.6 | 565 | 493.2 | 104 | 207 | 226 | 247 | 38 | 259 | 369 | 328 | 268 | 175 | 187 | 326.8 | 376 | 324 | 318.2 | 486 | 51 | 156 | 282 | 100 | 247.4 | 648.8 | 111.8 | 161.4 | 582.8 | 391 | 2837.4 | 263.8 | 393 | 314.4 | 398 | 413 | 468 | 424 | 111 | 1319 | 51 | 734.2 | 459 | 257 | 1947 | 289 | 247 | 516 | 100.6 | 48 | 233 | 198 | 62 | 6182.8 | 250.4 | 252 | 73 | 512 | 412 | 54 | 218 | 676 | 249 | 1239.8 | 3571 | 154.8 | 850.4 | 670.2 | 272 | 314.4 | 445 | 371 | 1196 | 52 | 472 | 62 | 1587 | 126 | 250 | 273 | 199 | 527 | 329 | 323 | 528 | 43 | 207 | 806.4 | 302.8 | 56 | 719 | 214.2 | 44 | 3930 | 470 | 2684 | 52 | 2580.4 | 844.6 | 2432 | 292 | 480 | 144 | 505.8 | 166 | 53 | 275 | 270 | 371.6 | 166 | 1552.2 | 2369 | 306.8 | 1297 | 355 | 1615.8 | 182 | 3170 | 107 | 227 | 49 | 219.8 | 191.8 | 49 | 615 | 41 | 1036 | 377 | 2341.8 | 581 | 240 | 459 | 557 | 2143.2 | 399 | 595.8 | 2075.2 | 468.6 | 295.8 | 458 | 293 | 310.2 | 304 | 108 | 276.8 | 436.6 | 3295 | 1836.6 | 316.8 | 553 | 481 | 640 | 666.2 | 310 | 823.4 | 210.8 | 359.6 | 450.6 | 277.6 | 117.2 | 517 | 280.4 | 393 | 52 | 94 | 30 | 78 | 440 | 3486 | 80 | 1575.4 | 91.8 | 517 | 356.6 | 1696.2 | 337 | 352.2 | 2960.4 | 1273.2 | 1484.8 | 255 | 476 | 474 | 271.4 | 294 | 73 | 54
1799.2 | 1621.6 | 3440 | 619 | 302.4 | 334.4 | 501 | 380 | 366 | 3669 | 365 | 222 | 666 | 523 | 525.2 | 556.2 | 530 | 124 | 207 | 226 | 1833.4 | 38 | 259 | 298.8 | 328 | 268 | 175 | 87 | 338 | 398 | 346 | 311.4 | 531 | 88 | 46 | 282 | 158.8 | 257 | 917.6 | 224 | 54 | 586 | 2374 | 3899.4 | 316.2 | 378 | 496 | 394 | 401 | 468 | 411 | 111 | 1319 | 928.8 | 1122.4 | 555.6 | 377 | 1947 | 289 | 275.4 | 516 | 227 | 48 | 303 | 570.8 | 144.4 | 385 | 344 | 248.4 | 51 | 298 | 520 | 54 | 226 | 676 | 249 | 875 | 3591.6 | 90 | 748.4 | 786 | 352.8 | 438 | 1564.6 | 371 | 1196 | 52 | 440.8 | 158.8 | 2691.2 | 126 | 158 | 358.6 | 199 | 527 | 329 | 373 | 640 | 43 | 207 | 882 | 223 | 147.2 | 743 | 70.6 | 44 | 3492 | 405.6 | 2169.6 | 52 | 2644 | 300 | 2432 | 206.6 | 505.6 | 144 | 593 | 166 | 53 | 340.4 | 270 | 331.4 | 166 | 1618.6 | 585.6 | 325 | 1277.4 | 355 | 327 | 158 | 3170 | 111 | 75.8 | 49 | 232 | 183 | 49 | 616.6 | 41 | 1036 | 564 | 569 | 514.6 | 240 | 463 | 399.4 | 2908.4 | 399 | 696 | 2474.4 | 533 | 325 | 458 | 293 | 585.2 | 110.8 | 120 | 325.2 | 441 | 3688.6 | 1745 | 372.8 | 553 | 469 | 616 | 2432 | 310 | 1319 | 64 | 409 | 402.4 | 211 | 288.4 | 474.6 | 320 | 299.4 | 52 | 483.4 | 30 | 152.8 | 432 | 164.4 | 91 | 7315.6 | 140.6 | 468.6 | 296.4 | 1699 | 294.2 | 322 | 1348.6 | 1276.8 | 266 | 262.2 | 528 | 466 | 823.8 | 446 | 73 | 54
462 | 193 | 2130.8 | 619 | 228 | 331 | 517 | 380 | 403.8 | 3669 | 365 | 222 | 666 | 553 | 356 | 620 | 530 | 270 | 207 | 226 | 2267.2 | 38 | 259 | 252 | 314.8 | 238.4 | 175 | 62 | 338 | 398 | 355 | 55 | 513 | 88 | 46 | 305.2 | 148 | 257 | 582.4 | 224 | 54 | 586 | 2356.6 | 3018 | 298 | 237 | 496 | 378 | 324.8 | 2652 | 396.6 | 111 | 1319 | 1514 | 1510.6 | 694.2 | 382 | 1951.4 | 302 | 298 | 396 | 251.2 | 61 | 240 | 233 | 234.2 | 333.8 | 344 | 228.4 | 51 | 296 | 573 | 54 | 250 | 683 | 318.6 | 457 | 2308.6 | 114 | 702 | 786 | 551 | 438 | 373.2 | 362.6 | 1348.8 | 52 | 269.2 | 183 | 1151.8 | 126 | 158 | 380 | 175.6 | 527 | 187 | 366.4 | 640 | 43 | 207 | 814.4 | 995.4 | 284 | 673.8 | 200.6 | 44 | 2767.6 | 359 | 259 | 52 | 2712 | 300 | 723.2 | 193 | 512 | 144 | 707.6 | 166 | 53 | 370 | 135 | 429.2 | 166 | 685.2 | 632 | 325 | 1260 | 630 | 327 | 804 | 3054.8 | 151 | 38 | 49 | 206 | 183 | 49 | 617.4 | 41 | 1036 | 564 | 377.4 | 240 | 252 | 469 | 501.6 | 54 | 311.4 | 577 | 2400 | 509 | 313 | 326 | 1237.4 | 995.4 | 52 | 247 | 354 | 441 | 4085 | 1745 | 380 | 1479.8 | 469 | 2537.8 | 2430.4 | 310 | 1337.6 | 198.4 | 409 | 552 | 211 | 607.2 | 411 | 306.8 | 264.8 | 145 | 2041 | 30 | 265 | 524.8 | 2072.8 | 91 | 1540 | 206.6 | 423.2 | 245 | 1456.2 | 221 | 347 | 327.8 | 1278 | 346 | 259 | 528 | 426.4 | 1243 | 2249 | 121.4 | 54
462 | 389 | 167 | 581.2 | 228 | 229 | 513 | 380 | 339.4 | 1991.4 | 433.4 | 630.8 | 666 | 564.6 | 468.4 | 304.8 | 500.6 | 369 | 207 | 559.2 | 2292 | 38 | 1148.6 | 252 | 625.4 | 134.8 | 175 | 77 | 338 | 468.8 | 214.6 | 55 | 469.2 | 147 | 46 | 398 | 148 | 275.8 | 484 | 224 | 54 | 586 | 2326 | 1056.4 | 294 | 237 | 496 | 378 | 262 | 1038.8 | 554.2 | 111 | 1326.6 | 1666 | 361.8 | 446 | 297.2 | 95 | 302 | 346 | 216 | 348 | 61 | 194 | 233 | 1452 | 263 | 344 | 157.6 | 51 | 236 | 521 | 54 | 520.4 | 711 | 171.6 | 513.8 | 466 | 1222.2 | 772.8 | 867.6 | 551 | 300.4 | 349 | 928.8 | 2059.4 | 52 | 202 | 183 | 496 | 114.8 | 158 | 380 | 82 | 490.8 | 318.4 | 312 | 640 | 79.8 | 249 | 563 | 609.2 | 284 | 624 | 236 | 44 | 2698 | 365.6 | 259 | 142.4 | 2832 | 383.2 | 270.4 | 205 | 711 | 166.2 | 690 | 100 | 53 | 210.8 | 45 | 437.2 | 120 | 731 | 626.4 | 380.6 | 1038 | 634.8 | 370.2 | 3505.6 | 2978 | 251 | 38 | 49 | 170 | 183 | 49 | 592.4 | 41 | 959.2 | 564 | 616.6 | 364 | 252 | 469 | 602 | 54 | 75 | 577 | 2433 | 481 | 277 | 293 | 206 | 190.2 | 52 | 231 | 399.6 | 441 | 1518.6 | 4225.6 | 380 | 450 | 469 | 3819 | 2544 | 326.8 | 1375.4 | 235.6 | 409 | 593.6 | 299.8 | 738 | 357.4 | 209 | 123.2 | 207 | 2030.6 | 30 | 265 | 549 | 3386.6 | 191 | 1988 | 324.6 | 427.6 | 245 | 1316 | 153.8 | 460 | 1391.4 | 1298.4 | 346 | 259 | 528 | 511 | 620.6 | 2735.6 | 286.8 | 54
1637.2 | 405 | 167 | 582.8 | 228 | 166 | 531.6 | 422 | 214 | 891.2 | 479 | 1087.6 | 557 | 364 | 548 | 223 | 988 | 258.2 | 207 | 1059 | 2242.4 | 250 | 2348 | 252 | 1614 | 569 | 175 | 77 | 338 | 398 | 215 | 97 | 374 | 183 | 46 | 398 | 148 | 244 | 484 | 224 | 54 | 1004 | 2326 | 666 | 294 | 302.4 | 449.6 | 436 | 397 | 1126.8 | 1849 | 265 | 1321 | 1704 | 399 | 446 | 220 | 95 | 91.4 | 278 | 336 | 348 | 93 | 206 | 233 | 259.4 | 263 | 355 | 252 | 51 | 236 | 521 | 54 | 214.6 | 1156.4 | 198 | 531 | 466 | 102 | 546.4 | 863.6 | 590.2 | 218 | 555.2 | 383 | 2541 | 52 | 232 | 158.8 | 496 | 98 | 158 | 380 | 67 | 370 | 314 | 308.4 | 640 | 227 | 298 | 645.8 | 283.6 | 284 | 624 | 228 | 44 | 3496 | 370 | 259 | 165 | 1942 | 404 | 38 | 250 | 711 | 50 | 721.6 | 56 | 53 | 171 | 51.6 | 459 | 51 | 767 | 623.6 | 453.6 | 150 | 642 | 801.8 | 3499 | 2978 | 303 | 38 | 49 | 254.6 | 191.8 | 49 | 656 | 41 | 915 | 1566.6 | 998.2 | 364 | 252 | 469 | 630 | 54 | 160.2 | 415.8 | 2433 | 435.4 | 205 | 212.6 | 206 | 50 | 52 | 231 | 1032.4 | 630 | 325 | 3400 | 372.4 | 467.6 | 469 | 3443.8 | 2715.6 | 394 | 1601 | 258 | 304.2 | 685.2 | 322 | 625 | 411 | 209 | 96 | 473 | 2028 | 30 | 146 | 549 | 3413 | 191 | 1746 | 415.4 | 204 | 245 | 1791.2 | 53 | 460 | 424.6 | 1380 | 386 | 3719.4 | 506.4 | 511 | 598.4 | 2768 | 310 | 54
3643 | 389 | 169 | 553.2 | 228 | 166 | 478.4 | 437 | 214 | 803 | 479 | 303.8 | 456 | 234 | 556.8 | 223 | 226 | 242 | 246.8 | 1059 | 1040.2 | 250 | 2348 | 284 | 2720.4 | 989 | 175 | 77 | 338 | 499.2 | 239 | 160 | 374 | 183 | 46 | 398 | 50 | 244 | 385 | 37 | 54 | 2893.2 | 775.6 | 666 | 275.4 | 346 | 300 | 418 | 413 | 2751 | 583 | 265 | 1321 | 1605.6 | 561.4 | 409.4 | 220 | 97.6 | 257 | 278 | 366 | 184 | 214.2 | 164 | 55 | 237.2 | 263 | 355 | 252 | 51 | 236 | 521 | 54 | 596 | 1516 | 198 | 531 | 1116.2 | 90 | 401 | 573 | 615.2 | 218 | 535 | 487 | 2541 | 133.6 | 277 | 139.4 | 415 | 118.6 | 158 | 495.8 | 1214.8 | 406 | 314 | 203 | 603.2 | 227 | 1109 | 540.4 | 388.8 | 284 | 624 | 349 | 44 | 598 | 378 | 259 | 165 | 613 | 404 | 38 | 313 | 747 | 50 | 575 | 56 | 53 | 52.4 | 45 | 577 | 51 | 750.6 | 539.2 | 451 | 193.6 | 597.6 | 1376 | 3499 | 1463 | 291 | 38 | 203.4 | 504 | 194 | 49 | 689 | 41 | 819 | 841.8 | 241 | 218.4 | 252 | 469 | 584 | 54 | 3020 | 174 | 1597.4 | 379 | 205 | 199 | 194 | 50 | 52 | 189.8 | 1879 | 630 | 325 | 3400 | 365.8 | 440.2 | 469 | 4386.4 | 2749 | 396.8 | 2388.2 | 238 | 278 | 573 | 378.4 | 625 | 357.4 | 200.6 | 96 | 473 | 1638.6 | 30 | 61 | 549 | 3413 | 191 | 491.2 | 501.8 | 204 | 254.6 | 2108 | 53 | 605 | 366.6 | 496.8 | 386 | 3935.6 | 358 | 538.6 | 287.6 | 1346.6 | 305 | 211
3795 | 389 | 177 | 478 | 219 | 166 | 361.6 | 425 | 312 | 724.4 | 479 | 391 | 456 | 234 | 559 | 223 | 274 | 176 | 192 | 1031 | 247 | 250 | 1897.4 | 292 | 1614 | 149 | 163.6 | 77 | 1391 | 318.4 | 215 | 160 | 229.2 | 183 | 46 | 398 | 50 | 288.4 | 842.6 | 37 | 357 | 2748.4 | 466 | 418.2 | 463.8 | 316.4 | 300 | 370.4 | 437 | 599 | 583 | 265 | 218 | 1636.2 | 631.6 | 263 | 220 | 218.4 | 257 | 280.2 | 366 | 124.4 | 153 | 164 | 55 | 426.8 | 287 | 355 | 339.2 | 51 | 236 | 472.6 | 54 | 2246.4 | 1516 | 198 | 531 | 3673.8 | 54 | 768.8 | 528.6 | 343 | 146.6 | 541 | 604.6 | 2464.6 | 188 | 277 | 213 | 420.8 | 201 | 1397 | 896.2 | 139.8 | 338.8 | 266 | 178 | 639 | 227 | 693 | 419 | 486 | 56 | 624 | 177.4 | 44 | 199 | 370 | 137.2 | 142.4 | 583 | 404 | 202 | 354.6 | 711 | 50 | 575 | 56 | 53 | 56.6 | 147 | 455.2 | 51 | 456 | 400 | 451 | 318 | 432.6 | 1376 | 2817 | 454.6 | 291 | 38 | 242 | 504 | 194 | 49 | 811 | 41 | 867 | 1352 | 245 | 246 | 252 | 680 | 615 | 54 | 3027.8 | 174 | 344 | 379 | 268 | 329.8 | 191 | 50 | 52 | 128 | 1879 | 630 | 278.6 | 3443.2 | 435 | 445 | 469 | 1390.4 | 806.6 | 408 | 2971.4 | 168.4 | 278 | 573 | 373 | 544.2 | 277 | 195 | 101.6 | 567 | 81 | 30 | 143 | 463 | 1418.6 | 151 | 177 | 1625.6 | 204 | 257 | 2108 | 53 | 605 | 339 | 266 | 286 | 3420 | 394 | 486 | 170 | 762.6 | 426.6 | 211
3795 | 271.4 | 2140.8 | 532.2 | 213 | 166 | 266 | 425 | 312 | 784.8 | 469 | 391 | 514 | 234 | 519.2 | 223 | 346 | 77 | 289.6 | 1036.6 | 266.8 | 250 | 128 | 292 | 2832.2 | 149 | 156 | 1331 | 338 | 287 | 215 | 160 | 222 | 183 | 46 | 398 | 50 | 476.4 | 1464.2 | 37 | 405 | 2748.4 | 508 | 276.2 | 669 | 201.6 | 300 | 312.2 | 397 | 567 | 492.8 | 265 | 218 | 938.6 | 679 | 195.8 | 300.4 | 292 | 257 | 439.4 | 408.4 | 76 | 153 | 233 | 55 | 331 | 324.8 | 468.4 | 266.6 | 51 | 2155.4 | 481 | 54 | 2270 | 1551.8 | 244.8 | 531 | 3609 | 146.4 | 555.8 | 441 | 343 | 380.4 | 606.4 | 683 | 1122.4 | 283.2 | 153 | 213 | 1620 | 201 | 88 | 581 | 241.2 | 355.6 | 56 | 178 | 639 | 227 | 193 | 786.8 | 486 | 56 | 610.8 | 41 | 62 | 301.8 | 370 | 56 | 52 | 425.6 | 418 | 243.8 | 417 | 621.2 | 50 | 623 | 132 | 53 | 107.2 | 147 | 191.6 | 51 | 456 | 410.2 | 490 | 316.4 | 403 | 1471 | 247.4 | 452 | 291 | 186 | 242 | 555.2 | 360.4 | 49 | 785 | 41 | 1042 | 1352 | 333.2 | 246 | 92 | 680 | 439 | 54 | 3033 | 174 | 1491.8 | 379 | 394 | 1621 | 308 | 50 | 52 | 242 | 2975.8 | 663.6 | 209 | 487 | 435 | 501 | 458.6 | 201 | 297.6 | 408 | 2499.8 | 132.4 | 368 | 573 | 373 | 423 | 277 | 207 | 216.2 | 505 | 81 | 30 | 266 | 410 | 89 | 165.4 | 1498.8 | 492.4 | 204 | 257 | 2108 | 53 | 656.2 | 339 | 191.8 | 286 | 3749.6 | 418 | 486 | 170 | 1595.4 | 462 | 116.8
2566.6 | 193 | 3450 | 492.6 | 644.4 | 166 | 242 | 556.2 | 312 | 48 | 1009.6 | 391 | 514 | 234 | 360 | 223 | 446 | 77 | 334 | 1195.8 | 278 | 122.8 | 260 | 292 | 1550 | 149 | 156 | 282 | 368 | 555.8 | 215 | 76 | 1602.6 | 183 | 46 | 433.4 | 50 | 381.8 | 549 | 37 | 357 | 2797.2 | 536.4 | 584.6 | 679.8 | 196 | 300 | 332 | 397 | 559 | 459.4 | 136.6 | 218 | 379 | 1046.2 | 201.2 | 414 | 331.8 | 257 | 525 | 414.4 | 63 | 153 | 382 | 434 | 331 | 224 | 563.8 | 243 | 139 | 3445 | 481 | 54 | 2172.4 | 1608 | 328 | 535.8 | 3609 | 224 | 329 | 472.4 | 343 | 421 | 543 | 641 | 341 | 307 | 142.6 | 213 | 1229.8 | 278.6 | 88 | 581 | 236 | 752.2 | 56 | 185.2 | 460 | 79.8 | 172 | 2094.4 | 486 | 56 | 600 | 41 | 208.8 | 377 | 370 | 94 | 52 | 374 | 454.2 | 408.8 | 417 | 674 | 96.4 | 635 | 246 | 53 | 204 | 159 | 87 | 294 | 299.2 | 681.4 | 646 | 452.6 | 427 | 1453.8 | 287 | 476 | 1595.2 | 186 | 242 | 627 | 402 | 49 | 717.4 | 41 | 1008.4 | 1686.2 | 410 | 246 | 92 | 666 | 549.8 | 125.2 | 3012.6 | 174 | 404 | 531 | 189 | 415 | 323 | 213 | 52 | 318 | 1877.8 | 684.6 | 209 | 491.8 | 435 | 479.4 | 456 | 587.8 | 204 | 408 | 2294.2 | 191.2 | 314.8 | 406.6 | 3508 | 608.4 | 254.8 | 189.6 | 200 | 505 | 81 | 30 | 259.4 | 410 | 129 | 277 | 274.6 | 366 | 204 | 257 | 1314.8 | 142.6 | 762 | 539.2 | 151 | 2114.8 | 3491 | 443.4 | 467.2 | 176 | 1088.8 | 1856.6 | 93.8
920 | 228 | 3450 | 307 | 2642 | 174 | 206 | 1496 | 276.4 | 48 | 2706.2 | 1208.6 | 514 | 234 | 259.2 | 223 | 446 | 72.2 | 207 | 953.8 | 270 | 38 | 2095.4 | 290 | 1333 | 270 | 156 | 267 | 388 | 628 | 239 | 55 | 334 | 183 | 46 | 433.4 | 50 | 1675.8 | 540.6 | 37 | 464.4 | 2628 | 661 | 905.2 | 696 | 210 | 314.4 | 562.2 | 585 | 585 | 459.4 | 51 | 115.6 | 379 | 1382.8 | 203 | 414 | 477.4 | 91.4 | 537 | 257.2 | 103 | 161 | 390 | 434 | 305.6 | 224 | 577 | 243 | 161 | 3445 | 481 | 54 | 1922.6 | 2318 | 333.2 | 543 | 2822.8 | 224 | 329 | 598 | 343 | 399 | 1499.6 | 627 | 279 | 225.4 | 247 | 213 | 862.4 | 420.8 | 77.4 | 542.4 | 200 | 1904.8 | 71.4 | 351 | 460 | 43 | 1420 | 2966 | 486 | 56 | 668.6 | 41 | 321 | 473 | 417.2 | 94 | 52 | 374 | 427 | 400 | 417 | 682.4 | 166 | 724.2 | 246 | 53 | 204 | 162 | 87 | 294 | 99 | 419 | 609 | 485.2 | 427 | 1483 | 287 | 505.4 | 481 | 156.4 | 164.8 | 455 | 402 | 49 | 563 | 41 | 835 | 2020.4 | 367 | 246 | 66.4 | 666 | 501 | 232 | 1596.4 | 269.2 | 404 | 531 | 205 | 461 | 299.6 | 293.8 | 52 | 294.8 | 1847 | 693.8 | 209 | 373 | 331.2 | 453 | 456 | 2935 | 112 | 408 | 1869.4 | 211 | 360 | 365 | 3508 | 793.8 | 240 | 194.4 | 180 | 505 | 81 | 30 | 255 | 500 | 189 | 761.8 | 299 | 293 | 1311 | 257 | 125 | 1916.6 | 617 | 592 | 151 | 1453.6 | 1558 | 404 | 380 | 185 | 548 | 478 | 259.6
607.2 | 228 | 3510 | 408.6 | 2667.6 | 176 | 203.6 | 1908 | 227.8 | 48 | 2406.2 | 787.8 | 514 | 242.4 | 234 | 126.2 | 481 | 194 | 207 | 476.4 | 270 | 89.4 | 2693.6 | 271.6 | 465 | 270 | 156 | 267 | 396 | 577 | 206.6 | 55 | 362 | 121.2 | 114.8 | 501 | 50 | 379 | 555 | 37 | 556 | 1004 | 661 | 463.6 | 593.4 | 334 | 347 | 716 | 741 | 697 | 412.8 | 51 | 63 | 365 | 394 | 223 | 414 | 497.6 | 50 | 642.6 | 266 | 264.4 | 293 | 676 | 445.6 | 322 | 2917 | 577 | 263.4 | 161 | 3445 | 519.8 | 155 | 215 | 1188 | 380 | 543 | 222 | 262 | 431 | 598 | 343 | 280.8 | 419 | 587.8 | 186 | 147.2 | 313.2 | 213 | 495 | 431.6 | 49 | 388 | 176 | 812.2 | 160 | 369.8 | 460 | 43 | 172 | 4068.8 | 324 | 56 | 781 | 1908.2 | 360.4 | 641 | 502 | 1669.4 | 52 | 374 | 427 | 424 | 477 | 592.4 | 166 | 762.6 | 246 | 53 | 204 | 186 | 87 | 294 | 139 | 543 | 609 | 312.6 | 314 | 1120.6 | 348.2 | 389.4 | 478.4 | 38 | 49 | 647.2 | 402 | 49 | 537 | 41 | 784.2 | 1352 | 360 | 239.8 | 60 | 558.6 | 533 | 232 | 166 | 295.4 | 404 | 531 | 333 | 487.4 | 206 | 2659.2 | 52 | 289 | 1437.6 | 632 | 209 | 373 | 262 | 341 | 456 | 3539 | 95.8 | 408 | 790.2 | 211 | 319.2 | 365 | 3463.6 | 423 | 240 | 256.6 | 180 | 392.8 | 2061.8 | 36 | 255 | 460 | 189 | 2701 | 299 | 293 | 204 | 398 | 237 | 3125 | 617 | 1304.8 | 151 | 321.4 | 360 | 443 | 443.4 | 152.8 | 385.2 | 478 | 264
639.8 | 355.2 | 1478.4 | 560.6 | 2756 | 200 | 411 | 1965.4 | 235 | 48 | 1930.4 | 331 | 444.8 | 248 | 358.8 | 102 | 473 | 294 | 222 | 425.6 | 270 | 239 | 2678.4 | 269 | 465 | 479 | 70 | 267 | 396 | 717.2 | 249 | 55 | 363.6 | 159 | 218 | 583.8 | 216 | 431 | 371 | 37 | 552 | 586 | 684.2 | 427.4 | 297 | 374 | 357 | 692 | 744 | 741 | 480.8 | 51 | 162.2 | 344 | 394 | 384.2 | 479 | 322.4 | 50 | 657.8 | 532.4 | 372 | 435 | 662 | 473 | 334 | 2917.4 | 583.2 | 354 | 139 | 1635.8 | 590 | 159.2 | 251 | 317 | 418.4 | 703 | 373.4 | 424.8 | 487 | 549.6 | 207 | 175.8 | 447 | 431 | 250 | 52 | 324 | 229.4 | 439.2 | 476.4 | 277 | 428 | 336.8 | 524 | 137 | 1552.8 | 448.4 | 43 | 172 | 2940.4 | 422 | 56 | 877 | 2411 | 464 | 730.2 | 2507 | 2773 | 52 | 388 | 471 | 460 | 480 | 506 | 166 | 772.4 | 246 | 53 | 242 | 162 | 565.6 | 331 | 174.2 | 486 | 698.4 | 239.8 | 412 | 658.8 | 483.4 | 427 | 484 | 38 | 49 | 883.2 | 318.8 | 49 | 573 | 41 | 732 | 976 | 429.8 | 331 | 72 | 487 | 583.4 | 232 | 166 | 1025.4 | 408 | 1921.8 | 471 | 357 | 363 | 3312 | 52 | 244.6 | 567 | 642.4 | 431 | 508.2 | 236.4 | 313 | 477 | 3635 | 204.6 | 422 | 1212 | 145 | 258 | 331.6 | 3443.6 | 783 | 311.6 | 513 | 296 | 318 | 4002.6 | 582 | 52.4 | 528 | 109 | 2626.6 | 6190.6 | 293 | 286.2 | 398 | 577 | 3013 | 641 | 948.4 | 391 | 577.2 | 419 | 501.8 | 520.4 | 182.8 | 530 | 478 | 332
756.2 | 382.4 | 93 | 754 | 2450 | 317.6 | 451 | 2889.8 | 1628 | 48 | 1651.8 | 347.6 | 527.6 | 227.6 | 691 | 307 | 480.6 | 430 | 319.6 | 430.2 | 458.8 | 263 | 2741.6 | 379 | 505 | 639 | 42 | 144 | 888 | 798 | 469.4 | 55 | 356.8 | 3287.6 | 218 | 541 | 294.4 | 535 | 611.8 | 37 | 564 | 635.4 | 654.6 | 446.6 | 297 | 434 | 348.6 | 1863.8 | 798 | 745.4 | 424 | 51 | 347 | 257.6 | 466 | 632.2 | 587.2 | 203 | 50 | 653 | 774 | 472 | 378.2 | 702.4 | 666.8 | 302.2 | 4896.8 | 485.6 | 508 | 51 | 579.8 | 1852.4 | 286 | 251 | 333 | 613.6 | 747.8 | 412 | 195.2 | 487 | 544 | 404 | 74 | 362.8 | 599.8 | 342 | 204 | 275.2 | 332 | 504 | 358 | 1043 | 670 | 476.8 | 554.4 | 166.6 | 405 | 503 | 43 | 172 | 3008 | 558 | 415 | 813 | 2459 | 428 | 627 | 2432.8 | 2948.6 | 52 | 382 | 444.6 | 292.8 | 595 | 386.2 | 73.2 | 742 | 56 | 53 | 369.2 | 162 | 732 | 331 | 190 | 428.2 | 658 | 277 | 679.6 | 852 | 503 | 491 | 1319.8 | 38 | 49 | 2464.8 | 242 | 249 | 895 | 41 | 844 | 466 | 394 | 610.8 | 96 | 53 | 650 | 232 | 174 | 1706 | 402 | 507.4 | 535 | 308 | 419 | 3384 | 169.6 | 93 | 569.4 | 510.6 | 468.2 | 658 | 246 | 439 | 503 | 3745 | 494 | 394.4 | 480 | 217 | 336.6 | 320 | 361.4 | 1215.2 | 605.6 | 689 | 249.4 | 318 | 167 | 2587 | 74 | 620 | 245 | 2487.8 | 386.6 | 423.8 | 616.2 | 412 | 765.8 | 3023 | 391 | 460 | 471 | 641.4 | 411.6 | 565 | 734 | 168.4 | 465 | 479.8 | 402
669 | 451 | 173 | 1007.6 | 402 | 333.6 | 591 | 2546.6 | 446.6 | 112.4 | 1710 | 418 | 1578 | 1327.2 | 699 | 307 | 478 | 669 | 723.6 | 439.4 | 600 | 299 | 2682.8 | 469 | 561.8 | 659 | 45.8 | 62 | 588 | 558 | 674 | 55 | 349 | 2145 | 218 | 485.8 | 314 | 547 | 543.6 | 37 | 548.2 | 573 | 558 | 469 | 393 | 446 | 1925 | 2659.4 | 724.4 | 752 | 402.8 | 51 | 427.4 | 308 | 446 | 698.4 | 616 | 203 | 50 | 859 | 550 | 512 | 317 | 763 | 907 | 278.6 | 7816.4 | 399 | 484 | 51 | 562 | 613.8 | 450 | 287 | 337 | 760.8 | 751 | 436 | 236 | 5774.4 | 604 | 418 | 154 | 466.8 | 815 | 338 | 312 | 218 | 332 | 707 | 358 | 1093 | 626.8 | 701.2 | 587.6 | 169 | 371 | 472.8 | 43 | 320 | 3036 | 687 | 425 | 815.2 | 1034.6 | 162.2 | 708 | 2508.8 | 1943.4 | 52 | 374 | 543 | 275 | 753 | 468 | 50 | 724.8 | 56 | 53 | 468 | 178 | 463.8 | 331 | 223 | 447 | 675 | 317 | 831.2 | 852 | 1870.8 | 583 | 792.6 | 38 | 49 | 2416.6 | 254 | 249 | 1159 | 41 | 928 | 2813.6 | 446.4 | 802 | 152 | 53 | 780 | 54 | 246 | 692 | 373.2 | 536.6 | 509 | 340 | 443 | 3450 | 343.2 | 94.6 | 375.4 | 447 | 525.4 | 537.4 | 1140.8 | 704.4 | 651 | 2718.8 | 695 | 374 | 576 | 225 | 319.4 | 341.4 | 397.4 | 1309.6 | 1036 | 529 | 427.2 | 1163.6 | 241 | 2751 | 146 | 642.8 | 361 | 150.6 | 390.2 | 374.4 | 673.4 | 905 | 807 | 1391.4 | 436.4 | 545.4 | 548 | 2793.8 | 317.6 | 597 | 770 | 204.4 | 465.2 | 423.6 | 265.6
643 | 472.4 | 116.2 | 1077.8 | 406.8 | 471.4 | 775 | 2107.4 | 471.8 | 209 | 1674 | 1628 | 1677 | 219.6 | 881 | 355.4 | 552 | 709 | 1149.2 | 421 | 607.4 | 311 | 2463 | 485 | 578 | 659 | 61 | 162 | 453.2 | 369 | 6137 | 55 | 512.2 | 2157 | 218 | 1663.6 | 314 | 539 | 510.8 | 37 | 531.4 | 482.8 | 492.4 | 499.8 | 417 | 470 | 703.2 | 2518 | 560 | 1913.2 | 408.8 | 192 | 590 | 426 | 1643.6 | 726 | 737.4 | 222.6 | 50 | 787 | 674.8 | 478.6 | 293 | 588 | 784.8 | 414.2 | 379 | 402 | 484 | 51 | 597 | 512 | 54 | 311.4 | 445 | 673.2 | 851 | 534.6 | 260 | 497.2 | 631.6 | 406 | 154 | 523 | 603 | 259.8 | 319.2 | 176.6 | 356 | 741 | 394 | 1327 | 613.2 | 557 | 611 | 243.6 | 254 | 520 | 43 | 356 | 3171.8 | 623.8 | 510 | 845 | 169 | 44 | 634 | 2592.8 | 436 | 52 | 444.2 | 599 | 311 | 746.6 | 6373.6 | 50 | 667.6 | 56 | 594.4 | 664.8 | 342 | 797 | 391 | 163 | 437 | 542.2 | 271 | 737 | 972.4 | 730 | 628 | 399 | 38 | 49 | 2511.4 | 263.6 | 249 | 1149.6 | 41 | 976 | 3368 | 594 | 802 | 280 | 53 | 949 | 54 | 277.2 | 915.4 | 258 | 590 | 439 | 423.8 | 343 | 1034.8 | 367 | 163.4 | 2282 | 551 | 487 | 660 | 891.8 | 752.2 | 605.8 | 2159.2 | 740 | 434 | 724 | 439 | 263.6 | 483 | 451.8 | 1318.8 | 1034 | 478.4 | 568 | 540.4 | 341 | 3121.2 | 122 | 714.8 | 628.4 | 225 | 640.8 | 346.4 | 690.6 | 895.6 | 959 | 379 | 420.8 | 749 | 577 | 3120 | 282 | 637 | 613.4 | 344.6 | 665 | 385 | 340.6
546 | 491 | 102 | 977 | 534 | 529 | 568.8 | 2071 | 347 | 209 | 1726.2 | 434 | 1682 | 358 | 873.2 | 421.2 | 501.8 | 690.2 | 361 | 556.6 | 550 | 414.2 | 2628.4 | 305 | 653 | 513 | 73 | 172 | 302.8 | 519.6 | 738 | 55 | 589 | 2158.2 | 46 | 566 | 194.8 | 3761.4 | 466 | 103.4 | 548.4 | 596.4 | 508 | 601 | 492.2 | 522.8 | 829.6 | 2394.8 | 576.8 | 2389.4 | 470 | 241 | 470 | 524 | 964.4 | 823 | 829 | 252 | 50 | 879 | 456 | 291.8 | 465 | 436 | 848 | 437.2 | 448.2 | 370.2 | 957.6 | 51 | 470 | 1727.8 | 54 | 187 | 684 | 626.2 | 710.2 | 664.6 | 372 | 495.8 | 734 | 778 | 154 | 540 | 529 | 439.6 | 388 | 196 | 323.6 | 743 | 430 | 1421 | 470 | 597 | 491.4 | 196 | 256 | 586 | 43 | 356 | 3178 | 529 | 682.4 | 930.2 | 386.8 | 44 | 584.2 | 1042.6 | 469 | 52 | 545.4 | 641 | 461 | 850 | 2167.6 | 50 | 783 | 56 | 648 | 787 | 435 | 773 | 471 | 123 | 228.6 | 350 | 1498.4 | 711.4 | 1046 | 717 | 660 | 271 | 38 | 49 | 2436.6 | 930.2 | 249 | 735 | 41 | 969.8 | 3430.2 | 539 | 854.8 | 380 | 53 | 849 | 54 | 266 | 714.6 | 197.2 | 598 | 464.6 | 960 | 423 | 468 | 210.2 | 269 | 2294 | 654 | 503 | 787.4 | 531.6 | 807.4 | 599 | 652.2 | 787.8 | 1514 | 713.6 | 457.8 | 306 | 503 | 3351 | 1190 | 950.8 | 425.6 | 752 | 549 | 394.8 | 3643.8 | 276.4 | 952.6 | 629 | 238.6 | 658.8 | 383.2 | 558.4 | 502.6 | 1011 | 363 | 427.6 | 979 | 635.8 | 3096 | 296 | 637 | 652.8 | 401 | 661 | 419 | 393
1092.8 | 476.6 | 102 | 874 | 460.4 | 563 | 452 | 2103 | 325.4 | 209 | 1815 | 391.4 | 1687 | 337.2 | 484.2 | 306.2 | 469 | 413.6 | 569 | 447 | 472 | 374.6 | 2526 | 377 | 782 | 446.2 | 69 | 172 | 310 | 479.2 | 666.8 | 55 | 684.4 | 2166.6 | 243 | 540.8 | 50 | 2150.2 | 555.6 | 120 | 636.2 | 637 | 541.2 | 495 | 564 | 482 | 794.2 | 2379 | 652 | 1243.6 | 604.8 | 132 | 492 | 504 | 702.8 | 587.8 | 877 | 148.8 | 50 | 854.2 | 856 | 1586.6 | 459.8 | 426.4 | 808 | 517.4 | 486.2 | 337 | 3421.6 | 172 | 425.2 | 1606.6 | 155 | 50 | 766 | 571 | 712 | 447.8 | 492 | 2099.8 | 734 | 895 | 420 | 842.2 | 680.8 | 536 | 332 | 422.4 | 303 | 760 | 418 | 1024.6 | 552 | 745 | 522 | 1298.8 | 260 | 498.8 | 43 | 461 | 3177.4 | 502.4 | 805.6 | 844 | 560 | 44 | 519.4 | 1421.4 | 501 | 52 | 649.4 | 611.4 | 411 | 743 | 2629 | 50 | 759 | 56 | 688 | 755.4 | 447 | 680 | 555.8 | 163 | 210 | 304 | 385 | 572.6 | 867.6 | 757 | 860 | 331 | 227 | 49 | 553 | 1403.2 | 129 | 805 | 41 | 801 | 3445 | 1684.8 | 750.6 | 48 | 53 | 975.6 | 54 | 232.4 | 653 | 148 | 595.2 | 707 | 504 | 423 | 496 | 147.2 | 229 | 2340.4 | 695.8 | 380.4 | 1542.8 | 480.6 | 814 | 551 | 5896.6 | 608.6 | 390.2 | 605 | 609 | 506.8 | 487 | 3331 | 916.8 | 915 | 516 | 825.6 | 525 | 374.8 | 3109 | 276.4 | 1017.8 | 596.2 | 272 | 639 | 508 | 462.8 | 454 | 803 | 489 | 399 | 1000.8 | 539.8 | 3132 | 331 | 717.8 | 440 | 353 | 634.8 | 470 | 413
935.8 | 519 | 154 | 806 | 442 | 836 | 392 | 2163 | 353.4 | 144.6 | 1873.8 | 865 | 1727 | 377.4 | 354.2 | 193 | 729 | 352 | 301 | 493.8 | 340 | 352.2 | 2586 | 453 | 947.6 | 354 | 101 | 187 | 350 | 328 | 503 | 55 | 999.2 | 1106.2 | 1527.4 | 1332.6 | 50 | 586.2 | 754 | 157.4 | 833 | 646.6 | 516.4 | 521 | 409.8 | 574.4 | 1203.6 | 2121 | 684 | 2918.2 | 989.8 | 303.2 | 562.4 | 591 | 714.8 | 535 | 851 | 155.2 | 50 | 862 | 1236 | 619.4 | 603.2 | 480.2 | 588.4 | 474.2 | 608 | 289 | 2929.6 | 192 | 494.4 | 3176.4 | 129 | 50 | 758 | 452.8 | 736 | 516 | 576 | 3393 | 841.4 | 947.2 | 1654.4 | 631.2 | 1106.4 | 556 | 276 | 590 | 591 | 776 | 418 | 1562 | 507.2 | 605 | 536 | 1892.2 | 359.2 | 486 | 153.4 | 465 | 3301.8 | 396 | 935 | 832 | 792 | 44 | 734.8 | 2076.6 | 1105.8 | 52 | 750.2 | 561 | 423 | 574 | 2746.6 | 50 | 783 | 56 | 613.2 | 867.8 | 447 | 722.4 | 601.8 | 256.2 | 273 | 284.2 | 421 | 415.2 | 874 | 717 | 887.6 | 391 | 227 | 49 | 566.4 | 1428 | 105 | 1083 | 41 | 765.8 | 1232.2 | 541.8 | 589 | 48 | 53 | 972 | 54 | 315 | 709 | 158.8 | 569.6 | 641 | 683.2 | 415 | 527 | 52 | 198.4 | 2362.2 | 649 | 446 | 3941 | 502 | 653.6 | 2398.2 | 685 | 453 | 410 | 641.8 | 622.6 | 561.4 | 487 | 3242.2 | 1013.4 | 848.6 | 470 | 841.2 | 518 | 363.4 | 1134.6 | 146 | 1017 | 771 | 344 | 656.6 | 347.6 | 468.2 | 373.8 | 655 | 5634 | 423.8 | 1037.8 | 407.8 | 925.6 | 352 | 888 | 319 | 410.2 | 715 | 470 | 353
790 | 471 | 214 | 818 | 498 | 899 | 478.4 | 2204 | 364.2 | 48 | 50 | 679 | 1737 | 825.6 | 1448.4 | 209 | 710.8 | 351 | 1830.2 | 622 | 445.8 | 373.8 | 2637 | 501 | 928.8 | 261.8 | 101 | 2437.4 | 360 | 328 | 483.2 | 55 | 1188.8 | 335 | 603.4 | 3644.2 | 50 | 509 | 710.6 | 290.4 | 1980.8 | 1937 | 522.4 | 527.2 | 345 | 616 | 376.6 | 883 | 624.8 | 710.2 | 344.4 | 444.6 | 600.8 | 605 | 749.6 | 575 | 770.8 | 382.8 | 50 | 846.6 | 2762.6 | 569 | 716.4 | 407 | 593 | 367.6 | 591 | 332.6 | 2487.6 | 252 | 560 | 3202 | 143 | 50 | 758 | 2987.2 | 1946 | 560 | 560.8 | 3453 | 850.8 | 985 | 258.8 | 562.4 | 424 | 637 | 321 | 608.4 | 582.2 | 882.4 | 454 | 1562 | 455.6 | 419 | 432 | 398 | 486 | 514 | 227 | 481 | 3181 | 455.8 | 1189.8 | 763 | 832.4 | 44 | 768 | 1187 | 3165.4 | 240 | 755 | 545 | 411 | 534 | 1689 | 50 | 735.4 | 56 | 464.6 | 814.4 | 357 | 481 | 715 | 789 | 403.8 | 598.4 | 423.4 | 380.4 | 888 | 817 | 819 | 399 | 227 | 49 | 648 | 50 | 218.4 | 58 | 572 | 614.6 | 729 | 559 | 484.2 | 48 | 53 | 1068 | 440 | 371.4 | 827.2 | 235 | 608 | 747.4 | 945 | 433 | 512.4 | 52 | 155.2 | 785 | 796.4 | 572.4 | 3775.4 | 490.8 | 788.6 | 2858 | 611 | 466 | 398 | 793 | 605 | 616 | 487 | 960.2 | 1268 | 837 | 638 | 672 | 558 | 447.4 | 504 | 442 | 881 | 764.4 | 337.4 | 551 | 221 | 273 | 841 | 847 | 317 | 598 | 1069 | 306 | 347 | 394.6 | 888 | 343 | 474 | 735.2 | 510.6 | 432.8
759.6 | 612.6 | 214 | 654 | 514 | 875 | 560.6 | 2317.6 | 462.8 | 48 | 50 | 419.8 | 1789 | 914 | 3632.8 | 268.4 | 667.6 | 457 | 3222.2 | 1375 | 408 | 504.2 | 2563.8 | 591.2 | 863.4 | 387 | 77 | 3000 | 474 | 272 | 1568.8 | 55 | 672 | 364.6 | 1063.8 | 2933 | 50 | 553.2 | 603 | 224 | 950.2 | 793 | 566.2 | 682.6 | 747.6 | 672 | 330 | 707 | 595.8 | 718 | 381 | 572 | 656 | 706 | 713 | 563.6 | 635 | 444 | 50 | 781 | 1326 | 553 | 640.4 | 468.2 | 617 | 388 | 511 | 367 | 2607 | 192 | 596 | 3244.8 | 183 | 50 | 777 | 3007 | 639 | 532 | 482.4 | 3537.8 | 786 | 775 | 126 | 421.8 | 438 | 638.4 | 286 | 668.4 | 365 | 1499.8 | 478 | 1455.4 | 609.2 | 520 | 435.2 | 1516.8 | 486 | 449.6 | 227 | 481 | 3134.8 | 409 | 989 | 593 | 868.8 | 44 | 817 | 1486.8 | 3160.8 | 240 | 602 | 569 | 411 | 902.8 | 739 | 50 | 569 | 56 | 413 | 687 | 186 | 850.2 | 781 | 1397.8 | 577.4 | 306.4 | 413 | 370 | 893.6 | 881.2 | 801.4 | 415 | 227 | 49 | 615 | 50 | 316 | 136 | 981 | 592 | 729 | 874.6 | 556 | 48 | 53 | 1167 | 461 | 420.6 | 654 | 362.6 | 1974.8 | 700.2 | 955.4 | 433 | 625 | 52 | 184.6 | 384 | 896.6 | 682 | 3812 | 303.6 | 745 | 4170.4 | 1527.4 | 535 | 398 | 746.8 | 641 | 575 | 487 | 444 | 1268 | 861 | 554 | 676 | 642 | 562.4 | 468 | 3341 | 964.8 | 623 | 353 | 532.2 | 519 | 389 | 1108 | 891.2 | 257 | 646 | 1119 | 391.8 | 347 | 522.2 | 857 | 1622 | 454 | 562.2 | 512 | 703
762 | 715.2 | 208 | 654 | 518 | 818 | 907.8 | 3303 | 490.2 | 48 | 50 | 348.2 | 1789 | 863 | 3451 | 270 | 661 | 576 | 184.2 | 3941.4 | 444 | 957.4 | 3923.2 | 686 | 775 | 519.2 | 81 | 3000 | 900.4 | 291.2 | 470 | 55 | 672 | 341 | 1516.6 | 3069 | 50 | 686.8 | 671 | 224 | 936.8 | 733 | 583.8 | 731.8 | 897.6 | 792.8 | 326.4 | 619 | 700.6 | 889.4 | 444.6 | 664 | 541 | 814 | 694.6 | 507 | 735 | 535 | 50 | 797 | 1311.6 | 506.6 | 545.6 | 578 | 653 | 376 | 470.2 | 520.8 | 2631 | 1452 | 596 | 3288.2 | 207 | 50 | 601 | 2961 | 640.2 | 522.8 | 509 | 4796.2 | 994.2 | 664 | 161.6 | 416 | 730 | 543.4 | 364.8 | 586.8 | 297.2 | 1622.4 | 500 | 1369 | 1066 | 721.8 | 347 | 3036.2 | 498 | 490 | 227 | 481 | 1647.4 | 437 | 977 | 752.2 | 1052.6 | 216 | 881 | 1627 | 2909 | 202.4 | 490 | 654 | 441 | 1413.4 | 710 | 275 | 720.2 | 56 | 445 | 858 | 210 | 1020 | 699.6 | 1560.4 | 775 | 408 | 416.6 | 525 | 888 | 971 | 773.2 | 458.4 | 38 | 49 | 960 | 50 | 272.8 | 1904.2 | 279 | 945 | 833 | 946.2 | 473 | 283.2 | 53 | 1195.4 | 409 | 477 | 712 | 408.2 | 2860.4 | 781 | 866 | 433 | 623.8 | 455 | 152 | 308.8 | 920 | 2044.6 | 3225 | 338 | 2752.4 | 1634.6 | 2847 | 487 | 445.2 | 878 | 525.8 | 443.4 | 679 | 392 | 1304 | 1014 | 546 | 638.6 | 723 | 673 | 516 | 5046.6 | 1001 | 611 | 261 | 523 | 564.6 | 512.2 | 1159 | 832.4 | 241 | 703.2 | 1141.4 | 552 | 1175.6 | 524 | 847.4 | 441.2 | 490 | 712.6 | 448.4 | 803.4
1058 | 780 | 210.6 | 670 | 510 | 701 | 781 | 955 | 354 | 48 | 50 | 290.2 | 1767 | 957 | 3426 | 294 | 520.6 | 516 | 181 | 4042.2 | 1659.8 | 1618 | 670.8 | 762 | 673.4 | 449 | 65.8 | 3028 | 894 | 290 | 517 | 55 | 620 | 305 | 777 | 3045 | 50 | 1982.6 | 607.8 | 224 | 987.2 | 713 | 402.8 | 815.6 | 1104 | 881.8 | 288 | 1745.2 | 1423.8 | 870.2 | 487 | 666.4 | 517 | 749 | 772.8 | 507 | 819 | 604 | 50 | 721 | 1312 | 594 | 606 | 590 | 653 | 419 | 451 | 636 | 2702 | 252 | 642.4 | 3229.6 | 215.4 | 50 | 541 | 2939 | 660 | 611 | 653 | 2951.4 | 1084.2 | 738 | 352 | 574 | 477.6 | 708 | 522.8 | 494.8 | 248 | 1744 | 536 | 1521.4 | 983.2 | 818 | 429 | 1974.2 | 449 | 498 | 190.2 | 541 | 861.8 | 438.6 | 909 | 721 | 1857 | 366.6 | 885 | 1291 | 2389.2 | 142.4 | 452 | 654 | 411 | 716.2 | 705.4 | 496.6 | 756 | 56 | 429 | 832.6 | 246 | 837.2 | 567.2 | 1606 | 932.8 | 574.8 | 497 | 624.8 | 850 | 923 | 711 | 625.6 | 38 | 49 | 920 | 50 | 285 | 670 | 363 | 859.6 | 814.2 | 1013 | 394 | 232 | 53 | 945 | 433.8 | 719.4 | 668 | 404 | 1095.6 | 781 | 934 | 440 | 718 | 518.2 | 298 | 327 | 908 | 4063.4 | 889 | 314 | 4834.6 | 741 | 2851.8 | 458 | 428.6 | 820 | 527 | 356 | 727 | 365 | 1316 | 1042 | 570 | 574 | 665.6 | 616.6 | 456 | 3684 | 916.6 | 635 | 323.2 | 601 | 619 | 462.8 | 1183 | 861.8 | 281 | 813 | 1354.2 | 607.6 | 3101.4 | 543.2 | 845 | 793.2 | 469.2 | 900 | 394.6 | 840.4
1219.6 | 788 | 227 | 694 | 570 | 581 | 429.6 | 931 | 318 | 48 | 50 | 286 | 1629 | 901.6 | 2353.6 | 366 | 442.4 | 407 | 321.8 | 4057.4 | 263 | 1582.8 | 446.8 | 766 | 568.2 | 600 | 89 | 948.6 | 55 | 286 | 514 | 118 | 612 | 266.8 | 773.8 | 3069 | 50 | 762 | 517 | 74.4 | 1096 | 713 | 424.4 | 911.4 | 1218 | 861 | 325.2 | 710.6 | 647 | 847 | 476.6 | 534 | 1947.2 | 748.8 | 958 | 481.2 | 902.2 | 447.6 | 50 | 640.2 | 1274 | 674.6 | 584 | 586 | 653 | 529.4 | 397.6 | 628 | 2876 | 300 | 661.6 | 3420 | 308.8 | 50 | 580.4 | 406 | 648 | 624 | 661 | 981 | 994.2 | 886 | 257 | 705 | 444 | 463 | 526 | 462 | 232 | 1830 | 498 | 1620 | 1099 | 723.2 | 458 | 327.2 | 382 | 450.4 | 43 | 491.4 | 799.4 | 401 | 953 | 767.8 | 1976.8 | 406 | 851 | 1352.2 | 370.8 | 165 | 389 | 5640.8 | 452.8 | 879 | 590.6 | 771 | 732 | 56 | 419.4 | 833 | 299 | 730 | 586 | 1417 | 960.8 | 627 | 533 | 633 | 796 | 861 | 711 | 624 | 38 | 49 | 858 | 50 | 371 | 1343.4 | 351 | 767.4 | 626.4 | 1123 | 387 | 268 | 53 | 833 | 589.8 | 972 | 504 | 452 | 2186.8 | 610.6 | 1239 | 368 | 731.6 | 569 | 225 | 468.6 | 762.2 | 5921 | 855.8 | 290 | 798.2 | 713 | 2747 | 488.4 | 453 | 1441.6 | 419.8 | 356 | 876.6 | 3712.6 | 1049.4 | 1056 | 543.2 | 588 | 751 | 616.6 | 548 | 1466.6 | 841.2 | 671 | 434.4 | 616 | 709 | 382.4 | 1303.8 | 871 | 449 | 925.2 | 1370.6 | 506 | 707 | 215 | 702.8 | 898.6 | 667 | 971.8 | 376.8 | 793.8
1033.2 | 766.8 | 2881.4 | 694 | 588 | 555 | 472.2 | 921 | 226 | 48 | 50 | 306 | 1737 | 786 | 703 | 474 | 464 | 366.6 | 435.8 | 3446.8 | 333.8 | 1591.6 | 470 | 766 | 611 | 741.4 | 110.6 | 427 | 55 | 266 | 777 | 160 | 570 | 254 | 604 | 3073 | 78 | 736 | 582.6 | 37 | 1214.6 | 713 | 586.4 | 679.4 | 1093.8 | 1062.4 | 370.2 | 700.4 | 707 | 936.6 | 341.4 | 546 | 2854 | 794.4 | 983.6 | 498.8 | 863.6 | 371.6 | 50 | 749 | 1265.6 | 817 | 664 | 626 | 677 | 556.4 | 480.4 | 663.4 | 2825 | 340 | 680 | 3408.4 | 329 | 50 | 707 | 502 | 660 | 460.6 | 697 | 1045 | 999 | 1014 | 257 | 729 | 444.4 | 432 | 491 | 470 | 258.4 | 1940 | 458 | 1390.6 | 1083 | 1754.8 | 458 | 317 | 373 | 386 | 43 | 397 | 776 | 455.8 | 933 | 836 | 2042 | 425.8 | 859.8 | 1278 | 291 | 165 | 435 | 670 | 688.8 | 743 | 586.2 | 727 | 756 | 56 | 353 | 796 | 359 | 550.8 | 544 | 1401.8 | 860 | 687 | 559.8 | 625 | 786 | 1099 | 815 | 620 | 38 | 117 | 835.4 | 50 | 395 | 1565.8 | 503 | 744.2 | 416.2 | 1076.6 | 387 | 268 | 53 | 765 | 549 | 1014 | 1846 | 540 | 852 | 567 | 1350.2 | 444 | 522 | 492 | 183 | 962.2 | 587 | 5064.6 | 3299 | 364.6 | 761 | 733 | 1884.2 | 731 | 432 | 785 | 258.6 | 265.6 | 922 | 3759 | 1097 | 934 | 638.6 | 1348.4 | 806.6 | 613 | 492 | 799 | 868 | 1951.6 | 667.8 | 461.8 | 629.8 | 412.6 | 1302 | 842.4 | 433 | 1069 | 1394.4 | 474 | 4274.4 | 215 | 823.4 | 897.8 | 1806.4 | 1031.4 | 319.4 | 907.2
1054 | 554 | 3500 | 929 | 561.6 | 468.4 | 449 | 953 | 258 | 48 | 50 | 311.4 | 1764 | 842 | 681.2 | 466 | 496 | 1496.2 | 398.2 | 708 | 263 | 1350 | 721 | 760.6 | 639 | 832 | 101 | 1263 | 55 | 506.8 | 508.2 | 160 | 542 | 312 | 534.8 | 3069 | 110 | 739 | 544 | 37 | 4280.8 | 718.4 | 615.8 | 530 | 906 | 2297.8 | 246.6 | 623.6 | 776.6 | 868.6 | 359 | 528.4 | 2921.2 | 594 | 915.6 | 472.2 | 777 | 506 | 50 | 785 | 1267 | 757.6 | 660 | 726.8 | 653 | 538 | 388.8 | 670 | 2829 | 440 | 676 | 3530 | 408 | 50 | 672.6 | 500.6 | 690.2 | 428 | 723.4 | 1093 | 1103.8 | 998 | 257 | 1849.6 | 510 | 419 | 511.2 | 503 | 218.6 | 1922 | 481.2 | 1748 | 1097 | 636 | 501.8 | 259.4 | 621 | 474 | 43 | 1645 | 554 | 494 | 909 | 1582 | 2125.6 | 544 | 2198 | 944.2 | 231 | 142.4 | 469 | 729.2 | 755 | 807 | 693.2 | 552.2 | 825.6 | 56 | 365 | 5788.4 | 347 | 466 | 503.2 | 1055.6 | 843 | 731 | 607.8 | 740 | 793.2 | 1019 | 811 | 201.6 | 107.6 | 276.2 | 800.8 | 50 | 419 | 842 | 547 | 576.4 | 446 | 827 | 535 | 1486 | 53 | 745.8 | 673 | 990 | 568 | 548 | 856.8 | 639.8 | 1364.6 | 574 | 566 | 398 | 264.2 | 1080.4 | 659 | 3674 | 3970 | 495 | 628.8 | 693 | 585.2 | 627.6 | 464.4 | 959.8 | 339.6 | 259 | 874.8 | 3779 | 1208.4 | 970 | 719 | 992.2 | 693 | 578 | 568 | 678.2 | 791.4 | 3999 | 619.2 | 355 | 865.6 | 502.6 | 1203.6 | 847.2 | 369 | 973 | 1394.4 | 406 | 3439.8 | 215 | 837 | 981.4 | 664 | 1017 | 461 | 751
1726.2 | 418.8 | 3476 | 1085 | 528.8 | 504 | 473.8 | 1002 | 174 | 48 | 50 | 1666.2 | 508.4 | 318 | 824 | 589 | 416 | 561 | 427.6 | 1880.8 | 398.4 | 1350 | 641 | 751 | 1741.8 | 727.6 | 101 | 845 | 55 | 612 | 628 | 160 | 551.6 | 309.6 | 862 | 3065 | 148.8 | 715 | 552 | 37 | 4379.4 | 782 | 815.8 | 520 | 759.6 | 1018 | 329.4 | 641.6 | 881 | 914 | 539 | 516 | 2920.8 | 508 | 854.2 | 668.2 | 721 | 542 | 50 | 947.4 | 1172.2 | 697 | 608 | 688.6 | 629.8 | 590 | 357 | 532 | 2885 | 380 | 708 | 3572.6 | 464 | 50 | 1215.8 | 486 | 775 | 448 | 789 | 929 | 1093 | 866 | 94.6 | 759.8 | 582 | 427 | 385 | 502 | 255 | 892 | 289.2 | 1476 | 1093 | 650 | 523.8 | 363.4 | 1827.4 | 554 | 43 | 397 | 375 | 554 | 929 | 1289.2 | 2037.6 | 558.8 | 968.6 | 991 | 745.8 | 52 | 451 | 722 | 635.6 | 775 | 623 | 421 | 894.8 | 246 | 365 | 850 | 290 | 350.2 | 577 | 235 | 855 | 716.8 | 638.2 | 799.2 | 826 | 1039.4 | 839 | 44 | 154 | 494 | 849.4 | 50 | 370 | 1058 | 447 | 484 | 514 | 795 | 736.4 | 300 | 53 | 803 | 1344.4 | 1387.2 | 560 | 1646.8 | 894 | 702 | 1392.4 | 492.4 | 580 | 558.8 | 190 | 1204 | 818.6 | 2460.4 | 3966 | 399 | 678.2 | 651 | 496 | 811.6 | 496 | 1332.4 | 507 | 325 | 663 | 3859 | 1200 | 990 | 703 | 608 | 546 | 630.2 | 628.6 | 630 | 687.8 | 3994 | 672 | 352.4 | 1240.2 | 671.8 | 839 | 855 | 315.2 | 884.2 | 1278 | 326 | 3438 | 181.8 | 1994.4 | 993 | 665.4 | 925 | 499.6 | 716.8
4400.6 | 422 | 3455.4 | 1127 | 529.8 | 528 | 408.6 | 958 | 158 | 48 | 148.4 | 445.8 | 445.2 | 282 | 780.4 | 769.4 | 425 | 749 | 618 | 515 | 794.4 | 985.6 | 456 | 783 | 572.6 | 852.8 | 169.4 | 345 | 55 | 359.4 | 696 | 55 | 597.2 | 320 | 885.2 | 3065 | 148 | 606 | 568.4 | 37 | 4319 | 1505.6 | 1177.6 | 460.4 | 698 | 971.8 | 416.6 | 719.6 | 891 | 1055 | 677.4 | 516 | 2772.6 | 330.4 | 1108 | 1949.6 | 753 | 729 | 91.4 | 906 | 953 | 791.4 | 504 | 58 | 730.8 | 565 | 315 | 514 | 2945 | 332 | 718 | 3445.2 | 482 | 50 | 764 | 498.4 | 764.4 | 1828.4 | 873 | 890 | 959 | 766 | 54 | 713.8 | 690 | 526 | 361.2 | 496 | 275 | 492 | 278 | 1516.6 | 768 | 835 | 654 | 1425 | 587.2 | 603.4 | 43 | 389 | 339 | 538 | 800.8 | 880 | 1455.4 | 708.6 | 337 | 1019 | 2793 | 52 | 843.4 | 786.8 | 574.2 | 751 | 699 | 506 | 879.2 | 268 | 447 | 818 | 302 | 369 | 623 | 224 | 58 | 746.6 | 630.6 | 875.6 | 1032 | 1633 | 851 | 44 | 207 | 242 | 897 | 216.4 | 390 | 1184 | 503 | 420 | 588 | 796.6 | 940 | 300 | 196.2 | 726.8 | 3250.6 | 741 | 449.6 | 593 | 850 | 702 | 1305.2 | 484 | 681 | 534 | 401 | 1252 | 962.4 | 619.2 | 4019 | 669.2 | 865.4 | 623 | 642 | 1096.2 | 540 | 1908 | 471 | 499.8 | 691.4 | 688 | 2248.4 | 1117.6 | 5790.4 | 539.8 | 536 | 565 | 734.2 | 582 | 687 | 3834 | 771.2 | 820.6 | 510 | 771.8 | 799 | 841.8 | 432 | 709.8 | 678 | 387 | 5928.4 | 49 | 892 | 967 | 650.4 | 744.4 | 347.2 | 682.6
4453.8 | 479 | 828.6 | 1169 | 541 | 484 | 737 | 699.2 | 158 | 48 | 173 | 453 | 538 | 282 | 832 | 1405.6 | 377 | 809 | 1085.8 | 515 | 721.4 | 385 | 536 | 833 | 575 | 857.6 | 215 | 222 | 55 | 469.6 | 701.4 | 55 | 606 | 452.8 | 854.8 | 3085 | 160 | 550 | 633.2 | 37 | 4389.6 | 4420 | 412 | 399 | 470.8 | 867 | 5241.6 | 790.8 | 866.6 | 1073 | 825 | 499 | 2243.6 | 432 | 1624 | 695 | 852 | 745 | 257 | 765.6 | 1120.8 | 682.6 | 516 | 58 | 866 | 534.4 | 378.8 | 514 | 2977 | 382 | 742 | 3370 | 382.2 | 50 | 732 | 483 | 680 | 3748.8 | 873 | 749.2 | 963.2 | 809 | 54 | 757.8 | 587 | 1787.2 | 266 | 532.8 | 291 | 538 | 466 | 1670.2 | 911 | 803.4 | 5942.2 | 1957.2 | 962 | 675 | 43 | 1585 | 396.8 | 269 | 738.2 | 900.8 | 663 | 663 | 289.8 | 1050.4 | 2745 | 52 | 1444 | 952.4 | 505.6 | 759 | 614.4 | 830 | 858 | 356 | 570 | 742 | 302 | 385 | 597 | 316 | 58 | 809.8 | 571 | 858.4 | 1009.6 | 4381 | 959 | 44 | 428.8 | 242 | 779.8 | 258 | 550.8 | 1038.4 | 595 | 356.4 | 738.8 | 682.8 | 835.8 | 316 | 232 | 704.8 | 619 | 658 | 798 | 585 | 842 | 710 | 1220 | 563.2 | 2337.4 | 534 | 442.2 | 1212 | 984 | 554.4 | 2833 | 746 | 929.6 | 615.8 | 667 | 2416 | 650 | 1906.8 | 1797.2 | 589.8 | 599.4 | 686.2 | 904 | 1246 | 552 | 586 | 496 | 625 | 715.2 | 582 | 567.8 | 2492.4 | 727 | 1288 | 656.8 | 643 | 1282.8 | 1971.4 | 440 | 637 | 678 | 563 | 3574.8 | 49 | 715 | 971.4 | 446 | 650.2 | 241 | 861.8
4555 | 549 | 1402.6 | 1602 | 494.6 | 653 | 681.8 | 491.8 | 366 | 48 | 173 | 430.8 | 847 | 429 | 730.8 | 3884 | 392 | 936.4 | 1181.4 | 570 | 675.8 | 409 | 536 | 726.6 | 611 | 796 | 259.6 | 222 | 55 | 497 | 621 | 269.6 | 1929.6 | 471 | 870 | 3109 | 184 | 542 | 870 | 37 | 2907.8 | 4772.8 | 566.4 | 351 | 431 | 855 | 866.4 | 809 | 770.2 | 1097 | 807.6 | 495 | 390 | 432 | 1720 | 655.8 | 834.6 | 417.2 | 257 | 719 | 1192 | 713 | 572.8 | 58 | 902 | 526.6 | 410.4 | 502 | 3821 | 382 | 671.6 | 2188.4 | 393.6 | 50 | 472 | 475 | 510.2 | 3676 | 805 | 729 | 716.8 | 49 | 54 | 1883.4 | 381.4 | 428.8 | 266 | 569 | 257.4 | 712 | 507.8 | 1567 | 1051 | 202.8 | 692 | 499 | 908 | 651.6 | 63 | 329 | 574.8 | 368 | 588 | 882.4 | 721 | 611.6 | 84.6 | 1088.4 | 2845 | 3894 | 1506.4 | 981 | 491 | 754.4 | 526.4 | 842 | 859.2 | 356 | 871.4 | 656 | 45 | 356 | 535.4 | 324 | 58 | 728.6 | 536.2 | 726.6 | 1099.8 | 4274.6 | 859.8 | 44 | 440 | 242 | 855.8 | 1537.8 | 249 | 775.6 | 643 | 342 | 787 | 540 | 789 | 340 | 666 | 707 | 698.2 | 598 | 1134 | 631 | 697.2 | 740.4 | 1382 | 608.2 | 3379.6 | 639.6 | 561.6 | 1216 | 944 | 1230 | 3987 | 746 | 992 | 640.6 | 667 | 1044 | 653.6 | 1748.6 | 319.8 | 616 | 594 | 815 | 1010.8 | 1240.4 | 529 | 610 | 544.6 | 633 | 722 | 582 | 643.2 | 1043.2 | 708 | 442.2 | 642.6 | 561.8 | 765 | 738.2 | 292 | 609 | 592.4 | 538.2 | 1005.8 | 49 | 769 | 1357.2 | 521 | 710 | 241 | 964
3853.4 | 577 | 2208.8 | 1109 | 578.6 | 601 | 775.4 | 421 | 485.6 | 48 | 322 | 337.2 | 822 | 577 | 1768.4 | 3839 | 378 | 980.2 | 1191 | 592.4 | 751 | 359.8 | 536 | 712 | 635 | 868 | 266 | 222 | 55 | 819 | 557 | 385 | 533.8 | 486 | 819.6 | 3083 | 249.4 | 590 | 1002 | 37 | 4214.8 | 4044 | 557.6 | 363 | 451 | 873.6 | 816.8 | 762.6 | 615 | 1149 | 878 | 567 | 390 | 432 | 1607.8 | 666 | 1053 | 225.8 | 257 | 803 | 1815.6 | 713 | 589.6 | 58 | 1018 | 612 | 426 | 394 | 4020 | 398 | 557.2 | 576.6 | 373 | 50 | 554 | 654 | 527 | 3620 | 591 | 839.8 | 626 | 89.4 | 54 | 2569.4 | 295.8 | 464.2 | 266 | 565 | 291.2 | 866 | 459 | 1450.6 | 1133.6 | 54 | 658.2 | 364.6 | 942 | 534 | 87 | 297 | 615.4 | 368 | 542.6 | 1036.2 | 701 | 366 | 51 | 1077 | 2330.2 | 3982 | 1617 | 933 | 503 | 761 | 593.6 | 814.8 | 898 | 242 | 975 | 656 | 45 | 600 | 1604.6 | 405.6 | 58 | 640 | 483 | 811 | 1134.6 | 4044.6 | 1742.6 | 44 | 534 | 126.2 | 759.4 | 3595 | 249 | 684 | 764 | 352.8 | 761 | 514 | 649.8 | 1586.8 | 690 | 647 | 829 | 624.4 | 1174 | 775 | 744 | 812 | 1370 | 493 | 3358 | 691 | 1782.2 | 922 | 936 | 972.8 | 3920 | 761.2 | 975.4 | 633.8 | 534 | 1422.6 | 668 | 1692 | 252 | 571.6 | 574 | 787.8 | 1188 | 1359 | 492.4 | 702 | 672.4 | 553 | 640.2 | 642.8 | 829.8 | 1412.4 | 700.8 | 463.4 | 617.8 | 512 | 807 | 1098.8 | 424 | 799 | 566 | 1180.2 | 3438.4 | 49 | 704 | 1138.4 | 653 | 652.6 | 241 | 1096
3184.8 | 561 | 3543.8 | 784 | 3169 | 567.4 | 843 | 473 | 569.8 | 48 | 267 | 366 | 724.6 | 509 | 3437 | 3615 | 438.6 | 1055.6 | 2764.6 | 613.2 | 763 | 510.2 | 408 | 656 | 703.4 | 863.6 | 302 | 222 | 55 | 628.6 | 692 | 445 | 377 | 535.8 | 850 | 576 | 627.8 | 670 | 2432.4 | 37 | 4217.2 | 3432.4 | 362 | 483 | 1372 | 886 | 831.4 | 552.2 | 583 | 3888 | 750 | 553.8 | 338 | 504.2 | 1402.4 | 630.6 | 1005 | 217 | 257 | 1164.4 | 1224 | 713 | 568 | 58 | 1752.4 | 435.6 | 403 | 334 | 3925.6 | 502 | 470.8 | 818.8 | 373 | 50 | 781 | 763 | 546 | 2319.6 | 620.4 | 920 | 923 | 251 | 54 | 2429.8 | 253 | 560 | 52 | 556 | 508 | 924.2 | 523 | 1208.8 | 940 | 282.8 | 655 | 339.2 | 251 | 545.2 | 157 | 297 | 1788 | 368 | 761 | 1043 | 780.6 | 374 | 51 | 1119.8 | 474 | 1496 | 1657 | 2158.6 | 551 | 877.4 | 665 | 50 | 880.6 | 417.2 | 1203.8 | 2041.6 | 45 | 340 | 379 | 452.4 | 243.6 | 684 | 566.4 | 965.6 | 982.6 | 3357.6 | 1214.8 | 44 | 439.6 | 121 | 768 | 174.8 | 249 | 720 | 764 | 373 | 714 | 569.6 | 456.6 | 404.8 | 594.4 | 607 | 829 | 570 | 2149.4 | 793 | 725.4 | 974 | 1160 | 493 | 3364 | 618 | 407 | 973.2 | 783.6 | 780 | 3964 | 445.4 | 928 | 551.2 | 554 | 1017.6 | 556 | 1928.8 | 264 | 474 | 494 | 823.4 | 1620 | 1409.4 | 496.8 | 716.4 | 592.4 | 485 | 681 | 734 | 949.8 | 620 | 692.8 | 421.8 | 653.6 | 484 | 813 | 2317.2 | 429.6 | 889.2 | 1066 | 899 | 1587.6 | 49 | 758.4 | 1096 | 629 | 566 | 86.6 | 1041.2
4522 | 537 | 3581.6 | 880 | 3145 | 503 | 698.8 | 551 | 429 | 48 | 267 | 335 | 667 | 464.6 | 3465 | 3068.4 | 557.6 | 874 | 3901.2 | 1972 | 587 | 453 | 640 | 648 | 748 | 845.6 | 335.6 | 216 | 55 | 613 | 608 | 486.2 | 341 | 554 | 927 | 576 | 665 | 670 | 1031 | 149.2 | 4199.4 | 818 | 268 | 599 | 922 | 850 | 725.8 | 500 | 595.8 | 1249 | 662 | 923.4 | 326 | 468 | 1454 | 720 | 977 | 253 | 91.4 | 976.8 | 2178.4 | 716.6 | 565.4 | 58 | 2819 | 468 | 415 | 338.8 | 3861 | 588.4 | 440.4 | 548 | 373 | 50 | 1041 | 2801.4 | 546 | 409 | 994.4 | 932.6 | 916.2 | 251 | 95.2 | 2399.4 | 379 | 606 | 52 | 570.8 | 628 | 936 | 499 | 1119.8 | 940 | 546.8 | 681.6 | 1486.4 | 128 | 509 | 273 | 297 | 667.4 | 380 | 613.8 | 1736.2 | 806 | 446 | 51 | 899 | 474 | 757 | 1725.8 | 911 | 683 | 1002 | 623 | 50 | 951 | 413.2 | 1128.6 | 899 | 45 | 384.6 | 379 | 491 | 290 | 696 | 750 | 1712.2 | 1181.4 | 583 | 738 | 44 | 450 | 291.4 | 941.8 | 50 | 89 | 711.8 | 740 | 420 | 740 | 591.4 | 417 | 412 | 513.8 | 577 | 799.6 | 470 | 969.4 | 901 | 719.8 | 797 | 1168 | 533 | 2183.2 | 521.2 | 312.6 | 1066.4 | 618 | 775.8 | 2714 | 312.6 | 995 | 544.8 | 667.2 | 644 | 552 | 2815 | 312 | 337.2 | 494 | 866 | 1147.2 | 1490 | 477.8 | 732.6 | 1740.8 | 4214.8 | 606 | 921.8 | 951.6 | 627.2 | 604.4 | 437 | 1946.6 | 382.4 | 960.4 | 2946 | 494 | 859 | 1006 | 603 | 910 | 49 | 780 | 1063 | 629 | 1925.8 | 48 | 861.8
4466.4 | 514.2 | 3580 | 900 | 3076.6 | 480 | 556 | 527.8 | 873.6 | 80.2 | 50 | 373 | 636 | 471 | 3352.8 | 56 | 646.4 | 844.2 | 743 | 3891.6 | 387.8 | 360.8 | 621.8 | 649 | 253 | 674.6 | 338 | 207 | 55 | 581 | 599 | 560 | 317 | 560 | 949 | 902.2 | 701 | 1899 | 993.4 | 224 | 3573 | 754 | 221 | 536.2 | 622 | 51 | 391 | 464 | 589 | 1200.6 | 582 | 745 | 359.8 | 618 | 1558 | 744 | 1109 | 323.4 | 50 | 894.8 | 1868.2 | 755 | 555 | 58 | 2907.8 | 443 | 414 | 346 | 3849 | 539 | 2395 | 626 | 758.2 | 50 | 1057 | 4177.4 | 702.2 | 445 | 526.4 | 4528.4 | 919.8 | 251 | 260 | 2416 | 511 | 686 | 52 | 654 | 742.8 | 729.8 | 471.8 | 772.4 | 940.2 | 680.4 | 846 | 449 | 46 | 646.6 | 636.6 | 333.2 | 602.8 | 372 | 647 | 1472.4 | 973.4 | 466 | 51 | 1594.6 | 475 | 693 | 1204.6 | 2135.2 | 703 | 1130 | 497 | 50 | 1003.4 | 348 | 872 | 911 | 45 | 288.2 | 568 | 622.6 | 290 | 688 | 659.6 | 1204.6 | 1400.8 | 602.8 | 822.4 | 44 | 454 | 373.2 | 933.4 | 50 | 108 | 769 | 644 | 413.6 | 750 | 664.6 | 402 | 412 | 569 | 652 | 775 | 506.2 | 1006 | 945 | 1292.2 | 845 | 1152.4 | 569 | 3198.8 | 482 | 339.2 | 921.4 | 554.6 | 652.2 | 915.2 | 246 | 1006 | 971.8 | 783 | 616 | 728.4 | 3256.6 | 156.4 | 403 | 494 | 876.8 | 962 | 1369.2 | 505 | 804.8 | 2618 | 2299.2 | 594 | 959 | 802.8 | 632 | 559 | 441 | 881 | 424 | 960 | 2978 | 638 | 783 | 943.2 | 603 | 904.6 | 49 | 642.4 | 940.8 | 689 | 882.2 | 48 | 769
4572 | 594.4 | 1701.4 | 812 | 2911 | 512 | 486.4 | 513.6 | 1323 | 209 | 50 | 344.8 | 418 | 357.6 | 2166.8 | 56 | 697 | 955 | 743 | 3888 | 364 | 489 | 585.4 | 701 | 253 | 568 | 338 | 3020 | 55 | 587.8 | 979.6 | 608 | 319.4 | 552.6 | 830 | 679 | 731.6 | 473 | 1025 | 273.8 | 871 | 754 | 291.4 | 625 | 742 | 51 | 339 | 584 | 605 | 1105 | 611.2 | 661 | 457.4 | 642.8 | 1496.4 | 684 | 954.6 | 592 | 50 | 2125.2 | 1021.2 | 693 | 581.4 | 58 | 2949.8 | 377.4 | 401.4 | 406 | 3805.4 | 405 | 1529.8 | 657.4 | 1178 | 50 | 849 | 3694.8 | 683 | 327.4 | 383 | 3754.6 | 767 | 251 | 260 | 2086.6 | 512 | 585.6 | 188 | 723.4 | 766.6 | 1729.4 | 494 | 534.4 | 821 | 732 | 932.4 | 476.2 | 46 | 729.2 | 403 | 479 | 573 | 369.4 | 647 | 1979.8 | 932 | 466 | 51 | 1190.6 | 435.6 | 717 | 468.8 | 2982 | 655 | 1640.2 | 534.2 | 50 | 885 | 525.4 | 832 | 743 | 45 | 375 | 664 | 695 | 290 | 2299 | 474.6 | 832 | 783 | 616 | 855 | 201.6 | 459 | 362 | 1244.2 | 50 | 180 | 651.8 | 656 | 294.4 | 735.6 | 1098 | 466.8 | 412 | 595 | 700 | 3926.8 | 544 | 1052 | 897 | 1766.2 | 755 | 1237 | 533 | 3098.6 | 327 | 334 | 1100.2 | 521 | 622.6 | 3989.8 | 302.8 | 1013 | 772.6 | 783 | 623 | 1005 | 3268 | 226 | 463 | 625.2 | 904.4 | 989 | 1280 | 518 | 842.2 | 2504.4 | 380.4 | 626.2 | 959 | 561 | 712.6 | 535 | 1299 | 959 | 491 | 916 | 3858.4 | 706 | 785 | 958 | 963.6 | 791.2 | 49 | 598 | 772 | 689 | 1019 | 48 | 817.8
2873.4 | 824.6 | 528 | 736.8 | 366 | 484 | 389.6 | 554 | 242.4 | 209 | 50 | 375.8 | 406 | 146 | 634.8 | 56 | 777 | 910.6 | 743 | 46 | 400 | 399 | 659.8 | 830 | 253 | 1625 | 42 | 3020 | 55 | 33 | 1229.4 | 661.4 | 405.8 | 523 | 829 | 691 | 716.6 | 51 | 1060.2 | 307 | 54 | 807.2 | 472 | 450.6 | 820 | 51 | 279 | 464 | 516 | 1021 | 656 | 618 | 37 | 598 | 1058 | 427.6 | 1039.2 | 682 | 50 | 728 | 1365.2 | 638 | 528.4 | 58 | 2517.2 | 366 | 335 | 565.2 | 3811 | 417 | 650 | 705 | 461 | 50 | 622 | 3032 | 683 | 335.6 | 395 | 1480.6 | 964.6 | 447.4 | 258.8 | 564.6 | 326.4 | 453 | 188 | 219 | 599 | 654.2 | 494 | 600 | 894.6 | 614.4 | 973 | 1500.6 | 46 | 805.2 | 43 | 45 | 480.2 | 546.6 | 747 | 585 | 1108 | 434 | 51 | 126 | 137.2 | 595 | 461.6 | 2944.8 | 655 | 2098 | 506 | 50 | 717.4 | 448 | 751 | 579.6 | 45 | 380.2 | 622.2 | 756 | 197.2 | 3786.8 | 383 | 863.2 | 826.2 | 616 | 835 | 241 | 38 | 266 | 1184.4 | 50 | 208 | 639 | 591 | 416.6 | 39 | 1026 | 606 | 436 | 611 | 700 | 4004 | 543 | 1006.8 | 991 | 1014.6 | 51 | 1236.2 | 50 | 3175 | 52 | 1177.6 | 1020 | 585 | 619 | 5180.4 | 346 | 1047 | 687 | 56 | 644 | 997 | 3276 | 226 | 438 | 731.6 | 798.8 | 973 | 1240.8 | 646.6 | 789 | 2703 | 404 | 563 | 199.6 | 50 | 3389.2 | 499 | 762.2 | 1014.8 | 383.8 | 960 | 2646 | 666 | 885 | 944 | 1417.4 | 820 | 49 | 650 | 772 | 689 | 1019 | 48 | 899
754 | 1222.4 | 528 | 725 | 390 | 624 | 424 | 565 | 259.2 | 209 | 50 | 499 | 374 | 146 | 773 | 56 | 513.8 | 721 | 854.6 | 46 | 461.2 | 385.4 | 501 | 790 | 52 | 380.8 | 42 | 3013 | 55 | 33 | 415 | 1009.6 | 497 | 479 | 749.4 | 667 | 589 | 51 | 1109 | 269.6 | 54 | 791 | 456.2 | 672.4 | 922.6 | 124.2 | 319 | 468 | 619 | 978.6 | 664 | 474.8 | 37 | 606 | 950.8 | 359 | 890 | 652 | 50 | 715 | 1909.4 | 720 | 464.6 | 58 | 859.6 | 240.4 | 411 | 595 | 3791 | 410 | 626 | 653.8 | 457 | 50 | 697 | 1005.6 | 2009 | 511.4 | 383 | 929 | 611.4 | 293.4 | 257 | 779 | 392 | 306.2 | 188 | 185.4 | 599 | 550 | 582 | 1454 | 1116 | 551 | 971.2 | 3061.4 | 171 | 757 | 43 | 45 | 485 | 579 | 732 | 469 | 1328 | 466 | 51 | 196.8 | 56 | 1247.2 | 459 | 2867.4 | 1080.8 | 1116 | 504.4 | 96.4 | 678 | 528 | 721 | 523.2 | 180 | 491.2 | 479 | 642 | 58 | 520 | 290 | 937 | 918 | 616 | 871 | 241 | 61.2 | 234 | 1135 | 50 | 180 | 869.6 | 589 | 475 | 39 | 1046.4 | 522 | 412 | 611 | 767 | 647 | 551 | 854.4 | 992.6 | 1033.6 | 51 | 1152 | 50 | 2905.2 | 52 | 2437 | 972 | 543 | 571 | 3935 | 348 | 877 | 651 | 56 | 641 | 907.4 | 3456 | 226 | 438 | 682 | 965 | 1073.4 | 1254 | 679 | 570 | 1885.8 | 404 | 567 | 237 | 50 | 4051.8 | 597.4 | 327 | 1980.4 | 432.8 | 845.6 | 2614 | 666 | 794 | 944 | 669 | 717.2 | 49 | 549.2 | 672 | 689 | 1041.4 | 48 | 672.8
689.2 | 1568 | 528 | 738.6 | 422 | 641 | 520 | 545 | 297.2 | 176.8 | 50 | 463 | 374 | 146 | 907.2 | 56 | 501 | 721 | 884 | 46 | 444 | 376 | 2079.8 | 855 | 52 | 597.8 | 42 | 2985 | 55 | 33 | 442 | 855 | 549 | 415 | 749 | 729.2 | 1701.4 | 51 | 1038.6 | 120 | 77.2 | 747 | 461 | 565.6 | 1107 | 234 | 339 | 513 | 696.6 | 885 | 624 | 445.2 | 37 | 636 | 944.6 | 327 | 811 | 694 | 50 | 721 | 1347.8 | 917 | 284 | 58 | 1141 | 231 | 439 | 573.6 | 4686.6 | 421 | 409.4 | 723.8 | 461 | 109.2 | 697 | 489.4 | 746.2 | 541 | 30 | 849.6 | 605.4 | 369 | 257 | 741.2 | 510 | 176 | 188 | 51 | 647 | 550.6 | 601.4 | 1027 | 1148 | 572 | 1109 | 1966.2 | 171 | 763 | 43 | 45 | 613.6 | 623 | 684 | 523 | 115.8 | 395 | 51 | 621 | 56 | 4164 | 61 | 2075.8 | 1602.8 | 1036 | 688 | 166 | 4181 | 587 | 753 | 551.6 | 270 | 470 | 546 | 602.4 | 58 | 446.4 | 362 | 955 | 1082.8 | 644 | 967 | 241 | 154 | 232 | 1444.4 | 50 | 235 | 930 | 640 | 510 | 317 | 1054 | 47 | 499.2 | 678.2 | 934.4 | 1232.2 | 585 | 785 | 986 | 652 | 51 | 1106 | 50 | 739.2 | 52 | 2395 | 951.6 | 583 | 578.2 | 3807 | 371 | 979 | 661.4 | 56 | 767 | 550.6 | 3470.8 | 191.2 | 454 | 670 | 923.8 | 1230 | 1224 | 696 | 582 | 712 | 466.4 | 519 | 237 | 50 | 4059 | 745 | 45 | 947 | 420.2 | 845 | 2646.4 | 814.8 | 794 | 1048.4 | 693 | 659 | 49 | 533 | 756 | 976.2 | 1000 | 48 | 555.4
542 | 770 | 528 | 2164.8 | 446 | 1941.6 | 573 | 562.8 | 316.4 | 48 | 50 | 466 | 371 | 55 | 1053 | 56 | 571 | 721 | 892 | 46 | 351 | 277.6 | 681 | 859 | 52 | 719.6 | 42 | 56 | 55 | 73.4 | 487 | 821.2 | 549 | 427 | 713 | 704 | 609 | 51 | 1047 | 37 | 313.2 | 667 | 423 | 496 | 1134 | 234 | 299 | 652.8 | 674 | 3780.8 | 637.6 | 472 | 37 | 626.6 | 1237.4 | 252.8 | 895 | 686.2 | 50 | 725.6 | 1320 | 1044.4 | 288 | 58 | 1025.8 | 297.8 | 463 | 656 | 4202.8 | 450 | 265 | 2059.2 | 552 | 120 | 804.4 | 382.6 | 700 | 661 | 116.4 | 713 | 571 | 429 | 257 | 659.4 | 530 | 125 | 52 | 51 | 732.4 | 611 | 551.8 | 603 | 1156 | 626.8 | 1121 | 3117 | 171 | 574 | 43 | 45 | 699 | 1754.6 | 700 | 560.2 | 138.8 | 498 | 51 | 54 | 56 | 4199.4 | 61 | 870 | 975.8 | 1060 | 845 | 166 | 2216.2 | 603 | 761 | 521 | 270 | 454 | 526 | 569.8 | 58 | 499 | 356 | 910 | 998.2 | 749.8 | 1081 | 83.4 | 154 | 218.8 | 1629.2 | 50 | 248.8 | 998 | 664 | 515.2 | 466.6 | 720.2 | 47 | 592.4 | 671 | 911.2 | 991.6 | 672.4 | 732.8 | 946 | 1519.2 | 51 | 1141.6 | 50 | 711.8 | 52 | 1914.4 | 910.8 | 666 | 576.4 | 2042 | 387 | 1007 | 664 | 56 | 759 | 480.6 | 3414 | 52 | 576.2 | 670 | 759.2 | 1118 | 1180 | 688 | 574.2 | 702 | 443.2 | 555 | 50 | 50 | 4019 | 793 | 45 | 932 | 491 | 789 | 2664 | 831.8 | 971.2 | 1343.2 | 680.2 | 539 | 49 | 651.2 | 767.8 | 686.6 | 839 | 48 | 677
55 | 653.2 | 528 | 233 | 503 | 474 | 1082.6 | 537.6 | 286.4 | 48 | 50 | 516 | 389 | 55 | 1332.6 | 56 | 557.2 | 723.8 | 964 | 46 | 351 | 424.6 | 684.6 | 772.6 | 52 | 897 | 42 | 288 | 55 | 134 | 1190.2 | 710 | 561 | 1579.8 | 674.4 | 776 | 463 | 51 | 1031 | 37 | 349 | 686.2 | 227.6 | 556 | 1142.8 | 234 | 333 | 910.8 | 848 | 1918.2 | 402 | 637.4 | 37 | 89 | 1262.8 | 288.4 | 1070 | 831 | 50 | 772 | 1117.6 | 1072 | 288 | 58 | 954 | 443.6 | 531 | 595.6 | 3646 | 425 | 291 | 246 | 549.6 | 156 | 902 | 341 | 700 | 561.8 | 138 | 834 | 417 | 49 | 257 | 573.4 | 498 | 173 | 52 | 51 | 755.2 | 581.2 | 594.8 | 219 | 1042.4 | 639 | 1369.8 | 380 | 121 | 563 | 190.2 | 45 | 1918.8 | 488.2 | 744 | 830 | 204 | 569 | 51 | 54 | 56 | 4051.2 | 61 | 754 | 851 | 1144 | 690.6 | 166 | 313 | 719 | 731.8 | 603.2 | 270 | 533 | 526 | 457 | 58 | 511.4 | 436 | 896 | 791.8 | 712 | 1105 | 44 | 267.4 | 234 | 1239 | 50 | 262 | 2150.2 | 756.6 | 683.6 | 440.4 | 652 | 221 | 48 | 691 | 855.8 | 677 | 804 | 796 | 968 | 1125.2 | 51 | 2197.8 | 50 | 627 | 52 | 242 | 1078.8 | 640 | 419.8 | 3931.8 | 615.4 | 4826.6 | 664 | 56 | 895.2 | 782.6 | 3253.2 | 52 | 655 | 619 | 772 | 1074 | 1178 | 589 | 762 | 198.8 | 2335 | 555 | 50 | 50 | 2652.8 | 845 | 45 | 730 | 551 | 561 | 2736 | 843 | 902 | 1334.8 | 678.2 | 563 | 49 | 714 | 721 | 654.2 | 221 | 48 | 846
55 | 626 | 528 | 233 | 523 | 381 | 1141.8 | 1387.8 | 226 | 48 | 50 | 548 | 413 | 55 | 1468.4 | 56 | 465 | 725 | 1028.2 | 182.8 | 367 | 631 | 858.8 | 853 | 52 | 2154.2 | 42 | 302 | 55 | 134 | 773.4 | 800 | 369 | 2483 | 560.4 | 748 | 364 | 51 | 1007 | 37 | 349 | 731 | 190 | 498.2 | 1270.4 | 160.8 | 329 | 1012.2 | 880 | 757.6 | 350 | 760 | 37 | 51 | 1234.8 | 301.6 | 926 | 1927.2 | 50 | 888 | 1016.2 | 1080 | 304 | 58 | 995.2 | 486.6 | 581.2 | 489.6 | 3634 | 425 | 375 | 246 | 539.8 | 240 | 941 | 294 | 740 | 3748 | 138 | 794 | 441.2 | 49 | 54 | 425.4 | 362 | 185 | 52 | 51 | 799 | 489 | 586 | 219 | 883.6 | 771 | 980.8 | 368 | 46 | 563 | 227 | 45 | 589.2 | 413 | 931.8 | 951.2 | 204 | 509 | 222.6 | 54 | 56 | 3279 | 61 | 907.6 | 689 | 1212 | 615.8 | 73.2 | 253 | 819 | 2721.4 | 650 | 225 | 423 | 504 | 330 | 58 | 628.2 | 504 | 789 | 508.8 | 748 | 1207.6 | 44 | 273.4 | 391.4 | 1227 | 50 | 294 | 1057 | 840 | 844 | 504.4 | 692 | 221 | 48 | 699 | 827.4 | 847 | 892 | 788 | 912 | 704 | 51 | 1860 | 50 | 564 | 52 | 270.2 | 1515 | 831.6 | 392 | 3985.2 | 886.4 | 2796.2 | 664 | 56 | 2200.4 | 487 | 3184 | 52 | 608.2 | 725 | 1342.6 | 1225.6 | 1130 | 680 | 702 | 124 | 2335 | 605.4 | 50 | 50 | 840 | 824 | 45 | 604 | 559 | 1824 | 3012 | 891 | 948 | 1348 | 851 | 590 | 49 | 747 | 733 | 757 | 189.8 | 48 | 956
55 | 642 | 45 | 348 | 519 | 456.8 | 52 | 933.4 | 234 | 48 | 50 | 647 | 445 | 55 | 517.4 | 56 | 557 | 774 | 959 | 274 | 371 | 250 | 416 | 889 | 52 | 1631 | 42 | 1593.6 | 55 | 134 | 39 | 943 | 369 | 2507.8 | 572 | 50 | 364 | 51 | 959 | 37 | 279.4 | 748.4 | 166 | 53 | 1194 | 51 | 517 | 1085.8 | 848 | 796 | 407.4 | 732 | 135 | 51 | 2282.6 | 481.2 | 54 | 609 | 50 | 126.2 | 7667 | 1028.6 | 312 | 58 | 845.6 | 515 | 624.4 | 1176.8 | 2727 | 51 | 359.4 | 208.4 | 506 | 50 | 789.8 | 49 | 652.8 | 3676 | 129.4 | 875 | 58 | 142.6 | 54 | 489.8 | 50 | 238.2 | 199.2 | 51 | 799 | 493 | 597 | 219 | 848 | 54 | 836 | 414.6 | 46 | 592.4 | 227 | 447.8 | 546 | 465 | 1104.6 | 127 | 73.6 | 629.4 | 337 | 54 | 56 | 527 | 61 | 910 | 585.4 | 1177.6 | 395.8 | 50 | 328.2 | 911 | 4059 | 159 | 45 | 423 | 120 | 57 | 58 | 604 | 475.4 | 791 | 46 | 74.6 | 1090 | 44 | 227 | 646 | 1067 | 50 | 246 | 1070.2 | 41 | 892 | 226 | 807.6 | 221 | 48 | 619.8 | 53 | 54 | 878.4 | 736 | 876 | 704 | 105 | 1389 | 50 | 703.8 | 52 | 462.8 | 52 | 812.8 | 372 | 3962.4 | 4605 | 822.6 | 54 | 56 | 956 | 7392.2 | 3072 | 143.2 | 621 | 701 | 49 | 1610.4 | 1089.6 | 620 | 710 | 124 | 2285 | 580.2 | 50 | 50 | 50 | 708 | 45 | 47 | 56 | 573 | 2538 | 855.4 | 972 | 50 | 970 | 576 | 49 | 829 | 813 | 736 | 156 | 83.4 | 976
55 | 996.6 | 45 | 197.6 | 2541.6 | 682 | 52 | 502 | 278 | 48 | 50 | 568 | 513.4 | 55 | 359 | 56 | 659.4 | 774 | 971 | 274 | 371 | 250 | 416 | 859 | 52 | 1131 | 42 | 396 | 55 | 53.2 | 39 | 1027 | 369 | 2454 | 910 | 50 | 404 | 51 | 939.8 | 37 | 161.4 | 587 | 166 | 53 | 1156.4 | 51 | 600.4 | 991.6 | 796.8 | 684.2 | 397 | 753 | 235.8 | 51 | 1114 | 481.6 | 54 | 609 | 50 | 239 | 472.2 | 774.6 | 208 | 58 | 840 | 378 | 551 | 657.6 | 2566.2 | 51 | 349.4 | 58 | 486 | 50 | 887 | 49 | 728 | 3660 | 83 | 1133.8 | 96.6 | 166 | 54 | 479.2 | 50 | 314 | 278.6 | 51 | 799 | 394 | 585 | 83 | 1085.6 | 54 | 848 | 946 | 46 | 666 | 227 | 547 | 507.2 | 561 | 1085 | 60.6 | 41 | 778.2 | 337 | 54 | 56 | 727.8 | 61 | 1006 | 460 | 1167 | 416.2 | 50 | 429 | 864 | 4059 | 159 | 45 | 455 | 166 | 57 | 58 | 608 | 567.4 | 731.4 | 46 | 233 | 1179 | 44 | 227 | 802 | 1096 | 50 | 318 | 1053 | 41 | 950.6 | 151.2 | 695.2 | 221 | 48 | 632 | 53 | 54 | 872 | 624.6 | 864 | 769.6 | 141 | 1338.8 | 50 | 831 | 52 | 1005 | 134.4 | 808.6 | 358.8 | 2806 | 2833.8 | 880.8 | 54 | 56 | 2249 | 483.8 | 3109 | 166 | 560.6 | 596.8 | 49 | 1538.2 | 1212.2 | 620 | 706 | 124 | 2241 | 587 | 50 | 50 | 50 | 670.8 | 45 | 47 | 56 | 626 | 2655.6 | 699 | 778.6 | 50 | 1176 | 566.4 | 49 | 731.6 | 825 | 628 | 156 | 225 | 946.6
55 | 1299.8 | 45 | 518 | 57 | 709.6 | 52 | 54 | 355.8 | 48 | 50 | 46 | 668.6 | 55 | 378 | 334 | 697.4 | 814 | 996 | 91.6 | 431 | 207.6 | 55 | 733.6 | 335 | 678.8 | 42 | 288 | 55 | 69.4 | 39 | 1041 | 55 | 2472 | 2704.2 | 50 | 460 | 51 | 1017 | 37 | 54 | 560 | 393.6 | 53 | 1053.6 | 51 | 684 | 2048.2 | 777.6 | 660.6 | 55 | 682.4 | 235.8 | 51 | 1042 | 510 | 54 | 688 | 91.4 | 239 | 405 | 747 | 284 | 58 | 828 | 396 | 463 | 1025.2 | 2511.8 | 51 | 305.4 | 58 | 486 | 50 | 737 | 49 | 2002 | 3654.6 | 83 | 1024 | 251 | 166 | 54 | 586.4 | 50 | 300 | 338 | 51 | 799 | 497.8 | 585 | 49 | 975 | 565.6 | 846.6 | 2694.4 | 46 | 589.2 | 153.4 | 547 | 617 | 512.2 | 1165 | 44 | 41 | 531.6 | 337 | 54 | 56 | 680.2 | 61 | 1030 | 451.6 | 1171.8 | 613.4 | 50 | 526.2 | 832 | 4039 | 50 | 45 | 344.6 | 166 | 57 | 58 | 588 | 537 | 814 | 234 | 233 | 1135.6 | 44 | 113.6 | 242 | 1192 | 50 | 89 | 916 | 435 | 996.8 | 39 | 528 | 47 | 48 | 543 | 53 | 196.4 | 858 | 515 | 812 | 772 | 141 | 1200.2 | 50 | 807 | 253 | 2632.4 | 258 | 947 | 427.8 | 59 | 941.6 | 752.6 | 54 | 56 | 1117.2 | 609.8 | 3256.6 | 166 | 395 | 529 | 49 | 1453.4 | 1231 | 640 | 738 | 124 | 302 | 678 | 132 | 50 | 50 | 521.6 | 45 | 47 | 227.2 | 622.4 | 1426.6 | 1694.6 | 815 | 50 | 854 | 624 | 49 | 591.8 | 779 | 679 | 114.4 | 302.2 | 932.8
55 | 1652.6 | 45 | 472 | 57 | 783 | 52 | 54 | 567 | 48 | 50 | 46 | 680.4 | 133 | 345 | 1343.8 | 707 | 979.8 | 979 | 46 | 530 | 38 | 55 | 712 | 375.2 | 687.6 | 42 | 206 | 55 | 215 | 39 | 945 | 55 | 2032.2 | 3838 | 50 | 424 | 51 | 990 | 37 | 54 | 532.8 | 311.2 | 53 | 721.2 | 51 | 674 | 1033.2 | 702 | 2890.2 | 55 | 649 | 239 | 51 | 971.8 | 526 | 54 | 658 | 257 | 239 | 388.2 | 751 | 1498.4 | 58 | 856.4 | 358 | 393 | 635 | 2522 | 95 | 243 | 58 | 438 | 50 | 698 | 49 | 760 | 400 | 179 | 1028 | 251 | 142.6 | 54 | 760.8 | 50 | 340 | 398 | 51 | 735.8 | 567 | 562.4 | 49 | 941.4 | 764 | 767 | 560.4 | 46 | 554 | 43 | 547 | 725 | 457 | 2237.2 | 229 | 41 | 245 | 232.6 | 54 | 56 | 712 | 61 | 957.8 | 520 | 1213.6 | 659 | 50 | 591 | 699 | 2044.6 | 50 | 45 | 317 | 166 | 57 | 58 | 502 | 545 | 1127.6 | 234 | 153.8 | 1373 | 44 | 38 | 164.8 | 1356 | 50 | 249 | 934 | 459 | 1116 | 39 | 512 | 47 | 48 | 572.2 | 53 | 232 | 918 | 503 | 899.8 | 688.8 | 141 | 1145 | 50 | 829 | 253 | 2574.4 | 258 | 747.2 | 829 | 196.4 | 701 | 782.8 | 54 | 56 | 1254.8 | 705 | 2392.4 | 143.2 | 405.2 | 521 | 49 | 1375 | 1232 | 672.4 | 818 | 124 | 2758.2 | 827 | 255 | 126.8 | 50 | 474 | 45 | 47 | 270 | 586 | 427 | 595 | 820.4 | 50 | 898 | 614.4 | 49 | 606.2 | 791 | 556.4 | 52 | 347.2 | 1060.2
55 | 50 | 45 | 451 | 57 | 677.8 | 52 | 54 | 555 | 48 | 50 | 46 | 721.4 | 250 | 349 | 309 | 607 | 282 | 1022.6 | 46 | 728 | 38 | 186.2 | 1817.4 | 536 | 611 | 42 | 206 | 55 | 215 | 39 | 853 | 55 | 367 | 3898 | 50 | 417.4 | 51 | 983.6 | 86.8 | 54 | 59 | 256 | 53 | 565.2 | 51 | 517.2 | 1289.4 | 604 | 1263 | 55 | 723.8 | 327 | 51 | 935 | 420.2 | 92.6 | 1868.8 | 257 | 239 | 54 | 767 | 336.4 | 58 | 873 | 322 | 6150.8 | 298.8 | 2558 | 161 | 299 | 58 | 466 | 50 | 703 | 49 | 51 | 400 | 163 | 2472 | 282.4 | 49 | 54 | 681.6 | 50 | 430.8 | 406 | 51 | 711.8 | 615 | 534 | 49 | 50 | 910 | 827.4 | 555 | 46 | 693.8 | 43 | 547 | 816.8 | 445 | 1108 | 229 | 41 | 191 | 51 | 289 | 56 | 165 | 61 | 1004 | 546 | 1195 | 895 | 50 | 591 | 578.4 | 908.8 | 50 | 45 | 42 | 51 | 57 | 58 | 474.4 | 569 | 815 | 234 | 35 | 1394 | 44 | 156.4 | 49 | 1521 | 50 | 249 | 927 | 41 | 99.8 | 39 | 504 | 47 | 48 | 569 | 53 | 232 | 901 | 1859 | 901 | 737.6 | 51 | 1159.2 | 50 | 814 | 253 | 2359.8 | 258 | 574 | 1177 | 288 | 729 | 94.2 | 54 | 56 | 437 | 780 | 929 | 52 | 486 | 44 | 49 | 1431 | 1120 | 49 | 742 | 124 | 2551.4 | 822 | 255 | 242 | 50 | 486 | 45 | 47 | 270 | 871.8 | 427 | 563 | 824.4 | 50 | 6895.6 | 56 | 49 | 560 | 803 | 636.6 | 52 | 241 | 1361
185 | 50 | 45 | 463 | 57 | 601 | 52 | 54 | 1968.8 | 48 | 93.4 | 46 | 675 | 250 | 349 | 480 | 620 | 236.2 | 971 | 46 | 648 | 38 | 219 | 663 | 661.6 | 574.6 | 42 | 206 | 55 | 215 | 39 | 884 | 55 | 412 | 4731.6 | 50 | 429.8 | 51 | 1257.2 | 269.6 | 54 | 59 | 519 | 53 | 536 | 51 | 465.4 | 1327 | 604 | 642 | 55 | 1112.6 | 311 | 51 | 895 | 258.2 | 247 | 643 | 257 | 51 | 54 | 702 | 486 | 58 | 1081.4 | 249.2 | 346 | 221 | 2546 | 161 | 437 | 58 | 471.2 | 50 | 737 | 49 | 51 | 440 | 163 | 891.4 | 428.4 | 49 | 54 | 672 | 50 | 710.8 | 332.8 | 51 | 759 | 590 | 526 | 49 | 50 | 958.6 | 729.6 | 515 | 46 | 794 | 43 | 547 | 704.2 | 461 | 1055 | 229 | 41 | 107 | 51 | 289 | 259 | 52 | 91 | 982 | 484 | 1141 | 917 | 50 | 525.2 | 394.8 | 775.2 | 50 | 45 | 75.8 | 51 | 57 | 58 | 574 | 531.4 | 931 | 234 | 35 | 1420 | 44 | 186 | 49 | 1302.2 | 50 | 249 | 899 | 41 | 176 | 39 | 504 | 47 | 48 | 889.8 | 53 | 232 | 863 | 521 | 869 | 798 | 51 | 1218.4 | 50 | 588 | 253 | 264 | 258 | 574 | 401 | 288 | 698.4 | 53 | 54 | 56 | 320 | 950.4 | 699.4 | 52 | 526.8 | 44 | 49 | 1315.4 | 737 | 49 | 772.4 | 124 | 2345 | 751.6 | 255 | 242 | 50 | 1144 | 45 | 47 | 270 | 982 | 389.4 | 539 | 964 | 50 | 521 | 56 | 49 | 539 | 783 | 598 | 52 | 241 | 1304.6
185 | 50 | 45 | 463 | 243 | 617 | 52 | 54 | 767 | 431.8 | 390 | 46 | 607 | 250 | 53 | 622 | 236 | 53 | 842 | 46 | 628 | 38 | 219 | 48 | 596 | 192 | 42 | 206 | 55 | 215 | 39 | 947 | 55 | 296.8 | 7812.4 | 50 | 505.6 | 51 | 1102 | 307 | 54 | 59 | 215 | 53 | 517 | 51 | 467 | 1278 | 52 | 650 | 55 | 265 | 319 | 51 | 803 | 129.2 | 247 | 667 | 257 | 51 | 54 | 684 | 48 | 301.4 | 1157.6 | 195 | 346 | 191 | 2474 | 161 | 585 | 116.2 | 508.8 | 50 | 729 | 49 | 51 | 504.2 | 30 | 1017 | 355.6 | 49 | 54 | 968.8 | 50 | 639 | 309 | 51 | 759 | 454.2 | 526 | 49 | 106.8 | 781 | 703 | 45 | 121 | 1315.2 | 43 | 547 | 851.6 | 501.4 | 845 | 229 | 41 | 144.8 | 51 | 551.6 | 259 | 52 | 211 | 902 | 531 | 1192 | 899.6 | 50 | 454.8 | 353 | 4034.4 | 50 | 162 | 211 | 51 | 57 | 58 | 1725 | 557.4 | 2713.6 | 273.8 | 196 | 1396 | 44 | 186 | 49 | 1276.4 | 50 | 249 | 906 | 41 | 176 | 39 | 50 | 47 | 48 | 875 | 53 | 160.8 | 1189.8 | 725 | 625 | 730 | 51 | 1280 | 50 | 648 | 132.4 | 292 | 52 | 48 | 56 | 104.8 | 693.2 | 53 | 54 | 56 | 242 | 55 | 617 | 52 | 588 | 44 | 49 | 1234.4 | 691 | 93.4 | 778 | 124 | 2359.8 | 650.8 | 255 | 126.8 | 1519.6 | 929 | 45 | 47 | 184.4 | 906 | 39 | 585 | 886 | 50 | 601 | 56 | 49 | 611.4 | 803 | 646 | 119.2 | 241 | 1195
185 | 50 | 45 | 479.6 | 243 | 665 | 52 | 54 | 610.8 | 344 | 390 | 46 | 527 | 250 | 53 | 634 | 236 | 53 | 886 | 126.8 | 596 | 38 | 219 | 48 | 612.4 | 192 | 42 | 206 | 55 | 69.4 | 39 | 931 | 55 | 275 | 563 | 50 | 3362.4 | 51 | 936 | 307 | 54 | 59 | 215 | 213 | 1380.2 | 51 | 713.4 | 1271.2 | 52 | 756.4 | 55 | 265 | 311 | 89 | 766.2 | 1473.6 | 247 | 727 | 91.4 | 51 | 54 | 636 | 48 | 448.8 | 1312.8 | 336 | 231 | 179 | 2440.4 | 73 | 668 | 155 | 555 | 50 | 757 | 49 | 51 | 517 | 30 | 1108.2 | 254.2 | 49 | 95.2 | 612 | 50 | 571 | 299 | 151.8 | 759 | 317 | 490 | 49 | 228.4 | 773 | 703 | 45 | 171 | 1717.4 | 43 | 547 | 896 | 556 | 874 | 118 | 41 | 369 | 51 | 2306.4 | 259 | 52 | 211 | 900 | 591 | 1096 | 772.8 | 73.2 | 496.4 | 316.2 | 4116.8 | 50 | 174 | 211 | 51 | 123.4 | 58 | 378.2 | 755.4 | 3010 | 417 | 196 | 1212.8 | 44 | 38 | 49 | 1460.2 | 50 | 89 | 802 | 41 | 176 | 39 | 50 | 146.6 | 48 | 875 | 53 | 54 | 1589 | 877 | 576.2 | 748.8 | 51 | 1280 | 50 | 612 | 52 | 296.8 | 52 | 48 | 56 | 59 | 688 | 53 | 54 | 56 | 49 | 55 | 695 | 52 | 541.8 | 44 | 49 | 1136 | 703 | 160 | 810 | 124 | 317 | 517 | 50 | 50 | 288 | 585.8 | 45 | 47 | 56 | 962 | 39 | 525 | 862 | 50 | 629 | 56 | 49 | 665.4 | 720.2 | 622 | 220 | 48 | 1219
133 | 340.8 | 45 | 418 | 243 | 677 | 52 | 54 | 373 | 344 | 303.2 | 46 | 551 | 55 | 53 | 616.6 | 236 | 53 | 942 | 147 | 436 | 38 | 87.8 | 48 | 490.4 | 192 | 42 | 768.6 | 55 | 33 | 222 | 927 | 55 | 326 | 597.4 | 50 | 148 | 51 | 973.6 | 224 | 54 | 59 | 215 | 253 | 944.6 | 51 | 725 | 1114.2 | 52 | 708.8 | 55 | 265 | 37 | 241 | 717.6 | 379 | 247 | 788.6 | 50 | 51 | 54 | 606 | 151.2 | 388 | 1002.4 | 389 | 171 | 175 | 2410 | 51 | 618 | 155 | 551 | 50 | 765 | 49 | 51 | 549 | 30 | 1117 | 160 | 49 | 260 | 522.6 | 50 | 681 | 288 | 219 | 759 | 123.2 | 513.8 | 49 | 374 | 670.6 | 775.4 | 45 | 171 | 835.4 | 43 | 559 | 919.6 | 564.4 | 888 | 44 | 41 | 487 | 51 | 824 | 259 | 52 | 211 | 928 | 845 | 1072 | 716 | 166 | 594 | 320 | 3992 | 50 | 260 | 292.2 | 51 | 319 | 243.6 | 396.8 | 812.8 | 2937.6 | 353 | 208 | 1136 | 162.2 | 38 | 49 | 1411.6 | 50 | 49 | 830.8 | 41 | 74.4 | 39 | 50 | 213 | 48 | 815 | 53 | 54 | 553 | 1032 | 597 | 724 | 51 | 56 | 50 | 628 | 130.4 | 299.6 | 52 | 48 | 56 | 59 | 140 | 53 | 54 | 56 | 49 | 55 | 896.4 | 52 | 457 | 127.2 | 49 | 1188.6 | 703 | 160 | 631 | 269.6 | 48 | 553 | 199.6 | 50 | 187 | 596 | 45 | 47 | 56 | 870.2 | 39 | 505 | 852 | 50 | 616.6 | 56 | 49 | 672 | 267 | 579.2 | 220 | 48 | 1099.2
176.6 | 516 | 45 | 418 | 243 | 645 | 52 | 54 | 397 | 344 | 123.8 | 46 | 541 | 55 | 53 | 524 | 236 | 53 | 950 | 147 | 497.2 | 38 | 55 | 48 | 343 | 167.2 | 42 | 3019 | 55 | 33 | 222 | 479.8 | 55 | 348 | 795 | 50 | 148 | 51 | 862.8 | 149.2 | 77.2 | 59 | 54 | 253 | 517 | 160.8 | 725 | 1059 | 52 | 658 | 55 | 93.8 | 37 | 241 | 720 | 325 | 92.6 | 747 | 50 | 51 | 54 | 594 | 220 | 344 | 692.4 | 349 | 163 | 290.6 | 2426.8 | 51 | 675 | 155 | 623.8 | 50 | 807 | 49 | 51 | 541 | 267.2 | 1117 | 98.8 | 49 | 260 | 479 | 128 | 691 | 302 | 219 | 773 | 227 | 482.8 | 49 | 374 | 683 | 884 | 111 | 335 | 709.6 | 43 | 567 | 899.8 | 439 | 800.4 | 44 | 41 | 559 | 51 | 803.4 | 137.2 | 52 | 181 | 982.8 | 621 | 901.4 | 729.6 | 166 | 594 | 334 | 3932 | 50 | 387 | 380.2 | 51 | 343 | 290 | 419 | 788.8 | 2826.6 | 351 | 360 | 1100 | 241 | 38 | 49 | 1319.2 | 50 | 49 | 861 | 41 | 49 | 39 | 258 | 213 | 48 | 798.2 | 173.8 | 54 | 469 | 907.2 | 653 | 712 | 51 | 56 | 50 | 647.6 | 248 | 295 | 52 | 48 | 56 | 59 | 82.4 | 53 | 54 | 56 | 49 | 55 | 1008.8 | 52 | 375.4 | 252 | 49 | 1113 | 673.4 | 160 | 671 | 311 | 48 | 567.8 | 237 | 50 | 189 | 632.8 | 45 | 205 | 56 | 734 | 39 | 515 | 839 | 50 | 571 | 56 | 49 | 672 | 285.8 | 569 | 239.2 | 48 | 870.8
207 | 577 | 45 | 398 | 131.4 | 1187 | 52 | 96 | 385 | 1394.8 | 50 | 46 | 476 | 55 | 53 | 56 | 88.8 | 53 | 1058.2 | 126.8 | 524 | 38 | 154 | 48 | 359.8 | 198 | 42 | 3019 | 55 | 33 | 222 | 542 | 55 | 51 | 218 | 50 | 128.4 | 51 | 784.4 | 37 | 241.6 | 59 | 54 | 53 | 51 | 234 | 725 | 1017.8 | 52 | 623.8 | 158.2 | 51 | 37 | 241 | 668 | 349 | 54 | 711 | 50 | 51 | 54 | 632.4 | 220 | 58 | 742.8 | 122.4 | 206.4 | 319 | 2422 | 51 | 453 | 58 | 446 | 50 | 647.8 | 49 | 51 | 56 | 332 | 983.4 | 58 | 49 | 177.6 | 551.8 | 376 | 882 | 423.8 | 219 | 773 | 227 | 519.6 | 49 | 244.4 | 453.4 | 948 | 155 | 251 | 235 | 43 | 45 | 750.6 | 45 | 56 | 60.6 | 41 | 703 | 51 | 679 | 56 | 52 | 61 | 862 | 612.8 | 897 | 177.4 | 166 | 534 | 298 | 560 | 169.4 | 387 | 459 | 51 | 343 | 290 | 57 | 750 | 2721.8 | 2084 | 480 | 1076 | 241 | 38 | 49 | 1435.2 | 258 | 49 | 58 | 41 | 49 | 39 | 258 | 213 | 48 | 762 | 204 | 54 | 39 | 667 | 767 | 489.6 | 51 | 56 | 50 | 815 | 248 | 49 | 52 | 48 | 56 | 59 | 44 | 53 | 54 | 56 | 49 | 55 | 936.4 | 52 | 372 | 252 | 49 | 1081 | 557.6 | 71.2 | 575 | 346.4 | 48 | 610 | 237 | 50 | 50 | 588 | 45 | 205 | 56 | 695.2 | 39 | 701 | 1103.8 | 50 | 511 | 56 | 148.6 | 665.6 | 361 | 601 | 202 | 48 | 720.4
207 | 561 | 45 | 430.8 | 57 | 1668 | 52 | 159 | 409 | 709 | 50 | 46 | 512 | 146 | 212.2 | 56 | 52 | 53 | 1174 | 46 | 461 | 38 | 220 | 48 | 319 | 198 | 42 | 3019 | 55 | 134 | 222 | 674 | 55 | 51 | 218 | 50 | 50 | 51 | 839.6 | 37 | 349 | 59 | 54 | 273.6 | 51 | 234 | 642.2 | 986 | 156.4 | 1132.4 | 227 | 51 | 37 | 314.8 | 680 | 214 | 54 | 711 | 50 | 51 | 54 | 657 | 220 | 58 | 845 | 51 | 360.8 | 450 | 2398 | 51 | 453 | 246 | 446 | 50 | 717.4 | 209 | 51 | 56 | 332 | 879.6 | 58 | 119.2 | 54 | 661 | 376 | 902 | 562.4 | 185.4 | 749 | 290.2 | 570 | 49 | 50 | 673 | 920 | 155 | 251 | 235 | 43 | 45 | 683 | 77.4 | 56 | 127 | 190.6 | 641 | 51 | 666 | 56 | 52 | 61 | 885.4 | 807.2 | 757 | 257 | 96.4 | 462.6 | 1464.8 | 568 | 249 | 387 | 459 | 51 | 319 | 290 | 57 | 750 | 2705 | 3317 | 536 | 1116 | 241 | 154 | 49 | 1273.6 | 258 | 49 | 84 | 41 | 49 | 39 | 258 | 214.6 | 48 | 754 | 204 | 54 | 39 | 643 | 1040.2 | 424 | 51 | 56 | 50 | 743 | 130.4 | 49 | 52 | 48 | 56 | 59 | 78.6 | 53 | 54 | 56 | 49 | 55 | 931 | 52 | 405.2 | 252 | 49 | 1217.8 | 464 | 49 | 575 | 346.4 | 48 | 718.8 | 50 | 50 | 50 | 713.6 | 45 | 241.2 | 56 | 667.2 | 39 | 835 | 1141 | 50 | 511 | 56 | 215 | 777 | 361 | 621 | 202 | 48 | 586
Week Day 4 Occupants
54 | 173 | 50 | 50 | 56 | 49 | 47 | 42 | 46 | 52 | 127 | 50 | 46 | 84 | 57 | 49 | 157.8 | 51 | 52 | 132.4 | 56 | 42 | 51 | 115 | 50 | 1263.6 | 45 | 53 | 51 | 51 | 50 | 33 | 46 | 54 | 83 | 42 | 57 | 50 | 36 | 71 | 85 | 49 | 40 | 50 | 149.8 | 59 | 58 | 49 | 45 | 48 | 111.6 | 40 | 111 | 53 | 49 | 54 | 91 | 50 | 42 | 56 | 52 | 47 | 59 | 49 | 45 | 149 | 60 | 48 | 48 | 47 | 56 | 60 | 47 | 48 | 51 | 48 | 50 | 50 | 93 | 48 | 51 | 51 | 118 | 34 | 47 | 45 | 43 | 35 | 46 | 90.2 | 65 | 39 | 52 | 50 | 47 | 61 | 55 | 51 | 55 | 51 | 94 | 56 | 50 | 54 | 211.4 | 169.6 | 69 | 54 | 50 | 57 | 2134.2 | 50 | 50 | 44 | 58 | 36 | 58 | 51 | 44 | 58 | 57 | 58 | 52 | 49 | 57 | 51 | 101.4 | 53 | 77.6 | 50 | 59 | 52 | 52 | 53 | 62 | 76 | 61 | 50 | 56 | 91 | 51 | 53 | 54 | 94.6 | 102.4 | 50 | 54 | 52 | 69 | 79 | 55 | 76 | 82.6 | 54 | 40 | 49 | 51 | 53 | 39 | 55 | 46 | 148 | 41 | 53 | 55 | 50 | 168 | 108 | 475.4 | 51 | 101 | 54 | 45 | 125 | 51 | 45 | 56 | 45 | 55 | 55 | 49 | 59 | 54 | 54 | 56 | 52 | 124.8 | 41 | 59 | 56 | 47 | 48 | 176 | 35 | 57 | 155 | 30 | 37 | 51 | 135
54 | 231 | 50 | 50 | 56 | 49 | 47 | 42 | 46 | 52 | 127 | 50 | 46 | 120 | 57 | 49 | 275 | 51 | 52 | 250 | 56 | 42 | 51 | 129 | 50 | 77 | 45 | 53 | 51 | 61.4 | 50 | 33 | 46 | 54 | 174.6 | 42 | 57 | 50 | 36 | 95 | 45 | 49 | 40 | 162.8 | 293 | 59 | 58 | 49 | 45 | 88 | 96 | 61 | 275 | 53 | 49 | 54 | 131 | 50 | 42 | 56 | 52 | 47 | 59 | 49 | 45 | 129 | 60 | 48 | 48 | 47 | 56 | 60 | 47 | 164 | 51 | 48 | 62 | 50 | 45 | 48 | 51 | 51 | 114 | 70.4 | 47 | 45 | 43 | 35 | 46 | 223 | 171 | 99 | 152.2 | 50 | 47 | 233 | 55 | 51 | 55 | 2087 | 126 | 1152.4 | 50 | 54 | 419.6 | 1036.8 | 77 | 54 | 50 | 76 | 3563 | 50 | 50 | 200 | 58 | 36 | 58 | 51 | 44 | 58 | 57 | 58 | 52 | 49 | 57 | 51 | 327.4 | 53 | 184 | 50 | 59 | 52 | 52 | 53 | 90 | 238.8 | 49 | 50 | 56 | 155 | 51 | 53 | 54 | 169 | 158 | 81.8 | 54 | 52 | 101 | 123 | 55 | 145.6 | 229 | 54 | 40 | 49 | 51 | 53 | 39 | 55 | 46 | 164 | 41 | 53 | 55 | 50 | 228 | 171.8 | 902.8 | 51 | 113 | 54 | 45 | 167 | 51 | 45 | 225 | 45 | 55 | 55 | 49 | 59 | 54 | 89.8 | 56 | 52 | 342.4 | 41 | 59 | 56 | 47 | 48 | 316 | 35 | 57 | 151 | 30 | 37 | 51 | 198
54 | 215 | 50 | 50 | 56 | 49 | 47 | 42 | 46 | 52 | 127 | 50 | 46 | 224 | 57 | 49 | 49 | 51 | 52 | 250 | 56 | 42 | 127.8 | 135 | 50 | 1351.6 | 45 | 53 | 51 | 112 | 50 | 33 | 46 | 54 | 321.4 | 42 | 125 | 50 | 36 | 131 | 85 | 49 | 40 | 238 | 292 | 59 | 58 | 49 | 45 | 210.4 | 96 | 83.2 | 329 | 53 | 49 | 54 | 71 | 50 | 42 | 56 | 52 | 47 | 59 | 49 | 45 | 161 | 60 | 48 | 48 | 47 | 220 | 178 | 47 | 172 | 51 | 48 | 142 | 50 | 838.6 | 48 | 115.8 | 51 | 54 | 216 | 47 | 45 | 43 | 35 | 46 | 223 | 207 | 99 | 219 | 50 | 47 | 276 | 55 | 51 | 110.6 | 51 | 5951.8 | 96 | 50 | 54 | 55 | 830.2 | 113 | 54 | 50 | 112.4 | 3563 | 50 | 50 | 1657.8 | 58 | 36 | 58 | 51 | 44 | 58 | 57 | 58 | 52 | 49 | 135 | 148.2 | 245 | 53 | 188 | 50 | 59 | 52 | 52 | 53 | 210 | 323 | 169 | 50 | 56 | 127.6 | 51 | 53 | 54 | 329.8 | 206 | 209 | 54 | 52 | 109 | 107 | 55 | 140 | 229 | 78 | 40 | 49 | 51 | 53 | 39 | 55 | 46 | 320.8 | 171.2 | 231 | 55 | 50 | 228 | 219 | 76 | 51 | 161 | 54 | 45 | 155 | 51 | 1241.4 | 225 | 45 | 55 | 55 | 49 | 59 | 54 | 357 | 56 | 52 | 349 | 41 | 59 | 56 | 47 | 48 | 312 | 35 | 205 | 201 | 30 | 37 | 51 | 317
54 | 215 | 50 | 50 | 56 | 49 | 47 | 42 | 46 | 52 | 127 | 50 | 46 | 248 | 57 | 137.8 | 49 | 51 | 52 | 250 | 56 | 42 | 179 | 175 | 50 | 85 | 45 | 53 | 51 | 124 | 50 | 33 | 46 | 54 | 414 | 42 | 217 | 150 | 36 | 131 | 66.6 | 49 | 40 | 238 | 268 | 59 | 58 | 49 | 125.8 | 241 | 1138.4 | 117 | 365 | 53 | 49 | 54 | 83 | 50 | 42 | 56 | 52 | 47 | 59 | 49 | 45 | 280 | 60 | 48 | 48 | 47 | 220 | 230.4 | 47 | 288 | 51 | 48 | 150 | 50 | 637.4 | 48 | 159 | 51 | 54 | 216 | 47 | 45 | 43 | 35 | 46 | 223 | 207 | 103 | 219 | 50 | 47 | 276 | 55 | 51 | 194 | 137.8 | 62 | 88 | 50 | 54 | 55 | 401 | 163.4 | 54 | 50 | 112.6 | 3656 | 50 | 50 | 700.6 | 58 | 36 | 58 | 51 | 44 | 58 | 57 | 58 | 52 | 49 | 252 | 213 | 245 | 53 | 204 | 50 | 59 | 52 | 52 | 53 | 332.8 | 315 | 197 | 50 | 56 | 218.4 | 51 | 53 | 123.6 | 455 | 218 | 209 | 54 | 52 | 127.8 | 83 | 55 | 164 | 229 | 114 | 40 | 49 | 51 | 53 | 39 | 55 | 46 | 349 | 316 | 231 | 55 | 50 | 263.8 | 247 | 195.2 | 51 | 647.4 | 54 | 45 | 149 | 51 | 278 | 191.2 | 45 | 55 | 55 | 49 | 59 | 54 | 385 | 56 | 52 | 443 | 178.6 | 59 | 56 | 47 | 48 | 328 | 35 | 242 | 190 | 30 | 37 | 51 | 269
54 | 215 | 72 | 50 | 56 | 49 | 47 | 42 | 46 | 168.8 | 165 | 50 | 46 | 248 | 57 | 271 | 49 | 51 | 52 | 250 | 56 | 42 | 179 | 222.6 | 50 | 89 | 45 | 169 | 51 | 91.2 | 50 | 33 | 46 | 54 | 474 | 213 | 253 | 150 | 36 | 167 | 142.6 | 49 | 40 | 238 | 305.6 | 59 | 58 | 49 | 359.8 | 317 | 907 | 1428.6 | 438.6 | 53 | 49 | 54 | 163 | 50 | 42 | 56 | 52 | 47 | 59 | 49 | 45 | 808.4 | 60 | 48 | 48 | 47 | 220 | 196 | 47 | 308 | 51 | 48 | 194 | 50 | 45 | 48 | 159 | 51 | 54 | 288 | 141.4 | 45 | 43 | 35 | 46 | 223 | 274.8 | 119 | 219 | 50 | 47 | 61 | 55 | 51 | 194 | 268 | 154 | 56 | 50 | 54 | 55 | 341 | 203 | 54 | 50 | 143 | 1575 | 50 | 50 | 412.6 | 58 | 36 | 58 | 51 | 44 | 58 | 57 | 58 | 52 | 49 | 252 | 213 | 245 | 53 | 344 | 50 | 59 | 52 | 52 | 53 | 540.4 | 323 | 201 | 50 | 56 | 215.4 | 51 | 53 | 170 | 451 | 186 | 209 | 54 | 52 | 206.6 | 135 | 55 | 224 | 297 | 114 | 40 | 49 | 51 | 53 | 39 | 77.4 | 46 | 349 | 336 | 231 | 55 | 50 | 276 | 319 | 300.8 | 51 | 493 | 54 | 45 | 159 | 51 | 487 | 56 | 45 | 55 | 55 | 212 | 59 | 54 | 337.2 | 56 | 52 | 463 | 213 | 59 | 56 | 47 | 85.6 | 216 | 35 | 242 | 154 | 30 | 37 | 137.4 | 289
54 | 263 | 160 | 50 | 56 | 49 | 47 | 42 | 46 | 198 | 202 | 50 | 46 | 212 | 57 | 271 | 49 | 51 | 52 | 54 | 56 | 42 | 179 | 324 | 50 | 69 | 45 | 169 | 51 | 252 | 50 | 33 | 46 | 54 | 351.2 | 213 | 339.4 | 198 | 36 | 271 | 261 | 49 | 40 | 200.4 | 280 | 59 | 58 | 49 | 388 | 1542 | 944.2 | 229.2 | 453 | 53 | 49 | 54 | 131 | 50 | 42 | 56 | 52 | 47 | 59 | 49 | 45 | 1351 | 60 | 48 | 48 | 47 | 220 | 200 | 47 | 220 | 51 | 117.6 | 234 | 50 | 45 | 48 | 159 | 136.6 | 54 | 324 | 165 | 45 | 43 | 35 | 46 | 90.2 | 222 | 117 | 185.6 | 50 | 47 | 61 | 55 | 51 | 194 | 268 | 357.2 | 86 | 50 | 75.6 | 55 | 342.2 | 327 | 54 | 50 | 79 | 222 | 50 | 50 | 360 | 58 | 36 | 58 | 51 | 44 | 58 | 57 | 58 | 52 | 49 | 252 | 213 | 91.4 | 53 | 388 | 50 | 59 | 52 | 52 | 53 | 567 | 403 | 205 | 50 | 56 | 167 | 51 | 53 | 170 | 495 | 190 | 209 | 54 | 52 | 217 | 210.6 | 55 | 224 | 161.6 | 114 | 40 | 49 | 123 | 53 | 39 | 167 | 46 | 358 | 362 | 231 | 55 | 147.8 | 436 | 457 | 431 | 51 | 373 | 54 | 45 | 159 | 51 | 426 | 78.6 | 45 | 55 | 55 | 212 | 59 | 54 | 466 | 56 | 52 | 511 | 213 | 59 | 123.8 | 47 | 131.4 | 216 | 35 | 242 | 298.2 | 30 | 37 | 267 | 293
54 | 239 | 160 | 50 | 56 | 49 | 47 | 42 | 46 | 198 | 242 | 50 | 46 | 221.2 | 57 | 271 | 49 | 51 | 52 | 54 | 56 | 42 | 51 | 360 | 50 | 45 | 45 | 169 | 71 | 252 | 50 | 33 | 46 | 54 | 336 | 213 | 451.4 | 110 | 36 | 295 | 295.2 | 49 | 40 | 50 | 340 | 59 | 192.4 | 123.8 | 388 | 552 | 56 | 484 | 569 | 53 | 49 | 54 | 111 | 50 | 42 | 173 | 52 | 47 | 59 | 49 | 45 | 637 | 60 | 48 | 48 | 47 | 56 | 192 | 47 | 216 | 51 | 164 | 50 | 50 | 45 | 48 | 51 | 265 | 54 | 312 | 232.2 | 45 | 43 | 35 | 46 | 195 | 220 | 99 | 52 | 50 | 47 | 61 | 73.8 | 51 | 138.4 | 268 | 369 | 97.2 | 50 | 162 | 55 | 2164.6 | 360.6 | 54 | 50 | 92.6 | 31 | 50 | 50 | 360 | 135.6 | 36 | 58 | 51 | 44 | 58 | 57 | 58 | 52 | 241 | 252 | 200.8 | 53 | 53 | 635 | 187.6 | 59 | 52 | 52 | 53 | 665.2 | 510.2 | 189 | 50 | 56 | 225 | 51 | 53 | 170 | 712 | 278 | 81.8 | 54 | 52 | 270.4 | 341 | 55 | 240 | 238 | 202 | 40 | 135 | 231 | 53 | 39 | 167 | 122.8 | 305 | 362 | 124.2 | 55 | 213 | 504.2 | 387.8 | 439 | 51 | 495.4 | 54 | 45 | 194 | 51 | 525 | 169 | 45 | 55 | 55 | 212 | 59 | 54 | 406 | 56 | 52 | 539.2 | 213 | 59 | 231.2 | 47 | 48 | 303 | 35 | 168 | 445 | 30 | 37 | 267 | 255.2
54 | 266 | 160 | 50 | 56 | 49 | 47 | 42 | 46 | 198 | 279.4 | 50 | 46 | 283.4 | 57 | 271 | 49 | 51 | 52 | 54 | 56 | 42 | 51 | 458 | 175 | 45 | 45 | 122.6 | 101 | 252 | 257 | 33 | 46 | 54 | 360 | 213 | 432.6 | 233.2 | 36 | 207 | 1539.8 | 49 | 40 | 50 | 356 | 59 | 226 | 236 | 388 | 683 | 56 | 488 | 640 | 53 | 49 | 54 | 95 | 50 | 42 | 173 | 52 | 47 | 59 | 49 | 45 | 577 | 60 | 48 | 176.8 | 47 | 56 | 288 | 47 | 216 | 51 | 164 | 50 | 50 | 45 | 48 | 51 | 265 | 54 | 312 | 309.4 | 45 | 43 | 118.2 | 95.2 | 323 | 221.6 | 129 | 52 | 50 | 47 | 61 | 149 | 240 | 55 | 268 | 449 | 166 | 50 | 162 | 55 | 2640 | 416.4 | 54 | 50 | 187.6 | 31 | 112.8 | 50 | 259 | 155 | 36 | 124 | 285 | 44 | 58 | 57 | 58 | 52 | 241 | 57 | 176 | 53 | 53 | 815 | 222 | 59 | 52 | 52 | 53 | 815.4 | 638 | 213 | 50 | 56 | 225 | 51 | 75.4 | 54 | 700 | 266 | 50 | 54 | 52 | 298 | 305 | 55 | 244 | 146 | 786.8 | 40 | 264 | 231 | 53 | 39 | 167 | 142 | 341 | 362 | 53 | 55 | 213 | 503 | 397 | 463 | 51 | 441.8 | 54 | 45 | 195.8 | 51 | 592 | 169 | 45 | 55 | 55 | 212 | 59 | 54 | 414 | 56 | 52 | 518 | 144.2 | 59 | 509 | 205.4 | 48 | 364.6 | 35 | 57 | 455 | 30 | 165.8 | 267 | 263.8
54 | 260.6 | 94 | 50 | 124 | 49 | 47 | 42 | 46 | 139.6 | 60 | 50 | 46 | 4697.4 | 57 | 49 | 49 | 51 | 52 | 54 | 56 | 42 | 51 | 359 | 175 | 56 | 45 | 53 | 101 | 252 | 257 | 33 | 46 | 54 | 47 | 42 | 57 | 239 | 36 | 171 | 418 | 49 | 40 | 50 | 1467.4 | 59 | 226 | 236 | 116 | 683 | 56 | 440.6 | 608.4 | 53 | 49 | 54 | 151 | 50 | 42 | 173 | 52 | 47 | 59 | 49 | 45 | 541 | 60 | 48 | 209 | 47 | 162.2 | 451 | 47 | 220 | 51 | 164 | 50 | 50 | 45 | 48 | 51 | 265 | 54 | 1477.4 | 215 | 73.2 | 43 | 243 | 169 | 323 | 256 | 149 | 52 | 50 | 47 | 61 | 149 | 240 | 55 | 51 | 517 | 162 | 50 | 363 | 55 | 2674 | 430 | 54 | 50 | 184 | 31 | 207 | 50 | 1180.2 | 155 | 36 | 168 | 285 | 44 | 258 | 57 | 134.4 | 52 | 241 | 57 | 51 | 53 | 53 | 899 | 222 | 59 | 52 | 52 | 53 | 638.2 | 763 | 249 | 50 | 56 | 185 | 51 | 165 | 77.6 | 700 | 315.8 | 94.4 | 54 | 52 | 425.8 | 295 | 55 | 246.4 | 194.4 | 1333.6 | 40 | 264 | 231 | 53 | 60.4 | 99.8 | 142 | 48 | 357.6 | 53 | 55 | 213 | 483 | 377 | 637 | 51 | 1722 | 54 | 45 | 353.8 | 51 | 637 | 169 | 45 | 55 | 55 | 49 | 59 | 54 | 54 | 56 | 52 | 518 | 41 | 59 | 525 | 245 | 48 | 421 | 35 | 57 | 592.2 | 30 | 198 | 267 | 310.6
54 | 286.4 | 50 | 50 | 226 | 49 | 47 | 42 | 46 | 52 | 60 | 50 | 46 | 321 | 57 | 49 | 141 | 51 | 52 | 54 | 56 | 42 | 51 | 102 | 175 | 104 | 45 | 53 | 252 | 91.2 | 215.6 | 33 | 46 | 79 | 47 | 42 | 57 | 263 | 36 | 171 | 278 | 49 | 40 | 50 | 340 | 134.6 | 226 | 236 | 152 | 723 | 56 | 419 | 625 | 53 | 49 | 54 | 191 | 50 | 42 | 126.2 | 52 | 47 | 59 | 49 | 45 | 412 | 60 | 48 | 209 | 47 | 233 | 482 | 47 | 348 | 51 | 48 | 50 | 50 | 45 | 48 | 51 | 265 | 54 | 3095.6 | 215 | 186 | 43 | 243 | 169 | 323 | 296 | 183 | 52 | 50 | 47 | 61 | 149 | 240 | 55 | 51 | 397.4 | 206 | 50 | 298.2 | 55 | 2740 | 262 | 54 | 206 | 140.4 | 31 | 207 | 50 | 747.6 | 135.6 | 36 | 168 | 285 | 83 | 258 | 57 | 400.2 | 52 | 241 | 57 | 51 | 53 | 53 | 835 | 222 | 59 | 52 | 52 | 53 | 439.6 | 763 | 257 | 50 | 56 | 238.2 | 135.8 | 165 | 172 | 700 | 381 | 161 | 54 | 52 | 452 | 274.8 | 55 | 408.8 | 181 | 571 | 40 | 264 | 159 | 53 | 146 | 55 | 122.8 | 48 | 1723.6 | 53 | 55 | 115.2 | 445.8 | 425 | 657.4 | 51 | 2547.4 | 54 | 45 | 458 | 51 | 613 | 101.2 | 45 | 55 | 55 | 49 | 139.8 | 54 | 54 | 56 | 52 | 489.8 | 41 | 185.4 | 436 | 245 | 48 | 466.6 | 35 | 57 | 534 | 30 | 198 | 51 | 324
54 | 336 | 50 | 50 | 226 | 49 | 47 | 42 | 46 | 52 | 60 | 50 | 46 | 1472.8 | 57 | 49 | 164 | 51 | 52 | 54 | 56 | 135.6 | 51 | 55 | 125 | 116 | 45 | 53 | 340 | 51 | 50 | 33 | 46 | 179 | 47 | 42 | 57 | 1468.2 | 36 | 123 | 258 | 49 | 40 | 50 | 345.6 | 248 | 91.6 | 161.2 | 152 | 699 | 101.8 | 599 | 578.6 | 53 | 49 | 144.8 | 131 | 50 | 42 | 56 | 52 | 47 | 59 | 49 | 217 | 436 | 60 | 48 | 209 | 47 | 233 | 439.6 | 47 | 178 | 51 | 48 | 50 | 50 | 45 | 48 | 51 | 51 | 54 | 34 | 215 | 186 | 43 | 243 | 169 | 141.8 | 334.4 | 209 | 52 | 50 | 47 | 61 | 92.6 | 240 | 55 | 114.2 | 266 | 496 | 50 | 255 | 173 | 53 | 53 | 54 | 206 | 75 | 31 | 207 | 50 | 327 | 96.6 | 36 | 168 | 285 | 159 | 258 | 57 | 400.2 | 52 | 125.8 | 57 | 194 | 53 | 53 | 815 | 153.2 | 59 | 52 | 52 | 120.2 | 359 | 683 | 49 | 212.4 | 56 | 377 | 157 | 165 | 226.4 | 724.4 | 413 | 161 | 135.2 | 52 | 543.8 | 123 | 55 | 264 | 157 | 81 | 40 | 264 | 51 | 53 | 146 | 55 | 46 | 48 | 41 | 134.6 | 55 | 50 | 302 | 406 | 668.4 | 51 | 2545 | 54 | 45 | 470 | 51 | 787 | 252 | 45 | 55 | 55 | 150.6 | 261 | 54 | 54 | 56 | 52 | 477 | 41 | 217 | 457.2 | 47 | 48 | 56 | 220 | 57 | 272.8 | 30 | 198 | 51 | 348
54 | 319 | 50 | 50 | 226 | 49 | 47 | 42 | 46 | 52 | 60 | 50 | 46 | 214.6 | 57 | 49 | 164 | 51 | 52 | 54 | 56 | 159 | 51 | 55 | 50 | 125.6 | 45 | 53 | 340 | 51 | 50 | 33 | 46 | 179 | 47 | 42 | 126 | 299 | 36 | 195 | 278 | 49 | 40 | 50 | 380 | 248 | 58 | 49 | 152 | 576.8 | 285 | 679 | 701 | 53 | 49 | 281 | 59 | 50 | 42 | 56 | 52 | 47 | 59 | 49 | 217 | 549 | 60 | 48 | 144.6 | 76.2 | 233 | 460.8 | 47 | 178 | 51 | 48 | 50 | 50 | 45 | 48 | 51 | 51 | 54 | 34 | 47 | 186 | 43 | 328.6 | 70.6 | 57 | 288.2 | 209 | 52 | 82.6 | 47 | 61 | 55 | 126.6 | 55 | 209 | 294 | 496 | 50 | 255 | 173 | 53 | 53 | 54 | 378 | 99 | 31 | 144.2 | 50 | 315 | 251 | 36 | 58 | 144.6 | 368 | 258 | 57 | 273 | 52 | 49 | 57 | 194 | 53 | 72.6 | 847 | 50 | 59 | 52 | 52 | 165 | 339 | 456 | 49 | 331 | 56 | 357 | 157 | 97.8 | 308 | 639 | 445 | 190.2 | 257 | 52 | 689 | 123 | 174.4 | 264 | 157 | 189 | 40 | 49 | 51 | 53 | 146 | 55 | 46 | 48 | 41 | 189 | 116.2 | 50 | 302 | 362 | 600 | 129.4 | 2613 | 54 | 45 | 490 | 51 | 728 | 252 | 45 | 55 | 55 | 176 | 261 | 54 | 54 | 56 | 52 | 477 | 41 | 217 | 331.6 | 47 | 48 | 56 | 220 | 57 | 279.2 | 30 | 69.2 | 51 | 339
54 | 302 | 50 | 110 | 158 | 49 | 47 | 42 | 46 | 52 | 144 | 50 | 122.8 | 221 | 82 | 49 | 141 | 228.6 | 52 | 54 | 56 | 286.8 | 51 | 55 | 214.8 | 140 | 45 | 53 | 280.4 | 51 | 50 | 33 | 46 | 179 | 66.6 | 42 | 172 | 239 | 253 | 251 | 358 | 49 | 40 | 50 | 49 | 248 | 58 | 116.6 | 66.4 | 616 | 285 | 2616.8 | 657.8 | 145 | 49 | 281 | 151 | 50 | 42 | 56 | 52 | 154.2 | 59 | 49 | 217 | 49 | 60 | 48 | 48 | 193 | 197.6 | 252.4 | 47 | 152 | 231 | 48 | 50 | 50 | 45 | 48 | 51 | 51 | 54 | 34 | 47 | 157.8 | 43 | 142 | 46 | 57 | 57 | 209 | 52 | 213 | 47 | 61 | 206 | 51 | 55 | 209 | 218 | 361 | 50 | 134.4 | 173 | 53 | 129 | 115.6 | 378 | 114.8 | 31 | 50 | 50 | 44 | 251 | 36 | 58 | 51 | 379 | 138 | 57 | 249 | 52 | 49 | 57 | 194 | 53 | 151 | 817.8 | 50 | 59 | 52 | 52 | 165 | 387 | 48 | 49 | 331 | 56 | 381 | 135.8 | 53 | 284.4 | 731 | 421 | 218.2 | 257 | 52 | 633.6 | 131 | 351 | 264 | 68.2 | 189 | 40 | 49 | 51 | 95.4 | 81.8 | 55 | 79 | 48 | 41 | 189 | 208 | 50 | 214 | 418 | 135.2 | 247 | 181 | 54 | 45 | 500.8 | 51 | 1873.6 | 252 | 165 | 55 | 55 | 208 | 261 | 54 | 54 | 139.2 | 52 | 56 | 41 | 217 | 240 | 47 | 48 | 56 | 220 | 57 | 214 | 30 | 37 | 51 | 310
54 | 322 | 50 | 200 | 56 | 49 | 183 | 42 | 46 | 52 | 270 | 50 | 142 | 393 | 182 | 49 | 49 | 273 | 52 | 54 | 56 | 348.6 | 51 | 55 | 256 | 188 | 45 | 53 | 211 | 123 | 50 | 163.4 | 46 | 104 | 145 | 42 | 172 | 159 | 253 | 299 | 358 | 49 | 40 | 50 | 49 | 248 | 58 | 218 | 45 | 636 | 285 | 4546.6 | 647 | 145 | 49 | 281 | 162.6 | 50 | 42 | 56 | 52 | 181 | 59 | 49 | 217 | 49 | 92.4 | 48 | 48 | 193 | 56 | 160 | 47 | 48 | 276 | 48 | 50 | 50 | 45 | 48 | 92 | 51 | 54 | 158.8 | 47 | 45 | 43 | 142 | 46 | 57 | 57 | 209 | 52 | 213 | 47 | 61 | 206 | 51 | 55 | 209 | 214 | 361 | 50 | 54 | 173 | 53 | 262.8 | 208 | 222 | 93.4 | 95 | 50 | 50 | 44 | 251 | 166.4 | 58 | 51 | 325 | 58 | 57 | 58 | 52 | 49 | 57 | 194 | 53 | 151 | 769 | 50 | 59 | 52 | 52 | 262.2 | 407 | 48 | 49 | 331 | 56 | 295 | 51 | 53 | 108.4 | 843 | 501 | 196 | 135.2 | 52 | 535 | 143 | 351 | 264 | 46 | 189 | 40 | 49 | 51 | 159 | 39 | 55 | 211 | 263 | 41 | 189 | 208 | 50 | 244.4 | 510 | 188 | 247 | 181 | 54 | 45 | 343 | 51 | 3764 | 252 | 245 | 55 | 55 | 310.6 | 261 | 54 | 54 | 160 | 52 | 56 | 41 | 153.8 | 240 | 47 | 48 | 56 | 220 | 57 | 278.4 | 30 | 37 | 51 | 301
54 | 386.4 | 50 | 200 | 56 | 49 | 217 | 42 | 46 | 52 | 373 | 50 | 142 | 405 | 182 | 49 | 49 | 273 | 52 | 54 | 56 | 255 | 153.4 | 55 | 256 | 1346.6 | 45 | 53 | 211 | 171 | 50 | 196 | 46 | 54 | 145 | 124.8 | 172 | 266.4 | 253 | 196.2 | 358 | 49 | 40 | 50 | 49 | 59 | 58 | 218 | 45 | 600 | 285 | 665.4 | 565.4 | 145 | 49 | 281 | 233 | 50 | 42 | 56 | 52 | 357 | 59 | 49 | 45 | 49 | 222 | 48 | 48 | 193 | 121.6 | 160 | 47 | 212 | 276 | 48 | 50 | 50 | 45 | 48 | 256 | 51 | 54 | 242 | 47 | 45 | 43 | 120.6 | 46 | 57 | 57 | 73 | 52 | 213 | 47 | 61 | 206 | 51 | 55 | 145.8 | 233 | 235 | 50 | 54 | 55 | 179.4 | 342 | 208 | 222 | 77.6 | 191 | 50 | 50 | 44 | 251 | 199 | 58 | 51 | 285 | 58 | 57 | 58 | 52 | 49 | 57 | 108.2 | 53 | 151 | 781 | 50 | 59 | 52 | 52 | 296 | 417 | 48 | 49 | 197.8 | 56 | 315 | 51 | 53 | 54 | 768.6 | 1024.2 | 196 | 54 | 52 | 472.6 | 55 | 351 | 52 | 46 | 162 | 40 | 49 | 51 | 159 | 39 | 55 | 211 | 263 | 41 | 53 | 208 | 50 | 314 | 522 | 188 | 247 | 332.2 | 54 | 179.4 | 49 | 51 | 4814.6 | 134.4 | 245 | 95 | 55 | 209 | 59 | 54 | 54 | 160 | 52 | 56 | 92.6 | 59 | 240 | 47 | 48 | 56 | 35 | 57 | 273 | 30 | 128.2 | 51 | 301
54 | 483 | 72 | 200 | 56 | 146.2 | 217 | 42 | 46 | 52 | 373 | 50 | 122.8 | 561 | 182 | 49 | 127.8 | 273 | 52 | 54 | 56 | 255 | 345 | 55 | 256 | 216 | 45 | 53 | 211 | 171 | 50 | 196 | 46 | 54 | 145 | 249 | 57 | 317.2 | 253 | 331.6 | 358 | 49 | 40 | 50 | 49 | 59 | 58 | 116.6 | 45 | 536 | 101.8 | 531 | 439 | 198.2 | 77.2 | 54 | 209 | 50 | 42 | 56 | 52 | 374.2 | 59 | 49 | 45 | 49 | 222 | 48 | 48 | 163.8 | 220 | 195 | 47 | 253 | 276 | 48 | 50 | 50 | 45 | 48 | 256 | 51 | 54 | 242 | 47 | 45 | 43 | 35 | 46 | 90.2 | 57 | 39 | 219 | 180.4 | 47 | 61 | 206 | 51 | 55 | 51 | 249 | 113 | 50 | 54 | 55 | 211 | 228 | 208 | 118.8 | 175 | 191 | 188.4 | 50 | 44 | 96.6 | 199 | 58 | 51 | 211.8 | 58 | 57 | 58 | 52 | 49 | 57 | 148.2 | 53 | 92.2 | 864.2 | 50 | 59 | 52 | 52 | 296 | 457 | 48 | 49 | 50 | 56 | 366.6 | 99 | 53 | 54 | 736 | 470 | 166.8 | 90 | 52 | 375 | 55 | 272.4 | 52 | 82.6 | 54 | 158.2 | 49 | 51 | 159 | 39 | 77.4 | 211 | 263 | 41 | 53 | 146.8 | 50 | 272.2 | 548 | 188 | 247 | 267.6 | 54 | 213 | 49 | 51 | 3849 | 89.8 | 245 | 155 | 55 | 209 | 59 | 54 | 54 | 139.2 | 52 | 56 | 170 | 59 | 240 | 47 | 203.2 | 56 | 115 | 57 | 438.2 | 88.2 | 265 | 142.2 | 301
54 | 642.8 | 160 | 140 | 56 | 211 | 217 | 42 | 46 | 52 | 373 | 50 | 46 | 473 | 107 | 49 | 246 | 184.2 | 52 | 54 | 56 | 212.4 | 582.4 | 55 | 173.6 | 248 | 45 | 53 | 239 | 171 | 50 | 196 | 46 | 54 | 86.2 | 351.6 | 57 | 50 | 122.8 | 390.8 | 321.8 | 49 | 40 | 50 | 49 | 59 | 58 | 49 | 45 | 417 | 56 | 530.4 | 394.2 | 203 | 190 | 54 | 209 | 50 | 42 | 56 | 52 | 267 | 168.6 | 89.8 | 45 | 178.6 | 222 | 48 | 48 | 47 | 220 | 341.6 | 47 | 253 | 186 | 48 | 247 | 50 | 45 | 48 | 277.6 | 51 | 54 | 242 | 47 | 45 | 43 | 35 | 46 | 223 | 57 | 132.6 | 219 | 138 | 47 | 61 | 55 | 51 | 55 | 51 | 325.8 | 56 | 50 | 54 | 124 | 211 | 152 | 208 | 50 | 50 | 191 | 299 | 50 | 44 | 58 | 199 | 58 | 51 | 141 | 58 | 57 | 58 | 52 | 49 | 57 | 213 | 53 | 53 | 867.2 | 50 | 92.8 | 52 | 52 | 383.2 | 501 | 48 | 49 | 50 | 56 | 51 | 291 | 53 | 123.6 | 57 | 229.4 | 50 | 234 | 52 | 57 | 55 | 146.8 | 52 | 229 | 54 | 360.6 | 49 | 51 | 74.2 | 39 | 167 | 178 | 263 | 41 | 124.2 | 55 | 50 | 419 | 608 | 108.8 | 51 | 272.8 | 54 | 213 | 49 | 51 | 235 | 225 | 205 | 155 | 55 | 339.4 | 59 | 54 | 54 | 86.8 | 52 | 56 | 170 | 59 | 240 | 47 | 242 | 56 | 235 | 57 | 582 | 127 | 265 | 165 | 420
54 | 631.2 | 160 | 50 | 56 | 295.4 | 149 | 42 | 214 | 52 | 121.8 | 50 | 46 | 341 | 99 | 168.2 | 246 | 51 | 52 | 54 | 56 | 42 | 721.6 | 55 | 50 | 224 | 45 | 53 | 290 | 51 | 50 | 130.8 | 46 | 54 | 47 | 420 | 57 | 87.2 | 36 | 622.2 | 609 | 49 | 40 | 87.6 | 49 | 59 | 58 | 49 | 129.6 | 373 | 56 | 614.2 | 1493.4 | 203 | 190 | 54 | 275.8 | 50 | 42 | 56 | 52 | 267 | 196 | 253 | 45 | 304.6 | 222 | 48 | 48 | 116.6 | 220 | 288 | 246 | 253 | 51 | 48 | 247 | 50 | 45 | 48 | 364 | 51 | 54 | 200.4 | 47 | 45 | 125.4 | 35 | 46 | 223 | 117 | 156 | 219 | 270 | 47 | 104 | 55 | 51 | 55 | 51 | 247 | 56 | 50 | 54 | 170 | 354.2 | 92.6 | 54 | 50 | 50 | 127 | 419 | 50 | 126 | 58 | 68.6 | 58 | 51 | 188 | 175.6 | 57 | 58 | 52 | 49 | 57 | 213 | 53 | 53 | 754 | 50 | 228 | 52 | 52 | 423.2 | 595.8 | 48 | 49 | 50 | 56 | 183.6 | 291 | 53 | 170 | 115.8 | 413.4 | 50 | 234 | 52 | 57 | 55 | 208 | 52 | 229 | 54 | 443 | 49 | 51 | 53 | 39 | 167 | 46 | 134 | 41 | 231 | 55 | 115.2 | 403 | 615.2 | 56 | 51 | 396 | 54 | 213 | 49 | 51 | 235 | 225 | 45 | 155 | 55 | 244 | 59 | 54 | 74 | 210 | 52 | 56 | 170 | 59 | 240 | 47 | 347.6 | 56 | 235 | 57 | 648.6 | 127 | 265 | 165 | 449
257 | 546 | 160 | 50 | 132.4 | 422 | 47 | 81.6 | 214 | 52 | 60 | 50 | 46 | 340.2 | 267 | 198 | 127.8 | 51 | 52 | 54 | 56 | 42 | 779.8 | 55 | 50 | 361 | 45 | 53 | 326 | 51 | 190.8 | 33 | 46 | 54 | 47 | 420 | 57 | 236 | 36 | 701 | 252 | 49 | 40 | 238 | 49 | 59 | 58 | 49 | 186 | 406 | 56 | 675 | 474.8 | 203 | 190 | 54 | 342.6 | 50 | 42 | 56 | 52 | 179 | 196 | 253 | 45 | 328 | 92.4 | 48 | 48 | 221 | 154.4 | 300 | 246 | 171 | 51 | 48 | 247 | 152 | 45 | 48 | 200 | 51 | 54 | 34 | 47 | 45 | 249 | 35 | 136 | 223 | 207 | 156 | 219 | 270 | 47 | 316.8 | 55 | 51 | 55 | 94.4 | 231 | 56 | 50 | 54 | 170 | 326.8 | 53 | 54 | 50 | 244 | 31 | 447 | 50 | 249 | 58 | 119.2 | 58 | 51 | 195 | 205 | 57 | 58 | 52 | 49 | 57 | 213 | 245 | 53 | 559 | 50 | 228 | 52 | 52 | 265 | 230 | 48 | 49 | 50 | 56 | 272 | 291 | 53 | 170 | 204 | 429 | 177.2 | 234 | 52 | 57 | 55 | 208 | 52 | 229 | 54 | 285.4 | 49 | 51 | 171.8 | 39 | 167 | 46 | 48 | 226 | 231 | 55 | 213 | 44 | 608 | 56 | 51 | 320.4 | 54 | 145.8 | 49 | 51 | 235 | 157.4 | 45 | 75 | 55 | 243.2 | 59 | 54 | 154 | 210 | 52 | 56 | 135.6 | 59 | 253.2 | 47 | 224 | 56 | 235 | 57 | 596 | 127 | 265 | 142.2 | 576
257 | 437 | 94 | 50 | 247 | 324.8 | 47 | 240 | 214 | 110.4 | 60 | 50 | 46 | 285.8 | 267 | 198 | 49 | 51 | 52 | 54 | 56 | 42 | 691 | 55 | 50 | 341 | 236 | 53 | 326 | 51 | 226 | 33 | 46 | 54 | 47 | 213 | 57 | 236 | 36 | 847 | 252 | 49 | 40 | 238 | 170 | 59 | 58 | 49 | 186 | 326 | 56 | 716.8 | 448.8 | 113 | 190 | 54 | 582.8 | 50 | 42 | 56 | 52 | 47 | 196 | 253 | 45 | 328 | 60 | 123.6 | 48 | 221 | 56 | 284.8 | 246 | 48 | 51 | 48 | 247 | 220 | 45 | 48 | 159 | 51 | 54 | 34 | 47 | 45 | 249 | 35 | 220.6 | 223 | 207 | 132.6 | 118.8 | 270 | 47 | 378 | 55 | 51 | 55 | 268 | 291 | 56 | 50 | 54 | 170 | 232 | 53 | 54 | 76.8 | 244 | 31 | 393.2 | 50 | 249 | 58 | 140 | 58 | 51 | 331 | 205 | 57 | 58 | 52 | 202.6 | 96 | 115.8 | 245 | 53 | 584.4 | 50 | 160.4 | 52 | 181.6 | 1757.8 | 230 | 48 | 49 | 50 | 56 | 368 | 291 | 142.6 | 170 | 204 | 405 | 209 | 234 | 118.8 | 57 | 55 | 208 | 52 | 229 | 54 | 246 | 49 | 51 | 251 | 39 | 99.8 | 46 | 48 | 226 | 231 | 55 | 213 | 44 | 556.4 | 56 | 51 | 207 | 54 | 45 | 49 | 51 | 197 | 56 | 45 | 55 | 55 | 368 | 59 | 54 | 154 | 210 | 52 | 56 | 213 | 59 | 273 | 47 | 224 | 56 | 311 | 205 | 516 | 30 | 37 | 51 | 588
216.4 | 386 | 50 | 50 | 247 | 260 | 47 | 240 | 214 | 198 | 60 | 50 | 46 | 201 | 267 | 198 | 49 | 51 | 52 | 54 | 56 | 42 | 602.2 | 55 | 50 | 341 | 236 | 122.6 | 320 | 131.4 | 226 | 33 | 46 | 181.8 | 47 | 110.4 | 57 | 236 | 36 | 689.4 | 252 | 49 | 40 | 238 | 170 | 59 | 58 | 49 | 186 | 301.6 | 56 | 2222.2 | 603 | 53 | 77.2 | 54 | 656 | 50 | 109.2 | 56 | 52 | 47 | 86.4 | 253 | 45 | 239.8 | 60 | 237 | 48 | 116.6 | 56 | 256 | 246 | 48 | 51 | 121.6 | 128.8 | 220 | 45 | 48 | 94.2 | 51 | 54 | 34 | 47 | 45 | 249 | 35 | 319 | 90.2 | 207 | 39 | 52 | 270 | 47 | 292 | 111.4 | 51 | 55 | 268 | 535.6 | 56 | 50 | 54 | 55 | 53 | 53 | 54 | 184 | 205.2 | 31 | 554 | 50 | 249 | 58 | 140 | 58 | 238.2 | 297.6 | 205 | 57 | 161.2 | 52 | 241 | 252 | 220 | 245 | 53 | 462.6 | 50 | 59 | 52 | 214 | 393.4 | 230 | 48 | 49 | 50 | 56 | 432 | 141.4 | 165 | 54 | 204 | 402.6 | 209 | 90 | 219 | 57 | 55 | 116.2 | 52 | 82.6 | 131.2 | 204.8 | 221 | 51 | 251 | 39 | 55 | 84.4 | 48 | 226 | 231 | 55 | 213 | 44 | 670 | 56 | 51 | 176.2 | 282 | 45 | 49 | 51 | 45 | 56 | 45 | 55 | 55 | 237.6 | 59 | 54 | 154 | 210 | 52 | 56 | 269 | 59 | 273 | 47 | 224 | 56 | 130 | 242 | 508 | 30 | 37 | 51 | 625.4
54 | 342 | 50 | 50 | 349 | 260 | 47 | 274.4 | 113.2 | 198 | 60 | 50 | 46 | 190.6 | 267 | 78.8 | 49 | 51 | 52 | 54 | 56 | 42 | 578.8 | 55 | 50 | 329 | 236 | 169 | 282.8 | 252 | 226 | 33 | 46 | 267 | 47 | 42 | 57 | 236 | 36 | 682.4 | 86.4 | 49 | 40 | 238 | 170 | 59 | 58 | 49 | 101.4 | 415 | 56 | 874 | 421.4 | 53 | 49 | 54 | 482 | 50 | 154 | 56 | 52 | 47 | 59 | 89.8 | 45 | 49 | 60 | 237 | 48 | 47 | 56 | 309.8 | 126.6 | 48 | 51 | 232 | 50 | 382 | 45 | 48 | 51 | 265 | 54 | 34 | 47 | 45 | 249 | 35 | 528 | 57 | 147 | 39 | 52 | 50 | 47 | 163 | 149 | 51 | 55 | 268 | 606 | 56 | 50 | 54 | 55 | 53 | 53 | 54 | 184 | 50 | 31 | 406.8 | 50 | 249 | 135.6 | 119.2 | 58 | 285 | 756.8 | 87.4 | 57 | 230 | 52 | 241 | 252 | 220 | 245 | 53 | 568.8 | 187.6 | 59 | 52 | 214 | 431.4 | 230 | 48 | 49 | 50 | 56 | 387.8 | 157 | 165 | 148.4 | 204 | 383.4 | 209 | 54 | 219 | 57 | 55 | 55 | 52 | 46 | 247 | 40 | 264 | 51 | 251 | 187 | 55 | 142 | 48 | 226 | 161.8 | 217 | 147.8 | 44 | 628.2 | 56 | 51 | 53 | 282 | 45 | 49 | 51 | 194.6 | 56 | 45 | 55 | 55 | 269.6 | 59 | 54 | 94 | 86.8 | 52 | 56 | 353 | 59 | 266.4 | 47 | 188.8 | 129.2 | 130 | 242 | 639.4 | 30 | 37 | 51 | 433
54 | 334 | 50 | 50 | 417 | 49 | 47 | 412 | 46 | 198 | 60 | 50 | 46 | 188 | 99 | 49 | 49 | 51 | 52 | 54 | 56 | 42 | 718 | 55 | 50 | 208.8 | 236 | 169 | 138.2 | 252 | 155.6 | 33 | 46 | 267 | 47 | 42 | 57 | 87.2 | 36 | 796 | 45 | 173.2 | 40 | 87.6 | 121.6 | 59 | 58 | 236 | 45 | 531.8 | 56 | 734.4 | 536 | 53 | 49 | 208.4 | 482 | 50 | 154 | 56 | 52 | 47 | 59 | 49 | 182.6 | 49 | 60 | 237 | 48 | 47 | 56 | 518 | 47 | 126 | 51 | 232 | 50 | 348 | 45 | 48 | 51 | 265 | 54 | 34 | 47 | 45 | 43 | 35 | 438 | 57 | 57 | 39 | 52 | 50 | 47 | 81.4 | 149 | 51 | 55 | 268 | 663.2 | 56 | 50 | 54 | 55 | 53 | 53 | 54 | 246.4 | 50 | 31 | 346 | 50 | 44 | 155 | 36 | 58 | 285 | 650.6 | 58 | 57 | 230 | 52 | 241 | 252 | 186.2 | 129.8 | 53 | 574 | 222 | 59 | 52 | 214 | 463 | 50 | 48 | 59 | 50 | 56 | 211 | 157 | 142.6 | 172 | 57 | 399 | 145.4 | 54 | 219 | 57 | 55 | 55 | 52 | 46 | 247 | 40 | 264 | 51 | 211.4 | 224 | 55 | 142 | 48 | 115 | 189 | 217 | 50 | 151.4 | 617 | 56 | 51 | 53 | 282 | 45 | 49 | 51 | 232 | 56 | 45 | 55 | 55 | 176 | 59 | 54 | 54 | 56 | 52 | 56 | 353 | 59 | 279.4 | 75.4 | 48 | 239 | 111 | 242 | 666.4 | 30 | 37 | 267 | 363
54 | 376.6 | 50 | 50 | 226 | 49 | 47 | 253.6 | 46 | 198 | 60 | 50 | 46 | 168 | 107 | 49 | 49 | 51 | 52 | 210.8 | 56 | 42 | 798 | 55 | 50 | 107.4 | 121.4 | 169 | 160 | 252 | 257 | 33 | 46 | 267 | 47 | 42 | 57 | 50 | 36 | 772 | 45 | 256 | 40 | 50 | 49 | 59 | 58 | 236 | 45 | 573 | 56 | 589.4 | 536 | 108.2 | 49 | 247 | 315.6 | 50 | 154 | 180.8 | 52 | 47 | 59 | 49 | 217 | 49 | 60 | 237 | 48 | 47 | 197.6 | 583 | 47 | 178 | 51 | 232 | 50 | 212 | 45 | 48 | 51 | 265 | 54 | 34 | 47 | 45 | 43 | 35 | 304.2 | 57 | 57 | 39 | 52 | 50 | 47 | 61 | 149 | 240 | 55 | 252.4 | 727 | 113 | 108 | 54 | 55 | 53 | 53 | 54 | 259.6 | 50 | 143.2 | 285.8 | 50 | 44 | 155 | 36 | 58 | 285 | 662 | 58 | 57 | 92.4 | 144 | 164.2 | 252 | 51 | 53 | 111.8 | 736.8 | 222 | 59 | 52 | 84.4 | 440 | 50 | 48 | 49 | 50 | 56 | 115 | 157 | 53 | 172 | 57 | 391 | 50 | 54 | 219 | 181.8 | 55 | 55 | 52 | 46 | 247 | 40 | 264 | 51 | 53 | 309.6 | 55 | 142 | 48 | 41 | 189 | 217 | 50 | 223 | 627 | 56 | 51 | 53 | 282 | 45 | 130.6 | 51 | 232 | 56 | 45 | 55 | 55 | 176 | 139.8 | 54 | 54 | 160 | 52 | 56 | 181 | 59 | 369.8 | 228.6 | 48 | 239 | 35 | 168 | 628 | 30 | 165.8 | 267 | 363
54 | 295 | 50 | 50 | 226 | 49 | 47 | 145.2 | 46 | 52 | 60 | 92 | 46 | 191.2 | 182 | 49 | 49 | 51 | 52 | 250 | 56 | 42 | 755 | 264 | 50 | 112.2 | 45 | 53 | 230.8 | 252 | 257 | 33 | 46 | 297.4 | 47 | 42 | 57 | 50 | 36 | 832 | 45 | 256 | 40 | 50 | 49 | 59 | 58 | 236 | 45 | 619 | 56 | 62 | 603.8 | 145 | 49 | 247 | 51 | 50 | 42 | 212 | 52 | 47 | 224 | 49 | 217 | 49 | 60 | 48 | 48 | 134.6 | 233 | 646.8 | 47 | 178 | 51 | 232 | 50 | 212 | 45 | 48 | 51 | 265 | 54 | 34 | 47 | 45 | 43 | 118.2 | 255 | 57 | 57 | 39 | 52 | 50 | 47 | 61 | 55 | 240 | 166.2 | 209 | 773 | 235 | 195 | 255 | 55 | 53 | 53 | 54 | 274.8 | 50 | 218 | 105 | 50 | 44 | 135.6 | 36 | 102 | 191.4 | 654 | 58 | 57 | 58 | 167 | 49 | 96 | 108.2 | 53 | 151 | 189 | 222 | 59 | 52 | 52 | 457.6 | 110.6 | 48 | 105 | 133.2 | 56 | 51 | 72.2 | 53 | 226.4 | 57 | 1190.6 | 161 | 54 | 52 | 213 | 137.4 | 55 | 52 | 134.8 | 247 | 40 | 178 | 51 | 137.8 | 331 | 55 | 65.2 | 48 | 41 | 161.8 | 308.8 | 50 | 223 | 710 | 56 | 51 | 53 | 145.2 | 45 | 253 | 108.6 | 45 | 252 | 45 | 55 | 55 | 125.2 | 261 | 54 | 54 | 160 | 52 | 56 | 125 | 59 | 375 | 387 | 48 | 129.2 | 35 | 57 | 645.8 | 30 | 198 | 267 | 711.4
54 | 295 | 50 | 50 | 124 | 49 | 47 | 42 | 46 | 52 | 60 | 155 | 46 | 296 | 182 | 49 | 118 | 51 | 52 | 250 | 56 | 42 | 531 | 264 | 50 | 192 | 45 | 53 | 315.2 | 51 | 215.6 | 33 | 46 | 293.8 | 47 | 42 | 57 | 50 | 36 | 807.6 | 45 | 90.4 | 40 | 50 | 49 | 96.8 | 58 | 236 | 130.6 | 463 | 56 | 150 | 619 | 145 | 49 | 54 | 51 | 50 | 42 | 329 | 52 | 47 | 224 | 49 | 295.8 | 49 | 60 | 48 | 209 | 193 | 233 | 709 | 47 | 178 | 51 | 164 | 50 | 50 | 45 | 48 | 51 | 136.6 | 54 | 34 | 47 | 45 | 43 | 243 | 129.6 | 143.4 | 166.8 | 39 | 52 | 50 | 47 | 61 | 55 | 240 | 194 | 209 | 713 | 361 | 195 | 276.6 | 55 | 53 | 53 | 54 | 378 | 50 | 218 | 157.4 | 50 | 44 | 190.8 | 36 | 168 | 51 | 1119.6 | 58 | 57 | 58 | 167 | 49 | 57 | 194 | 53 | 151 | 189 | 153.2 | 59 | 52 | 52 | 437 | 151 | 48 | 195 | 154 | 56 | 51 | 51 | 53 | 213.6 | 57 | 247 | 161 | 54 | 52 | 213 | 261 | 55 | 264 | 157 | 54 | 40 | 49 | 51 | 159 | 257 | 55 | 211 | 48 | 41 | 53 | 272.8 | 50 | 223 | 726 | 82.4 | 51 | 53 | 54 | 45 | 253 | 147 | 45 | 252 | 45 | 55 | 55 | 49 | 261 | 54 | 54 | 160 | 52 | 56 | 41 | 153.8 | 367 | 387 | 48 | 56 | 35 | 57 | 757 | 30 | 198 | 267 | 1082
54 | 295 | 50 | 50 | 56 | 49 | 47 | 42 | 46 | 52 | 60 | 155 | 46 | 256 | 182 | 49 | 164 | 51 | 52 | 250 | 56 | 42 | 298.6 | 264 | 50 | 192 | 45 | 53 | 228 | 51 | 50 | 33 | 46 | 179 | 47 | 42 | 57 | 50 | 36 | 670 | 45 | 49 | 40 | 50 | 49 | 248 | 161.8 | 49 | 232.8 | 222.2 | 56 | 330 | 623 | 145 | 49 | 54 | 51 | 50 | 42 | 329 | 52 | 127.4 | 224 | 49 | 276.4 | 49 | 60 | 48 | 209 | 193 | 233 | 729 | 47 | 48 | 72.4 | 164 | 50 | 50 | 45 | 48 | 51 | 51 | 54 | 34 | 47 | 45 | 43 | 243 | 46 | 165 | 240 | 107 | 52 | 50 | 47 | 61 | 55 | 240 | 194 | 209 | 597.4 | 361 | 108 | 363 | 55 | 53 | 53 | 54 | 315.6 | 50 | 218 | 326.2 | 50 | 44 | 224 | 36 | 168 | 51 | 1584.6 | 218 | 57 | 58 | 144 | 49 | 57 | 194 | 53 | 151 | 189 | 50 | 59 | 52 | 52 | 53 | 151 | 48 | 219 | 189.4 | 56 | 51 | 51 | 53 | 190 | 57 | 103 | 161 | 257 | 52 | 289.4 | 261 | 55 | 264 | 157 | 135 | 40 | 49 | 123 | 159 | 124.6 | 55 | 211 | 220 | 41 | 53 | 208 | 50 | 115.6 | 666 | 188 | 51 | 53 | 54 | 45 | 253 | 147 | 45 | 274.6 | 45 | 55 | 55 | 209 | 261 | 54 | 54 | 118.4 | 52 | 56 | 41 | 217 | 287.2 | 279.4 | 48 | 56 | 35 | 57 | 474 | 30 | 198 | 137.4 | 504.8
54 | 295 | 50 | 170 | 56 | 113.8 | 47 | 42 | 46 | 52 | 60 | 155 | 46 | 256 | 82 | 49 | 164 | 184.2 | 52 | 171.6 | 56 | 42 | 413.2 | 264 | 50 | 192 | 45 | 53 | 228 | 171 | 50 | 33 | 46 | 179 | 47 | 42 | 149 | 50 | 36 | 2161.6 | 45 | 49 | 40 | 50 | 49 | 248 | 231 | 82.8 | 354 | 180 | 101.8 | 330 | 623 | 83 | 49 | 54 | 51 | 50 | 42 | 266.6 | 52 | 181 | 224 | 49 | 242 | 49 | 60 | 48 | 209 | 193 | 162.2 | 537.8 | 47 | 48 | 158 | 164 | 50 | 50 | 45 | 48 | 92 | 51 | 54 | 34 | 47 | 101.4 | 43 | 243 | 46 | 165 | 240 | 232.4 | 52 | 50 | 47 | 61 | 55 | 126.6 | 194 | 51 | 458 | 266 | 50 | 363 | 173 | 147.8 | 167 | 54 | 222 | 50 | 180.6 | 110.2 | 50 | 44 | 262.6 | 68.6 | 168 | 51 | 761 | 258 | 57 | 58 | 52 | 49 | 57 | 194 | 53 | 53 | 106.2 | 50 | 59 | 52 | 52 | 53 | 189.2 | 48 | 219 | 310.2 | 192 | 51 | 51 | 53 | 108.4 | 57 | 123 | 204.2 | 257 | 52 | 279.2 | 261 | 55 | 264 | 134.8 | 189 | 40 | 49 | 231 | 137.8 | 39 | 210.2 | 211 | 263 | 41 | 53 | 208 | 50 | 44 | 738 | 188 | 207.8 | 53 | 54 | 45 | 253 | 147 | 45 | 365 | 45 | 55 | 55 | 209 | 261 | 54 | 54 | 56 | 52 | 56 | 41 | 217 | 425.2 | 47 | 48 | 56 | 109 | 57 | 1176.2 | 30 | 69.2 | 51 | 544.4
54 | 271 | 72 | 200 | 56 | 211 | 47 | 42 | 46 | 52 | 60 | 71 | 46 | 189.6 | 57 | 49 | 164 | 273 | 52 | 54 | 56 | 42 | 374 | 138.6 | 50 | 192 | 45 | 53 | 228 | 171 | 50 | 33 | 46 | 104 | 47 | 42 | 172 | 50 | 36 | 670 | 45 | 49 | 40 | 50 | 49 | 248 | 231 | 218 | 332.6 | 48 | 285 | 264 | 573.8 | 203 | 49 | 54 | 51 | 50 | 42 | 126.2 | 52 | 181 | 125 | 49 | 123.8 | 49 | 222 | 48 | 209 | 105.4 | 88.8 | 475 | 47 | 48 | 383 | 117.6 | 50 | 50 | 45 | 48 | 256 | 51 | 54 | 54 | 47 | 186 | 43 | 243 | 46 | 143.4 | 240 | 326 | 52 | 50 | 47 | 61 | 55 | 51 | 82.8 | 51 | 450 | 266 | 216 | 242.4 | 173 | 211 | 243 | 54 | 222 | 50 | 95 | 228.4 | 50 | 44 | 417 | 199 | 80 | 51 | 1165.8 | 258 | 57 | 58 | 52 | 49 | 57 | 258.8 | 53 | 53 | 51 | 50 | 59 | 52 | 52 | 53 | 241 | 48 | 203 | 227 | 226 | 51 | 51 | 53 | 54 | 57 | 155 | 196 | 216.4 | 52 | 248 | 261 | 55 | 264 | 46 | 189 | 40 | 49 | 231 | 53 | 39 | 249 | 211 | 263 | 41 | 53 | 116.2 | 50 | 44 | 706 | 188 | 247 | 53 | 54 | 45 | 49 | 51 | 45 | 247.4 | 125 | 55 | 55 | 209 | 59 | 54 | 94 | 56 | 52 | 56 | 92.6 | 217 | 531 | 47 | 48 | 56 | 220 | 57 | 1340 | 30 | 265 | 51 | 551
54 | 235 | 160 | 200 | 56 | 211 | 47 | 42 | 46 | 52 | 60 | 50 | 46 | 188 | 57 | 49 | 49 | 273 | 52 | 54 | 56 | 159 | 346 | 55 | 50 | 212 | 45 | 53 | 51 | 171 | 50 | 130.8 | 46 | 54 | 47 | 42 | 172 | 50 | 36 | 662.6 | 45 | 49 | 40 | 50 | 49 | 248 | 92.6 | 218 | 247 | 48 | 285 | 220 | 475 | 203 | 49 | 54 | 51 | 50 | 42 | 56 | 52 | 181 | 113.8 | 49 | 45 | 49 | 222 | 48 | 112.4 | 47 | 220 | 662.6 | 47 | 48 | 383 | 48 | 89.4 | 71.4 | 45 | 48 | 256 | 51 | 54 | 342 | 47 | 186 | 43 | 35 | 46 | 254.6 | 203.4 | 326 | 52 | 50 | 47 | 61 | 55 | 51 | 55 | 51 | 454 | 56 | 216 | 97.2 | 173 | 211 | 243 | 54 | 50 | 50 | 191 | 166 | 50 | 44 | 284.2 | 199 | 58 | 51 | 1659.6 | 258 | 57 | 58 | 52 | 49 | 57 | 213 | 53 | 53 | 51 | 50 | 59 | 52 | 52 | 101.6 | 241 | 48 | 219 | 227 | 226 | 51 | 51 | 53 | 54 | 57 | 259 | 196 | 54 | 52 | 248 | 55 | 55 | 136.8 | 46 | 189 | 79.4 | 49 | 231 | 53 | 39 | 249 | 46 | 263 | 41 | 53 | 55 | 50 | 44 | 953 | 161.6 | 247 | 53 | 54 | 45 | 49 | 51 | 235 | 169 | 245 | 55 | 55 | 209 | 59 | 54 | 154 | 56 | 52 | 56 | 170 | 185.4 | 711 | 47 | 48 | 56 | 340 | 57 | 1266.4 | 30 | 265 | 96.6 | 611
54 | 1097.8 | 160 | 200 | 56 | 211 | 47 | 42 | 46 | 52 | 60 | 50 | 46 | 268 | 57 | 93.4 | 49 | 273 | 52 | 54 | 56 | 286.8 | 436 | 55 | 50 | 212 | 45 | 53 | 51 | 123 | 50 | 196 | 46 | 54 | 47 | 207.6 | 149 | 50 | 36 | 34 | 45 | 49 | 40 | 50 | 121.6 | 96.8 | 58 | 150.4 | 247 | 48 | 285 | 112 | 567 | 203 | 49 | 54 | 161 | 50 | 42 | 56 | 52 | 47 | 196 | 49 | 45 | 49 | 222 | 48 | 48 | 47 | 220 | 4215 | 47 | 48 | 318.8 | 48 | 247 | 157 | 45 | 48 | 256 | 51 | 54 | 342 | 47 | 186 | 43 | 35 | 46 | 381 | 57 | 326 | 52 | 182 | 47 | 81.4 | 55 | 51 | 55 | 51 | 458 | 56 | 216 | 54 | 173 | 211 | 91 | 54 | 50 | 50 | 191 | 242.8 | 50 | 44 | 251 | 199 | 58 | 51 | 840 | 178 | 57 | 58 | 52 | 49 | 57 | 213 | 53 | 53 | 51 | 50 | 59 | 52 | 52 | 296 | 164.6 | 48 | 239 | 227 | 329 | 144 | 51 | 53 | 170 | 57 | 361 | 196 | 54 | 52 | 248 | 55 | 224.4 | 52 | 229 | 108 | 237 | 49 | 159 | 53 | 39 | 249 | 46 | 177 | 41 | 53 | 55 | 50 | 44 | 1014 | 56 | 247 | 53 | 54 | 45 | 49 | 51 | 235 | 270.2 | 245 | 55 | 55 | 113 | 59 | 54 | 154 | 56 | 52 | 56 | 170 | 59 | 475 | 47 | 203.2 | 56 | 420 | 57 | 1276.8 | 30 | 265 | 165 | 603
54 | 756.6 | 160 | 80 | 56 | 230.6 | 217 | 42 | 46 | 52 | 142.4 | 50 | 46 | 272 | 57 | 271 | 167.2 | 228.6 | 52 | 54 | 56 | 372 | 465 | 55 | 50 | 192 | 45 | 53 | 51 | 51 | 50 | 196 | 46 | 54 | 47 | 317.4 | 57 | 50 | 36 | 34 | 45 | 49 | 40 | 50 | 170 | 59 | 58 | 49 | 45 | 208 | 285 | 40 | 765.2 | 173 | 49 | 54 | 161 | 50 | 42 | 56 | 52 | 47 | 196 | 49 | 45 | 142.6 | 222 | 48 | 48 | 47 | 220 | 3409.4 | 47 | 212 | 276 | 48 | 247 | 157 | 45 | 48 | 256 | 51 | 54 | 342 | 117.8 | 129.6 | 43 | 35 | 166 | 381 | 82.6 | 85.8 | 118.8 | 270 | 47 | 163 | 206 | 51 | 55 | 51 | 444.4 | 56 | 216 | 54 | 55 | 179.4 | 92.6 | 54 | 184 | 50 | 191 | 198 | 50 | 44 | 251 | 166.4 | 58 | 51 | 872.8 | 58 | 57 | 58 | 52 | 49 | 57 | 213 | 53 | 53 | 51 | 50 | 126.6 | 52 | 84.4 | 296 | 158 | 48 | 199 | 85.4 | 261 | 394 | 51 | 53 | 170 | 57 | 517.4 | 172 | 54 | 52 | 57 | 55 | 305 | 52 | 229 | 54 | 237 | 49 | 51 | 53 | 39 | 171.4 | 84.4 | 48 | 41 | 231 | 55 | 50 | 44 | 953 | 56 | 168.6 | 218.8 | 54 | 45 | 49 | 51 | 235 | 225 | 245 | 55 | 55 | 49 | 59 | 54 | 154 | 179.2 | 52 | 56 | 170 | 59 | 359.4 | 47 | 418 | 56 | 422 | 57 | 1243 | 30 | 265 | 165 | 506
54 | 395 | 94 | 50 | 56 | 260 | 217 | 42 | 180.4 | 81.2 | 289 | 50 | 46 | 405.6 | 57 | 271 | 246 | 51 | 52 | 54 | 56 | 325.2 | 639.4 | 55 | 75 | 192 | 45 | 53 | 51 | 51 | 50 | 196 | 46 | 54 | 47 | 420 | 57 | 50 | 36 | 152.2 | 45 | 49 | 40 | 87.6 | 170 | 59 | 192.4 | 49 | 45 | 248 | 101.8 | 40 | 754 | 53 | 49 | 54 | 327.4 | 50 | 42 | 56 | 52 | 47 | 196 | 212.2 | 45 | 166 | 124.8 | 48 | 48 | 47 | 187.2 | 3395 | 246 | 253 | 141 | 48 | 247 | 259 | 45 | 48 | 178.4 | 51 | 54 | 282 | 165 | 45 | 43 | 142 | 196 | 381 | 185 | 39 | 219 | 270 | 47 | 163 | 262.4 | 51 | 55 | 51 | 476 | 56 | 50 | 54 | 55 | 53 | 152 | 54 | 184 | 50 | 127 | 226 | 50 | 44 | 96.6 | 36 | 58 | 51 | 44 | 116.8 | 57 | 58 | 52 | 49 | 57 | 148.2 | 53 | 53 | 189 | 50 | 228 | 52 | 214 | 296 | 230 | 216 | 199 | 50 | 159 | 394 | 72.2 | 53 | 170 | 57 | 321.8 | 209 | 90 | 52 | 57 | 55 | 305 | 52 | 229 | 54 | 158.2 | 49 | 51 | 53 | 39 | 77.4 | 142 | 48 | 78 | 231 | 55 | 50 | 44 | 885 | 56 | 51 | 370 | 54 | 45 | 49 | 51 | 235 | 191.2 | 245 | 55 | 55 | 49 | 59 | 54 | 74 | 210 | 52 | 56 | 66.8 | 59 | 206 | 47 | 418 | 56 | 330 | 131 | 1284 | 30 | 128.2 | 165 | 385
94.6 | 473.6 | 50 | 50 | 56 | 260 | 217 | 240 | 214 | 292.2 | 373 | 50 | 46 | 428 | 57 | 360.4 | 246 | 51 | 52 | 54 | 56 | 255 | 589 | 55 | 175 | 244 | 45 | 53 | 51 | 51 | 50 | 163.4 | 46 | 54 | 47 | 420 | 57 | 50 | 36 | 231 | 127.8 | 49 | 40 | 238 | 170 | 59 | 226 | 49 | 45 | 248 | 56 | 40 | 695 | 53 | 161.8 | 54 | 325 | 50 | 42 | 56 | 52 | 47 | 141.2 | 253 | 45 | 166 | 60 | 48 | 48 | 47 | 56 | 3391 | 246 | 253 | 51 | 48 | 247 | 262.8 | 45 | 48 | 159 | 51 | 54 | 117.2 | 165 | 45 | 43 | 142 | 196 | 249.8 | 335 | 39 | 219 | 270 | 47 | 163 | 300 | 51 | 55 | 51 | 543.6 | 56 | 50 | 54 | 55 | 124.6 | 152 | 54 | 184 | 50 | 31 | 301 | 50 | 44 | 58 | 36 | 58 | 51 | 44 | 205 | 57 | 58 | 52 | 202.6 | 57 | 51 | 53 | 53 | 189 | 50 | 228 | 52 | 214 | 296 | 230 | 216 | 219 | 50 | 117.8 | 394 | 157 | 97.8 | 123.6 | 57 | 395 | 209 | 234 | 52 | 57 | 55 | 285.6 | 52 | 229 | 54 | 40 | 49 | 51 | 53 | 39 | 167 | 142 | 48 | 226 | 231 | 55 | 147.8 | 44 | 869 | 56 | 51 | 370 | 145.2 | 213 | 49 | 51 | 121 | 56 | 45 | 55 | 55 | 49 | 59 | 54 | 54 | 210 | 52 | 56 | 178.6 | 59 | 236.4 | 47 | 224 | 56 | 290 | 242 | 1263 | 30 | 37 | 73.8 | 318
257 | 702 | 50 | 50 | 170.6 | 260 | 217 | 240 | 214 | 355 | 352.4 | 50 | 46 | 452 | 57 | 420 | 88.4 | 51 | 52 | 54 | 56 | 212.4 | 577 | 55 | 175 | 215 | 45 | 76.2 | 51 | 51 | 120.4 | 33 | 46 | 54 | 47 | 337.2 | 57 | 50 | 36 | 393 | 252 | 49 | 40 | 238 | 49 | 59 | 226 | 49 | 45 | 248 | 56 | 40 | 606.6 | 53 | 190 | 235.6 | 259 | 50 | 42 | 56 | 52 | 47 | 59 | 253 | 45 | 175 | 60 | 48 | 48 | 47 | 56 | 1069.4 | 246 | 253 | 51 | 48 | 89.4 | 220 | 45 | 48 | 159 | 51 | 54 | 34 | 165 | 45 | 249 | 142 | 196 | 57 | 335 | 39 | 219 | 226 | 47 | 101.8 | 300 | 51 | 55 | 51 | 669 | 56 | 50 | 54 | 55 | 232 | 152 | 177.2 | 130.4 | 50 | 31 | 453 | 50 | 44 | 58 | 36 | 58 | 51 | 44 | 205 | 57 | 161.2 | 52 | 241 | 57 | 84.8 | 53 | 72.6 | 189 | 50 | 126.6 | 52 | 214 | 124 | 230 | 216 | 251 | 50 | 56 | 296.4 | 157 | 165 | 54 | 57 | 411 | 209 | 234 | 52 | 57 | 55 | 116.2 | 52 | 119.2 | 54 | 40 | 49 | 51 | 53 | 60.4 | 167 | 142 | 48 | 226 | 231 | 55 | 213 | 44 | 876.8 | 56 | 51 | 318.8 | 282 | 213 | 49 | 51 | 45 | 56 | 45 | 55 | 55 | 49 | 59 | 54 | 54 | 210 | 52 | 56 | 213 | 59 | 299 | 47 | 224 | 56 | 111 | 242 | 1284 | 30 | 37 | 51 | 328
257 | 1876.6 | 50 | 50 | 247 | 260 | 115 | 240 | 214 | 355 | 270 | 113 | 84.4 | 460 | 182 | 242.4 | 49 | 51 | 52 | 54 | 56 | 42 | 601.4 | 55 | 175 | 239 | 83.2 | 169 | 51 | 171.6 | 226 | 33 | 46 | 54 | 47 | 144.6 | 57 | 161.6 | 79.4 | 235.4 | 252 | 49 | 40 | 238 | 49 | 59 | 226 | 161.2 | 45 | 168 | 56 | 40 | 469.8 | 53 | 190 | 281 | 259 | 50 | 42 | 56 | 52 | 47 | 59 | 253 | 45 | 211 | 60 | 48 | 48 | 47 | 56 | 501 | 246 | 171 | 51 | 48 | 50 | 220 | 45 | 48 | 137.4 | 51 | 54 | 34 | 47 | 45 | 249 | 99.2 | 159.6 | 57 | 258.2 | 39 | 219 | 50 | 47 | 61 | 149 | 51 | 55 | 51 | 756.4 | 56 | 50 | 54 | 55 | 232 | 72.8 | 208 | 50 | 166.4 | 31 | 439.2 | 50 | 249 | 58 | 36 | 58 | 285 | 89 | 205 | 57 | 421 | 52 | 241 | 174 | 220 | 53 | 151 | 189 | 50 | 59 | 52 | 181.6 | 165 | 194 | 216 | 239 | 50 | 56 | 95.2 | 157 | 165 | 54 | 115.8 | 391 | 209 | 234 | 52 | 57 | 55 | 94.8 | 52 | 46 | 54 | 246 | 49 | 51 | 92.6 | 257 | 167 | 65.2 | 48 | 226 | 124.2 | 55 | 213 | 79.8 | 828 | 56 | 51 | 396 | 282 | 213 | 49 | 51 | 45 | 56 | 45 | 55 | 55 | 173.8 | 59 | 54 | 54 | 148.4 | 52 | 56 | 213 | 59 | 299.2 | 47 | 118.4 | 56 | 35 | 242 | 1389 | 30 | 37 | 51 | 1101
175.8 | 380 | 50 | 50 | 247 | 49 | 47 | 240 | 146.8 | 355 | 228 | 155 | 142 | 318.4 | 182 | 198 | 95 | 51 | 52 | 54 | 56 | 42 | 535 | 55 | 306 | 195.8 | 236 | 169 | 160 | 252 | 226 | 33 | 46 | 54 | 47 | 42 | 57 | 236 | 253 | 196 | 252 | 49 | 40 | 238 | 49 | 59 | 91.6 | 236 | 45 | 48 | 56 | 150 | 431 | 53 | 190 | 281 | 175.8 | 50 | 42 | 56 | 52 | 47 | 59 | 171.4 | 45 | 491 | 60 | 48 | 48 | 47 | 56 | 501 | 126.6 | 48 | 51 | 140.8 | 50 | 283.2 | 45 | 48 | 51 | 51 | 54 | 34 | 47 | 45 | 249 | 35 | 255 | 57 | 207 | 39 | 52 | 50 | 47 | 61 | 55 | 202.2 | 110.6 | 209 | 820 | 56 | 50 | 97.2 | 55 | 124.6 | 53 | 208 | 50 | 244 | 31 | 472 | 50 | 249 | 58 | 36 | 58 | 285 | 269 | 146.2 | 57 | 421 | 52 | 241 | 252 | 220 | 168.2 | 151 | 106.2 | 50 | 59 | 52 | 52 | 165 | 50 | 115.2 | 49 | 91.6 | 56 | 51 | 333.4 | 165 | 54 | 204 | 507 | 50 | 234 | 52 | 57 | 55 | 254 | 52 | 46 | 169.8 | 246 | 49 | 51 | 251 | 331 | 99.8 | 46 | 48 | 226 | 53 | 55 | 213 | 223 | 976 | 56 | 51 | 244.8 | 282 | 213 | 49 | 51 | 45 | 56 | 45 | 55 | 55 | 270.2 | 59 | 54 | 54 | 56 | 52 | 56 | 213 | 59 | 318 | 47 | 48 | 56 | 35 | 242 | 261 | 49.4 | 37 | 51 | 159
54 | 345.2 | 50 | 50 | 281 | 49 | 47 | 121.2 | 46 | 144 | 60 | 155 | 142 | 248 | 182 | 108.6 | 164 | 51 | 52 | 54 | 56 | 42 | 418.6 | 55 | 256 | 215 | 236 | 169 | 195.4 | 252 | 226 | 33 | 46 | 54 | 47 | 42 | 57 | 236 | 253 | 196 | 252 | 49 | 40 | 87.6 | 49 | 59 | 58 | 236 | 45 | 199 | 56 | 150 | 441.8 | 53 | 133.6 | 281 | 51 | 50 | 42 | 56 | 52 | 47 | 59 | 49 | 45 | 491 | 60 | 48 | 48 | 47 | 56 | 2849.6 | 47 | 48 | 51 | 164 | 50 | 212 | 45 | 48 | 51 | 51 | 54 | 34 | 47 | 45 | 249 | 35 | 255 | 100.2 | 57 | 39 | 52 | 82.6 | 47 | 61 | 55 | 240 | 194 | 209 | 752.4 | 75 | 50 | 162 | 55 | 53 | 53 | 208 | 50 | 244 | 68.4 | 448 | 50 | 249 | 58 | 36 | 58 | 285 | 269 | 58 | 57 | 283.4 | 52 | 164.2 | 252 | 152.4 | 245 | 151 | 161.4 | 50 | 59 | 52 | 52 | 165 | 151 | 48 | 49 | 154 | 56 | 51 | 291 | 75.4 | 54 | 204 | 253 | 50 | 90 | 52 | 57 | 55 | 254 | 52 | 46 | 247 | 246 | 49 | 51 | 251 | 331 | 55 | 178 | 48 | 78 | 161.8 | 85.6 | 115.2 | 223 | 1002 | 56 | 51 | 207 | 282 | 112.2 | 49 | 51 | 45 | 56 | 45 | 55 | 55 | 368 | 59 | 54 | 54 | 56 | 52 | 56 | 144.2 | 59 | 320.6 | 47 | 48 | 56 | 35 | 57 | 261 | 127 | 133.6 | 137.4 | 159
54 | 45 | 50 | 50 | 378.8 | 49 | 47 | 42 | 46 | 52 | 60 | 155 | 142 | 148 | 132 | 49 | 164 | 51 | 52 | 54 | 56 | 42 | 383 | 55 | 256 | 191 | 236 | 99.4 | 337 | 252 | 433 | 33 | 46 | 224.4 | 47 | 42 | 57 | 236 | 253 | 34 | 45 | 173.2 | 40 | 50 | 49 | 59 | 58 | 236 | 45 | 199 | 56 | 150 | 518 | 53 | 49 | 190.2 | 51 | 50 | 42 | 212 | 52 | 47 | 59 | 49 | 45 | 571 | 60 | 237 | 48 | 47 | 56 | 60 | 47 | 48 | 115.2 | 164 | 50 | 212 | 45 | 48 | 51 | 51 | 54 | 34 | 47 | 45 | 125.4 | 35 | 255 | 165 | 57 | 39 | 52 | 213 | 47 | 61 | 55 | 240 | 194 | 209 | 651 | 151 | 166 | 162 | 55 | 53 | 53 | 146.4 | 112.4 | 88.8 | 218 | 432 | 50 | 249 | 157.6 | 36 | 58 | 285 | 269 | 58 | 57 | 249 | 144 | 49 | 252 | 136.8 | 245 | 92.2 | 189 | 50 | 59 | 52 | 52 | 97.8 | 151 | 48 | 49 | 154 | 56 | 51 | 291 | 53 | 54 | 204 | 253 | 50 | 54 | 52 | 57 | 55 | 254 | 52 | 46 | 301 | 246 | 49 | 51 | 314.6 | 266.8 | 55 | 211 | 48 | 41 | 189 | 208 | 50 | 223 | 989.6 | 56 | 51 | 207 | 54 | 45 | 212.2 | 51 | 119.8 | 56 | 45 | 55 | 55 | 262.8 | 59 | 54 | 54 | 56 | 52 | 56 | 41 | 90.6 | 436 | 189 | 48 | 56 | 35 | 57 | 261 | 127 | 198 | 267 | 138
54 | 45 | 50 | 140 | 226 | 49 | 47 | 42 | 46 | 52 | 60 | 50 | 65.2 | 148 | 57 | 49 | 164 | 51 | 52 | 54 | 56 | 42 | 313.4 | 55 | 256 | 284.6 | 236 | 53 | 293.4 | 211.8 | 257 | 33 | 46 | 267 | 47 | 42 | 57 | 198.8 | 253 | 34 | 45 | 256 | 40 | 50 | 49 | 59 | 58 | 123.8 | 45 | 199 | 56 | 315 | 518 | 53 | 49 | 54 | 51 | 50 | 42 | 212 | 52 | 47 | 92 | 49 | 79.4 | 409 | 60 | 237 | 48 | 47 | 56 | 231 | 47 | 48 | 158 | 140.8 | 50 | 212 | 45 | 48 | 51 | 51 | 54 | 34 | 47 | 45 | 43 | 118.2 | 255 | 165 | 57 | 39 | 52 | 213 | 47 | 61 | 55 | 240 | 194 | 382.6 | 830 | 151 | 195 | 242.4 | 102.2 | 53 | 53 | 54 | 309.2 | 50 | 218 | 638.4 | 50 | 126 | 224 | 36 | 58 | 144.6 | 269 | 58 | 57 | 134.4 | 167 | 49 | 213 | 194 | 245 | 53 | 189 | 187.6 | 59 | 52 | 52 | 53 | 151 | 48 | 49 | 154 | 56 | 51 | 291 | 53 | 54 | 204 | 229 | 50 | 54 | 52 | 57 | 55 | 254 | 52 | 46 | 382 | 122.4 | 49 | 51 | 357 | 187 | 55 | 211 | 48 | 41 | 189 | 208 | 50 | 187.2 | 935 | 56 | 51 | 53 | 54 | 45 | 253 | 147 | 232 | 101.2 | 45 | 55 | 55 | 403 | 59 | 54 | 54 | 56 | 52 | 56 | 41 | 217 | 404 | 307.8 | 48 | 56 | 35 | 57 | 261 | 127 | 198 | 267 | 54
54 | 45 | 50 | 200 | 226 | 49 | 47 | 42 | 46 | 52 | 60 | 50 | 46 | 48 | 57 | 49 | 72 | 51 | 52 | 54 | 56 | 42 | 443 | 55 | 132.4 | 264 | 83.2 | 53 | 228 | 51 | 215.6 | 33 | 46 | 267 | 47 | 42 | 57 | 50 | 79.4 | 34 | 45 | 256 | 40 | 50 | 49 | 59 | 58 | 49 | 45 | 199 | 56 | 249 | 585.6 | 53 | 49 | 54 | 51 | 50 | 42 | 212 | 52 | 47 | 224 | 49 | 217 | 258 | 60 | 237 | 48 | 221 | 56 | 231 | 47 | 48 | 158 | 232 | 50 | 114.8 | 45 | 48 | 51 | 51 | 304 | 34 | 181.4 | 45 | 43 | 243 | 46 | 165 | 57 | 39 | 52 | 213 | 47 | 61 | 55 | 164.4 | 138.4 | 268 | 830 | 151 | 294.6 | 276.6 | 173 | 53 | 53 | 54 | 378 | 50 | 218 | 779 | 50 | 44 | 224 | 36 | 58 | 51 | 89 | 58 | 57 | 58 | 167 | 49 | 57 | 194 | 206.6 | 53 | 189 | 222 | 59 | 52 | 52 | 53 | 110.6 | 48 | 49 | 70.8 | 56 | 51 | 147 | 53 | 128.4 | 57 | 93 | 50 | 54 | 52 | 57 | 55 | 94.8 | 52 | 46 | 343.4 | 40 | 135 | 51 | 198.6 | 39 | 132.6 | 211 | 48 | 41 | 161.8 | 208 | 50 | 44 | 1009 | 56 | 51 | 53 | 54 | 45 | 253 | 147 | 232 | 169 | 45 | 55 | 55 | 433.8 | 59 | 54 | 54 | 56 | 52 | 56 | 41 | 217 | 169 | 387 | 48 | 56 | 35 | 57 | 89 | 68.8 | 198 | 335.4 | 54
54 | 45 | 50 | 200 | 192 | 49 | 47 | 42 | 46 | 52 | 60 | 50 | 46 | 48 | 57 | 49 | 49 | 51 | 52 | 54 | 56 | 135.6 | 663 | 55 | 50 | 268 | 45 | 53 | 228 | 51 | 50 | 33 | 46 | 267 | 125.4 | 42 | 126 | 50 | 36 | 34 | 45 | 90.4 | 40 | 50 | 49 | 59 | 58 | 49 | 45 | 48 | 56 | 207.2 | 1000.6 | 145 | 49 | 54 | 139 | 50 | 42 | 212 | 52 | 47 | 224 | 49 | 217 | 282 | 60 | 237 | 48 | 221 | 56 | 231 | 47 | 48 | 158 | 232 | 50 | 50 | 45 | 48 | 51 | 222.2 | 54 | 34 | 215 | 45 | 43 | 243 | 46 | 78.6 | 240 | 39 | 52 | 180.4 | 47 | 61 | 55 | 51 | 55 | 268 | 878 | 94 | 216 | 255 | 173 | 53 | 53 | 54 | 378 | 50 | 218 | 733 | 50 | 44 | 224 | 36 | 58 | 51 | 44 | 58 | 57 | 58 | 144 | 49 | 57 | 323.6 | 53 | 53 | 78.6 | 222 | 59 | 52 | 52 | 53 | 50 | 48 | 49 | 191.6 | 158 | 51 | 51 | 53 | 308 | 57 | 116.4 | 50 | 54 | 152.2 | 57 | 55 | 152 | 52 | 157 | 189 | 40 | 264 | 51 | 159 | 39 | 249 | 79 | 48 | 41 | 53 | 177.4 | 50 | 44 | 1009 | 56 | 51 | 53 | 54 | 45 | 253 | 147 | 119.8 | 169 | 45 | 155 | 55 | 336 | 59 | 54 | 154 | 56 | 52 | 56 | 144.2 | 217 | 169.6 | 387 | 48 | 56 | 35 | 57 | 46 | 30 | 101.4 | 381 | 54
54 | 45 | 50 | 200 | 56 | 49 | 47 | 42 | 46 | 52 | 60 | 50 | 46 | 48 | 57 | 49 | 49 | 51 | 52 | 54 | 56 | 159 | 655 | 138.6 | 50 | 445 | 45 | 53 | 86.4 | 51 | 50 | 33 | 46 | 181.8 | 145 | 42 | 172 | 50 | 36 | 34 | 45 | 49 | 40 | 50 | 49 | 59 | 58 | 49 | 87.8 | 48 | 285 | 112 | 1021 | 145 | 49 | 54 | 161 | 50 | 64.4 | 118.4 | 52 | 47 | 224 | 49 | 217 | 258 | 60 | 123.6 | 48 | 186.2 | 126.8 | 231 | 47 | 48 | 231 | 232 | 50 | 50 | 45 | 48 | 256 | 265 | 54 | 34 | 215 | 45 | 43 | 243 | 46 | 57 | 240 | 39 | 52 | 50 | 47 | 335 | 55 | 51 | 55 | 268 | 233 | 140 | 216 | 255 | 173 | 179.4 | 205 | 54 | 315.6 | 50 | 196.4 | 380 | 50 | 44 | 124.4 | 36 | 58 | 51 | 44 | 258 | 57 | 58 | 52 | 49 | 57 | 327.4 | 53 | 53 | 51 | 222 | 59 | 52 | 52 | 53 | 50 | 48 | 49 | 227 | 226 | 51 | 51 | 53 | 308 | 207.8 | 136 | 196 | 257 | 219 | 57 | 55 | 152 | 52 | 157 | 135 | 40 | 264 | 159 | 53 | 39 | 249 | 46 | 91 | 41 | 53 | 217 | 50 | 44 | 839 | 56 | 51 | 53 | 54 | 45 | 171.4 | 108.6 | 45 | 169 | 45 | 155 | 55 | 234.4 | 180.2 | 54 | 154 | 56 | 52 | 56 | 170 | 217 | 285 | 86.6 | 48 | 56 | 35 | 57 | 46 | 30 | 37 | 165 | 54
54 | 45 | 72 | 110 | 56 | 49 | 47 | 145.2 | 46 | 52 | 60 | 50 | 46 | 48 | 267 | 49 | 49 | 51 | 52 | 54 | 56 | 159 | 404 | 264 | 75 | 413.8 | 45 | 53 | 51 | 51 | 50 | 33 | 46 | 54 | 145 | 42 | 172 | 50 | 36 | 34 | 45 | 49 | 40 | 50 | 49 | 59 | 58 | 49 | 152 | 48 | 285 | 220 | 997 | 145 | 49 | 54 | 161 | 50 | 154 | 56 | 52 | 47 | 224 | 49 | 182.6 | 258 | 157.2 | 48 | 48 | 47 | 233 | 128.4 | 47 | 48 | 276 | 232 | 207.6 | 50 | 45 | 48 | 320.8 | 265 | 54 | 34 | 215 | 45 | 43 | 307.2 | 76 | 57 | 240 | 39 | 52 | 50 | 47 | 378 | 55 | 51 | 55 | 181.2 | 125.6 | 266 | 216 | 255 | 125.8 | 211 | 243 | 54 | 187.6 | 50 | 191 | 254.4 | 50 | 44 | 116.2 | 36 | 58 | 51 | 44 | 258 | 57 | 58 | 52 | 49 | 57 | 213 | 53 | 53 | 51 | 153.2 | 59 | 52 | 52 | 53 | 50 | 48 | 49 | 227 | 226 | 115 | 51 | 53 | 253.6 | 183 | 280 | 196 | 257 | 219 | 365.8 | 55 | 152 | 52 | 266.8 | 54 | 40 | 264 | 231 | 53 | 39 | 249 | 46 | 263 | 41 | 53 | 217 | 50 | 44 | 723 | 56 | 51 | 53 | 54 | 45 | 49 | 51 | 45 | 78.6 | 45 | 155 | 55 | 209 | 261 | 54 | 154 | 56 | 52 | 56 | 170 | 90.6 | 285 | 47 | 48 | 56 | 35 | 57 | 46 | 30 | 37 | 165 | 54
54 | 45 | 160 | 50 | 56 | 49 | 47 | 214 | 46 | 52 | 60 | 50 | 46 | 48 | 267 | 49 | 49 | 51 | 52 | 250 | 56 | 135.6 | 280 | 264 | 175 | 435 | 45 | 53 | 51 | 51 | 50 | 130.8 | 46 | 179 | 125.4 | 166.2 | 172 | 50 | 36 | 34 | 45 | 49 | 40 | 50 | 49 | 59 | 127.2 | 49 | 236.6 | 128 | 285 | 220 | 836.2 | 108.2 | 49 | 54 | 139 | 50 | 154 | 79.4 | 52 | 47 | 92 | 49 | 45 | 258 | 222 | 48 | 48 | 47 | 233 | 60 | 47 | 171 | 276 | 121.6 | 247 | 50 | 45 | 48 | 364 | 265 | 54 | 34 | 147.8 | 73.2 | 43 | 142 | 196 | 57 | 368 | 39 | 52 | 50 | 47 | 378 | 55 | 51 | 55 | 51 | 54 | 266 | 116.4 | 54 | 170 | 211 | 243 | 54 | 50 | 50 | 191 | 119.2 | 50 | 44 | 155 | 36 | 58 | 51 | 44 | 316.8 | 57 | 58 | 52 | 49 | 57 | 213 | 53 | 53 | 51 | 50 | 59 | 52 | 52 | 53 | 50 | 48 | 49 | 227 | 226 | 259.8 | 51 | 53 | 124.8 | 263 | 292 | 196 | 216.4 | 219 | 404 | 55 | 113.2 | 52 | 295.6 | 54 | 40 | 264 | 231 | 53 | 39 | 249 | 46 | 263 | 41 | 53 | 217 | 50 | 44 | 759 | 56 | 51 | 78.6 | 54 | 45 | 49 | 51 | 235 | 56 | 45 | 115 | 55 | 49 | 261 | 54 | 114 | 56 | 52 | 56 | 144.2 | 59 | 285 | 47 | 266.4 | 202.4 | 235 | 57 | 46 | 30 | 37 | 51 | 54
54 | 45 | 160 | 50 | 56 | 49 | 47 | 214 | 46 | 114.8 | 60 | 50 | 46 | 82.4 | 267 | 49 | 49 | 51 | 52 | 250 | 56 | 42 | 406.4 | 264 | 175 | 439 | 45 | 53 | 51 | 99 | 50 | 196 | 46 | 179 | 47 | 249 | 57 | 50 | 36 | 34 | 45 | 49 | 40 | 50 | 170 | 59 | 231 | 49 | 293 | 248 | 285 | 220 | 752.8 | 53 | 49 | 54 | 51 | 50 | 154 | 173 | 52 | 47 | 59 | 49 | 123.8 | 294 | 222 | 48 | 48 | 105.4 | 233 | 60 | 206.2 | 253 | 276 | 48 | 247 | 50 | 45 | 48 | 364 | 179.4 | 485.4 | 34 | 47 | 186 | 43 | 142 | 196 | 183.4 | 258.2 | 85.8 | 118.8 | 50 | 47 | 122.2 | 55 | 51 | 55 | 51 | 54 | 266 | 50 | 54 | 170 | 211 | 53 | 54 | 50 | 50 | 191 | 50 | 50 | 44 | 155 | 199 | 58 | 51 | 44 | 405 | 57 | 58 | 52 | 49 | 57 | 83.4 | 53 | 53 | 51 | 50 | 59 | 52 | 52 | 53 | 50 | 81.6 | 49 | 156.2 | 192 | 333 | 93.4 | 53 | 54 | 321 | 322 | 196 | 54 | 185.6 | 404 | 178.6 | 55 | 52 | 229 | 54 | 40 | 49 | 231 | 53 | 39 | 55 | 46 | 263 | 41 | 124.2 | 217 | 115.2 | 44 | 698.6 | 108.8 | 247 | 181 | 54 | 45 | 49 | 51 | 235 | 56 | 45 | 55 | 55 | 49 | 261 | 54 | 54 | 149.2 | 52 | 56 | 153 | 59 | 285 | 47 | 418 | 239 | 346 | 57 | 46 | 30 | 37 | 51 | 54
54 | 45 | 160 | 50 | 56 | 217.8 | 47 | 234.8 | 46 | 267.4 | 60 | 50 | 46 | 220 | 392 | 168.2 | 49 | 51 | 52 | 250 | 56 | 42 | 4429.6 | 264 | 175 | 293.2 | 45 | 53 | 51 | 171 | 50 | 196 | 46 | 179 | 47 | 249 | 57 | 50 | 36 | 34 | 45 | 49 | 40 | 50 | 170 | 59 | 399 | 184.2 | 207.4 | 248 | 147.6 | 220 | 634.6 | 53 | 49 | 169.8 | 51 | 50 | 86.8 | 173 | 52 | 223 | 196 | 49 | 242 | 270 | 222 | 48 | 48 | 193 | 233 | 176 | 246 | 253 | 186 | 48 | 247 | 50 | 45 | 48 | 241 | 51 | 2875.4 | 34 | 47 | 186 | 43 | 142 | 319 | 215 | 185 | 156 | 219 | 138 | 47 | 61 | 55 | 51 | 55 | 51 | 54 | 266 | 50 | 54 | 170 | 147.8 | 92.6 | 54 | 50 | 50 | 63 | 50 | 50 | 44 | 155 | 199 | 58 | 51 | 44 | 285 | 57 | 58 | 52 | 49 | 57 | 51 | 53 | 53 | 106.2 | 50 | 59 | 52 | 52 | 53 | 230 | 216 | 49 | 50 | 56 | 333 | 157 | 53 | 77.2 | 1210.6 | 367 | 116.6 | 54 | 52 | 404 | 261 | 55 | 52 | 229 | 54 | 40 | 49 | 123 | 53 | 39 | 55 | 46 | 263 | 226 | 231 | 119.8 | 213 | 44 | 5887.4 | 188 | 247 | 256.6 | 54 | 45 | 49 | 51 | 235 | 264.2 | 45 | 55 | 55 | 49 | 220.6 | 54 | 54 | 314 | 52 | 56 | 181 | 59 | 101.8 | 47 | 418 | 239 | 420 | 94 | 46 | 30 | 37 | 51 | 54
54 | 206 | 94 | 50 | 56 | 260 | 47 | 240 | 113.2 | 355 | 60 | 92 | 142 | 220 | 266 | 198 | 206.6 | 51 | 52 | 250 | 56 | 42 | 2478.8 | 55 | 100 | 196 | 45 | 53 | 51 | 171 | 50 | 196 | 46 | 129 | 47 | 249 | 57 | 50 | 36 | 34 | 45 | 49 | 40 | 50 | 170 | 59 | 295.2 | 218 | 186 | 248 | 56 | 40 | 669 | 53 | 49 | 247 | 259 | 50 | 42 | 173 | 52 | 267 | 196 | 49 | 242 | 267.6 | 189.6 | 48 | 48 | 193 | 220 | 176 | 246 | 253 | 51 | 48 | 168.2 | 216.2 | 45 | 48 | 51 | 51 | 3335 | 34 | 47 | 186 | 43 | 35 | 289 | 215 | 283.8 | 156 | 219 | 270 | 47 | 61 | 55 | 51 | 55 | 51 | 54 | 56 | 50 | 54 | 124 | 53 | 152 | 115.6 | 50 | 50 | 31 | 50 | 50 | 44 | 58 | 199 | 58 | 51 | 44 | 205 | 57 | 58 | 52 | 241 | 57 | 51 | 53 | 53 | 189 | 50 | 59 | 52 | 52 | 53 | 230 | 216 | 49 | 50 | 56 | 269 | 157 | 53 | 170 | 721.8 | 277 | 161 | 54 | 52 | 171.6 | 261 | 55 | 52 | 192.4 | 54 | 197.6 | 49 | 51 | 53 | 39 | 55 | 46 | 91 | 226 | 231 | 55 | 213 | 44 | 292.8 | 188 | 247 | 370 | 54 | 45 | 49 | 51 | 235 | 421 | 85 | 55 | 55 | 49 | 59 | 54 | 54 | 314 | 52 | 56 | 181 | 59 | 56 | 47 | 301.6 | 56 | 420 | 242 | 46 | 30 | 37 | 51 | 54
135.2 | 206 | 50 | 50 | 56 | 260 | 47 | 240 | 214 | 355 | 60 | 155 | 142 | 220 | 182 | 198 | 246 | 51 | 52 | 132.4 | 56 | 42 | 153.4 | 55 | 50 | 45 | 45 | 53 | 51 | 171 | 50 | 163.4 | 46 | 54 | 47 | 207.6 | 57 | 50 | 36 | 131.2 | 45 | 49 | 40 | 50 | 121.6 | 59 | 226 | 218 | 101.4 | 248 | 56 | 40 | 199 | 53 | 49 | 247 | 259 | 50 | 42 | 102.8 | 52 | 267 | 196 | 49 | 123.8 | 49 | 60 | 48 | 48 | 193 | 220 | 176 | 246 | 212 | 51 | 48 | 50 | 327 | 45 | 48 | 51 | 51 | 54 | 34 | 70.6 | 157.8 | 249 | 35 | 169 | 215 | 207 | 156 | 219 | 270 | 47 | 61 | 55 | 51 | 55 | 82.6 | 155.4 | 56 | 50 | 54 | 55 | 53 | 152 | 208 | 50 | 50 | 31 | 50 | 50 | 170 | 251 | 199 | 58 | 51 | 54.4 | 146.2 | 57 | 58 | 52 | 241 | 57 | 84.8 | 53 | 72.6 | 189 | 50 | 194.2 | 52 | 84.4 | 53 | 230 | 216 | 49 | 50 | 56 | 208 | 157 | 53 | 170 | 57 | 53 | 161 | 54 | 52 | 57 | 261 | 177.4 | 52 | 46 | 54 | 237 | 49 | 51 | 53 | 39 | 55 | 46 | 48 | 226 | 231 | 55 | 213 | 44 | 41 | 188 | 247 | 293.2 | 145.2 | 45 | 49 | 51 | 121 | 387.2 | 245 | 55 | 55 | 49 | 59 | 54 | 54 | 314 | 52 | 56 | 181 | 59 | 56 | 47 | 153.6 | 56 | 300 | 242 | 46 | 30 | 37 | 51 | 54
257 | 206 | 50 | 50 | 56 | 357.2 | 47 | 240 | 214 | 292.2 | 101.2 | 155 | 142 | 228.8 | 132 | 198 | 246 | 51 | 52 | 54 | 56 | 42 | 51 | 55 | 50 | 45 | 45 | 53 | 51 | 75 | 50 | 33 | 46 | 54 | 47 | 42 | 57 | 50 | 36 | 196 | 45 | 49 | 40 | 50 | 49 | 59 | 226 | 161.2 | 45 | 48 | 56 | 40 | 175.8 | 53 | 161.8 | 92.6 | 259 | 50 | 42 | 56 | 52 | 267 | 196 | 49 | 45 | 49 | 60 | 48 | 48 | 134.6 | 220 | 129.6 | 166.4 | 48 | 51 | 48 | 50 | 327 | 45 | 48 | 51 | 51 | 54 | 34 | 165 | 45 | 249 | 35 | 328.8 | 88.6 | 207 | 62.4 | 219 | 270 | 47 | 61 | 145.6 | 88.8 | 55 | 209 | 223 | 56 | 50 | 54 | 55 | 53 | 152 | 208 | 50 | 50 | 31 | 50 | 50 | 146 | 251 | 36 | 58 | 238.2 | 44 | 58 | 57 | 195.6 | 52 | 241 | 96 | 220 | 53 | 151 | 189 | 50 | 228 | 52 | 214 | 53 | 230 | 216 | 49 | 50 | 56 | 272 | 72.2 | 53 | 170 | 57 | 53 | 161 | 54 | 52 | 57 | 219.8 | 208 | 52 | 46 | 54 | 237 | 49 | 51 | 53 | 76 | 55 | 46 | 48 | 226 | 258.2 | 55 | 147.8 | 44 | 41 | 135.2 | 129.4 | 242 | 282 | 45 | 49 | 51 | 45 | 252 | 245 | 55 | 55 | 49 | 59 | 54 | 54 | 210 | 52 | 56 | 69 | 59 | 56 | 47 | 48 | 56 | 109 | 242 | 46 | 30 | 133.6 | 51 | 138
257 | 240.8 | 50 | 50 | 208.8 | 337.6 | 47 | 160.8 | 214 | 198 | 205 | 155 | 103.6 | 156 | 57 | 167.6 | 49 | 139.8 | 52 | 54 | 56 | 42 | 51 | 55 | 173.6 | 45 | 45 | 53 | 51 | 51 | 50 | 33 | 46 | 54 | 47 | 42 | 57 | 236 | 36 | 353.6 | 45 | 49 | 40 | 50 | 49 | 59 | 58 | 236 | 206.6 | 48 | 56 | 40 | 170 | 53 | 190 | 54 | 259 | 50 | 42 | 56 | 52 | 232.6 | 59 | 49 | 45 | 49 | 60 | 48 | 48 | 47 | 220 | 60 | 47 | 126 | 51 | 48 | 50 | 359.4 | 45 | 48 | 51 | 51 | 54 | 34 | 165 | 45 | 249 | 35 | 255 | 121.8 | 253 | 175 | 52 | 270 | 47 | 61 | 206 | 240 | 194 | 209 | 223 | 56 | 50 | 54 | 55 | 53 | 72.8 | 208 | 50 | 50 | 31 | 50 | 50 | 182 | 251 | 36 | 58 | 285 | 68 | 58 | 57 | 230 | 52 | 241 | 252 | 220 | 53 | 151 | 189 | 50 | 228 | 52 | 214 | 165 | 122 | 81.6 | 49 | 50 | 56 | 272 | 291 | 53 | 100.4 | 57 | 53 | 50 | 54 | 52 | 57 | 55 | 208 | 52 | 46 | 54 | 40 | 49 | 51 | 53 | 224 | 55 | 46 | 48 | 115 | 189 | 55 | 50 | 44 | 41 | 56 | 51 | 242 | 282 | 45 | 49 | 51 | 45 | 252 | 245 | 55 | 55 | 49 | 59 | 54 | 54 | 86.8 | 52 | 56 | 213 | 59 | 56 | 47 | 48 | 56 | 35 | 242 | 89 | 30 | 198 | 51 | 159
135.2 | 219 | 50 | 50 | 247 | 211 | 183 | 42 | 214 | 52 | 373 | 71 | 46 | 156 | 57 | 271 | 49 | 273 | 52 | 54 | 56 | 42 | 51 | 55 | 256 | 45 | 45 | 122.6 | 160 | 51 | 85.2 | 33 | 46 | 54 | 47 | 42 | 57 | 236 | 79.4 | 393 | 45 | 49 | 40 | 50 | 49 | 59 | 58 | 236 | 247 | 48 | 56 | 40 | 170 | 53 | 190 | 54 | 134.2 | 50 | 42 | 56 | 52 | 181 | 59 | 49 | 45 | 113.8 | 60 | 48 | 48 | 47 | 56 | 60 | 47 | 178 | 51 | 117.6 | 50 | 348 | 45 | 48 | 51 | 51 | 54 | 242 | 165 | 45 | 249 | 35 | 255 | 264.6 | 111 | 209 | 52 | 82.6 | 47 | 61 | 206 | 240 | 194 | 209 | 223 | 56 | 50 | 54 | 55 | 53 | 53 | 208 | 50 | 50 | 31 | 50 | 50 | 243 | 417 | 36 | 168 | 285 | 329 | 58 | 57 | 344.6 | 75 | 125.8 | 252 | 152.4 | 53 | 151 | 51 | 50 | 59 | 52 | 214 | 165 | 126.4 | 48 | 49 | 133.2 | 56 | 272 | 291 | 142.6 | 62 | 86.4 | 214.6 | 50 | 54 | 52 | 57 | 55 | 208 | 52 | 46 | 54 | 40 | 49 | 51 | 53 | 224 | 55 | 46 | 48 | 41 | 189 | 55 | 50 | 44 | 41 | 56 | 51 | 53 | 282 | 45 | 49 | 51 | 45 | 95.2 | 245 | 55 | 55 | 142.6 | 59 | 54 | 54 | 56 | 52 | 56 | 213 | 59 | 56 | 47 | 48 | 56 | 92 | 94 | 261 | 30 | 243.6 | 51 | 159
54 | 219 | 50 | 110 | 247 | 211 | 217 | 42 | 46 | 52 | 373 | 50 | 46 | 156 | 57 | 271 | 49 | 273 | 52 | 54 | 56 | 255 | 51 | 55 | 256 | 45 | 45 | 169 | 160 | 51 | 226 | 33 | 46 | 54 | 47 | 42 | 57 | 236 | 253 | 295.8 | 45 | 49 | 40 | 50 | 49 | 59 | 58 | 236 | 247 | 168.8 | 56 | 40 | 147 | 53 | 190 | 54 | 51 | 50 | 42 | 56 | 52 | 181 | 59 | 49 | 45 | 211 | 60 | 48 | 112.4 | 47 | 56 | 60 | 47 | 178 | 51 | 164 | 50 | 212 | 45 | 48 | 51 | 51 | 54 | 242 | 94.2 | 45 | 125.4 | 35 | 255 | 331 | 57 | 209 | 52 | 213 | 47 | 81.4 | 206 | 240 | 194 | 177.4 | 264.8 | 56 | 50 | 54 | 55 | 53 | 53 | 54 | 146.8 | 50 | 218 | 50 | 50 | 475 | 301.2 | 36 | 168 | 285 | 341 | 58 | 57 | 249 | 167 | 49 | 252 | 51 | 53 | 92.2 | 51 | 50 | 59 | 52 | 181.6 | 165 | 241 | 48 | 49 | 154 | 56 | 227.8 | 291 | 165 | 94 | 204 | 255 | 50 | 54 | 52 | 57 | 55 | 85.6 | 52 | 46 | 54 | 40 | 49 | 51 | 95.4 | 224 | 55 | 46 | 48 | 41 | 189 | 55 | 50 | 115.6 | 41 | 56 | 51 | 53 | 282 | 45 | 49 | 51 | 45 | 56 | 85 | 55 | 55 | 205 | 59 | 54 | 54 | 56 | 52 | 56 | 213 | 59 | 56 | 47 | 48 | 56 | 130 | 57 | 261 | 30 | 426 | 51 | 138
54 | 219 | 50 | 200 | 247 | 113.8 | 217 | 42 | 46 | 52 | 290.6 | 50 | 46 | 69.6 | 57 | 271 | 49 | 273 | 52 | 54 | 56 | 255 | 51 | 55 | 256 | 45 | 45 | 169 | 160 | 51 | 226 | 33 | 46 | 54 | 47 | 42 | 57 | 236 | 253 | 34 | 252 | 49 | 40 | 50 | 49 | 210.2 | 58 | 123.8 | 247 | 199 | 56 | 40 | 55 | 113 | 133.6 | 235.6 | 51 | 50 | 42 | 56 | 52 | 181 | 59 | 171.4 | 45 | 211 | 60 | 161.4 | 209 | 47 | 56 | 60 | 47 | 178 | 51 | 164 | 50 | 212 | 45 | 48 | 51 | 51 | 54 | 242 | 47 | 45 | 43 | 35 | 129.6 | 331 | 57 | 209 | 52 | 213 | 47 | 163 | 115.4 | 240 | 194 | 51 | 233 | 132 | 50 | 134.4 | 55 | 53 | 53 | 54 | 378 | 127.6 | 218 | 50 | 50 | 475 | 224 | 36 | 168 | 191.4 | 559 | 58 | 57 | 249 | 167 | 49 | 252 | 108.2 | 168.2 | 53 | 51 | 50 | 59 | 52 | 52 | 120.2 | 241 | 48 | 49 | 154 | 56 | 51 | 291 | 165 | 70 | 204 | 255 | 50 | 54 | 52 | 57 | 55 | 55 | 52 | 46 | 131.2 | 40 | 49 | 51 | 159 | 224 | 55 | 46 | 48 | 41 | 107.4 | 177.4 | 50 | 223 | 41 | 56 | 51 | 53 | 54 | 112.2 | 49 | 51 | 45 | 56 | 45 | 115 | 55 | 313.2 | 59 | 54 | 54 | 56 | 52 | 56 | 213 | 59 | 56 | 189 | 48 | 56 | 130 | 57 | 261 | 30 | 329.4 | 51 | 54
54 | 219 | 50 | 200 | 272.6 | 49 | 217 | 42 | 46 | 52 | 270 | 50 | 46 | 48 | 57 | 271 | 49 | 273 | 52 | 54 | 56 | 255 | 51 | 55 | 214.8 | 45 | 45 | 169 | 116.4 | 171.6 | 226 | 33 | 46 | 54 | 47 | 42 | 57 | 124.4 | 253 | 34 | 252 | 49 | 40 | 50 | 49 | 248 | 58 | 49 | 166.2 | 199 | 56 | 40 | 55 | 203 | 49 | 281 | 51 | 50 | 42 | 56 | 52 | 73.8 | 59 | 253 | 45 | 211 | 60 | 237 | 209 | 47 | 56 | 60 | 47 | 48 | 51 | 164 | 50 | 179.6 | 45 | 48 | 51 | 51 | 54 | 242 | 80.6 | 45 | 43 | 35 | 46 | 223 | 203.4 | 141 | 52 | 213 | 47 | 163 | 55 | 88.8 | 55 | 51 | 233 | 151 | 50 | 255 | 55 | 232 | 53 | 54 | 378 | 244 | 218 | 144.2 | 50 | 475 | 224 | 36 | 124 | 51 | 1513.6 | 58 | 57 | 249 | 167 | 49 | 96 | 323.6 | 245 | 53 | 51 | 50 | 59 | 52 | 52 | 101.6 | 146.6 | 195 | 49 | 133.2 | 56 | 51 | 147 | 142.6 | 188.4 | 204 | 255 | 291.4 | 198 | 52 | 57 | 55 | 55 | 94.4 | 134.8 | 247 | 40 | 49 | 51 | 159 | 76 | 249 | 46 | 48 | 41 | 53 | 208 | 50 | 223 | 41 | 56 | 51 | 53 | 54 | 213 | 130.6 | 51 | 232 | 56 | 45 | 155 | 55 | 367.2 | 59 | 54 | 114 | 56 | 52 | 56 | 109.8 | 59 | 56 | 189 | 48 | 56 | 130 | 57 | 261 | 30 | 265 | 51 | 54
54 | 79.8 | 50 | 200 | 226 | 49 | 149 | 42 | 46 | 52 | 102 | 50 | 46 | 48 | 57 | 49 | 49 | 51 | 52 | 54 | 56 | 255 | 51 | 67 | 50 | 45 | 45 | 53 | 121.8 | 252 | 226 | 33 | 46 | 224.4 | 125.4 | 42 | 57 | 50 | 253 | 34 | 252 | 49 | 40 | 50 | 49 | 248 | 58 | 49 | 45 | 199 | 56 | 40 | 169.6 | 203 | 49 | 281 | 51 | 50 | 42 | 87.2 | 52 | 47 | 59 | 253 | 45 | 211 | 60 | 237 | 209 | 47 | 56 | 94.2 | 47 | 48 | 158 | 48 | 50 | 50 | 45 | 48 | 51 | 51 | 54 | 137.2 | 215 | 45 | 43 | 203.8 | 46 | 189.8 | 240 | 39 | 52 | 180.4 | 47 | 163 | 55 | 51 | 55 | 51 | 233 | 151 | 50 | 255 | 55 | 295.2 | 53 | 54 | 378 | 244 | 218 | 207 | 50 | 475 | 58 | 36 | 58 | 51 | 879.8 | 58 | 57 | 210.8 | 98 | 49 | 57 | 356 | 245 | 53 | 51 | 50 | 59 | 52 | 52 | 296 | 151 | 274 | 49 | 50 | 56 | 51 | 51 | 53 | 212 | 204 | 174.2 | 355 | 234 | 219 | 57 | 55 | 152 | 264 | 157 | 247 | 246 | 49 | 51 | 159 | 39 | 249 | 46 | 48 | 41 | 53 | 208 | 50 | 223 | 41 | 56 | 51 | 53 | 54 | 213 | 253 | 108.6 | 232 | 56 | 45 | 155 | 55 | 336 | 59 | 54 | 154 | 56 | 52 | 56 | 41 | 59 | 169 | 189 | 48 | 56 | 35 | 57 | 89 | 30 | 265 | 51 | 54
54 | 45 | 116 | 140 | 226 | 49 | 47 | 42 | 46 | 52 | 60 | 50 | 46 | 48 | 141 | 49 | 49 | 51 | 52 | 54 | 56 | 127.2 | 51 | 55 | 125 | 130.2 | 45 | 53 | 228 | 276 | 85.2 | 33 | 46 | 267 | 145 | 42 | 57 | 50 | 79.4 | 34 | 252 | 256 | 40 | 50 | 49 | 248 | 58 | 49 | 45 | 78.2 | 56 | 40 | 404.4 | 203 | 49 | 281 | 139 | 50 | 42 | 212 | 52 | 47 | 59 | 253 | 45 | 49 | 60 | 237 | 209 | 47 | 56 | 231 | 47 | 48 | 293 | 48 | 50 | 50 | 45 | 48 | 51 | 51 | 54 | 134 | 215 | 45 | 43 | 350 | 46 | 57 | 316.8 | 39 | 52 | 50 | 47 | 273.8 | 55 | 51 | 55 | 51 | 161.4 | 132 | 79 | 255 | 55 | 354.2 | 53 | 54 | 315.6 | 127.6 | 105.8 | 207 | 50 | 399 | 58 | 36 | 58 | 51 | 326 | 58 | 57 | 58 | 52 | 49 | 57 | 356 | 245 | 53 | 51 | 50 | 59 | 52 | 52 | 296 | 151 | 348 | 49 | 50 | 172.4 | 51 | 51 | 53 | 212 | 86.4 | 53 | 355 | 234 | 219 | 119.4 | 55 | 152 | 264 | 230.2 | 247 | 246 | 49 | 51 | 74.2 | 39 | 249 | 46 | 48 | 41 | 53 | 208 | 50 | 151.4 | 41 | 56 | 51 | 53 | 54 | 213 | 253 | 147 | 194.6 | 78.6 | 45 | 155 | 55 | 499 | 59 | 54 | 154 | 56 | 52 | 56 | 41 | 59 | 169 | 189 | 48 | 56 | 35 | 57 | 46 | 30 | 82.6 | 137.4 | 54
54 | 45 | 160 | 50 | 226 | 49 | 47 | 42 | 46 | 52 | 60 | 50 | 46 | 48 | 267 | 49 | 49 | 51 | 52 | 54 | 56 | 42 | 51 | 55 | 175 | 258 | 159.6 | 53 | 228 | 372 | 50 | 33 | 46 | 267 | 145 | 42 | 57 | 50 | 36 | 34 | 127.8 | 256 | 40 | 162.8 | 49 | 172.4 | 58 | 49 | 130.6 | 48 | 56 | 84 | 444 | 143 | 49 | 190.2 | 161 | 50 | 42 | 212 | 52 | 47 | 59 | 212.2 | 217 | 49 | 189.6 | 199.2 | 48 | 47 | 56 | 231 | 47 | 48 | 383 | 48 | 50 | 50 | 45 | 48 | 51 | 51 | 54 | 134 | 215 | 45 | 43 | 350 | 46 | 57 | 368 | 39 | 52 | 50 | 47 | 276 | 55 | 51 | 55 | 51 | 54 | 56 | 195 | 255 | 265 | 211 | 206.6 | 54 | 84.4 | 50 | 31 | 345.4 | 50 | 334 | 58 | 172.6 | 58 | 51 | 295 | 58 | 57 | 58 | 52 | 49 | 57 | 356 | 206.6 | 53 | 51 | 187.6 | 59 | 52 | 52 | 296 | 151 | 173 | 49 | 50 | 329 | 51 | 93.4 | 53 | 212 | 57 | 53 | 355 | 234 | 219 | 213 | 55 | 152 | 264 | 317.8 | 247 | 246 | 49 | 51 | 171.8 | 39 | 249 | 46 | 177 | 41 | 53 | 85.6 | 50 | 44 | 41 | 56 | 51 | 53 | 54 | 213 | 253 | 147 | 197 | 169 | 45 | 55 | 55 | 372 | 59 | 54 | 154 | 56 | 52 | 56 | 170 | 59 | 169 | 47 | 48 | 56 | 35 | 57 | 46 | 30 | 37 | 267 | 54
54 | 45 | 160 | 50 | 124 | 49 | 47 | 42 | 46 | 83.4 | 60 | 50 | 46 | 48 | 267 | 49 | 49 | 51 | 52 | 54 | 56 | 42 | 51 | 55 | 175 | 258 | 236 | 53 | 228 | 331.8 | 50 | 33 | 46 | 267 | 125.4 | 42 | 57 | 50 | 36 | 34 | 45 | 214.6 | 40 | 238 | 49 | 59 | 58 | 49 | 152 | 88 | 56 | 150 | 291.2 | 126.6 | 49 | 54 | 161 | 50 | 42 | 305.6 | 52 | 47 | 125 | 49 | 217 | 49 | 222 | 48 | 48 | 47 | 56 | 231 | 47 | 48 | 340.2 | 48 | 89.4 | 50 | 45 | 48 | 174 | 179.4 | 54 | 134 | 215 | 45 | 43 | 328.6 | 166 | 151.8 | 294.8 | 156 | 52 | 50 | 47 | 276 | 55 | 51 | 55 | 94.4 | 54 | 56 | 195 | 54 | 288 | 211 | 342 | 54 | 50 | 50 | 31 | 285.8 | 50 | 346 | 58 | 303 | 58 | 51 | 279 | 138 | 57 | 58 | 52 | 49 | 57 | 83.4 | 53 | 53 | 51 | 222 | 59 | 52 | 52 | 296 | 90.4 | 161 | 49 | 50 | 329 | 51 | 157 | 53 | 77.6 | 57 | 53 | 177.2 | 162 | 219 | 213 | 55 | 113.2 | 264 | 229 | 54 | 246 | 135 | 195 | 251 | 39 | 132.6 | 183.4 | 263 | 41 | 53 | 55 | 50 | 44 | 41 | 56 | 51 | 78.6 | 54 | 45 | 253 | 147 | 235 | 169 | 45 | 55 | 55 | 244 | 99.4 | 54 | 54 | 56 | 52 | 56 | 170 | 59 | 123.8 | 47 | 48 | 56 | 35 | 57 | 46 | 30 | 37 | 267 | 54
54 | 45 | 160 | 50 | 56 | 49 | 47 | 121.2 | 46 | 209 | 60 | 50 | 46 | 48 | 267 | 49 | 164 | 51 | 52 | 54 | 56 | 42 | 51 | 138.6 | 175 | 258 | 236 | 53 | 228 | 171 | 215.6 | 33 | 46 | 181.8 | 47 | 42 | 57 | 50 | 36 | 34 | 45 | 49 | 40 | 238 | 49 | 59 | 92.6 | 49 | 152 | 248 | 239.2 | 191.8 | 253 | 145 | 49 | 54 | 139 | 50 | 42 | 329 | 52 | 47 | 306.2 | 49 | 217 | 142.6 | 222 | 48 | 48 | 151.4 | 91.4 | 231 | 126.6 | 48 | 276 | 48 | 247 | 50 | 45 | 48 | 256 | 265 | 54 | 74 | 80.6 | 45 | 43 | 243 | 196 | 215 | 305 | 156 | 52 | 50 | 47 | 61 | 55 | 51 | 55 | 268 | 54 | 182 | 137 | 54 | 288 | 211 | 342 | 54 | 50 | 50 | 31 | 223 | 50 | 334 | 58 | 303 | 58 | 51 | 279 | 258 | 57 | 58 | 52 | 49 | 57 | 51 | 53 | 53 | 133.8 | 222 | 59 | 52 | 52 | 101.6 | 86 | 145 | 49 | 50 | 308.4 | 51 | 157 | 53 | 135.6 | 57 | 53 | 50 | 54 | 118.8 | 213 | 55 | 55 | 94.4 | 229 | 54 | 122.4 | 264 | 231 | 251 | 39 | 167 | 307 | 263 | 41 | 231 | 55 | 50 | 44 | 41 | 56 | 51 | 181 | 54 | 45 | 49 | 51 | 235 | 169 | 45 | 55 | 55 | 212 | 261 | 54 | 54 | 160 | 52 | 56 | 170 | 59 | 56 | 47 | 224 | 56 | 183 | 57 | 46 | 30 | 37 | 267 | 54
54 | 45 | 50 | 50 | 56 | 217.8 | 47 | 240 | 46 | 209 | 60 | 50 | 46 | 48 | 267 | 49 | 164 | 51 | 52 | 54 | 56 | 42 | 179 | 264 | 50 | 258 | 236 | 53 | 51 | 99 | 257 | 65.6 | 46 | 154 | 47 | 303 | 57 | 50 | 36 | 66.4 | 45 | 49 | 40 | 238 | 49 | 59 | 231 | 49 | 130.6 | 248 | 285 | 359 | 196.8 | 145 | 49 | 169.8 | 51 | 50 | 42 | 204.2 | 52 | 47 | 361 | 49 | 217 | 166 | 222 | 48 | 48 | 221 | 233 | 94.2 | 246 | 48 | 231 | 48 | 247 | 157 | 45 | 48 | 256 | 265 | 54 | 34 | 47 | 45 | 43 | 35 | 196 | 215 | 207 | 156 | 52 | 50 | 47 | 61 | 92.6 | 71 | 55 | 268 | 54 | 266 | 50 | 54 | 265 | 53 | 190 | 54 | 50 | 50 | 31 | 223 | 50 | 331 | 58 | 261.4 | 58 | 51 | 339 | 258 | 57 | 58 | 52 | 49 | 57 | 51 | 53 | 53 | 189 | 222 | 59 | 52 | 52 | 53 | 230 | 182.4 | 49 | 50 | 226 | 147 | 157 | 5691.8 | 190 | 57 | 85 | 50 | 54 | 52 | 150.6 | 55 | 55 | 52 | 229 | 54 | 40 | 264 | 231 | 251 | 39 | 167 | 307 | 263 | 41 | 231 | 55 | 50 | 44 | 41 | 56 | 51 | 181 | 54 | 45 | 49 | 51 | 235 | 141.2 | 45 | 55 | 115 | 49 | 261 | 54 | 54 | 160 | 52 | 56 | 118.4 | 185.4 | 239.2 | 205.4 | 224 | 129.2 | 220 | 57 | 46 | 30 | 37 | 279 | 441
54 | 173.8 | 50 | 50 | 56 | 260 | 47 | 240 | 46 | 209 | 60 | 50 | 46 | 134.4 | 57 | 49 | 164 | 51 | 52 | 210.8 | 56 | 135.6 | 179 | 264 | 50 | 45 | 197.8 | 53 | 51 | 51 | 257 | 196 | 46 | 179 | 47 | 420 | 57 | 50 | 36 | 196 | 45 | 49 | 40 | 200.4 | 49 | 59 | 231 | 49 | 45 | 248 | 285 | 271 | 170 | 126.6 | 49 | 247 | 51 | 50 | 42 | 149.6 | 52 | 267 | 361 | 49 | 45 | 166 | 157.2 | 48 | 48 | 221 | 233 | 60 | 246 | 126 | 51 | 48 | 247 | 157 | 45 | 48 | 256 | 265 | 54 | 34 | 47 | 157.8 | 43 | 35 | 196 | 215 | 207 | 109.2 | 52 | 50 | 47 | 61 | 149 | 71 | 55 | 268 | 189.2 | 266 | 50 | 54 | 55 | 53 | 72.8 | 54 | 50 | 50 | 31 | 153.8 | 50 | 538.6 | 77.4 | 166.4 | 58 | 51 | 306.6 | 258 | 57 | 58 | 52 | 49 | 57 | 51 | 53 | 53 | 189 | 153.2 | 59 | 52 | 52 | 75.4 | 230 | 216 | 49 | 50 | 90 | 235.4 | 72.2 | 151 | 190 | 57 | 213 | 50 | 54 | 52 | 57 | 55 | 55 | 52 | 46 | 54 | 158.2 | 264 | 231 | 211.4 | 81.8 | 167 | 307 | 220 | 41 | 231 | 87.4 | 50 | 44 | 41 | 56 | 51 | 181 | 54 | 45 | 49 | 51 | 159 | 446.8 | 125 | 55 | 215 | 49 | 261 | 54 | 54 | 283.2 | 52 | 56 | 41 | 217 | 285 | 245 | 224 | 239 | 220 | 57 | 46 | 68.8 | 37 | 111 | 89
54 | 206 | 50 | 50 | 56 | 324.8 | 47 | 240 | 46 | 206.8 | 60 | 155 | 103.6 | 156 | 57 | 49 | 236.2 | 51 | 52 | 250 | 56 | 159 | 179 | 264 | 50 | 45 | 45 | 53 | 51 | 51 | 50 | 196 | 46 | 179 | 47 | 420 | 149 | 50 | 36 | 196 | 45 | 49 | 40 | 50 | 49 | 59 | 161.8 | 49 | 45 | 248 | 285 | 309.4 | 170 | 53 | 49 | 247 | 51 | 50 | 42 | 56 | 52 | 267 | 361 | 49 | 45 | 142.6 | 60 | 48 | 48 | 81.8 | 233 | 60 | 246 | 178 | 51 | 71.2 | 247 | 157 | 45 | 48 | 258.2 | 222.2 | 54 | 34 | 47 | 186 | 43 | 35 | 76 | 120.2 | 207 | 39 | 185.6 | 50 | 47 | 61 | 149 | 163 | 55 | 268 | 223 | 266 | 182.8 | 162 | 55 | 53 | 53 | 115.6 | 50 | 50 | 31 | 50 | 50 | 393 | 309.4 | 36 | 146 | 51 | 228 | 258 | 57 | 58 | 52 | 49 | 57 | 51 | 53 | 53 | 189 | 50 | 59 | 52 | 52 | 165 | 230 | 216 | 49 | 50 | 56 | 377.2 | 51 | 1386.2 | 81.2 | 57 | 213 | 50 | 54 | 52 | 57 | 55 | 55 | 52 | 46 | 54 | 237 | 264 | 87 | 53 | 146 | 122.2 | 131.2 | 48 | 41 | 231 | 217 | 50 | 44 | 41 | 56 | 51 | 104.2 | 54 | 45 | 49 | 51 | 45 | 269.6 | 245 | 55 | 239 | 49 | 261 | 54 | 54 | 272.4 | 52 | 56 | 41 | 217 | 285 | 245 | 224 | 239 | 220 | 205 | 46 | 127 | 37 | 75 | 101
54 | 206 | 50 | 50 | 94.2 | 422 | 47 | 240 | 46 | 198 | 60 | 155 | 142 | 156 | 57 | 49 | 246 | 51 | 52 | 250 | 56 | 159 | 127.8 | 264 | 50 | 45 | 45 | 53 | 72.8 | 51 | 50 | 196 | 46 | 154 | 47 | 420 | 172 | 161.6 | 36 | 196 | 45 | 49 | 40 | 50 | 49 | 59 | 226 | 49 | 45 | 88 | 193.4 | 220 | 170 | 53 | 49 | 92.6 | 51 | 50 | 42 | 56 | 52 | 347.4 | 113.8 | 49 | 45 | 49 | 60 | 48 | 48 | 47 | 397 | 60 | 246 | 219 | 51 | 164 | 89.4 | 114.2 | 45 | 48 | 159 | 51 | 54 | 34 | 47 | 186 | 43 | 35 | 144.4 | 57 | 87 | 39 | 219 | 50 | 47 | 61 | 149 | 166.2 | 55 | 94.4 | 223 | 224 | 216 | 162 | 55 | 53 | 53 | 208 | 50 | 50 | 31 | 50 | 50 | 427.6 | 348 | 36 | 168 | 97.8 | 236 | 58 | 57 | 58 | 52 | 49 | 57 | 51 | 53 | 53 | 106.2 | 50 | 59 | 52 | 52 | 165 | 230 | 216 | 49 | 50 | 56 | 554 | 147 | 173 | 54 | 57 | 213 | 50 | 54 | 52 | 57 | 55 | 55 | 52 | 46 | 54 | 237 | 49 | 51 | 53 | 146 | 55 | 46 | 48 | 41 | 178.6 | 217 | 50 | 44 | 41 | 56 | 51 | 303.6 | 54 | 45 | 49 | 51 | 45 | 421 | 245 | 55 | 215 | 49 | 99.4 | 54 | 54 | 210 | 52 | 56 | 41 | 217 | 285 | 47 | 234.8 | 129.2 | 150 | 242 | 46 | 127 | 37 | 51 | 197
54 | 206 | 50 | 50 | 247 | 337.6 | 47 | 42 | 46 | 198 | 60 | 155 | 142 | 134.4 | 57 | 168.2 | 246 | 139.8 | 52 | 250 | 56 | 135.6 | 51 | 55 | 50 | 45 | 45 | 53 | 160 | 51 | 50 | 196 | 46 | 54 | 47 | 241.8 | 172 | 236 | 36 | 163.6 | 45 | 49 | 40 | 50 | 73.2 | 59 | 226 | 49 | 45 | 48 | 350 | 220 | 101 | 53 | 190 | 54 | 51 | 50 | 64.4 | 56 | 52 | 401 | 59 | 49 | 202.6 | 49 | 60 | 48 | 48 | 76.2 | 255.4 | 129.6 | 47 | 383 | 51 | 311.2 | 50 | 50 | 45 | 48 | 159 | 51 | 54 | 34 | 47 | 186 | 166.6 | 35 | 169 | 57 | 57 | 39 | 219 | 115.2 | 47 | 122.2 | 73.8 | 235 | 110.6 | 51 | 223 | 56 | 216 | 162 | 341.8 | 53 | 53 | 208 | 81.2 | 64.8 | 31 | 50 | 50 | 456 | 348 | 36 | 1015.2 | 285 | 290 | 58 | 57 | 161.2 | 52 | 49 | 57 | 51 | 53 | 53 | 51 | 50 | 59 | 52 | 84.4 | 165 | 86 | 148.8 | 49 | 227 | 56 | 458 | 291 | 53 | 54 | 57 | 181 | 50 | 54 | 52 | 57 | 55 | 55 | 52 | 46 | 54 | 79.4 | 49 | 51 | 53 | 146 | 55 | 46 | 48 | 41 | 189 | 217 | 50 | 44 | 41 | 56 | 51 | 396 | 54 | 45 | 49 | 51 | 45 | 421 | 245 | 55 | 215 | 49 | 59 | 54 | 54 | 210 | 52 | 56 | 41 | 153.8 | 193.4 | 47 | 242 | 56 | 330 | 242 | 46 | 127 | 37 | 159 | 309
54 | 77.2 | 50 | 50 | 247 | 211 | 47 | 42 | 146.8 | 198 | 60 | 113 | 142 | 48 | 57 | 198 | 88.4 | 273 | 52 | 171.6 | 56 | 127.2 | 51 | 55 | 50 | 45 | 45 | 169 | 160 | 51 | 50 | 65.6 | 46 | 54 | 47 | 42 | 149 | 236 | 36 | 34 | 45 | 49 | 40 | 50 | 170 | 59 | 226 | 49 | 45 | 48 | 466 | 220 | 55 | 53 | 190 | 54 | 51 | 50 | 154 | 56 | 52 | 269 | 59 | 49 | 242 | 49 | 60 | 48 | 48 | 193 | 220 | 176 | 47 | 253 | 51 | 348 | 50 | 50 | 45 | 48 | 159 | 51 | 54 | 34 | 47 | 73.2 | 249 | 35 | 169 | 57 | 57 | 39 | 219 | 213 | 47 | 163 | 175.8 | 436 | 194 | 51 | 87.8 | 56 | 216 | 118.8 | 555 | 53 | 53 | 208 | 206 | 84.8 | 31 | 50 | 50 | 444 | 289.8 | 36 | 2373 | 285 | 323 | 58 | 57 | 382.8 | 52 | 49 | 57 | 84.8 | 53 | 131.4 | 51 | 50 | 59 | 52 | 214 | 97.8 | 50 | 48 | 49 | 227 | 56 | 320.8 | 291 | 120.2 | 123.6 | 57 | 255 | 50 | 54 | 52 | 248 | 261 | 94.8 | 52 | 46 | 54 | 40 | 49 | 51 | 53 | 60.4 | 55 | 46 | 48 | 41 | 189 | 247.6 | 50 | 44 | 41 | 188 | 51 | 396 | 54 | 45 | 49 | 51 | 45 | 252 | 245 | 55 | 215 | 49 | 59 | 54 | 54 | 148.4 | 52 | 56 | 41 | 59 | 56 | 47 | 242 | 56 | 330 | 242 | 46 | 49.4 | 37 | 199 | 392
54 | 45 | 50 | 50 | 247 | 146.2 | 47 | 42 | 214 | 198 | 121.8 | 50 | 46 | 48 | 107 | 198 | 49 | 273 | 52 | 54 | 56 | 255 | 51 | 55 | 91.2 | 45 | 45 | 169 | 160 | 51 | 50 | 33 | 46 | 54 | 47 | 42 | 57 | 236 | 36 | 231 | 45 | 49 | 40 | 50 | 170 | 59 | 226 | 49 | 45 | 48 | 493.6 | 148 | 55 | 53 | 190 | 54 | 51 | 50 | 154 | 56 | 52 | 181 | 59 | 49 | 242 | 49 | 60 | 48 | 80.2 | 193 | 220 | 176 | 47 | 253 | 51 | 278.4 | 50 | 50 | 45 | 48 | 72.6 | 51 | 54 | 34 | 47 | 45 | 249 | 35 | 144.4 | 78.6 | 57 | 700 | 152.2 | 213 | 47 | 163 | 206 | 489.4 | 194 | 114.2 | 54 | 56 | 83.2 | 54 | 943.8 | 53 | 53 | 208 | 206 | 108.8 | 105.4 | 50 | 50 | 408 | 339.8 | 36 | 58 | 285 | 482 | 58 | 57 | 421 | 52 | 49 | 57 | 220 | 53 | 151 | 51 | 50 | 160.4 | 52 | 214 | 53 | 301.6 | 48 | 49 | 227 | 56 | 272 | 291 | 165 | 170 | 57 | 255 | 50 | 54 | 52 | 248 | 261 | 254 | 76 | 46 | 81 | 40 | 49 | 51 | 53 | 39 | 55 | 46 | 48 | 189 | 189 | 240.4 | 50 | 44 | 41 | 188 | 90.2 | 396 | 54 | 45 | 49 | 51 | 45 | 252 | 45 | 55 | 225 | 205 | 59 | 66 | 54 | 56 | 52 | 56 | 41 | 59 | 56 | 47 | 86.8 | 56 | 330 | 168 | 89 | 30 | 265 | 151 | 434
54 | 45 | 50 | 50 | 283 | 49 | 47 | 179.6 | 214 | 81.2 | 163 | 50 | 46 | 48 | 182 | 420 | 49 | 4017 | 52 | 54 | 56 | 255 | 51 | 55 | 256 | 45 | 45 | 169 | 94.6 | 51 | 50 | 33 | 46 | 54 | 47 | 51.6 | 57 | 198.8 | 36 | 231 | 86.4 | 49 | 40 | 50 | 170 | 59 | 58 | 300 | 45 | 48 | 434.8 | 40 | 170.2 | 77 | 190 | 54 | 51 | 50 | 154 | 56 | 52 | 47 | 59 | 49 | 45 | 49 | 60 | 48 | 209 | 193 | 56 | 176 | 47 | 253 | 51 | 232 | 50 | 50 | 45 | 48 | 51 | 51 | 54 | 34 | 47 | 45 | 249 | 35 | 46 | 165 | 57 | 3356 | 52 | 213 | 47 | 163 | 206 | 511 | 194 | 209 | 54 | 56 | 50 | 255 | 838.4 | 53 | 53 | 54 | 259.6 | 70 | 270 | 81.4 | 50 | 396 | 224 | 36 | 58 | 285 | 814 | 175.6 | 57 | 283.4 | 52 | 49 | 57 | 220 | 53 | 151 | 161.4 | 50 | 228 | 52 | 214 | 53 | 342 | 48 | 49 | 310.2 | 56 | 95.2 | 291 | 165 | 174 | 57 | 255 | 196 | 54 | 52 | 248 | 261 | 315.2 | 124 | 46 | 189 | 40 | 49 | 63 | 53 | 39 | 55 | 46 | 48 | 226 | 80.2 | 208 | 50 | 44 | 41 | 188 | 247 | 221 | 54 | 45 | 49 | 51 | 45 | 56 | 45 | 55 | 195 | 205 | 59 | 65.6 | 54 | 56 | 52 | 56 | 41 | 59 | 56 | 47 | 48 | 56 | 254 | 57 | 261 | 30 | 265 | 151 | 441
54 | 184.2 | 50 | 50 | 94.2 | 49 | 81 | 214 | 214 | 52 | 163 | 50 | 46 | 48 | 182 | 300.8 | 49 | 2145 | 52 | 54 | 56 | 255 | 51 | 55 | 256 | 45 | 45 | 122.6 | 51 | 51 | 50 | 33 | 46 | 54 | 47 | 109.2 | 57 | 50 | 122.8 | 191.6 | 252 | 49 | 40 | 50 | 97.4 | 96.8 | 58 | 405 | 45 | 48 | 290 | 84 | 199 | 93 | 105.4 | 54 | 51 | 50 | 86.8 | 56 | 52 | 47 | 59 | 49 | 45 | 49 | 60 | 48 | 209 | 163.8 | 56 | 60 | 47 | 89 | 51 | 158.4 | 70 | 50 | 45 | 48 | 51 | 51 | 54 | 200.4 | 47 | 45 | 207.8 | 35 | 46 | 165 | 57 | 3364 | 52 | 147.8 | 47 | 61 | 206 | 515 | 138.4 | 209 | 54 | 56 | 50 | 255 | 55 | 53 | 112.4 | 54 | 308.8 | 63 | 298 | 207 | 50 | 476 | 224 | 36 | 58 | 97.8 | 695.2 | 205 | 57 | 249 | 52 | 202.6 | 81 | 152.4 | 53 | 131.4 | 189 | 50 | 228 | 52 | 181.6 | 53 | 303.8 | 48 | 49 | 224.8 | 76.6 | 51 | 51 | 165 | 174 | 57 | 255 | 355 | 162 | 152.2 | 248 | 261 | 407 | 164 | 46 | 382 | 122.4 | 49 | 159 | 53 | 39 | 55 | 46 | 48 | 226 | 53 | 208 | 50 | 44 | 41 | 188 | 247 | 53 | 190.8 | 45 | 49 | 51 | 119.8 | 793.6 | 45 | 55 | 122 | 173.8 | 59 | 2622.4 | 114 | 56 | 52 | 56 | 41 | 59 | 56 | 47 | 48 | 56 | 75 | 57 | 261 | 632.2 | 265 | 349.6 | 455
54 | 219 | 50 | 50 | 56 | 49 | 217 | 214 | 180.4 | 52 | 163 | 50 | 46 | 48 | 182 | 271 | 49 | 51 | 52 | 398.8 | 56 | 255 | 51 | 55 | 256 | 45 | 45 | 53 | 121.8 | 51 | 50 | 33 | 46 | 139.2 | 47 | 123 | 57 | 50 | 253 | 34 | 252 | 49 | 40 | 50 | 49 | 248 | 58 | 405 | 152 | 199 | 336 | 150 | 317.8 | 166.2 | 49 | 99.4 | 51 | 50 | 42 | 56 | 52 | 47 | 59 | 49 | 45 | 49 | 60 | 48 | 209 | 47 | 56 | 60 | 47 | 48 | 141 | 48 | 90.8 | 114.8 | 45 | 48 | 51 | 51 | 54 | 242 | 117.8 | 45 | 43 | 35 | 46 | 165 | 57 | 3431.2 | 52 | 50 | 47 | 61 | 85.2 | 377.6 | 55 | 209 | 54 | 56 | 50 | 255 | 55 | 53 | 152 | 54 | 184 | 128 | 427.8 | 207 | 50 | 544 | 224 | 36 | 58 | 51 | 648 | 205 | 57 | 172.6 | 52 | 241 | 121 | 108.2 | 53 | 53 | 189 | 50 | 92.8 | 52 | 52 | 53 | 151 | 48 | 49 | 154 | 159 | 51 | 135.8 | 53 | 81.6 | 57 | 133.8 | 355 | 274.6 | 219 | 133.4 | 137.4 | 407 | 256.4 | 90.4 | 382 | 246 | 49 | 172.8 | 53 | 39 | 55 | 46 | 48 | 226 | 53 | 177.4 | 50 | 44 | 41 | 56 | 247 | 53 | 282 | 45 | 49 | 51 | 232 | 735.8 | 45 | 135 | 115 | 49 | 59 | 3235 | 154 | 56 | 52 | 56 | 41 | 59 | 56 | 47 | 48 | 56 | 35 | 57 | 261 | 3041 | 393.8 | 502 | 385
135.2 | 219 | 50 | 50 | 158 | 49 | 217 | 42 | 46 | 52 | 60 | 50 | 46 | 48 | 82 | 271 | 49 | 51 | 56.8 | 226.4 | 56 | 42 | 51 | 55 | 256 | 45 | 45 | 53 | 228 | 51 | 50 | 33 | 46 | 267 | 47 | 215 | 57 | 50 | 253 | 34 | 252 | 49 | 40 | 50 | 49 | 248 | 58 | 269.8 | 152 | 199 | 336 | 150 | 585 | 53 | 49 | 281 | 51 | 50 | 42 | 56 | 52 | 47 | 59 | 49 | 45 | 49 | 60 | 48 | 209 | 47 | 56 | 60 | 47 | 48 | 276 | 48 | 50 | 382 | 45 | 48 | 51 | 51 | 54 | 242 | 165 | 45 | 43 | 35 | 46 | 131.8 | 57 | 2944 | 52 | 50 | 47 | 61 | 55 | 51 | 55 | 145.8 | 54 | 56 | 50 | 255 | 217.2 | 160.4 | 266 | 54 | 184 | 245.4 | 1808.8 | 207 | 50 | 396 | 58 | 36 | 58 | 51 | 224 | 205 | 57 | 58 | 52 | 241 | 106.6 | 194 | 53 | 53 | 189 | 50 | 59 | 52 | 52 | 53 | 50 | 48 | 49 | 133.2 | 159 | 51 | 157 | 53 | 71 | 258 | 53 | 421.6 | 437 | 219 | 57 | 55 | 327.8 | 338.8 | 157 | 355 | 246 | 49 | 180 | 53 | 76 | 55 | 65.2 | 48 | 292 | 53 | 55 | 50 | 115.6 | 41 | 56 | 247 | 53 | 282 | 45 | 49 | 51 | 232 | 56 | 45 | 155 | 159 | 49 | 59 | 3300 | 154 | 56 | 80.8 | 56 | 41 | 59 | 56 | 47 | 48 | 56 | 35 | 57 | 261 | 3041 | 289.2 | 165 | 457
257 | 219 | 50 | 50 | 226 | 49 | 217 | 42 | 46 | 83.4 | 60 | 50 | 46 | 48 | 57 | 137.8 | 49 | 55 | 68 | 3037.8 | 56 | 42 | 51 | 55 | 91.2 | 45 | 45 | 53 | 228 | 51 | 190.8 | 33 | 46 | 267 | 47 | 223 | 57 | 50 | 253 | 34 | 252 | 49 | 40 | 50 | 49 | 248 | 58 | 86.4 | 313.6 | 199 | 336 | 150 | 640.6 | 143 | 49 | 281 | 51 | 50 | 42 | 118.4 | 52 | 47 | 59 | 130.6 | 45 | 49 | 60 | 48 | 80.2 | 47 | 56 | 60 | 47 | 48 | 284 | 48 | 50 | 382 | 45 | 48 | 133 | 51 | 54 | 242 | 165 | 45 | 43 | 35 | 129.6 | 215 | 82.6 | 380 | 52 | 50 | 47 | 61 | 55 | 51 | 55 | 51 | 197.2 | 56 | 108 | 134.4 | 288 | 232 | 346 | 54 | 76.8 | 297 | 3772.4 | 175.6 | 50 | 437 | 58 | 163.6 | 58 | 51 | 44 | 87.4 | 57 | 58 | 52 | 241 | 768 | 356 | 53 | 53 | 133.8 | 50 | 59 | 52 | 52 | 53 | 50 | 48 | 49 | 50 | 261 | 51 | 157 | 53 | 79 | 377 | 53 | 320 | 437 | 219 | 57 | 55 | 182.8 | 514 | 157 | 247 | 246 | 49 | 136 | 137.8 | 224 | 171.4 | 175 | 177 | 181 | 53 | 55 | 50 | 223 | 41 | 56 | 90.2 | 53 | 282 | 45 | 49 | 51 | 271.8 | 56 | 45 | 155 | 162 | 49 | 59 | 3350 | 154 | 160 | 126.2 | 56 | 267 | 59 | 56 | 47 | 48 | 56 | 508.6 | 57 | 89 | 3041 | 198 | 337.8 | 441
257 | 149.4 | 50 | 50 | 226 | 49 | 217 | 42 | 46 | 209 | 60 | 50 | 46 | 48 | 57 | 49 | 259 | 51 | 5937.6 | 3120.4 | 56 | 42 | 51 | 55 | 50 | 215.4 | 45 | 53 | 228 | 51 | 226 | 33 | 46 | 292 | 125.4 | 215 | 57 | 50 | 325 | 802.2 | 86.4 | 49 | 40 | 87.6 | 49 | 248 | 58 | 49 | 311.2 | 319 | 336 | 62 | 619 | 276.6 | 49 | 281 | 51 | 50 | 42 | 212 | 52 | 47 | 224 | 253 | 45 | 178.6 | 60 | 48 | 48 | 47 | 56 | 60 | 47 | 48 | 324 | 48 | 50 | 382 | 45 | 48 | 256 | 51 | 54 | 3112.8 | 165 | 45 | 43 | 35 | 295 | 215 | 221.6 | 406 | 52 | 50 | 94 | 145 | 149 | 51 | 55 | 51 | 233 | 56 | 195 | 54 | 288 | 232 | 415 | 54 | 50 | 1240.2 | 31 | 50 | 50 | 601 | 58 | 303 | 58 | 51 | 44 | 58 | 57 | 58 | 52 | 164.2 | 3428 | 1762.6 | 53 | 583.8 | 106.2 | 118.8 | 59 | 52 | 52 | 53 | 50 | 48 | 49 | 50 | 436 | 51 | 135.8 | 53 | 63 | 266 | 53 | 224.6 | 319.8 | 185.6 | 57 | 55 | 55 | 496 | 157 | 131.2 | 246 | 49 | 120 | 159 | 224 | 316.2 | 307 | 263 | 197 | 53 | 55 | 50 | 223 | 41 | 56 | 51 | 53 | 236.4 | 45 | 49 | 51 | 235 | 56 | 45 | 135 | 152 | 145 | 59 | 868.4 | 54 | 160 | 281 | 56 | 482 | 59 | 56 | 47 | 48 | 56 | 1219 | 57 | 46 | 2450.8 | 198 | 289.8 | 446
135.2 | 77.2 | 62 | 50 | 226 | 49 | 81 | 42 | 46 | 209 | 60 | 50 | 46 | 48 | 57 | 49 | 339 | 51 | 225 | 3111 | 56 | 42 | 51 | 55 | 50 | 258 | 45 | 53 | 228 | 51 | 226 | 33 | 88.4 | 392 | 145 | 183 | 57 | 50 | 72 | 1327.4 | 45 | 49 | 40 | 238 | 49 | 96.8 | 58 | 49 | 247 | 248 | 473.4 | 81.8 | 513.4 | 295 | 49 | 281 | 259 | 50 | 42 | 258.8 | 165.6 | 47 | 224 | 253 | 45 | 211 | 60 | 48 | 48 | 47 | 126.8 | 162.6 | 47 | 48 | 336 | 48 | 50 | 317.2 | 45 | 48 | 256 | 51 | 54 | 3020 | 114.2 | 45 | 43 | 35 | 407.2 | 215 | 368 | 327.2 | 52 | 50 | 175 | 1591.6 | 149 | 51 | 55 | 51 | 233 | 56 | 195 | 54 | 242 | 215.2 | 235 | 54 | 50 | 613.4 | 31 | 50 | 50 | 641 | 58 | 303 | 58 | 51 | 44 | 58 | 57 | 58 | 52 | 49 | 3576.6 | 488 | 53 | 1260 | 189 | 222 | 71 | 152 | 52 | 53 | 50 | 48 | 49 | 50 | 514 | 99.8 | 51 | 53 | 133.4 | 5785.4 | 53 | 161 | 54 | 52 | 57 | 55 | 233.2 | 466 | 68.2 | 54 | 40 | 49 | 700 | 159 | 224 | 361 | 307 | 263 | 465 | 53 | 55 | 50 | 223 | 41 | 56 | 51 | 53 | 54 | 45 | 49 | 51 | 235 | 56 | 45 | 55 | 135 | 209 | 59 | 195 | 54 | 160 | 233 | 56 | 482 | 153.8 | 56 | 160.6 | 48 | 56 | 1219 | 57 | 46 | 150 | 69.2 | 267 | 458
54 | 206 | 212.4 | 200 | 124 | 49 | 47 | 42 | 46 | 209 | 270 | 155 | 46 | 104 | 157 | 49 | 315 | 55.8 | 6015.8 | 3203.4 | 56 | 42 | 51 | 55 | 50 | 258 | 45 | 53 | 200 | 51 | 226 | 33 | 46 | 179 | 145 | 319.8 | 57 | 50 | 116 | 373 | 45 | 49 | 40 | 238 | 49 | 325.4 | 58 | 49 | 247 | 248 | 565 | 249 | 231 | 295 | 49 | 99.4 | 259 | 50 | 42 | 329 | 1726.4 | 100.6 | 224 | 253 | 182.6 | 211 | 60 | 48 | 48 | 47 | 233 | 231 | 47 | 48 | 199 | 48 | 50 | 118 | 45 | 48 | 256 | 93.8 | 54 | 2051.6 | 215 | 45 | 43 | 35 | 255 | 183.4 | 486 | 289 | 52 | 270 | 195 | 3066 | 149 | 51 | 55 | 51 | 368.2 | 56 | 108 | 54 | 125.8 | 211 | 53 | 1331.4 | 50 | 50 | 31 | 50 | 50 | 720 | 58 | 351 | 124 | 51 | 44 | 58 | 57 | 58 | 52 | 49 | 3797 | 1619.6 | 53 | 1262.4 | 189 | 222 | 215 | 412 | 52 | 53 | 50 | 48 | 49 | 50 | 578.8 | 269 | 51 | 53 | 369.4 | 394 | 53 | 50 | 54 | 52 | 57 | 55 | 272 | 526 | 46 | 54 | 40 | 49 | 300 | 137.8 | 224 | 361 | 249.4 | 563.4 | 462.8 | 53 | 55 | 50 | 151.4 | 41 | 56 | 99 | 53 | 54 | 179.4 | 49 | 51 | 235 | 169 | 45 | 55 | 155 | 339.4 | 59 | 179 | 54 | 210.8 | 269 | 56 | 482 | 217 | 56 | 189 | 48 | 56 | 1287 | 57 | 46 | 150 | 37 | 267 | 434
54 | 206 | 376 | 200 | 56 | 217.8 | 47 | 42 | 46 | 177.6 | 270 | 155 | 46 | 328 | 189.8 | 49 | 315 | 67.8 | 389 | 368 | 56 | 42 | 51 | 55 | 50 | 258 | 236 | 76.2 | 598.6 | 147 | 231.6 | 33 | 46 | 179 | 125.4 | 354 | 57 | 50 | 196 | 373 | 45 | 49 | 40 | 238 | 73.2 | 1314.2 | 58 | 49 | 166.2 | 248 | 437.8 | 249 | 211 | 186.6 | 49 | 54 | 259 | 50 | 42 | 329 | 4075.2 | 181 | 361 | 253 | 217 | 211 | 60 | 48 | 48 | 47 | 233 | 231 | 86.8 | 48 | 211 | 48 | 50 | 50 | 45 | 48 | 256 | 265 | 54 | 532 | 215 | 45 | 43 | 35 | 255 | 57 | 337.2 | 333 | 52 | 270 | 182 | 3066 | 111.4 | 51 | 55 | 51 | 330.4 | 98 | 50 | 54 | 55 | 211 | 53 | 167 | 50 | 50 | 31 | 50 | 50 | 614.2 | 58 | 133.8 | 168 | 51 | 44 | 58 | 57 | 58 | 52 | 49 | 3215.6 | 176 | 53 | 1284 | 189 | 222 | 109 | 784 | 52 | 53 | 50 | 48 | 49 | 50 | 682 | 333 | 51 | 53 | 392 | 336.4 | 53 | 50 | 54 | 52 | 57 | 55 | 308 | 326 | 155.8 | 54 | 158.2 | 49 | 335 | 92.6 | 76 | 322.2 | 178 | 839.6 | 431.4 | 53 | 55 | 50 | 44 | 41 | 56 | 180 | 53 | 54 | 213 | 49 | 147 | 159 | 169 | 45 | 55 | 185 | 372 | 59 | 3350 | 54 | 210 | 241 | 56 | 238.8 | 217 | 101.8 | 228.6 | 83.2 | 56 | 1257 | 57 | 46 | 150 | 37 | 180.6 | 434
54 | 206 | 621.6 | 200 | 56 | 260 | 47 | 42 | 46 | 110.4 | 270 | 155 | 46 | 328 | 341 | 49 | 49 | 80.6 | 417 | 412 | 56 | 42 | 51 | 138.6 | 50 | 172.8 | 236 | 169 | 51 | 171 | 236 | 33 | 46 | 217 | 47 | 519.6 | 57 | 50 | 140 | 403 | 45 | 49 | 40 | 238 | 170 | 59 | 58 | 49 | 73.2 | 208 | 454 | 463.8 | 131.4 | 53 | 49 | 169.8 | 259 | 50 | 42 | 173 | 4093 | 181 | 262 | 109 | 217 | 146.2 | 157.2 | 48 | 48 | 116.6 | 233 | 231 | 246 | 48 | 143 | 48 | 106 | 50 | 45 | 48 | 51 | 265 | 54 | 34 | 215 | 45 | 43 | 35 | 130.6 | 90.2 | 330.4 | 369 | 52 | 302.6 | 142 | 2874 | 55 | 51 | 55 | 51 | 223 | 266 | 182.8 | 54 | 55 | 211 | 87 | 170 | 50 | 50 | 31 | 50 | 50 | 424 | 58 | 895.6 | 168 | 51 | 44 | 58 | 117 | 58 | 121 | 49 | 1940 | 196 | 245 | 1336 | 133.8 | 222 | 59 | 52 | 52 | 53 | 50 | 48 | 49 | 50 | 568 | 333 | 51 | 53 | 318.4 | 307 | 53 | 50 | 54 | 52 | 57 | 103 | 348 | 369 | 229 | 259 | 237 | 85 | 335 | 251 | 39 | 55 | 46 | 48 | 377 | 53 | 55 | 50 | 44 | 41 | 56 | 198 | 207 | 54 | 253 | 49 | 147 | 45 | 354.2 | 85 | 55 | 185 | 340 | 59 | 3350 | 54 | 210 | 323.4 | 56 | 75.4 | 217 | 285 | 387 | 371 | 56 | 35 | 57 | 46 | 30 | 37 | 51 | 434
54 | 173.8 | 723.2 | 200 | 56 | 389.6 | 47 | 42 | 46 | 222 | 270 | 113 | 46 | 328 | 266.2 | 49 | 167.2 | 143 | 429 | 2887.2 | 56 | 42 | 51 | 264 | 75 | 45 | 236 | 169 | 51 | 171 | 292 | 33 | 46 | 191 | 47 | 581 | 103 | 161.6 | 96 | 592.8 | 45 | 173.2 | 40 | 87.6 | 170 | 129 | 161.8 | 125 | 186 | 48 | 844.2 | 379 | 246 | 53 | 49 | 247 | 134.2 | 50 | 42 | 79.4 | 4097 | 181 | 196 | 109 | 217 | 49 | 222 | 48 | 48 | 221 | 364.2 | 196.8 | 246 | 178 | 63 | 48 | 98 | 50 | 45 | 48 | 51 | 265 | 54 | 114 | 215 | 45 | 43 | 56.4 | 319 | 223 | 218.6 | 568.4 | 52 | 433 | 130 | 1815 | 175.8 | 51 | 55 | 51 | 223 | 266 | 216 | 162 | 55 | 147.8 | 453 | 218 | 50 | 50 | 31 | 50 | 50 | 395 | 58 | 2215 | 168 | 51 | 44 | 58 | 147 | 58 | 167 | 49 | 3926 | 176 | 245 | 1372 | 51 | 50 | 59 | 52 | 52 | 53 | 50 | 81.6 | 49 | 50 | 573.6 | 235.4 | 51 | 53 | 241 | 307 | 53 | 122.6 | 54 | 52 | 181.8 | 223 | 215 | 1419.4 | 229 | 199 | 237 | 109 | 222.2 | 251 | 39 | 55 | 46 | 48 | 1048 | 53 | 152.2 | 115.2 | 44 | 41 | 56 | 800.4 | 207 | 54 | 260 | 49 | 147 | 45 | 488.8 | 245 | 55 | 247 | 339 | 59 | 3614 | 54 | 210 | 381 | 56 | 41 | 185.4 | 330.2 | 273.4 | 444.8 | 56 | 92 | 57 | 46 | 68.8 | 37 | 51 | 455
54 | 45 | 764 | 50 | 56 | 422 | 47 | 42 | 46 | 258 | 144 | 54 | 46 | 228.8 | 6059.8 | 49 | 246 | 227 | 445 | 3395 | 56 | 42 | 153.4 | 264 | 175 | 45 | 236 | 169 | 51 | 147 | 340 | 33 | 46 | 215 | 188 | 524.2 | 538 | 236 | 180 | 675 | 45 | 256 | 40 | 90 | 170 | 398.2 | 231 | 133 | 186 | 48 | 1783.6 | 439 | 246 | 53 | 291 | 247 | 204 | 50 | 42 | 56 | 2730.6 | 205.8 | 196 | 109 | 79.4 | 49 | 222 | 123.6 | 48 | 221 | 220 | 60 | 246 | 178 | 51 | 48 | 118 | 50 | 45 | 48 | 51 | 265 | 54 | 569 | 47 | 45 | 137 | 142 | 319 | 309.4 | 207 | 1614.8 | 130.8 | 301 | 98.2 | 261 | 206 | 51 | 55 | 51 | 87.8 | 266 | 216 | 162 | 55 | 53 | 541 | 242 | 50 | 70 | 127 | 119.2 | 50 | 469 | 58 | 2255 | 58 | 51 | 44 | 58 | 5794.8 | 58 | 167 | 49 | 3928.4 | 200 | 245 | 957.2 | 51 | 50 | 59 | 52 | 52 | 120.2 | 50 | 216 | 49 | 50 | 576 | 115 | 51 | 53 | 186.6 | 4010.6 | 174.2 | 213 | 54 | 52 | 213 | 143 | 119 | 1699 | 229 | 247 | 79.4 | 89 | 287 | 251 | 146 | 55 | 46 | 48 | 3340 | 53 | 217 | 213 | 44 | 41 | 56 | 187.8 | 358.2 | 54 | 224.8 | 49 | 108.6 | 45 | 421 | 245 | 55 | 315 | 208.6 | 95 | 3456 | 54 | 179.2 | 423 | 56 | 57 | 59 | 398 | 225.8 | 432 | 165.8 | 130 | 57 | 46 | 127 | 37 | 51 | 409
54 | 45 | 666 | 50 | 56 | 337.6 | 47 | 42 | 46 | 358 | 121.8 | 122 | 46 | 48 | 1382.4 | 49 | 246 | 291 | 6183.8 | 3191 | 56 | 42 | 179 | 264 | 175 | 45 | 121.4 | 99.4 | 72.8 | 51 | 306.8 | 33 | 46 | 239 | 188 | 420.4 | 580 | 236 | 280 | 535 | 45 | 256 | 40 | 292 | 97.4 | 225.6 | 231 | 197 | 186 | 48 | 801 | 514 | 131.4 | 53 | 2267.2 | 92.6 | 214 | 50 | 42 | 56 | 433 | 267 | 59 | 109 | 45 | 49 | 222 | 237 | 48 | 116.6 | 220 | 60 | 246 | 178 | 136.6 | 117.6 | 170 | 114.2 | 45 | 48 | 51 | 93.8 | 54 | 598.6 | 47 | 45 | 6061.6 | 142 | 319 | 331 | 207 | 1749.6 | 235 | 213 | 211 | 261 | 206 | 51 | 55 | 51 | 54 | 266 | 216 | 162 | 55 | 53 | 495 | 226 | 284.4 | 89 | 191 | 223 | 50 | 443 | 185.8 | 2286.2 | 58 | 238.2 | 44 | 58 | 292 | 58 | 167 | 49 | 3866 | 1453.6 | 245 | 113 | 51 | 50 | 59 | 52 | 52 | 165 | 50 | 216 | 49 | 120.8 | 584 | 51 | 51 | 53 | 139 | 3055.6 | 351 | 339 | 54 | 52 | 213 | 235 | 103 | 1679.8 | 192.4 | 275 | 40 | 570.2 | 299 | 251 | 146 | 55 | 46 | 48 | 8633 | 53 | 217 | 273 | 44 | 41 | 108.8 | 196.8 | 396 | 54 | 176 | 49 | 51 | 45 | 319.6 | 245 | 55 | 245 | 176 | 119 | 350.2 | 54 | 56 | 457 | 56 | 121 | 59 | 398 | 107 | 715.4 | 239 | 130 | 168 | 46 | 127 | 37 | 51 | 868
54 | 229.6 | 578 | 50 | 56 | 211 | 47 | 42 | 46 | 373 | 163 | 50 | 46 | 48 | 182 | 49 | 88.4 | 237 | 418 | 3191 | 56 | 42 | 179 | 264 | 175 | 45 | 45 | 53 | 1056.2 | 51 | 400 | 57 | 62 | 261 | 388 | 295.2 | 580 | 236 | 316 | 539 | 45 | 90.4 | 40 | 236 | 49 | 94 | 92.6 | 176 | 200.6 | 48 | 761 | 459 | 299 | 53 | 2810 | 54 | 339 | 50 | 42 | 56 | 397 | 267 | 59 | 109 | 45 | 49 | 189.6 | 237 | 84 | 47 | 220 | 60 | 86.8 | 290 | 158 | 348 | 146 | 157 | 45 | 48 | 51 | 51 | 54 | 570 | 47 | 80.8 | 43 | 308.4 | 185.2 | 331 | 223 | 1312 | 340 | 180.4 | 297 | 468.2 | 206 | 51 | 55 | 51 | 54 | 148 | 99.2 | 118.8 | 55 | 2472 | 347 | 683.2 | 378 | 50 | 191 | 223 | 134 | 463 | 287 | 2317 | 58 | 285 | 44 | 158 | 304 | 275.8 | 52 | 49 | 2500 | 189 | 129.8 | 105 | 106.2 | 50 | 59 | 52 | 149.2 | 165 | 122 | 216 | 49 | 227 | 616 | 61 | 51 | 53 | 139 | 57 | 415 | 50 | 54 | 52 | 213 | 383 | 131 | 1604 | 46 | 379 | 40 | 1146 | 359 | 92.6 | 146 | 55 | 46 | 48 | 3568 | 53 | 247.6 | 343 | 44 | 41 | 188 | 226.4 | 318.8 | 54 | 180 | 49 | 51 | 45 | 212.8 | 245 | 55 | 245 | 125.2 | 264 | 1639.6 | 331 | 56 | 904.2 | 56 | 41 | 59 | 214.8 | 71 | 476.2 | 239 | 170 | 242 | 132 | 127 | 37 | 51 | 1304
54 | 268 | 582 | 50 | 56 | 81.4 | 47 | 269.2 | 46 | 243 | 163 | 50 | 46 | 48 | 182 | 226.6 | 49 | 169 | 466 | 851.8 | 56 | 90 | 153.4 | 82 | 100 | 45 | 45 | 53 | 313 | 51 | 470.4 | 270.8 | 142 | 313 | 372 | 151 | 488 | 198.8 | 320 | 418.2 | 252 | 49 | 40 | 240 | 49 | 128 | 58 | 165 | 152 | 48 | 771.4 | 590 | 331 | 53 | 2904 | 54 | 415 | 50 | 42 | 56 | 373 | 267 | 59 | 129 | 45 | 166 | 60 | 237 | 117 | 47 | 88.8 | 60 | 47 | 253 | 218 | 348 | 126 | 157 | 45 | 48 | 51 | 51 | 54 | 483 | 47 | 92 | 43 | 285.8 | 46 | 176.6 | 169 | 3824 | 343 | 50 | 274.4 | 439 | 85.2 | 202.2 | 55 | 51 | 54 | 166 | 70 | 54 | 101 | 1570 | 306.6 | 590.4 | 378 | 50 | 340.6 | 223 | 191 | 493 | 258.2 | 2265 | 58 | 285 | 44 | 194 | 304 | 421 | 52 | 49 | 531 | 173 | 53 | 209 | 189 | 50 | 228 | 52 | 214 | 213.6 | 230 | 216 | 49 | 227 | 674.4 | 152 | 132.4 | 53 | 4593.6 | 57 | 415 | 50 | 54 | 52 | 164.6 | 392.8 | 127 | 2148.4 | 46 | 442 | 40 | 1148 | 375.8 | 53 | 103.2 | 55 | 46 | 48 | 3624.8 | 53 | 369.6 | 297.8 | 44 | 41 | 188 | 223 | 370 | 54 | 140 | 49 | 51 | 45 | 56 | 85 | 55 | 197 | 205 | 268 | 3647 | 341 | 56 | 1288.4 | 56 | 41 | 59 | 78.6 | 347 | 438.2 | 92.6 | 235 | 242 | 261 | 49.4 | 37 | 165 | 627
54 | 445.8 | 578 | 50 | 56 | 49 | 47 | 412 | 255 | 141 | 163 | 1309.8 | 103.6 | 48 | 2580.4 | 271 | 49 | 249.8 | 1596.6 | 273 | 56 | 294.2 | 51 | 82 | 50 | 45 | 45 | 53 | 379 | 252 | 257 | 344 | 106 | 1544.8 | 308 | 91 | 313 | 50 | 245 | 367 | 252 | 49 | 40 | 5738.8 | 49 | 144 | 58 | 136.6 | 152 | 48 | 738 | 568 | 343 | 53 | 1456.2 | 54 | 404 | 50 | 42 | 56 | 373 | 223 | 241.8 | 109 | 45 | 166 | 60 | 237 | 117 | 47 | 56 | 3251 | 47 | 253 | 196.6 | 348 | 403 | 254.2 | 844.6 | 48 | 51 | 82 | 54 | 483 | 47 | 233 | 43 | 243 | 93 | 57 | 109 | 4451 | 471 | 50 | 307.4 | 1795.8 | 55 | 240 | 55 | 51 | 54 | 301 | 50 | 54 | 462 | 220.2 | 193 | 1278.4 | 378 | 50 | 282 | 223 | 50 | 493 | 303 | 239.6 | 2506 | 285 | 44 | 338 | 373.8 | 421 | 52 | 241 | 572 | 2863.4 | 53 | 277 | 189 | 50 | 228 | 52 | 214 | 296 | 543.8 | 81.6 | 159 | 227 | 707 | 397 | 180 | 53 | 215.8 | 57 | 374.6 | 50 | 54 | 52 | 248 | 420 | 286.2 | 2478.8 | 157 | 378.8 | 40 | 1208 | 51 | 69 | 39 | 55 | 46 | 48 | 4096 | 124.2 | 220 | 2480 | 44 | 155.8 | 188 | 51 | 2558.4 | 54 | 125 | 388.4 | 58 | 45 | 56 | 133 | 55 | 263.6 | 205 | 59 | 3719.8 | 54 | 56 | 460 | 56 | 41 | 203 | 191 | 347 | 327 | 56 | 1395 | 242 | 261 | 30 | 37 | 165 | 705
54 | 1850.8 | 5829.8 | 50 | 208.8 | 49 | 217 | 412 | 294.2 | 101 | 60 | 70 | 142 | 48 | 3172.6 | 390.2 | 49 | 395 | 526 | 256.6 | 56 | 369 | 51 | 162 | 50 | 45 | 45 | 53 | 391.6 | 252 | 257 | 436 | 46 | 1415 | 4162 | 183 | 365 | 50 | 331 | 353 | 252 | 49 | 40 | 304 | 49 | 152 | 58 | 401.8 | 152 | 48 | 626 | 593 | 609.4 | 53 | 279 | 177 | 350 | 50 | 42 | 56 | 409 | 47 | 285.8 | 109 | 45 | 166 | 60 | 48 | 148.2 | 47 | 56 | 3270 | 47 | 253 | 111 | 232 | 435 | 212 | 460.6 | 48 | 159 | 82 | 54 | 491 | 47 | 253 | 43 | 243 | 135 | 57 | 97 | 4291.6 | 296 | 50 | 264 | 425 | 73.8 | 240 | 55 | 51 | 54 | 301 | 50 | 54 | 462 | 271.2 | 73 | 903.2 | 212.4 | 50 | 218 | 50 | 50 | 503 | 535.2 | 318 | 2824 | 191.4 | 44 | 474 | 317 | 283.4 | 52 | 241 | 827.2 | 5501.6 | 53 | 265 | 189 | 50 | 194.2 | 52 | 214 | 296 | 602 | 48 | 189 | 227 | 659 | 397 | 166.2 | 53 | 1918.2 | 57 | 117 | 50 | 106.6 | 52 | 248 | 420 | 319.4 | 561.6 | 157 | 417 | 40 | 1301 | 51 | 159 | 39 | 55 | 46 | 48 | 4702 | 231 | 252 | 2551.6 | 44 | 338 | 135.2 | 51 | 2033.2 | 54 | 205 | 522 | 56.4 | 45 | 56 | 221 | 55 | 397.8 | 173.8 | 99.4 | 3689 | 54 | 56 | 448 | 56 | 144.2 | 199 | 191 | 479 | 312.2 | 56 | 1479 | 205 | 261 | 30 | 37 | 165 | 609
54 | 2742 | 418 | 50 | 247 | 49 | 271 | 308.8 | 283 | 117 | 60 | 70 | 142 | 64.8 | 3311.2 | 460 | 49 | 273 | 574 | 274 | 140 | 374 | 51 | 199 | 50 | 45 | 163 | 53 | 340 | 280.4 | 174.2 | 347.2 | 174 | 1415 | 2259 | 311 | 373 | 50 | 271 | 511.2 | 252 | 49 | 102 | 272 | 49 | 305.2 | 70 | 664.4 | 66.4 | 76 | 226 | 576.2 | 807 | 53 | 249.4 | 149 | 367 | 50 | 42 | 56 | 493 | 47 | 179 | 149 | 45 | 256.2 | 60 | 276 | 157 | 47 | 56 | 3306 | 47 | 191 | 231 | 121.6 | 443 | 280 | 45 | 48 | 159 | 3176 | 3285 | 523 | 136.6 | 748 | 413.8 | 159.8 | 107 | 61 | 97 | 3408 | 404 | 50 | 316 | 5805.6 | 149 | 240 | 110.2 | 224.6 | 167.6 | 325 | 50 | 54 | 701.2 | 53 | 53 | 485.2 | 50 | 50 | 218 | 144.2 | 50 | 555 | 1477.8 | 262 | 2204 | 63 | 44 | 606 | 300 | 210.8 | 52 | 446.2 | 656 | 641.6 | 53 | 177 | 559 | 50 | 139 | 160 | 116.8 | 535.2 | 1886 | 100 | 234 | 50 | 640.8 | 620.8 | 63 | 53 | 2344 | 3762 | 53 | 296.6 | 382.4 | 112 | 248 | 421.4 | 254 | 270 | 157 | 377 | 110 | 1289 | 51 | 207 | 102.6 | 55 | 46 | 48 | 4677 | 231 | 205.4 | 2573 | 74 | 334 | 56 | 51 | 123.6 | 54 | 168 | 538 | 51 | 2628.8 | 56 | 133 | 55 | 263 | 49 | 464 | 2433.8 | 54 | 56 | 460 | 56 | 170 | 267 | 191 | 511 | 48 | 393 | 1502 | 57 | 1272 | 30 | 37 | 119.4 | 597
257 | 2738 | 438 | 1223.2 | 247 | 49 | 360 | 160.8 | 343 | 1258.2 | 60 | 78 | 142 | 140 | 585 | 460.6 | 72 | 273 | 528.4 | 805.8 | 303 | 358 | 51 | 235 | 50 | 45 | 215.4 | 53 | 400 | 286 | 190.8 | 357.4 | 158 | 1415 | 418 | 311 | 349 | 50 | 3407 | 1544.4 | 127.8 | 73 | 86 | 280 | 49 | 1903.6 | 232.4 | 543 | 45 | 88 | 677 | 579 | 744 | 53 | 389 | 699 | 263 | 50 | 64.4 | 212 | 6013.4 | 47 | 226 | 359 | 45 | 283.2 | 60 | 288 | 4963 | 47 | 56 | 2401.6 | 47 | 108 | 279 | 80 | 435 | 382 | 93 | 48 | 159 | 3191 | 4589.2 | 558 | 235 | 1241 | 260.4 | 35 | 107 | 145 | 97 | 920 | 442.6 | 50 | 372.8 | 601 | 181 | 164.4 | 256 | 268 | 174 | 1419.4 | 50 | 134.4 | 787.2 | 53 | 53 | 330 | 50 | 50 | 143.2 | 207 | 50 | 584 | 1593 | 359.8 | 2324 | 135 | 44 | 689 | 328.8 | 58 | 52 | 309.4 | 1824.6 | 660 | 53 | 279 | 477 | 50 | 159 | 218 | 52 | 528 | 541 | 60 | 204 | 50 | 635 | 670 | 51 | 53 | 2304.8 | 3844 | 53 | 355 | 540.8 | 1479.4 | 248 | 533 | 254 | 348 | 112.6 | 319 | 377 | 1376 | 51 | 255 | 108.8 | 171.4 | 122.8 | 48 | 4972 | 231 | 107 | 803 | 3781.6 | 263.2 | 56 | 168.6 | 210 | 54 | 216 | 566 | 115 | 469 | 56 | 193 | 55 | 613.4 | 49 | 936.4 | 549 | 54 | 56 | 508 | 56 | 254 | 219 | 211 | 529 | 48 | 505 | 1385.4 | 57 | 1097.8 | 30 | 37 | 51 | 444
257 | 2626.8 | 517.2 | 1824.8 | 247 | 61 | 399.4 | 42 | 316.2 | 213 | 60 | 110 | 1273 | 80 | 585 | 467 | 164 | 273 | 538 | 3174.4 | 437 | 386 | 51 | 1502.2 | 132.4 | 45 | 193 | 53 | 360 | 213.4 | 226 | 347 | 146 | 1452.4 | 614 | 311 | 453 | 50 | 3604 | 1067.2 | 45 | 49 | 80 | 5714.8 | 49 | 3040 | 261 | 489.6 | 45 | 88 | 879 | 1898.4 | 792 | 53 | 2574.8 | 3047 | 175.8 | 50 | 154 | 305.6 | 7125.4 | 47 | 324 | 351 | 92.4 | 348 | 60 | 156 | 166 | 47 | 56 | 701.2 | 47 | 108 | 255 | 609.2 | 1580 | 284.8 | 105 | 48 | 115.8 | 3326 | 1424.4 | 523 | 2206.2 | 302 | 6068.6 | 35 | 340 | 157.6 | 835.4 | 996 | 515 | 50 | 545 | 561 | 209 | 51 | 315.2 | 268 | 214 | 280 | 50 | 255 | 587 | 232 | 53 | 294.2 | 50 | 50 | 31 | 207 | 50 | 5793.6 | 1733 | 613.8 | 5614.8 | 173 | 44 | 707.8 | 2247.6 | 58 | 52 | 125.8 | 570 | 705 | 53 | 336.8 | 594 | 50 | 219 | 199.2 | 52 | 353.6 | 464.4 | 130.4 | 159 | 50 | 762.2 | 487.6 | 243 | 53 | 930.6 | 3854 | 72 | 484 | 634 | 487.4 | 57 | 4590.8 | 174.4 | 412 | 46 | 422 | 381 | 1316 | 87 | 300.6 | 162 | 249 | 142 | 48 | 4839.2 | 339.8 | 107 | 329 | 151.4 | 216 | 56 | 247 | 222 | 54 | 256 | 602 | 159 | 451.6 | 56 | 205 | 95 | 311 | 49 | 1657 | 3715 | 54 | 91 | 452 | 56 | 284.2 | 219 | 231 | 568 | 48 | 827 | 1795.6 | 57 | 1079 | 30 | 277 | 51 | 416
216.4 | 3778.6 | 502 | 60 | 170.6 | 71 | 288 | 102 | 205 | 241 | 60 | 222.6 | 46 | 100 | 655 | 363.8 | 164 | 51 | 526 | 3255 | 1485.2 | 302 | 51 | 202 | 256 | 45 | 279 | 53 | 1489.8 | 221 | 226 | 427 | 236 | 1593.8 | 613.6 | 359 | 482.6 | 50 | 3537 | 408.4 | 45 | 49 | 86 | 379.2 | 49 | 3004 | 261 | 332.4 | 45 | 128 | 726 | 1481.4 | 764.8 | 53 | 4457.2 | 3097 | 259 | 50 | 154 | 329 | 6041.8 | 47 | 466.2 | 430.6 | 418 | 348 | 60 | 180 | 327 | 47 | 56 | 720.2 | 47 | 108 | 426 | 2949.2 | 358 | 220 | 180 | 48 | 51 | 3338 | 226.4 | 586 | 2770.6 | 345 | 207 | 35 | 460 | 157 | 612.6 | 3472 | 472 | 182.8 | 477 | 662.6 | 152.6 | 51 | 260 | 268 | 214 | 354.4 | 50 | 255 | 731 | 232 | 53 | 313 | 50 | 50 | 31 | 207 | 50 | 720 | 2127.4 | 409 | 1282.2 | 206 | 224 | 796 | 5709.6 | 58 | 52 | 49 | 560.4 | 702.4 | 53 | 451.8 | 664 | 222 | 1846 | 206.4 | 52 | 281 | 513 | 128 | 159 | 50 | 713.2 | 318 | 321 | 53 | 177.6 | 2032.2 | 128 | 607.6 | 690 | 453 | 57 | 3288.6 | 208 | 412 | 46 | 646 | 393 | 1062 | 231 | 270 | 224 | 293.6 | 307 | 48 | 4512 | 189 | 67 | 349 | 223 | 216 | 56 | 247 | 258 | 54 | 356 | 346 | 187 | 444 | 56 | 348.2 | 195 | 295 | 49 | 1721 | 3719 | 54 | 219 | 428 | 56 | 215.4 | 219 | 264 | 622 | 48 | 1085 | 1621.8 | 57 | 362.6 | 30 | 325 | 267 | 1039
54 | 2146.4 | 478 | 50 | 56 | 389.2 | 284 | 166 | 139 | 261 | 144 | 436 | 4170.4 | 184 | 436 | 298 | 274 | 91 | 526 | 3640 | 2319 | 362 | 51 | 202 | 306 | 45 | 251 | 53 | 394 | 1492.2 | 236 | 427 | 304 | 2949.8 | 712 | 733.6 | 470.6 | 50 | 3533 | 393 | 45 | 807.4 | 262 | 472 | 49 | 1918 | 335 | 332.4 | 71 | 288 | 921.8 | 1323 | 566 | 53 | 3714 | 3198 | 259 | 50 | 154 | 365 | 4259 | 47 | 573 | 1207.8 | 530 | 348 | 60 | 228 | 335 | 47 | 56 | 878 | 47 | 128 | 492 | 3074 | 2693.4 | 314 | 216 | 48 | 51 | 420.4 | 116 | 723.4 | 2853.4 | 265.6 | 399 | 35 | 586 | 157 | 280 | 3514 | 427 | 270 | 629 | 749 | 166 | 51 | 464.2 | 181.2 | 273.8 | 442 | 50 | 255 | 802.2 | 196.2 | 53 | 1600.6 | 50 | 50 | 31 | 112.8 | 50 | 716 | 2044.4 | 273 | 3151 | 326 | 269 | 596 | 4378 | 58 | 74 | 49 | 590 | 402.6 | 86 | 399 | 745 | 222 | 2963 | 578.4 | 1412.8 | 290.6 | 555 | 121 | 159 | 50 | 748.6 | 326 | 381 | 53 | 312 | 1511.6 | 196 | 578.6 | 983.4 | 465 | 57 | 3006.8 | 208 | 1607.2 | 168 | 658 | 404 | 1062 | 231 | 277 | 224 | 361 | 287.8 | 217 | 4154 | 189 | 67 | 371.4 | 223 | 216 | 56 | 247 | 1198 | 282 | 356 | 895.6 | 235 | 482 | 80 | 372.2 | 595 | 271 | 273.8 | 1551.4 | 3803 | 54 | 1036.2 | 428 | 461.2 | 353 | 219 | 251 | 798 | 48 | 465.2 | 1454 | 57 | 306 | 30 | 337 | 267 | 433
54 | 393.8 | 442 | 50 | 226 | 532.4 | 1302.4 | 894.8 | 115 | 243.2 | 270 | 500 | 70 | 200 | 1981.4 | 373 | 221 | 131 | 614 | 3088.2 | 2190 | 350 | 51 | 202 | 381 | 45 | 291.6 | 77 | 410 | 3429 | 165.6 | 367 | 450 | 684 | 676 | 1101 | 397 | 50 | 693 | 517 | 45 | 424.2 | 346 | 1611.6 | 121.6 | 289 | 446 | 320 | 97 | 378.4 | 1017 | 1513 | 596.6 | 53 | 2592.2 | 2749 | 259 | 50 | 512.8 | 272 | 4307 | 47 | 548 | 627 | 415.2 | 288.2 | 60 | 220 | 297 | 47 | 56 | 3075.8 | 206.2 | 260.2 | 7278.6 | 2989 | 3230.8 | 145 | 400 | 48 | 51 | 456 | 180 | 809 | 2348.4 | 242 | 442 | 120.6 | 538 | 157 | 280 | 3582 | 427 | 270 | 544.8 | 706 | 236 | 51 | 6955 | 51 | 602 | 378.8 | 79 | 276.6 | 614 | 179.4 | 53 | 383.8 | 82 | 50 | 31 | 50 | 50 | 748 | 2130 | 235.2 | 3199 | 438 | 269 | 596 | 4378 | 58 | 115 | 75.4 | 1370.6 | 231 | 238.2 | 479 | 785 | 222 | 2957.4 | 976 | 193.6 | 953 | 511 | 153 | 159 | 50 | 812.2 | 399.2 | 546 | 53 | 292 | 2387 | 256 | 485 | 3346.4 | 1368.2 | 57 | 1123.6 | 208 | 408 | 276 | 821 | 421.2 | 2446.6 | 231 | 268 | 224 | 322.2 | 211 | 229 | 3692 | 161.8 | 67 | 473 | 223 | 216 | 56 | 207.8 | 1609.4 | 282 | 465.6 | 371 | 337 | 350 | 56 | 285 | 619 | 257.8 | 339 | 1503 | 3749 | 74 | 2266 | 428 | 437 | 269 | 219 | 251 | 871.6 | 48 | 487 | 971.2 | 57 | 246 | 30 | 325 | 267 | 485.6
54 | 483.8 | 1691.8 | 50 | 226 | 659 | 2577 | 518.4 | 115 | 264 | 299 | 500 | 46 | 197.6 | 2856 | 409 | 155 | 180 | 684 | 728 | 2132 | 112.2 | 51 | 202 | 381 | 45 | 308 | 53 | 410 | 3405 | 60 | 303 | 545 | 649 | 676 | 299 | 6020.2 | 50 | 662.8 | 453 | 190.8 | 49 | 272 | 488 | 170 | 1299.4 | 446 | 1378.8 | 1494 | 401 | 515 | 1446.6 | 643 | 53 | 859.4 | 564.6 | 420.4 | 118 | 894 | 116 | 1330.2 | 71 | 474 | 575 | 245 | 49 | 60 | 200 | 297 | 81.8 | 292 | 3602 | 246 | 343 | 556.2 | 2427.8 | 3150 | 154 | 432 | 48 | 51 | 461 | 1711.6 | 815 | 2627.8 | 206 | 417 | 142 | 440.6 | 159.4 | 902.6 | 2995 | 427 | 270 | 504 | 700 | 266 | 51 | 509 | 177.4 | 652 | 588 | 195 | 162 | 1732.4 | 211 | 113 | 379 | 138 | 50 | 31 | 50 | 50 | 696 | 2089.2 | 204.2 | 3146.2 | 426 | 295 | 537.2 | 4374.8 | 58 | 258.2 | 61 | 3874.6 | 221 | 1682.8 | 408.6 | 785 | 1523.4 | 1958.6 | 2165.8 | 256 | 293 | 434.2 | 161 | 159 | 1343 | 597.2 | 416 | 491 | 53 | 252 | 5320 | 232 | 501 | 3511.4 | 1491.8 | 342 | 648 | 208 | 506 | 232 | 575 | 438.8 | 1147 | 204 | 228 | 187 | 204 | 211 | 341 | 1310.8 | 53 | 67 | 1614.8 | 115.6 | 208 | 460 | 51 | 1662 | 282 | 536 | 387 | 343 | 293 | 89.8 | 289 | 663 | 238 | 458.2 | 2524.8 | 522 | 411 | 3566.6 | 495.2 | 449 | 213 | 219 | 251 | 966 | 48 | 473.2 | 304 | 57 | 234 | 30 | 188.2 | 267 | 493
54 | 505 | 442 | 50 | 226 | 621 | 2601.8 | 142 | 107.8 | 232 | 1225.4 | 1644.8 | 46 | 268 | 2844.8 | 433 | 155 | 192 | 626 | 778.8 | 1002.8 | 42 | 51 | 202 | 175 | 45 | 459 | 53 | 410 | 3297 | 76 | 287 | 593 | 599 | 517.2 | 365.6 | 312 | 50 | 3523.2 | 429 | 186 | 49 | 296 | 612 | 170 | 2815 | 446 | 229 | 424 | 401 | 515 | 1455 | 611 | 53 | 803 | 719 | 274 | 185.2 | 42 | 116 | 523 | 111 | 385.8 | 503 | 145 | 49 | 60 | 268 | 200.4 | 221 | 312 | 3713 | 246 | 1556.8 | 2378 | 206.2 | 4425 | 168.6 | 2269.6 | 48 | 51 | 503 | 2073 | 741.2 | 2721.4 | 182 | 599 | 142 | 357 | 505 | 3382.6 | 429 | 471 | 270 | 1753.4 | 5126.6 | 464.8 | 51 | 469 | 209 | 658.6 | 696 | 195 | 164 | 629.8 | 211 | 113 | 379 | 50 | 88.8 | 31 | 50 | 50 | 680 | 1943.6 | 271.4 | 2637.8 | 456 | 179 | 449 | 3180.2 | 58 | 303 | 97 | 3723.4 | 296 | 456 | 405 | 666.6 | 2247.8 | 1421.4 | 2951 | 240 | 1718.2 | 390 | 161 | 174 | 133.2 | 494.2 | 416 | 330.2 | 97.8 | 228.4 | 256 | 272.4 | 472.6 | 3555 | 1385 | 329.8 | 442 | 55 | 481.8 | 238 | 527 | 384 | 2320.2 | 60 | 386.4 | 39 | 136.8 | 46 | 436 | 1409.2 | 53 | 229 | 2384 | 44 | 220 | 460 | 51 | 2225 | 282 | 576 | 357 | 443 | 105 | 241.4 | 365 | 727 | 238 | 1811.6 | 1030.6 | 3664.6 | 2890.6 | 2272.6 | 540 | 529 | 213 | 219 | 271 | 773.2 | 48 | 446 | 353.2 | 57 | 226 | 30 | 97 | 137.4 | 397
54 | 1736.6 | 442 | 50 | 226 | 460 | 2681 | 84.4 | 106 | 240 | 974.8 | 347 | 46 | 268 | 1901.6 | 433 | 155 | 180 | 547 | 614.4 | 56 | 42 | 117.2 | 202 | 75 | 51.6 | 493.4 | 53 | 410 | 1997.8 | 100 | 251 | 597 | 428.6 | 478 | 475.4 | 312 | 184 | 3512 | 413 | 186 | 49 | 280 | 455 | 170 | 3370.6 | 446 | 229 | 568 | 2731.4 | 515 | 1455 | 593.8 | 53 | 595.4 | 719 | 1343.8 | 185 | 42 | 116 | 2800.6 | 250.2 | 239 | 299 | 145 | 142.6 | 60 | 288 | 136 | 221 | 308 | 4703.6 | 246 | 2366 | 2638.4 | 299 | 5247.8 | 150.4 | 4159.2 | 48 | 51 | 428.2 | 54 | 599.8 | 2368.6 | 169 | 381 | 120.6 | 309 | 307 | 3354 | 536 | 1574 | 677.6 | 3517 | 5526 | 496 | 51 | 469 | 209 | 622 | 672 | 137 | 172 | 534.4 | 211 | 113 | 379 | 50 | 5130.4 | 31 | 50 | 50 | 5669.6 | 1954 | 36 | 970.8 | 496.8 | 44 | 449 | 2645.4 | 58 | 303 | 118.6 | 3616.2 | 331 | 460 | 405 | 619 | 2179 | 2834 | 3106.8 | 1564.8 | 405 | 396.4 | 174 | 174 | 784.6 | 507 | 368 | 225 | 165 | 156.8 | 256 | 596.4 | 250.4 | 2918.2 | 1385 | 605.2 | 442 | 55 | 489.8 | 1763 | 627 | 355.2 | 2117 | 60 | 414 | 39 | 92 | 46 | 1701 | 2979.4 | 53 | 229 | 2344 | 44 | 206 | 460 | 51 | 2334.4 | 145.2 | 528 | 351.2 | 359 | 105 | 307 | 413 | 175 | 218 | 508.2 | 322 | 3679 | 4142.6 | 1818.4 | 480 | 528 | 75.4 | 345.4 | 580 | 800 | 48 | 393 | 315 | 57 | 206 | 2981 | 2706 | 51 | 362
54 | 569 | 410.8 | 140 | 56 | 452 | 1687.6 | 54 | 106 | 216 | 1148.2 | 335 | 84.4 | 188 | 491 | 526 | 194.4 | 180 | 491 | 525.8 | 56 | 42 | 194 | 369.2 | 50 | 247.4 | 461 | 53 | 410 | 2625 | 96 | 227 | 596 | 374 | 494 | 641 | 358 | 184 | 3452 | 2254.4 | 186 | 49 | 280 | 455 | 49 | 2312.8 | 410 | 298.4 | 514.4 | 2816.8 | 265.8 | 1659.2 | 625 | 53 | 632 | 641.8 | 304.4 | 190.2 | 42 | 517.4 | 4305.4 | 279 | 211 | 299 | 145 | 166 | 60 | 288 | 139.8 | 2098.4 | 292 | 2391 | 166.4 | 3703.2 | 2640 | 299 | 5207 | 269.2 | 585.6 | 48 | 63 | 257 | 54 | 467 | 2335 | 171.6 | 369 | 35 | 404 | 163.8 | 3354 | 524 | 470.6 | 115.2 | 3369.6 | 6472 | 496 | 51 | 469 | 209 | 1810.4 | 712 | 50 | 223.2 | 543 | 147.8 | 195.2 | 312.4 | 59 | 244 | 31 | 119.2 | 50 | 627.8 | 1908.6 | 36 | 1486.6 | 484.8 | 44 | 449 | 1181 | 58 | 308.4 | 205 | 2891.8 | 331 | 391.6 | 405 | 560.4 | 2200 | 2834 | 3077 | 204 | 405 | 406 | 226 | 174 | 331 | 507 | 246 | 157 | 165 | 232 | 143.8 | 677.4 | 225 | 515 | 1385 | 727.6 | 430 | 55 | 573 | 1856.6 | 511.2 | 328.2 | 2117 | 60 | 1422.4 | 39 | 92 | 46 | 482.6 | 3450 | 53 | 229 | 2288.6 | 44 | 250 | 460 | 51 | 1789 | 54 | 468 | 296 | 311 | 105 | 239.4 | 425 | 175 | 188 | 493 | 334.8 | 3679 | 351 | 232 | 465 | 480 | 41 | 377 | 587.8 | 646.4 | 160.8 | 340.2 | 342 | 94 | 206 | 2981 | 2706 | 51 | 362
54 | 45 | 454 | 200 | 56 | 391 | 445 | 109.2 | 106 | 363.4 | 2323 | 335 | 142 | 137.6 | 546.6 | 502 | 246 | 180 | 52 | 2877 | 56 | 42 | 194 | 1029 | 50 | 290 | 236 | 4932.2 | 410 | 3260 | 90 | 227 | 584 | 326 | 494 | 641 | 427 | 50 | 36 | 4193 | 186 | 49 | 344 | 455 | 49 | 304 | 379 | 437.2 | 497.4 | 2847 | 200 | 1465.2 | 613 | 53 | 620 | 239 | 232 | 198 | 42 | 2027 | 4235 | 279 | 253 | 337 | 145 | 219.2 | 60 | 288 | 213.4 | 1994 | 527.2 | 1890.4 | 47 | 2571 | 1081 | 310.2 | 5147 | 271 | 494.8 | 48 | 63 | 262.2 | 1961 | 467 | 2323 | 182 | 369 | 35 | 771 | 215 | 509 | 346 | 503.8 | 313 | 3276 | 6502.8 | 55 | 51 | 469 | 2040.6 | 2763 | 670 | 50 | 54 | 550 | 96 | 316.4 | 282.2 | 65 | 166.4 | 31 | 223 | 65 | 633 | 1967 | 1271.4 | 1529 | 387 | 44 | 822.2 | 383.4 | 161.2 | 398.8 | 205 | 335 | 331 | 190 | 369 | 520.6 | 50 | 2864 | 2251.8 | 268.8 | 342.6 | 471 | 48 | 174 | 310.2 | 1725 | 290 | 157 | 167.4 | 139.6 | 3756.6 | 698 | 104 | 475 | 1385 | 181.2 | 450 | 55 | 569.4 | 1461 | 506.8 | 350.2 | 2143.6 | 68.8 | 744.8 | 39 | 146.4 | 781.6 | 473 | 3139.4 | 53 | 448.8 | 1625.8 | 44 | 352 | 460 | 66 | 865.8 | 54 | 1673 | 260 | 291 | 45 | 138 | 385 | 175 | 188 | 493 | 4993.8 | 3572.6 | 199 | 386 | 465 | 56 | 41 | 377 | 593 | 467.2 | 418 | 273 | 5289.6 | 307.4 | 225.2 | 2981 | 2706 | 51 | 326
54 | 45 | 2062.4 | 200 | 56 | 343 | 437 | 344 | 106 | 1428.2 | 2323 | 335 | 142 | 232 | 630 | 694.8 | 246 | 180 | 52 | 9536.2 | 56 | 548 | 2136.8 | 340.2 | 50 | 985.4 | 197.8 | 53 | 410 | 3270.4 | 170 | 1666.4 | 536 | 286 | 458 | 538.4 | 427 | 50 | 36 | 575 | 199.2 | 49 | 360 | 398 | 49 | 153.6 | 385.6 | 222.4 | 613.4 | 2883 | 200 | 963.2 | 631 | 53 | 528 | 1392.6 | 300 | 198 | 42 | 2003 | 4133.8 | 279 | 322 | 419 | 145 | 355.6 | 60 | 288 | 358.2 | 1994 | 894.4 | 1926 | 47 | 1780.4 | 153.8 | 317 | 3872 | 271 | 440 | 55.2 | 51 | 270 | 1961 | 467 | 2323 | 148 | 245.4 | 35 | 419 | 869.8 | 261 | 299.2 | 545 | 313 | 2076.8 | 2887 | 55 | 51 | 469 | 2088 | 2815 | 1158.2 | 53 | 54 | 550 | 191.8 | 652 | 288.8 | 65 | 50 | 31 | 223 | 65 | 5634.6 | 1967 | 2095 | 868.8 | 315 | 44 | 1195.4 | 310 | 242.8 | 376.4 | 243.4 | 423 | 292 | 1442.8 | 337 | 505 | 50 | 2872 | 982 | 366 | 265.8 | 591 | 216 | 174 | 227 | 550 | 1210 | 93.4 | 165.8 | 175.6 | 1912.8 | 3124 | 104 | 358.4 | 1385 | 373 | 397 | 55 | 564 | 3173 | 503 | 310 | 927.2 | 71 | 1662.6 | 39 | 228 | 889.4 | 1490.6 | 3329.8 | 53 | 412.8 | 436 | 44 | 376 | 2082.2 | 66 | 730.4 | 54 | 408 | 300.8 | 268.6 | 45 | 138 | 2197.8 | 175 | 182.8 | 469 | 354 | 1638.4 | 199 | 302.8 | 415 | 56 | 41 | 469.4 | 525.2 | 453.4 | 418 | 321 | 669 | 351 | 462 | 3000.4 | 2706 | 142.2 | 278
54 | 45 | 2547 | 200 | 172 | 307 | 405 | 447.2 | 106 | 433.8 | 2323 | 335 | 147.2 | 232 | 630 | 873 | 285.2 | 328.8 | 126.6 | 3463 | 56 | 2572 | 3982 | 444 | 50 | 2075 | 45 | 53 | 378 | 3273 | 190 | 215.8 | 46 | 289 | 434 | 470 | 427 | 50 | 36 | 575 | 255 | 49 | 699.2 | 451 | 49 | 86 | 692 | 218 | 671 | 2907 | 280 | 789 | 479.6 | 225.2 | 472 | 3144 | 322 | 198 | 42 | 2011.4 | 1845.4 | 235 | 322 | 389 | 145 | 282 | 60 | 188 | 141 | 47 | 56 | 1911 | 47 | 601 | 156 | 381 | 3022 | 271 | 440 | 67.4 | 133 | 257.6 | 2607.2 | 965.6 | 2323 | 45 | 163 | 35 | 425.4 | 381 | 231 | 213 | 515 | 233 | 278 | 7961.6 | 211 | 131.6 | 480.8 | 2212 | 1814.6 | 426 | 197.8 | 199.8 | 527 | 271 | 658 | 404 | 65 | 50 | 31 | 251 | 65 | 573 | 1005.4 | 2095 | 838 | 315 | 219.2 | 532.2 | 327.2 | 443 | 398.8 | 397 | 579 | 318 | 178 | 325 | 492 | 50 | 2824 | 982 | 366.4 | 1623.8 | 689.6 | 216 | 174 | 227 | 550 | 842.2 | 51 | 163 | 254 | 69 | 8753.8 | 104 | 54 | 1385 | 373 | 354 | 55 | 264 | 3592 | 571 | 310 | 134 | 71 | 880 | 136.6 | 228 | 2424 | 665 | 2655.6 | 53 | 348 | 396 | 1907.8 | 376 | 188 | 66 | 780.4 | 54 | 368 | 464 | 496 | 3681.6 | 334 | 2636 | 1338 | 175 | 545 | 357.6 | 404 | 182 | 282 | 403 | 56 | 41 | 467.8 | 220.6 | 388 | 301.6 | 321 | 558 | 6112.8 | 1694.8 | 127 | 2706 | 165 | 242
54 | 219 | 2547 | 110 | 363 | 486.4 | 507 | 618 | 106 | 2861 | 1926.4 | 343 | 91.2 | 237.2 | 630 | 833 | 170 | 426 | 52 | 3463 | 56 | 2802.4 | 78 | 390.4 | 50 | 3628.4 | 45 | 53 | 364 | 750.2 | 355.6 | 153 | 46 | 241 | 434 | 304.4 | 335 | 50 | 36 | 575 | 279 | 173.2 | 499.6 | 367 | 49 | 116 | 692 | 309.2 | 1860.8 | 1303 | 643.6 | 969 | 582 | 218 | 345 | 3144 | 348 | 198 | 42 | 2017 | 821 | 59 | 306 | 369 | 145 | 282 | 60 | 268 | 139.2 | 47 | 56 | 1644 | 47 | 588.4 | 156 | 381 | 3023.6 | 271 | 392 | 84.8 | 540.8 | 64 | 4429.2 | 467 | 2347 | 45 | 131 | 35 | 328.6 | 286.2 | 231 | 209 | 529 | 155.8 | 278 | 2674 | 211 | 102 | 556 | 2114 | 314 | 397 | 231 | 180 | 435 | 319.2 | 658 | 404 | 221 | 50 | 143.2 | 251 | 65 | 533 | 1075.8 | 2095 | 4239.6 | 295 | 509.6 | 1004.8 | 338.4 | 3552 | 388 | 397 | 552 | 398.6 | 178 | 325 | 432 | 50 | 458 | 982 | 368 | 221 | 756 | 216 | 174 | 85.4 | 550 | 607 | 51 | 163 | 230 | 3756.6 | 2762 | 104 | 126 | 1405 | 365 | 342 | 55 | 52 | 3714.4 | 2853 | 310 | 134 | 71 | 585.2 | 161 | 228 | 2424 | 269 | 2448 | 875.2 | 348 | 353.4 | 74 | 376 | 188 | 66 | 643 | 54 | 280 | 474 | 302 | 45 | 394 | 2620 | 275 | 175 | 449 | 360 | 5887.4 | 202 | 282 | 395 | 56 | 41 | 373 | 129 | 282 | 224 | 328.2 | 505.6 | 351 | 2483.2 | 127 | 2846.4 | 165 | 338
54 | 219 | 2547 | 50 | 3037 | 124.8 | 582 | 618 | 177.6 | 296.6 | 406.4 | 315 | 72 | 246.6 | 523.2 | 779.6 | 127.6 | 402 | 52 | 1111.8 | 56 | 2845 | 66 | 265 | 50 | 2302.8 | 45 | 53 | 340 | 313 | 397 | 163.4 | 46 | 215 | 384 | 289.4 | 320 | 50 | 3120 | 477.8 | 281.4 | 256 | 343.2 | 343 | 49 | 106 | 622.8 | 529 | 2594 | 284 | 435.8 | 887 | 582 | 218 | 294 | 3144 | 300 | 198 | 42 | 2017 | 2797 | 59 | 282 | 369 | 45 | 282 | 60 | 228 | 156 | 47 | 56 | 576 | 47 | 333 | 142.4 | 381 | 3108.8 | 368.2 | 410 | 171 | 277.6 | 2539.2 | 3285 | 467 | 2363 | 186 | 99 | 35 | 454 | 235 | 231 | 209 | 630 | 50 | 2710 | 2734.6 | 211 | 1407.6 | 556 | 901.6 | 254 | 397 | 216 | 180 | 503.4 | 396 | 468 | 208 | 355 | 50 | 218 | 78 | 65 | 473 | 970.6 | 2095 | 2778.8 | 215 | 344 | 433 | 907.8 | 1898.8 | 336 | 397 | 252 | 500 | 178 | 313 | 364.4 | 50 | 458 | 839.6 | 303.2 | 221 | 716 | 216 | 174 | 50 | 508.8 | 543 | 51 | 163 | 105.2 | 1912.8 | 1609.6 | 104 | 234 | 1468.2 | 320 | 1581.6 | 55 | 52 | 2973.2 | 2853 | 270 | 121 | 233.6 | 286 | 161 | 228 | 2424 | 312 | 4832.6 | 231 | 256.2 | 223 | 74 | 376 | 188 | 66 | 1829.8 | 54 | 45 | 474 | 231 | 657.8 | 415.6 | 2656 | 275 | 127 | 417.8 | 324 | 404 | 282 | 189.6 | 372.6 | 56 | 41 | 373 | 129 | 273 | 83.2 | 309 | 235 | 203 | 2492 | 127 | 2873 | 142.2 | 54
216.4 | 231 | 1356 | 50 | 3037 | 49 | 610 | 361.6 | 285 | 209 | 551 | 301 | 72 | 130.6 | 471 | 1349.2 | 64 | 402 | 109.6 | 524 | 56 | 363 | 66 | 265 | 50 | 2386 | 45 | 169 | 340 | 385 | 337 | 196 | 46 | 216 | 384 | 2350.4 | 312 | 50 | 164 | 413 | 291 | 299.2 | 312 | 311 | 49 | 1341.2 | 519 | 674 | 2432.4 | 284 | 214 | 819 | 250.2 | 218 | 3794.8 | 1976.4 | 189.2 | 138 | 132.4 | 601 | 2797 | 59 | 282 | 369 | 45 | 282 | 60 | 188 | 192 | 76.2 | 56 | 591 | 47 | 539 | 122 | 381 | 3261 | 433 | 365 | 171 | 364 | 3158 | 3285 | 467 | 2363 | 186 | 83 | 35 | 454 | 168.6 | 231 | 209 | 483 | 50 | 3580.6 | 614.4 | 473.2 | 102 | 556 | 386 | 254 | 378 | 216 | 237.6 | 549 | 316.8 | 468 | 208 | 355 | 50 | 218 | 78 | 65 | 402.8 | 932 | 1683.2 | 814 | 215 | 344 | 365 | 336 | 280 | 348 | 397 | 252 | 574.2 | 1337 | 260.2 | 206 | 50 | 458 | 554 | 206 | 221 | 449.4 | 115.2 | 214 | 50 | 413.8 | 399 | 51 | 163 | 54 | 69 | 312 | 144 | 234 | 1393 | 205.4 | 342 | 55 | 52 | 2459.8 | 2766 | 260 | 121 | 260 | 286 | 225.2 | 305.6 | 2490 | 484 | 4574 | 231 | 195 | 223 | 242.4 | 388 | 135.2 | 75.6 | 439.4 | 54 | 45 | 474 | 111 | 3109 | 454 | 2632 | 255 | 115 | 369.2 | 300 | 404 | 282 | 128 | 283 | 56 | 66.8 | 430.6 | 129 | 273 | 48 | 273 | 75 | 166 | 2410 | 68.8 | 2873 | 51 | 138
257 | 219 | 122 | 50 | 3037 | 49 | 600.4 | 248 | 285 | 146.2 | 479 | 50 | 72 | 121 | 428.2 | 373 | 64 | 273 | 520.6 | 314.4 | 56 | 351 | 66 | 265 | 173.6 | 3874.6 | 45 | 169 | 86.4 | 385 | 90 | 196 | 46 | 216 | 384 | 4388 | 240 | 198.8 | 164 | 413 | 291 | 162.4 | 2247 | 50 | 49 | 152 | 351 | 303.6 | 2392 | 48 | 214 | 819 | 380 | 187.6 | 2494 | 225 | 174 | 50 | 155 | 329 | 2797 | 85.8 | 282 | 369 | 113.8 | 282 | 60 | 339.2 | 48 | 193 | 56 | 520.2 | 47 | 745 | 122 | 215.8 | 1293.8 | 603 | 374 | 171 | 364 | 3158 | 2638.8 | 407 | 2347 | 186 | 83 | 35 | 490 | 85 | 57 | 209 | 483 | 50 | 3211.6 | 582 | 565.2 | 102 | 556 | 268 | 254 | 302 | 83.2 | 648.6 | 549 | 276.6 | 468 | 84.8 | 527 | 50 | 218 | 175.6 | 65 | 1776.8 | 932 | 36 | 58 | 426.2 | 344 | 333 | 336 | 165.4 | 348 | 1486.6 | 174 | 7577.4 | 1337 | 253 | 202.6 | 50 | 486 | 554 | 52 | 365 | 302 | 48 | 214 | 50 | 508 | 272 | 1407.6 | 177 | 192.4 | 81.4 | 348 | 104 | 234 | 1393 | 169 | 334 | 55 | 52 | 2794.6 | 2658 | 260 | 164 | 260 | 286 | 284 | 249 | 2589 | 263 | 4564 | 231 | 322.2 | 223 | 336 | 400 | 56 | 73.2 | 301 | 54 | 45 | 310.8 | 111 | 3335.2 | 1354 | 45 | 175 | 115 | 420 | 180.2 | 404 | 74 | 128 | 283 | 56 | 254 | 841.6 | 129 | 323 | 48 | 273 | 35 | 166 | 1307.8 | 30 | 2873 | 51 | 159
257 | 114.6 | 122 | 50 | 819.2 | 1552.6 | 528 | 248 | 285 | 52 | 495.2 | 50 | 72 | 109 | 387.6 | 373 | 64 | 51 | 2107 | 262 | 56 | 229.8 | 132 | 265 | 256 | 4867 | 45 | 169 | 228 | 4139.6 | 58 | 196 | 46 | 1678.2 | 384 | 275 | 222 | 236 | 164 | 377 | 291 | 2479.2 | 2235 | 50 | 49 | 263 | 351 | 198.6 | 1620.2 | 48 | 1216.6 | 711 | 408.8 | 187 | 2494 | 218 | 174 | 50 | 155 | 329 | 2809 | 193 | 284.4 | 2064 | 593.2 | 282 | 60 | 277 | 48 | 193 | 241 | 539.6 | 47 | 333 | 122 | 291 | 830.8 | 603 | 380 | 171 | 203.4 | 3200.8 | 56.8 | 353.8 | 1518.6 | 186 | 83 | 120.6 | 699 | 89 | 93.6 | 209 | 483 | 50 | 3205 | 518.8 | 528 | 279.8 | 1476.4 | 268 | 254 | 294 | 50 | 2253 | 549 | 263 | 468 | 54 | 317.4 | 50 | 180.6 | 207 | 65 | 576.6 | 808.8 | 199 | 58 | 673.2 | 344 | 333 | 345.6 | 89 | 348 | 205 | 57 | 721 | 1337 | 253 | 224 | 50 | 448 | 554 | 52 | 1170.2 | 252 | 48 | 214 | 50 | 508 | 95.2 | 51 | 177 | 378.4 | 100 | 312 | 281.8 | 234 | 664.8 | 649.8 | 302 | 60.6 | 52 | 248.8 | 2690.8 | 260 | 336 | 258.2 | 328.4 | 308 | 316.2 | 686.6 | 263 | 3842.4 | 159.8 | 349.2 | 223 | 336 | 376 | 56 | 66 | 361 | 54 | 45 | 270 | 111 | 4548.6 | 2820 | 45 | 177.4 | 115 | 420 | 261 | 410.6 | 154 | 128 | 287 | 56 | 310 | 8087.8 | 129 | 398 | 48 | 249 | 35 | 166 | 118 | 30 | 2873 | 51 | 159
54 | 45 | 122 | 50 | 172 | 2555 | 392 | 2105 | 285 | 52 | 570.4 | 155 | 72 | 82.6 | 420 | 325 | 64 | 51 | 2347 | 418.8 | 56 | 102 | 916.2 | 265 | 256 | 4237 | 45 | 122.6 | 367 | 6999.8 | 50 | 130.8 | 46 | 477 | 408.4 | 42 | 222 | 236 | 1316.8 | 34 | 415.2 | 2854.4 | 2235 | 50 | 49 | 462.8 | 351 | 49 | 308.6 | 48 | 274.8 | 588.6 | 447.6 | 427 | 2494 | 54 | 222.2 | 50 | 42 | 329 | 2817 | 181 | 403.6 | 573 | 217 | 282 | 60 | 277 | 112.4 | 193 | 273 | 231 | 47 | 333 | 158 | 291 | 2651.8 | 505.8 | 360 | 171 | 94.2 | 896.8 | 499.4 | 274 | 403.4 | 45 | 83 | 142 | 549 | 1282.4 | 240 | 2090 | 1898.6 | 50 | 1406.2 | 2664 | 528 | 240 | 556 | 268 | 154 | 410 | 50 | 2345.4 | 549 | 263 | 72.8 | 54 | 237 | 50 | 31 | 207 | 65 | 587 | 754 | 302.8 | 58 | 394 | 569 | 533 | 3626.2 | 89 | 348 | 205 | 57 | 833 | 1337 | 253 | 275.6 | 50 | 1025.8 | 578 | 52 | 2333.6 | 292 | 48 | 238 | 50 | 226 | 51 | 51 | 177 | 402 | 97.6 | 312 | 385 | 192 | 441 | 57 | 178.6 | 69 | 52 | 139 | 2704 | 122.4 | 336 | 251 | 471 | 308 | 361 | 211 | 263 | 3399 | 53 | 342 | 200.6 | 276 | 376 | 56 | 51 | 361 | 54 | 45 | 301 | 111 | 2873.2 | 2820 | 245 | 230.2 | 115 | 176 | 261 | 409.8 | 154 | 190.4 | 283 | 56 | 310 | 2431 | 129 | 410 | 48 | 213 | 35 | 1960.6 | 118 | 30 | 2873 | 51 | 271
54 | 45 | 122 | 50 | 188.6 | 2555 | 523.2 | 2105 | 117 | 52 | 586 | 155 | 72 | 169 | 420 | 313 | 64 | 51 | 2107 | 458 | 56 | 102 | 2106 | 5216.2 | 256 | 2803.8 | 102.6 | 53 | 432.4 | 3260.4 | 50 | 33 | 46 | 419.4 | 494 | 42 | 229.2 | 236 | 1610 | 191.6 | 646 | 2104 | 2243 | 50 | 49 | 329.6 | 351 | 49 | 365 | 48 | 555.2 | 556 | 333 | 260.6 | 2494 | 54 | 393 | 50 | 42 | 251 | 1673 | 181 | 2816.8 | 573 | 217 | 375.6 | 60 | 277 | 209 | 163.8 | 273 | 231 | 47 | 309 | 122 | 1348.2 | 4185.2 | 483.8 | 280 | 171 | 51 | 278 | 930.8 | 2664.2 | 295.8 | 45 | 83 | 142 | 549 | 132.2 | 240 | 3320 | 4022 | 138 | 207 | 3202 | 490.4 | 240 | 455.6 | 94.4 | 323 | 378 | 79 | 2466 | 549 | 263 | 152 | 54 | 237 | 50 | 63 | 207 | 65 | 587 | 2658.4 | 372 | 58 | 394 | 1400.6 | 562.4 | 2602 | 89 | 348 | 211.4 | 57 | 810.4 | 1337 | 245 | 386 | 50 | 620.6 | 692 | 52 | 2567 | 684 | 48 | 243 | 491.8 | 226 | 51 | 51 | 177 | 1238.6 | 88 | 312 | 369 | 232.6 | 381 | 57 | 261 | 69 | 52 | 139 | 2704 | 246 | 336 | 251 | 483 | 201 | 361 | 145 | 91 | 3399 | 53 | 342 | 217.4 | 128.6 | 1086.4 | 56 | 90.2 | 361 | 54 | 45 | 439.4 | 51 | 272.4 | 2803.6 | 245 | 383.8 | 125.4 | 49 | 261 | 303 | 154 | 232 | 283 | 56 | 301.4 | 2443 | 129 | 446 | 48 | 213 | 35 | 3157 | 118 | 30 | 2873 | 51 | 67
54 | 173.8 | 122 | 50 | 203 | 2555 | 47 | 2102.6 | 117 | 52 | 557 | 155 | 72 | 566.8 | 409.6 | 313 | 49 | 51 | 2107 | 458 | 56 | 842 | 2106 | 265 | 214.8 | 45 | 1948.8 | 53 | 337 | 51 | 50 | 33 | 82 | 417 | 494 | 42 | 57 | 161.6 | 1586 | 231 | 584 | 2104 | 688.6 | 141 | 220 | 263 | 359 | 49 | 365 | 48 | 610 | 40 | 333 | 279 | 49 | 54 | 393 | 50 | 42 | 56 | 763 | 100.6 | 2792 | 573 | 187.6 | 263.2 | 60 | 201.4 | 209 | 47 | 787 | 231 | 47 | 300.2 | 164.8 | 291 | 502 | 446 | 280 | 171 | 51 | 318 | 68 | 3230 | 324.4 | 45 | 88.8 | 120.6 | 549 | 992.6 | 240 | 3284 | 52 | 270 | 207 | 3202 | 265.2 | 240 | 506.2 | 51 | 430.4 | 222 | 195 | 2466 | 549 | 53 | 152 | 54 | 133.8 | 50 | 191 | 81.4 | 50 | 522 | 3928 | 6112.8 | 58 | 394 | 269 | 680 | 2612.8 | 89 | 348 | 237 | 57 | 51 | 1337 | 302.8 | 386 | 50 | 617 | 692 | 52 | 2567 | 50 | 48 | 219 | 1616.4 | 90 | 51 | 355 | 53 | 3209.6 | 88 | 312 | 369 | 395 | 341 | 57 | 301.2 | 69 | 52 | 235 | 2704 | 364.2 | 336 | 251 | 482.6 | 241 | 167 | 46 | 48 | 3399 | 53 | 342 | 236 | 57 | 41 | 56 | 247 | 289 | 54 | 45 | 439.4 | 51 | 197 | 1821.4 | 245 | 319 | 128 | 179.4 | 220.6 | 290 | 94 | 232 | 288.2 | 56 | 269 | 2443 | 117 | 635.2 | 48 | 213 | 35 | 4023 | 118 | 30 | 37 | 51 | 67
54 | 206 | 122 | 50 | 203 | 2555 | 47 | 2093 | 117 | 52 | 618.2 | 113 | 1198.8 | 964.6 | 491 | 313 | 49 | 51 | 136 | 458 | 56 | 565.6 | 2106 | 265 | 50 | 45 | 2100 | 53 | 195.4 | 51 | 1365 | 33 | 1597 | 307.8 | 478 | 42 | 57 | 50 | 1586 | 231 | 548 | 517.6 | 292 | 141 | 220 | 71 | 351 | 49 | 300.8 | 48 | 586 | 40 | 244.2 | 279 | 77.2 | 54 | 393 | 50 | 42 | 56 | 463.8 | 47 | 2776 | 450.6 | 242 | 328 | 60 | 72 | 209 | 47 | 126.8 | 231 | 47 | 441 | 332 | 852.2 | 474.8 | 378 | 340 | 171 | 51 | 378 | 68 | 3258.8 | 230 | 45 | 669.8 | 35 | 363.6 | 594.8 | 240 | 3284 | 52 | 270 | 207 | 3063 | 223 | 126.6 | 1231.2 | 51 | 502 | 222 | 195 | 481 | 641 | 211 | 152 | 54 | 65 | 50 | 191 | 50 | 50 | 314.2 | 3928 | 1037 | 58 | 394 | 269 | 680 | 2542 | 89 | 348 | 237 | 57 | 51 | 378.8 | 1264.4 | 386 | 50 | 583.2 | 692 | 52 | 2170.4 | 50 | 48 | 219 | 125 | 56 | 51 | 1234.2 | 53 | 3288.6 | 88 | 314.4 | 223 | 395 | 240.8 | 57 | 318.4 | 69 | 52 | 208 | 2819.8 | 443 | 164 | 251 | 520.2 | 301 | 55 | 46 | 48 | 3399 | 53 | 342 | 240 | 57 | 41 | 56 | 1632.4 | 241 | 54 | 45 | 275 | 51 | 45 | 463 | 245 | 495 | 140.4 | 276 | 59 | 298 | 54 | 302.8 | 296 | 56 | 213 | 460 | 123.8 | 1584 | 48 | 322.8 | 35 | 3590 | 118 | 30 | 128.2 | 137.4 | 64.4
54 | 219 | 122 | 50 | 56 | 2717 | 47 | 2093 | 117 | 52 | 710 | 50 | 1969.2 | 104.2 | 392 | 49 | 49 | 80 | 136 | 386 | 56 | 225 | 1709.4 | 300 | 50 | 45 | 2176.4 | 53 | 160 | 51 | 60 | 33 | 130 | 164 | 419.2 | 42 | 57 | 50 | 4542 | 34 | 506.6 | 121 | 1236.6 | 153 | 220 | 59 | 351 | 49 | 173.4 | 208 | 285 | 40 | 172 | 165.4 | 190 | 131.2 | 393 | 63 | 155 | 70 | 3629.8 | 47 | 2459.4 | 357 | 242 | 304.6 | 60 | 48 | 209 | 186.2 | 56 | 60 | 47 | 441 | 332 | 3129.4 | 443.2 | 369 | 397.6 | 171 | 51 | 201.6 | 54 | 374 | 230 | 45 | 2869 | 35 | 251.2 | 197 | 93.6 | 1403 | 52 | 270 | 47 | 895 | 223 | 51 | 474 | 51 | 402 | 1370.4 | 137 | 483 | 664 | 345 | 92.6 | 54 | 65 | 166.4 | 191 | 50 | 50 | 309 | 3928 | 292.2 | 58 | 97.8 | 556.8 | 560 | 770.4 | 89 | 348 | 237 | 57 | 51 | 245 | 242 | 411.6 | 50 | 448 | 124 | 52 | 651.2 | 50 | 48 | 2126 | 149.8 | 56 | 173 | 2439 | 53 | 2851.2 | 88 | 276 | 95.8 | 175.8 | 52 | 57 | 219.8 | 69 | 52 | 170 | 2897 | 443 | 121 | 51 | 499 | 371.4 | 55 | 46 | 48 | 3399 | 53 | 471.6 | 236 | 77 | 41 | 56 | 247 | 241 | 54 | 45 | 235 | 51 | 45 | 594 | 125 | 838.2 | 159 | 372 | 59 | 298 | 54 | 128 | 52 | 56 | 213 | 460 | 209 | 1584 | 48 | 239 | 277.4 | 1362.4 | 118 | 30 | 265 | 267 | 86
54 | 413.4 | 144 | 50 | 56 | 2717 | 47 | 978.8 | 117 | 52 | 560 | 50 | 2052 | 198.6 | 392 | 49 | 49 | 80 | 124 | 278 | 56 | 229 | 123 | 509 | 50 | 45 | 2291 | 53 | 51 | 51 | 225.8 | 33 | 106 | 164 | 380 | 42 | 57 | 50 | 4433 | 34 | 341 | 121 | 212 | 365 | 220 | 59 | 351 | 49 | 117 | 248 | 193.4 | 40 | 294 | 68 | 190 | 247 | 226.6 | 63 | 155 | 70 | 4379.8 | 47 | 2432 | 309 | 163.2 | 211 | 60 | 48 | 48 | 221 | 187.2 | 60 | 47 | 1056.4 | 360.8 | 3215.2 | 344 | 283.4 | 760.6 | 171 | 152.6 | 151 | 54 | 1817.2 | 230 | 45 | 2861 | 35 | 244 | 110.6 | 177 | 319 | 85.4 | 270 | 47 | 299 | 223 | 51 | 234 | 82.6 | 233 | 1047.6 | 50 | 270 | 2288.2 | 452.4 | 53 | 54 | 65 | 244 | 159 | 50 | 50 | 309 | 2023.6 | 313 | 58 | 51 | 79 | 463 | 239 | 183.4 | 348 | 237 | 57 | 51 | 245 | 242 | 381 | 118.8 | 448 | 194.8 | 52 | 550.2 | 50 | 48 | 2129 | 162 | 76.6 | 197 | 2439 | 53 | 1196 | 88 | 264 | 50 | 54 | 52 | 181.8 | 55 | 225.4 | 52 | 147.8 | 2897 | 79.4 | 121 | 51 | 499 | 389 | 55 | 46 | 48 | 3399 | 53 | 504 | 305 | 114 | 41 | 56 | 247 | 241 | 54 | 45 | 235 | 147 | 45 | 548.8 | 45 | 903 | 159 | 372 | 59 | 2834.8 | 54 | 128 | 52 | 56 | 213 | 460 | 215.4 | 1584 | 48 | 239 | 391 | 166 | 118 | 30 | 426 | 381 | 94
54 | 155 | 232 | 50 | 203 | 2717 | 47 | 236 | 5593.8 | 52 | 600 | 50 | 2061 | 233 | 392 | 78.8 | 88.4 | 80 | 124 | 278 | 56 | 205.6 | 123 | 512 | 50 | 45 | 2291 | 53 | 51 | 51 | 375.4 | 33 | 106 | 164 | 380 | 124.8 | 57 | 50 | 4606.6 | 34 | 341 | 121 | 212 | 329 | 207.6 | 65 | 1223.4 | 49 | 249 | 248 | 56 | 40 | 294 | 59 | 190 | 383 | 898.2 | 63 | 177.4 | 70 | 4285 | 47 | 2432 | 299 | 45 | 178.6 | 60 | 48 | 48 | 221 | 220 | 344 | 47 | 446.8 | 318.4 | 3308 | 264 | 262 | 2351 | 160.6 | 198 | 151 | 54 | 2089 | 95.6 | 45 | 2861 | 35 | 244 | 89 | 341 | 430.2 | 219 | 50 | 47 | 1896.6 | 223 | 51 | 122.8 | 327 | 197.2 | 684.8 | 50 | 252 | 3231 | 524 | 53 | 54 | 50 | 244 | 31 | 153.8 | 50 | 309 | 869.8 | 313 | 58 | 60 | 79 | 364 | 239 | 207 | 348 | 237 | 57 | 51 | 245 | 144 | 511 | 2291 | 436.8 | 124 | 52 | 453 | 50 | 48 | 2141 | 232.8 | 159 | 329 | 2343 | 53 | 1196 | 140.8 | 360 | 138.8 | 54 | 52 | 251.2 | 55 | 452 | 52 | 59 | 2897 | 73 | 191.8 | 985 | 251 | 389 | 55 | 46 | 48 | 3399 | 53 | 504 | 259.6 | 72 | 41 | 56 | 90.2 | 392.2 | 1337.4 | 45 | 4037.4 | 147 | 45 | 479.6 | 45 | 903 | 139 | 241.6 | 59 | 3469 | 54 | 198.8 | 52 | 442.4 | 41 | 523.2 | 241 | 1587 | 48 | 92.6 | 551 | 94 | 118 | 30 | 593 | 381 | 94
54 | 58 | 232 | 50 | 203 | 2717 | 47 | 397.2 | 117 | 81.2 | 1899.6 | 50 | 934.2 | 287.8 | 342 | 198 | 246 | 928 | 124 | 152 | 56 | 112 | 123 | 484 | 50 | 45 | 308 | 53 | 51 | 51 | 433 | 33 | 106 | 104 | 380 | 249 | 57 | 50 | 4792 | 66.4 | 341 | 1246.6 | 212 | 329 | 189 | 74 | 787.2 | 49 | 321 | 248 | 56 | 40 | 264 | 156.8 | 190 | 2602.4 | 541.6 | 99 | 176.6 | 70 | 4285 | 47 | 2498 | 199 | 45 | 49 | 60 | 48 | 48 | 47 | 220 | 468 | 126.6 | 298 | 1881.2 | 2746.8 | 244 | 262 | 2335 | 158 | 186 | 71 | 54 | 2089 | 62 | 45 | 2303.2 | 35 | 244 | 218.6 | 341 | 3593 | 219 | 77.2 | 47 | 595.8 | 223 | 51 | 95 | 327 | 54 | 322 | 50 | 252 | 3047.8 | 429.2 | 53 | 54 | 50 | 88.8 | 31 | 223 | 50 | 309 | 1107.6 | 292.2 | 58 | 60 | 79 | 306.4 | 309.8 | 207 | 348 | 237 | 57 | 51 | 129.8 | 144 | 479 | 1909.6 | 409 | 159.4 | 52 | 453 | 158 | 48 | 2811.8 | 382.2 | 159 | 527.2 | 2262.6 | 142.6 | 1274.4 | 220 | 365.8 | 208.4 | 54 | 52 | 404 | 55 | 481.4 | 52 | 59 | 560.4 | 73 | 121 | 618 | 92.6 | 329 | 55 | 46 | 48 | 2870.8 | 161.8 | 504 | 425.4 | 72 | 41 | 56 | 51 | 430 | 54 | 45 | 2289.4 | 147 | 45 | 812 | 45 | 963 | 139 | 209 | 59 | 3469 | 54 | 251.2 | 52 | 500 | 41 | 618 | 173.2 | 2086.6 | 224 | 56 | 591 | 242 | 118 | 30 | 593 | 381 | 94
54 | 65.8 | 480 | 50 | 230.2 | 2555 | 47 | 342 | 117 | 198 | 670.8 | 50 | 125.4 | 320 | 57 | 198 | 261 | 548.6 | 124 | 152 | 56 | 112 | 123 | 264 | 50 | 45 | 310.4 | 53 | 51 | 51 | 1622.8 | 33 | 106 | 92 | 380 | 249 | 57 | 50 | 1836 | 196 | 312.2 | 121 | 212 | 329 | 189 | 1329.2 | 351 | 49 | 1114.2 | 168 | 56 | 40 | 215 | 221 | 77.2 | 3199.8 | 185 | 123 | 154 | 70 | 1248.2 | 47 | 2597 | 137 | 45 | 49 | 60 | 48 | 48 | 47 | 274.8 | 1327.2 | 246 | 335 | 2359 | 502 | 244 | 290 | 2100 | 158 | 417.2 | 51 | 54 | 2089 | 62 | 45 | 3067 | 35 | 242.4 | 449 | 366.6 | 3593 | 219 | 186 | 47 | 385 | 247.2 | 51 | 1015.4 | 327 | 54 | 308 | 50 | 126 | 2975 | 222.8 | 167 | 54 | 50 | 50 | 31 | 223 | 50 | 309 | 2207 | 5535.8 | 58 | 51 | 79 | 220 | 239 | 379 | 463 | 237 | 57 | 51 | 53 | 144 | 479 | 296 | 409 | 159.4 | 52 | 341 | 1136 | 48 | 569.4 | 331 | 159 | 637 | 2305 | 165 | 190 | 220 | 487 | 161 | 192 | 174 | 404 | 103 | 599 | 52 | 167.6 | 54 | 73 | 191.8 | 356.8 | 53 | 187 | 55 | 46 | 48 | 404 | 189 | 439.2 | 440.4 | 72 | 41 | 56 | 51 | 481.2 | 54 | 75.6 | 429 | 108.6 | 45 | 812 | 45 | 963 | 139 | 173.8 | 59 | 3469 | 105.2 | 352.8 | 52 | 1689.8 | 41 | 586 | 128 | 1806.8 | 224 | 56 | 517 | 242 | 118 | 1309.2 | 365 | 119.4 | 199
59.6 | 891.4 | 414 | 50 | 417 | 2555 | 47 | 342 | 117 | 292.2 | 600 | 50 | 71.4 | 206.4 | 57 | 198 | 228.2 | 219.6 | 124 | 132 | 56 | 112 | 123 | 138.6 | 50 | 45 | 129 | 53 | 51 | 51 | 2468.2 | 33 | 106 | 74 | 380 | 249 | 57 | 50 | 1694 | 196 | 296 | 180.8 | 212 | 1002.6 | 306.8 | 74 | 374 | 82.8 | 2293.6 | 48 | 56 | 40 | 1154.6 | 581 | 49 | 3336 | 185 | 3041.4 | 154 | 93.4 | 489 | 223 | 2597 | 49 | 45 | 49 | 60 | 48 | 48 | 47 | 225.8 | 893.6 | 246 | 269.4 | 2494 | 392.4 | 244 | 296.6 | 2100 | 158 | 554 | 56.2 | 54 | 899.2 | 62 | 45 | 3067 | 35 | 236 | 461 | 349 | 3491 | 219 | 186 | 47 | 358 | 344 | 51 | 95 | 224.6 | 54 | 296.8 | 50 | 126 | 2968.8 | 187 | 243 | 54 | 50 | 50 | 31 | 223 | 50 | 309 | 638 | 209 | 58 | 87 | 79 | 220 | 240.4 | 371.2 | 449.4 | 352.2 | 57 | 51 | 53 | 604.8 | 479 | 296 | 409 | 124 | 52 | 2397 | 430.2 | 48 | 234 | 331 | 97.2 | 271 | 299.6 | 165 | 306 | 220 | 487 | 138.8 | 192 | 174 | 279.2 | 103 | 507.2 | 52 | 1246.4 | 54 | 73 | 121 | 420 | 53 | 224 | 55 | 46 | 48 | 466 | 367 | 342 | 405 | 159.4 | 41 | 56 | 51 | 558 | 1337.4 | 73 | 429 | 51 | 45 | 782.4 | 45 | 1035 | 139 | 205 | 59 | 980.2 | 54 | 282 | 52 | 2254 | 41 | 586 | 128 | 1681 | 224 | 56 | 406 | 242 | 118 | 66 | 204 | 51 | 175
68 | 1177 | 440.8 | 50 | 417 | 2555 | 217 | 479.6 | 117 | 355 | 562.8 | 50 | 61 | 160 | 57 | 297.2 | 1413.2 | 51 | 124 | 132 | 56 | 154.6 | 123 | 55 | 50 | 45 | 129 | 53 | 51 | 51 | 2362 | 33 | 106 | 74 | 370.4 | 317.4 | 57 | 50 | 1607.2 | 196 | 296 | 401.2 | 212 | 534.2 | 415 | 74 | 374 | 218 | 2291 | 199 | 56 | 148 | 245.8 | 371 | 49 | 3336 | 185 | 3667.6 | 86.8 | 173 | 494.4 | 267 | 2597 | 49 | 45 | 49 | 60 | 48 | 48 | 47 | 265 | 1910.4 | 246 | 234 | 2494 | 286 | 239.2 | 293 | 117 | 166 | 575 | 64 | 54 | 106 | 109.2 | 45 | 3067 | 201.4 | 356 | 4087.4 | 185 | 3423 | 85.4 | 186 | 47 | 358 | 362.8 | 51 | 119 | 75 | 54 | 244 | 65 | 126 | 3050.8 | 187 | 243 | 54 | 50 | 137.2 | 143.2 | 282.6 | 65 | 309 | 436.6 | 209 | 58 | 111 | 44 | 220 | 636.4 | 360.2 | 429 | 429 | 57 | 186.2 | 53 | 386.4 | 396.2 | 124 | 389 | 194.8 | 52 | 2923 | 481.6 | 48 | 238 | 322.2 | 56 | 219.2 | 157 | 142.6 | 224.4 | 220 | 671 | 50 | 372 | 174 | 248 | 129.4 | 286.8 | 52 | 2431 | 54 | 73 | 121 | 420 | 53 | 224 | 122.2 | 46 | 263 | 386 | 339.8 | 342 | 1683.4 | 310 | 41 | 56 | 63 | 482.4 | 1056 | 69 | 429 | 51 | 45 | 851.2 | 45 | 1758.2 | 139 | 205 | 59 | 354 | 146.2 | 282 | 52 | 2254 | 41 | 586 | 128 | 2974 | 340.4 | 56 | 421 | 242 | 118 | 187 | 37 | 51 | 159
68 | 1177 | 382 | 50 | 417 | 1262.4 | 217 | 354.4 | 108.2 | 355 | 608.8 | 50 | 61 | 148 | 57 | 400 | 179 | 51 | 364 | 129.6 | 56 | 325 | 123 | 55 | 91.2 | 45 | 177 | 53 | 51 | 91.2 | 2362 | 196 | 106 | 74 | 371.2 | 213 | 57 | 50 | 1477 | 163.6 | 296 | 554.2 | 212 | 141 | 415 | 74 | 339.4 | 218 | 2291 | 199 | 56 | 345.4 | 325 | 371 | 49 | 1000.8 | 185 | 268.2 | 477.2 | 173 | 6038.4 | 267 | 2597 | 49 | 45 | 49 | 60 | 48 | 48 | 47 | 1058.2 | 2215 | 246 | 468.8 | 1328.2 | 286 | 314.8 | 712.4 | 117 | 158 | 589 | 95 | 54 | 106 | 180 | 45 | 3067 | 243 | 1041.6 | 2211 | 185 | 288 | 52 | 186 | 47 | 358 | 433.2 | 51 | 95 | 51 | 54 | 244 | 65 | 126 | 2857 | 555.4 | 91 | 54 | 143.6 | 285.4 | 218 | 207 | 104 | 309 | 124.4 | 141.2 | 58 | 51 | 44 | 276.6 | 236.8 | 229 | 383 | 426.6 | 57 | 220 | 53 | 156 | 341 | 124 | 359 | 124 | 52 | 2923 | 486 | 48 | 220 | 62 | 56 | 332 | 51 | 53 | 170 | 308.2 | 327 | 50 | 372 | 174 | 95.2 | 235 | 241.4 | 52 | 2431 | 54 | 73 | 191.8 | 420 | 53 | 224 | 167 | 46 | 263 | 358 | 231 | 342 | 242 | 1896.4 | 41 | 56 | 66 | 369 | 1724 | 57 | 419.4 | 51 | 45 | 1008 | 45 | 2884.8 | 139 | 49 | 99.4 | 1752.8 | 179 | 489.2 | 52 | 2254 | 41 | 428 | 128 | 1760.2 | 312.4 | 56 | 301 | 94 | 188.8 | 187 | 37 | 51 | 129
68 | 1177 | 460.8 | 50 | 281 | 260 | 217 | 214 | 106 | 238.2 | 538 | 134 | 61 | 381.6 | 57 | 400 | 179 | 219.6 | 124 | 120 | 56 | 289 | 123 | 55 | 256 | 45 | 1335 | 53 | 51 | 252 | 1361.8 | 196 | 106 | 74 | 384 | 213 | 57 | 50 | 324.2 | 34 | 296 | 601 | 212 | 141 | 390.8 | 187.4 | 2304.6 | 225.2 | 2021.6 | 199 | 56 | 429 | 325 | 419.8 | 49 | 417 | 541.6 | 343 | 1130 | 173 | 508.4 | 267 | 2432 | 49 | 45 | 49 | 60 | 48 | 48 | 47 | 2248 | 2249.2 | 47 | 439 | 511 | 1343.2 | 409 | 361 | 117 | 158 | 466 | 1332.6 | 68 | 106 | 165 | 45 | 154.4 | 243 | 3747.6 | 57 | 108.2 | 288 | 52 | 186 | 47 | 317.2 | 426 | 51 | 95 | 94.4 | 54 | 244 | 164.6 | 126 | 2857 | 923.8 | 53 | 54 | 2134.8 | 123.8 | 218 | 207 | 74 | 261 | 58 | 96 | 58 | 51 | 44 | 389.8 | 57 | 1463.8 | 52 | 417 | 57 | 220 | 53 | 156 | 306.4 | 124 | 832.2 | 124 | 52 | 1345 | 265.6 | 48 | 244 | 102.8 | 56 | 401 | 51 | 53 | 123.6 | 367 | 125 | 50 | 400.4 | 170.8 | 57 | 228 | 233 | 52 | 2431 | 54 | 73 | 121 | 123 | 53 | 150 | 167 | 46 | 263 | 428.8 | 231 | 464.4 | 122 | 2358.2 | 41 | 56 | 66 | 266.6 | 54 | 45 | 1094.2 | 51 | 45 | 1008 | 45 | 2846.4 | 139 | 49 | 261 | 2696 | 54 | 1395.8 | 52 | 1317.8 | 1861 | 425 | 56 | 1879 | 242 | 56 | 301 | 57 | 118 | 1466.2 | 220 | 51 | 114
93.4 | 1177 | 390 | 50 | 94.2 | 260 | 217 | 42 | 111.6 | 114.8 | 608.8 | 155 | 61 | 148 | 57 | 400 | 87 | 107.2 | 124 | 497.4 | 56 | 265 | 123 | 55 | 381 | 45 | 2065 | 53 | 51 | 276 | 172 | 196 | 106 | 174 | 348 | 213 | 57 | 50 | 36 | 34 | 296 | 435.4 | 212 | 141 | 191.6 | 263 | 3743 | 236 | 556 | 199 | 56 | 429 | 325 | 1064 | 49 | 1357.6 | 918.2 | 343 | 1130 | 102.8 | 502 | 179 | 86.4 | 224.2 | 217 | 49 | 60 | 48 | 48 | 47 | 2248 | 2386 | 47 | 439 | 286 | 265 | 385.8 | 468.6 | 117 | 158 | 384 | 3661.8 | 1362.2 | 106 | 194 | 45 | 104 | 243 | 3873 | 57 | 240 | 288 | 52 | 190 | 47 | 500.4 | 426 | 51 | 95 | 268 | 54 | 244 | 231 | 126 | 2857 | 187 | 53 | 54 | 4063.6 | 63 | 250 | 207 | 50 | 454 | 58 | 96 | 58 | 51 | 179 | 220 | 57 | 2846.2 | 52 | 378.6 | 57 | 51 | 53 | 228 | 181 | 96 | 2845 | 491.8 | 116.8 | 293 | 151 | 48 | 276 | 179 | 56 | 472 | 51 | 53 | 77.6 | 342.2 | 125 | 50 | 514 | 166 | 57 | 282.4 | 1059 | 221.6 | 1888 | 54 | 46.6 | 156.4 | 51 | 53 | 124.6 | 361 | 46 | 263 | 412 | 124.2 | 558 | 489.8 | 2294.4 | 41 | 56 | 66 | 241 | 54 | 45 | 2290 | 51 | 45 | 860 | 205 | 6870.6 | 128.6 | 49 | 261 | 2696 | 54 | 2555 | 52 | 128 | 2428 | 413 | 56 | 1737 | 86.8 | 56 | 263 | 57 | 153.4 | 148.2 | 244 | 51 | 126
235.6 | 1003 | 1639.8 | 50 | 56 | 260 | 115 | 42 | 46 | 52 | 520.4 | 155 | 70.6 | 171.2 | 57 | 400 | 61 | 273 | 124 | 874.8 | 56 | 289 | 123 | 55 | 381 | 45 | 2053 | 53 | 51 | 372 | 176.8 | 196 | 132.4 | 326.8 | 47 | 144.6 | 57 | 50 | 2400.8 | 34 | 296 | 394 | 187.4 | 141 | 166 | 376.6 | 3719 | 236 | 591.4 | 48 | 147.6 | 225.8 | 285.4 | 221 | 49 | 3320.8 | 299.4 | 319 | 1130 | 149.6 | 502 | 100.6 | 196 | 265 | 217 | 182 | 92.4 | 48 | 48 | 47 | 2248 | 4091.2 | 47 | 806.8 | 290.4 | 287.8 | 357 | 606.6 | 117 | 158 | 384 | 5638.6 | 68 | 106 | 99.6 | 129.6 | 112 | 1358.6 | 3802.2 | 165 | 240 | 288 | 52 | 196 | 47 | 230 | 430 | 51 | 95 | 268 | 223 | 244 | 231 | 126 | 3019.2 | 187 | 53 | 54 | 206 | 63 | 340.6 | 112.8 | 50 | 428 | 58 | 96 | 58 | 191.4 | 269 | 791.8 | 57 | 2287 | 52 | 225 | 135 | 51 | 53 | 1021.2 | 181 | 104 | 2845 | 278.8 | 214 | 341.6 | 50 | 48 | 276 | 193.4 | 56 | 544 | 51 | 53 | 172 | 336 | 125 | 196 | 410 | 266.2 | 57 | 406 | 646 | 264 | 271 | 108 | 40 | 638.4 | 51 | 95.4 | 146 | 249 | 79 | 134 | 558.4 | 839 | 1930.8 | 276.8 | 2187 | 41 | 56 | 66 | 241 | 145.2 | 45 | 2276 | 51 | 45 | 1889.6 | 245 | 2449.2 | 126 | 49 | 261 | 2616.2 | 54 | 2555 | 52 | 128 | 2456 | 389 | 56 | 1468.2 | 48 | 56 | 206 | 57 | 282.4 | 90 | 244 | 51 | 126
798.6 | 1003 | 460.8 | 140 | 56 | 133.4 | 47 | 42 | 46 | 52 | 541 | 134 | 73 | 179.4 | 132 | 266.8 | 49 | 273 | 194.8 | 299.8 | 56 | 154.6 | 123 | 55 | 381 | 172.8 | 2053 | 53 | 51 | 372 | 193 | 98.2 | 139 | 412 | 47 | 42 | 57 | 50 | 2992 | 34 | 296 | 429.4 | 187.4 | 141 | 156.4 | 405 | 3707 | 236 | 591.4 | 48 | 285 | 150 | 165.2 | 221 | 49 | 3179.6 | 346 | 283 | 1130 | 212 | 3538.8 | 181 | 196 | 265 | 217 | 182 | 222 | 48 | 48 | 47 | 1957.6 | 5765.4 | 47 | 511.8 | 306 | 341 | 369 | 693.4 | 117 | 182 | 384 | 5767 | 163.2 | 314 | 83.8 | 186 | 112 | 51 | 1543 | 165 | 240 | 288 | 52 | 196 | 47 | 230 | 1723.2 | 51 | 95 | 268 | 223 | 1116 | 231 | 196.8 | 3089 | 193.8 | 53 | 54 | 146.8 | 63 | 191 | 50 | 50 | 2549.6 | 58 | 158.4 | 58 | 304.6 | 269 | 220 | 57 | 3584.8 | 52 | 225 | 252 | 108.2 | 53 | 2289.4 | 235.6 | 104 | 2845 | 52 | 214 | 536 | 50 | 48 | 276 | 251 | 226 | 399.4 | 51 | 53 | 172 | 346.6 | 233.8 | 196 | 403.2 | 393 | 57 | 406 | 233 | 264 | 295 | 189 | 40 | 377.4 | 51 | 159 | 146 | 249 | 211 | 48 | 1254.4 | 1363 | 609.6 | 50 | 2224.2 | 41 | 56 | 1608.2 | 241 | 282 | 45 | 2255 | 51 | 45 | 2982.8 | 245 | 918 | 126 | 49 | 261 | 2603 | 54 | 2555 | 52 | 128 | 2560.2 | 423.8 | 101.2 | 462 | 48 | 56 | 206 | 57 | 333 | 90 | 230.4 | 51 | 54
2361 | 1003 | 122 | 200 | 56 | 49 | 47 | 42 | 79.6 | 52 | 935.8 | 50 | 73 | 189 | 182 | 178 | 49 | 273 | 124 | 828 | 56 | 158.8 | 123 | 55 | 166.2 | 258 | 907 | 53 | 51 | 211.2 | 193 | 33 | 139 | 1606.8 | 47 | 42 | 149 | 50 | 2992 | 34 | 296 | 525.4 | 152 | 197 | 154 | 367.2 | 1603.4 | 161.2 | 537.6 | 48 | 285 | 150 | 318 | 221 | 49 | 3134.2 | 1535.8 | 283 | 1130 | 226 | 4202 | 181 | 196 | 265 | 217 | 299 | 222 | 85.8 | 209 | 47 | 442 | 3342 | 47 | 162 | 312 | 341 | 220 | 4581.4 | 117 | 241 | 372 | 4529.4 | 191.8 | 3127 | 89 | 186 | 112 | 75 | 1501 | 165 | 240 | 288 | 52 | 196 | 47 | 230 | 483 | 51 | 211.2 | 268 | 223 | 1334 | 116.4 | 286.8 | 3089 | 221 | 92.6 | 54 | 222 | 63 | 191 | 50 | 56 | 2560 | 58 | 140 | 58 | 383 | 269 | 443.8 | 57 | 2287 | 52 | 205.8 | 252 | 194 | 129.8 | 2296.6 | 386 | 104 | 2805 | 52 | 214 | 606.8 | 50 | 48 | 276 | 1440.8 | 226 | 362 | 51 | 53 | 172 | 189 | 252 | 196 | 521.6 | 411.2 | 57 | 406 | 271.8 | 264 | 295 | 189 | 40 | 264 | 51 | 159 | 124.6 | 249 | 211 | 48 | 2068 | 1363 | 477.6 | 50 | 246 | 41 | 188 | 262 | 241 | 282 | 213 | 1858.4 | 70.2 | 121 | 2752 | 245 | 918 | 126 | 49 | 99.4 | 2119.4 | 154 | 2555 | 52 | 128 | 2457 | 353 | 306.4 | 462 | 48 | 56 | 195.6 | 57 | 403.8 | 90 | 210 | 51 | 54
2367 | 1003 | 157.4 | 200 | 56 | 49 | 47 | 42 | 214 | 52 | 998.6 | 50 | 73 | 257.8 | 182 | 178 | 49 | 273 | 124 | 1143.8 | 56 | 229 | 193.8 | 55 | 50 | 258 | 143 | 53 | 51 | 99 | 193 | 33 | 163 | 287 | 47 | 42 | 172 | 50 | 2992 | 34 | 480.2 | 514 | 222.8 | 211 | 154 | 216 | 201 | 49 | 3884.4 | 48 | 285 | 150 | 318 | 313 | 49 | 2067.4 | 2329 | 283 | 1972.8 | 226 | 5466 | 181 | 168.6 | 183.4 | 45 | 299 | 222 | 237 | 209 | 163.8 | 5725 | 3205.2 | 47 | 147.6 | 312 | 1463.4 | 220 | 5363 | 117 | 333 | 384 | 2673 | 199 | 1070.2 | 122.6 | 186 | 94.6 | 75 | 1292 | 121.8 | 130.2 | 248 | 52 | 535 | 47 | 230 | 499 | 51 | 335 | 94.4 | 223 | 1334 | 50 | 327 | 1512.6 | 224.6 | 152 | 54 | 222 | 63 | 159 | 50 | 65 | 2437 | 58 | 140 | 168 | 343.8 | 224 | 571 | 57 | 1875.4 | 52 | 193 | 252 | 194 | 245 | 2278 | 348.6 | 100.4 | 2673 | 52 | 149.2 | 548 | 50 | 216 | 273 | 2234 | 226 | 362 | 51 | 53 | 148.4 | 304 | 252 | 196 | 356.8 | 416 | 119.4 | 353.2 | 330 | 179.2 | 295 | 266.2 | 40 | 264 | 51 | 159 | 39 | 132.6 | 211 | 48 | 751 | 1363 | 479.4 | 50 | 204 | 41 | 188 | 262 | 364.2 | 282 | 213 | 272 | 147 | 235 | 2752 | 165 | 918 | 126 | 49 | 59 | 600.2 | 154 | 2555 | 52 | 128 | 2345 | 353 | 398 | 477 | 48 | 56 | 193 | 57 | 333 | 173.4 | 352.2 | 381 | 54
2267 | 997.8 | 553.4 | 200 | 56 | 49 | 47 | 42 | 214 | 52 | 576 | 189 | 111.4 | 220 | 296.4 | 178 | 49 | 139.8 | 194.8 | 439 | 56 | 229 | 123 | 215 | 50 | 258 | 143 | 53 | 121.8 | 51 | 1498 | 33 | 139 | 244.4 | 145 | 42 | 172 | 50 | 627.2 | 34 | 563 | 584.8 | 152 | 174.6 | 160.2 | 210 | 201 | 49 | 2161.8 | 48 | 285 | 106 | 270.4 | 145 | 49 | 316 | 2793.2 | 50 | 86.8 | 263.2 | 4218 | 73.8 | 59 | 61 | 45 | 299 | 222 | 237 | 209 | 297.4 | 606 | 1465.8 | 47 | 144 | 312 | 3147 | 220 | 5233.4 | 117 | 333 | 453 | 2673 | 199 | 556 | 257 | 101.4 | 83 | 75 | 70.6 | 57 | 191 | 238 | 52 | 579 | 47 | 270 | 462.6 | 88 | 335 | 51 | 54 | 1544 | 50 | 397.8 | 385 | 230 | 152 | 54 | 835.8 | 63 | 31 | 50 | 65 | 2355 | 58 | 140 | 168 | 238.2 | 44 | 559 | 57 | 343.6 | 52 | 193 | 252 | 194 | 245 | 1861.8 | 1603.4 | 95 | 1903.4 | 52 | 52 | 548 | 50 | 216 | 49 | 2208.8 | 226 | 426 | 51 | 53 | 502.4 | 304 | 252 | 1569 | 376 | 382.6 | 213 | 68 | 330 | 182 | 306.2 | 328 | 158.2 | 264 | 51 | 193 | 39 | 55 | 178 | 48 | 41 | 1363 | 532.2 | 50 | 204 | 41 | 188 | 262 | 335 | 282 | 213 | 121 | 147 | 235 | 1722.4 | 45 | 906 | 101.2 | 49 | 59 | 1015.4 | 154 | 2555 | 52 | 128 | 2317 | 423.8 | 398 | 474 | 48 | 129.2 | 493.8 | 57 | 290 | 229 | 575 | 381 | 54
2267 | 2180 | 251.4 | 110 | 56 | 146.2 | 47 | 42 | 214 | 52 | 576 | 163 | 169 | 220 | 163 | 178 | 49 | 51 | 124 | 439 | 56 | 183 | 251 | 424 | 50 | 215.4 | 213.8 | 53 | 228 | 51 | 409 | 33 | 139 | 74 | 145 | 42 | 149 | 124.4 | 36 | 231 | 475 | 514 | 152 | 181.2 | 185 | 201 | 201 | 49 | 510 | 48 | 56 | 40 | 271 | 145 | 49 | 470.4 | 3340.2 | 50 | 154 | 184 | 1153.2 | 47 | 59 | 141 | 123.8 | 252.2 | 92.4 | 237 | 209 | 367 | 570.6 | 413 | 47 | 201.2 | 312 | 2999.8 | 260 | 5201 | 117 | 241 | 384.8 | 567.8 | 1488.6 | 431.2 | 257 | 45 | 83 | 75 | 46 | 57 | 191 | 238 | 185.6 | 579 | 47 | 284 | 364 | 88 | 335 | 51 | 54 | 1544 | 108 | 327 | 385 | 230 | 152 | 54 | 3291 | 63 | 31 | 50 | 65 | 2355 | 58 | 36 | 168 | 56.4 | 44 | 511 | 57 | 420 | 52 | 193 | 57 | 194 | 245 | 336 | 331.4 | 86.6 | 3187 | 52 | 52 | 424.4 | 50 | 216 | 49 | 2120 | 124 | 424.4 | 51 | 53 | 237.8 | 304 | 267.2 | 2573.4 | 538.4 | 249 | 213 | 68 | 574.8 | 182 | 331.2 | 247 | 620.2 | 49 | 51 | 251 | 39 | 55 | 46 | 48 | 41 | 1363 | 481 | 50 | 252 | 41 | 188 | 183.6 | 335 | 54 | 213 | 121 | 147 | 384.6 | 279.4 | 45 | 858 | 95 | 49 | 59 | 185 | 114 | 2555 | 52 | 128 | 2317 | 353 | 307.6 | 462 | 48 | 239 | 788.6 | 57 | 485.8 | 229 | 559 | 381 | 54
2158 | 1008.2 | 160 | 50 | 56 | 211 | 47 | 160.8 | 214 | 52 | 534 | 51.8 | 157 | 220 | 163 | 178 | 49 | 51 | 159.4 | 243 | 56 | 110.4 | 321.8 | 449 | 50 | 45 | 140.6 | 53 | 293.4 | 51 | 265 | 33 | 139 | 54 | 145 | 42 | 57 | 236 | 36 | 231 | 453 | 516 | 234.8 | 238 | 185 | 269 | 201 | 49 | 877.8 | 48 | 56 | 40 | 271 | 108.2 | 49 | 1092.8 | 1797 | 50 | 154 | 184 | 351 | 47 | 59 | 49 | 242 | 182 | 60 | 237 | 112.4 | 367 | 429 | 343.6 | 47 | 287 | 312 | 2963 | 300 | 3010.6 | 117 | 218 | 309 | 831.4 | 3436 | 328 | 257 | 45 | 83 | 75 | 46 | 90.2 | 191 | 362 | 219 | 647 | 47 | 312.8 | 356 | 212.4 | 279.4 | 93 | 54 | 1544 | 210 | 282 | 337 | 230 | 72.8 | 54 | 3287.4 | 63 | 31 | 50 | 65 | 1083.6 | 58 | 36 | 124 | 82.4 | 44 | 339.2 | 57 | 448.8 | 52 | 193 | 57 | 51 | 245 | 377 | 303.8 | 81 | 3184.8 | 52 | 52 | 305 | 50 | 216 | 49 | 1326.8 | 56 | 400 | 51 | 53 | 1398.8 | 304 | 279 | 2640 | 579 | 249 | 213 | 68 | 583.8 | 182 | 420 | 247 | 462.8 | 49 | 51 | 251 | 39 | 55 | 46 | 48 | 41 | 1363 | 481 | 50 | 249 | 41 | 56 | 66 | 335 | 54 | 112.2 | 121 | 89.4 | 422 | 225 | 45 | 858 | 79 | 49 | 59 | 185 | 54 | 2555 | 52 | 128 | 2317 | 266.4 | 239.2 | 462 | 48 | 239 | 347 | 57 | 272.8 | 229 | 939.8 | 335.4 | 54
590 | 291.2 | 160 | 50 | 90 | 211 | 47 | 240 | 79.6 | 52 | 370.8 | 50 | 154 | 194.4 | 163 | 178 | 206.6 | 51 | 159.4 | 183 | 56 | 145.8 | 251 | 549 | 50 | 45 | 131 | 53 | 337 | 51 | 193 | 33 | 139 | 54 | 105.8 | 249 | 57 | 236 | 36 | 191.6 | 416.4 | 592.2 | 212 | 238 | 185 | 235 | 221 | 49 | 1962.2 | 48 | 56 | 40 | 337.6 | 53 | 49 | 3428 | 672 | 50 | 154 | 190.2 | 291 | 47 | 59 | 49 | 242 | 438 | 60 | 85.8 | 48 | 111 | 330.6 | 321 | 47 | 275 | 312 | 1934.6 | 228 | 1650.4 | 117 | 218 | 309 | 470 | 3476 | 248 | 257 | 45 | 97.4 | 75 | 46 | 223 | 268.4 | 368 | 219 | 413 | 47 | 399 | 332 | 298.8 | 196 | 161.2 | 54 | 672 | 210 | 161.4 | 231.4 | 1080.6 | 53 | 54 | 3253 | 63 | 31 | 50 | 77 | 210.2 | 58 | 36 | 58 | 103 | 44 | 333 | 57 | 456 | 52 | 193 | 57 | 51 | 53 | 341 | 359 | 88 | 3134.6 | 52 | 52 | 375.8 | 50 | 115.2 | 49 | 137 | 56 | 400 | 291 | 165 | 2188 | 304 | 271 | 2640 | 579 | 249 | 150.6 | 65.4 | 567 | 182 | 444 | 247 | 318.4 | 49 | 51 | 251 | 39 | 55 | 84.4 | 48 | 41 | 1363 | 545 | 50 | 249 | 41 | 56 | 66 | 271.8 | 54 | 45 | 202.6 | 51 | 232 | 225 | 45 | 858 | 55 | 49 | 59 | 185 | 54 | 5045.4 | 52 | 128 | 2317 | 266.4 | 56 | 498 | 48 | 129.2 | 433.6 | 242 | 46 | 229 | 1224 | 137.4 | 82.8
1256 | 214 | 138 | 50 | 378.8 | 211 | 47 | 240 | 46 | 52 | 386 | 50 | 77.2 | 156 | 227.2 | 327 | 267.2 | 51 | 124 | 183 | 56 | 189 | 270.6 | 549 | 50 | 45 | 201.8 | 53 | 337 | 51 | 228.2 | 33 | 139 | 54 | 47 | 317.4 | 57 | 236 | 36 | 34 | 258 | 511 | 282.8 | 238 | 185 | 201 | 339.4 | 49 | 2616 | 48 | 56 | 40 | 345.2 | 53 | 49 | 3184.6 | 562 | 50 | 64.4 | 112.6 | 267 | 47 | 59 | 49 | 123.8 | 49 | 60 | 48 | 48 | 47 | 265 | 321 | 47 | 178 | 312 | 194.6 | 228 | 502 | 187.8 | 218 | 309 | 97 | 3476 | 324.4 | 122.6 | 45 | 164.2 | 59 | 46 | 223 | 470 | 348 | 219 | 281 | 47 | 2157.4 | 332 | 352.2 | 196 | 169 | 54 | 366 | 123 | 126 | 208 | 2446 | 53 | 54 | 2639.2 | 534.6 | 31 | 50 | 65 | 107 | 58 | 36 | 58 | 103 | 44 | 339.2 | 57 | 580.2 | 52 | 193 | 57 | 51 | 53 | 317 | 281 | 81 | 3107 | 52 | 52 | 305 | 50 | 48 | 49 | 137 | 56 | 336 | 291 | 165 | 2188 | 324 | 271 | 2993.2 | 770.4 | 249 | 57 | 55 | 567 | 202 | 420 | 54 | 279 | 49 | 231 | 318.8 | 39 | 55 | 142 | 48 | 41 | 1363 | 479.4 | 180.4 | 249 | 41 | 56 | 66 | 281 | 54 | 45 | 325 | 51 | 45 | 89.8 | 45 | 854 | 55 | 49 | 59 | 1349 | 54 | 4635 | 52 | 271 | 2420.2 | 131 | 56 | 522 | 48 | 56 | 447 | 242 | 46 | 229 | 82.6 | 51 | 126
1966 | 299.6 | 50 | 50 | 417 | 151.2 | 47 | 240 | 46 | 52 | 418 | 6466.4 | 58 | 156 | 438 | 327 | 352 | 51 | 293.8 | 183 | 56 | 1775.4 | 123 | 423.6 | 50 | 45 | 131 | 122.6 | 160 | 51 | 369 | 33 | 139 | 54 | 47 | 420 | 57 | 236 | 79.4 | 34 | 258 | 581.8 | 707 | 238 | 185 | 201 | 1871.4 | 49 | 2616 | 208 | 56 | 40 | 230 | 53 | 49 | 3428.6 | 395.6 | 50 | 42 | 87 | 267 | 47 | 59 | 49 | 45 | 49 | 60 | 48 | 48 | 47 | 265 | 321 | 126.6 | 74 | 312 | 157 | 228 | 490 | 117 | 218 | 265.8 | 97 | 2183.6 | 262 | 89 | 45 | 2068.6 | 35 | 166 | 223 | 470 | 348 | 152.2 | 281 | 47 | 2554 | 332 | 353.8 | 244 | 169 | 54 | 413.8 | 62 | 382.2 | 208 | 2604 | 53 | 54 | 3203.4 | 1006.2 | 31 | 147.4 | 65 | 107 | 157.6 | 101.2 | 58 | 103 | 44 | 220 | 57 | 421 | 52 | 193 | 57 | 51 | 53 | 317 | 229 | 81 | 3083 | 52 | 52 | 305 | 50 | 48 | 49 | 422 | 56 | 240 | 291 | 165 | 2188 | 324 | 271 | 2727.8 | 1241.4 | 249 | 57 | 55 | 403.6 | 282 | 353.4 | 54 | 279 | 49 | 231 | 166 | 113 | 55 | 142 | 48 | 41 | 1363 | 319 | 213 | 249 | 41 | 56 | 66 | 281 | 54 | 45 | 325 | 51 | 45 | 146.4 | 45 | 858 | 55 | 205 | 59 | 2759.2 | 54 | 4635 | 52 | 271 | 2489 | 300.8 | 56 | 522 | 48 | 56 | 466 | 242 | 46 | 229 | 37 | 51 | 1712.4
1966 | 263.2 | 50 | 50 | 417 | 92 | 149 | 234.8 | 46 | 52 | 418 | 92.8 | 58 | 156 | 405.6 | 327 | 91.4 | 51 | 1005.4 | 183 | 56 | 2172 | 123 | 340 | 175 | 45 | 166.4 | 169 | 51 | 51 | 898.4 | 33 | 345.2 | 54 | 47 | 420 | 57 | 50 | 287 | 34 | 258 | 1006 | 1148.6 | 50 | 49 | 244.2 | 3975 | 49 | 2616 | 248 | 56 | 40 | 230 | 1119 | 49 | 2952.2 | 356.2 | 50 | 42 | 87 | 348.6 | 47 | 59 | 49 | 45 | 49 | 60 | 48 | 48 | 47 | 265 | 321 | 246 | 48 | 388.4 | 165.8 | 168 | 362 | 117 | 218 | 201 | 51 | 345 | 5707.6 | 89 | 45 | 2304 | 99.2 | 196 | 381 | 490 | 350.2 | 52 | 281 | 47 | 2265.4 | 332 | 240 | 199.8 | 169 | 54 | 393 | 50 | 615.6 | 55 | 4138 | 53 | 54 | 3123 | 99.2 | 31 | 380 | 65 | 107 | 224 | 199 | 84 | 103 | 44 | 966.4 | 57 | 195.6 | 52 | 193 | 57 | 51 | 53 | 312.2 | 201.4 | 1322.4 | 3058 | 52 | 52 | 573.8 | 50 | 48 | 49 | 422 | 56 | 461 | 291 | 120.2 | 1031.4 | 57 | 174.2 | 2529 | 579 | 52 | 57 | 55 | 1419.2 | 282 | 645.6 | 54 | 73 | 49 | 231 | 171.6 | 224 | 55 | 142 | 263 | 41 | 1363 | 319 | 213 | 195.8 | 151 | 56 | 51 | 181 | 54 | 45 | 325 | 51 | 1118.6 | 169 | 45 | 1941 | 55 | 205 | 230 | 5296 | 54 | 3635.4 | 52 | 271 | 772.2 | 639 | 56 | 522 | 188.8 | 56 | 528 | 242 | 46 | 229 | 37 | 51 | 2214
1966 | 271 | 50 | 50 | 383 | 92 | 217 | 214 | 46 | 52 | 1284.4 | 305 | 58 | 69.6 | 387 | 327 | 49 | 51 | 2551 | 183 | 56 | 2172 | 391.8 | 340 | 175 | 45 | 166.4 | 169 | 51 | 51 | 399.8 | 33 | 591.4 | 867.2 | 47 | 295.8 | 57 | 50 | 287 | 34 | 258 | 6084.4 | 80 | 50 | 49 | 273 | 4148 | 49 | 2686.8 | 248 | 56 | 40 | 115 | 2454 | 49 | 612.2 | 385 | 50 | 42 | 87 | 346 | 127.4 | 59 | 49 | 45 | 49 | 60 | 48 | 48 | 47 | 265 | 321 | 246 | 48 | 292 | 168 | 168 | 250.8 | 187.8 | 218 | 166 | 51 | 991.2 | 262 | 89 | 45 | 2304 | 142 | 237.8 | 248.2 | 520 | 922 | 52 | 285 | 47 | 2218 | 332 | 88.8 | 155 | 85 | 54 | 393 | 50 | 162 | 55 | 4253.2 | 53 | 54 | 3119 | 724 | 31 | 380 | 65 | 107 | 282.2 | 199 | 84 | 103 | 44 | 593.2 | 57 | 58 | 121 | 193 | 57 | 180.6 | 53 | 299.4 | 91 | 3849.2 | 3058 | 52 | 52 | 3065.2 | 421 | 48 | 49 | 422 | 56 | 452.6 | 147 | 53 | 457 | 57 | 255 | 2592.6 | 568 | 52 | 57 | 95 | 2192 | 282 | 2139 | 54 | 73 | 49 | 231 | 180 | 224 | 55 | 65.2 | 263 | 41 | 1363 | 214 | 213 | 116 | 151 | 56 | 51 | 2230 | 54 | 45 | 325 | 51 | 56 | 169 | 45 | 1355.4 | 60.2 | 301.8 | 232.6 | 5310 | 54 | 1001.2 | 52 | 341.8 | 373.6 | 217 | 56 | 474 | 224 | 56 | 528 | 131 | 46 | 229 | 37 | 51 | 2214
901 | 271 | 50 | 50 | 170.6 | 92 | 217 | 214 | 46 | 168.8 | 1779.6 | 305 | 46 | 48 | 387 | 178 | 164 | 51 | 2551 | 183 | 56 | 2172 | 391.2 | 240 | 175 | 45 | 283.8 | 169 | 51 | 51 | 453.2 | 98.2 | 139 | 460.6 | 47 | 144.6 | 57 | 50 | 287 | 34 | 265.2 | 439 | 40 | 68.2 | 49 | 2265 | 4114.4 | 86.4 | 2616 | 338.6 | 56 | 207.2 | 115 | 2472 | 161.8 | 555 | 365 | 50 | 42 | 180.6 | 52 | 181 | 59 | 49 | 45 | 113.8 | 60 | 48 | 48 | 47 | 265 | 437 | 246 | 48 | 350.8 | 189 | 168 | 221 | 117 | 1928.6 | 166 | 51 | 3516 | 262 | 89 | 45 | 2304 | 142 | 405 | 215 | 57 | 3454 | 52 | 271 | 47 | 1028.2 | 332 | 51 | 546.6 | 64 | 54 | 1405.4 | 50 | 140.4 | 326.4 | 2755 | 129 | 54 | 3129.4 | 1454.4 | 31 | 380 | 65 | 271 | 398.2 | 199 | 84 | 103 | 44 | 2406.4 | 57 | 58 | 167 | 49 | 57 | 314.4 | 53 | 279.4 | 91 | 4274 | 3058 | 52 | 52 | 2844 | 421 | 48 | 49 | 422 | 56 | 447 | 51 | 53 | 457 | 204 | 255 | 2688 | 524 | 52 | 57 | 95 | 2124 | 242 | 2209.8 | 81 | 73 | 62 | 51 | 180 | 224 | 55 | 79 | 263 | 41 | 658.6 | 214 | 82.6 | 156 | 151 | 56 | 51 | 2358 | 54 | 45 | 121 | 51 | 45 | 146.4 | 45 | 851.4 | 68 | 209 | 243 | 4146 | 54 | 56 | 52 | 271 | 464.4 | 217 | 123.8 | 462 | 224 | 56 | 304 | 57 | 46 | 217 | 37 | 51 | 2214
1343.8 | 249.2 | 50 | 50 | 56 | 92 | 217 | 145.2 | 46 | 260.8 | 2739 | 305 | 46 | 48 | 303 | 178 | 164 | 51 | 2551 | 183 | 56 | 1195.2 | 51 | 215 | 125 | 45 | 486.2 | 53 | 51 | 51 | 1735.6 | 196 | 139 | 54 | 47 | 42 | 57 | 50 | 290.6 | 131.2 | 270 | 2320.8 | 40 | 141 | 49 | 2271 | 3945.4 | 236 | 2680.2 | 319 | 56 | 249 | 115 | 2486 | 190 | 464.2 | 405 | 50 | 42 | 204 | 52 | 181 | 158 | 171.4 | 45 | 211 | 60 | 48 | 48 | 47 | 265 | 437 | 246 | 48 | 291 | 203 | 168 | 221 | 152.4 | 3069 | 166 | 51 | 4338.8 | 1563.8 | 77.4 | 73.2 | 1346 | 142 | 285 | 215 | 57 | 3525 | 52 | 271 | 47 | 235 | 332 | 51 | 546.6 | 267.4 | 155.4 | 298 | 50 | 54 | 326 | 2660.2 | 243 | 54 | 63 | 1379.4 | 68.4 | 317.2 | 120.6 | 309.4 | 414.4 | 133.8 | 71 | 103 | 44 | 2953 | 57 | 58 | 167 | 49 | 57 | 382 | 53 | 289 | 91 | 4274 | 3038 | 52 | 52 | 2880 | 382.8 | 48 | 49 | 309.8 | 56 | 466.8 | 51 | 53 | 402.6 | 204 | 255 | 2834 | 1160.8 | 52 | 57 | 218.6 | 2124 | 354.8 | 2139 | 189 | 73 | 62 | 51 | 264.8 | 224 | 55 | 211 | 263 | 41 | 234 | 221.2 | 50 | 166 | 151 | 56 | 51 | 2358 | 54 | 45 | 121 | 51 | 45 | 56 | 245 | 927.8 | 68 | 209 | 243 | 2735.8 | 54 | 63.8 | 52 | 306.4 | 338 | 217 | 169 | 462 | 224 | 56 | 173 | 57 | 46 | 169 | 37 | 73.8 | 982.2
245.6 | 414 | 50 | 50 | 56 | 92 | 183 | 42 | 46 | 355 | 2735.6 | 367 | 48.4 | 48 | 177 | 311.2 | 164 | 273 | 2551 | 183 | 56 | 402 | 51 | 215 | 50 | 45 | 689.6 | 53 | 51 | 51 | 432.4 | 196 | 196.4 | 181.8 | 47 | 42 | 57 | 50 | 122.4 | 196 | 210 | 4202.6 | 40 | 1320.6 | 49 | 2271 | 3807 | 236 | 2793.8 | 199 | 56 | 393 | 115 | 1588 | 190 | 328 | 443.4 | 50 | 42 | 328.8 | 52 | 181 | 278.8 | 253 | 45 | 211 | 60 | 48 | 48 | 47 | 335.8 | 437 | 47 | 89 | 490 | 3713.8 | 307 | 50 | 152.4 | 3069 | 166 | 222.2 | 3907.4 | 1553 | 60 | 186 | 115 | 35 | 255 | 57 | 57 | 3408 | 52 | 50 | 47 | 173.8 | 332 | 51 | 304.6 | 131.8 | 223 | 298 | 50 | 54 | 349.4 | 2597 | 342 | 146.4 | 1904.4 | 1263 | 218 | 84.6 | 198 | 259 | 348 | 36 | 71 | 103 | 44 | 3153 | 57 | 58 | 167 | 49 | 204 | 382 | 53 | 289 | 104 | 4316.8 | 4044.6 | 52 | 52 | 4478.8 | 230 | 48 | 49 | 230 | 56 | 356.4 | 51 | 177 | 321 | 204 | 214.6 | 2834 | 3348 | 52 | 209.8 | 324 | 1054.8 | 376 | 162 | 189 | 73 | 62 | 51 | 346 | 103.2 | 55 | 211 | 134 | 41 | 264 | 226 | 50 | 186.8 | 161.4 | 135.2 | 51 | 3682.8 | 54 | 45 | 121 | 51 | 45 | 56 | 245 | 865 | 68 | 209 | 243 | 211 | 54 | 69 | 52 | 306.4 | 363.8 | 153.8 | 169 | 604 | 153.6 | 56 | 222.2 | 57 | 46 | 169 | 37 | 165 | 126
2357 | 673.2 | 50 | 50 | 56 | 92 | 47 | 42 | 46 | 355 | 2722 | 330 | 46 | 48 | 177 | 442.4 | 118 | 273 | 2551 | 339.8 | 56 | 402 | 51 | 346 | 50 | 45 | 236 | 53 | 51 | 51 | 217 | 196 | 146 | 267 | 47 | 42 | 126 | 50 | 79 | 196 | 218 | 439 | 40 | 104.6 | 170 | 2271 | 3807 | 236 | 2723 | 199 | 193.4 | 220 | 115 | 241 | 190 | 328 | 357 | 50 | 42 | 336.6 | 52 | 47 | 361 | 253 | 45 | 211 | 222 | 48 | 144.6 | 47 | 265 | 390.6 | 47 | 253 | 552 | 3545.4 | 316.6 | 50 | 117 | 3074.2 | 421.8 | 265 | 2903 | 3231 | 60 | 186 | 115 | 35 | 378 | 165 | 57 | 2781 | 52 | 50 | 47 | 133 | 332 | 51 | 207 | 222 | 223 | 274 | 50 | 54 | 326 | 2597 | 228 | 208 | 3590.2 | 1263 | 218 | 50 | 189 | 249 | 251 | 36 | 71 | 103 | 44 | 3153 | 57 | 58 | 52 | 49 | 247.2 | 117.2 | 53 | 2571 | 176 | 2268 | 2958 | 52 | 52 | 3023 | 142.2 | 48 | 49 | 301.4 | 56 | 223.4 | 72.2 | 177 | 369 | 204 | 53 | 2786.6 | 3376 | 52 | 248 | 320 | 408.6 | 376 | 214.8 | 189 | 73 | 56.8 | 51 | 346 | 146 | 55 | 211 | 48 | 41 | 442 | 226 | 50 | 116 | 164 | 188 | 51 | 3962.8 | 54 | 45 | 191.8 | 89.4 | 45 | 56 | 245 | 891.4 | 75 | 145 | 243 | 3390 | 54 | 93 | 52 | 278.2 | 439 | 59 | 169 | 604 | 48 | 56 | 296 | 57 | 46 | 169 | 37 | 165 | 126
2351 | 414 | 138 | 50 | 56 | 92 | 47 | 42 | 46 | 296.6 | 1793.6 | 330 | 58 | 48 | 201 | 452 | 69 | 273 | 2551 | 379 | 56 | 402 | 51 | 1642.2 | 50 | 215.4 | 159.6 | 53 | 51 | 51 | 213.8 | 196 | 182 | 392 | 204 | 42 | 172 | 50 | 79 | 196 | 210 | 484.4 | 40 | 86 | 170 | 684.6 | 3815.4 | 333.8 | 2793.8 | 108.4 | 285 | 601 | 55 | 241 | 133.6 | 328 | 357 | 50 | 42 | 243 | 52 | 135 | 361 | 253 | 833.4 | 211 | 222 | 48 | 209 | 47 | 371.2 | 1562.4 | 47 | 253 | 479 | 3193 | 303.4 | 147.2 | 286.8 | 1371.4 | 498 | 265 | 331 | 4695.4 | 47 | 186 | 115 | 35 | 210.8 | 165 | 57 | 286 | 52 | 50 | 47 | 133 | 332 | 51 | 55 | 308.8 | 223 | 258 | 50 | 54 | 231.6 | 2597 | 152 | 208 | 5423 | 1263 | 218 | 50 | 189 | 167 | 251 | 36 | 85 | 103 | 89 | 3266.2 | 57 | 58 | 313 | 49 | 213 | 51 | 53 | 2586 | 215 | 173.4 | 1895.4 | 52 | 52 | 3121.6 | 151 | 48 | 49 | 379 | 56 | 321 | 157 | 177 | 439 | 115.8 | 53 | 1156 | 3519 | 118.8 | 248 | 312 | 1492.8 | 376 | 132 | 200.6 | 73 | 49 | 51 | 264.8 | 146 | 132.6 | 178 | 48 | 41 | 306 | 226 | 50 | 186.8 | 164 | 188 | 129.4 | 3886 | 54 | 145.8 | 121 | 147 | 56 | 56 | 245 | 944.8 | 89 | 49 | 243 | 3390 | 114 | 77 | 196 | 353.8 | 812.8 | 59 | 56 | 604 | 48 | 56 | 296 | 57 | 46 | 169 | 198 | 165 | 126
2269.8 | 344.4 | 160 | 50 | 56 | 92 | 47 | 42 | 46 | 146.2 | 430 | 330 | 58 | 48 | 237 | 452 | 61 | 273 | 2551 | 379 | 56 | 274.2 | 51 | 336 | 50 | 258 | 45 | 53 | 51 | 51 | 122 | 33 | 130 | 392 | 204 | 42 | 172 | 50 | 188 | 98.8 | 210 | 666 | 40 | 98 | 170 | 288 | 3821 | 218 | 2728.8 | 48 | 285 | 601 | 399.8 | 483 | 49 | 1110.8 | 277 | 50 | 42 | 243 | 52 | 267 | 328 | 212.2 | 105 | 49 | 222 | 48 | 209 | 47 | 594.4 | 336 | 47 | 305 | 7277 | 3193 | 280 | 212 | 498.6 | 231 | 498 | 265 | 369.4 | 4305.4 | 116.6 | 157.8 | 115 | 35 | 169 | 165 | 57 | 2794 | 52 | 50 | 47 | 133 | 404.4 | 51 | 55 | 439 | 121.6 | 426 | 50 | 54 | 208 | 2597 | 112.4 | 208 | 5503.4 | 783 | 218 | 50 | 189 | 44 | 58 | 36 | 163 | 196.6 | 269 | 3266.2 | 57 | 58 | 313 | 49 | 213 | 51 | 53 | 2755.8 | 215 | 264 | 240 | 52 | 52 | 3244 | 151 | 81.6 | 49 | 379 | 192 | 321 | 157 | 177 | 439 | 57 | 53 | 50 | 2918.2 | 219 | 248 | 274.8 | 2286 | 291.2 | 320.4 | 247 | 1358.2 | 49 | 51 | 180 | 146 | 249 | 46 | 48 | 41 | 306 | 1751.8 | 50 | 116 | 192.8 | 188 | 247 | 5246.8 | 54 | 213 | 121 | 147 | 1118.6 | 56 | 125 | 858 | 68 | 99.8 | 364.2 | 3390 | 154 | 69 | 196 | 1569.4 | 2756 | 59 | 56 | 598 | 48 | 56 | 296 | 57 | 46 | 207.8 | 198 | 226.2 | 126
2148 | 234.8 | 160 | 50 | 56 | 92 | 213.2 | 42 | 46 | 52 | 60 | 201.8 | 58 | 48 | 189 | 407.6 | 49 | 139.8 | 2551 | 379 | 56 | 144 | 127.8 | 336 | 256 | 258 | 45 | 53 | 51 | 372 | 247 | 33 | 106 | 349.4 | 204 | 2517.4 | 172 | 87.2 | 188 | 34 | 210 | 666 | 40 | 50 | 121.6 | 439.2 | 3821 | 218 | 2757 | 48 | 285 | 536.2 | 744.6 | 5439 | 49 | 721.2 | 257 | 50 | 42 | 191.8 | 52 | 267 | 141.2 | 49 | 277 | 49 | 222 | 237 | 209 | 47 | 942.6 | 336 | 47 | 383 | 775.4 | 5436.6 | 50 | 212 | 45 | 231 | 498 | 179.4 | 2454.4 | 4192 | 275 | 58 | 115 | 35 | 119.8 | 121.8 | 57 | 3373 | 118.8 | 50 | 47 | 133 | 362 | 51 | 55 | 439 | 54 | 266 | 50 | 54 | 208 | 2597 | 53 | 1436.8 | 3809.2 | 63 | 68.4 | 50 | 189 | 44 | 58 | 36 | 251 | 334.4 | 269 | 4381.2 | 57 | 58 | 313 | 49 | 237.6 | 51 | 129.8 | 3496.2 | 207.2 | 239.2 | 240 | 52 | 52 | 2948.8 | 151 | 229 | 49 | 271 | 308.4 | 277 | 157 | 177 | 439 | 57 | 53 | 50 | 491 | 219 | 296.4 | 110 | 2286 | 1395.2 | 355.2 | 247 | 73 | 49 | 51 | 180 | 39 | 249 | 46 | 48 | 41 | 306 | 509.6 | 50 | 116 | 236 | 108.8 | 259 | 3221.6 | 1908.8 | 213 | 191.8 | 147 | 45 | 252 | 45 | 928.8 | 721.4 | 176 | 479.4 | 3390 | 154 | 56 | 196 | 283 | 2678.6 | 59 | 152.8 | 555.8 | 48 | 56 | 296 | 57 | 46 | 314 | 198 | 267 | 126
2148 | 224.4 | 138 | 50 | 56 | 134.2 | 61 | 42 | 46 | 52 | 60 | 209 | 58 | 48 | 201 | 266 | 49 | 51 | 2551 | 197.4 | 56 | 114 | 179 | 336 | 256 | 258 | 54.6 | 53 | 121.8 | 372 | 589.8 | 33 | 106 | 129 | 248 | 3128 | 57 | 236 | 877.4 | 34 | 210 | 563.2 | 40 | 50 | 49 | 477 | 5129.6 | 49 | 1526.4 | 48 | 239.2 | 511 | 55 | 483 | 49 | 328 | 327.8 | 50 | 42 | 1287.2 | 52 | 267 | 59 | 49 | 277 | 49 | 124.8 | 237 | 176.8 | 76.2 | 2567.8 | 1636.8 | 47 | 219 | 295.4 | 291 | 207.6 | 297.6 | 45 | 267 | 375 | 51 | 2350 | 1398.4 | 304.4 | 58 | 115 | 35 | 46 | 57 | 57 | 3361 | 219 | 226 | 47 | 133 | 362 | 51 | 55 | 275.8 | 54 | 266 | 50 | 174.6 | 208 | 2597 | 53 | 89.6 | 2644 | 63 | 31 | 50 | 935.8 | 49.2 | 58 | 36 | 274.2 | 324 | 269 | 3156.6 | 57 | 58 | 313 | 49 | 344 | 51 | 245 | 4673.6 | 119.2 | 233 | 294.4 | 52 | 214 | 2819 | 90.4 | 229 | 49 | 1530.8 | 329 | 192.8 | 93.4 | 262.8 | 1228.2 | 57 | 53 | 50 | 240.4 | 219 | 213 | 110 | 2292.2 | 164 | 344 | 247 | 151.8 | 49 | 51 | 280.8 | 39 | 249 | 65.2 | 48 | 41 | 221.4 | 549 | 50 | 186.8 | 1822.4 | 56 | 247 | 5467.4 | 2012 | 213 | 121 | 70.2 | 121 | 252 | 45 | 858 | 99 | 176 | 1494.8 | 1464.6 | 154 | 56 | 196 | 650.8 | 2627 | 59 | 298 | 595 | 48 | 56 | 296 | 57 | 46 | 326 | 198 | 267 | 768
976.2 | 214 | 50 | 50 | 56 | 303 | 47 | 42 | 113.2 | 52 | 60 | 209 | 58 | 48 | 217 | 266 | 282.4 | 51 | 2551 | 54 | 56 | 114 | 179 | 503.2 | 256 | 172.8 | 57 | 122.6 | 228 | 372 | 276.8 | 33 | 106 | 54 | 316.8 | 3196.4 | 57 | 236 | 188 | 34 | 375.6 | 439 | 40 | 50 | 49 | 477 | 3821 | 49 | 645.2 | 48 | 56 | 546 | 112.6 | 446.2 | 49 | 328 | 1358.8 | 50 | 42 | 101 | 52 | 267 | 59 | 49 | 277 | 142.6 | 60 | 237 | 48 | 193 | 2461.6 | 395.2 | 47 | 227 | 182 | 275 | 247 | 221.8 | 45 | 291 | 293 | 51 | 2350 | 397.4 | 424.6 | 78.4 | 115 | 118.2 | 46 | 57 | 166.8 | 3361 | 219 | 270 | 47 | 133 | 374 | 51 | 55 | 598 | 54 | 266 | 149.6 | 255 | 208 | 2597 | 53 | 92 | 2644 | 63 | 31 | 80.6 | 562.4 | 44 | 58 | 36 | 267 | 315 | 269 | 3100 | 57 | 58 | 313 | 49 | 476 | 165.4 | 245 | 3344.6 | 124 | 233 | 545 | 52 | 214 | 2823 | 50 | 216 | 49 | 167 | 329 | 240 | 51 | 258 | 2410 | 57 | 53 | 50 | 192 | 219 | 213 | 110 | 1674.2 | 164 | 635 | 247 | 270 | 264 | 51 | 132.2 | 39 | 249 | 142 | 48 | 189 | 129 | 507 | 50 | 116 | 2219 | 56 | 247 | 4702.8 | 1022 | 179.4 | 191.8 | 51 | 235 | 353.4 | 45 | 127 | 99 | 176 | 473 | 207 | 54 | 56 | 216 | 437.8 | 198 | 59 | 346.4 | 595 | 48 | 92.6 | 296 | 57 | 46 | 270.4 | 37 | 267 | 162
229 | 310.6 | 50 | 50 | 56 | 303 | 47 | 42 | 214 | 52 | 60 | 199.4 | 58 | 48 | 217 | 226 | 435.8 | 51 | 2551 | 80.6 | 56 | 114 | 179 | 545 | 381 | 45 | 919.4 | 169 | 228 | 324 | 50 | 33 | 106 | 54 | 426 | 3464.6 | 57 | 236 | 188 | 34 | 417 | 460.2 | 40 | 50 | 49 | 477 | 2418.6 | 49 | 192.2 | 48 | 56 | 606 | 314 | 241 | 49 | 328 | 344.6 | 50 | 42 | 101 | 52 | 47 | 59 | 49 | 459 | 166 | 60 | 237 | 48 | 262.6 | 2320 | 377.2 | 47 | 87 | 190 | 1464.8 | 247 | 157 | 45 | 291 | 377.8 | 51 | 2358 | 347.6 | 435 | 92 | 115 | 243 | 46 | 57 | 321.2 | 853 | 219 | 335.2 | 47 | 173.8 | 253.2 | 51 | 138.4 | 103 | 54 | 182 | 361 | 255 | 208 | 2597 | 53 | 92 | 677.2 | 63 | 31 | 91 | 202 | 44 | 58 | 36 | 211.4 | 357 | 89 | 3186.4 | 57 | 210.8 | 313 | 202.6 | 1602.8 | 194 | 245 | 2332.6 | 246.8 | 61 | 549.8 | 52 | 214 | 2823 | 50 | 216 | 49 | 202.4 | 240.4 | 304 | 51 | 2927 | 2410 | 57 | 53 | 50 | 192 | 52 | 213 | 110 | 474 | 164 | 686.6 | 92.6 | 243.6 | 274.4 | 123 | 251 | 39 | 55 | 142 | 48 | 226 | 164.6 | 354 | 50 | 330.4 | 2399 | 56 | 67.2 | 4535.6 | 342 | 45 | 121 | 51 | 235 | 534 | 45 | 395.8 | 99 | 107 | 426.6 | 199 | 54 | 56 | 216 | 211 | 198 | 59 | 1270.2 | 436.6 | 48 | 239 | 591 | 57 | 89 | 109.4 | 173.8 | 223.8 | 246
229 | 206 | 50 | 50 | 208.8 | 303 | 47 | 42 | 214 | 52 | 60 | 193 | 96.4 | 48 | 205.8 | 226 | 49 | 51 | 2051.2 | 187 | 56 | 114 | 51 | 545 | 257.4 | 45 | 45 | 169 | 228 | 131.4 | 50 | 33 | 106 | 54 | 426 | 1063.6 | 57 | 236 | 188 | 231 | 379.2 | 463 | 40 | 50 | 49 | 401.4 | 3821 | 49 | 164 | 48 | 56 | 546 | 1717.2 | 241 | 49 | 54 | 344.2 | 50 | 42 | 82.4 | 52 | 47 | 59 | 49 | 313 | 166 | 60 | 123.6 | 48 | 367 | 2752.8 | 238 | 47 | 61 | 210 | 2258 | 247 | 271.6 | 45 | 231 | 401 | 51 | 1953.4 | 234 | 300.6 | 139.2 | 115 | 243 | 46 | 183.4 | 518 | 226 | 219 | 433 | 47 | 235 | 223 | 88.8 | 194 | 156 | 54 | 56 | 361 | 363 | 208 | 1070.6 | 53 | 82.4 | 125.4 | 63 | 31 | 91 | 202 | 44 | 58 | 36 | 272.4 | 916.2 | 44 | 3127.6 | 57 | 283.4 | 313 | 241 | 1291.2 | 194 | 245 | 2085.2 | 302 | 61 | 810.6 | 52 | 214 | 2871 | 50 | 81.6 | 49 | 344 | 56 | 304 | 51 | 2913 | 2325.2 | 57 | 53 | 50 | 345.8 | 52 | 88.2 | 110 | 474 | 164 | 200 | 54 | 151.8 | 277 | 231 | 251 | 39 | 55 | 142 | 48 | 226 | 236 | 797.6 | 50 | 726.4 | 2519 | 56 | 78 | 4474 | 296.4 | 45 | 121 | 51 | 235 | 416.4 | 45 | 1494.8 | 99 | 212 | 291 | 205.4 | 54 | 86.8 | 204 | 211 | 68 | 59 | 844.6 | 397 | 48 | 239 | 580 | 131 | 261 | 90 | 265 | 51 | 246
229 | 206 | 50 | 110 | 247 | 291.4 | 81 | 42 | 214 | 52 | 80.6 | 193 | 154 | 91.2 | 217 | 226 | 49 | 51 | 52 | 1319.2 | 56 | 114 | 51 | 545 | 290 | 45 | 45 | 169 | 228 | 51 | 50 | 33 | 106 | 194 | 360 | 453 | 57 | 87.2 | 188 | 231 | 264 | 391 | 40 | 50 | 49 | 288 | 3821 | 49 | 244.8 | 48 | 56 | 365.8 | 1881.4 | 314.2 | 49 | 54 | 352 | 50 | 42 | 70 | 52 | 104 | 59 | 49 | 313 | 142.6 | 60 | 48 | 48 | 337.8 | 1779.2 | 3126.4 | 47 | 61 | 197 | 3385.2 | 168.2 | 200.4 | 45 | 231 | 401 | 51 | 367 | 154 | 196.2 | 210 | 115 | 243 | 46 | 215 | 518 | 328 | 52 | 345 | 47 | 364 | 223 | 240 | 194 | 156 | 54 | 56 | 332 | 322.8 | 208 | 53 | 53 | 80 | 63 | 63 | 31 | 264 | 202 | 44 | 243.4 | 36 | 401.2 | 2295.6 | 44 | 2936.6 | 57 | 421 | 419.4 | 241 | 975.2 | 194 | 53 | 459 | 302 | 61 | 1948 | 52 | 52 | 1797 | 50 | 48 | 49 | 344 | 56 | 304 | 51 | 2913 | 1468.4 | 57 | 53 | 138.8 | 435 | 52 | 57 | 94 | 580.2 | 164 | 200 | 54 | 73 | 277 | 231 | 251 | 39 | 55 | 84.4 | 48 | 226 | 224 | 1304.2 | 50 | 336.4 | 1329.2 | 56 | 78 | 265.2 | 114 | 45 | 389.8 | 51 | 235 | 202.8 | 45 | 2654 | 99 | 212 | 616.6 | 255.6 | 54 | 210 | 374.6 | 211 | 68 | 153.8 | 216.4 | 397 | 203.2 | 165.8 | 587.2 | 242 | 261 | 610.4 | 265 | 51 | 246
229 | 206 | 50 | 200 | 383 | 91.2 | 217 | 81.6 | 214 | 52 | 163 | 277 | 154 | 224.8 | 177 | 301.6 | 127.8 | 51 | 52 | 187 | 56 | 114 | 51 | 180.4 | 240 | 45 | 45 | 53 | 51 | 51 | 56 | 33 | 106 | 194 | 276.8 | 384.6 | 57 | 50 | 65.4 | 191.6 | 174 | 343 | 40 | 50 | 49 | 279 | 3955.4 | 49 | 366 | 138.6 | 56 | 283 | 599.4 | 434.4 | 49 | 54 | 378.8 | 50 | 42 | 70 | 52 | 249.2 | 59 | 49 | 116 | 1462 | 60 | 48 | 48 | 116.6 | 2954 | 3172.4 | 47 | 61 | 197 | 5061.8 | 50 | 230 | 45 | 231 | 401 | 51 | 372.6 | 668.2 | 149 | 210 | 115 | 243 | 46 | 215 | 481.4 | 489.6 | 52 | 213 | 47 | 450 | 223 | 240 | 194 | 553.6 | 161.4 | 56 | 116.4 | 162 | 208.8 | 338 | 53 | 54 | 250.2 | 63 | 31 | 241.6 | 202 | 44 | 321 | 36 | 427 | 2169.2 | 44 | 604.6 | 57 | 421 | 500 | 241 | 629.2 | 136.8 | 53 | 456.6 | 302 | 63.8 | 1943.6 | 52 | 52 | 268 | 212 | 48 | 49 | 414.8 | 56 | 307.6 | 51 | 2913 | 217.6 | 57 | 181 | 161 | 257 | 52 | 57 | 93 | 530 | 164 | 133.4 | 54 | 77 | 148 | 231 | 293.4 | 39 | 144.6 | 46 | 48 | 152 | 224 | 417 | 82.6 | 223 | 536 | 56 | 78 | 637 | 114 | 45 | 389.2 | 51 | 45 | 123.8 | 45 | 2654 | 99 | 236.4 | 1503 | 5766 | 54 | 210 | 1201 | 211 | 65.2 | 217 | 356.2 | 397 | 242 | 56 | 526.4 | 242 | 261 | 1391 | 265 | 51 | 204
215 | 109.4 | 50 | 200 | 417 | 49 | 217 | 412 | 46 | 52 | 163 | 346.4 | 972 | 328 | 428 | 352 | 246 | 51 | 52 | 2538.2 | 56 | 114 | 51 | 55 | 165 | 45 | 45 | 53 | 160 | 51 | 60 | 33 | 108.4 | 194 | 624.8 | 199.2 | 57 | 50 | 45 | 34 | 45 | 357.4 | 40 | 50 | 73.2 | 273 | 4058.2 | 161.2 | 366 | 199 | 56 | 283 | 253 | 482 | 49 | 169.8 | 235.4 | 50 | 42 | 70 | 52 | 276 | 59 | 49 | 1244.6 | 1462 | 60 | 48 | 48 | 47 | 2954 | 3078 | 246 | 61 | 180.2 | 4259.8 | 50 | 332 | 45 | 207 | 293 | 51 | 381 | 2805 | 149 | 210 | 115 | 35 | 166 | 215 | 202.6 | 513 | 52 | 147.8 | 47 | 439.2 | 223 | 240 | 110.6 | 951.2 | 233 | 56 | 50 | 118.8 | 288 | 344 | 53 | 54 | 63 | 1477.8 | 31 | 236 | 202 | 44 | 321 | 36 | 427 | 2106 | 44 | 58 | 57 | 275.8 | 1689.8 | 164.2 | 609 | 51 | 53 | 664.2 | 274.4 | 75 | 1801 | 52 | 52 | 256 | 199.2 | 48 | 49 | 344 | 56 | 402 | 51 | 2945 | 228 | 57 | 213 | 161 | 94.6 | 52 | 57 | 931.4 | 631 | 164 | 89 | 54 | 83 | 62 | 159 | 159 | 39 | 167 | 178 | 48 | 41 | 224 | 346.8 | 213 | 44 | 536 | 56 | 102 | 355.4 | 129 | 45 | 130.6 | 51 | 45 | 56 | 45 | 2614 | 163.8 | 193.4 | 1503 | 5101.8 | 54 | 251.6 | 1201 | 211 | 157.2 | 217 | 356.2 | 397 | 242 | 56 | 245.6 | 242 | 261 | 1331 | 219.4 | 51 | 236
215 | 45 | 50 | 200 | 340.6 | 276.4 | 217 | 412 | 46 | 168.8 | 163 | 419 | 486.2 | 328 | 512 | 471.2 | 246 | 51 | 52 | 3199.2 | 56 | 184.8 | 51 | 55 | 165 | 45 | 45 | 53 | 160 | 51 | 60 | 33 | 130 | 194 | 2252 | 75 | 57 | 50 | 45 | 66.4 | 65 | 425 | 40 | 50 | 170 | 273 | 656 | 236 | 366 | 239 | 56 | 40 | 173.8 | 475 | 49 | 247 | 439 | 50 | 42 | 1373.2 | 52 | 276 | 59 | 49 | 1244.6 | 1462 | 60 | 48 | 48 | 47 | 2790 | 3078 | 246 | 61 | 169 | 3070 | 50 | 508 | 45 | 171 | 293 | 51 | 381 | 2745 | 2048.2 | 210 | 185.8 | 35 | 321.4 | 88.6 | 57 | 513 | 52 | 50 | 47 | 176 | 636.4 | 240 | 55 | 156 | 233 | 56 | 50 | 54 | 288 | 487.2 | 53 | 54 | 63 | 138 | 31 | 236 | 202 | 44 | 321 | 36 | 427 | 1709.4 | 44 | 58 | 57 | 58 | 2460 | 49 | 509 | 51 | 53 | 1628.8 | 161.4 | 75 | 1480.8 | 52 | 52 | 256 | 230 | 48 | 49 | 273.2 | 56 | 494 | 51 | 2933.4 | 255.2 | 57 | 451.8 | 138.8 | 54 | 52 | 57 | 518.2 | 631 | 164 | 118.4 | 54 | 165.4 | 107.8 | 51 | 159 | 187 | 167 | 211 | 220 | 41 | 224 | 342 | 213 | 44 | 525.6 | 56 | 138 | 253 | 119.4 | 45 | 253 | 108.6 | 45 | 56 | 45 | 2554 | 196.6 | 60.2 | 1503 | 3274 | 54 | 314 | 1195.8 | 211 | 218.2 | 217 | 223 | 409 | 48 | 56 | 347 | 242 | 89 | 1331 | 37 | 165 | 196.8
215 | 45 | 50 | 140 | 226 | 124.8 | 217 | 377.6 | 46 | 355 | 101.2 | 398 | 58 | 241.6 | 2905.8 | 498.6 | 187.8 | 51 | 52 | 3324 | 56 | 114 | 51 | 55 | 165 | 45 | 45 | 53 | 160 | 51 | 60 | 33 | 166 | 194 | 2252 | 75 | 57 | 50 | 45 | 196 | 45 | 1614.8 | 40 | 162.8 | 170 | 297 | 656 | 236 | 366 | 399 | 56 | 40 | 55 | 447 | 49 | 247 | 806.8 | 50 | 42 | 280.6 | 52 | 281.2 | 196 | 49 | 116 | 1462 | 60 | 48 | 48 | 47 | 2790 | 1460 | 246 | 109 | 169 | 1947.6 | 50 | 508 | 45 | 165.8 | 353 | 51 | 1906.6 | 2746.6 | 4486.2 | 235.6 | 115 | 99.2 | 405 | 143.4 | 57 | 441.6 | 52 | 50 | 47 | 203.8 | 1125 | 88.8 | 55 | 250.8 | 233 | 56 | 50 | 54 | 288 | 523 | 53 | 54 | 63 | 244 | 63 | 132.2 | 202 | 44 | 289.8 | 133.8 | 427 | 123 | 44 | 58 | 57 | 58 | 2368 | 49 | 485 | 51 | 53 | 2788 | 164 | 75 | 200 | 52 | 52 | 256 | 425.4 | 48 | 49 | 1825.4 | 56 | 906 | 51 | 2967 | 364 | 174.6 | 573 | 50 | 234 | 52 | 57 | 105 | 534 | 164 | 236 | 54 | 289 | 422.6 | 51 | 159 | 224 | 144.6 | 211 | 263 | 41 | 1796 | 342 | 213 | 44 | 523 | 56 | 78 | 253 | 195 | 45 | 253 | 147 | 232 | 56 | 45 | 2554 | 194 | 177 | 1503 | 3274 | 54 | 190.8 | 1188 | 203.8 | 213 | 185.4 | 223 | 281 | 224 | 56 | 347 | 57 | 46 | 1331 | 37 | 165 | 126
226.2 | 149.4 | 50 | 50 | 90 | 49 | 81 | 240 | 46 | 355 | 60 | 314 | 46 | 151.2 | 2920 | 489 | 149 | 51 | 52 | 3429.6 | 56 | 184.8 | 51 | 55 | 50 | 45 | 83.2 | 53 | 116.4 | 51 | 101.4 | 33 | 46 | 194 | 2252 | 68.4 | 234 | 50 | 124.6 | 196 | 45 | 2408 | 40 | 238 | 306 | 166.4 | 3214.2 | 236 | 1012.8 | 308.4 | 56 | 40 | 55 | 447 | 49 | 92.6 | 593.8 | 50 | 42 | 329 | 52 | 182 | 361 | 49 | 116 | 49 | 60 | 48 | 48 | 47 | 2790 | 1390.4 | 246 | 121 | 480.2 | 264 | 50 | 508 | 45 | 158 | 393 | 265 | 2288 | 2378.8 | 6449.4 | 338 | 150.4 | 142 | 405 | 165 | 57 | 191 | 52 | 50 | 47 | 133 | 317 | 51 | 55 | 338 | 197.2 | 56 | 50 | 54 | 151.6 | 1239.4 | 53 | 54 | 63 | 244 | 191 | 63 | 50 | 167 | 251 | 199 | 413 | 123 | 44 | 1319.6 | 57 | 58 | 2383 | 49 | 3105 | 51 | 53 | 2763.8 | 246.8 | 142.8 | 200 | 52 | 52 | 165 | 522 | 48 | 49 | 309.8 | 56 | 1285 | 342 | 2967 | 364 | 204 | 445 | 50 | 234 | 174 | 57 | 105 | 534 | 52 | 236 | 54 | 289 | 135 | 51 | 74.2 | 224 | 228 | 211 | 263 | 41 | 2189 | 342 | 180.4 | 44 | 1237.4 | 56 | 78 | 253 | 195 | 45 | 412 | 147 | 232 | 56 | 1431.6 | 2554 | 194 | 234.4 | 1503 | 1371.4 | 54 | 160 | 1190.6 | 199 | 698.8 | 59 | 223 | 47 | 224 | 213 | 347 | 57 | 46 | 3101.6 | 37 | 165 | 196.8
269.6 | 219 | 50 | 3567.2 | 56 | 63.4 | 47 | 81.6 | 46 | 355 | 60 | 383.6 | 46 | 48 | 2803 | 711 | 971.8 | 51 | 52 | 1156.8 | 56 | 114 | 51 | 55 | 50 | 45 | 236 | 53 | 51 | 51 | 366.8 | 33 | 46 | 407 | 202 | 1263.2 | 229.6 | 50 | 277 | 196 | 45 | 2408 | 40 | 238 | 233.4 | 166.4 | 3692.6 | 123.8 | 794.6 | 248 | 56 | 40 | 55 | 447 | 49 | 54 | 367 | 50 | 42 | 282.2 | 52 | 648 | 361 | 49 | 116 | 49 | 60 | 48 | 48 | 47 | 2790 | 3126 | 126.6 | 130.2 | 791.4 | 3254 | 50 | 474 | 45 | 158 | 316.8 | 265 | 3580.4 | 242 | 1062.6 | 338 | 150.4 | 142 | 285 | 165 | 57 | 191 | 52 | 50 | 47 | 133 | 317 | 51 | 55 | 314 | 54 | 56 | 50 | 54 | 66 | 678.4 | 53 | 54 | 63 | 127.6 | 191 | 63 | 50 | 249 | 251 | 199 | 488.8 | 249.4 | 44 | 200 | 57 | 58 | 1686.6 | 49 | 3782.6 | 51 | 53 | 2739.6 | 302 | 188 | 200 | 52 | 52 | 165 | 522 | 48 | 49 | 145.4 | 56 | 364 | 350 | 2971.8 | 309.6 | 204 | 413 | 50 | 234 | 174 | 57 | 84 | 335 | 52 | 228.2 | 54 | 289 | 175.8 | 51 | 53 | 224 | 228 | 79 | 263 | 41 | 2189 | 597.2 | 50 | 44 | 880.2 | 56 | 78 | 176.2 | 235.4 | 45 | 454 | 147 | 194.6 | 56 | 45 | 2554 | 199.2 | 367.2 | 1266.8 | 103 | 54 | 76.8 | 1201 | 231 | 2607.6 | 59 | 223 | 189 | 224 | 213 | 347 | 57 | 46 | 4293.2 | 37 | 119.4 | 126
432 | 388 | 50 | 3814.4 | 56 | 250.6 | 47 | 42 | 46 | 296.6 | 60 | 522.8 | 46 | 77 | 754.2 | 591.8 | 560.4 | 228.6 | 52 | 569 | 56 | 203.4 | 51 | 55 | 50 | 45 | 236 | 53 | 51 | 51 | 590 | 33 | 46 | 317 | 202 | 3193.4 | 223 | 50 | 253 | 163.6 | 45 | 2408 | 40 | 238 | 185 | 131 | 3664 | 49 | 425 | 248 | 56 | 249 | 55 | 53 | 49 | 328 | 242.2 | 50 | 64.4 | 212 | 52 | 1085.2 | 361 | 89.8 | 868.4 | 1462 | 103.6 | 48 | 48 | 47 | 2790 | 3118 | 47 | 126 | 169 | 3254 | 50 | 272.8 | 45 | 168 | 471 | 265 | 5494.6 | 242 | 89 | 338 | 2904 | 142 | 213.2 | 143.4 | 57 | 185.8 | 52 | 50 | 1110.8 | 203.8 | 298.2 | 51 | 55 | 314 | 54 | 113 | 50 | 54 | 66 | 302.8 | 53 | 54 | 63 | 50 | 191 | 125.8 | 50 | 249 | 251 | 199 | 1543.6 | 1393.6 | 44 | 200 | 57 | 58 | 530 | 49 | 3763 | 51 | 53 | 3810.4 | 302 | 188 | 200 | 52 | 52 | 165 | 241 | 48 | 49 | 167.2 | 56 | 372 | 350 | 2934.2 | 54 | 204 | 322 | 177.2 | 234 | 174 | 57 | 70 | 299 | 52 | 223 | 54 | 289 | 229 | 240 | 53 | 150 | 228 | 46 | 177 | 266 | 2331.4 | 342 | 50 | 44 | 563 | 135.2 | 78 | 932.2 | 245.6 | 45 | 323 | 51 | 45 | 56 | 45 | 2554 | 207 | 492 | 322 | 103 | 54 | 56 | 1201 | 207 | 2470 | 59 | 56 | 189 | 224 | 213 | 168.6 | 57 | 46 | 4296 | 37 | 51 | 126
432 | 258 | 94 | 3393 | 56 | 1472.8 | 47 | 42 | 46 | 52 | 144 | 193 | 46 | 77 | 284 | 562 | 301 | 273 | 52 | 617 | 56 | 514.8 | 51 | 55 | 50 | 45 | 236 | 53 | 51 | 147 | 507.2 | 163.4 | 46 | 392 | 202 | 3227 | 223 | 50 | 253 | 34 | 49.8 | 1656.2 | 40 | 200.4 | 185 | 201.8 | 3675.2 | 184.2 | 433.8 | 88 | 101.8 | 285 | 55 | 53 | 49 | 328 | 159 | 50 | 154 | 180.8 | 52 | 2088.4 | 224 | 253 | 595.4 | 1206 | 236 | 48 | 48 | 47 | 2790 | 3118 | 47 | 78 | 169 | 4198 | 50 | 337 | 45 | 88 | 475.8 | 265 | 5397 | 242 | 89 | 2237.8 | 2974.8 | 35 | 46 | 57 | 57 | 178 | 85.4 | 50 | 161 | 133 | 223 | 51 | 55 | 219.2 | 54 | 151 | 50 | 54 | 498.8 | 301 | 53 | 54 | 63 | 50 | 159 | 220 | 50 | 249 | 135.2 | 108 | 1650.8 | 123 | 44 | 200 | 57 | 58 | 541.2 | 49 | 3755 | 51 | 53 | 2788 | 302 | 181.4 | 71 | 52 | 52 | 217.4 | 50 | 48 | 49 | 178 | 56 | 372 | 307.6 | 2774 | 54 | 145.2 | 132 | 209 | 126 | 174 | 150.6 | 70 | 335 | 52 | 223 | 81 | 83 | 229 | 220.2 | 53 | 39 | 304.2 | 46 | 48 | 266 | 2367 | 342 | 50 | 44 | 523 | 188 | 117.2 | 528.6 | 109.4 | 45 | 370 | 51 | 45 | 56 | 45 | 2554 | 286.2 | 473.2 | 413.6 | 143 | 54 | 56 | 1201 | 199 | 2470 | 59 | 56 | 189 | 118.4 | 1243.8 | 173 | 57 | 46 | 4373.4 | 37 | 51 | 196.8
350.8 | 396.6 | 160 | 3393 | 215 | 2266 | 47 | 42 | 46 | 52 | 270 | 212.8 | 657.4 | 77 | 286.6 | 562 | 370 | 273 | 52 | 529.8 | 56 | 444 | 51 | 55 | 50 | 45 | 236 | 53 | 51 | 171 | 383 | 196 | 46 | 392 | 145.6 | 3227 | 223 | 236 | 253 | 34 | 57 | 783.4 | 40 | 50 | 185 | 131 | 873.2 | 218 | 414.6 | 48 | 285 | 387.2 | 112.6 | 53 | 49 | 333.6 | 159 | 50 | 154 | 56 | 52 | 2557 | 125 | 253 | 288 | 182 | 236 | 48 | 48 | 47 | 2790 | 1981.2 | 1080.2 | 342 | 349 | 5668.4 | 128.8 | 369.4 | 45 | 88 | 696.6 | 136.6 | 5552.6 | 642.8 | 574.6 | 2607 | 2918.4 | 35 | 70.6 | 57 | 57 | 178 | 219 | 50 | 201 | 168.4 | 2142 | 51 | 55 | 329.6 | 54 | 151 | 50 | 54 | 2230 | 301 | 53 | 54 | 166.2 | 1053.2 | 31 | 207 | 50 | 1531.8 | 58 | 36 | 2495.2 | 123 | 44 | 200 | 57 | 58 | 3047.6 | 49 | 1071 | 51 | 53 | 2763.8 | 219.2 | 177 | 71 | 52 | 52 | 296 | 50 | 48 | 49 | 2547 | 97.2 | 387.2 | 244 | 3967.6 | 54 | 57 | 132 | 209 | 54 | 170.8 | 213 | 303.4 | 275 | 221.6 | 211 | 304.8 | 83 | 49 | 207 | 53 | 103.2 | 318 | 46 | 48 | 266 | 1572 | 917.6 | 50 | 44 | 523 | 188 | 274 | 125 | 69 | 45 | 358 | 51 | 45 | 56 | 45 | 2554 | 499 | 306.4 | 652 | 143 | 54 | 56 | 1201 | 199 | 41 | 59 | 217.8 | 189 | 48 | 201 | 230 | 57 | 46 | 4011.2 | 37 | 51 | 126
229 | 951 | 160 | 718.6 | 263 | 3233.6 | 47 | 42 | 46 | 52 | 270 | 407.6 | 46 | 77 | 297 | 1389.2 | 370 | 273 | 52 | 373 | 56 | 1589.4 | 51 | 55 | 264.8 | 45 | 83.2 | 53 | 51 | 171 | 383 | 196 | 46 | 264.2 | 61 | 2005.8 | 223 | 236 | 36 | 34 | 57 | 669 | 1548 | 50 | 185 | 131 | 172 | 218 | 216.2 | 48 | 285 | 220 | 291 | 89.8 | 49 | 342 | 159 | 50 | 154 | 56 | 52 | 2777 | 59 | 253 | 288 | 182 | 236 | 48 | 48 | 163.8 | 2790 | 276 | 47 | 383 | 394 | 2749.6 | 247 | 616.6 | 45 | 101 | 554.2 | 51 | 4493.6 | 2738 | 1026.6 | 2607 | 2500.6 | 35 | 169 | 57 | 181.4 | 178 | 219 | 50 | 275.4 | 564.4 | 2142 | 51 | 55 | 770.6 | 54 | 151 | 50 | 54 | 2230 | 364.2 | 129 | 208 | 235 | 2558 | 218 | 207 | 50 | 70 | 58 | 36 | 3726.2 | 123 | 44 | 69 | 57 | 58 | 3737 | 49 | 400 | 79.6 | 53 | 2667 | 263 | 314.6 | 66.2 | 52 | 52 | 296 | 50 | 216 | 49 | 2443 | 159 | 410 | 508 | 2959 | 54 | 57 | 2278 | 238.2 | 54 | 215.2 | 213 | 278.4 | 508.4 | 264 | 193 | 382 | 83 | 49 | 214.2 | 53 | 146 | 473.2 | 46 | 48 | 303 | 395 | 787 | 50 | 187.2 | 569.8 | 188 | 274 | 238.4 | 69 | 45 | 348 | 51 | 45 | 56 | 45 | 2554 | 508 | 162 | 688 | 143 | 54 | 56 | 1201 | 199 | 41 | 59 | 210 | 47 | 48 | 201 | 268 | 57 | 46 | 1997.4 | 69.2 | 51 | 161.4
229 | 1047.6 | 160 | 98 | 355.8 | 2136.4 | 258 | 119.6 | 46 | 52 | 270 | 404 | 50.8 | 77 | 297 | 791.4 | 370 | 184.2 | 52 | 319.8 | 210 | 781.8 | 51 | 55 | 381 | 45 | 45 | 53 | 51 | 147 | 207 | 196 | 46 | 79 | 139.4 | 1341 | 223 | 236 | 36 | 34 | 57 | 586.2 | 1925 | 50 | 185 | 315.2 | 1574.4 | 49 | 188 | 48 | 285 | 220 | 458 | 175 | 105.4 | 3430.6 | 2107 | 50 | 86.8 | 56 | 52 | 2777 | 59 | 253 | 288 | 1426.4 | 236 | 48 | 48 | 193 | 2954 | 276 | 47 | 383 | 415.4 | 2684.8 | 247 | 982 | 45 | 101 | 478.8 | 97 | 2628.2 | 2738 | 239.6 | 1240.2 | 1950.6 | 35 | 169 | 120.2 | 368 | 178 | 219 | 94 | 932.6 | 2173.6 | 2137.2 | 51 | 55 | 1168.2 | 54 | 98 | 50 | 54 | 2230 | 459 | 243 | 208 | 235 | 2558 | 218 | 144.2 | 50 | 70 | 58 | 36 | 3615 | 123 | 44 | 69 | 57 | 342.6 | 3804 | 49 | 400 | 261.6 | 53 | 2667 | 51 | 799 | 59 | 52 | 52 | 296 | 50 | 216 | 49 | 2443 | 159 | 410 | 1349.2 | 2959 | 146.8 | 57 | 2744 | 291.4 | 54 | 289 | 251.2 | 276 | 310.6 | 264 | 193 | 382 | 161.8 | 221 | 360 | 211.4 | 146 | 519.4 | 46 | 48 | 451 | 278.8 | 637.2 | 50 | 223 | 640 | 108.8 | 274 | 314 | 297 | 45 | 344 | 51 | 45 | 123.6 | 245 | 1554.4 | 508 | 259.8 | 658 | 143 | 134.2 | 56 | 1201 | 199 | 41 | 59 | 305.6 | 47 | 48 | 201 | 348 | 57 | 46 | 2423.8 | 198 | 51 | 557.4
1354.2 | 1112 | 72 | 110 | 455.2 | 1310.8 | 455 | 535.6 | 46 | 52 | 270 | 404 | 46 | 77 | 283 | 304 | 858.2 | 51 | 52 | 240 | 225 | 198 | 51 | 55 | 381 | 45 | 45 | 53 | 51 | 51 | 207 | 130.8 | 46 | 54 | 150.6 | 174 | 223 | 236 | 36 | 34 | 63.6 | 455.2 | 1925 | 50 | 194.6 | 320 | 3678 | 49 | 188 | 48 | 285 | 220 | 462.8 | 295 | 190 | 3476 | 2594 | 50 | 42 | 56 | 52 | 2171.6 | 59 | 89.8 | 239.2 | 194 | 551.4 | 123.6 | 48 | 193 | 2025.2 | 285 | 47 | 331 | 501 | 2617.4 | 247 | 2458.6 | 45 | 1353.8 | 467 | 84.6 | 2288.6 | 2838 | 220.2 | 295 | 2620.2 | 118.2 | 169 | 347.8 | 368 | 178 | 219 | 270 | 4520.8 | 2560 | 2130 | 51 | 55 | 373 | 54 | 266 | 137 | 54 | 66 | 459 | 243 | 208 | 235 | 3115.4 | 218 | 50 | 50 | 70 | 58 | 56.8 | 3351.6 | 123 | 44 | 69 | 57 | 1082.6 | 3792 | 49 | 496 | 427.8 | 53 | 2737.8 | 51 | 574 | 196 | 52 | 52 | 296 | 50 | 216 | 49 | 528.6 | 159 | 410 | 2539 | 2406.2 | 170 | 57 | 2513.2 | 210 | 54 | 289 | 310.4 | 276 | 279.4 | 264 | 193 | 355 | 280 | 264 | 396 | 251 | 146 | 549 | 46 | 48 | 451 | 172 | 702 | 50 | 223 | 640 | 56 | 274 | 384.8 | 297 | 45 | 338 | 51 | 45 | 225 | 245 | 95 | 539 | 325 | 622 | 268 | 67 | 56 | 1022.4 | 199 | 41 | 59 | 336 | 47 | 48 | 237.6 | 468 | 57 | 46 | 1035.2 | 198 | 51 | 167.4
195 | 1112 | 50 | 74 | 583 | 121 | 63.6 | 2122 | 146.8 | 52 | 163 | 404 | 46 | 77 | 283 | 304 | 1489.2 | 51 | 52 | 369 | 225 | 42 | 102.2 | 55 | 381 | 45 | 45 | 53 | 160 | 51 | 201 | 33 | 46 | 54 | 157.8 | 298.2 | 223 | 124.4 | 36 | 34 | 255.6 | 428 | 1925 | 50 | 137.2 | 390.8 | 3678 | 49 | 208 | 48 | 101.8 | 259.6 | 526.2 | 295 | 190 | 3476 | 2594 | 50 | 42 | 56 | 52 | 446.2 | 59 | 49 | 361.4 | 264.2 | 60 | 237 | 48 | 193 | 455 | 406.6 | 51 | 171 | 308 | 2571 | 247 | 5057.6 | 45 | 181 | 467 | 66 | 375.4 | 2315 | 252.2 | 308 | 2453 | 243 | 95.2 | 381 | 368 | 188.4 | 3808.2 | 270 | 7804 | 2560 | 2130 | 51 | 194 | 286.2 | 54 | 266 | 195 | 180 | 66 | 450 | 129 | 208 | 2042 | 2558 | 218 | 50 | 50 | 70 | 58 | 140 | 3300 | 123 | 44 | 186.6 | 57 | 773.4 | 1274.4 | 49 | 487.8 | 525 | 53 | 2667 | 161.4 | 346.2 | 357 | 276 | 52 | 53 | 50 | 216 | 49 | 156.2 | 76.6 | 334.8 | 2541.8 | 215 | 170 | 57 | 2271 | 276.6 | 54 | 355.8 | 248 | 149.4 | 271 | 179.2 | 157 | 208.4 | 260.2 | 264 | 396 | 251 | 39 | 249 | 46 | 48 | 226 | 244 | 766.2 | 110 | 223 | 828.8 | 56 | 130.2 | 314 | 297 | 45 | 338 | 67 | 45 | 225 | 245 | 155 | 539 | 325 | 444.4 | 268 | 110.2 | 56 | 52 | 199 | 41 | 59 | 336 | 245 | 48 | 384 | 373 | 57 | 110.6 | 183 | 198 | 51 | 54
195 | 1125 | 50 | 50 | 647 | 205.4 | 142 | 2122 | 214 | 52 | 163 | 404 | 103.6 | 77 | 283 | 304 | 255 | 51 | 52 | 369 | 259.8 | 42 | 179 | 55 | 198.6 | 45 | 45 | 169 | 160 | 51 | 197 | 33 | 46 | 54 | 141.4 | 381 | 223 | 50 | 36 | 34 | 297 | 428 | 417 | 50 | 194.4 | 815 | 3678 | 49 | 216 | 48 | 56 | 184 | 954 | 221.4 | 190 | 3488 | 2594 | 50 | 42 | 56 | 52 | 341 | 59 | 49 | 438 | 311 | 60 | 237 | 48 | 76.2 | 490.4 | 580 | 51 | 48 | 173 | 979.8 | 50 | 4928 | 45 | 171 | 445.4 | 1958 | 3607.6 | 2852 | 165 | 308 | 2453 | 243 | 46 | 381 | 265.6 | 191 | 3770 | 270 | 7804 | 2560 | 853.8 | 51 | 194 | 150 | 89.8 | 266 | 195 | 180 | 219 | 444 | 53 | 115.6 | 3119 | 2558 | 105.8 | 50 | 50 | 70 | 58 | 140 | 2298 | 146.6 | 44 | 216 | 57 | 6424.4 | 599 | 202.6 | 468.6 | 423.6 | 53 | 2654.6 | 189 | 266.2 | 430.2 | 276 | 52 | 53 | 50 | 115.2 | 49 | 227 | 56 | 242.6 | 2534.4 | 195 | 146.8 | 57 | 2303 | 1503.2 | 54 | 456 | 248 | 55 | 230 | 52 | 157 | 54 | 128.8 | 264 | 396 | 251 | 39 | 171.4 | 46 | 48 | 226 | 1037.2 | 907 | 110 | 79.8 | 771 | 56 | 151 | 276.2 | 282 | 112.2 | 338 | 91 | 45 | 123.6 | 245 | 155 | 539 | 325 | 380 | 255.2 | 139 | 56 | 52 | 199 | 81 | 59 | 313.4 | 245 | 48 | 384 | 373 | 57 | 239.8 | 1953.6 | 165.8 | 223.8 | 96
195 | 1028.4 | 50 | 2376.4 | 647 | 332 | 244 | 2201.2 | 214 | 52 | 163 | 446 | 142 | 1535.8 | 283 | 1766.2 | 255 | 51 | 52 | 369 | 242.4 | 42 | 179 | 55 | 50 | 45 | 1135 | 169 | 230.8 | 131.4 | 197 | 33 | 46 | 54 | 63 | 991.6 | 269 | 50 | 36 | 366.4 | 297 | 428 | 120 | 50 | 195 | 210.2 | 158.8 | 123.8 | 136.6 | 48 | 56 | 184 | 2655 | 173 | 190 | 478.2 | 2594 | 50 | 42 | 56 | 52 | 253 | 59 | 49 | 438 | 311 | 60 | 237 | 112.4 | 1994 | 647 | 580 | 47 | 48 | 108.8 | 2381.8 | 50 | 4910 | 45 | 1316.8 | 371 | 2431 | 5058.4 | 2812 | 170.8 | 308 | 1453.8 | 243 | 46 | 317.8 | 57 | 214.4 | 2354.4 | 270 | 7204.4 | 2775 | 55 | 51 | 194 | 111 | 233 | 266 | 112.2 | 223.2 | 231 | 286 | 53 | 54 | 3145.8 | 2558 | 31 | 50 | 50 | 152.2 | 155 | 157 | 200 | 381.4 | 44 | 216 | 57 | 2020.8 | 530 | 241 | 399 | 241.6 | 53 | 1737.2 | 189 | 163 | 413.8 | 276 | 52 | 53 | 50 | 48 | 49 | 2141.4 | 56 | 334.4 | 2045.4 | 195 | 54 | 57 | 2542.2 | 182.2 | 54 | 382.2 | 248 | 160.6 | 499.8 | 52 | 157 | 54 | 100 | 178 | 87 | 171.8 | 39 | 99.8 | 46 | 48 | 78 | 2227 | 811.6 | 110 | 44 | 183.8 | 56 | 151 | 195.8 | 246 | 213 | 338 | 91 | 45 | 56 | 424.6 | 155 | 664.2 | 227.2 | 1061.2 | 232.2 | 3540.8 | 56 | 52 | 199 | 563.2 | 59 | 223 | 205.4 | 48 | 310.8 | 373 | 57 | 2104.4 | 3134 | 37 | 335.4 | 159
207 | 964 | 50 | 636.8 | 685.2 | 332 | 274 | 2320 | 214 | 52 | 121.8 | 515.4 | 142 | 3130.2 | 283 | 278.8 | 264.6 | 51 | 52 | 1571.2 | 217.2 | 42 | 179 | 55 | 50 | 45 | 1135 | 169 | 293.4 | 252 | 197 | 321.8 | 46 | 54 | 63 | 3434 | 330.8 | 50 | 36 | 439 | 297 | 452 | 140 | 50 | 195 | 59 | 226 | 236 | 89 | 48 | 56 | 184 | 2655 | 53 | 49 | 342 | 2594 | 50 | 42 | 56 | 52 | 226.2 | 59 | 49 | 656.6 | 311 | 60 | 780 | 209 | 2028.8 | 571 | 2285.2 | 206.2 | 48 | 66 | 3081 | 50 | 2915 | 45 | 4274.8 | 419 | 2431 | 5906 | 2752 | 616.4 | 308 | 1379.6 | 243 | 46 | 156.6 | 57 | 308 | 231 | 94 | 3990 | 2775 | 55 | 51 | 194 | 111 | 368.2 | 98 | 216 | 288 | 1101.6 | 286 | 53 | 54 | 3315.4 | 2558 | 31 | 50 | 50 | 187 | 155 | 94.6 | 200 | 556.2 | 44 | 256 | 57 | 1908 | 530 | 241 | 318.6 | 148.2 | 53 | 224.4 | 189 | 163 | 997.6 | 276 | 52 | 53 | 50 | 48 | 49 | 3482 | 56 | 339 | 486.4 | 239.8 | 54 | 57 | 2534 | 187 | 54 | 333 | 95.2 | 294.2 | 551.4 | 52 | 149.2 | 54 | 224.6 | 49 | 51 | 53 | 39 | 167 | 46 | 48 | 41 | 2308.6 | 682 | 98.8 | 44 | 113 | 56 | 151 | 125 | 311 | 213 | 378.8 | 91 | 45 | 56 | 644.2 | 75 | 556.2 | 170 | 720.6 | 219 | 4641 | 56 | 52 | 1485.4 | 1079.8 | 59 | 242 | 47 | 48 | 227 | 173 | 57 | 2296 | 3134 | 37 | 381 | 159
183.8 | 964 | 50 | 1226.2 | 838 | 332 | 1242.4 | 337 | 180.4 | 81.2 | 390 | 155 | 142 | 265.2 | 1630.8 | 297.2 | 267 | 51 | 52 | 54 | 212 | 42 | 638.2 | 55 | 50 | 45 | 1159 | 122.6 | 228 | 252 | 197 | 33 | 46 | 54 | 63 | 3392.6 | 326 | 50 | 36 | 503.8 | 1326 | 464 | 140 | 50 | 141 | 59 | 329.8 | 236 | 45 | 48 | 56 | 184 | 2384.4 | 53 | 49 | 290.4 | 2486 | 50 | 42 | 56 | 52 | 119 | 59 | 49 | 993.4 | 226.4 | 60 | 1249.2 | 209 | 999.8 | 606.4 | 3422 | 1279.2 | 48 | 66 | 3102.4 | 50 | 258 | 45 | 2956 | 419 | 1012 | 5879.2 | 2865.6 | 1132 | 449 | 3053 | 77.8 | 46 | 57 | 207 | 478 | 52 | 50 | 2741 | 2732 | 55 | 51 | 55 | 111 | 402 | 56 | 216 | 328.2 | 770.8 | 286 | 53 | 54 | 1682.8 | 2558 | 31 | 50 | 50 | 187 | 232.2 | 36 | 217.4 | 488 | 44 | 298.4 | 57 | 1744 | 515 | 241 | 204 | 291 | 129.8 | 321.4 | 133.8 | 258.2 | 683.8 | 288 | 116.8 | 53 | 50 | 48 | 49 | 3015.6 | 56 | 1551 | 476 | 307 | 101.2 | 57 | 2510 | 76 | 54 | 219 | 57 | 321 | 1408 | 164 | 229 | 54 | 508.6 | 49 | 51 | 53 | 39 | 167 | 46 | 48 | 41 | 2363 | 714.4 | 71.2 | 44 | 113 | 56 | 157 | 211.6 | 332.6 | 213 | 652.6 | 127 | 45 | 56 | 57 | 55 | 421 | 246 | 380 | 195 | 2209 | 56 | 52 | 199 | 213 | 59 | 295.2 | 47 | 48 | 327 | 173 | 94 | 2296 | 3134 | 128.2 | 612 | 159
267.4 | 964 | 50 | 1807.8 | 838 | 332 | 244 | 337 | 46 | 198 | 390 | 155 | 46 | 328.4 | 303 | 327 | 295 | 51 | 52 | 54 | 212 | 42 | 66 | 55 | 50 | 45 | 1167.4 | 53 | 228 | 252 | 197 | 33 | 46 | 54 | 103 | 3227 | 328.4 | 50 | 36 | 601 | 90 | 458 | 140 | 79.4 | 105 | 59 | 399 | 236 | 166.2 | 48 | 56 | 184 | 2110 | 53 | 49 | 276 | 2486 | 50 | 42 | 56 | 52 | 119 | 59 | 49 | 241 | 356 | 60 | 48 | 209 | 221 | 606.4 | 3251 | 246 | 48 | 66 | 3081.4 | 50 | 269.2 | 45 | 2912 | 419 | 66 | 1634.6 | 1333 | 1132 | 449 | 3053 | 142 | 46 | 165 | 207 | 553.6 | 52 | 50 | 1255 | 2560 | 55 | 51 | 55 | 174.2 | 402 | 56 | 216 | 489 | 394 | 286 | 53 | 54 | 484 | 2596.8 | 31 | 50 | 50 | 187 | 309.2 | 133.8 | 229 | 599.4 | 179 | 438.8 | 57 | 1502 | 515 | 164.2 | 2136.8 | 291 | 245 | 329 | 51 | 282 | 382 | 285.6 | 214 | 53 | 130.8 | 48 | 49 | 1028 | 56 | 431.4 | 476 | 307 | 172 | 57 | 2478 | 76 | 54 | 52 | 57 | 321 | 1362.8 | 84 | 229 | 54 | 2095 | 49 | 51 | 53 | 39 | 167 | 112 | 48 | 41 | 1966.4 | 487 | 65 | 44 | 183.8 | 56 | 178 | 305.2 | 338 | 213 | 549.8 | 91 | 159 | 56 | 57 | 55 | 381 | 342.8 | 380 | 460.2 | 2209 | 148.4 | 52 | 199 | 1039.8 | 59 | 344 | 47 | 48 | 327 | 271.4 | 242 | 946 | 1352.2 | 265 | 525.6 | 75
289 | 1068.4 | 50 | 63 | 1642 | 121 | 74 | 509 | 46 | 198 | 393.4 | 71 | 46 | 350 | 295 | 371.4 | 341.4 | 51 | 52 | 54 | 212 | 42 | 994 | 222.2 | 50 | 45 | 45 | 53 | 228 | 252 | 197 | 33 | 46 | 54 | 163 | 2616.4 | 241.2 | 50 | 36 | 235.4 | 90 | 458 | 140 | 197 | 135.4 | 59 | 298.2 | 161.2 | 247 | 48 | 56 | 184 | 127 | 53 | 1094 | 301.2 | 2596 | 223 | 42 | 79.4 | 52 | 119 | 59 | 49 | 241 | 364 | 60 | 48 | 209 | 151.4 | 429.4 | 3251 | 250.8 | 48 | 147.6 | 1362.4 | 50 | 803.4 | 45 | 1771.6 | 419 | 51 | 257 | 3102 | 1132 | 449 | 3053 | 142 | 46 | 165 | 207 | 533.8 | 52 | 50 | 119 | 2560 | 55 | 51 | 55 | 214.2 | 258.8 | 56 | 182.8 | 402.6 | 394 | 465 | 53 | 54 | 403.6 | 2752 | 31 | 153.8 | 50 | 187 | 417 | 199 | 317 | 594.6 | 269 | 319 | 57 | 1502 | 517.4 | 49 | 5915 | 291 | 245 | 350.8 | 106.2 | 318 | 382 | 276 | 214 | 53 | 151 | 48 | 49 | 154 | 192 | 552 | 336 | 331 | 199.2 | 57 | 2552 | 76 | 54 | 52 | 57 | 321 | 617.4 | 64 | 229 | 54 | 2095 | 49 | 51 | 53 | 39 | 77.4 | 211 | 48 | 41 | 380 | 487 | 65 | 44 | 113 | 56 | 226 | 314.2 | 338 | 45 | 575 | 115.8 | 384.6 | 56 | 57 | 55 | 381 | 348 | 303.2 | 229.4 | 602.6 | 210 | 52 | 56 | 626.4 | 59 | 389.8 | 47 | 48 | 335 | 296 | 242 | 46 | 169 | 265 | 282 | 54
289 | 1138 | 50 | 63 | 2893 | 121 | 60 | 311 | 46 | 198 | 1689.6 | 50 | 1273 | 350 | 373.8 | 420 | 459 | 51 | 52 | 54 | 224 | 42 | 2386 | 264 | 50 | 45 | 83.2 | 53 | 51 | 51 | 197 | 33 | 46 | 54 | 163 | 276.6 | 211 | 50 | 36 | 393 | 85.2 | 442 | 140 | 197 | 257 | 59 | 92.6 | 49 | 359.8 | 48 | 56 | 184 | 127 | 53 | 329 | 469 | 2596 | 223 | 42 | 173 | 52 | 119 | 59 | 49 | 309.8 | 1633.2 | 60 | 48 | 48 | 47 | 563.8 | 1545.8 | 178.4 | 74 | 202 | 334 | 50 | 2929 | 45 | 61 | 439 | 51 | 525.8 | 3102 | 1132 | 449 | 1937.4 | 142 | 106 | 165 | 207 | 487 | 52 | 50 | 119 | 2560 | 111.4 | 51 | 55 | 222 | 87.8 | 56 | 50 | 381 | 366.8 | 465 | 53 | 54 | 287.6 | 2752 | 31 | 223 | 50 | 187 | 417 | 199 | 331.2 | 319 | 269 | 258 | 57 | 466 | 401 | 49 | 5915 | 291 | 245 | 643.8 | 189 | 223 | 433 | 276 | 214 | 53 | 151 | 48 | 49 | 154 | 226 | 331 | 336 | 257.4 | 308 | 57 | 2552 | 76 | 54 | 52 | 57 | 321 | 589.2 | 64 | 229 | 54 | 2095 | 49 | 51 | 53 | 39 | 55 | 211 | 48 | 41 | 350.8 | 2071.8 | 65 | 44 | 148.4 | 56 | 1611.4 | 607.2 | 338 | 45 | 632.6 | 233 | 422 | 252 | 57 | 55 | 381 | 348 | 277.6 | 243 | 126 | 210 | 52 | 56 | 170 | 59 | 573 | 47 | 48 | 1465.6 | 370 | 242 | 69.2 | 169 | 265 | 282 | 54
431.2 | 956.8 | 50 | 63 | 2693.8 | 121 | 60 | 316.6 | 46 | 198 | 380.4 | 50 | 46 | 564.6 | 527 | 300.8 | 399 | 51 | 52 | 210.8 | 212 | 42 | 51 | 264 | 50 | 215.4 | 236 | 53 | 51 | 51 | 455.8 | 33 | 46 | 54 | 47 | 345 | 211 | 50 | 36 | 328.2 | 78 | 488.8 | 40 | 50 | 257 | 59 | 58 | 49 | 388 | 48 | 56 | 184 | 184.6 | 53 | 323 | 463.4 | 2804 | 223 | 131.6 | 329 | 52 | 586.4 | 59 | 49 | 413 | 396 | 60 | 48 | 48 | 47 | 899.6 | 60 | 59 | 178 | 202 | 356 | 50 | 2929 | 45 | 61 | 439 | 51 | 525.2 | 3150 | 1132 | 308 | 264 | 56.4 | 196 | 121.8 | 57 | 385 | 52 | 50 | 119 | 2560 | 239.6 | 51 | 55 | 222 | 54 | 56 | 50 | 371 | 390.4 | 196.2 | 53 | 54 | 194 | 1671.2 | 31 | 380 | 50 | 228 | 417 | 199 | 336.4 | 331 | 269 | 98 | 57 | 199.8 | 432.8 | 49 | 4465.4 | 291 | 245 | 632.4 | 189 | 223 | 467 | 740.8 | 149.2 | 53 | 274.8 | 48 | 49 | 154 | 226 | 325 | 336 | 225.4 | 260.8 | 57 | 2552 | 76 | 257 | 52 | 57 | 321 | 2377.8 | 64 | 82.6 | 54 | 2095 | 49 | 51 | 53 | 397 | 55 | 211 | 48 | 41 | 422 | 2245.4 | 132.2 | 44 | 544.4 | 56 | 226 | 714.2 | 338 | 45 | 875.2 | 225 | 422 | 374 | 66.6 | 55 | 381 | 348 | 380 | 243 | 126 | 210 | 52 | 199 | 170 | 153.8 | 573 | 75.4 | 188.8 | 654.4 | 576 | 242 | 75 | 175.8 | 265 | 1456.2 | 54
526 | 232 | 50 | 63 | 2516.4 | 121 | 60 | 239 | 46 | 144 | 378 | 50 | 46 | 547 | 552 | 1733.2 | 389.2 | 51 | 52 | 250 | 212 | 212.4 | 51 | 264 | 50 | 258 | 236 | 53 | 51 | 51 | 580 | 33 | 46 | 54 | 105.8 | 357.8 | 327.4 | 50 | 36 | 152.2 | 78 | 454.4 | 40 | 50 | 271 | 59 | 58 | 49 | 347.6 | 48 | 56 | 186.6 | 271 | 53 | 395 | 416.4 | 2760 | 223 | 154 | 329 | 52 | 87 | 59 | 253 | 413 | 266.4 | 60 | 48 | 48 | 47 | 537 | 83.2 | 59 | 178 | 202 | 356 | 50 | 2963 | 45 | 48 | 644 | 51 | 2123.6 | 2093.6 | 1132 | 1487 | 264 | 35 | 196 | 57 | 57 | 317 | 52 | 50 | 119 | 2560 | 300 | 51 | 55 | 158.8 | 54 | 94 | 50 | 210.2 | 397 | 53 | 53 | 54 | 1179.2 | 50 | 127 | 380 | 50 | 392 | 224 | 101.2 | 317 | 339 | 224 | 58 | 57 | 171 | 427.4 | 49 | 3499 | 291 | 53 | 241 | 189 | 223 | 563 | 1127.6 | 52 | 53 | 230 | 48 | 49 | 131.6 | 226 | 247.8 | 336 | 238.2 | 228.4 | 57 | 406 | 76 | 329 | 52 | 57 | 321 | 2249.2 | 106 | 46 | 54 | 112 | 49 | 51 | 53 | 312 | 55 | 241 | 48 | 41 | 422 | 2088 | 187 | 44 | 154.4 | 56 | 226 | 235 | 338 | 45 | 2413 | 214.2 | 197 | 330.8 | 81.6 | 55 | 381 | 216.8 | 501.2 | 276 | 126 | 179.2 | 52 | 199 | 170 | 217 | 533.4 | 189 | 224 | 499 | 565 | 94 | 75 | 203 | 37 | 181 | 54
530 | 197.2 | 50 | 63 | 2516.4 | 121 | 60 | 239 | 46 | 209 | 378 | 50 | 46 | 547 | 652 | 271 | 317 | 51 | 52 | 250 | 236 | 372 | 51 | 180.4 | 50 | 258 | 236 | 53 | 51 | 51 | 580 | 98.2 | 46 | 129 | 161 | 333 | 374 | 50 | 36 | 34 | 78 | 487.4 | 40 | 238 | 257 | 59 | 58 | 49 | 210 | 108.4 | 56 | 279.8 | 271 | 71.4 | 443 | 153.2 | 746 | 1391.8 | 154 | 272.8 | 52 | 87 | 158 | 253 | 413 | 234 | 189.6 | 48 | 48 | 193 | 668.2 | 176 | 59 | 178 | 51 | 1781 | 50 | 2567.6 | 45 | 883.2 | 686 | 51 | 3416 | 359.8 | 1132 | 308 | 115 | 35 | 196 | 57 | 57 | 317 | 52 | 186 | 119 | 560.8 | 300 | 126.6 | 55 | 64 | 54 | 151 | 50 | 190 | 397 | 53 | 53 | 54 | 222 | 50 | 3695 | 345.4 | 50 | 376.4 | 58 | 36 | 229 | 339 | 44 | 58 | 57 | 171 | 392 | 49 | 2053.6 | 203 | 53 | 216.6 | 133.8 | 241.6 | 587 | 568.8 | 52 | 265.2 | 421 | 48 | 49 | 1443 | 158 | 348 | 336 | 281 | 170 | 174.6 | 272.8 | 76 | 396.4 | 52 | 57 | 403.4 | 2308 | 134 | 46 | 54 | 112 | 49 | 51 | 53 | 312 | 55 | 142 | 263 | 41 | 422 | 2088 | 50 | 44 | 41 | 56 | 334.8 | 204.2 | 54 | 45 | 2392 | 271 | 45 | 266 | 45 | 55 | 381 | 1573.4 | 586.8 | 276 | 126 | 160 | 52 | 199 | 202.4 | 217 | 413.8 | 189 | 379.2 | 56 | 539.6 | 57 | 75 | 211.4 | 37 | 241 | 54
371.6 | 58 | 50 | 1807.8 | 2586 | 283 | 167.4 | 239 | 46 | 209 | 546 | 50 | 46 | 547 | 644.2 | 93.4 | 317 | 51 | 52 | 250 | 242 | 372 | 51 | 55 | 50 | 258 | 236 | 53 | 51 | 51 | 455.8 | 196 | 46 | 179 | 161 | 2684.8 | 374 | 50 | 36 | 34 | 78 | 671.8 | 40 | 238 | 385 | 59 | 58 | 49 | 109.4 | 279 | 193.4 | 580 | 271 | 145 | 413 | 126 | 259 | 223 | 131.6 | 226 | 52 | 87 | 224 | 253 | 344.2 | 286.4 | 222 | 48 | 48 | 193 | 701 | 176 | 59 | 100 | 51 | 1940.6 | 50 | 442 | 45 | 501.6 | 599 | 265 | 4710.2 | 371 | 1132 | 190 | 115 | 35 | 136 | 57 | 57 | 317 | 52 | 186 | 119 | 163 | 206 | 240 | 55 | 64 | 54 | 151 | 50 | 199.8 | 302.6 | 53 | 53 | 54 | 222 | 50 | 3695 | 207 | 50 | 366 | 58 | 36 | 229 | 607.8 | 44 | 58 | 57 | 247.4 | 462.8 | 49 | 2528 | 185 | 53 | 144 | 51 | 357.2 | 587 | 383.4 | 52 | 516 | 421 | 48 | 49 | 150 | 56 | 340 | 364 | 281 | 170 | 204 | 53 | 173.8 | 234 | 52 | 57 | 527 | 2308 | 303.6 | 46 | 54 | 112 | 49 | 159 | 92.6 | 312 | 55 | 142 | 263 | 41 | 423.4 | 503.2 | 50 | 115.6 | 41 | 56 | 362 | 81 | 190.8 | 45 | 2385.8 | 271 | 45 | 170 | 45 | 55 | 249 | 1846.4 | 588 | 276 | 126 | 160 | 52 | 2001 | 181 | 217 | 222.8 | 189 | 418 | 56 | 326 | 57 | 75 | 217 | 37 | 193 | 54
328.6 | 58 | 50 | 1226.2 | 2577.6 | 353.8 | 171 | 2672 | 46 | 209 | 588 | 50 | 46 | 443.8 | 434.6 | 70.4 | 317 | 51 | 52 | 171.6 | 242 | 372 | 51 | 55 | 50 | 172.8 | 83.2 | 53 | 51 | 51 | 286 | 256 | 46 | 179 | 161 | 3275 | 374 | 161.6 | 36 | 34 | 78 | 773.4 | 40 | 238 | 385 | 59 | 58 | 49 | 116 | 399 | 466 | 724 | 213.4 | 295 | 308 | 126 | 134.2 | 210 | 42 | 121.2 | 52 | 87 | 224 | 253 | 241 | 365 | 222 | 48 | 48 | 193 | 701 | 176 | 1092.2 | 48 | 51 | 2664.8 | 50 | 572 | 45 | 60 | 591 | 265 | 3420.8 | 459.8 | 1250 | 177 | 115 | 35 | 46 | 57 | 240 | 3459 | 118.8 | 216 | 119 | 163 | 115.4 | 240 | 194 | 66 | 54 | 151 | 50 | 54 | 279 | 53 | 53 | 54 | 222 | 50 | 2323.8 | 50 | 50 | 366 | 58 | 36 | 229 | 607.2 | 44 | 58 | 57 | 362 | 1021.4 | 49 | 2567 | 191 | 53 | 146.4 | 51 | 390 | 538 | 198 | 52 | 516 | 310.8 | 148.8 | 49 | 150 | 56 | 259 | 620 | 281 | 320.8 | 204 | 89 | 495.4 | 234 | 52 | 150.6 | 561 | 2339 | 346 | 46 | 54 | 1397.2 | 49 | 231 | 251 | 238 | 55 | 103.6 | 263 | 41 | 281 | 290.6 | 50 | 223 | 41 | 56 | 362 | 81 | 282 | 45 | 2391 | 271 | 45 | 178 | 180 | 55 | 249 | 2243 | 692 | 262.4 | 126 | 160 | 52 | 56 | 181 | 185.4 | 244.8 | 160.6 | 347.6 | 56 | 158 | 57 | 75 | 217 | 37 | 181 | 54
337 | 844.4 | 50 | 63 | 2565 | 283 | 1220.6 | 2632 | 46 | 146.2 | 588 | 50 | 46 | 375 | 368 | 156 | 202 | 51 | 52 | 54 | 236 | 240 | 51 | 55 | 214.8 | 45 | 45 | 53 | 160 | 51 | 228 | 196 | 46 | 179 | 63 | 3275 | 294.6 | 236 | 122.8 | 34 | 78 | 729.8 | 40 | 238 | 455.2 | 59 | 58 | 184.2 | 56 | 399 | 466 | 682.2 | 127 | 295 | 308 | 126 | 51 | 207.8 | 42 | 56 | 52 | 203.8 | 224 | 130.6 | 241 | 353 | 222 | 48 | 48 | 193 | 701 | 106.4 | 66.2 | 89 | 276 | 4726.6 | 50 | 572 | 45 | 48 | 412.8 | 265 | 1525.4 | 432.8 | 2505.2 | 177 | 115 | 243 | 144.4 | 57 | 240 | 3487 | 219 | 216 | 119 | 163 | 55 | 240 | 194 | 74 | 54 | 75 | 50 | 54 | 279 | 211 | 129 | 115.6 | 222 | 50 | 235 | 50 | 50 | 202 | 58 | 36 | 229 | 267 | 44 | 58 | 57 | 362 | 4104.2 | 49 | 2723 | 191 | 53 | 108 | 51 | 366 | 482 | 198 | 52 | 516 | 50 | 216 | 49 | 150 | 56 | 213 | 612.8 | 281 | 241.2 | 204 | 65 | 631.4 | 234 | 52 | 213 | 544 | 716.6 | 338.8 | 134.8 | 54 | 135.6 | 49 | 231 | 293.4 | 234 | 55 | 46 | 263 | 226 | 281 | 416 | 50 | 223 | 41 | 56 | 362 | 232.2 | 282 | 45 | 408 | 213.4 | 45 | 178 | 180 | 115 | 236.6 | 2399 | 677.6 | 481 | 126 | 118.4 | 52 | 56 | 181 | 59 | 290 | 47 | 48 | 56 | 158 | 57 | 75 | 217 | 133.6 | 181 | 54
337 | 515.6 | 50 | 63 | 2495.4 | 318.4 | 299 | 3384.8 | 46 | 52 | 614.8 | 50 | 65.2 | 375 | 318 | 156 | 202 | 51 | 52 | 54 | 247 | 42 | 51 | 55 | 256 | 45 | 45 | 53 | 160 | 171 | 228 | 196 | 46 | 54 | 56 | 3251 | 361 | 236 | 253 | 34 | 63 | 576.2 | 1171 | 125.2 | 493 | 1037.8 | 58 | 218 | 56 | 338.6 | 466 | 220 | 127 | 239.8 | 338 | 216.8 | 51 | 199 | 42 | 56 | 52 | 233 | 191 | 49 | 233.2 | 353 | 157.2 | 48 | 48 | 47 | 569.8 | 60 | 95 | 253 | 276 | 4793.4 | 50 | 436 | 45 | 48 | 266 | 265 | 245 | 336 | 1418 | 219 | 115 | 243 | 169 | 151.8 | 240 | 3578 | 219 | 216 | 119 | 122.2 | 55 | 240 | 194 | 74 | 54 | 56 | 195 | 97.2 | 279 | 211 | 342 | 208 | 50 | 50 | 1397.4 | 300.4 | 50 | 161 | 58 | 119.2 | 229 | 267 | 44 | 58 | 57 | 398 | 4626.8 | 87.4 | 2723 | 186.8 | 53 | 96 | 51 | 366 | 479.6 | 198 | 52 | 377.8 | 50 | 216 | 49 | 150 | 56 | 213 | 608.2 | 1257.8 | 54 | 145.2 | 53 | 615.8 | 54 | 52 | 213 | 261 | 286 | 365 | 157 | 54 | 308.8 | 178 | 231 | 357 | 234 | 55 | 46 | 134 | 226 | 125 | 500 | 50 | 223 | 399 | 56 | 283.6 | 270 | 282 | 45 | 295.2 | 175 | 45 | 268.4 | 180 | 155 | 468.4 | 2656.4 | 406 | 117 | 126 | 56 | 52 | 56 | 97 | 59 | 290 | 47 | 48 | 56 | 158 | 57 | 204 | 294.6 | 198 | 181 | 54
337 | 213.8 | 50 | 57.8 | 2449 | 156.4 | 291.2 | 994 | 46 | 52 | 571 | 50 | 142 | 251.6 | 386.4 | 156 | 192.4 | 139.8 | 52 | 54 | 464 | 42 | 51 | 55 | 256 | 45 | 45 | 169 | 160 | 171 | 228 | 33 | 46 | 54 | 76 | 855.4 | 361 | 236 | 253 | 34 | 77 | 452 | 1949 | 50 | 493 | 619.4 | 91.6 | 218 | 160.8 | 248 | 420.2 | 220 | 127 | 203 | 338 | 348.2 | 51 | 269.8 | 42 | 56 | 52 | 233 | 59 | 49 | 479.6 | 353 | 60 | 48 | 48 | 54.4 | 537 | 60 | 111 | 253 | 276 | 4728 | 207.6 | 634.2 | 45 | 48 | 266 | 136.6 | 218.6 | 296 | 948.4 | 177 | 185.8 | 243 | 336.2 | 215 | 291.2 | 4013.4 | 219 | 216 | 119 | 61 | 55 | 51 | 194 | 247.6 | 54 | 56 | 261.4 | 162 | 279 | 211 | 342 | 208 | 50 | 50 | 171 | 170 | 50 | 161 | 58 | 140 | 243 | 314.2 | 44 | 58 | 57 | 398 | 4772.8 | 241 | 1788.6 | 346 | 53 | 135.2 | 78.6 | 331.6 | 470 | 222 | 52 | 161 | 50 | 216 | 49 | 327 | 56 | 213 | 755.4 | 1569.2 | 54 | 57 | 53 | 588.8 | 54 | 219 | 213 | 55 | 533.4 | 404.2 | 157 | 169.8 | 427 | 264 | 123 | 357 | 234 | 55 | 46 | 48 | 226 | 125 | 521 | 50 | 151.4 | 399 | 56 | 166 | 270 | 236.4 | 45 | 259 | 175 | 45 | 353 | 180 | 155 | 218 | 1468 | 298 | 117 | 126 | 56 | 52 | 56 | 41 | 59 | 309.2 | 47 | 48 | 56 | 158 | 57 | 290 | 286.2 | 198 | 272.2 | 75
337 | 206 | 50 | 1794.8 | 2449 | 121 | 366 | 184.8 | 180.4 | 52 | 465.6 | 50 | 142 | 264.6 | 2083.2 | 156 | 190 | 273 | 52 | 54 | 464 | 42 | 51 | 55 | 256 | 45 | 45 | 169 | 116.4 | 171 | 242 | 33 | 46 | 96.6 | 76 | 369 | 361 | 198.8 | 253 | 34 | 57 | 819.8 | 1985 | 50 | 493 | 390 | 2343.6 | 49 | 152 | 48 | 223 | 76 | 165.2 | 53 | 479 | 2092.4 | 51 | 317 | 42 | 56 | 52 | 321 | 59 | 49 | 519 | 353 | 1463.4 | 48 | 48 | 84 | 489 | 60 | 135 | 253 | 276 | 4728 | 247 | 671 | 45 | 48 | 273.2 | 51 | 2111.6 | 236 | 244 | 201 | 346.4 | 243 | 353.4 | 258.2 | 525.6 | 1189.6 | 219 | 346.4 | 189.8 | 190 | 55 | 51 | 55 | 291 | 54 | 56 | 332 | 162 | 279 | 211 | 228 | 208 | 184 | 50 | 171 | 50 | 50 | 161 | 67.6 | 140 | 2397 | 1866.8 | 44 | 58 | 57 | 207 | 3916.6 | 241 | 399 | 416.4 | 53 | 210 | 189 | 194 | 59 | 208.4 | 206 | 161 | 50 | 182.4 | 49 | 359.4 | 56 | 193.2 | 631 | 1619.6 | 54 | 57 | 53 | 378 | 54 | 219 | 119.4 | 55 | 546.2 | 277 | 2125 | 247 | 427 | 264 | 51 | 198.6 | 120.8 | 55 | 46 | 48 | 226 | 125 | 609.2 | 219 | 928.8 | 399 | 108.8 | 166 | 270 | 54 | 45 | 267 | 175 | 45 | 446 | 180 | 155 | 218 | 550 | 125 | 117 | 126 | 56 | 52 | 56 | 291 | 59 | 273 | 47 | 48 | 56 | 162.4 | 57 | 290 | 175 | 198 | 511 | 159
337 | 206 | 50 | 2477.4 | 2449 | 191.8 | 420 | 1243.2 | 214 | 52 | 536.4 | 50 | 142 | 331 | 2496 | 113.2 | 190 | 273 | 52 | 54 | 464 | 42 | 51 | 55 | 173.6 | 45 | 45 | 169 | 51 | 123 | 228 | 33 | 46 | 267 | 76 | 369 | 292 | 50 | 253 | 34 | 57 | 570.8 | 1985 | 50 | 269.6 | 390 | 265.8 | 49 | 152 | 48 | 223 | 40 | 318 | 53 | 479 | 3260 | 51 | 324.8 | 42 | 56 | 52 | 453 | 59 | 49 | 1647.6 | 353 | 2571 | 48 | 209 | 84 | 429 | 60 | 479.4 | 253 | 141 | 2731 | 247 | 581.8 | 45 | 48 | 278 | 51 | 3404 | 236 | 193 | 237 | 3294.4 | 118.2 | 255 | 323 | 459 | 293.6 | 52 | 449 | 119 | 276 | 55 | 51 | 55 | 291 | 54 | 56 | 216 | 162 | 279 | 116.2 | 112.4 | 208 | 184 | 50 | 3663 | 50 | 50 | 161 | 58 | 119.2 | 2345.4 | 3453.2 | 44 | 58 | 57 | 207 | 1399 | 241 | 309 | 522 | 53 | 214 | 189 | 194 | 59 | 211 | 238.4 | 161 | 50 | 48 | 49 | 424 | 56 | 180 | 427 | 1628 | 124.8 | 57 | 53 | 195 | 54 | 219 | 209.8 | 55 | 1415.8 | 277 | 2515 | 247 | 308.8 | 264 | 51 | 74.2 | 226.8 | 55 | 46 | 48 | 115 | 179.4 | 512 | 227 | 2303.2 | 399 | 188 | 66 | 194.4 | 54 | 45 | 267 | 175 | 45 | 423.4 | 81.6 | 55 | 218 | 499.2 | 125 | 103 | 126 | 56 | 52 | 56 | 213 | 59 | 273 | 47 | 48 | 56 | 379.8 | 57 | 1086.8 | 1008.8 | 101.4 | 658.2 | 159
337 | 193.6 | 50 | 63 | 1620.2 | 205.4 | 556 | 216 | 214 | 52 | 519 | 50 | 84.4 | 331 | 2496 | 99.4 | 190 | 273 | 52 | 54 | 464 | 42 | 179 | 55 | 50 | 45 | 45 | 122.6 | 51 | 51 | 228 | 33 | 46 | 267 | 76 | 369 | 246 | 50 | 36 | 66.4 | 57 | 320 | 854 | 50 | 244 | 402 | 1803.4 | 49 | 149.2 | 48 | 225.8 | 40 | 388.8 | 53 | 488.6 | 3294 | 51 | 50 | 42 | 68.4 | 52 | 560.2 | 59 | 49 | 322 | 482.6 | 2571 | 48 | 209 | 84 | 362.2 | 60 | 1470 | 89 | 51 | 2547 | 247 | 605.6 | 45 | 1300.8 | 278 | 51 | 4698.2 | 236 | 47 | 237 | 3294.4 | 35 | 255 | 228.2 | 459 | 200 | 52 | 494 | 154.4 | 276 | 55 | 51 | 167 | 345.8 | 89.8 | 56 | 216 | 75.6 | 55 | 53 | 53 | 54 | 308.8 | 50 | 3663 | 50 | 50 | 44 | 58 | 36 | 2312 | 2309 | 44 | 58 | 57 | 58 | 2445.4 | 241 | 316.4 | 522 | 129.8 | 189.2 | 189 | 194 | 92.8 | 219 | 368 | 53 | 50 | 48 | 49 | 791 | 56 | 154.2 | 416.2 | 1628 | 172 | 57 | 53 | 195 | 54 | 219 | 248 | 55 | 1101 | 307 | 4893.6 | 274 | 230 | 1751.6 | 51 | 53 | 978 | 55 | 46 | 48 | 41 | 487.8 | 512 | 195 | 2348 | 41 | 188 | 66 | 81 | 54 | 45 | 410.2 | 175 | 45 | 212.8 | 45 | 240 | 218 | 420.6 | 125 | 2005.6 | 161.4 | 56 | 52 | 137.6 | 316.2 | 59 | 273 | 165.8 | 48 | 165.8 | 496 | 168 | 651.4 | 2211 | 37 | 677.2 | 159
2012.2 | 175 | 50 | 93 | 455.8 | 332 | 556 | 1421.4 | 214 | 52 | 576 | 50 | 46 | 389.4 | 2410.4 | 175 | 183 | 273 | 52 | 54 | 464 | 42 | 179 | 96.8 | 50 | 45 | 45 | 53 | 51 | 51 | 228 | 33 | 46 | 267 | 76 | 369 | 246 | 50 | 36 | 196 | 57 | 320 | 1608 | 50 | 213 | 405 | 3873.4 | 49 | 45 | 48 | 237 | 150 | 287.6 | 53 | 527 | 3067 | 51 | 50 | 42 | 87 | 52 | 555 | 59 | 49 | 328.2 | 515 | 2611 | 48 | 209 | 84 | 280 | 60 | 123 | 152 | 51 | 2547 | 168.2 | 1930 | 45 | 48 | 278 | 51 | 3404 | 236 | 47 | 237 | 3259 | 77.8 | 171.4 | 165 | 356.6 | 200 | 52 | 494 | 154.4 | 104 | 55 | 51 | 167 | 469.2 | 233 | 56 | 149.6 | 54 | 55 | 53 | 53 | 54 | 286.4 | 50 | 3658.2 | 50 | 50 | 56 | 212.4 | 36 | 2349 | 2461.4 | 44 | 58 | 57 | 58 | 2422 | 87.4 | 451 | 4814.2 | 245 | 104.6 | 327 | 194 | 228 | 251 | 368 | 53 | 50 | 48 | 49 | 1071.8 | 56 | 98 | 303 | 1516 | 172 | 57 | 53 | 195 | 54 | 118.8 | 248 | 55 | 608.4 | 277 | 5289.2 | 343.4 | 230 | 218.6 | 51 | 53 | 978 | 55 | 46 | 48 | 41 | 417 | 407 | 219.6 | 1913.6 | 41 | 188 | 54 | 81 | 54 | 45 | 472 | 175 | 45 | 70 | 245 | 268 | 218 | 414.8 | 125 | 3274 | 161.4 | 56 | 52 | 158 | 357 | 59 | 299.4 | 245 | 48 | 239 | 496 | 242 | 147.6 | 2211 | 37 | 2621 | 96
3484 | 1150.6 | 50 | 213 | 670 | 699.8 | 530.4 | 217.8 | 146.8 | 52 | 552.2 | 50 | 46 | 398.2 | 2389 | 324 | 155 | 51 | 52 | 54 | 477 | 85.2 | 179 | 264 | 175 | 45 | 45 | 53 | 51 | 51 | 228 | 33 | 46 | 267 | 124.8 | 162 | 246 | 50 | 36 | 196 | 57 | 320 | 1985 | 50 | 213 | 291.6 | 3739 | 49 | 206.6 | 48 | 237 | 150 | 242 | 53 | 2666.4 | 1315.6 | 51 | 50 | 42 | 204 | 52 | 566.2 | 59 | 49 | 353 | 515 | 114 | 48 | 209 | 84 | 1369.2 | 196.8 | 135 | 178 | 51 | 2710 | 50 | 2963.4 | 45 | 89.2 | 278 | 51 | 1465.4 | 236 | 47 | 1809 | 3573.8 | 142 | 1049 | 78.6 | 331 | 200 | 52 | 583.6 | 119 | 61 | 85.2 | 51 | 242.8 | 402 | 233 | 56 | 50 | 134.4 | 55 | 53 | 53 | 54 | 206 | 205.2 | 3651 | 317.2 | 50 | 52.8 | 251 | 36 | 2349 | 2635 | 224 | 258 | 57 | 58 | 3070 | 193 | 615.4 | 2468.8 | 245 | 73 | 216.6 | 50 | 228 | 665 | 368 | 53 | 50 | 48 | 49 | 122.8 | 56 | 359.2 | 373.8 | 1516 | 172 | 57 | 53 | 50 | 54 | 52 | 248 | 55 | 146.8 | 277 | 2698 | 361 | 230 | 216 | 51 | 53 | 984 | 55 | 46 | 48 | 41 | 417 | 254 | 350 | 173 | 41 | 135.2 | 51 | 64.2 | 54 | 45 | 486 | 175 | 82.4 | 70 | 245 | 252 | 207.6 | 405.2 | 125 | 3287.6 | 126 | 56 | 52 | 158 | 238.8 | 59 | 306 | 245 | 48 | 239 | 945.6 | 242 | 558.6 | 2211 | 37 | 2491.4 | 54
4904 | 1255 | 50 | 213 | 1401.8 | 486.8 | 428 | 330.6 | 46 | 52 | 511 | 50 | 46 | 223 | 1592.8 | 431 | 155 | 51 | 52 | 54 | 477 | 120 | 127.8 | 264 | 175 | 87.6 | 121.4 | 53 | 228 | 51 | 228 | 1472.4 | 46 | 96.6 | 190 | 162 | 246 | 50 | 36 | 314.2 | 57 | 249.8 | 1985 | 50 | 244 | 298.2 | 3797 | 49 | 251.4 | 48 | 659.8 | 150 | 428 | 53 | 2610 | 148 | 51 | 50 | 42 | 262 | 52 | 332.2 | 59 | 49 | 353 | 515 | 114 | 161.4 | 112.4 | 84 | 233 | 231 | 135 | 178 | 51 | 2798 | 50 | 2963.4 | 45 | 161.4 | 278 | 51 | 173 | 236 | 47 | 1023 | 1484 | 142 | 1049 | 223 | 451 | 200 | 52 | 551 | 189.8 | 61 | 206 | 51 | 486.4 | 835.6 | 233 | 94 | 50 | 255 | 55 | 53 | 53 | 54 | 206 | 244 | 159 | 393 | 50 | 169.8 | 333.2 | 101.2 | 1090.2 | 1772.2 | 269 | 258 | 57 | 58 | 3223 | 193 | 1955.4 | 191 | 245 | 65 | 189 | 50 | 160.4 | 1286 | 335.6 | 53 | 50 | 48 | 49 | 50 | 329 | 414.6 | 267 | 1516 | 101.2 | 57 | 53 | 50 | 54 | 52 | 171.6 | 55 | 55 | 277 | 3617.8 | 361 | 300.8 | 223.8 | 51 | 53 | 1001 | 55 | 178 | 48 | 41 | 379 | 254 | 362.4 | 178.8 | 41 | 56 | 51 | 81 | 54 | 45 | 486 | 100.6 | 422 | 187.6 | 245 | 236 | 205 | 408 | 125 | 3359.2 | 296.8 | 56 | 52 | 208.8 | 144.2 | 59 | 306 | 171.8 | 48 | 92.6 | 1540 | 242 | 2206 | 1357.8 | 37 | 2429 | 54
4926 | 1319.8 | 335 | 213 | 1584.6 | 260 | 292 | 518.2 | 46 | 83.4 | 1770.4 | 50 | 46 | 223 | 315.6 | 198 | 155 | 51 | 52 | 54 | 477 | 2112 | 51 | 264 | 175 | 258 | 236 | 53 | 228 | 211.8 | 228 | 33 | 46 | 54 | 190 | 162 | 246 | 50 | 36 | 360.6 | 335.4 | 203 | 1985 | 197 | 244 | 353 | 2495.6 | 49 | 399 | 48 | 1306 | 106 | 386 | 53 | 2610 | 148 | 229.8 | 50 | 86.8 | 349 | 52 | 225 | 59 | 130.6 | 353 | 450.2 | 102.8 | 237 | 48 | 84 | 233 | 231 | 135 | 152 | 51 | 2698 | 50 | 2928 | 45 | 208 | 366.8 | 51 | 173 | 200 | 47 | 397 | 1490.4 | 142 | 1049 | 223 | 481 | 311.2 | 52 | 505 | 119 | 209 | 206 | 51 | 282 | 2448.4 | 233 | 277 | 50 | 371 | 55 | 53 | 53 | 54 | 115.6 | 244 | 1471.4 | 419.4 | 50 | 169.8 | 408 | 199 | 160.4 | 628 | 343.6 | 316.8 | 57 | 58 | 3223 | 193 | 3516.4 | 355.4 | 245 | 161.8 | 189 | 50 | 315.4 | 1286 | 206 | 53 | 194 | 48 | 201 | 50 | 329 | 624 | 163 | 1516 | 54 | 57 | 53 | 50 | 54 | 52 | 57 | 55 | 55 | 277 | 857.6 | 334 | 353.6 | 229 | 51 | 53 | 1033 | 122.2 | 211 | 48 | 41 | 387.8 | 254 | 481 | 184 | 41 | 56 | 65.4 | 142.6 | 54 | 45 | 404.4 | 51 | 422 | 266 | 245 | 236 | 205 | 344 | 125 | 1485.4 | 226 | 56 | 52 | 285 | 41 | 59 | 306 | 189 | 48 | 56 | 1420 | 205 | 2296 | 30 | 37 | 2106 | 54
2052.6 | 1449.4 | 335 | 1447.2 | 670 | 49 | 258 | 586 | 46 | 209 | 444 | 50 | 46 | 223 | 238.4 | 198 | 194.4 | 51 | 52 | 171.6 | 394.8 | 2232 | 51 | 264 | 125 | 258 | 236 | 53 | 228 | 252 | 393.6 | 33 | 46 | 54 | 190 | 162 | 246 | 50 | 36 | 231 | 405 | 203 | 477 | 272.2 | 244 | 353 | 392 | 49 | 404.2 | 48 | 1294 | 40 | 329.4 | 53 | 2610 | 263.8 | 371.4 | 50 | 154 | 1291.4 | 52 | 240 | 207.2 | 253 | 318.6 | 355.8 | 100 | 309 | 48 | 84 | 233 | 231 | 134.8 | 48 | 115.2 | 1152.2 | 50 | 1503.6 | 45 | 1169.2 | 410 | 51 | 216.2 | 236 | 47 | 889 | 1867.8 | 56.4 | 1049 | 223 | 481 | 339 | 52 | 436 | 119 | 2361 | 206 | 51 | 294.4 | 2302 | 191.2 | 361 | 50 | 371 | 55 | 160.4 | 53 | 54 | 222 | 50 | 534 | 480 | 50 | 55 | 330.8 | 199 | 128 | 2550.4 | 438 | 405 | 57 | 58 | 3245.8 | 193 | 6128 | 495 | 53 | 186 | 51 | 50 | 457 | 1286 | 206 | 53 | 230 | 48 | 201 | 50 | 329 | 920.2 | 431.8 | 1516 | 123.6 | 57 | 101 | 50 | 216.4 | 52 | 57 | 55 | 55 | 277 | 461 | 213 | 341.6 | 229 | 51 | 53 | 850.6 | 167 | 211 | 48 | 41 | 529.8 | 254 | 448.4 | 5685.4 | 41 | 56 | 123 | 235 | 54 | 45 | 282 | 51 | 347.2 | 266 | 125 | 236 | 205 | 248 | 286.6 | 2186.8 | 226 | 56 | 52 | 285 | 41 | 153.8 | 351.8 | 189 | 48 | 56 | 1420 | 57 | 2606.4 | 30 | 82.6 | 519.6 | 54
1655.8 | 1255 | 258.2 | 2971 | 555.4 | 211 | 268.4 | 755.8 | 46 | 209 | 444 | 50 | 46 | 223 | 190.4 | 49 | 375 | 51 | 52 | 3497.2 | 3149.2 | 2112 | 51 | 96.8 | 50 | 258 | 236 | 53 | 228 | 252 | 1740 | 163.4 | 46 | 54 | 111.6 | 298.8 | 218 | 50 | 36 | 73.4 | 405 | 169 | 100 | 385 | 244 | 353 | 127.2 | 49 | 331.2 | 48 | 1351 | 40 | 306.4 | 53 | 2610 | 341 | 170 | 50 | 154 | 2705 | 52 | 248.4 | 361 | 253 | 181 | 367 | 100 | 1403 | 48 | 2946.4 | 233 | 162.6 | 294 | 48 | 158 | 88.6 | 50 | 652.6 | 45 | 791.6 | 467.2 | 51 | 281 | 317.6 | 47 | 1282 | 3154.2 | 35 | 1199 | 223 | 488.8 | 288.6 | 52 | 419 | 486.8 | 3789.2 | 175.8 | 51 | 313 | 2302 | 223 | 361 | 50 | 371 | 55 | 232 | 2593.8 | 54 | 222 | 50 | 534 | 1471.8 | 50 | 55 | 314.6 | 199 | 128 | 4425.2 | 312 | 285 | 57 | 58 | 819.4 | 193 | 5073.6 | 549 | 53 | 258 | 168.4 | 50 | 1543.6 | 1286 | 203.6 | 53 | 230 | 48 | 201 | 50 | 287.8 | 271.2 | 391.2 | 1516 | 170 | 145.2 | 173 | 50 | 2270 | 52 | 119.4 | 55 | 55 | 277 | 466.6 | 213 | 388.8 | 229 | 51 | 53 | 97.6 | 244.6 | 211 | 48 | 41 | 459 | 254 | 318 | 184 | 41 | 56 | 1372.8 | 235 | 54 | 179.4 | 292 | 51 | 235 | 266 | 943.8 | 236 | 205 | 258.8 | 1347.6 | 2167 | 256.8 | 148.4 | 52 | 285 | 49.4 | 217 | 535 | 189 | 48 | 56 | 1420 | 57 | 2348 | 30 | 265 | 123 | 54
162 | 1081 | 1492.8 | 644.6 | 510 | 211 | 369.6 | 864.4 | 46 | 209 | 654 | 134 | 46 | 223 | 57 | 49 | 467 | 51 | 52 | 3577 | 3932.2 | 2208.8 | 51 | 55 | 50 | 258 | 236 | 53 | 121.8 | 252 | 435 | 196 | 46 | 54 | 92 | 333 | 236 | 50 | 36 | 34 | 405 | 169 | 100 | 385 | 244 | 456.2 | 58 | 49 | 210 | 168 | 1537 | 285 | 155.8 | 113 | 1290 | 395.4 | 436.4 | 50 | 154 | 2705 | 52 | 254 | 361 | 253 | 261 | 367 | 114.4 | 2411.2 | 48 | 3749 | 56 | 60 | 294 | 48 | 158 | 97 | 50 | 199 | 45 | 374 | 532 | 51 | 214.6 | 484 | 47 | 496 | 3927 | 35 | 1121.4 | 123.4 | 374 | 315 | 52 | 331 | 1773.2 | 3332.6 | 55 | 51 | 396.4 | 2316.4 | 223 | 285 | 50 | 170 | 55 | 232 | 3259 | 54 | 222 | 50 | 534 | 2133 | 50 | 55 | 284 | 217 | 93.2 | 580.4 | 177 | 205 | 57 | 92.4 | 190 | 193 | 3612 | 549 | 53 | 1051.2 | 190 | 50 | 457 | 1286 | 194 | 53 | 344.6 | 115.2 | 201 | 50 | 124 | 227 | 51 | 1516 | 306 | 204 | 269 | 50 | 2270 | 52 | 213 | 55 | 93.8 | 277 | 365.2 | 218.2 | 318 | 229 | 51 | 171.8 | 131 | 361 | 79 | 48 | 41 | 459 | 254 | 318 | 184 | 41 | 56 | 2262.8 | 286.2 | 54 | 213 | 352.8 | 51 | 121 | 226.8 | 45 | 236 | 205 | 275 | 399 | 2167 | 126 | 210 | 52 | 203.4 | 55 | 217 | 546 | 103.8 | 203.2 | 56 | 1515 | 57 | 377 | 30 | 265 | 123 | 54
162 | 1081 | 267.8 | 2389.4 | 463.6 | 1774 | 413.6 | 144 | 46 | 177.6 | 571 | 155 | 46 | 223 | 57 | 271 | 388.2 | 51 | 52 | 3577 | 56 | 778.6 | 51 | 55 | 50 | 87.6 | 45 | 169 | 51 | 171.6 | 368.8 | 196 | 46 | 54 | 1174.2 | 213 | 150 | 50 | 36 | 34 | 322.2 | 350.8 | 100 | 385 | 265 | 353 | 58 | 49 | 69 | 248 | 1537 | 429 | 296.8 | 276.6 | 1166 | 2074 | 519.6 | 50 | 64.4 | 2705 | 52 | 254 | 361 | 253 | 281 | 367 | 176.8 | 2260 | 48 | 3749 | 56 | 60 | 294 | 48 | 158 | 133.8 | 50 | 199 | 45 | 374 | 655 | 51 | 234 | 484 | 47 | 383.2 | 6716 | 35 | 319 | 57 | 527 | 3518 | 52 | 319 | 2546 | 2899 | 55 | 240 | 457.6 | 123 | 223 | 224 | 50 | 206 | 78.6 | 88.8 | 2968 | 54 | 222 | 50 | 534 | 2133 | 50 | 55 | 284 | 140 | 70 | 454 | 177 | 146.2 | 57 | 230 | 190 | 193 | 57 | 491.8 | 53 | 2241 | 190 | 50 | 457 | 840 | 194 | 53 | 349 | 216 | 201 | 50 | 56 | 227 | 195 | 539.2 | 513 | 204 | 333 | 209 | 2667.8 | 52 | 213 | 55 | 152 | 277 | 292 | 54 | 312.2 | 229 | 51 | 251 | 279 | 249 | 46 | 177 | 41 | 536.2 | 254 | 321 | 184 | 399 | 56 | 2302 | 301.4 | 54 | 213 | 269 | 108.6 | 45 | 82 | 45 | 236 | 205 | 351.2 | 451 | 2167 | 196.8 | 210 | 52 | 183 | 55 | 217 | 285 | 47 | 242 | 56 | 1515 | 57 | 425 | 107.6 | 265 | 123 | 54
162 | 1177.6 | 270 | 63 | 530 | 2800 | 347 | 192.8 | 46 | 52 | 571 | 155 | 46 | 223 | 99 | 271 | 270 | 51 | 52 | 2362.2 | 56 | 376 | 51 | 55 | 50 | 45 | 45 | 169 | 51 | 51 | 373 | 196 | 46 | 54 | 106 | 213 | 150 | 236 | 36 | 34 | 198 | 844.6 | 100 | 385 | 349 | 353 | 58 | 49 | 69 | 248 | 1114.2 | 387.2 | 587.8 | 295 | 704.6 | 3203 | 378 | 50 | 42 | 2705 | 52 | 254 | 278.8 | 49 | 281 | 367 | 1593 | 2114 | 48 | 3644.6 | 56 | 60 | 294 | 253 | 51 | 301 | 50 | 204.6 | 45 | 374 | 737 | 265 | 174 | 384 | 47 | 355 | 6716 | 118.2 | 349 | 57 | 602.6 | 3497 | 219 | 301 | 2546 | 2935.8 | 211 | 240 | 466 | 1312.8 | 121.6 | 56 | 50 | 350 | 173 | 53 | 1989.2 | 54 | 84.4 | 521.6 | 909.2 | 2133 | 50 | 55 | 284 | 140 | 70 | 442 | 177 | 58 | 57 | 230 | 190 | 220.8 | 57 | 406 | 53 | 2233.8 | 190 | 50 | 457 | 1164.2 | 184 | 198.8 | 241 | 216 | 201 | 70.8 | 56 | 237 | 291 | 384.6 | 369.8 | 204 | 237 | 267.4 | 5071 | 52 | 213 | 55 | 152 | 277 | 292 | 54 | 147.4 | 827.6 | 51 | 251 | 239 | 249 | 46 | 263 | 41 | 1392.8 | 254 | 1473.2 | 232.4 | 399 | 56 | 2302 | 209 | 54 | 213 | 269 | 147 | 45 | 164.6 | 97.8 | 245.4 | 205 | 1727.4 | 370.2 | 2526.4 | 621 | 210 | 52 | 1469.4 | 55 | 185.4 | 285 | 47 | 242 | 56 | 1515 | 57 | 1181 | 127 | 265 | 214.2 | 54
1300.8 | 1257.6 | 50 | 103 | 564 | 2638 | 347 | 266 | 46 | 52 | 653.4 | 405 | 46 | 91.2 | 267 | 271 | 201 | 51 | 52 | 442 | 56 | 364 | 51 | 55 | 50 | 45 | 45 | 169 | 51 | 51 | 373 | 130.8 | 46 | 396 | 106 | 76.2 | 150 | 236 | 36 | 34 | 198 | 2431 | 100 | 197 | 49 | 353 | 192.4 | 229 | 69 | 399 | 480 | 220 | 253 | 295 | 259 | 3203 | 378 | 997.8 | 42 | 2798.6 | 52 | 254 | 59 | 49 | 281 | 367 | 258 | 1717.4 | 48 | 47 | 56 | 152.8 | 113.2 | 253 | 51 | 381 | 128.8 | 281 | 45 | 3225 | 277.6 | 265 | 188 | 384 | 47 | 355 | 6716 | 243 | 419.8 | 121.8 | 560.8 | 3483 | 219 | 719.4 | 2546 | 2991 | 111.4 | 240 | 466 | 2106 | 54 | 56 | 182.8 | 1539.8 | 173 | 53 | 454.6 | 54 | 76.8 | 993.2 | 2058.2 | 1311.8 | 50 | 55 | 184.4 | 119.2 | 70 | 123 | 177 | 58 | 57 | 310.2 | 190 | 332 | 57 | 495.6 | 53 | 2229 | 179.6 | 153.2 | 59 | 793.8 | 184 | 340.8 | 88.2 | 216 | 201 | 1460.4 | 56 | 301 | 291 | 401.4 | 261 | 174.6 | 213 | 355 | 3196 | 52 | 150.6 | 55 | 152 | 277 | 118 | 54 | 112 | 3290 | 51 | 501.2 | 239 | 249 | 84.4 | 263 | 41 | 2606.4 | 254 | 233 | 858.6 | 282 | 56 | 2432.4 | 209 | 54 | 145.8 | 339.8 | 201 | 45 | 195 | 177 | 323 | 205 | 532.8 | 325.8 | 220.2 | 2506 | 192.2 | 52 | 183 | 55 | 59 | 101.8 | 47 | 48 | 56 | 1477 | 57 | 890 | 127 | 82.6 | 237 | 233
162 | 1281 | 50 | 163 | 564 | 2638 | 347 | 266 | 46 | 198 | 548 | 1158.2 | 46 | 156 | 1594.8 | 271 | 155 | 51 | 52 | 442 | 56 | 352 | 51 | 55 | 50 | 45 | 45 | 122.6 | 51 | 51 | 379.2 | 33 | 46 | 471 | 88.6 | 42 | 157.2 | 236 | 36 | 34 | 188.4 | 2265.4 | 100 | 197 | 49 | 353 | 226 | 428 | 176 | 359 | 296.8 | 220 | 253 | 216.6 | 1541.8 | 3205.4 | 336.4 | 334.4 | 42 | 2861 | 52 | 254 | 59 | 49 | 281 | 367 | 258 | 164 | 48 | 47 | 56 | 176 | 1794.2 | 253 | 51 | 381 | 247 | 491 | 45 | 3225 | 256 | 265 | 2772.8 | 217.6 | 47 | 355 | 6716 | 243 | 346 | 165 | 623.8 | 4716.2 | 219 | 510.2 | 2546 | 2977 | 149 | 240 | 382.6 | 2106 | 54 | 56 | 216 | 2337 | 173 | 53 | 552 | 177.2 | 184 | 50 | 2398 | 122 | 50 | 55 | 118 | 36 | 70 | 123 | 177 | 58 | 57 | 207 | 181 | 459.2 | 57 | 468 | 53 | 1832.4 | 177 | 222 | 59 | 329 | 184 | 408 | 50 | 216 | 193 | 189.4 | 56 | 397 | 291 | 393 | 308.2 | 57 | 117 | 355 | 3196 | 52 | 57 | 219.8 | 74.4 | 277 | 184.6 | 54 | 281.8 | 3290 | 51 | 450.4 | 239 | 55 | 142 | 263 | 41 | 2688 | 441.2 | 233 | 1689 | 282 | 56 | 702.4 | 106.6 | 99.6 | 45 | 269 | 282 | 45 | 231 | 1763.4 | 367 | 205 | 493.2 | 377 | 1063.4 | 2506 | 117.4 | 52 | 183 | 158.2 | 59 | 56 | 47 | 48 | 56 | 1420 | 57 | 580 | 107.6 | 69.2 | 237 | 269
162 | 1328.2 | 50 | 150 | 564 | 2678 | 347 | 266 | 46 | 198 | 464 | 50 | 46 | 156 | 267 | 137.8 | 155 | 55.8 | 52 | 442 | 56 | 266.8 | 51 | 55 | 50 | 45 | 45 | 53 | 51 | 51 | 333.6 | 33 | 46 | 443 | 77 | 83.4 | 169.2 | 236 | 36 | 34 | 186 | 2224 | 100 | 50 | 49 | 341 | 226 | 476 | 176 | 199 | 248.2 | 76 | 253 | 53 | 145 | 1463.6 | 170 | 1509.8 | 64.6 | 2861 | 52 | 254 | 59 | 49 | 261 | 2461 | 258 | 164 | 48 | 47 | 56 | 176 | 3261.2 | 331 | 51 | 255.2 | 247 | 491 | 45 | 3225 | 419 | 265 | 3419 | 208 | 47 | 355 | 3927 | 243 | 346 | 165 | 502.8 | 178 | 219 | 305 | 2546 | 2977 | 149 | 126.6 | 363 | 2106 | 54 | 56 | 216 | 2272.2 | 149.4 | 53 | 628 | 208 | 184 | 50 | 2398 | 122 | 50 | 55 | 118 | 1295 | 70 | 123 | 177 | 58 | 57 | 207 | 2060.2 | 584 | 57 | 1110.6 | 53 | 173.4 | 204.6 | 222 | 59 | 326.4 | 184 | 408 | 110.6 | 48 | 191 | 439 | 56 | 397 | 243 | 370.6 | 376.4 | 57 | 53 | 259.6 | 2775.2 | 52 | 57 | 261 | 55 | 277 | 229 | 54 | 493.6 | 3290 | 51 | 292 | 91 | 55 | 142 | 220 | 41 | 2688 | 569 | 233 | 1689 | 305.4 | 108.8 | 123 | 53 | 282 | 45 | 304.4 | 186 | 45 | 223.2 | 2160 | 383 | 205 | 561.8 | 1332 | 648.2 | 1139.2 | 220 | 52 | 183 | 367 | 59 | 169 | 47 | 48 | 56 | 1420 | 57 | 580 | 30 | 198 | 214.2 | 269
162 | 1297.4 | 160 | 1894.8 | 428 | 1717.2 | 347 | 642.4 | 46 | 198 | 307.4 | 50 | 137.8 | 156 | 267 | 49 | 176 | 63 | 52 | 442 | 56 | 1151 | 179 | 55 | 50 | 45 | 45 | 53 | 116.4 | 51 | 234 | 33 | 46 | 656 | 77 | 249 | 162 | 124.4 | 36 | 34 | 186 | 2226.6 | 100 | 50 | 49 | 283.2 | 226 | 476 | 176 | 199 | 237 | 62 | 253 | 53 | 233.8 | 879.8 | 192 | 341 | 155 | 2861 | 52 | 254 | 59 | 49 | 376.8 | 2453 | 96 | 164 | 48 | 47 | 56 | 152.8 | 2468 | 260 | 186 | 200.8 | 247 | 620.6 | 45 | 3225 | 209 | 136.6 | 3431 | 216 | 47 | 355 | 5600.4 | 243 | 316 | 228.2 | 401.4 | 178 | 118.8 | 311 | 2546 | 825 | 149 | 51 | 351 | 1407.6 | 54 | 56 | 259.2 | 2109 | 55 | 53 | 628 | 208 | 246.4 | 1573.8 | 1089.6 | 122 | 50 | 70.6 | 2657.2 | 75.4 | 70 | 123 | 177 | 58 | 57 | 207 | 4473 | 584 | 57 | 1634.8 | 53 | 1147.4 | 315 | 222 | 59 | 316 | 216.4 | 359.4 | 151 | 48 | 178.2 | 376.6 | 56 | 291 | 51 | 281 | 366 | 57 | 255 | 137.6 | 2174.4 | 52 | 57 | 261 | 55 | 315 | 229 | 54 | 40 | 2671 | 51 | 292 | 54 | 55 | 142 | 48 | 115 | 2688 | 606.2 | 233 | 1724.8 | 404.4 | 188 | 123 | 53 | 282 | 45 | 345.2 | 186 | 45 | 144.2 | 2160 | 331 | 205 | 620.8 | 1438 | 867.2 | 228 | 328 | 52 | 183 | 367 | 59 | 169 | 47 | 48 | 56 | 1411.2 | 57 | 597.4 | 30 | 198 | 123 | 227
162 | 1339.6 | 160 | 2882.6 | 346 | 1209 | 326.6 | 1018.8 | 46 | 2544 | 225 | 50 | 199 | 69.6 | 99 | 49 | 309 | 63 | 52 | 442 | 56 | 114 | 179 | 55 | 125 | 45 | 45 | 53 | 160 | 51 | 238 | 33 | 46 | 565 | 67.4 | 249 | 162 | 197 | 36 | 34 | 186 | 254 | 100 | 50 | 49 | 201 | 91.6 | 476 | 133.2 | 48 | 237 | 150 | 169.6 | 53 | 259.6 | 3201.4 | 320 | 341 | 42 | 2829.8 | 52 | 254 | 59 | 49 | 622 | 2432.6 | 96 | 120 | 48 | 47 | 56 | 60 | 2556 | 178 | 276 | 178 | 247 | 653 | 45 | 332.8 | 209 | 51 | 3419 | 216 | 94.2 | 375.4 | 6472 | 35 | 46 | 215 | 579.2 | 178 | 52 | 311 | 2546 | 459 | 211 | 170.2 | 327 | 281 | 54 | 56 | 184.2 | 1315.8 | 55 | 53 | 476 | 208 | 259.6 | 159 | 210 | 150 | 50 | 81 | 4587.6 | 81 | 70 | 123 | 177 | 58 | 57 | 359.8 | 52 | 584 | 57 | 1571.4 | 129.8 | 806.6 | 425.4 | 187.6 | 59 | 340 | 1706.8 | 75.4 | 151 | 48 | 115 | 335 | 56 | 282 | 51 | 281 | 366 | 57 | 255 | 50 | 3376 | 219 | 57 | 261 | 134.6 | 527 | 229 | 162 | 40 | 195 | 159 | 292 | 60.4 | 55 | 65.2 | 48 | 226 | 2579.2 | 662 | 253 | 1892 | 378.8 | 188 | 135 | 53 | 282 | 45 | 473 | 186 | 45 | 187 | 2136 | 227 | 212.8 | 751.6 | 2462.2 | 3511.2 | 225.4 | 325 | 52 | 183 | 367 | 59 | 169 | 47 | 48 | 359 | 35 | 57 | 566 | 30 | 198 | 123 | 164
168.8 | 2090 | 160 | 2926.8 | 354.6 | 266.6 | 245 | 266 | 46 | 2482 | 225 | 50 | 168.4 | 48 | 65 | 49 | 309 | 71.8 | 52 | 239.6 | 56 | 114 | 179 | 55 | 175 | 45 | 45 | 53 | 160 | 51 | 238 | 33 | 46 | 546 | 61 | 249 | 150 | 197 | 36 | 34 | 186 | 254 | 100 | 50 | 49 | 1324.8 | 58 | 470 | 69 | 48 | 237 | 150 | 315 | 53 | 250 | 3181 | 320 | 341 | 42 | 2680.2 | 52 | 254 | 59 | 49 | 2605 | 774.8 | 96 | 120 | 48 | 47 | 56 | 60 | 2623.2 | 178 | 276 | 196.4 | 50 | 522.6 | 45 | 260.6 | 3000.6 | 51 | 834.2 | 216 | 165 | 389 | 5578.4 | 35 | 46 | 215 | 1723.2 | 178 | 52 | 441.4 | 2546 | 502 | 624.4 | 181 | 255.2 | 454.6 | 54 | 56 | 2250 | 143.2 | 55 | 53 | 497.4 | 146.4 | 206 | 159 | 210 | 150 | 50 | 81 | 3485 | 81 | 99 | 193.8 | 177 | 58 | 57 | 398 | 52 | 545.6 | 57 | 1649 | 245 | 465.8 | 1704 | 50 | 92.8 | 376 | 346 | 53 | 151 | 48 | 165.4 | 335 | 56 | 209 | 135.8 | 281 | 331.8 | 57 | 255 | 50 | 3376 | 219 | 57 | 178.6 | 376.4 | 527 | 118 | 189 | 79.4 | 3282.2 | 231 | 302 | 146 | 55 | 46 | 48 | 226 | 2552 | 794.8 | 233 | 1927.4 | 309 | 188 | 138 | 53 | 282 | 45 | 1956.8 | 188.4 | 45 | 2695 | 1008 | 203 | 304.4 | 728.8 | 1444 | 3511.8 | 215 | 333 | 52 | 183 | 332.6 | 59 | 123.8 | 222.6 | 48 | 359 | 235 | 57 | 5822.2 | 30 | 165.8 | 252.6 | 152
317.8 | 2090 | 116 | 150 | 465 | 313 | 47 | 266 | 46 | 2430 | 236.6 | 50 | 46 | 210 | 97 | 138.4 | 309 | 118.4 | 52 | 196 | 56 | 114 | 2462.8 | 55 | 175 | 1232 | 1149 | 53 | 266.2 | 51 | 238 | 33 | 46 | 546 | 61 | 249 | 150 | 197 | 36 | 34 | 224.4 | 254 | 100 | 197 | 344.2 | 2916 | 58 | 434 | 104 | 48 | 237 | 150 | 361 | 53 | 250 | 3181 | 418.4 | 341 | 42 | 2744.2 | 52 | 47 | 186 | 49 | 3681.6 | 356 | 96 | 120 | 48 | 47 | 150.8 | 349 | 2793.6 | 48 | 276 | 145.2 | 50 | 441 | 60 | 258 | 2631 | 51 | 54 | 299.6 | 165 | 389 | 2748 | 35 | 363.2 | 215 | 3447 | 248.2 | 215.8 | 482 | 2546 | 502 | 1037.8 | 185 | 212 | 498 | 142.8 | 56 | 2250 | 308.8 | 101 | 53 | 590 | 54 | 206 | 159 | 210 | 150 | 50 | 78.8 | 3485 | 81 | 1101 | 123 | 312 | 58 | 57 | 398 | 52 | 1648 | 57 | 1513.8 | 245 | 125 | 2543.2 | 50 | 228 | 338.4 | 346 | 53 | 184.4 | 48 | 191 | 226.4 | 56 | 2688 | 157 | 281 | 261 | 57 | 255 | 50 | 3268 | 219 | 57 | 55 | 688 | 527 | 153.4 | 189 | 237 | 4627.6 | 231 | 389.6 | 146 | 167 | 46 | 48 | 383.8 | 2708 | 372.6 | 233 | 1413.4 | 215.4 | 135.2 | 138 | 53 | 99.6 | 45 | 819.6 | 198 | 106.2 | 2695 | 2106.4 | 203 | 326 | 670 | 1341.6 | 3477 | 215 | 355.8 | 52 | 183 | 55 | 59 | 56 | 387 | 48 | 359 | 235 | 166 | 379 | 30 | 37 | 339 | 224
399 | 2090 | 50 | 246 | 465 | 313 | 81 | 266 | 46 | 2430 | 192.8 | 50 | 46 | 210 | 97 | 198 | 309 | 296 | 52 | 95.6 | 56 | 114 | 2386 | 264 | 257.4 | 1232 | 2600.2 | 53 | 228 | 171.6 | 454 | 33 | 46 | 430.2 | 61 | 83.4 | 256 | 191.2 | 209.6 | 34 | 198 | 347.6 | 100 | 197 | 337 | 2916 | 92.6 | 376.2 | 98.8 | 48 | 237 | 84 | 237 | 53 | 193.6 | 2625.2 | 377 | 317.4 | 42 | 1801.8 | 52 | 223 | 217.8 | 49 | 4430.6 | 423.4 | 231 | 120 | 48 | 47 | 378.8 | 370 | 459 | 48 | 231 | 62 | 50 | 311.4 | 60 | 258 | 2631 | 51 | 54 | 1391 | 165 | 389 | 2748 | 35 | 429.6 | 151.8 | 3464.6 | 295 | 245.6 | 402 | 2546 | 307.4 | 265.4 | 191 | 212 | 403.2 | 202 | 56 | 2317 | 465 | 170 | 53 | 614 | 54 | 143.6 | 275.4 | 3131.6 | 150 | 50 | 70 | 945.8 | 229 | 121 | 123 | 402 | 58 | 57 | 398 | 52 | 424 | 57 | 1480 | 245 | 125 | 2341.6 | 50 | 228 | 329 | 359.6 | 53 | 167 | 48 | 191 | 191 | 56 | 2688 | 157 | 350.6 | 261 | 57 | 133.8 | 50 | 1393.6 | 219 | 57 | 55 | 688 | 527 | 153.4 | 189 | 237 | 3277 | 231 | 398 | 146 | 167 | 46 | 48 | 717 | 2708 | 480.4 | 233 | 532.2 | 185 | 56 | 138 | 53 | 54 | 45 | 380 | 333.2 | 339 | 2783 | 2553 | 203 | 326 | 570.6 | 1328 | 2842.8 | 215 | 455.2 | 52 | 183 | 133 | 59 | 56 | 387 | 48 | 505.4 | 235 | 240 | 379 | 30 | 37 | 374.4 | 221
399 | 1049.6 | 50 | 345 | 465 | 313 | 217 | 300.4 | 46 | 1030.2 | 537 | 739.6 | 46 | 210 | 97 | 1220.6 | 424 | 296 | 52 | 102 | 56 | 114 | 51 | 264 | 256 | 2450.6 | 1149 | 128.6 | 228 | 4537.8 | 310 | 33 | 46 | 348 | 61 | 144.6 | 315 | 168 | 253 | 34 | 264 | 371 | 135.2 | 197 | 337 | 2410.8 | 231 | 265 | 118 | 48 | 337 | 335 | 314 | 53 | 172.2 | 262 | 325 | 223 | 42 | 173 | 310 | 474 | 208 | 49 | 4293 | 459 | 96 | 164 | 48 | 795 | 1664 | 349 | 555 | 48 | 51 | 62 | 50 | 236.2 | 51 | 1510.8 | 2848.2 | 51 | 54 | 3046 | 205 | 389 | 1248.6 | 35 | 532.8 | 57 | 2862.2 | 295 | 207 | 591 | 2546 | 290.2 | 483 | 191 | 439.4 | 340 | 288.4 | 56 | 2290 | 501 | 170 | 53 | 614 | 54 | 50 | 353 | 5088.4 | 445.4 | 50 | 70 | 311 | 377 | 209 | 193.8 | 402 | 58 | 57 | 321.6 | 52 | 396 | 57 | 837.4 | 245 | 125 | 2203.6 | 50 | 160.4 | 329 | 299 | 53 | 1439 | 48 | 191 | 191 | 56 | 2820.2 | 165.8 | 349.4 | 261 | 57 | 53 | 50 | 54 | 118.8 | 57 | 55 | 688 | 451.8 | 118 | 220 | 170.2 | 3277 | 288 | 1414.4 | 81.8 | 167 | 112 | 48 | 2079 | 2708 | 496.6 | 208.2 | 419 | 180.6 | 56 | 138 | 242 | 54 | 45 | 237.8 | 322 | 2524.2 | 2788.6 | 2597 | 203 | 282.8 | 733.4 | 643.4 | 940.2 | 215 | 493.8 | 52 | 183 | 305.6 | 59 | 56 | 228.6 | 48 | 546.8 | 420 | 375.8 | 379 | 30 | 37 | 374.4 | 209
236.6 | 414 | 50 | 345 | 417 | 313 | 217 | 481.2 | 46 | 97 | 2281 | 308 | 46 | 192.6 | 97 | 1959.2 | 424 | 296 | 188.4 | 597 | 56 | 114 | 51 | 264 | 256 | 523.8 | 1149 | 169 | 228 | 1660.2 | 238 | 1472.4 | 73 | 348 | 219 | 213 | 351.2 | 168 | 253 | 112.8 | 390.8 | 371 | 187.2 | 229 | 337 | 352.2 | 231 | 278.8 | 225.6 | 48 | 337 | 248.6 | 199 | 53 | 212 | 351.2 | 293 | 223 | 42 | 173 | 286 | 427 | 232 | 130.6 | 4911.4 | 297 | 96 | 164 | 48 | 100 | 540 | 340 | 698.4 | 48 | 51 | 62 | 50 | 172 | 5569.8 | 258 | 3061.8 | 51 | 54 | 3065 | 215 | 1145 | 249 | 35 | 655 | 57 | 581 | 295 | 132 | 448.6 | 1046.6 | 807 | 362 | 191 | 287.8 | 253.2 | 485.6 | 56 | 734.8 | 501 | 170 | 53 | 535 | 54 | 50 | 353 | 3839.6 | 467 | 50 | 70 | 171.4 | 81 | 1224 | 263.4 | 402 | 346.2 | 57 | 207 | 52 | 364 | 57 | 420 | 53 | 125 | 2176 | 50 | 59 | 329 | 1663 | 53 | 407 | 48 | 191 | 191 | 56 | 791.8 | 240.2 | 313 | 261 | 57 | 53 | 50 | 54 | 52 | 248 | 55 | 157.8 | 449.8 | 188.8 | 347.4 | 100 | 189.8 | 216 | 334.4 | 39 | 122.2 | 211 | 48 | 2079 | 2693.2 | 484.6 | 234.6 | 419 | 203 | 56 | 138 | 242 | 54 | 45 | 1511 | 322 | 2665 | 230.6 | 1353.2 | 1286 | 244.4 | 301.4 | 195 | 3477 | 215 | 499 | 52 | 183 | 300 | 59 | 56 | 132.2 | 48 | 554 | 300 | 399 | 449.8 | 30 | 37 | 295.8 | 209
196 | 414 | 250 | 359.4 | 214 | 313 | 217 | 588.4 | 46 | 97 | 2281 | 308 | 142 | 181 | 97 | 2230.6 | 424 | 288.8 | 269.4 | 1052.8 | 4008 | 149.4 | 51 | 264 | 1440.2 | 45 | 1149 | 169 | 192.6 | 385 | 238 | 33 | 181 | 348 | 183 | 213 | 172 | 168 | 262 | 231 | 515 | 371 | 216 | 425 | 337 | 201 | 161.8 | 286 | 230 | 128 | 331.2 | 215 | 199 | 53 | 308 | 627.2 | 288.6 | 223 | 131.6 | 56 | 295 | 427 | 268 | 281 | 3831.8 | 297 | 96 | 245.6 | 48 | 1270 | 540 | 286.8 | 845.6 | 48 | 51 | 1113.6 | 50 | 224 | 57 | 1968.6 | 2732.6 | 51 | 54 | 2985 | 215 | 1778 | 43 | 35 | 294.4 | 57 | 551 | 203.2 | 52 | 416 | 47 | 2959 | 362 | 191 | 503 | 123 | 587 | 56 | 371.4 | 384.6 | 78 | 160.4 | 380 | 54 | 50 | 197.8 | 3834 | 467 | 50 | 70 | 281 | 81 | 222 | 392.4 | 357 | 405 | 57 | 192.6 | 52 | 364 | 2953 | 433 | 53 | 125 | 2176 | 50 | 59 | 329 | 2004 | 53 | 407 | 61 | 191 | 191 | 56 | 844.2 | 210 | 313 | 261 | 57 | 136.4 | 50 | 94.6 | 52 | 248 | 55 | 86 | 457 | 118 | 386 | 100 | 195 | 216 | 212.8 | 39 | 355 | 211 | 48 | 2079 | 2671 | 519 | 403.4 | 447.8 | 191 | 56 | 1224 | 424 | 54 | 119.4 | 210 | 322 | 2641 | 309 | 460 | 203 | 350 | 546.6 | 235.4 | 3477 | 112.6 | 436.6 | 308 | 183 | 300 | 59 | 330 | 47 | 48 | 411 | 220 | 399 | 1158.4 | 69.6 | 82.6 | 193.8 | 209
196 | 414 | 250 | 3277.8 | 201.6 | 313 | 217 | 2528.2 | 46 | 395.4 | 2627 | 308 | 142 | 181 | 97 | 2222.6 | 535.6 | 106.4 | 1000.4 | 298 | 4008 | 149.4 | 51 | 138.6 | 371 | 1263.6 | 1139.4 | 181 | 51 | 334.6 | 275.6 | 33 | 295 | 834.8 | 159 | 213 | 172 | 168 | 175.2 | 328.2 | 515 | 371 | 2199 | 425 | 337 | 201 | 58 | 1405.8 | 411.6 | 248 | 308 | 299 | 170.2 | 53 | 308 | 782.8 | 282 | 215.2 | 154 | 56 | 295 | 339 | 213.2 | 305 | 3009 | 180 | 96 | 300 | 48 | 92.2 | 363 | 318.6 | 564 | 48 | 136.6 | 48 | 50 | 844 | 45 | 3109 | 2737.2 | 51 | 54 | 2041.4 | 215 | 1790 | 43 | 35 | 95.2 | 57 | 431 | 440 | 52 | 416 | 47 | 2861 | 369.4 | 191 | 784.8 | 123 | 663.2 | 113 | 387 | 264 | 55 | 232 | 344 | 54 | 50 | 159 | 912.4 | 467 | 50 | 70 | 575 | 74.2 | 216 | 392.4 | 177 | 405 | 57 | 171 | 98 | 364 | 317 | 569 | 53 | 203.4 | 2159.8 | 50 | 59 | 340.6 | 2004 | 53 | 455 | 128.2 | 191 | 191 | 56 | 1748.4 | 282 | 313 | 1503.8 | 57 | 192 | 81.8 | 257 | 52 | 248 | 55 | 86 | 457 | 264.4 | 386 | 206 | 195 | 1317 | 193 | 39 | 355 | 230.2 | 48 | 1701 | 1778.2 | 519 | 515 | 491 | 191 | 56 | 2813 | 424 | 54 | 312.6 | 210 | 322 | 2415.4 | 309 | 460 | 246.2 | 350 | 1473 | 405 | 3512.4 | 107 | 395 | 308 | 183 | 248.4 | 178 | 310.8 | 47 | 48 | 384.6 | 220 | 399 | 1357 | 121.2 | 265 | 123 | 209
196 | 414 | 261 | 238 | 217 | 313 | 81 | 2425 | 46 | 94.4 | 442.2 | 2212 | 142 | 274 | 97 | 2300 | 506 | 486 | 638.2 | 298 | 1192.8 | 2669 | 51 | 1636.2 | 165 | 130.2 | 1137 | 2408.4 | 51 | 193 | 426 | 191.8 | 295 | 2719 | 117 | 110.4 | 149 | 249 | 45 | 274.8 | 515 | 514 | 2199 | 536 | 349.8 | 1456.2 | 58 | 276.6 | 532 | 399 | 319.2 | 496.4 | 55 | 447 | 311 | 692.2 | 490 | 210 | 154 | 56 | 316 | 207 | 131 | 305 | 3009 | 180 | 67.2 | 300 | 48 | 209 | 363 | 2161.8 | 564 | 48 | 297 | 48 | 204 | 1641 | 45 | 3109 | 2879.6 | 66 | 54 | 568.6 | 1319.6 | 1647.2 | 43 | 35 | 443 | 223 | 459.6 | 474 | 85.4 | 284 | 47 | 2765 | 305 | 185.4 | 297.6 | 123 | 402 | 235 | 374 | 264 | 55 | 232 | 320 | 54 | 50 | 1090.6 | 170 | 237.8 | 50 | 70 | 3114.2 | 64 | 172 | 573 | 759.6 | 405 | 117 | 465.6 | 4588 | 372 | 317 | 601.4 | 53 | 223 | 2149 | 289.2 | 457 | 358 | 52 | 53 | 431 | 218.6 | 4208.6 | 211.8 | 56 | 1713.4 | 437.2 | 313 | 370.6 | 57 | 216.8 | 209 | 257 | 52 | 248 | 55 | 73.6 | 457 | 371.8 | 386 | 428 | 645.2 | 216 | 1229.2 | 39 | 1344.4 | 241 | 48 | 189 | 473 | 582 | 5942 | 2077.4 | 191 | 56 | 3040.8 | 460.2 | 338 | 317 | 341.8 | 322 | 677.6 | 405.6 | 460 | 311 | 350 | 1487 | 429 | 2878.2 | 202.4 | 487.4 | 308 | 183 | 2635.2 | 226.8 | 300.6 | 281 | 48 | 345 | 959.4 | 214 | 1823.8 | 127 | 265 | 477 | 209
283 | 1419.6 | 261 | 199 | 367 | 437 | 47 | 2425 | 46 | 192 | 1015.2 | 2212 | 103.6 | 474 | 97 | 2477.6 | 506 | 910 | 276 | 1013.6 | 489 | 2733.8 | 51 | 336 | 189 | 258 | 427.4 | 2425.6 | 51 | 2018 | 426 | 249.4 | 295 | 2831 | 83 | 42 | 57 | 303 | 45 | 196 | 515 | 514 | 2199 | 536 | 400.6 | 201 | 58 | 281 | 617.6 | 399 | 322 | 580 | 55 | 398.2 | 347 | 615 | 490 | 210 | 131.6 | 56 | 1464.4 | 193 | 128.6 | 305 | 3009 | 187.2 | 2254.2 | 419.2 | 48 | 313.4 | 215 | 3345 | 2259.4 | 316 | 294 | 48 | 220 | 1641 | 116.2 | 3109 | 2666 | 156.8 | 54 | 578 | 76 | 1670.8 | 43 | 35 | 473 | 223 | 497 | 474 | 219 | 202 | 47 | 2227 | 305 | 1482.6 | 205.2 | 123 | 155.4 | 361 | 374 | 264 | 55 | 88.8 | 320 | 54 | 103.6 | 2475 | 3038.4 | 192.8 | 50 | 152 | 3595.8 | 64 | 838.4 | 707 | 177 | 196.8 | 1079 | 1514.6 | 4588 | 440.4 | 1380.6 | 771 | 53 | 223 | 2149 | 313 | 457 | 358 | 52 | 53 | 363.4 | 1305 | 191 | 295 | 56 | 1621 | 1724.6 | 335.4 | 1579.6 | 57 | 242 | 209 | 175.8 | 52 | 164.6 | 55 | 55 | 387 | 301 | 308.8 | 422 | 1098.4 | 216 | 292 | 39 | 833.8 | 142 | 177 | 414.6 | 473 | 608 | 482.4 | 2474 | 191 | 56 | 3197.8 | 384.6 | 338 | 317 | 251.4 | 272.4 | 3345 | 426.8 | 284.6 | 311 | 218 | 1472.2 | 417 | 299.4 | 209 | 524.6 | 308 | 183 | 2688 | 300 | 525.4 | 281 | 125.6 | 365 | 285 | 261.6 | 2149 | 127 | 265 | 616.2 | 195
283 | 45 | 1190.2 | 93 | 367 | 461 | 47 | 2583.4 | 78.4 | 216 | 492 | 2212 | 46 | 479.2 | 153.8 | 2421.2 | 309 | 91 | 276 | 479.4 | 489 | 2361 | 2437.2 | 336 | 225 | 258 | 250 | 2446.8 | 138.2 | 3855.6 | 426 | 1294.8 | 295 | 2915 | 1178 | 42 | 57 | 1354.2 | 45 | 512 | 308 | 514 | 2207.4 | 439.2 | 382 | 201 | 58 | 271.4 | 539 | 399 | 282 | 580 | 173.8 | 325 | 473.8 | 583.6 | 490 | 210 | 42 | 212 | 206.8 | 312.2 | 119 | 101 | 3009 | 192 | 2304 | 418.8 | 80.2 | 383 | 254.6 | 3345 | 2586 | 383 | 272.6 | 123.8 | 220 | 1641 | 1263.2 | 1398.4 | 2715.2 | 400 | 54 | 2714.8 | 76 | 1718 | 43 | 35 | 473 | 223 | 606.8 | 474 | 219 | 222 | 47 | 76.4 | 149 | 105.8 | 1045 | 2314 | 54 | 361 | 122 | 264 | 55 | 286 | 320 | 115.6 | 184 | 2475 | 3849 | 122 | 50 | 299.4 | 3526 | 64 | 459 | 775.6 | 177 | 58 | 556 | 1197.8 | 2699.8 | 577.2 | 344.6 | 831 | 53 | 274.2 | 2213 | 313 | 473.4 | 358 | 2004 | 142.6 | 478 | 216 | 191 | 295 | 56 | 1615 | 464 | 425 | 332.8 | 57 | 186.4 | 209 | 54 | 169.2 | 213 | 55 | 55 | 387 | 371.8 | 193 | 374 | 210 | 222.6 | 1068.6 | 39 | 1602 | 142 | 397 | 189 | 528 | 584 | 432 | 2474 | 191 | 3037.4 | 3127 | 209 | 54 | 317 | 164.8 | 198 | 3309.4 | 1408.8 | 218.8 | 463.4 | 326 | 1396 | 417 | 343.8 | 209 | 468 | 305.4 | 195 | 2800 | 300 | 576 | 281 | 242 | 445 | 292 | 609.8 | 1392.4 | 107.6 | 265 | 1006.2 | 286
283 | 173.8 | 1352.6 | 1418.2 | 367 | 672 | 47 | 1036.6 | 85 | 204 | 414.2 | 2212 | 46 | 487 | 232 | 1854.8 | 309 | 118.2 | 276 | 102 | 489 | 360.4 | 2528 | 336 | 225 | 258 | 250 | 2752.4 | 160 | 172 | 420 | 2088 | 295 | 2862.8 | 107 | 42 | 57 | 324.6 | 79 | 414.8 | 308 | 454.2 | 638.2 | 388 | 357.8 | 201 | 58 | 269 | 458.2 | 199 | 222 | 833.4 | 253 | 571.6 | 473.8 | 402 | 490 | 210 | 42 | 212 | 411 | 810.6 | 119 | 89 | 3009 | 192 | 2304 | 410 | 209 | 353.8 | 265 | 3310.8 | 2602 | 383 | 228.2 | 243 | 216.8 | 1643.6 | 435 | 265.8 | 2944 | 388 | 54 | 3118.8 | 76 | 962 | 43 | 118.2 | 473 | 223 | 680 | 1035.6 | 219 | 216 | 47 | 82 | 73.8 | 88 | 69 | 804.8 | 54 | 266 | 122 | 264 | 55 | 1391.2 | 439 | 208 | 184 | 2475 | 3849 | 175 | 50 | 323 | 3426.6 | 64 | 125 | 1466.2 | 177 | 58 | 57 | 866 | 1349 | 372 | 315 | 745.2 | 53 | 125 | 2341 | 416.2 | 480 | 822.8 | 640 | 165 | 478 | 216 | 191 | 295 | 56 | 1577.8 | 471.8 | 1651 | 344 | 57 | 103 | 209 | 54 | 174 | 213 | 55 | 55 | 387 | 722.8 | 226 | 404 | 1044 | 219.8 | 732.6 | 39 | 1602 | 84.4 | 2095.4 | 189 | 529.4 | 546.8 | 452 | 2474 | 147 | 3030 | 3162.4 | 186.6 | 54 | 216.2 | 210 | 198 | 3259 | 242.8 | 157 | 463.4 | 326 | 1457.8 | 255.4 | 263.4 | 194 | 468 | 268.8 | 197.4 | 953.6 | 178 | 576 | 284 | 347.6 | 445 | 320 | 333 | 1392.4 | 699.8 | 82.6 | 869.4 | 319.2
283 | 206 | 357 | 5750.4 | 381 | 2512.2 | 60 | 640 | 85 | 204 | 440 | 308 | 46 | 334.4 | 248 | 1503 | 203 | 145.4 | 333.6 | 126 | 476 | 1634.8 | 208 | 336 | 215 | 258 | 250 | 948.6 | 160 | 1447.2 | 256.6 | 2088 | 295 | 1444.4 | 107 | 42 | 57 | 291 | 79 | 350 | 1419.8 | 428.8 | 172 | 50 | 49 | 201 | 58 | 306.4 | 315.6 | 201.2 | 222 | 2474 | 409 | 203 | 353 | 394.8 | 365.2 | 201.2 | 42 | 212 | 411 | 2685 | 216.6 | 89 | 3128.6 | 192 | 2368.4 | 480.8 | 209 | 85 | 225 | 1360.6 | 2570 | 375 | 51 | 243 | 330.2 | 1654 | 410 | 48 | 2944 | 385 | 211.8 | 2880 | 76 | 470 | 43 | 285.8 | 353 | 209.8 | 680 | 39 | 219 | 216 | 66.8 | 82 | 316 | 88 | 69 | 511.8 | 54 | 266 | 122 | 726.2 | 55 | 322.4 | 645 | 208 | 184 | 2475 | 3849 | 245.4 | 50 | 288 | 943.8 | 64 | 125 | 322 | 203 | 58 | 83.2 | 866 | 1326 | 314.4 | 1452.6 | 655.6 | 53 | 125 | 2149 | 485 | 480 | 1287.6 | 303 | 516 | 363.4 | 48 | 191 | 232.6 | 56 | 1059.8 | 477 | 544.6 | 344 | 57 | 167 | 227.8 | 54 | 174 | 213 | 321 | 55 | 387 | 46 | 230.8 | 218 | 3520 | 218 | 405 | 187 | 1602 | 46 | 263 | 189 | 387 | 1832.2 | 452 | 1344.2 | 81 | 1982 | 3044.8 | 1391.8 | 54 | 149 | 164.8 | 198 | 3271 | 196.6 | 117 | 351 | 326 | 1554.2 | 215 | 260.2 | 119.2 | 437.2 | 186.2 | 255 | 571 | 336 | 576 | 296 | 301.6 | 445 | 313 | 333 | 1357 | 1403.6 | 37 | 1110 | 327
283 | 206 | 357 | 4005.6 | 293 | 2474.8 | 60 | 640 | 85 | 204 | 412.8 | 385.6 | 46 | 236 | 256 | 1420.2 | 233 | 82.2 | 859 | 155.6 | 566 | 490 | 208 | 336 | 198 | 45 | 173.6 | 189 | 138.2 | 3335.8 | 221.4 | 2177.4 | 249.4 | 709 | 107 | 42 | 57 | 249 | 79 | 350 | 308 | 358 | 172 | 50 | 49 | 201 | 58 | 456 | 214 | 300.6 | 359.4 | 2542.6 | 409 | 203 | 353 | 390 | 282 | 199 | 42 | 212 | 1659 | 2658.2 | 257.8 | 100.6 | 3128.6 | 192 | 2432.4 | 410 | 209 | 2132 | 225 | 229 | 2562.8 | 189 | 96 | 243 | 409 | 1654 | 435 | 48 | 465.6 | 415 | 288.2 | 2880 | 89 | 540 | 43 | 350 | 393 | 323 | 3601.8 | 39 | 85.4 | 216 | 80 | 82 | 232 | 88 | 69 | 790.6 | 54 | 56 | 122 | 1237.6 | 55 | 464.4 | 645 | 208 | 76.8 | 2475 | 1051 | 920.4 | 50 | 288 | 297 | 79.2 | 254 | 322 | 250 | 58 | 188 | 1726.2 | 1212 | 304.8 | 534 | 526 | 53 | 195.8 | 962 | 462 | 480 | 358 | 309 | 493.6 | 287 | 48 | 191 | 191 | 192 | 400 | 429 | 375.8 | 331 | 57 | 465 | 196 | 54 | 174 | 181.8 | 321 | 146.8 | 499 | 68.2 | 234 | 218 | 3520 | 218 | 405 | 224 | 1602 | 46 | 220 | 189 | 387 | 504 | 452 | 551 | 444.2 | 410 | 2979 | 1119.8 | 54 | 149 | 97 | 195.6 | 207 | 2644 | 117 | 338.6 | 326 | 1715 | 215 | 343.8 | 126 | 314 | 201 | 1444.8 | 619 | 336 | 949.8 | 296 | 224 | 445 | 196.2 | 348 | 6967 | 64 | 37 | 465 | 264
283 | 206 | 342.2 | 6332 | 266.6 | 2064.2 | 60 | 560.8 | 85 | 1098.6 | 412.8 | 403.4 | 46 | 753.8 | 140 | 1337.4 | 2298 | 84.4 | 2434 | 146 | 626 | 387 | 105.6 | 416 | 248 | 45 | 59 | 189 | 190 | 3366.4 | 1288.4 | 1443.8 | 181 | 709 | 107 | 42 | 57 | 249 | 79 | 350 | 341 | 358 | 172 | 50 | 49 | 59 | 91.6 | 456 | 210 | 757.2 | 451 | 2597 | 369.4 | 203 | 494 | 886 | 282 | 199 | 155 | 188.6 | 296.6 | 2551 | 309 | 118 | 3009 | 1016.8 | 910.2 | 669.8 | 209 | 3522 | 225 | 2544.6 | 1695.2 | 66 | 276 | 243 | 409 | 1654 | 435 | 173.2 | 428.6 | 243.8 | 54 | 743.2 | 89 | 647 | 43 | 350 | 421 | 323 | 3616.4 | 39 | 52 | 216 | 138 | 254 | 211 | 88 | 80.2 | 2345.2 | 366 | 56 | 122 | 282 | 55 | 478 | 589.8 | 208 | 84.4 | 172 | 159 | 312.8 | 50 | 57 | 374.2 | 140 | 254 | 322 | 216.4 | 58 | 188 | 1112.6 | 1212 | 420 | 252 | 526 | 53 | 125 | 256 | 454 | 480 | 246 | 309 | 429.2 | 717.8 | 48 | 225 | 5988.8 | 267.2 | 535.6 | 1843.4 | 331 | 261.4 | 392.2 | 465 | 284.8 | 54 | 174 | 898.6 | 485.8 | 407 | 1792.2 | 157 | 234 | 218 | 3520 | 240 | 328.6 | 224 | 1602 | 46 | 48 | 121.2 | 387 | 504 | 412 | 461.4 | 890.2 | 365.6 | 2998.8 | 732.8 | 54 | 149 | 97 | 186 | 207 | 2644 | 1471.8 | 673.4 | 326 | 1739 | 215 | 273 | 134 | 274 | 201 | 2238 | 519 | 336 | 1052.2 | 352.8 | 224 | 385 | 174 | 408 | 1868.6 | 64 | 37 | 485.2 | 222
283 | 77.2 | 320 | 2086.8 | 504 | 1571 | 60 | 442 | 85 | 3050.2 | 398.8 | 413 | 46 | 696.4 | 133 | 1502.4 | 2914.8 | 91 | 2374 | 189.2 | 484.4 | 655.8 | 380 | 436 | 248 | 45 | 59 | 213 | 737.2 | 3379.2 | 1702 | 286.6 | 46 | 682 | 5756 | 42 | 57 | 174.6 | 79 | 350 | 341 | 428.8 | 172 | 50 | 49 | 59 | 226 | 456 | 238.2 | 1135.8 | 451 | 301 | 285.2 | 203 | 496.4 | 2870 | 282 | 199 | 155 | 173 | 3436.2 | 2082.4 | 1298.6 | 118 | 3259.4 | 636.8 | 83.2 | 585.8 | 80.2 | 3522 | 225 | 3176 | 401 | 66 | 276 | 82.2 | 409 | 1718.8 | 447 | 182 | 279 | 191 | 54 | 281.6 | 89 | 613 | 43 | 350 | 544 | 301.4 | 3470 | 39 | 52 | 216 | 226 | 2094.6 | 211 | 61 | 83 | 2235.2 | 430 | 56 | 122 | 438 | 55 | 379 | 503 | 54 | 222 | 172 | 164.6 | 259 | 50 | 57 | 893.2 | 140 | 242.4 | 322 | 228.2 | 58 | 275.2 | 413.2 | 1212 | 1663.2 | 252 | 526 | 53 | 195.8 | 174.4 | 419.6 | 480 | 224 | 309 | 530 | 745.6 | 48 | 1885 | 191 | 329 | 562 | 2245 | 1549 | 221.6 | 451 | 1009.8 | 307 | 54 | 274.2 | 1319.4 | 419.8 | 407 | 561 | 157 | 228.8 | 218 | 2792.4 | 262 | 354 | 224 | 1602 | 1149.4 | 48 | 76 | 387 | 595.8 | 352 | 439 | 285 | 299 | 2931 | 346 | 54 | 149 | 97 | 221 | 207 | 2644 | 1401 | 2533.4 | 313 | 1674.8 | 210.2 | 343.8 | 127.8 | 341.6 | 201 | 2238 | 493.8 | 361 | 201 | 438 | 188.8 | 587.4 | 174 | 408 | 1406 | 1175.8 | 69.2 | 548.4 | 2566
262.6 | 45 | 320 | 2989 | 504 | 1434.4 | 94.6 | 442 | 85 | 2477.8 | 2081 | 392 | 46 | 344 | 301 | 784.4 | 2936 | 91 | 2374 | 243.2 | 347 | 42 | 140 | 1656.2 | 248 | 47.2 | 45 | 249 | 1652.8 | 2120.8 | 1702 | 417 | 52.6 | 682 | 61.8 | 166.2 | 170 | 73.4 | 122.4 | 350 | 341 | 374 | 172 | 308 | 49 | 59 | 226 | 452.4 | 337 | 312.4 | 451 | 320.8 | 462 | 53 | 506 | 5205.2 | 282 | 199 | 490.6 | 173 | 6473 | 208 | 2783 | 118 | 4295.4 | 354 | 60 | 566 | 48 | 3522 | 225 | 3176 | 353 | 66 | 276 | 175 | 329.6 | 1840 | 450 | 182 | 225 | 99.8 | 54 | 330 | 89 | 647 | 43 | 56.4 | 544 | 215 | 1194 | 39 | 52 | 313.8 | 5207 | 2535.6 | 211 | 145.6 | 83 | 2081 | 428.6 | 56 | 122 | 803.4 | 55 | 1285 | 496.2 | 54 | 222 | 172 | 1066.6 | 265 | 50 | 57 | 691.6 | 140 | 121.8 | 322 | 371 | 58 | 297 | 570 | 1212 | 420 | 252 | 593.6 | 53 | 125 | 320.2 | 313 | 649 | 127 | 309 | 384.2 | 517.2 | 48 | 2285 | 177.8 | 402 | 530 | 2245 | 319.8 | 248 | 451 | 1763 | 161 | 54 | 341 | 57 | 393 | 419.4 | 535 | 1121.8 | 234 | 1074.8 | 244 | 1449 | 402 | 150 | 1602 | 68.6 | 48 | 261 | 387 | 657 | 352 | 439 | 389.4 | 299 | 2931 | 294.8 | 54 | 149 | 97 | 221 | 2045.4 | 2648 | 1614.8 | 5217.4 | 344.8 | 1580 | 115 | 792 | 224.6 | 410.2 | 201 | 2238 | 333 | 211 | 201 | 438 | 48 | 177.6 | 174 | 408 | 1406 | 1917 | 198 | 706.8 | 3203
249 | 45 | 281.6 | 2989 | 504 | 1388 | 347 | 442 | 200.2 | 2126 | 2439.4 | 308 | 46 | 300.8 | 323.8 | 587 | 2936 | 91 | 2374 | 3459.2 | 275 | 42 | 80 | 336 | 123 | 56 | 46.8 | 189 | 1765 | 208 | 1582 | 417 | 79 | 481 | 881 | 249 | 138 | 76 | 296 | 350 | 338.6 | 1057.4 | 1180.6 | 285.8 | 49 | 59 | 226 | 438 | 316 | 226.4 | 405.2 | 290 | 462 | 53 | 1373.2 | 5791.4 | 282 | 199 | 961.2 | 173 | 6483 | 208 | 2783 | 118 | 2368.2 | 354 | 60 | 834.8 | 48 | 1437 | 260.4 | 3176 | 341 | 66 | 276 | 175 | 246.4 | 1846 | 450 | 182 | 213 | 82 | 54 | 430 | 89 | 590.6 | 84.2 | 35 | 544 | 57 | 587 | 39 | 52 | 395.8 | 5207 | 2315 | 211 | 307.4 | 83 | 2151.8 | 1675.2 | 56 | 323.4 | 784 | 55 | 2546.4 | 486 | 54 | 222 | 177.2 | 2450 | 758.4 | 50 | 87.4 | 490 | 77.6 | 91.2 | 370 | 461 | 58 | 297 | 531.8 | 1213.8 | 394.4 | 57 | 691 | 53 | 125 | 342.6 | 313 | 632.8 | 93 | 309 | 287 | 464 | 48 | 2321 | 299.6 | 368 | 388 | 2245 | 2496.2 | 248 | 459 | 1545.8 | 138.8 | 54 | 341 | 70 | 393 | 366.2 | 388.6 | 2241.4 | 234 | 646.4 | 236.2 | 1498.4 | 729.6 | 39 | 1605.6 | 159 | 48 | 261 | 651 | 647.4 | 352 | 439 | 390.6 | 299 | 4684.2 | 255.8 | 282 | 677.8 | 373 | 221 | 3385 | 154.4 | 1544 | 4083 | 366 | 1554 | 115 | 201 | 272.8 | 1361 | 201 | 1444.8 | 333 | 124 | 201 | 438 | 48 | 137 | 174 | 420 | 1406 | 2020.2 | 198 | 714 | 3167
355 | 219 | 221.8 | 81 | 504 | 682.4 | 347 | 808.6 | 313 | 371.2 | 2375.2 | 955.4 | 65.2 | 236 | 415 | 522.8 | 2936 | 91 | 425 | 2311 | 296.8 | 42 | 80 | 1986.4 | 329 | 88 | 45 | 201 | 228 | 280 | 1558 | 417 | 79 | 357 | 2111 | 249 | 207 | 144 | 424 | 350 | 341 | 385.4 | 172 | 269.8 | 49 | 59 | 330.8 | 438 | 316 | 174 | 231.6 | 290 | 385.6 | 53 | 1288.6 | 5801 | 348 | 207.8 | 154 | 56 | 6483 | 252 | 2908 | 118 | 2061.4 | 354 | 60 | 720.8 | 64 | 47 | 402 | 994.8 | 341 | 66 | 96 | 175 | 336 | 1846 | 450 | 182 | 155.8 | 182 | 54 | 410.2 | 159.8 | 506 | 249 | 35 | 935.2 | 57 | 668 | 3452 | 52 | 463 | 5207 | 1048.4 | 316 | 381 | 143 | 2081 | 399 | 56 | 381.4 | 750 | 147 | 2558 | 486 | 54 | 222 | 199.4 | 2546 | 576.8 | 50 | 44 | 541.2 | 36 | 106 | 382 | 461 | 58 | 297 | 275.8 | 1221 | 196 | 57 | 685 | 53 | 393.8 | 340 | 313 | 588.2 | 93 | 309 | 173 | 443.6 | 48 | 1103 | 335 | 243.6 | 388 | 2454 | 3041 | 248 | 337.6 | 1472.2 | 50 | 54 | 341 | 57 | 310.6 | 204.4 | 52 | 2197 | 234 | 336.2 | 231 | 1524 | 980.8 | 39 | 1611 | 324 | 48 | 247 | 2023.4 | 652.2 | 256 | 427 | 521 | 325.4 | 2031.8 | 407 | 282 | 1471 | 414 | 284 | 3449 | 198 | 1544 | 1994.2 | 366 | 1262.4 | 91 | 3372 | 211.6 | 2691 | 201 | 255 | 333 | 1083.2 | 188 | 500 | 48 | 155 | 174 | 465.2 | 549.6 | 2104.2 | 198 | 714 | 1409
561 | 219 | 215.4 | 662.6 | 389.4 | 1152.8 | 361 | 2296.6 | 313 | 488 | 1073 | 318.4 | 142 | 236 | 415 | 390.6 | 3144.2 | 224.2 | 413 | 2311 | 434.6 | 42 | 93.6 | 3636.8 | 1458.2 | 88 | 45 | 249 | 228 | 328 | 1558 | 417 | 79 | 1576.8 | 2111 | 249 | 207 | 236 | 424 | 350 | 341 | 238 | 172 | 325.6 | 49 | 59 | 231 | 338.4 | 287.8 | 256.4 | 260.6 | 207.2 | 266.2 | 53 | 1232.2 | 5801 | 403 | 210 | 154 | 56 | 7989.8 | 436.4 | 2813.4 | 362 | 2026 | 354 | 60 | 305 | 62 | 47 | 388 | 506 | 341 | 66 | 51 | 105.4 | 320 | 1269.6 | 450 | 182 | 197 | 182 | 54 | 476.8 | 286.2 | 506 | 249 | 35 | 1632.8 | 57 | 647 | 4120.4 | 52 | 463 | 5523.6 | 1784 | 316 | 381 | 266.2 | 514.6 | 508.4 | 132 | 433 | 537.2 | 170 | 4144.4 | 525.6 | 54 | 84.4 | 257 | 2106.2 | 466 | 50 | 44 | 425 | 36 | 265.6 | 382 | 328 | 58 | 297 | 207 | 97 | 196 | 57 | 580.8 | 53 | 1392.8 | 229.6 | 313 | 453 | 100.4 | 309 | 173 | 383 | 48 | 291 | 335 | 354.8 | 364 | 2516.8 | 3041 | 215.8 | 220 | 1477 | 50 | 54 | 418.6 | 248 | 187 | 183 | 52 | 1772.2 | 234 | 385 | 2088 | 1458 | 282 | 39 | 1588.8 | 324 | 48 | 237 | 3153 | 1059.2 | 232 | 444.8 | 403 | 434.4 | 224 | 407 | 282 | 1511 | 474.8 | 410 | 3431 | 408.4 | 1614.8 | 937 | 366 | 306.6 | 79 | 4563.2 | 172 | 2707.8 | 201 | 255 | 333 | 145.4 | 305.6 | 494 | 48 | 155 | 272.4 | 2930.6 | 228 | 2143 | 165.8 | 714 | 341
594.2 | 219 | 202 | 2497.4 | 313 | 1388 | 347 | 2299 | 313 | 425.2 | 201 | 1136.2 | 142 | 270.4 | 247 | 352.4 | 371 | 313 | 802.2 | 2389.4 | 316 | 42 | 84.6 | 394 | 389 | 2569 | 45 | 201 | 228 | 303.8 | 511.6 | 286.6 | 79 | 357 | 1759.8 | 1494.6 | 1607.4 | 236 | 420.4 | 479.6 | 385.8 | 490.6 | 172 | 520.4 | 97.4 | 125.2 | 231 | 222.4 | 164 | 241.4 | 266.8 | 152 | 55 | 53 | 805.6 | 1593 | 1472.8 | 210 | 154 | 56 | 3495 | 909.4 | 5162.2 | 384 | 1983.6 | 247.8 | 60 | 305 | 62 | 47 | 486.4 | 510.2 | 341 | 66 | 290 | 48 | 320 | 391 | 450 | 182 | 197 | 912.4 | 54 | 490 | 406.2 | 360 | 249 | 35 | 4135 | 57 | 636 | 3452 | 52 | 654.8 | 1255.8 | 2860 | 410 | 381 | 294 | 490.8 | 588 | 151 | 755.8 | 341.4 | 170 | 4663.4 | 585 | 54 | 2511.8 | 1349.2 | 347 | 604.4 | 50 | 44 | 425 | 36 | 982.8 | 382 | 283 | 138 | 297 | 207 | 52 | 196 | 241.2 | 858.2 | 53 | 2552 | 146.8 | 313 | 453 | 118 | 471 | 197 | 363 | 48 | 291 | 347 | 440.8 | 360 | 2668.6 | 1406.6 | 87 | 220 | 1475 | 50 | 234 | 52 | 248 | 187 | 152 | 219 | 73 | 234 | 447.2 | 3326 | 1458 | 282 | 39 | 1672 | 324 | 48 | 126 | 3153 | 738.2 | 229.2 | 588 | 403 | 2796 | 532.8 | 407 | 282 | 1511 | 514.8 | 200 | 1628 | 935.8 | 340 | 576 | 366 | 290.6 | 59 | 6142.4 | 1399.6 | 2666.2 | 201 | 255 | 203 | 193 | 299 | 517.2 | 48 | 155 | 377 | 3596 | 228 | 1947.4 | 271.6 | 498 | 367
436.8 | 219 | 278.8 | 224.8 | 299 | 1388 | 245 | 2395.8 | 313 | 331 | 285 | 832.4 | 142 | 408 | 205 | 438 | 371 | 317.8 | 2359 | 1675.4 | 1380.4 | 42 | 65 | 647 | 389 | 2569 | 45 | 189 | 51 | 207 | 1002.4 | 164.6 | 157.6 | 345.8 | 159 | 162 | 273.8 | 236 | 241.4 | 497.2 | 479.8 | 850.6 | 172 | 587 | 170 | 248 | 58 | 218 | 314 | 160 | 264 | 152 | 170 | 53 | 2559 | 629 | 403 | 210 | 42 | 56 | 2543 | 442 | 3203 | 384 | 1657 | 309 | 60 | 705.4 | 96 | 47 | 552 | 1648 | 1374.2 | 66 | 290 | 48 | 264 | 366.2 | 450 | 182 | 197 | 547.2 | 54 | 2982.4 | 507 | 1146 | 249 | 49.4 | 4217 | 57 | 515 | 2825 | 52 | 300 | 226 | 2839.6 | 561 | 750 | 308 | 1557.4 | 588 | 151 | 1398 | 1232.2 | 147 | 4685.4 | 6346.8 | 54 | 2619 | 2118 | 283 | 513.4 | 50 | 44 | 591 | 36 | 1704.8 | 382 | 103 | 258 | 297 | 207 | 52 | 196 | 2828 | 691.6 | 53 | 2552 | 64 | 324 | 453 | 118 | 471 | 185 | 363 | 216 | 291 | 305.6 | 345 | 468.6 | 1312 | 2496.2 | 87 | 220 | 951.2 | 113.6 | 234 | 52 | 248 | 2041.4 | 152 | 219 | 73 | 427 | 344.4 | 3326 | 1494 | 282 | 39 | 1153.6 | 1427.4 | 48 | 52 | 3153 | 472 | 199.4 | 588 | 394 | 2818.4 | 1768 | 407 | 145.2 | 2430.6 | 1310.2 | 198 | 2202.8 | 3083 | 495.4 | 215 | 789.2 | 316 | 59 | 5312 | 197.6 | 2601.8 | 201 | 255 | 203 | 193 | 299 | 451.6 | 48 | 155 | 497 | 3596 | 213 | 377.8 | 195.4 | 498 | 367
315 | 114.6 | 298 | 313.6 | 299 | 1388 | 1799.4 | 2369 | 97 | 331 | 411 | 450 | 84.4 | 408 | 226.2 | 438 | 371 | 313 | 2359 | 927 | 2991.4 | 42 | 65 | 1201.2 | 265.4 | 2569 | 50.6 | 620.8 | 51 | 247.8 | 478.8 | 105 | 250 | 329 | 159 | 3215 | 1307.6 | 236 | 2562.8 | 475 | 604 | 429.6 | 172 | 587 | 170 | 275.4 | 58 | 218 | 414.2 | 166 | 287.6 | 152 | 170 | 873.4 | 2559 | 555 | 334.6 | 210 | 49.2 | 1333.2 | 800.2 | 430 | 3104 | 453 | 1657 | 309 | 80 | 1105.8 | 62 | 47 | 410.4 | 3398 | 341 | 66 | 290 | 48 | 160 | 397 | 450 | 182 | 197 | 2038.4 | 54 | 3448.6 | 389 | 753 | 84.2 | 71 | 4147 | 138 | 401.4 | 481.8 | 52 | 239 | 226 | 2758 | 561 | 823 | 356 | 268 | 588 | 216 | 260 | 411.8 | 219 | 2336 | 585 | 54 | 2619 | 2118 | 191.8 | 482 | 202 | 44 | 651 | 36 | 1563 | 382 | 103 | 258 | 297 | 207 | 61 | 192.8 | 3487 | 763 | 53 | 2552 | 64 | 324 | 441 | 94.8 | 471 | 262.6 | 473.4 | 216 | 291 | 284 | 295 | 549 | 1325.2 | 3110.6 | 181.6 | 220 | 129.2 | 209 | 234 | 52 | 248 | 2505 | 74.4 | 209.4 | 133.2 | 427 | 251.8 | 3326 | 1638 | 306 | 39 | 327 | 159 | 134 | 52 | 3044.2 | 472 | 187 | 588 | 370 | 5636.2 | 1736.4 | 279.8 | 54 | 3799 | 1409 | 198 | 3277.2 | 3060.4 | 891.4 | 301.4 | 577.6 | 310.4 | 59 | 2147.8 | 172 | 2709 | 201 | 255 | 213 | 193 | 344.8 | 412 | 48 | 155 | 497 | 3596 | 2026.4 | 253 | 215.6 | 498 | 367
322.2 | 45 | 298 | 484 | 435 | 1388 | 2205 | 2424.4 | 87.4 | 214.2 | 411 | 450 | 46 | 408 | 311 | 526.8 | 401.2 | 326.2 | 2359 | 3495 | 4480 | 42 | 56.6 | 3191.8 | 183 | 584.2 | 67 | 2438 | 51 | 288 | 474 | 105 | 250 | 466 | 207 | 3215 | 840.8 | 236 | 3843.4 | 475 | 604 | 391.8 | 207.4 | 476 | 170 | 419 | 58 | 218 | 1905.4 | 166 | 382 | 152 | 314 | 417 | 2553 | 439.2 | 501 | 310 | 78 | 2088 | 436 | 251 | 3578.6 | 356.6 | 1727.8 | 309 | 160 | 309.4 | 62 | 47 | 375 | 3398 | 288.2 | 62.4 | 187 | 48 | 160 | 373 | 450 | 182 | 285.8 | 3288 | 54 | 3309 | 360 | 360 | 43 | 71 | 2327 | 256.8 | 310 | 693.4 | 152.2 | 195 | 226 | 1144 | 523.4 | 833.8 | 220.8 | 268 | 1639.6 | 266 | 330.8 | 199 | 219 | 1003 | 505.8 | 54 | 2775 | 2118 | 199 | 464.4 | 202 | 249 | 702 | 68.6 | 1543 | 475.6 | 155 | 258 | 297 | 207 | 1141.4 | 213.6 | 3487 | 824 | 129.8 | 2552 | 64 | 324 | 441 | 89 | 486.2 | 285 | 555 | 216 | 193.4 | 284 | 295 | 549 | 1508.2 | 3157 | 354 | 224.4 | 175 | 209 | 234 | 52 | 133.4 | 2505 | 55 | 207 | 198.6 | 427 | 385 | 1469 | 2812.8 | 282 | 124.6 | 454.4 | 178.2 | 263 | 142.4 | 3432.8 | 472 | 187 | 563.2 | 370 | 5323.8 | 1712.4 | 278 | 54 | 3801.4 | 1351.2 | 198 | 3318.8 | 2882 | 501.4 | 323 | 757.2 | 276.6 | 99.4 | 1399 | 197.6 | 575.4 | 201 | 255 | 192.6 | 193 | 833.4 | 334 | 48 | 155 | 497 | 1193.4 | 3839.8 | 253 | 398 | 498 | 367
327 | 45 | 298 | 425 | 480 | 1523 | 2205 | 771.8 | 174.6 | 2526.8 | 505 | 528 | 46 | 360.6 | 328.6 | 684 | 537.6 | 559.6 | 2359 | 3495 | 2550.2 | 255 | 65 | 3087 | 183 | 88 | 111 | 3404.2 | 51 | 288 | 349.8 | 105 | 250 | 454 | 61 | 3215 | 374 | 265 | 3154 | 345.4 | 606.4 | 309 | 207.4 | 325.6 | 73.2 | 385 | 219 | 218 | 2325.8 | 246 | 382 | 271.6 | 268 | 417 | 2530.2 | 362 | 501 | 310 | 78 | 3079.6 | 2713.6 | 207 | 3250.6 | 289 | 1521 | 226.8 | 89 | 316 | 62 | 55 | 336.6 | 3402 | 413.8 | 48 | 158 | 48 | 172 | 464 | 441.6 | 116 | 444 | 3331 | 247.8 | 3309 | 360 | 360 | 2997 | 156.6 | 1177.2 | 300 | 335.6 | 1745.2 | 219 | 201 | 226 | 68 | 588 | 2204.2 | 193 | 268 | 2234 | 266 | 351.2 | 191 | 214.6 | 174 | 1026 | 54 | 2694.6 | 1324.8 | 236.4 | 374.4 | 202 | 249 | 690 | 227 | 1559 | 616 | 103 | 258 | 297 | 201 | 2762 | 220 | 3487 | 2105.6 | 245 | 2554.4 | 64 | 1725.2 | 441 | 89 | 347 | 285 | 555 | 216 | 169 | 255.8 | 295 | 503 | 1284.2 | 1418.6 | 354 | 231 | 223 | 209 | 288.4 | 52 | 57 | 1114.2 | 55 | 207 | 2328 | 427 | 419 | 222 | 3596 | 287.6 | 161 | 532 | 255 | 263 | 165 | 1691 | 472 | 247 | 364 | 370 | 5317 | 1866 | 218 | 338 | 3384.8 | 1306 | 246 | 3272 | 372 | 388 | 403 | 417.6 | 1618.8 | 261 | 235 | 300 | 210 | 201 | 128 | 215.8 | 193 | 731.6 | 272 | 187 | 228.2 | 509.4 | 448 | 213 | 253 | 398 | 2132 | 997
305.4 | 45 | 1547.8 | 946.6 | 512 | 781.4 | 2103 | 365 | 101.4 | 2529 | 598 | 502 | 46 | 212.6 | 304.6 | 720 | 577 | 2146 | 2359 | 3299 | 465 | 301.8 | 193 | 2919.8 | 183 | 88 | 627.6 | 5345.8 | 51 | 304.8 | 243.8 | 105 | 337.8 | 462 | 61 | 3215 | 374 | 600.4 | 3140.4 | 364 | 616 | 323.8 | 172 | 288 | 49 | 233.8 | 2322.6 | 378.6 | 2380.6 | 366 | 382 | 538.4 | 199 | 417 | 2535 | 362 | 501 | 310 | 78 | 4613.2 | 4935.8 | 250.2 | 2695 | 355 | 1591.8 | 180 | 75 | 316 | 62 | 452.4 | 285 | 2300.6 | 432 | 48 | 158 | 48 | 324.6 | 544 | 390.4 | 64.2 | 444 | 3763.8 | 199 | 1196.2 | 403.2 | 360 | 1323.6 | 656.4 | 332 | 459.4 | 438 | 478 | 219 | 165 | 825.6 | 63.8 | 439.4 | 3107 | 193 | 268 | 2202 | 266 | 444.8 | 802.4 | 299.2 | 174 | 351 | 54 | 292.4 | 135 | 390.4 | 345 | 202 | 249 | 421.4 | 227 | 1578.6 | 616 | 103 | 58 | 310.6 | 192 | 2883 | 108.8 | 851 | 824 | 245 | 2564 | 64 | 496 | 432.2 | 1519.4 | 383 | 262.6 | 555 | 115.2 | 177 | 251 | 295 | 389.8 | 297 | 303 | 406.2 | 231 | 223 | 209 | 257 | 52 | 57 | 212 | 55 | 207 | 2328 | 298 | 383 | 216 | 3549 | 296 | 161 | 756 | 255 | 263 | 179 | 1711.6 | 1867.6 | 739.8 | 446.8 | 297.2 | 2860.2 | 1856.2 | 218 | 338 | 1680 | 1334 | 262.8 | 1439.6 | 557 | 188 | 423 | 1180 | 338 | 261 | 235 | 300 | 210 | 201 | 128 | 319 | 319.4 | 1090.6 | 305 | 1403.8 | 338 | 335.2 | 513 | 213 | 253 | 880.4 | 3803.8 | 346
219 | 706.6 | 300.4 | 2691.4 | 512 | 539 | 2103 | 633.8 | 179 | 2526.4 | 2371 | 445.4 | 46 | 274.8 | 291 | 660 | 412 | 2141.6 | 775.8 | 3299 | 371 | 406 | 4078.6 | 425.4 | 149.6 | 112 | 1258.8 | 6309.2 | 1697 | 207.6 | 101 | 105 | 249 | 348 | 83 | 3215 | 374 | 1977 | 755.2 | 578.2 | 633.6 | 799.2 | 242.8 | 288 | 214 | 196 | 4640.6 | 418.4 | 2219 | 352.2 | 372.4 | 535.4 | 199 | 325 | 775 | 362 | 501 | 391.6 | 78 | 4726 | 4232 | 315 | 2695 | 360.2 | 2016 | 49 | 237 | 316 | 115.2 | 993.4 | 285 | 501 | 490 | 105 | 294 | 48 | 554 | 1324.2 | 322 | 59 | 445.4 | 3778.6 | 199 | 490 | 1259.6 | 280.8 | 208 | 386 | 332 | 465 | 438 | 420.6 | 219 | 165 | 3209.2 | 153 | 437 | 3107 | 193 | 51 | 2202 | 2499 | 869 | 918.4 | 393.4 | 174 | 337 | 208 | 206 | 135 | 397 | 385 | 227.6 | 299 | 377 | 227 | 1650.4 | 616 | 103 | 70.4 | 331 | 268.4 | 2457.8 | 105 | 192 | 637.2 | 245 | 2564 | 71.8 | 496 | 442 | 2468.2 | 407 | 416 | 671.8 | 48 | 169 | 2183.6 | 295 | 310.6 | 254.6 | 303 | 379 | 231 | 195.2 | 50 | 395 | 52 | 101.2 | 444 | 55 | 207 | 2335 | 255 | 383 | 216 | 3405 | 442.4 | 139.6 | 554.4 | 1361 | 263 | 440 | 3701.8 | 2741.4 | 2560 | 399.2 | 234.8 | 247 | 1635.4 | 218 | 338 | 1512 | 1341 | 263.4 | 471.8 | 524 | 1086.8 | 358.2 | 2794 | 362 | 261 | 235 | 300 | 436.4 | 201 | 128 | 401 | 351 | 1445.2 | 305 | 182.6 | 330.8 | 1666 | 3613.6 | 213 | 4469.6 | 1286.6 | 2569 | 332
230.2 | 2434.2 | 310 | 365 | 299.8 | 842.2 | 1291.8 | 563 | 179 | 2521.4 | 2503 | 423.2 | 46 | 1539.8 | 366 | 645 | 136 | 2135 | 380 | 1150.2 | 410.4 | 442 | 2135.8 | 462.2 | 215 | 148 | 302 | 4459.8 | 1697 | 87 | 93 | 175.8 | 225 | 233 | 61 | 3215 | 367 | 1991.4 | 185.8 | 782.6 | 858.2 | 2584 | 172 | 288 | 316.4 | 196 | 4233.2 | 418.4 | 1136.2 | 403.4 | 507.4 | 447.6 | 173.8 | 325 | 391 | 236 | 334.6 | 412 | 86 | 3852.8 | 4232 | 315 | 3757.8 | 368 | 1198.6 | 49 | 237 | 316 | 214.6 | 367 | 285 | 488 | 1195.8 | 209 | 251.2 | 48 | 564 | 950.2 | 333.2 | 59 | 1684.6 | 2461 | 199 | 490 | 1271.8 | 263.6 | 195.2 | 364.6 | 1129.8 | 357 | 415.8 | 2072 | 185.6 | 185 | 3117 | 176 | 467 | 2643.8 | 193 | 639.2 | 1091 | 2740.2 | 302 | 295.8 | 325 | 174 | 337 | 208 | 102.8 | 206.4 | 397 | 858.6 | 234 | 176 | 377 | 194.4 | 604.8 | 1750.2 | 97.8 | 100 | 331 | 383 | 297 | 144.2 | 142 | 439 | 245 | 2603.2 | 77 | 496 | 1528.6 | 2461 | 399 | 436 | 743.6 | 72 | 169 | 6030.6 | 295 | 367 | 191 | 311.8 | 306.6 | 294.6 | 205.2 | 72.2 | 192 | 52 | 252.4 | 444 | 55 | 307 | 3029.8 | 328 | 218.2 | 136.2 | 3426 | 434 | 190 | 605.2 | 210.4 | 48 | 500 | 3773 | 2731 | 2566 | 477.8 | 362 | 247 | 429 | 279.6 | 338 | 1906.2 | 1408.8 | 258 | 401 | 460.6 | 188 | 295 | 2800.2 | 474.8 | 261 | 225.4 | 293.2 | 333 | 164 | 128 | 381.2 | 336 | 247.8 | 319.2 | 176 | 219.2 | 1692.8 | 3370 | 213 | 3170 | 342.6 | 2569 | 332
233 | 2433.2 | 178.8 | 365 | 398 | 539 | 75 | 563 | 201.4 | 2525 | 2420.6 | 344 | 46 | 329 | 416 | 423 | 84 | 2135 | 380 | 2372.2 | 4081.6 | 310.2 | 141.8 | 284.4 | 288 | 148 | 335 | 4373 | 1697 | 85.4 | 68.2 | 105 | 145.4 | 285 | 61 | 3215 | 339 | 2003.6 | 273 | 204 | 402.4 | 2584 | 172 | 288 | 49 | 196 | 5780 | 416 | 343 | 1398.2 | 599 | 644 | 397 | 325 | 353 | 326.8 | 293 | 412 | 100 | 336.6 | 1954.4 | 422.2 | 2759.8 | 344.8 | 197 | 49 | 237 | 316 | 1157.2 | 367 | 285 | 488 | 723.8 | 1669.2 | 187 | 278.4 | 629.6 | 594 | 336 | 79.8 | 451 | 2581 | 1131.4 | 503.2 | 1264 | 366 | 192 | 279 | 629.6 | 357 | 396.6 | 3333.2 | 52 | 205 | 4066.8 | 176 | 467 | 2363.2 | 190.2 | 2999.8 | 231 | 2524.4 | 338 | 255.8 | 336 | 140 | 337 | 208 | 254 | 158.8 | 397 | 621.8 | 980.8 | 94 | 377 | 168 | 344 | 364.2 | 90 | 100 | 331 | 275.8 | 926.4 | 89 | 67 | 232.6 | 53 | 2662 | 207.2 | 496 | 442 | 1547.4 | 397 | 3271.2 | 642 | 108 | 165 | 2656 | 252.8 | 495 | 191 | 379 | 491 | 382.8 | 468.8 | 161 | 192 | 52 | 259 | 1683.6 | 254 | 307 | 616.2 | 315 | 177 | 747.2 | 1817.4 | 434 | 224 | 450 | 59 | 48 | 500 | 3773 | 2710 | 2566 | 407 | 335.2 | 247 | 233 | 288 | 338 | 3621.6 | 1762.8 | 296.4 | 434.4 | 207 | 190.6 | 1290.8 | 2279.8 | 495.6 | 99.4 | 219 | 300 | 2078.6 | 178.8 | 128 | 292.6 | 336 | 202 | 256 | 176 | 146 | 1698 | 3370 | 213 | 3170 | 298.8 | 828.8 | 332
225.8 | 2406 | 171.4 | 365 | 604.2 | 370.2 | 75 | 633.8 | 257.8 | 1133.2 | 2400 | 223 | 46 | 334.8 | 423.8 | 485.6 | 86.4 | 152 | 380 | 2391.6 | 4148.6 | 125.4 | 65 | 363 | 363 | 148 | 360 | 4030.2 | 1116.2 | 2419.8 | 62 | 140.4 | 190 | 440.8 | 61 | 3215 | 347.8 | 2263.8 | 274.8 | 204 | 399.4 | 2584 | 242.8 | 299.2 | 49 | 196 | 3676.4 | 266.4 | 343 | 1448 | 599 | 500 | 1431.4 | 325 | 365 | 463 | 293 | 412 | 100 | 243 | 436 | 1333 | 803.8 | 339 | 334.6 | 178.6 | 237 | 316 | 5032.6 | 297.4 | 1490.6 | 372 | 248 | 414 | 187 | 348 | 736 | 620 | 336 | 78.4 | 391.4 | 2709.4 | 1129 | 496.4 | 1276 | 366 | 192 | 154.2 | 262.6 | 199 | 1520 | 3352 | 52 | 242 | 5191.4 | 176 | 479 | 2113.4 | 219.4 | 3068.2 | 265 | 2377 | 350 | 163 | 336 | 700.2 | 325 | 208 | 254 | 135 | 247.4 | 362.2 | 602.2 | 154 | 377 | 168 | 344 | 366 | 81.2 | 2238 | 227.2 | 329 | 3422 | 204.2 | 67 | 186 | 53 | 2662 | 644.4 | 358.4 | 1897.6 | 131.4 | 397 | 2803.6 | 399 | 108 | 159 | 2704 | 268 | 473.8 | 191 | 379 | 491 | 401 | 484 | 161 | 213 | 52 | 259 | 444 | 254 | 391.8 | 183 | 315 | 177 | 2347.4 | 245.6 | 422.4 | 224 | 450 | 95 | 48 | 1562.4 | 3773 | 2571.6 | 302 | 407 | 343 | 247 | 227 | 212.6 | 340 | 3086.6 | 1454 | 378 | 709 | 207 | 201 | 207 | 99 | 1652.8 | 59 | 185 | 248.8 | 2519 | 201 | 128 | 246.2 | 272.8 | 202 | 299.6 | 292.4 | 98 | 1679 | 3384 | 408 | 3170 | 306 | 498 | 332
221 | 2406 | 229 | 50 | 451 | 304.8 | 156.6 | 444.2 | 334 | 200 | 873.6 | 223 | 46 | 250 | 429 | 575 | 96 | 152 | 440.4 | 2382 | 4160 | 42 | 65 | 363 | 363 | 100 | 357.2 | 283.6 | 270 | 3235.4 | 62 | 140.4 | 190 | 584.6 | 61 | 1587.6 | 350 | 2256 | 282 | 846.6 | 397 | 353 | 252 | 302 | 49 | 196 | 2274 | 49 | 252.6 | 1443.4 | 599 | 464 | 2619 | 1904.2 | 442.4 | 463 | 249.8 | 312 | 100 | 87 | 443 | 891 | 309 | 339 | 369 | 211 | 139.8 | 316 | 344.8 | 76.2 | 285 | 288 | 236 | 336 | 187 | 348 | 578.4 | 698 | 336 | 74 | 347 | 4680.8 | 54 | 411 | 1279 | 352.4 | 192 | 71 | 334 | 199 | 3227 | 3373 | 52 | 1359 | 3594.2 | 61 | 862.8 | 367 | 280 | 3163 | 241 | 2525 | 299.4 | 279 | 382 | 2597.8 | 507 | 115.6 | 254 | 151 | 193.2 | 371 | 221 | 183.6 | 474 | 168 | 366 | 366 | 91 | 2332.4 | 235 | 349 | 3906.2 | 308.8 | 282.2 | 193 | 67.2 | 2662 | 1169.6 | 311.6 | 2969.4 | 160.2 | 397 | 2215.4 | 436.2 | 108 | 159 | 1253.2 | 292 | 340 | 335 | 379 | 471.2 | 493 | 484 | 161 | 864.2 | 318.4 | 227.8 | 650 | 362.6 | 526.6 | 183 | 277 | 197 | 3085 | 242 | 325.8 | 239 | 382.8 | 59 | 48 | 2013 | 3475.4 | 2047.8 | 398 | 477.8 | 272.8 | 247 | 1603.4 | 309.4 | 362.8 | 2219 | 1535.6 | 354 | 142 | 2263.8 | 213 | 277.8 | 99 | 2448.4 | 59 | 225 | 224.2 | 2585 | 201 | 198.8 | 142 | 178 | 202 | 343.2 | 370 | 1252.2 | 1603 | 393 | 543 | 1169.2 | 473.8 | 490.8 | 326
329 | 2398.2 | 1418.8 | 50 | 1524.4 | 461 | 2748 | 426.2 | 334 | 192 | 1389 | 223 | 52 | 250 | 304 | 553.6 | 5886.2 | 159.8 | 367 | 2382 | 4160 | 42 | 125 | 363 | 435.8 | 166.6 | 319 | 378 | 260 | 2785.8 | 62 | 105 | 170.2 | 288 | 52.6 | 1162.6 | 647.8 | 1884.6 | 282 | 291.6 | 397 | 353 | 967.2 | 309.2 | 121.6 | 196 | 2274 | 49 | 188.4 | 1545.8 | 553.2 | 412 | 2579.4 | 475 | 494 | 463 | 272.6 | 312 | 144.8 | 87 | 480 | 422.2 | 309 | 356.4 | 267 | 211 | 75 | 316 | 212 | 47 | 462 | 2534.6 | 236 | 354.4 | 322 | 348 | 539 | 758.6 | 336 | 120 | 327.2 | 3237.8 | 54 | 422.6 | 1279 | 334.6 | 192 | 167 | 334 | 232.2 | 3238 | 1492 | 52 | 1346 | 4784 | 61 | 2398 | 367 | 280 | 294 | 640.2 | 1348.6 | 289 | 291 | 569 | 2731 | 507 | 54 | 230 | 228.6 | 182 | 393.4 | 221 | 194 | 549.6 | 126.4 | 454 | 366 | 271 | 2356 | 130.2 | 192.4 | 3329 | 420 | 57 | 362 | 693 | 1584 | 446.4 | 293 | 3037 | 117 | 397 | 2143.4 | 347 | 238 | 1165.2 | 236 | 298 | 308 | 431 | 191.4 | 411.6 | 480.6 | 443.6 | 240.4 | 1410 | 460 | 103 | 650 | 384.8 | 569 | 196 | 220 | 260.6 | 3085 | 264 | 207 | 244.2 | 287.2 | 92 | 48 | 2013 | 1106 | 482.6 | 422 | 407 | 191 | 243.6 | 218 | 386.8 | 650 | 106.6 | 1658 | 354 | 142 | 2769 | 213 | 330.6 | 91.2 | 2447.4 | 59 | 240.2 | 245.8 | 2668.2 | 218 | 128 | 665 | 178 | 202 | 256 | 370 | 1293 | 1603 | 345.4 | 543 | 2469.4 | 501 | 678 | 317
329 | 736.2 | 2322 | 50 | 331 | 461 | 2832 | 848 | 334 | 186.6 | 2691.2 | 196.2 | 61 | 250 | 304 | 468 | 2254 | 165 | 383 | 2382 | 586.2 | 42 | 125 | 377.4 | 354 | 1495.8 | 359.4 | 1745.4 | 220 | 2834 | 50 | 395.6 | 157 | 330 | 47 | 3605 | 630 | 543 | 288.8 | 34 | 389.8 | 353 | 1805 | 338 | 170 | 196 | 2025.6 | 49 | 377 | 1587 | 370 | 314 | 2421 | 475 | 494 | 455.8 | 403 | 341.8 | 212 | 94 | 474 | 359 | 309 | 478.4 | 230 | 304.6 | 159 | 316 | 212 | 47 | 810 | 60 | 188 | 249 | 440 | 144.8 | 527 | 599 | 404.4 | 189 | 305 | 2765 | 54 | 255.4 | 1279 | 319.8 | 192 | 167 | 334 | 365 | 2965 | 230.2 | 52 | 1682.2 | 4819.4 | 61 | 2398 | 488.6 | 280 | 350 | 1200.8 | 1439 | 297 | 528 | 569 | 2755 | 469 | 54 | 328 | 318.6 | 79.6 | 1181.4 | 221 | 194 | 600 | 64 | 631.6 | 366 | 304 | 2356 | 104 | 330 | 2705.6 | 420 | 57 | 358 | 72 | 65 | 189 | 293 | 2066.6 | 122.8 | 558.6 | 3023.4 | 335 | 989.2 | 159 | 224 | 290 | 180 | 539.4 | 198.6 | 342 | 246 | 149.8 | 196 | 1361.6 | 412.4 | 103 | 650 | 276.6 | 569 | 240.4 | 388.4 | 216.4 | 2313.4 | 242 | 207 | 214 | 1193.2 | 270.8 | 48 | 4029 | 320 | 904.6 | 422 | 442.4 | 191 | 230 | 218 | 370 | 650 | 181 | 1658 | 376.4 | 867.6 | 2783 | 201 | 333 | 109 | 2439.8 | 59 | 243 | 233.8 | 2689 | 218 | 163.4 | 1112.8 | 178 | 202 | 457 | 219.2 | 1281 | 387 | 274 | 543 | 2483 | 501 | 678 | 317
329 | 409 | 2322 | 50 | 331 | 461 | 2863.8 | 281 | 334 | 245.8 | 2505 | 173 | 61 | 250 | 774.2 | 408.4 | 2767 | 165 | 286 | 615.6 | 504 | 42 | 140 | 435 | 329 | 258 | 319 | 2657 | 355 | 2834 | 50 | 1376.6 | 267 | 450 | 410.4 | 3605 | 500 | 431.4 | 316 | 34 | 397 | 353 | 1214 | 338 | 170 | 196 | 3636 | 49 | 377 | 1578 | 364 | 314 | 681.6 | 530.2 | 494 | 224 | 398.6 | 333 | 212 | 1280.2 | 484 | 535 | 408 | 560 | 92.4 | 263.2 | 2177.6 | 335.8 | 212 | 47 | 607.8 | 60 | 188 | 167 | 440 | 48 | 479 | 2724.6 | 2663.6 | 144.8 | 371.6 | 1303.2 | 54 | 277.2 | 1349.8 | 339 | 196 | 167 | 334 | 365 | 935.4 | 325.8 | 52 | 1678.4 | 4819.4 | 104 | 2398 | 556 | 433 | 372.8 | 350 | 1337.4 | 289 | 552 | 692 | 2731 | 317 | 54 | 332 | 435 | 54 | 685.4 | 301.4 | 194 | 677 | 64 | 806.6 | 366 | 330.6 | 2356 | 104 | 381 | 197 | 381.6 | 57 | 318.2 | 72 | 65 | 189 | 305.4 | 475.8 | 146 | 1154.6 | 1456.6 | 349 | 613.8 | 159 | 259.4 | 290 | 199.8 | 1025.2 | 205 | 342 | 212 | 249 | 196 | 1289 | 330 | 944.6 | 650 | 330.6 | 595 | 307 | 548.8 | 374 | 1156 | 264 | 228.2 | 214 | 202 | 341 | 48 | 4508.6 | 266.6 | 2465 | 422 | 910 | 1264.6 | 252.2 | 218 | 370 | 675.4 | 125.2 | 773.2 | 382 | 332 | 4275.8 | 201 | 333 | 213.8 | 1661.4 | 59 | 243 | 239 | 1702.2 | 231 | 163.4 | 286 | 178 | 202 | 711.4 | 187 | 2319 | 535 | 274 | 457 | 2418.4 | 501 | 735.6 | 380
322.2 | 361 | 2322 | 110 | 451 | 463.8 | 933.6 | 281 | 1607 | 340 | 2029 | 194 | 118.6 | 254 | 2655 | 319 | 2767 | 253.8 | 197 | 630 | 363 | 50 | 140 | 1504.8 | 329 | 258 | 311 | 2541 | 355 | 2439.8 | 50 | 920.8 | 293.4 | 462 | 777 | 3434 | 500 | 357 | 316 | 34 | 397 | 353 | 1339 | 338 | 170 | 196 | 4403.8 | 218 | 258 | 572.8 | 213.8 | 314 | 436 | 417 | 3093 | 210.4 | 348.8 | 345 | 212 | 130 | 496 | 521 | 1528.8 | 560 | 58 | 166 | 2698.6 | 424.6 | 212 | 47 | 525.8 | 94.2 | 188 | 188.6 | 440 | 48 | 479 | 3256 | 3217 | 94 | 416 | 186 | 54 | 332 | 1397 | 2215.4 | 1416.8 | 167 | 238.8 | 311 | 197 | 39 | 52 | 3531 | 2893.4 | 5770.2 | 2492 | 556 | 433 | 342.4 | 450 | 1312 | 178.6 | 552 | 501.6 | 2731 | 317 | 54 | 465.6 | 1742.4 | 49.2 | 234 | 355 | 194 | 864.8 | 64 | 401 | 366 | 437 | 1193.2 | 104 | 312.2 | 191.6 | 228 | 57 | 1982.4 | 72 | 65 | 224.6 | 324 | 394 | 138.2 | 488.8 | 261 | 133 | 262 | 159 | 692.2 | 290 | 213 | 1535.4 | 205 | 329 | 212 | 249 | 196 | 1178.6 | 334.8 | 523.8 | 526.4 | 253 | 4085.4 | 307 | 180 | 493.8 | 534.8 | 496 | 313 | 214 | 202 | 379.4 | 48 | 4361 | 231 | 3850.4 | 422 | 627.4 | 201 | 341 | 218 | 370 | 777 | 88 | 552 | 382 | 332 | 4348.4 | 201 | 352.8 | 257 | 478.2 | 59 | 243 | 3870.6 | 396.2 | 231 | 128 | 286 | 106.6 | 202 | 751 | 219 | 1281 | 535 | 274 | 798 | 1532.8 | 340 | 1146.6 | 457
285 | 388 | 1487 | 200 | 407 | 313 | 557 | 281 | 1741.4 | 340 | 2465 | 370 | 157 | 503.6 | 2655 | 394.6 | 2767 | 472.2 | 232.4 | 681 | 363 | 52 | 134.4 | 2282.8 | 294.6 | 258 | 279 | 2541 | 355 | 200 | 50 | 814.8 | 300 | 450 | 107 | 2628.4 | 454 | 566.6 | 446.2 | 34 | 397 | 394.4 | 1351 | 338 | 49 | 196 | 4860.4 | 218 | 258 | 202.2 | 220 | 314 | 505 | 417 | 2986.6 | 205.2 | 281 | 333 | 122.4 | 154 | 1316 | 521 | 474 | 560 | 176.2 | 142.6 | 2713 | 598 | 212 | 47 | 520.6 | 231 | 188 | 203 | 395 | 48 | 395.6 | 4311.8 | 3217 | 138 | 371.6 | 804.8 | 54 | 2208 | 1397 | 2671.6 | 435.4 | 167 | 215 | 230 | 1391 | 39 | 52 | 3531 | 1331.6 | 276 | 2429 | 556 | 433 | 536 | 418.6 | 1350 | 361 | 568.4 | 336 | 971.6 | 337.4 | 54 | 446.4 | 250 | 170 | 187.6 | 355 | 194 | 855.2 | 64 | 776.4 | 366 | 347 | 418 | 104 | 129 | 188 | 228 | 174 | 211.6 | 1336.8 | 65 | 197 | 383.8 | 224.4 | 137.8 | 521.8 | 265.8 | 124 | 262 | 159 | 1767 | 426 | 313 | 439 | 213 | 329 | 207.6 | 233.8 | 209 | 1187 | 202.4 | 294 | 444 | 253 | 2293.4 | 307 | 295.8 | 476.8 | 329.4 | 532 | 310.2 | 321 | 269.4 | 404 | 48 | 1639.2 | 339.8 | 2690 | 874.8 | 441.4 | 190.2 | 338.4 | 254.6 | 332.2 | 564 | 85.6 | 338 | 382 | 332 | 5580 | 201 | 366 | 489.6 | 401 | 59 | 243 | 2618.6 | 349 | 231 | 198.8 | 295.2 | 78 | 284.2 | 751 | 187 | 1375.8 | 1197.4 | 919.8 | 563 | 485.4 | 1450.4 | 2603.4 | 719.8
285 | 484.6 | 240 | 200 | 1177 | 313 | 516.2 | 349.8 | 1775 | 340 | 2465 | 405.8 | 157 | 270 | 2817.4 | 445 | 2767 | 508.6 | 232.4 | 2513.6 | 363 | 1064 | 126 | 2450 | 238 | 45 | 267 | 1278.4 | 789 | 204.2 | 50 | 536.6 | 300 | 1972 | 85 | 234 | 385 | 821.2 | 466.6 | 350 | 521.2 | 560 | 1354 | 453.2 | 49 | 141.2 | 3455.6 | 364.2 | 5072.4 | 195 | 256.6 | 314 | 428.6 | 417 | 2550 | 315.2 | 292 | 333 | 100 | 256.4 | 804 | 513.4 | 469.2 | 519.2 | 336.6 | 180 | 1262.8 | 998.4 | 212 | 47 | 363 | 231 | 622 | 203 | 297.4 | 48 | 252 | 5195 | 1556.8 | 138 | 1231 | 3280 | 54 | 2182 | 1565 | 2749 | 447 | 152.6 | 366.6 | 1918 | 1451 | 39 | 52 | 3331 | 319.8 | 190 | 851.8 | 480.4 | 433 | 508 | 364.6 | 1617 | 361 | 488.4 | 336 | 557.8 | 391 | 54 | 440.4 | 250 | 198 | 187.2 | 355 | 194 | 724 | 86.6 | 3514 | 366 | 264 | 418 | 235 | 109 | 208.4 | 237.6 | 911 | 326 | 72 | 1113.6 | 197 | 420 | 200 | 145 | 433.4 | 342.6 | 230.2 | 262 | 159 | 2533.6 | 460 | 338 | 439 | 205 | 399.8 | 339.4 | 230 | 354 | 1331 | 169 | 451 | 444 | 253 | 421 | 206.2 | 373 | 576.6 | 494.2 | 532 | 299 | 321 | 378 | 272 | 2297.8 | 200 | 381.8 | 2678 | 2686 | 393 | 174 | 352 | 260 | 309 | 422 | 76 | 338 | 385.4 | 256 | 4584.8 | 401 | 366 | 1481 | 310.6 | 60.2 | 1494.2 | 139 | 328 | 231 | 255 | 140 | 93 | 468.8 | 411 | 292.6 | 1452 | 498 | 3604 | 328 | 1498.4 | 3128 | 2517 | 1106
1423.8 | 375 | 240 | 200 | 2366.8 | 313 | 455 | 448 | 1775 | 277.2 | 2675 | 453 | 279.4 | 272.4 | 500 | 466.6 | 1764 | 503.8 | 189 | 4342.8 | 279.4 | 2589.8 | 126 | 2450 | 178 | 45 | 263 | 2541 | 1288.4 | 212.6 | 215.6 | 236 | 348 | 3506 | 63 | 1628 | 282.6 | 387 | 465 | 350 | 604 | 560 | 673.6 | 435 | 49 | 59 | 1179 | 378.6 | 541.4 | 195 | 189 | 314 | 314 | 334 | 4596.2 | 431 | 292 | 343.6 | 930.4 | 282 | 364 | 251 | 429 | 356 | 391 | 180 | 2302.4 | 1398.8 | 212 | 47 | 1282.2 | 231 | 444.8 | 255 | 215 | 48 | 331.6 | 3069.4 | 354.4 | 134 | 1314 | 3277 | 54 | 2220.2 | 1235.8 | 1225.6 | 447 | 167 | 548 | 3291.2 | 1483 | 39 | 52 | 3323.4 | 322 | 663.4 | 1700.8 | 367 | 294 | 456 | 472 | 1399 | 303 | 371 | 1466.4 | 451.2 | 430.2 | 54 | 537 | 320.8 | 198 | 415 | 355 | 1212.4 | 671.4 | 177 | 2523.6 | 366 | 250 | 418 | 300.4 | 109 | 222 | 233.6 | 3547 | 326 | 72 | 1104 | 197 | 396.2 | 200 | 145 | 401 | 285 | 227 | 262 | 272.2 | 2503 | 1062.4 | 411.2 | 396.6 | 283.4 | 447 | 335.4 | 230 | 362.4 | 1331 | 169 | 438 | 444 | 100 | 369 | 166 | 373 | 659.4 | 313 | 543 | 913 | 321 | 531 | 272 | 2458 | 200 | 404 | 3121.6 | 2686 | 315.4 | 174 | 328 | 364.8 | 309 | 422 | 210.4 | 343.2 | 526.4 | 142 | 3048.8 | 410.6 | 366 | 1481 | 288 | 65 | 257 | 139 | 321 | 231 | 255 | 114 | 81 | 652 | 411 | 363 | 1478 | 1007 | 3817.2 | 328 | 1526.2 | 3116 | 3780.6 | 465
285 | 1161.4 | 240 | 140 | 2506 | 355.2 | 787.8 | 428 | 1775 | 180.8 | 1037.4 | 453 | 214 | 1200 | 1059.2 | 483.4 | 317 | 499 | 326.8 | 4003.6 | 389 | 2905.6 | 126 | 1656.8 | 170.2 | 49.4 | 289 | 2545.8 | 567 | 200 | 257 | 657.2 | 360 | 342 | 181.6 | 1592 | 360.6 | 375.4 | 485 | 380 | 606.4 | 479.8 | 220 | 435 | 49 | 59 | 1211 | 420.8 | 965.8 | 195 | 189 | 314 | 222 | 340 | 6654.4 | 431 | 500 | 204 | 490 | 282 | 367.6 | 207 | 351.8 | 287 | 233.4 | 180 | 2845 | 589.2 | 225.6 | 47 | 3825.8 | 231 | 391 | 320 | 51 | 48 | 377 | 2538 | 211 | 194 | 610.8 | 3265 | 54 | 2317 | 391 | 210 | 414.8 | 215 | 588.8 | 3529 | 1491 | 39 | 52 | 1881.8 | 533.6 | 2917.2 | 525 | 351 | 294 | 456 | 1748.2 | 527 | 116.4 | 379 | 336 | 458.8 | 450 | 54 | 468.2 | 242.8 | 327.6 | 415 | 355 | 1467 | 3491.2 | 165.8 | 2730 | 366 | 225 | 378 | 344 | 125 | 222 | 208 | 3547 | 424.4 | 72 | 2205.8 | 197 | 301 | 188 | 145 | 358.6 | 285 | 133.4 | 262 | 281 | 2296 | 460 | 460 | 277 | 303 | 528.6 | 201 | 278 | 368 | 1331 | 169 | 438 | 444 | 100 | 429 | 1352.8 | 389 | 1072.8 | 313 | 399 | 531.8 | 278.2 | 575.8 | 195.2 | 2568 | 200 | 376.8 | 1851.4 | 2677 | 193.8 | 174 | 343.4 | 391 | 309 | 422 | 244 | 351 | 495.2 | 136 | 1841.4 | 270 | 526.4 | 1481 | 206.2 | 65 | 257 | 139 | 297 | 231 | 495.8 | 114 | 81 | 645.4 | 411 | 363 | 1478 | 429 | 3554 | 328 | 1415 | 2560.8 | 2974.2 | 549
273.8 | 768.2 | 3535 | 50 | 2477.8 | 524 | 1025.4 | 324.8 | 1707.8 | 259.6 | 564.6 | 1708.8 | 214 | 1986.2 | 625 | 493 | 317 | 253.8 | 538.6 | 3591.8 | 389 | 2734 | 173.2 | 467 | 1234.2 | 56 | 1716.2 | 2545.2 | 543 | 200 | 257 | 1235.2 | 348 | 442 | 233 | 1592 | 1020.4 | 358 | 521.6 | 425 | 616 | 484 | 220 | 928.8 | 49 | 172.4 | 1262.6 | 424 | 343 | 195 | 189 | 314 | 224.4 | 340 | 2754.8 | 2066.6 | 500 | 184 | 64 | 282 | 373 | 223 | 434 | 241 | 194 | 194.4 | 4546 | 446 | 246 | 47 | 2551.8 | 94.2 | 407 | 320 | 51 | 48 | 575.2 | 1277.4 | 199 | 194 | 606 | 2671 | 54 | 2843.4 | 650.2 | 423.6 | 259.2 | 360 | 701.8 | 2279.4 | 1467.6 | 39 | 52 | 1260 | 462.8 | 2938 | 1351.8 | 359.4 | 317 | 282.4 | 360 | 451 | 50 | 379 | 336 | 2385 | 453.4 | 54 | 365 | 276.4 | 1040.2 | 399 | 379.8 | 1661.6 | 3488 | 165.8 | 420 | 366 | 229.4 | 236.4 | 350.4 | 178.6 | 101 | 208 | 3508 | 2298.6 | 72 | 1256 | 197 | 301 | 193.4 | 145 | 756.6 | 311.2 | 110 | 262 | 281 | 1822.4 | 392 | 636.8 | 193 | 303 | 568.2 | 339 | 290 | 272.6 | 1367.2 | 169 | 361.6 | 444 | 100 | 429 | 289.8 | 407.4 | 3022 | 141 | 363 | 181.8 | 214 | 643 | 176 | 2544 | 200 | 284 | 427 | 407 | 186 | 174 | 405 | 364.8 | 257.8 | 422 | 344 | 344 | 1089.2 | 76 | 220.4 | 270 | 518.4 | 1533.8 | 274 | 65 | 288.4 | 139 | 336.2 | 231 | 1782.2 | 198 | 207.4 | 573.2 | 421.8 | 363 | 1478 | 568.4 | 3031.8 | 328 | 1415 | 340 | 2676 | 589
474 | 278.4 | 1943 | 50 | 2066.4 | 524 | 387 | 335.2 | 334 | 318 | 1791 | 453 | 214 | 395 | 541 | 493 | 395.8 | 248 | 85 | 1757.6 | 374 | 382 | 203.2 | 299.8 | 165 | 97.6 | 487.2 | 2540 | 521.2 | 835.4 | 50 | 1116 | 300 | 419 | 233 | 42 | 387 | 358 | 348 | 425 | 574.6 | 455.6 | 220 | 322.2 | 49 | 248 | 1340 | 802.6 | 390 | 395 | 189 | 397.6 | 326 | 586.6 | 2990 | 3157 | 500 | 184 | 50 | 341.4 | 365.8 | 247 | 443.6 | 131 | 45 | 180 | 3488 | 398 | 246 | 76.2 | 2634 | 60 | 407 | 324.8 | 215 | 48 | 650.8 | 457 | 196 | 186.8 | 597.6 | 202 | 54 | 2945 | 290.2 | 480 | 272 | 360 | 693 | 1329.4 | 1452 | 85.8 | 116 | 1258 | 399.4 | 2974 | 938.4 | 381 | 404.2 | 171.2 | 360 | 306 | 50 | 379 | 55 | 2345 | 447.2 | 54 | 778.2 | 318 | 2641.4 | 375 | 480.4 | 1646 | 58 | 177 | 357 | 1510.2 | 229 | 354 | 332.8 | 373.6 | 101 | 208 | 2693 | 4662.2 | 72 | 1256 | 237 | 233.2 | 215 | 145 | 1210.2 | 416 | 148.2 | 262 | 1287.2 | 236 | 290 | 681 | 193 | 283.4 | 458 | 416.8 | 290 | 209 | 1308 | 169 | 386 | 444 | 105.2 | 429 | 6325.8 | 253 | 2980.8 | 98 | 363 | 227 | 214 | 643 | 176 | 1658.8 | 3694.8 | 405.8 | 1104.4 | 447 | 162 | 168.8 | 457.8 | 468 | 259.4 | 422 | 344 | 316 | 500 | 79 | 178 | 150 | 366 | 1693 | 274 | 65 | 273 | 139 | 403.4 | 945.4 | 2555 | 358 | 239 | 560 | 386 | 327.8 | 56 | 557 | 2559.6 | 328 | 1415 | 340 | 2721.6 | 484
474 | 214 | 229 | 50 | 671 | 524 | 387 | 514.8 | 336.2 | 318 | 2549 | 489.6 | 214 | 360.6 | 415 | 367 | 336.6 | 346 | 161.4 | 1240.6 | 368.8 | 335.2 | 256 | 258 | 1606 | 166.4 | 695.4 | 261 | 452 | 200 | 50 | 1235.2 | 300 | 513.6 | 233 | 42 | 387 | 381.2 | 336 | 457.4 | 409 | 442 | 220 | 235.8 | 49 | 248 | 2186.6 | 1046.4 | 224 | 395 | 189 | 500.8 | 326 | 833.2 | 2990 | 3157 | 500 | 195.8 | 46.8 | 554 | 364 | 247 | 446 | 120.6 | 45 | 206.6 | 2561 | 398 | 246 | 2312.8 | 2704.2 | 60 | 391 | 258 | 215 | 84.8 | 6170.8 | 537 | 193.2 | 185 | 440 | 202 | 54 | 2971.6 | 219.8 | 428.4 | 272 | 568 | 428 | 1428 | 348 | 156 | 109 | 1258 | 850 | 2400 | 482.8 | 381 | 352.2 | 178 | 213 | 191.6 | 50 | 331 | 55 | 2419.4 | 365.2 | 54 | 2587 | 247 | 2640 | 202 | 460 | 1552.4 | 58 | 177 | 357 | 366 | 201 | 329.2 | 326 | 450 | 101 | 208 | 57 | 3352 | 63.2 | 1256 | 297 | 188 | 868.4 | 145 | 303 | 416 | 301 | 330.8 | 287 | 236 | 303 | 559 | 193 | 205 | 315.2 | 524.6 | 6241.4 | 198.2 | 1395.8 | 169 | 379.4 | 665 | 88.2 | 429 | 458.4 | 253 | 2816 | 98 | 482.8 | 179 | 214 | 449 | 168.2 | 342 | 1971.2 | 447 | 268 | 497.6 | 186 | 161 | 537 | 456 | 363 | 422 | 276.8 | 316 | 500 | 194 | 245.6 | 70 | 362 | 1713 | 371.8 | 65 | 273 | 157.6 | 936.8 | 1124 | 2555 | 384 | 245.4 | 384.8 | 378 | 187 | 56 | 434 | 4480.2 | 328 | 1849.8 | 340 | 2601.8 | 484
433.4 | 214 | 229 | 50 | 671 | 431.2 | 387 | 560.6 | 339.4 | 318 | 2577 | 6936.8 | 214 | 487.8 | 365 | 364 | 281 | 384 | 184 | 4016 | 449.8 | 265 | 1808 | 338 | 3107 | 192 | 165.8 | 263.6 | 2142.6 | 175.8 | 50 | 1265 | 300 | 659 | 233 | 42 | 452.6 | 381.8 | 222.6 | 533.8 | 409 | 384.8 | 220 | 50 | 97.4 | 248 | 1647.2 | 274 | 252 | 403 | 372.2 | 494 | 484.4 | 448.6 | 2471.6 | 4920.6 | 375.2 | 155 | 42 | 574 | 319.2 | 247 | 453.2 | 118 | 194 | 345.4 | 2607 | 398 | 234.8 | 5043.8 | 2771 | 106.4 | 212.8 | 318 | 215 | 232 | 638.8 | 497 | 204.8 | 179.8 | 713.6 | 202 | 54 | 3078 | 99 | 351 | 272 | 1766.8 | 384 | 1462 | 321.8 | 456 | 97 | 351.8 | 263 | 167.2 | 344 | 381 | 285 | 237.6 | 218 | 56 | 50 | 319 | 55 | 2454 | 476 | 177.2 | 2587 | 325.8 | 2576 | 202 | 485.6 | 1544.6 | 96.8 | 239.4 | 357 | 582 | 216.6 | 299.4 | 353.2 | 450 | 101 | 201.6 | 57 | 3352 | 61 | 1256 | 407.4 | 188 | 1304 | 137 | 303 | 416 | 445 | 419 | 291 | 236 | 355 | 559 | 193 | 205 | 272 | 528.2 | 290 | 182 | 883.8 | 169 | 459.6 | 886 | 82 | 395 | 423 | 207.6 | 513 | 98 | 240 | 211 | 214 | 359.4 | 187 | 179.6 | 277 | 431 | 268 | 355.8 | 326 | 161 | 537 | 1432 | 413 | 481.2 | 176 | 316 | 538.4 | 3316 | 1048.6 | 70 | 446 | 1651.2 | 437 | 65 | 298 | 993.4 | 496.8 | 1124 | 2555 | 384 | 271 | 541 | 378 | 1851.6 | 1554.4 | 434 | 528 | 328 | 3419.2 | 340 | 2521 | 484
298.2 | 214 | 354 | 50 | 680.6 | 239.2 | 392.6 | 479 | 317 | 301.6 | 1828.4 | 544 | 214 | 885.6 | 290 | 367 | 213.2 | 384 | 196 | 5948 | 445 | 222.4 | 754.8 | 258 | 325 | 192 | 246 | 2136.8 | 3821.2 | 79 | 226 | 1265 | 2850 | 547.8 | 255 | 42 | 552.8 | 374 | 179 | 454 | 389.2 | 299 | 260 | 50 | 170 | 210.2 | 1262.6 | 263 | 122.2 | 435 | 1086.4 | 415.4 | 524 | 521 | 368 | 4193.6 | 802 | 155 | 63.6 | 522.8 | 351 | 127.8 | 1006.8 | 110 | 325.4 | 475 | 1340.4 | 398 | 328.6 | 3854 | 553 | 176 | 122.6 | 378.6 | 215 | 255.2 | 594.6 | 534.2 | 296 | 1411.8 | 1099.4 | 202 | 54 | 934.8 | 104.6 | 263.8 | 272 | 568 | 288 | 562 | 347 | 456 | 77.2 | 411 | 183 | 2299 | 339.2 | 381 | 436.6 | 462.8 | 409.4 | 183 | 50 | 362.2 | 55 | 452.4 | 420.8 | 208 | 2443 | 231 | 2405.2 | 202 | 492 | 494.2 | 155 | 281 | 357 | 574 | 261 | 199.2 | 360 | 450 | 101 | 200 | 123 | 3264 | 1328 | 1256 | 504.8 | 188 | 1440 | 105 | 303 | 416 | 404.6 | 419 | 303 | 300.8 | 517.4 | 598.6 | 193 | 449.2 | 248 | 565 | 1219.6 | 409.8 | 498 | 169 | 580.2 | 364.8 | 296.6 | 393 | 444.2 | 243 | 513 | 98 | 240 | 219 | 214 | 337 | 263.2 | 60 | 277 | 431 | 163 | 3871.2 | 346 | 161 | 627.6 | 1048.8 | 363 | 666.4 | 145 | 270.8 | 596 | 3316 | 713.8 | 70.2 | 770.8 | 1568.8 | 1906.4 | 186.2 | 398 | 584.2 | 542.4 | 1116.6 | 2555 | 1540.2 | 207.8 | 743 | 378 | 3555 | 1591 | 274 | 1046.6 | 336.8 | 4414.6 | 509 | 2521 | 484
863.4 | 214 | 420 | 365 | 635 | 220.2 | 315 | 479 | 1826 | 204 | 564.2 | 536 | 183.4 | 151 | 277 | 367 | 168 | 454.8 | 93 | 5948 | 457 | 52 | 833.6 | 258 | 325 | 150.4 | 236 | 2639 | 464 | 79 | 226 | 859.8 | 3380.6 | 531 | 345.8 | 110.4 | 544 | 387 | 173.6 | 454 | 382.6 | 309 | 220 | 50 | 170 | 59 | 1375.4 | 263 | 158.2 | 375.4 | 752.2 | 439.8 | 617.6 | 521 | 509 | 5945 | 292 | 155 | 78 | 439.4 | 351 | 209 | 3258 | 78 | 588.8 | 483 | 477 | 349.6 | 393 | 3755.2 | 553 | 3210 | 47 | 409 | 217.2 | 359 | 445 | 617 | 296 | 159 | 327.8 | 202 | 1129 | 206 | 141.4 | 197 | 251 | 568 | 397.8 | 1578.4 | 516.8 | 62.4 | 64 | 1195.8 | 183 | 2837 | 332 | 233 | 436.6 | 502 | 547 | 183 | 50 | 581.4 | 124 | 838.6 | 442 | 208 | 65 | 232.8 | 310 | 262 | 516 | 181 | 155 | 235.8 | 357 | 634 | 261 | 176 | 349.6 | 411.8 | 448 | 200 | 191 | 3349.2 | 72 | 1256 | 638 | 223 | 1480 | 1499.4 | 303 | 221.6 | 254 | 275.6 | 291 | 279.2 | 513 | 498 | 187.8 | 1426 | 248 | 588 | 492.8 | 560 | 583.4 | 215.6 | 619 | 312 | 364 | 398 | 227 | 243 | 388 | 3193 | 212 | 278.4 | 208 | 337 | 2398.8 | 60 | 277 | 395.4 | 127 | 2660 | 346 | 161 | 635.2 | 469.4 | 339.2 | 249.6 | 157 | 203 | 596 | 3319 | 196.4 | 97 | 466 | 1500.6 | 689 | 267 | 398 | 167.2 | 418 | 1124 | 4533.2 | 311 | 113 | 339 | 372 | 376.6 | 548 | 307.8 | 3458.2 | 339.6 | 4511.4 | 720 | 745 | 484
3103 | 219.2 | 339 | 1033.6 | 448.4 | 313 | 312.2 | 281 | 2860 | 1603.8 | 668.8 | 1151.4 | 61 | 211 | 277 | 455.8 | 180 | 384 | 85 | 5360.2 | 1038.4 | 112 | 849 | 5209.2 | 342.2 | 88 | 196 | 2639 | 464 | 102.4 | 226 | 192.4 | 2740 | 531 | 429 | 213 | 544 | 498.6 | 170 | 414.2 | 409 | 309 | 184 | 50 | 170 | 59 | 1375.4 | 263 | 341.8 | 386 | 418 | 378 | 617.6 | 1950.2 | 509 | 4971 | 345.6 | 155 | 78 | 349.2 | 330 | 209 | 3266 | 206 | 463 | 475 | 441 | 349.6 | 393 | 2839 | 553 | 3174 | 47 | 409 | 226 | 370.2 | 413 | 3293 | 310.8 | 159 | 564 | 244.8 | 1129 | 206 | 247 | 197 | 237 | 443.2 | 447 | 431 | 537.6 | 141 | 214.2 | 814.8 | 183 | 2800 | 332 | 233 | 285 | 502 | 444 | 183 | 50 | 426.8 | 170 | 409.4 | 601 | 208 | 289.4 | 598.8 | 310 | 196.4 | 498.4 | 204.4 | 155 | 1104.6 | 357 | 643 | 249 | 200 | 281.6 | 259 | 786.6 | 413.2 | 247 | 3442.2 | 686.6 | 1314.8 | 738 | 263 | 1356.8 | 110.2 | 255 | 809 | 230 | 206 | 310.2 | 267.8 | 413 | 498 | 180 | 1426 | 248 | 621.2 | 530.6 | 560 | 655.2 | 369 | 619 | 312 | 364 | 331.2 | 315.8 | 243 | 388 | 3193 | 1321 | 1334.4 | 191.4 | 337 | 5795.4 | 60 | 277 | 253 | 178.2 | 2620 | 467 | 161 | 596.8 | 286.2 | 398 | 185 | 163.6 | 366.2 | 596 | 3369 | 56 | 170.8 | 439.6 | 1365.2 | 578.8 | 267 | 398 | 162 | 416 | 1104.2 | 4996 | 360 | 113 | 2327.8 | 363 | 370 | 325 | 367.4 | 3461 | 1236 | 4563 | 699.6 | 473.8 | 836
3107 | 227 | 366 | 3708 | 474 | 1577.2 | 301 | 329 | 2860 | 2537 | 598 | 1358.8 | 49 | 114.2 | 277 | 589 | 594.4 | 406.4 | 109 | 2961 | 344.8 | 112 | 841 | 258 | 521 | 88 | 196 | 2634.2 | 329 | 4401.2 | 226 | 103 | 2191 | 360.6 | 439 | 213 | 651 | 941.4 | 257.2 | 3606.4 | 409 | 309 | 180 | 50 | 73.2 | 86.4 | 777.8 | 364.6 | 271 | 381.6 | 1211 | 428.8 | 444.8 | 432.8 | 509 | 3373.8 | 435.6 | 260.2 | 111.6 | 275.2 | 316 | 385 | 3266 | 232 | 463 | 475 | 417 | 362 | 474.6 | 3534 | 553 | 3081.2 | 47 | 409 | 226 | 225.8 | 873.2 | 3256.6 | 302.2 | 159 | 564 | 416 | 2423.2 | 206 | 247 | 300.2 | 237 | 467 | 483 | 404 | 416.6 | 1776.2 | 3909 | 310.2 | 167 | 2892 | 353 | 233 | 312.8 | 500 | 450 | 243.8 | 289 | 500 | 170 | 390.8 | 481 | 146.4 | 343 | 385.8 | 310 | 174 | 418 | 121 | 77.4 | 2301.2 | 696.6 | 431.8 | 121.2 | 2332 | 259.6 | 304.2 | 1353.8 | 468.4 | 159 | 3540.8 | 113.2 | 1354 | 639.6 | 263 | 1311 | 118 | 238.2 | 173 | 167.6 | 206 | 323 | 275 | 306 | 498 | 228 | 1426 | 248 | 533 | 558.4 | 515.6 | 260 | 369 | 525.4 | 312 | 425.2 | 464.4 | 396.8 | 189 | 410 | 3389.2 | 205 | 360.4 | 161 | 337 | 2346 | 72 | 337 | 265 | 255 | 866.6 | 1694 | 161 | 658 | 260 | 410 | 193 | 168 | 407 | 519.2 | 531 | 56 | 220 | 438 | 1373 | 391.8 | 395 | 431 | 274 | 353.6 | 1094 | 4996 | 360 | 235 | 2825 | 363 | 1509.2 | 315 | 5290.2 | 3405 | 2586 | 3384.8 | 686 | 517 | 1164
3063.8 | 227 | 386 | 3708 | 503.4 | 475 | 295.8 | 341 | 1854 | 2549 | 524.4 | 2676 | 55 | 90 | 277 | 589 | 1005.8 | 321.2 | 113.6 | 2949 | 319 | 112 | 546 | 258 | 596 | 301 | 209.2 | 687.8 | 364.4 | 4672 | 120.4 | 63 | 190 | 414 | 439 | 213 | 644.2 | 1309.8 | 245.8 | 2668 | 401.8 | 313.8 | 685.2 | 50 | 49 | 196 | 966 | 402 | 334.4 | 375 | 71 | 448.6 | 400.2 | 288.2 | 509 | 3274.6 | 414 | 297 | 204 | 261 | 236.4 | 517.4 | 2703.2 | 264 | 370.2 | 345.4 | 417 | 338 | 492.4 | 3534 | 493.8 | 789.6 | 47 | 204 | 226 | 1241.8 | 2966 | 3067.8 | 211 | 2661.2 | 517.8 | 416 | 1129 | 146 | 263 | 305.6 | 237 | 467 | 459 | 317.6 | 391 | 509 | 3930 | 237 | 233.8 | 740 | 437 | 233 | 337.6 | 427.2 | 268.2 | 335 | 289 | 617.4 | 170 | 487.4 | 307 | 54 | 343 | 214.8 | 1008.4 | 236.8 | 418 | 81 | 58 | 7725.8 | 546.4 | 243 | 159.2 | 2575.6 | 250 | 351.6 | 3242 | 400 | 260 | 3724 | 187 | 1354 | 544.4 | 400.6 | 657.6 | 95.8 | 231 | 173 | 86 | 206 | 323 | 316.6 | 262 | 370 | 420 | 1399.6 | 273.2 | 2465 | 454 | 332.2 | 288.4 | 393.6 | 463 | 312 | 455.8 | 462 | 338 | 108 | 521.8 | 3258.4 | 205 | 461.2 | 161 | 372.6 | 2448 | 182 | 374 | 268 | 255 | 415 | 419 | 161 | 658 | 260 | 510.8 | 195 | 168 | 407 | 500 | 618.6 | 56 | 277.2 | 495 | 1120.8 | 312.6 | 386.6 | 497 | 314 | 312 | 1059.4 | 3607.6 | 230 | 235 | 2825 | 463 | 176 | 315 | 613 | 2806.8 | 2598 | 1287.6 | 557.2 | 517 | 480
207 | 227 | 434.8 | 6034.4 | 505 | 382.2 | 424 | 341 | 345 | 2477 | 577.8 | 3931.8 | 61 | 90 | 836.2 | 589 | 183 | 269.4 | 448.2 | 4081.2 | 319 | 110 | 549 | 1558.2 | 496 | 301 | 1185.8 | 232 | 514 | 4696 | 187 | 57 | 183.4 | 438 | 125.4 | 144.6 | 649 | 573 | 154 | 2668 | 397 | 321 | 1443 | 50 | 49 | 214.6 | 1495.2 | 563 | 778.4 | 314.6 | 71 | 1997.4 | 708.2 | 227 | 427.4 | 350 | 406.8 | 311 | 204 | 201 | 229 | 569.4 | 468 | 264 | 304 | 371.4 | 417 | 184 | 323.2 | 3534 | 465 | 393.6 | 47 | 295.2 | 214.8 | 2879 | 2966 | 3153.4 | 211 | 3123.4 | 314.6 | 2891.2 | 173 | 189.2 | 287 | 299.8 | 401.8 | 467 | 300 | 296 | 354.4 | 509 | 3930 | 1469.4 | 183 | 832 | 437 | 233 | 349.4 | 364 | 103.4 | 335 | 322.2 | 822.8 | 55 | 3147.2 | 366 | 80 | 302.2 | 254.4 | 3802 | 331 | 418 | 81 | 58 | 2399 | 886 | 612.4 | 304 | 2385 | 250 | 370.8 | 3333.2 | 390.4 | 272 | 3741.6 | 263.8 | 315 | 438 | 410.2 | 224.8 | 77 | 252 | 197 | 146 | 48 | 323 | 379 | 268 | 190 | 872.2 | 1402 | 590.2 | 2951.6 | 465.4 | 366.6 | 402 | 490.8 | 463 | 312 | 355 | 462 | 386.6 | 108 | 237 | 1448.6 | 205 | 552 | 161 | 426 | 435 | 182 | 410 | 376.8 | 1708.2 | 339 | 307 | 155 | 683.2 | 260 | 526 | 195 | 168 | 407 | 500 | 594 | 56 | 331 | 1737.6 | 112 | 284.4 | 225 | 548.4 | 374 | 312 | 999 | 2775.6 | 127 | 220 | 1346.6 | 513.8 | 176 | 315 | 650 | 348.6 | 2140.8 | 322 | 342.6 | 613 | 469
207 | 211.4 | 388 | 3681 | 673.8 | 350.6 | 458 | 329 | 345 | 2489.4 | 507 | 2227.6 | 61 | 90 | 302 | 589 | 183 | 486.2 | 210 | 2965 | 353.8 | 259 | 549 | 258 | 496 | 301 | 700.2 | 258.2 | 597 | 4792 | 187 | 33 | 157 | 298 | 47 | 42 | 653.4 | 535.8 | 242 | 2510.4 | 397 | 297 | 1375 | 50 | 49 | 227 | 692 | 559 | 2533 | 224 | 68 | 2306 | 717 | 254.8 | 279.8 | 3269 | 495.6 | 311 | 249.2 | 85 | 229 | 595 | 538 | 264 | 304 | 319 | 276 | 184 | 463.2 | 2144 | 465 | 553 | 47 | 282 | 198 | 2921.6 | 2967.6 | 561 | 211 | 3109 | 405 | 3510 | 181.4 | 314 | 255 | 305 | 443 | 424.2 | 264 | 138 | 208 | 475 | 3889.4 | 467 | 286 | 202 | 461 | 233 | 410 | 551 | 96 | 335 | 468 | 344.2 | 55 | 3220.4 | 366 | 80 | 361.8 | 259.6 | 3802 | 400.6 | 418 | 81 | 96.6 | 2813 | 454 | 993.8 | 449.2 | 2385 | 358.8 | 416 | 3356 | 388 | 354 | 3578.2 | 379 | 217 | 435.6 | 420 | 444 | 82.8 | 238 | 233 | 242 | 48 | 274.2 | 379 | 443.4 | 225 | 1324.4 | 1402 | 439.4 | 2954 | 271 | 469.6 | 402 | 349.6 | 463 | 312 | 355 | 462 | 722 | 108 | 237 | 98 | 205 | 528 | 161 | 415 | 435 | 84.4 | 410 | 404 | 429 | 315 | 414.4 | 151 | 708 | 254.2 | 380.2 | 195 | 168 | 325.4 | 399 | 501.8 | 56 | 313.4 | 393 | 155.2 | 156.4 | 225 | 292 | 362 | 312 | 999 | 2804 | 231 | 217.2 | 372 | 599 | 176 | 1353 | 650 | 2225.6 | 336 | 298 | 297 | 550.6 | 580
221 | 284.6 | 436.4 | 515 | 625 | 215.4 | 458 | 233 | 345 | 2001.4 | 524.8 | 486 | 61 | 90 | 528 | 364.6 | 298 | 875.6 | 1814.4 | 3044.4 | 406 | 283 | 509.8 | 577.8 | 261.6 | 301 | 217 | 2642 | 624 | 4046.6 | 187 | 33 | 163.6 | 366 | 47 | 42 | 700 | 387 | 3170 | 2441 | 281.8 | 455.4 | 1363 | 87.6 | 49 | 324.4 | 692 | 549.2 | 2941 | 214.8 | 56 | 2313.4 | 626.2 | 304 | 335 | 3248.6 | 1195.6 | 331.4 | 249.8 | 56 | 229 | 501.4 | 637 | 264 | 304 | 319 | 360 | 184 | 318.4 | 59 | 439.2 | 581.8 | 47 | 246 | 198 | 2981.4 | 2974 | 561 | 211 | 3109 | 278 | 3344.8 | 187 | 1773.6 | 231 | 317 | 437.2 | 360 | 220.8 | 174.6 | 210.2 | 213 | 212 | 516.6 | 231.6 | 1502.8 | 497.2 | 227.4 | 382.2 | 561 | 167.6 | 371 | 468 | 153 | 55 | 3557.2 | 332 | 486 | 397.8 | 153.6 | 3790.8 | 516.2 | 418 | 81 | 251 | 3161.8 | 410 | 152.6 | 559.6 | 2385 | 359.8 | 400 | 2194 | 272.8 | 489 | 3469.2 | 379 | 212.2 | 454 | 444 | 444 | 106 | 243 | 349.4 | 218 | 48 | 201 | 379 | 666 | 309 | 420 | 1402 | 364 | 1477.4 | 235 | 465.8 | 402 | 350.6 | 463 | 312 | 299.4 | 250 | 2955 | 108 | 118.8 | 84.4 | 205 | 427.2 | 161 | 570.2 | 336 | 60 | 308.6 | 379.4 | 864.8 | 201.2 | 486 | 151 | 692.6 | 232 | 346 | 338.2 | 120.4 | 1517 | 355.8 | 340 | 56 | 318.8 | 393 | 220 | 211.4 | 225 | 292 | 354 | 312 | 999 | 2804 | 231 | 213 | 400 | 638.6 | 176 | 334.2 | 574 | 4157.4 | 382 | 220.6 | 297 | 291 | 624
221 | 349 | 436.4 | 579.4 | 557 | 1359 | 483.6 | 278.6 | 345 | 135 | 981 | 573.6 | 61 | 193.2 | 612 | 408.4 | 298 | 422 | 2213 | 3024 | 371.2 | 223 | 451 | 689.8 | 205.6 | 173.2 | 400.8 | 2642 | 516 | 4744 | 187 | 350 | 190 | 408 | 47 | 42 | 696 | 387 | 3198.8 | 2396 | 285.4 | 526 | 1369 | 238 | 49 | 328.6 | 316.6 | 617 | 2941 | 209.8 | 56 | 2343 | 443.8 | 304 | 335 | 3237.4 | 1189 | 413 | 205 | 56 | 229 | 227 | 637 | 468 | 306.2 | 365.8 | 381 | 208.2 | 253.2 | 59 | 336 | 589 | 47 | 222 | 219.4 | 1756.6 | 3062 | 539.6 | 211 | 874.2 | 274 | 3311 | 833.2 | 511 | 207 | 313 | 443 | 391.2 | 260.8 | 326.2 | 259 | 3348 | 212 | 543.4 | 1950.8 | 202 | 513 | 337.4 | 248 | 591 | 376.6 | 371 | 590.2 | 153 | 55 | 2697.6 | 352.4 | 886.8 | 391 | 76 | 3075.6 | 557.2 | 498.4 | 81 | 251 | 193 | 241.6 | 201 | 420.6 | 1529.8 | 327 | 262.4 | 520.6 | 234.4 | 477 | 1733.4 | 379 | 205 | 454 | 455.2 | 376.4 | 153.2 | 159.6 | 347 | 182 | 48 | 871.8 | 437.4 | 666 | 353 | 234 | 1430.8 | 364 | 473 | 211 | 462 | 1519.2 | 485.6 | 463 | 341 | 216 | 298 | 2943 | 108 | 40 | 58 | 200.6 | 366.4 | 161 | 497.8 | 270 | 232 | 1477.6 | 253.8 | 1636 | 136 | 495 | 151 | 627 | 232 | 218 | 423 | 136.2 | 1537 | 242.4 | 337.2 | 101.2 | 324 | 399.6 | 246.4 | 304.8 | 221.4 | 317 | 274 | 312 | 999 | 1304.6 | 323.8 | 213 | 474.8 | 797 | 352 | 411 | 407 | 1539.4 | 567 | 169 | 297 | 354.6 | 624
221 | 453.4 | 401 | 573.6 | 557 | 2126.6 | 525 | 395 | 345 | 330.2 | 414 | 583.6 | 81.8 | 259.4 | 612 | 449.8 | 298 | 422 | 2213 | 3032.8 | 208 | 223 | 451 | 619 | 216 | 88 | 1386 | 2537.2 | 526 | 3807.2 | 187 | 465 | 281.2 | 388 | 47 | 42 | 849 | 387 | 36 | 616.6 | 451 | 484.6 | 1478 | 238 | 49 | 277 | 340 | 566.2 | 2964.8 | 121.6 | 56 | 1475.4 | 277.8 | 304 | 335 | 3324.2 | 1189 | 413 | 205 | 149.6 | 229 | 227 | 627.4 | 468 | 417.4 | 436 | 536.6 | 305 | 1849.2 | 754 | 456 | 610 | 126.6 | 222 | 530 | 73 | 1000 | 473.2 | 211 | 353 | 209.2 | 835.8 | 3418 | 484.4 | 240.6 | 305 | 360.6 | 384 | 354 | 459 | 259 | 3348 | 212 | 508 | 3220.8 | 351.4 | 513 | 576.4 | 156 | 551 | 402 | 371 | 599.8 | 153 | 55 | 2703 | 366 | 152.4 | 382.6 | 92 | 282 | 463 | 552 | 81 | 251 | 217 | 192.8 | 135 | 349 | 407 | 358.6 | 268 | 598.2 | 1477.6 | 565 | 559 | 379 | 192.6 | 454 | 372 | 275 | 224 | 557.6 | 1588.6 | 182 | 48 | 536.4 | 2430 | 645.4 | 379 | 210 | 1438 | 364 | 464.2 | 211 | 450.8 | 402 | 505.4 | 463 | 526.8 | 216 | 310 | 4114.4 | 108 | 328 | 178 | 282.2 | 241.8 | 309 | 495.8 | 346.8 | 275 | 78 | 145 | 1513.6 | 136 | 501 | 151 | 611 | 232 | 218 | 530.8 | 212 | 49 | 186 | 333 | 169 | 324 | 426 | 352 | 234 | 219 | 417 | 254 | 314 | 408.6 | 390.8 | 463 | 276.2 | 520 | 740.2 | 439.2 | 411 | 490 | 3275 | 619 | 169 | 297 | 262.2 | 603
221 | 898.4 | 363.8 | 526 | 627.8 | 1724.4 | 416 | 395 | 345 | 658.4 | 415.6 | 589 | 87 | 249 | 1435.2 | 637.4 | 282 | 427.8 | 2213 | 3041 | 208 | 1162.2 | 397.8 | 654.4 | 216 | 79.2 | 1386 | 2511 | 583 | 3519.4 | 187 | 545 | 304 | 399.2 | 47 | 42 | 895 | 385 | 253 | 217 | 451 | 694.2 | 1503 | 238 | 49 | 277 | 3549.8 | 524.8 | 3846 | 99 | 132.6 | 6536.4 | 249 | 352.4 | 359 | 466.6 | 1189 | 480 | 208.2 | 173 | 229 | 187 | 747.4 | 475.8 | 1555.6 | 1673.2 | 631 | 305 | 3421.6 | 3534 | 750.6 | 444.2 | 246 | 1477.2 | 539 | 148.2 | 597.2 | 2092 | 286 | 1453.4 | 1009.4 | 230.8 | 3418 | 241 | 663.2 | 333.2 | 237 | 395.2 | 758.6 | 424 | 259 | 3348 | 212 | 358.8 | 3150 | 503.4 | 513 | 1302.8 | 156 | 430.8 | 643.8 | 433 | 426 | 153 | 55 | 1447.2 | 360.4 | 251.2 | 94.2 | 116 | 264.4 | 463 | 552 | 81 | 251 | 194.4 | 192.2 | 123 | 169 | 447 | 1347 | 395.8 | 598.2 | 205.6 | 587 | 515 | 213 | 174 | 454 | 315.6 | 335 | 224 | 2372 | 2129 | 182 | 48 | 201 | 2863 | 563 | 423.2 | 294.8 | 1438 | 411.2 | 462 | 211 | 303 | 402 | 407 | 585 | 518 | 216 | 310 | 3080.4 | 349.2 | 295 | 264 | 335 | 321 | 351.4 | 473.8 | 1428.2 | 275 | 49.8 | 145 | 1435.8 | 136 | 404 | 151 | 611 | 232 | 218 | 551 | 292 | 49 | 260.4 | 333 | 233.8 | 324 | 426 | 352 | 361 | 219 | 417 | 207.6 | 456.4 | 278 | 452.8 | 463 | 371 | 522.2 | 581.8 | 501 | 1104.4 | 519.2 | 3251 | 654.2 | 169 | 310.6 | 291 | 456
221 | 1345.4 | 293 | 436 | 557 | 1421.6 | 416 | 395 | 345 | 252 | 1717.6 | 537 | 87 | 249 | 964.8 | 558 | 233 | 285.4 | 602.4 | 2936 | 232 | 1399 | 369 | 539 | 216 | 77 | 1391.4 | 336.8 | 583 | 970.6 | 187 | 1584.6 | 320 | 425 | 47 | 42 | 869.4 | 327 | 253 | 217 | 451 | 1076.2 | 1503 | 238 | 49 | 277 | 5321.6 | 589 | 4040 | 114 | 330 | 695.4 | 249 | 424 | 365 | 419 | 1253.8 | 500 | 1065 | 173 | 229 | 187 | 588 | 1085.8 | 427 | 448 | 539 | 305 | 246 | 3534 | 632 | 378 | 246 | 222 | 1694 | 73 | 566 | 5842.6 | 261 | 740.6 | 612.2 | 202 | 3418 | 351.8 | 392 | 446 | 227.4 | 405.2 | 1392.6 | 316 | 259 | 39 | 212 | 288 | 3150 | 513.2 | 445.8 | 2446.8 | 156 | 344 | 885.6 | 506 | 279.2 | 153 | 55 | 557 | 345.2 | 399.6 | 63 | 1554.6 | 1704.4 | 463 | 552 | 78.8 | 229.4 | 76 | 217.4 | 162.4 | 160.2 | 447 | 851.2 | 467.4 | 480 | 208 | 447.4 | 424 | 337 | 396.4 | 454 | 301.4 | 326 | 224 | 266 | 2100.2 | 182 | 48 | 201 | 2887 | 441 | 430.8 | 344 | 2656 | 536.4 | 462 | 211 | 303 | 402 | 407 | 755 | 443 | 216 | 310 | 3072 | 360.2 | 684.8 | 264 | 335 | 321 | 364 | 418.4 | 1496 | 299 | 52 | 240.6 | 1357.8 | 156 | 44 | 161.6 | 611 | 364 | 218 | 510.6 | 292 | 49 | 310 | 333 | 2851 | 324 | 420 | 352 | 728.8 | 219 | 404.2 | 164 | 407.2 | 278 | 460 | 463 | 249 | 531 | 512.8 | 452 | 56 | 443 | 3215 | 708 | 169 | 709 | 965.6 | 498
1337.8 | 1281 | 401 | 2441.8 | 490.2 | 1518 | 416 | 341.2 | 412.2 | 252 | 318.2 | 577 | 87 | 153.6 | 413 | 1969.2 | 233 | 289 | 217 | 239.6 | 367 | 1761.6 | 451.8 | 420 | 216 | 83.6 | 1395 | 2642 | 495.8 | 333 | 182.2 | 1032.2 | 320 | 356 | 47 | 42 | 767 | 321.2 | 253 | 217 | 451 | 353 | 1543 | 87.6 | 145.8 | 287.4 | 5707 | 402 | 4042.6 | 114 | 330 | 624 | 341 | 484 | 365 | 303.2 | 1115.4 | 500 | 639 | 243.2 | 4029 | 195 | 590.4 | 468.6 | 488 | 354.4 | 516 | 305 | 240.6 | 3534 | 637.6 | 378 | 246 | 217.6 | 1629.8 | 73 | 566 | 3129.6 | 1221.4 | 277 | 201 | 198 | 2783.8 | 327 | 389 | 317 | 131.6 | 434 | 537 | 288.8 | 259 | 39 | 223 | 385.8 | 3399 | 381.6 | 346 | 2444 | 156 | 344 | 247.2 | 506 | 190.4 | 93.6 | 55 | 617 | 539.6 | 187.4 | 63 | 300.4 | 5858 | 290 | 546.8 | 70 | 224 | 76 | 203.2 | 218 | 291 | 462.6 | 365 | 573 | 420.2 | 208 | 476.4 | 181 | 364.8 | 304.4 | 454 | 349 | 307 | 224 | 270 | 2182.6 | 182 | 48 | 201 | 1451.2 | 453 | 405 | 456 | 2411.8 | 618 | 579.6 | 259 | 303 | 402 | 407 | 696.8 | 2345.6 | 263.8 | 250 | 3086.4 | 1251 | 534 | 264 | 339.4 | 220.2 | 345.6 | 302 | 1359.8 | 210 | 52 | 398 | 1267.4 | 185.6 | 44 | 184 | 623.4 | 407.2 | 313.2 | 395 | 292 | 49 | 310 | 2261.2 | 2956.6 | 324 | 416 | 352 | 424.6 | 219 | 407.4 | 164 | 548.2 | 218 | 460 | 463 | 249 | 418 | 577 | 326.4 | 56 | 474 | 3428.6 | 527.2 | 272.2 | 540 | 1572.2 | 519
3013 | 1246.2 | 768.8 | 3779 | 477.8 | 1578 | 353.6 | 248 | 506.4 | 252 | 296 | 559 | 87 | 114 | 397 | 447.2 | 478.2 | 180.2 | 201 | 358.8 | 367 | 2049 | 580.6 | 490.8 | 170 | 68.8 | 1395 | 2642 | 275.8 | 333 | 175 | 382 | 281.2 | 363.6 | 47 | 4034.4 | 784.4 | 298 | 253 | 270.2 | 285.4 | 377 | 1547 | 50 | 170 | 290 | 5711 | 1508.2 | 4009.6 | 106 | 421.6 | 597.4 | 522.4 | 436.4 | 245 | 246.2 | 389 | 452 | 213 | 212 | 4035 | 235.4 | 654.8 | 387 | 495.6 | 331 | 601.2 | 305 | 237 | 2836.6 | 726 | 470.8 | 246 | 180 | 1513.8 | 216.2 | 566 | 3235.2 | 211 | 208 | 289.8 | 246 | 1511.2 | 327 | 389 | 317 | 72 | 642 | 412.2 | 146.4 | 1494.6 | 39 | 243 | 521.8 | 4463 | 216.8 | 346 | 2468.2 | 135.8 | 344 | 344 | 2258.6 | 256.4 | 54 | 55 | 430.8 | 599 | 91.6 | 170.2 | 312 | 589.8 | 290 | 545.6 | 70 | 3693 | 180 | 107.8 | 365.2 | 291 | 533.2 | 358.2 | 725.8 | 1554.4 | 109 | 426 | 181 | 356 | 202 | 454 | 309 | 133.2 | 224 | 306.4 | 2093 | 50 | 58 | 191 | 257 | 513 | 405 | 383.2 | 217 | 670.4 | 556.2 | 367 | 343 | 7399.8 | 407 | 541.4 | 441 | 329.4 | 250 | 3144 | 2147 | 534 | 221 | 313 | 195 | 247.2 | 190 | 1237.8 | 92.6 | 52 | 398 | 983.4 | 178.4 | 44 | 180 | 560.2 | 436 | 318.4 | 551 | 3488 | 49 | 295 | 2252 | 3221.4 | 324 | 504 | 352 | 152.2 | 259.4 | 417 | 144.2 | 5769.6 | 218 | 460 | 291 | 229.8 | 418 | 1766.8 | 180.4 | 56 | 434 | 504 | 482 | 298 | 371 | 1552.4 | 1181
3006.2 | 1107 | 555.8 | 3779 | 404.6 | 745.2 | 992 | 248 | 502 | 100.2 | 494.6 | 559 | 905 | 202.6 | 397 | 306 | 596 | 117 | 201 | 481.2 | 389.2 | 2037 | 603 | 420 | 101 | 56 | 1161.2 | 2636.2 | 194 | 333 | 280.6 | 382 | 304 | 888.4 | 47 | 8753.8 | 784.4 | 298 | 122.8 | 1304.4 | 244 | 509 | 1563 | 50 | 170 | 290 | 3778.6 | 394.6 | 3979.4 | 267 | 559 | 431 | 592 | 334 | 245 | 363 | 400 | 440 | 213 | 212 | 4035 | 241 | 737 | 387 | 709.4 | 331 | 505 | 494 | 237 | 442.6 | 764.8 | 2614 | 47 | 180 | 1465 | 361.8 | 592.6 | 3404 | 199 | 241 | 1860 | 246 | 217 | 397.8 | 254.6 | 288.8 | 72 | 642 | 448 | 109 | 726 | 132.6 | 168 | 336 | 5678 | 176 | 346 | 1920.4 | 162.2 | 344 | 409.2 | 430 | 302 | 54 | 55 | 444 | 588 | 67 | 197 | 304 | 530 | 564.4 | 1535.4 | 44 | 3751 | 216 | 127.4 | 488.8 | 299.8 | 558.4 | 326 | 764 | 517 | 205.4 | 960.8 | 181 | 356 | 202 | 454 | 309 | 82 | 224 | 314 | 3165.6 | 50 | 69.2 | 239.8 | 323 | 573 | 464.4 | 235 | 427 | 499.2 | 366.4 | 443 | 403 | 2577.4 | 407 | 544 | 500.6 | 447 | 250 | 4187.4 | 273 | 534 | 90.6 | 260.2 | 195 | 208 | 111.6 | 1975.2 | 83 | 97 | 323 | 205 | 233 | 44 | 174 | 588.4 | 2419 | 216 | 1463 | 1884 | 49 | 240 | 2234 | 3251 | 225.6 | 504 | 346.8 | 138.4 | 421 | 437 | 131 | 510.8 | 218 | 471.2 | 291 | 59 | 6221.2 | 2560 | 187 | 239 | 274 | 456.4 | 485.6 | 298 | 371 | 1672.4 | 559
2420.6 | 1107 | 329 | 4942.2 | 465.8 | 402 | 384.2 | 466 | 502 | 106.4 | 736.4 | 559 | 649 | 251 | 397 | 190 | 580 | 93 | 201 | 507 | 470.8 | 2097 | 589.4 | 420 | 236.4 | 56 | 226 | 2639 | 226 | 333 | 491.2 | 382 | 304 | 2450 | 47 | 6699.4 | 2040.4 | 292.8 | 36 | 827.2 | 244 | 531.6 | 1575 | 50 | 145.8 | 441.2 | 2641.2 | 402 | 4027 | 341.8 | 559 | 431 | 632.6 | 244 | 245 | 401.4 | 566.4 | 440 | 165.8 | 212 | 4035 | 241 | 737 | 319 | 589.8 | 331 | 569.8 | 494 | 237 | 221 | 748.2 | 2541.4 | 47 | 262 | 1465 | 453 | 383.6 | 1274.4 | 177.2 | 217 | 3106.6 | 284.2 | 265.8 | 247 | 213.2 | 176 | 72 | 615.6 | 1118.2 | 109 | 536 | 156 | 178 | 406.8 | 5706.8 | 176 | 346 | 334 | 201 | 233.8 | 541 | 411 | 320.6 | 54 | 78.6 | 449.4 | 588 | 141.2 | 1439.6 | 304 | 1100.4 | 318 | 428 | 255.6 | 491.2 | 216 | 185 | 540 | 302 | 616 | 388.2 | 634.2 | 521.2 | 318.6 | 1447.6 | 181 | 380 | 306.8 | 454 | 1756 | 82 | 106 | 152 | 542 | 164.6 | 111.2 | 191 | 6042.8 | 501 | 504 | 123 | 427 | 419.6 | 331 | 443 | 605.4 | 3779 | 407 | 353 | 553.4 | 860 | 226 | 4946.8 | 168 | 544 | 197 | 170 | 195 | 208 | 92 | 1626 | 83 | 171 | 315 | 238.6 | 5612 | 44 | 210 | 673 | 2523.8 | 367.2 | 1564.6 | 280 | 49 | 240 | 2234 | 643.2 | 1099.8 | 496 | 231 | 284 | 421 | 517 | 198.2 | 464 | 181 | 474 | 291 | 59 | 551.2 | 2494.6 | 342.2 | 568 | 274 | 398.2 | 482 | 298 | 371 | 1460.2 | 559
227.6 | 1107 | 329 | 3354 | 395 | 720.2 | 373 | 471 | 570.8 | 206.4 | 929.8 | 559 | 240 | 233.6 | 397 | 199 | 381 | 144.2 | 209 | 507 | 472 | 1021.6 | 617 | 787.8 | 503.8 | 56 | 226 | 360 | 240 | 630 | 558 | 352.2 | 304 | 2542 | 47 | 3227 | 809.6 | 314 | 36 | 350 | 1336 | 536 | 1057.8 | 50 | 49 | 479 | 1386.2 | 385 | 3921.6 | 274 | 559 | 637.8 | 564 | 184 | 293 | 453 | 608 | 440 | 163 | 180.8 | 359 | 241 | 713.8 | 437 | 406.8 | 331 | 538 | 494 | 253 | 186.2 | 771 | 3302 | 47 | 385 | 1458.4 | 2697.8 | 328 | 713 | 119 | 232.8 | 3109 | 4334 | 339 | 1366.2 | 220 | 203.2 | 72 | 742 | 578.2 | 109 | 476.8 | 156 | 187.4 | 769.2 | 3951.2 | 176 | 346 | 339.4 | 1121.4 | 247 | 535 | 1462.2 | 333 | 54 | 173 | 516.2 | 698.8 | 435.8 | 3254.2 | 304 | 3932.8 | 206.8 | 396 | 260 | 1727.6 | 188.4 | 185 | 536.4 | 275.4 | 616 | 1892 | 651 | 500.2 | 437.2 | 416 | 181 | 356 | 314 | 509.2 | 453 | 82 | 129.6 | 263.2 | 578 | 241 | 136.4 | 191 | 254.6 | 465 | 665 | 95 | 329 | 441.6 | 272.2 | 604.6 | 672 | 3577.4 | 429.8 | 353 | 613.6 | 1223.8 | 190 | 4958 | 262 | 338 | 197 | 248 | 195 | 281.2 | 101 | 1337.8 | 83 | 209 | 140.6 | 217 | 175 | 44 | 234 | 1092.4 | 2667.6 | 281.8 | 1590 | 280 | 49 | 240 | 2234 | 390.4 | 1134.2 | 564 | 399 | 442 | 421 | 1762.6 | 153.4 | 464 | 188.4 | 412.8 | 405.4 | 83 | 596.2 | 2560 | 381 | 531.4 | 312 | 6156.8 | 482 | 298 | 329 | 1585.8 | 559
386.8 | 1107 | 329 | 231 | 521.6 | 1098.4 | 398.6 | 471 | 456 | 414 | 650.8 | 1814.8 | 240 | 222 | 421 | 427 | 369 | 221 | 583.2 | 507 | 472 | 593 | 593 | 2074.2 | 1514.2 | 98.6 | 340.6 | 296.4 | 387 | 629.8 | 558 | 412 | 304 | 2500 | 47 | 784.6 | 549.6 | 287 | 36 | 414.8 | 215.8 | 546 | 300 | 50 | 49 | 479 | 258.8 | 306.4 | 3918 | 1435 | 571 | 739 | 484.8 | 184 | 362 | 402.6 | 601.6 | 440 | 168.6 | 56 | 479 | 241 | 531.8 | 357 | 79.4 | 331 | 550 | 494 | 379 | 47 | 771 | 2876.4 | 47 | 385 | 305 | 3143 | 328 | 615.8 | 116.2 | 240.2 | 4342.6 | 2301 | 339 | 3393 | 341 | 228.6 | 72 | 617.2 | 82 | 109 | 2647 | 132.6 | 285 | 199 | 4338.4 | 283.2 | 346 | 373 | 201 | 333.8 | 496.2 | 1809 | 336 | 190 | 173 | 611 | 679 | 313.6 | 3147 | 293.6 | 3862 | 324 | 468 | 260 | 3654.4 | 266.2 | 310.2 | 437.4 | 169 | 1739.8 | 395 | 574.6 | 663.4 | 586 | 379 | 214.8 | 777.6 | 308.4 | 592 | 453 | 72.4 | 115.6 | 291 | 602 | 357.8 | 86 | 159 | 525.8 | 585 | 793 | 95 | 284.2 | 372 | 92 | 549 | 688.2 | 3311 | 521 | 467.8 | 919 | 619.6 | 174.8 | 5042.6 | 289 | 338 | 197 | 284 | 195 | 244.4 | 101 | 231.4 | 83 | 635.8 | 102 | 217 | 298 | 44 | 222 | 1366 | 2746 | 276.6 | 1588 | 269 | 49 | 240 | 1155 | 826.8 | 2634 | 580 | 489 | 348.4 | 492.6 | 399 | 54 | 505.6 | 218 | 372 | 434 | 105 | 666.2 | 1641.8 | 381 | 385 | 369 | 228 | 442 | 298 | 399 | 1342.8 | 571
502.8 | 1119 | 329 | 231 | 867.2 | 342 | 501 | 581.8 | 456 | 414 | 625 | 643 | 278.4 | 222 | 427 | 427 | 324 | 221 | 917.6 | 491 | 472 | 593 | 593 | 2927 | 510 | 269 | 409.8 | 1109.8 | 405 | 557.2 | 381.2 | 432 | 316 | 2639.4 | 47 | 171.6 | 568 | 327.8 | 36 | 512 | 223 | 486 | 288 | 50 | 49 | 479 | 2429.6 | 86 | 1911.8 | 394.8 | 345 | 739 | 423.6 | 178.6 | 350 | 145.4 | 600 | 440 | 244.2 | 56 | 511 | 294.6 | 1101.2 | 337 | 45 | 331 | 596.8 | 380.6 | 379 | 47 | 801.8 | 3234 | 47 | 385 | 2645 | 2959 | 306.4 | 746 | 119 | 239.2 | 3109 | 277 | 336.2 | 2853.8 | 341 | 331.6 | 72 | 619.6 | 82 | 190 | 2527 | 209 | 257 | 266 | 4735 | 249.4 | 214.2 | 361 | 284.4 | 437 | 316.4 | 3034.6 | 348 | 337.4 | 173 | 591.2 | 641 | 404 | 4436.8 | 337 | 3897.4 | 333 | 535.4 | 306.8 | 3486.4 | 426.6 | 424 | 670.8 | 169 | 2480.2 | 395 | 440 | 3491.8 | 586 | 430 | 350 | 1192.8 | 305.6 | 550.8 | 458.6 | 70 | 193 | 370.2 | 602 | 369.2 | 99 | 49 | 525.2 | 537 | 734.8 | 239 | 121.8 | 372 | 69 | 1023.4 | 699 | 2249.4 | 557.4 | 507.6 | 3273.4 | 700.8 | 182.4 | 4305.8 | 315.4 | 469.6 | 197 | 284 | 195 | 223 | 101 | 245 | 83 | 2150 | 120 | 217 | 711.4 | 44 | 2106 | 430 | 1154 | 379 | 1539.6 | 269 | 49 | 252 | 687 | 2952 | 2634 | 556 | 489 | 286 | 370.6 | 359.6 | 54 | 414.4 | 173.2 | 372 | 464 | 97.8 | 712 | 668.6 | 211 | 385 | 369 | 293.2 | 382 | 298 | 399 | 298.2 | 547
446.8 | 1355.4 | 329 | 5868.4 | 707.2 | 1174 | 645.4 | 415 | 5932.8 | 428 | 593 | 664 | 1139 | 276.8 | 311.6 | 545.2 | 340 | 218.4 | 188 | 491 | 444.4 | 533 | 515.2 | 2847 | 435 | 281.8 | 389.6 | 2531 | 587 | 629.8 | 299 | 420 | 325.6 | 252 | 47 | 178 | 568 | 365 | 36 | 512 | 323 | 486 | 240 | 50 | 49 | 1677.6 | 3917.8 | 86 | 1570.2 | 225 | 345 | 530 | 427.8 | 175 | 434.6 | 100 | 442.4 | 338 | 317.8 | 56 | 483 | 353.4 | 945.6 | 337 | 45 | 331 | 482 | 413 | 367.8 | 47 | 886.4 | 3203.6 | 47 | 421 | 2666.4 | 2959 | 292 | 818 | 329 | 251.2 | 2986 | 319 | 1121.2 | 2874 | 2301.2 | 342 | 72 | 641 | 82 | 234.4 | 2525.8 | 209 | 250 | 366 | 4656.6 | 209 | 339.8 | 361 | 340 | 543 | 215 | 2019.6 | 348 | 377 | 264.4 | 484.8 | 489 | 404 | 2251.6 | 375 | 3199 | 524.6 | 567 | 254 | 3503 | 559.8 | 424 | 562 | 169 | 2362.8 | 395 | 226 | 3568 | 586 | 455.8 | 352.2 | 443.4 | 355 | 692.6 | 471.8 | 70 | 113 | 383.2 | 407.6 | 331 | 48 | 55 | 268.2 | 521.4 | 691.8 | 335 | 89 | 364 | 89.6 | 754.2 | 364.2 | 3481 | 600 | 547 | 2957.8 | 611.2 | 190 | 324 | 370 | 444.4 | 197 | 363.2 | 322.4 | 223 | 101 | 212 | 83 | 2298 | 929 | 441.8 | 1160.8 | 44 | 2637 | 1705.6 | 751.8 | 610.6 | 1479 | 269 | 49 | 360 | 672 | 2996 | 2130.2 | 500 | 489 | 897.4 | 323 | 362.8 | 54 | 443.4 | 156.2 | 420 | 571.2 | 98.4 | 757.2 | 770 | 196 | 304.2 | 130 | 354.6 | 330 | 298 | 359 | 321 | 519
413 | 1518.6 | 329 | 6213.4 | 379 | 2450.8 | 460 | 316.6 | 316.2 | 358 | 658.2 | 706.4 | 730 | 359 | 264 | 780 | 554 | 223.2 | 188 | 567.8 | 1028.4 | 533 | 529.6 | 3026.2 | 352.6 | 369 | 483 | 2531 | 602 | 463 | 331 | 472 | 395 | 1032.2 | 47 | 174 | 552 | 436 | 36 | 532 | 400.6 | 416.4 | 344 | 50 | 49 | 1190.8 | 4035 | 183.8 | 1753 | 249 | 1347.6 | 585.2 | 556.6 | 194 | 539 | 156 | 277 | 338 | 325 | 56 | 416.8 | 355.8 | 578 | 361 | 45 | 510.2 | 649.2 | 421 | 428.2 | 106 | 842 | 3251.4 | 47 | 274.4 | 2782.6 | 728.2 | 340 | 796 | 489 | 292 | 2911 | 392 | 3738 | 1766.6 | 2740.8 | 4105 | 164 | 641 | 219.2 | 363.2 | 2657.8 | 209 | 426 | 422 | 4744.4 | 209 | 356 | 453.8 | 340 | 653 | 251 | 1934 | 414 | 421 | 170 | 490 | 533 | 404 | 569 | 375 | 1187.6 | 595.6 | 567 | 242.4 | 2575.2 | 493.6 | 454 | 710.4 | 169 | 2362 | 395 | 282.8 | 3736 | 611.6 | 515 | 287.2 | 541 | 380.6 | 797.6 | 503 | 118.2 | 193 | 272 | 359 | 310.8 | 216 | 91.8 | 228.2 | 696.8 | 704.8 | 335 | 543 | 386 | 172 | 409.2 | 402 | 3481 | 602.4 | 688 | 2605.4 | 661.2 | 226 | 371.6 | 266 | 436 | 197 | 299.6 | 398 | 101 | 159.8 | 210.6 | 303.8 | 2359 | 1461.4 | 498 | 402 | 79.8 | 2649 | 1757.6 | 645.2 | 750 | 1491 | 322 | 49 | 426 | 593.2 | 3003 | 302 | 528 | 450.2 | 239.4 | 279 | 328 | 54 | 480 | 201 | 444 | 484 | 196 | 798.6 | 830 | 254.2 | 284 | 54 | 478 | 301.2 | 443 | 300 | 373 | 426
393 | 1634.6 | 334.2 | 4540.6 | 256.8 | 2456 | 552 | 339 | 336 | 1236.4 | 899 | 722 | 373 | 359 | 250 | 1417.6 | 556 | 228 | 184 | 1998.2 | 3866.4 | 329 | 812 | 3116 | 221.4 | 447 | 463.8 | 2551 | 622 | 501.8 | 383 | 303 | 268 | 730.8 | 47 | 356.6 | 639.2 | 676 | 3298 | 547.2 | 329.4 | 509 | 436 | 50 | 49 | 942.4 | 3874.2 | 766.6 | 1711 | 240.2 | 459.8 | 669.4 | 615.2 | 242 | 572.4 | 260 | 309 | 394.4 | 325 | 85 | 377 | 343 | 478 | 417 | 45 | 727 | 1080.4 | 517 | 465.8 | 841 | 872 | 1690.4 | 47 | 325.2 | 848.6 | 242 | 383.2 | 786 | 549 | 3155.4 | 2904 | 434 | 3726 | 162.2 | 2728.4 | 2361.8 | 432.2 | 741.6 | 256.4 | 525.6 | 4350.4 | 209 | 295.4 | 454 | 3589.4 | 340 | 344.8 | 481 | 384 | 1004.6 | 411 | 1993 | 513 | 1768.8 | 170 | 424 | 664 | 482.6 | 557 | 287.8 | 980.6 | 710 | 414 | 661.2 | 799.6 | 443.8 | 546 | 725 | 289 | 2463 | 393.4 | 378 | 3764 | 519.6 | 537 | 213.4 | 527.4 | 475 | 753.8 | 571.8 | 366.8 | 122.6 | 272 | 482.2 | 230 | 216 | 141 | 206.6 | 786.6 | 613.4 | 347 | 4744.2 | 422 | 342.6 | 339.2 | 549.6 | 3521 | 706 | 768 | 2600.8 | 681.6 | 250 | 344 | 251 | 464.4 | 197 | 678.4 | 427.8 | 276.6 | 790.2 | 398 | 1472.6 | 2081 | 1475 | 506 | 255 | 223 | 1220 | 613.2 | 508 | 819.4 | 1637 | 3685.2 | 192.6 | 498.2 | 902.8 | 2516.2 | 278 | 477.6 | 377.6 | 245.4 | 255 | 362 | 134 | 544.8 | 265 | 536 | 544 | 196 | 704.4 | 878 | 327 | 423.2 | 35 | 689.2 | 415.6 | 355.8 | 291 | 363.2 | 498
401 | 1323.8 | 393 | 3969 | 68.6 | 2366 | 690 | 394 | 354 | 227.2 | 1007.4 | 638 | 372.4 | 429.4 | 294 | 797 | 556 | 452.4 | 389.2 | 846 | 3888.6 | 469 | 919.6 | 3122.4 | 331 | 324.6 | 132 | 1526.6 | 622 | 3079 | 443 | 471 | 303.4 | 368.2 | 47 | 365 | 653 | 649.6 | 3426 | 580.2 | 303 | 489 | 440 | 50 | 49 | 553.6 | 1679.4 | 1291.8 | 887.4 | 124.4 | 457.4 | 683.6 | 1418 | 261.4 | 782 | 272 | 321 | 452 | 213 | 213 | 586 | 503.8 | 421 | 437 | 45 | 672.2 | 4157 | 609 | 478.4 | 3622 | 646.2 | 490.6 | 47 | 368 | 351 | 360 | 5994.4 | 560 | 1681.4 | 3239 | 2904 | 413.6 | 3742 | 1346.6 | 1264 | 1710 | 504 | 749.8 | 395.6 | 665 | 3460.2 | 107 | 355 | 398.2 | 5747.6 | 375 | 435 | 485 | 316.6 | 1215 | 440.6 | 1794.4 | 513 | 484.8 | 124 | 494 | 652 | 291 | 3004.2 | 191 | 855.6 | 1312.2 | 458.2 | 687 | 1126 | 366 | 398.8 | 633 | 324 | 2035.4 | 362.6 | 318 | 1406.8 | 547.6 | 489.4 | 257 | 603.4 | 328.2 | 866 | 2101.8 | 552 | 196.4 | 272 | 475 | 86 | 216 | 145 | 308.6 | 813 | 596.2 | 347 | 2165 | 420 | 411 | 412.4 | 746 | 3115.2 | 1968.4 | 949.6 | 527 | 596.6 | 427.2 | 344 | 327 | 586 | 203.2 | 735 | 424.8 | 228 | 1744 | 519.2 | 312.2 | 595 | 1568.4 | 538 | 351 | 223 | 352 | 675.4 | 520.4 | 844.2 | 1713 | 3809.2 | 190 | 629.8 | 2753 | 399.4 | 245 | 500 | 538 | 469.4 | 299 | 441 | 154 | 558.2 | 285 | 547.2 | 670.6 | 307.6 | 672 | 1259.6 | 436 | 511 | 35 | 664.8 | 428 | 316 | 779.8 | 306 | 507
385 | 679.6 | 473.8 | 2741.2 | 129 | 1698.8 | 580 | 438 | 352.4 | 266.4 | 1082.4 | 686 | 342.8 | 345.6 | 523 | 730.6 | 552 | 2076.4 | 535 | 921.2 | 3878 | 456 | 1297 | 3110 | 344.4 | 270 | 144 | 157.2 | 589.8 | 3803.4 | 519 | 483 | 448 | 538.6 | 47 | 543.6 | 734.8 | 663 | 542 | 707 | 259 | 525 | 500 | 162.8 | 49 | 432 | 201 | 733 | 628.2 | 146.8 | 455 | 670 | 1013.2 | 327 | 694.8 | 270.2 | 375.6 | 412 | 213 | 1501.2 | 596 | 448.2 | 463 | 2036 | 45 | 590 | 3350 | 487.4 | 485 | 3658 | 1720.8 | 465 | 86.8 | 400 | 280.8 | 356 | 476 | 628.6 | 712 | 3235 | 2940 | 597.2 | 3106.2 | 155 | 400.8 | 592 | 484 | 857.4 | 338 | 640.6 | 2565 | 39 | 434 | 403 | 5853 | 411 | 515 | 505 | 205.6 | 1339 | 518.2 | 1831 | 600 | 640.8 | 55 | 516.4 | 575.4 | 244 | 3554 | 216.6 | 434 | 1621 | 546.2 | 339 | 1469.2 | 452 | 371 | 689 | 1779.4 | 405 | 158.4 | 562.4 | 730.8 | 498 | 515.4 | 305 | 689 | 212.2 | 882.4 | 759 | 1433.8 | 328 | 272 | 475.8 | 50 | 216 | 237 | 307 | 6331.8 | 608.6 | 157 | 302.8 | 402 | 399 | 1301.6 | 816.8 | 560 | 631.6 | 936 | 419.8 | 544.2 | 485 | 376 | 420.2 | 672 | 339 | 809 | 316 | 305.6 | 1823.2 | 398.4 | 385 | 947.6 | 1590 | 547.6 | 1555.2 | 223 | 328 | 732 | 632 | 604.4 | 1779.4 | 5850.8 | 190 | 1030 | 2393 | 399.8 | 330.8 | 468.2 | 488.4 | 212 | 311 | 431 | 154 | 611.8 | 682.4 | 556 | 594.2 | 673.6 | 579.6 | 1799 | 484 | 491.8 | 35 | 1483.6 | 479 | 376.4 | 1308.6 | 409.4 | 460.8
477 | 444 | 600 | 685.6 | 153.4 | 610.8 | 588.8 | 385.6 | 335.8 | 355 | 1074 | 1864.4 | 317.6 | 324 | 609.8 | 868 | 594 | 3381.2 | 471 | 913.2 | 3365.8 | 484.6 | 1347 | 3005.4 | 399 | 306 | 164.4 | 278 | 549 | 3787.4 | 531 | 423 | 518 | 417 | 47 | 673.8 | 668 | 554 | 740 | 610 | 255 | 716 | 485 | 238 | 170 | 425 | 316 | 760.6 | 615.6 | 246 | 641 | 833.6 | 933.6 | 341 | 629 | 2713.2 | 481 | 552 | 213 | 433 | 550 | 461 | 515 | 375 | 45 | 590 | 3466 | 469 | 460.6 | 3790.8 | 698 | 544.8 | 246 | 484 | 341 | 363.2 | 618.2 | 3148.6 | 618 | 3423 | 3016 | 555 | 679 | 261.4 | 642.2 | 629 | 487 | 851 | 271.2 | 557.8 | 2959.8 | 39 | 408.8 | 451.6 | 6035 | 472.8 | 479 | 605 | 1175.4 | 1305 | 711 | 1900 | 622 | 709 | 55 | 545.2 | 493 | 224 | 3398 | 212 | 469.4 | 832 | 625.4 | 401 | 1250.2 | 551 | 371 | 526 | 536.8 | 389.4 | 165.6 | 609.6 | 2630.2 | 456.4 | 662 | 395 | 691.8 | 304 | 768 | 771 | 346.4 | 1722.4 | 1745.6 | 531 | 50 | 115.2 | 385 | 396.6 | 574 | 625 | 217 | 232.6 | 445 | 411 | 443.4 | 818.6 | 608 | 502 | 880 | 457.4 | 490 | 625.8 | 393.6 | 599.6 | 470 | 339 | 764 | 430.6 | 257 | 1775 | 383 | 325 | 1421.4 | 1666 | 573 | 319 | 187.2 | 336 | 632 | 587 | 274 | 1986.8 | 4603.2 | 628 | 1825 | 2691 | 444.2 | 448 | 468.2 | 450.2 | 212 | 311 | 433 | 134 | 797 | 1066.4 | 516 | 650 | 739 | 506 | 857 | 547.4 | 455 | 35 | 1012.6 | 998 | 432 | 427 | 369.4 | 464.4
405 | 467 | 824 | 3053.4 | 300 | 716.4 | 707.8 | 222.4 | 338.2 | 463.6 | 934.6 | 706 | 320 | 440.8 | 652 | 772.6 | 518.4 | 3814.4 | 515.4 | 825.2 | 532 | 529 | 1296 | 2876 | 391 | 370 | 257 | 287 | 594 | 3494 | 491 | 407 | 498 | 450.6 | 47 | 654.4 | 526.8 | 592.8 | 764 | 452.4 | 403 | 680 | 461 | 527 | 170 | 434 | 412 | 821.4 | 800.6 | 206 | 963.6 | 860 | 785 | 430 | 666.8 | 3237 | 379 | 612 | 206.6 | 398 | 394 | 461 | 553 | 482 | 242 | 455.6 | 3522 | 552.8 | 466.8 | 3145 | 979 | 608 | 246 | 538 | 341 | 407 | 707 | 4620 | 572 | 631 | 3088.6 | 611 | 1388 | 288 | 1274.6 | 652.6 | 493 | 839 | 328 | 482.2 | 2258.6 | 39 | 480 | 574.2 | 5194.4 | 670 | 862.8 | 653 | 268.8 | 1279 | 796 | 1991.6 | 548 | 863 | 55 | 782 | 529 | 1516.8 | 7285.6 | 192 | 645 | 872.6 | 535 | 339 | 1027.4 | 551 | 433.4 | 639.4 | 727.4 | 347 | 281.4 | 571 | 3877 | 378 | 740 | 475 | 865 | 415 | 890 | 711 | 355.4 | 328.8 | 494 | 919 | 50 | 48 | 446 | 526.6 | 1845.2 | 614 | 417.4 | 452 | 532 | 391 | 450.6 | 671 | 716 | 610 | 844 | 1881.2 | 610 | 716 | 388.8 | 2097 | 350 | 339 | 888 | 573 | 348.6 | 2808 | 1542.4 | 277 | 2926.4 | 1778.6 | 559.4 | 335 | 44 | 395 | 732 | 791 | 349 | 1923.4 | 3508 | 1082 | 1812.4 | 2571.8 | 548.8 | 408 | 496 | 506.6 | 212 | 331 | 449 | 232 | 770.6 | 274 | 480 | 710 | 703 | 487.4 | 855.6 | 468.6 | 576 | 35 | 816.4 | 1735.2 | 476.2 | 373.4 | 371 | 552
473 | 560.8 | 1384 | 3079.4 | 414.2 | 592.8 | 767 | 332 | 335.6 | 519.8 | 794.2 | 750 | 332 | 452.8 | 692 | 804.4 | 547 | 2397.6 | 593.4 | 766 | 548 | 578.8 | 1326 | 2877 | 240 | 310 | 265.8 | 285 | 630 | 1083.6 | 403.4 | 407 | 402 | 458 | 105.8 | 646 | 523.8 | 616.8 | 688.6 | 1636.6 | 559.2 | 654.2 | 497 | 660.8 | 170 | 431.4 | 448 | 854.8 | 763 | 208 | 1096 | 904 | 1006.6 | 464.8 | 655 | 3237 | 495 | 640.8 | 205 | 506 | 453.4 | 369 | 1339.6 | 621 | 242 | 416 | 3544 | 530 | 429 | 285 | 885.4 | 579 | 246 | 570 | 578 | 346.2 | 795 | 4634 | 6195.8 | 637 | 1608 | 724.2 | 791 | 298.2 | 1722 | 634.2 | 1773.4 | 793.8 | 726.4 | 421 | 748 | 132.6 | 433 | 687 | 711 | 820 | 2572.4 | 567 | 272 | 1135.4 | 816.2 | 1951 | 468 | 938 | 55 | 879.4 | 590.8 | 377 | 2907.6 | 208 | 597 | 619.2 | 577 | 347 | 865.4 | 506 | 945 | 678 | 549.2 | 347 | 389 | 459 | 3877 | 390 | 789.8 | 497 | 923.8 | 423 | 924.8 | 539 | 514 | 325.6 | 502 | 1277.6 | 50 | 48 | 476 | 512.2 | 627 | 675.8 | 745 | 579.6 | 502.8 | 371 | 470 | 624 | 683.2 | 682 | 788 | 856 | 456.8 | 671.6 | 388.8 | 857 | 520.6 | 404 | 934 | 580.6 | 568.6 | 1689.8 | 599 | 268.2 | 2936 | 1680 | 591.4 | 315 | 44 | 531 | 732 | 815 | 399 | 1091.6 | 2745 | 210 | 1772 | 2516 | 1102 | 401.4 | 496 | 704.8 | 81.6 | 319.4 | 493 | 252 | 705 | 304 | 493 | 499.2 | 757 | 467 | 703 | 450 | 576 | 35 | 779 | 1656.8 | 443.8 | 383.4 | 403 | 646
513 | 490 | 1448.4 | 1956.8 | 665 | 580.4 | 898 | 512 | 528 | 403.6 | 819 | 762 | 1650 | 323 | 647.4 | 850 | 550 | 716 | 744 | 822 | 535 | 703 | 1592.4 | 2898 | 185.6 | 347 | 311 | 277 | 630 | 467 | 857 | 403 | 342 | 518 | 487 | 608.8 | 438 | 391.4 | 1779.4 | 2711.2 | 1012.6 | 475.4 | 914.6 | 1825 | 121.6 | 417 | 336 | 468 | 608 | 181 | 951.8 | 950.8 | 1800.6 | 555.2 | 700 | 3201 | 467 | 711 | 205 | 598.2 | 427 | 291 | 3793.6 | 600.4 | 202.6 | 396 | 3431.4 | 502 | 425.2 | 265 | 870.8 | 500.4 | 270 | 466 | 586 | 479 | 954.2 | 4857.2 | 1836.2 | 687.4 | 564 | 553.4 | 705.8 | 414 | 1748 | 603 | 3399 | 785 | 798 | 405 | 970 | 156 | 369.6 | 936.8 | 811 | 844 | 2611.6 | 681.4 | 311 | 1204.2 | 735 | 1945 | 431 | 591.2 | 336 | 783 | 808.2 | 746.6 | 495 | 172 | 684.6 | 650 | 485.4 | 445 | 891.8 | 506 | 306.8 | 697.6 | 532.6 | 439 | 468.2 | 5355.4 | 3656 | 424.4 | 763 | 563.6 | 928.8 | 350.2 | 928 | 563 | 666 | 323.2 | 410.4 | 303.8 | 50 | 48 | 404 | 612 | 643 | 699 | 729 | 572.4 | 560.6 | 440.4 | 324.2 | 640 | 585 | 698 | 679.4 | 822.2 | 492.8 | 472.4 | 493.8 | 693.4 | 535.8 | 315 | 995.2 | 606 | 630.4 | 1506.2 | 511 | 329.4 | 2941.6 | 1656 | 570.2 | 271.8 | 44 | 533 | 776 | 774.2 | 1549.8 | 1081.6 | 1164.6 | 519.6 | 1744 | 955.8 | 1163 | 607 | 504 | 668 | 309 | 199 | 480.2 | 517.8 | 702.6 | 310 | 581 | 352 | 594.6 | 467 | 1871.8 | 436.6 | 544 | 266 | 758 | 1853.4 | 873.4 | 575.4 | 424 | 783
426.2 | 550 | 1259 | 746 | 793 | 625 | 915.6 | 496 | 972.2 | 453.8 | 869 | 772 | 431 | 427 | 457.8 | 926 | 2088.4 | 702.4 | 856 | 797.2 | 493.2 | 637 | 1706 | 2937 | 444 | 1546 | 302.6 | 277 | 630 | 415.4 | 1236 | 582 | 406 | 506 | 439 | 487 | 454 | 449 | 3657 | 2969.4 | 1431.2 | 462 | 1187.4 | 499 | 49 | 417 | 307 | 492.6 | 591.6 | 245 | 1464.6 | 729.6 | 3087 | 1345.6 | 692 | 913.8 | 551.2 | 917.4 | 209.8 | 644.2 | 387 | 267 | 3755 | 535.6 | 45 | 518.4 | 3322.2 | 442 | 492.8 | 327.4 | 984 | 523 | 112.8 | 470 | 622 | 474.2 | 931.6 | 4882 | 3332 | 545.2 | 621.6 | 490 | 587 | 374 | 1571 | 675 | 3371 | 761 | 717.8 | 273 | 940.2 | 156 | 1009.2 | 1158.4 | 781.2 | 697 | 2470 | 672 | 334 | 1231 | 807.2 | 985.8 | 383 | 481 | 368 | 599.4 | 905 | 575.6 | 1626.6 | 180 | 698.6 | 570 | 531 | 513 | 1099.4 | 506 | 278.4 | 688 | 507.4 | 1574.6 | 497.8 | 715.2 | 1718.8 | 457.4 | 752 | 456 | 943.6 | 393.4 | 937.8 | 603 | 851.4 | 360.8 | 383.8 | 428.2 | 50 | 48 | 356 | 614.4 | 599 | 685 | 779.8 | 612 | 607 | 582 | 439 | 568.4 | 910 | 638 | 625 | 832.4 | 571 | 568 | 607 | 761 | 558 | 332 | 1151 | 654 | 600 | 5818.4 | 533.4 | 452.2 | 3064 | 1704 | 532 | 286.2 | 44 | 521 | 816.8 | 809 | 427 | 875 | 812 | 578 | 1748.4 | 656 | 2597.4 | 549.6 | 488 | 632 | 398.8 | 409 | 486.6 | 525.8 | 621.4 | 366 | 610 | 429.8 | 683 | 1752.6 | 2611 | 431 | 698 | 374 | 624 | 1871.6 | 1315.8 | 645 | 462 | 885
407 | 556 | 1075 | 1343.6 | 754 | 485 | 707 | 455 | 1553 | 319 | 993.6 | 726 | 455 | 431 | 576 | 954 | 864 | 1999.2 | 888 | 1070.8 | 556 | 844 | 1672 | 1486.6 | 964 | 302 | 334 | 416 | 630 | 502 | 366 | 606 | 494 | 722 | 145 | 575 | 388.8 | 489 | 3589 | 2544.4 | 817.2 | 546 | 392 | 656 | 49 | 413.6 | 307 | 474.6 | 574.8 | 441 | 1392 | 668.8 | 3099.4 | 809.2 | 742 | 363.4 | 599 | 994.8 | 207.4 | 674.6 | 401 | 251 | 3737 | 546.8 | 192 | 1765.2 | 3285 | 516.4 | 490.4 | 370 | 1138 | 357.2 | 98 | 400.8 | 1579.6 | 582.2 | 862 | 1613.6 | 3312 | 545 | 534.8 | 422.6 | 447 | 390.4 | 1662.4 | 582.4 | 3217 | 891.8 | 776 | 480 | 971 | 132.6 | 2043 | 1016 | 805 | 729 | 2482 | 732 | 339.4 | 1179 | 880 | 643 | 436 | 491 | 454 | 679.6 | 1056 | 455 | 3516 | 1376.8 | 1406.8 | 366 | 530 | 821 | 1033.6 | 566 | 305 | 644 | 474 | 493.2 | 521.2 | 808.6 | 590.8 | 431 | 668 | 395 | 692 | 419.4 | 994 | 630 | 839 | 426.4 | 513 | 645 | 164.6 | 48 | 418.8 | 585.2 | 621.6 | 751.6 | 831 | 624 | 637 | 598 | 511 | 514 | 964.4 | 655 | 670 | 758.2 | 565.6 | 556 | 608.2 | 858 | 1850.2 | 455 | 1341 | 463.6 | 602.4 | 622 | 426.4 | 389 | 1008.2 | 1716.4 | 510.8 | 306 | 44 | 553 | 896 | 787.2 | 590.2 | 823.4 | 621.6 | 598 | 1524.2 | 632 | 3719.2 | 517.6 | 772 | 640 | 514.2 | 415 | 545 | 535.6 | 802 | 468.8 | 612 | 383 | 720.6 | 486 | 2583 | 595 | 781.2 | 553 | 3001.8 | 1922 | 451 | 661 | 601.8 | 842
451.8 | 387.6 | 1921.6 | 2983.8 | 754 | 477 | 607 | 444.6 | 1193.8 | 254.2 | 1530.2 | 810 | 519.8 | 343 | 586 | 1100.4 | 654.6 | 852 | 898.4 | 919.6 | 617.8 | 886.4 | 1311.4 | 587 | 1072 | 331.6 | 357.4 | 468.4 | 662 | 502 | 378 | 638 | 554 | 712.4 | 47 | 726.6 | 369 | 1622.6 | 3607.6 | 2378 | 872.6 | 633 | 428 | 830 | 49 | 502 | 295 | 546.2 | 541 | 468 | 1438.2 | 1189 | 2559 | 278.2 | 577.8 | 545 | 497 | 931.8 | 199 | 729 | 509 | 1207.4 | 2968.6 | 508 | 368.8 | 558 | 3285 | 670 | 445 | 373 | 1128 | 595 | 210 | 677 | 487 | 467.8 | 917 | 872.4 | 2936.2 | 610 | 516 | 344 | 435 | 788.6 | 2828.4 | 532.6 | 2075.4 | 883.4 | 698.6 | 544 | 947 | 39 | 2234.8 | 1058 | 760.4 | 679 | 2564.8 | 6021.4 | 322 | 1264.2 | 848 | 650.8 | 324.2 | 493 | 414.4 | 683.4 | 1107.6 | 445 | 3518 | 1434 | 969.8 | 313 | 542 | 851 | 938 | 4561.2 | 425 | 710 | 391.6 | 518 | 606 | 820.4 | 786 | 563.6 | 4027.8 | 565 | 1918.8 | 436 | 924.6 | 637.6 | 937 | 429 | 563 | 605.4 | 241 | 48 | 368 | 580.2 | 662 | 678.4 | 887 | 524 | 2432.6 | 598 | 526.4 | 529.2 | 1948.4 | 583 | 631.6 | 687 | 649.2 | 536 | 678.6 | 975.4 | 501.2 | 1656 | 1729.4 | 413.6 | 602.2 | 560.2 | 491.2 | 442 | 765 | 1632 | 422 | 321.4 | 44 | 485 | 896 | 943.2 | 868.4 | 894 | 588 | 646 | 661 | 594 | 3479.8 | 623.4 | 2031 | 576.8 | 622.6 | 451 | 4377.4 | 564 | 756 | 431 | 660 | 463 | 566.8 | 478 | 2629.8 | 727.4 | 1135.8 | 572.4 | 3807.8 | 1816.4 | 427 | 1871.8 | 822.6 | 877
520.6 | 292.4 | 679 | 651 | 678.8 | 388.4 | 587 | 525 | 1045.6 | 235.8 | 2043.2 | 878 | 531.8 | 288.2 | 670 | 1037 | 402 | 830 | 825 | 3014.6 | 637 | 856 | 1266 | 611 | 966.8 | 394 | 370 | 518 | 606 | 506.2 | 393 | 650 | 719.6 | 848.8 | 341 | 687 | 2109.2 | 610 | 36 | 1972.8 | 705.2 | 665 | 480 | 734 | 378 | 502 | 1025 | 523.8 | 386 | 491.2 | 1403 | 897 | 699.8 | 307 | 821 | 602.6 | 489 | 829 | 199 | 818.2 | 595 | 839 | 660.4 | 536 | 45 | 558 | 3249 | 654 | 506.8 | 243 | 1130 | 611 | 306 | 753.6 | 441 | 375 | 997 | 829 | 785 | 561 | 794 | 374 | 435 | 1282 | 1000.2 | 467 | 43 | 1096.4 | 647 | 562.4 | 601 | 3508.4 | 2196 | 986 | 856.8 | 637 | 1119.2 | 967.8 | 358 | 1397 | 876 | 973 | 50 | 643.4 | 431 | 640 | 1107.6 | 581.4 | 3435.6 | 1384 | 589 | 265 | 6823.2 | 791 | 1014 | 2368 | 585 | 702 | 437 | 518 | 571.4 | 722 | 826 | 548.6 | 4180.2 | 569 | 564 | 516 | 816 | 568.2 | 1079.8 | 494 | 52 | 567 | 241 | 115 | 396 | 595 | 679.6 | 1899 | 791 | 500 | 2858 | 644.2 | 542 | 473 | 3171 | 602 | 639 | 716 | 818 | 570.6 | 647.2 | 1079 | 508 | 3592.8 | 2086 | 410 | 513.2 | 527.6 | 508 | 637 | 727 | 847 | 407.6 | 520 | 44 | 459 | 936 | 1090.6 | 1169.2 | 827 | 604 | 640.4 | 1358.4 | 562 | 3464.6 | 676 | 948 | 545 | 534 | 427 | 3833.6 | 544 | 760 | 400.8 | 642 | 451.4 | 611.6 | 473 | 2653 | 865 | 1967 | 408 | 3958.2 | 2232.4 | 427 | 643.8 | 891 | 810.4
500.2 | 370.6 | 811 | 690.6 | 734.4 | 346 | 678.6 | 465.8 | 1128 | 341.6 | 966.6 | 709 | 503 | 332 | 579 | 1075.2 | 338 | 912.4 | 777 | 3655.8 | 637 | 895.2 | 1254 | 611 | 729 | 350 | 353.8 | 546 | 541 | 773.2 | 584.8 | 567.8 | 777.8 | 771.8 | 349 | 3137.4 | 1064 | 1973 | 36 | 474.4 | 764 | 623 | 432 | 636.6 | 390 | 545 | 3834 | 481 | 350 | 511.2 | 1331 | 760 | 681 | 307 | 826.6 | 641.8 | 1598.8 | 900 | 221.4 | 795 | 591 | 428.2 | 622 | 638 | 45 | 511.2 | 3399 | 686 | 559.4 | 199 | 1001.2 | 627 | 453 | 780 | 568 | 445.2 | 839 | 844.2 | 756.6 | 520.6 | 1293.6 | 392 | 455 | 4297.2 | 575.4 | 1263 | 43 | 798 | 773 | 624 | 576 | 240.8 | 2159 | 2099.4 | 847 | 757 | 756.2 | 1447.6 | 361 | 1397 | 740.8 | 975 | 83.2 | 689 | 463.4 | 692 | 760.4 | 623.8 | 2114.4 | 1384 | 589 | 293.8 | 578 | 879 | 943 | 585.2 | 568.2 | 913 | 482.4 | 490 | 460.6 | 617 | 746 | 650.4 | 10134.2 | 703.8 | 676 | 552 | 806 | 502 | 1013 | 561 | 52 | 559 | 88.2 | 214.6 | 368 | 619 | 691 | 724.6 | 756.2 | 528 | 2781.2 | 571.4 | 1597.6 | 694.8 | 5965.8 | 611 | 552.6 | 723 | 738 | 1838.6 | 407.4 | 1034.4 | 520 | 3666 | 2092.8 | 470 | 444 | 438.8 | 655.6 | 642 | 765 | 277 | 581.8 | 608 | 44 | 480 | 843.2 | 1217 | 958 | 684.8 | 684 | 467.6 | 900.6 | 549 | 2293.4 | 596 | 889.6 | 545 | 543.6 | 318.8 | 3851.6 | 499.2 | 822.2 | 1154.4 | 650 | 466 | 693 | 1799.8 | 2308.2 | 874 | 1898.4 | 417.8 | 4167.8 | 3373 | 584 | 623 | 1004 | 713
507 | 1289.4 | 1347 | 750 | 836.4 | 504 | 836.2 | 548.4 | 1160 | 393 | 893.8 | 681.2 | 480.2 | 385.6 | 564 | 1084 | 342.6 | 659.2 | 869 | 3657.4 | 661 | 962.6 | 1102 | 611 | 904 | 370 | 402 | 544.2 | 543 | 819 | 651.2 | 931.6 | 652.4 | 859.2 | 451 | 9811.2 | 1462.6 | 3211.2 | 36 | 485 | 788 | 618 | 360 | 600.6 | 414 | 615.4 | 5142.6 | 489 | 486 | 491 | 1285.8 | 686.6 | 641 | 354.6 | 733 | 798.8 | 489 | 975.2 | 303.8 | 775.8 | 633 | 489.4 | 646 | 554 | 217 | 464 | 3356 | 633 | 496.6 | 166.2 | 1362 | 580 | 480 | 732.6 | 446.4 | 402.4 | 771 | 918 | 695 | 557 | 995.6 | 476 | 375 | 2565.6 | 526.2 | 1830.2 | 43 | 608.2 | 885 | 538.4 | 584 | 209 | 5707 | 1011 | 787 | 745 | 1012.8 | 682 | 680.2 | 1361 | 707 | 971 | 216 | 641 | 560 | 882.4 | 605 | 564.4 | 273 | 1384 | 605 | 386 | 561.2 | 809 | 1018.4 | 601 | 534.8 | 973 | 612 | 307.2 | 507.6 | 369 | 799.2 | 593.8 | 4118 | 2209.6 | 814 | 571.6 | 774 | 514 | 1008.8 | 445 | 52 | 609.4 | 50 | 275 | 432 | 591 | 779 | 712 | 603 | 569 | 1795.4 | 1559.6 | 708 | 797 | 5823 | 566 | 566 | 739 | 975 | 652.6 | 452 | 2244 | 583.6 | 3634 | 1847 | 478 | 452 | 368 | 763 | 764 | 721.8 | 397.4 | 666 | 548 | 44 | 442.8 | 774.2 | 1437.8 | 834.4 | 749 | 688 | 485 | 1581.8 | 418 | 3237 | 560 | 896 | 540.8 | 802 | 254.4 | 3852.2 | 518.4 | 774.8 | 758.2 | 618 | 704 | 557 | 636 | 859.4 | 629.2 | 1797.8 | 264 | 1710.2 | 4277 | 371 | 651 | 992 | 731.6
753.2 | 928.2 | 1355 | 818 | 868.2 | 536 | 965 | 1129.6 | 1136.8 | 342.8 | 818 | 806 | 336.8 | 508.6 | 1919.2 | 1082.8 | 228 | 697.6 | 782 | 3597.8 | 797 | 662.6 | 1190 | 538.2 | 866.8 | 308.4 | 350 | 619 | 651.2 | 811 | 602.6 | 2638 | 2047 | 956.8 | 397.6 | 3784.8 | 521 | 721.4 | 36 | 563.6 | 748 | 1099.2 | 384 | 651 | 423 | 576 | 3786 | 457 | 503.6 | 491 | 1377.6 | 718.4 | 689 | 317.4 | 721 | 821.2 | 697 | 961 | 275 | 826.4 | 681 | 529 | 1276.8 | 467 | 217 | 626 | 1392.8 | 770.6 | 466 | 222.2 | 1714 | 1760.8 | 512 | 534 | 392 | 470 | 771.4 | 978 | 635 | 602 | 793.2 | 504 | 332.6 | 825.6 | 609 | 1892 | 43 | 493 | 953 | 490 | 632 | 209 | 5142.6 | 1055.8 | 857.8 | 780.2 | 2060.2 | 690 | 793 | 1327 | 839.2 | 939 | 216 | 630.6 | 614.8 | 921.8 | 605 | 554 | 261 | 1578 | 588.2 | 378 | 534.8 | 722 | 1087.6 | 594.6 | 334 | 893.8 | 544 | 260 | 720.6 | 2415 | 714.4 | 816.2 | 839.8 | 827.2 | 674.6 | 449 | 776.6 | 570 | 1051.6 | 521 | 84.4 | 1546.2 | 50 | 268 | 527 | 511 | 730.2 | 602 | 567 | 548.2 | 745 | 1154.8 | 736 | 688 | 5468.4 | 502 | 638 | 797.8 | 1099.2 | 1890.2 | 463.4 | 720 | 601 | 2348 | 1743 | 422 | 464 | 312 | 961 | 677.2 | 741 | 472.4 | 1073.2 | 588 | 44 | 379 | 882.2 | 1421.8 | 736.6 | 1977.4 | 684 | 469 | 590.4 | 569.6 | 3181 | 511.4 | 937.6 | 594 | 1066 | 286.4 | 1326.2 | 447 | 760.8 | 278 | 618 | 760 | 1281.6 | 671 | 794 | 564 | 1762.8 | 317.2 | 1029 | 4312 | 371 | 635 | 768 | 893
941.2 | 535 | 1482.2 | 868.8 | 888 | 536 | 945 | 2990.6 | 1127.6 | 342 | 833.6 | 821.2 | 258.2 | 751 | 499 | 952 | 200 | 774 | 772 | 1163.8 | 718.4 | 529 | 1183.2 | 593 | 799.6 | 815.4 | 464.6 | 683 | 728.4 | 719 | 437 | 2717.6 | 432 | 2049.8 | 526 | 3834.2 | 534.6 | 673 | 36 | 728.8 | 661.2 | 1486.4 | 420 | 655 | 585 | 678 | 3072.8 | 711 | 498 | 403 | 1159 | 762 | 574 | 459.4 | 661 | 938.6 | 259 | 1148 | 311 | 926 | 749 | 629 | 880.6 | 473 | 217 | 626 | 887 | 872 | 594.8 | 235 | 783.2 | 3571.8 | 463.2 | 476 | 362.2 | 652.4 | 696 | 943.2 | 639 | 653 | 819 | 412 | 382.2 | 759 | 488 | 1916 | 43 | 432.6 | 928.2 | 474 | 740 | 209 | 4185 | 1031 | 766.6 | 909.6 | 2181 | 932.4 | 819.4 | 1604.8 | 911 | 870 | 216 | 669 | 737 | 812.4 | 605 | 654.8 | 397 | 378 | 557 | 401.8 | 630 | 725.2 | 1123.6 | 442.6 | 319.6 | 973.4 | 483.8 | 310.2 | 735.8 | 2406 | 909.8 | 529 | 847 | 637.2 | 595 | 527 | 2015.4 | 511 | 1002 | 649.2 | 214 | 1158.6 | 50 | 290 | 647.4 | 551 | 661.4 | 596.4 | 624.2 | 753 | 729 | 584.6 | 760 | 714.8 | 3863 | 613.2 | 1948.4 | 739 | 942 | 715 | 494.8 | 648 | 570 | 503 | 1675 | 417 | 467 | 446 | 923.8 | 458.2 | 794 | 498 | 1637 | 385 | 44 | 399.4 | 944 | 1490 | 824.6 | 708 | 690.2 | 509 | 1068.6 | 793.8 | 3103.4 | 528 | 1024 | 610.8 | 839 | 323.2 | 700 | 459 | 2168.4 | 303.6 | 718 | 788 | 1050.4 | 900 | 772.4 | 508 | 1763.4 | 296 | 1030.2 | 2469 | 343.4 | 698 | 676 | 938
732.4 | 407.2 | 1516 | 3162.4 | 841.6 | 563 | 6236.4 | 4324 | 1173 | 434 | 861.4 | 784 | 398 | 731 | 756 | 1109 | 224 | 790 | 736 | 728.8 | 649 | 461.4 | 1103.2 | 1435.8 | 684 | 1406.4 | 447.8 | 2514.2 | 772 | 514.2 | 437 | 2807 | 386 | 820.8 | 698 | 1387.8 | 525 | 613 | 36 | 742 | 561.2 | 646 | 546 | 795 | 546 | 671.8 | 268 | 903 | 450 | 399 | 1091 | 730 | 876 | 559.6 | 866 | 458.6 | 259 | 1816 | 243.8 | 982 | 727 | 519 | 2027.6 | 507 | 217 | 626 | 887 | 905 | 567 | 163 | 979 | 3576.4 | 505 | 570.4 | 334 | 570 | 628 | 850 | 647 | 628 | 641.4 | 434.4 | 2318.4 | 556.6 | 436 | 1960 | 43 | 570.2 | 910.6 | 471.2 | 701.6 | 209 | 4118 | 1131 | 863.8 | 923.2 | 2168.2 | 977.2 | 968 | 1652 | 888.6 | 829.2 | 182.8 | 759 | 741.8 | 776 | 605 | 877.6 | 373 | 401.6 | 633 | 407 | 675 | 712 | 1126 | 421 | 401.4 | 868.6 | 462 | 292 | 680.6 | 2400 | 917 | 577 | 871 | 705.8 | 646.8 | 512 | 700 | 451 | 1231 | 832.8 | 214 | 905.4 | 50 | 404.8 | 653 | 571 | 599 | 720.6 | 912 | 764.4 | 832.6 | 673 | 737.6 | 834.6 | 905.8 | 829 | 899.2 | 755 | 1110.6 | 684.2 | 518.2 | 656 | 512 | 504 | 1803.8 | 505 | 454.6 | 504.4 | 796 | 463 | 808 | 478 | 1895 | 325 | 223 | 472 | 984 | 1522.8 | 577.4 | 614 | 679.4 | 434 | 1549.2 | 911.6 | 2526.2 | 408 | 992 | 609 | 911 | 406.4 | 1930.8 | 543 | 990.4 | 409 | 726 | 815 | 738.2 | 841.6 | 707 | 486.8 | 1681.2 | 314.6 | 815 | 2564 | 338 | 963.2 | 637 | 802
446 | 299 | 1588 | 1499.6 | 576.2 | 592 | 1638 | 5240.2 | 1145 | 513.2 | 759.2 | 903 | 398 | 796.6 | 742 | 1064 | 236 | 184.2 | 645.6 | 768 | 668.4 | 573 | 1196.8 | 1040.4 | 684 | 618 | 236 | 2946.4 | 780 | 3698 | 296.2 | 2843 | 571.8 | 748.4 | 47 | 731.2 | 617 | 733 | 36 | 908 | 554 | 522 | 668 | 890 | 546 | 752 | 436 | 1038 | 515.2 | 399 | 979 | 888 | 989.4 | 640 | 1222.4 | 452 | 597 | 1795.6 | 4787.2 | 1010 | 706 | 495.4 | 3716 | 692 | 45 | 566 | 943 | 880 | 525 | 191 | 911 | 3726 | 373 | 578.6 | 274 | 734.8 | 762.2 | 907.8 | 753 | 704 | 571 | 1112.8 | 3610.8 | 527 | 508.8 | 1984 | 43 | 473 | 767.2 | 534.6 | 617 | 107 | 666.2 | 1073 | 839 | 845 | 2137 | 508.2 | 822.6 | 1642.8 | 879 | 697 | 50 | 719 | 641.2 | 611 | 593 | 115.6 | 545 | 304.8 | 525 | 375 | 537 | 626.8 | 1304.4 | 337 | 267.2 | 776 | 830.8 | 320 | 765 | 2468.8 | 920.8 | 607.6 | 818.2 | 720 | 730.8 | 712 | 644 | 937.8 | 1620.4 | 810.2 | 529 | 680.6 | 50 | 496 | 632 | 692.6 | 456.6 | 272 | 808 | 727 | 804.8 | 736 | 644.8 | 1170.8 | 712 | 853.8 | 1034.8 | 804.8 | 884 | 477 | 343 | 881 | 637 | 498.8 | 1847 | 557 | 518.2 | 530 | 763 | 377.4 | 957 | 530 | 1863.8 | 235 | 223 | 457.6 | 996.2 | 1303.8 | 338 | 820.4 | 117 | 49 | 806.4 | 2577 | 501.6 | 444 | 1038.8 | 574 | 969 | 424 | 1194.6 | 475 | 960 | 381 | 734 | 687 | 707.4 | 754 | 683.8 | 568 | 1736 | 327 | 2080.4 | 491.4 | 387.2 | 1492 | 637 | 684
436.4 | 284.6 | 1818 | 2062.6 | 613.2 | 664 | 3727 | 2718 | 1546.2 | 695.8 | 1035.2 | 911 | 400.4 | 907.8 | 634 | 1014 | 318 | 273 | 719.2 | 724 | 615.4 | 599 | 1039.2 | 819 | 668 | 618 | 236 | 2900 | 689.2 | 3674 | 261 | 748 | 594.8 | 773 | 47 | 744.2 | 633.2 | 791 | 36 | 2244.4 | 554 | 549 | 517 | 910.6 | 514.4 | 522 | 610.2 | 1241 | 592 | 376 | 1079 | 969 | 986.2 | 796 | 1079 | 507 | 453.4 | 1721 | 199 | 866.6 | 655.6 | 433 | 3670.4 | 596 | 45 | 468.8 | 1035 | 936 | 627 | 215 | 911 | 2642.2 | 457 | 625 | 226 | 595.6 | 1194 | 975.8 | 1025 | 845 | 571 | 3591.4 | 3626 | 591.4 | 648 | 1222 | 43 | 413 | 740 | 800.2 | 862.8 | 39 | 736 | 650 | 827 | 789.8 | 2082.8 | 473 | 807 | 1052 | 807.4 | 757 | 137 | 777 | 653 | 599 | 623 | 54 | 533 | 313 | 440.4 | 580 | 606 | 556 | 1403.4 | 424 | 282 | 775 | 928 | 384 | 628 | 2584 | 894 | 718 | 760 | 725.4 | 683.8 | 744.8 | 732 | 1458.2 | 912 | 878.6 | 1869.4 | 923.8 | 86 | 543 | 566 | 803.6 | 440.2 | 272 | 772 | 743.4 | 835.4 | 764 | 472 | 900 | 689.8 | 973.6 | 1066 | 704.8 | 857.2 | 636.2 | 404.4 | 1174 | 755.2 | 564 | 1001.4 | 626.2 | 425 | 517.8 | 621.4 | 327 | 807.2 | 618.8 | 1866.2 | 299 | 223 | 335.8 | 996 | 1179.8 | 369 | 891.2 | 117 | 49 | 1274.4 | 3774 | 530.4 | 455.2 | 1062 | 596 | 971.2 | 554 | 3661.6 | 543.8 | 968 | 409 | 694 | 640.6 | 857 | 754 | 958.8 | 608 | 1680 | 202 | 765 | 749 | 305.2 | 1512 | 549.8 | 528
398 | 256 | 1801.4 | 2566.2 | 576.2 | 671.6 | 3620 | 2652.8 | 1885.4 | 647 | 1117 | 692.6 | 409.4 | 727 | 596.8 | 1046 | 326 | 273 | 648 | 784 | 643 | 5423.6 | 932 | 743.8 | 640 | 630 | 197.8 | 2832 | 598 | 4709.8 | 228 | 564.8 | 596 | 962.8 | 47 | 708.4 | 517.2 | 923.8 | 36 | 707.6 | 554 | 757.2 | 505 | 829 | 389.8 | 518 | 4105 | 1382.2 | 621.4 | 476 | 919 | 909.8 | 898.4 | 896.8 | 190 | 475 | 744.4 | 1768.8 | 204.6 | 831 | 564.6 | 395 | 3800.2 | 809.8 | 45 | 416 | 1117 | 841 | 562.6 | 283 | 911 | 884 | 571.8 | 650.8 | 181 | 405.2 | 1396 | 755.8 | 958.4 | 781.4 | 1820.6 | 3647 | 3630 | 1260.6 | 508 | 828.8 | 43 | 35 | 731.6 | 1504.6 | 856 | 39 | 646 | 6116 | 849.8 | 825 | 1648.6 | 476.6 | 814.2 | 779 | 733.6 | 638 | 195 | 938.2 | 718.2 | 599 | 630 | 54 | 541 | 361.2 | 2163.6 | 940 | 1774.2 | 604 | 4008.2 | 438 | 344.6 | 728 | 1006 | 280 | 606 | 1397.2 | 1012 | 742 | 96 | 699.6 | 843.8 | 690 | 866.8 | 571 | 935.8 | 941 | 441 | 1209.6 | 230 | 608 | 576 | 967 | 587.6 | 272 | 772 | 747.4 | 785 | 636 | 647.4 | 1008 | 712 | 1130 | 1070 | 920.4 | 807.2 | 1262.6 | 935.8 | 1192 | 810 | 564 | 712 | 917.4 | 146 | 538.6 | 46 | 315 | 916 | 638 | 2019 | 503 | 223 | 282.4 | 1064.6 | 1419.2 | 434 | 984.4 | 152.4 | 49 | 2004.8 | 3972 | 367.2 | 572 | 999.6 | 596 | 840.8 | 512 | 3682 | 635.2 | 1106.8 | 317 | 652 | 736.8 | 777 | 612.6 | 745.8 | 539 | 1622.4 | 278 | 1875.4 | 767 | 330 | 1204 | 548.8 | 1690.6
342 | 197.2 | 1743 | 2109.2 | 491.6 | 737.2 | 3498.6 | 2552 | 1115 | 647 | 1207.6 | 689 | 190 | 637 | 477.2 | 905 | 334 | 273 | 645.4 | 649.6 | 794.8 | 803 | 988 | 705 | 516 | 473 | 45 | 982.8 | 622 | 3877 | 250 | 475 | 596 | 1662.4 | 47 | 594 | 356.6 | 1009 | 36 | 622 | 700.8 | 873.4 | 493 | 1005.8 | 401.8 | 521 | 4117 | 1186.2 | 761 | 716 | 933 | 950 | 970 | 3006 | 190 | 472.8 | 1233.2 | 3033.8 | 213 | 831 | 451 | 275 | 2804.4 | 910.4 | 45 | 564 | 1057 | 751.8 | 458.8 | 303 | 908 | 880 | 732 | 658 | 139 | 526.8 | 1084 | 751 | 786 | 783 | 582 | 3928 | 1687.4 | 3089 | 480 | 856.2 | 43 | 201.4 | 558.2 | 2031 | 1036.8 | 39 | 662 | 648.4 | 815 | 854 | 703.8 | 456.8 | 789.4 | 681 | 620.8 | 660.8 | 195 | 835 | 795 | 519.2 | 778 | 54 | 641 | 394 | 4607 | 920 | 562 | 626.2 | 4635.8 | 494 | 513 | 707 | 1000 | 333.4 | 642 | 470.8 | 1016 | 742 | 252 | 514 | 946 | 619.2 | 1012.6 | 606.6 | 1131 | 889 | 492 | 1233.6 | 270.4 | 547.4 | 628 | 895 | 574 | 227.8 | 775.6 | 753 | 792.8 | 528 | 679.4 | 1069.2 | 732 | 1131.8 | 971.4 | 928.4 | 646 | 753 | 714.8 | 1192 | 822 | 772 | 791.2 | 929 | 146 | 652.8 | 46 | 315 | 714 | 650 | 1532.6 | 463 | 44 | 273.6 | 1003 | 758 | 474 | 955 | 152.4 | 49 | 2195 | 3898.2 | 308 | 548 | 1017 | 576 | 889 | 552 | 3922.6 | 471 | 993 | 318 | 654 | 637 | 851.8 | 497 | 665.8 | 572 | 1668 | 314 | 3734 | 728.6 | 306 | 999.8 | 518.2 | 1141.6
308 | 257 | 1327.8 | 6421.6 | 445.2 | 848 | 986 | 2186.8 | 1040.6 | 661.8 | 1194.4 | 661 | 182 | 445.4 | 451.4 | 685.2 | 258 | 228.6 | 647 | 480 | 813.6 | 866.4 | 1062.4 | 817 | 457 | 450.6 | 45 | 515 | 586 | 6202.4 | 336.2 | 535 | 588.8 | 3606.6 | 47 | 714.8 | 392.8 | 1058.6 | 36 | 475.2 | 807 | 963 | 483.8 | 1131 | 366 | 489 | 3961 | 940 | 593 | 847.2 | 1225 | 822.4 | 910 | 2854.4 | 190 | 582 | 564 | 1620 | 213 | 831 | 403 | 283 | 1144 | 768 | 45 | 504 | 931 | 623 | 414.2 | 417.2 | 863 | 839.4 | 800 | 682 | 139 | 619.4 | 942.8 | 760.6 | 696 | 702.2 | 585 | 3439.2 | 363 | 3105 | 448 | 897 | 43 | 243 | 489 | 2017.8 | 824.8 | 39 | 605 | 796.4 | 981.4 | 880 | 693.4 | 695.2 | 996.4 | 565 | 571 | 788.8 | 79 | 2190.6 | 950.8 | 408 | 1886.2 | 54 | 501.8 | 434 | 4459 | 948 | 591.4 | 685 | 4445.8 | 944 | 497 | 650.2 | 772 | 544.6 | 708.2 | 536 | 992 | 727.6 | 252 | 560 | 933 | 449 | 1011.2 | 679.6 | 1127 | 52 | 546.8 | 956.4 | 331 | 363.6 | 708 | 786.6 | 458 | 51 | 726 | 789.8 | 734 | 453 | 596 | 1092.4 | 705 | 973 | 818 | 999.4 | 642.2 | 781 | 577.8 | 896.2 | 503.8 | 833.4 | 864 | 357 | 39 | 688 | 46 | 1539 | 791 | 610.8 | 1030 | 595 | 44 | 364 | 1027 | 681.2 | 710 | 905.4 | 117 | 49 | 2118.2 | 1942.2 | 240.2 | 548 | 2116 | 574.4 | 974.6 | 526 | 3525 | 419 | 1840.8 | 282 | 655.2 | 812.2 | 985 | 517 | 722 | 620 | 1637.6 | 417 | 3684 | 721 | 342.4 | 1031 | 428 | 2812
288 | 347 | 1127.8 | 4075.6 | 578 | 778 | 990 | 841.6 | 967 | 556 | 918.4 | 638 | 162.8 | 434 | 441 | 532 | 297.8 | 51 | 680.6 | 492 | 608 | 1006 | 1060.2 | 781 | 949 | 457 | 45 | 567 | 590 | 1284.6 | 383.6 | 694.2 | 716 | 4053.2 | 47 | 617.8 | 596 | 1108.8 | 36 | 473 | 783 | 833.4 | 1188.4 | 659 | 345 | 563.2 | 3917 | 928.8 | 661 | 6877.8 | 1563.4 | 718.4 | 726 | 2651.6 | 49 | 518 | 490.6 | 912 | 213 | 784 | 433.6 | 315.4 | 1071.2 | 698 | 45 | 558.4 | 1069 | 681.2 | 443 | 3106.4 | 884.2 | 1715.8 | 876 | 692.8 | 139 | 668 | 732.8 | 597 | 654 | 688 | 747 | 749 | 477 | 3117.8 | 296.4 | 897 | 43 | 243 | 445.4 | 1805 | 808 | 39 | 1408.6 | 774.2 | 1151 | 861.4 | 739 | 731.4 | 1057 | 1687.6 | 647 | 698 | 50 | 861.2 | 1069.8 | 412 | 795 | 54 | 372 | 418 | 4397.2 | 2003.6 | 616.2 | 730 | 4300 | 1219 | 494.4 | 639.8 | 774 | 631 | 630 | 520 | 1028.2 | 572.4 | 252 | 582 | 907.6 | 461 | 1067 | 580 | 1191.2 | 52 | 657.2 | 894 | 331 | 357 | 764 | 702.4 | 433.6 | 51 | 682 | 758 | 498.4 | 449 | 632 | 1063 | 848 | 1461.2 | 815 | 1384.8 | 578.2 | 854.6 | 673.2 | 698.6 | 511 | 845 | 1456 | 293.4 | 39 | 464.8 | 46 | 375 | 953 | 566 | 782.8 | 555 | 44 | 410 | 1111.6 | 675 | 973.2 | 849.6 | 187.8 | 49 | 7326.6 | 802 | 295 | 524 | 1033 | 410 | 947 | 558.4 | 533.4 | 5358.6 | 2348 | 258 | 629 | 761.8 | 929 | 517.8 | 643.6 | 556.8 | 1508.2 | 484 | 3698 | 665.2 | 388 | 943 | 426 | 2933
252 | 381.8 | 1002 | 4090 | 543.2 | 728 | 1139 | 584 | 1047.2 | 608 | 1291.2 | 634 | 210.4 | 470 | 473 | 472 | 416 | 51 | 570 | 3467 | 1979.6 | 926 | 1046 | 652 | 996 | 412.2 | 45 | 564.2 | 2941 | 3758 | 371 | 724 | 764 | 3431.4 | 47 | 502 | 603 | 887.2 | 36 | 521 | 771 | 704 | 828.2 | 707.8 | 49 | 618 | 2562.6 | 778 | 495.4 | 1127.6 | 1415.8 | 604 | 775 | 845.8 | 49 | 649.2 | 4531 | 50 | 205 | 814 | 336 | 367 | 1027.4 | 701.2 | 45 | 644.8 | 1129 | 792 | 428.4 | 3932 | 4365.4 | 3415 | 908 | 691 | 51 | 638.4 | 622.8 | 733 | 631 | 643.4 | 624 | 690 | 477 | 2646.8 | 356 | 784.2 | 43 | 243 | 456.8 | 1811 | 799.4 | 178 | 2647 | 977.4 | 730.4 | 762.8 | 747 | 623 | 957 | 485 | 707 | 698 | 50 | 747.4 | 973 | 400 | 808.2 | 101 | 1078.4 | 479.8 | 2461.2 | 789.6 | 609.8 | 672 | 1577.2 | 359 | 590.4 | 674 | 727 | 631 | 650 | 631.2 | 943.6 | 645 | 252 | 51 | 929.2 | 579 | 1023.8 | 672 | 1939.4 | 52 | 52 | 716.2 | 187 | 309 | 772 | 635.4 | 533 | 51 | 580 | 758 | 548 | 437 | 525.6 | 2272.4 | 743 | 873 | 842 | 1589.6 | 607 | 691 | 783 | 54 | 515 | 782 | 1504 | 171.8 | 39 | 487.8 | 46 | 377.4 | 941 | 459.6 | 656 | 515 | 44 | 424 | 1169 | 697 | 869.2 | 918 | 117 | 212.2 | 2019 | 982 | 242.2 | 581 | 677 | 374 | 74.4 | 692 | 472 | 431 | 2353.6 | 291.6 | 1486.6 | 650.6 | 996.4 | 765.6 | 450.6 | 928.6 | 703 | 577.2 | 2477.6 | 698.6 | 364 | 1283 | 462 | 2872
235.2 | 509 | 954 | 3445.4 | 524 | 777.2 | 2184.4 | 575.2 | 1129 | 514.6 | 1802.2 | 634 | 199 | 463.6 | 677 | 472.8 | 428 | 51 | 578 | 3491 | 4199 | 777.4 | 1034 | 602 | 1071 | 398 | 45 | 645 | 2957 | 3686 | 308 | 725.8 | 725 | 3463.8 | 47 | 502 | 630.2 | 676 | 36 | 489.2 | 640.2 | 756 | 610.6 | 790 | 49 | 666 | 4115.4 | 693 | 331.6 | 1106.8 | 1037.6 | 614.4 | 834 | 378 | 49 | 657.4 | 2535 | 50 | 208.2 | 815 | 5936.4 | 367 | 2128.6 | 498 | 45 | 640 | 1129 | 858 | 437.6 | 4012 | 2613.2 | 3531 | 729.2 | 655 | 51 | 628.8 | 558 | 763.8 | 607 | 506.2 | 552 | 961.6 | 474.6 | 489.6 | 288 | 688.8 | 43 | 159.8 | 464 | 1850.2 | 649 | 1432 | 2648.8 | 1042 | 566 | 722 | 727 | 599 | 1231.8 | 471 | 643 | 740 | 50 | 651.4 | 1033.2 | 557.2 | 752 | 101 | 3678 | 503 | 308 | 796 | 577 | 669.4 | 977.2 | 291 | 599.8 | 638 | 839 | 594 | 692.4 | 570.8 | 765.8 | 660 | 96 | 136.8 | 786.6 | 528 | 1005.6 | 720 | 1629.2 | 52 | 52 | 713 | 223 | 1498 | 4745.2 | 582 | 545 | 51 | 426 | 734 | 496.8 | 485 | 484 | 1026.2 | 908.4 | 896.8 | 830 | 1136 | 596.2 | 657 | 768.8 | 54 | 579 | 684 | 1608.4 | 53 | 39 | 555 | 46 | 327 | 840.8 | 435 | 852.2 | 541.2 | 44 | 1600.6 | 1233 | 745 | 1150 | 821 | 117 | 253 | 1519.8 | 1138 | 377.8 | 459 | 809 | 434 | 49 | 747 | 446 | 355 | 2292 | 396 | 1057.8 | 501.2 | 1012.4 | 628 | 403 | 1563.6 | 687.6 | 579 | 783 | 636 | 364 | 1295.2 | 472.4 | 2909
232.8 | 509 | 986 | 2764.8 | 536 | 682 | 1047 | 674.8 | 1117.8 | 475.8 | 1044.6 | 903.4 | 174 | 502 | 717 | 484 | 357.8 | 51 | 676 | 3483 | 4167.8 | 435.8 | 903.6 | 593 | 1121 | 398 | 45 | 647 | 2981 | 3686 | 50 | 743.6 | 2269.6 | 3481 | 47 | 502 | 712 | 623.8 | 36 | 897.2 | 544 | 801 | 654 | 238 | 49 | 618 | 4150 | 771.8 | 336 | 1004.2 | 991 | 878.4 | 2019 | 378 | 49 | 3659.2 | 51 | 50 | 302.6 | 851 | 437.8 | 181 | 59 | 713 | 163.2 | 640 | 1129 | 942 | 446 | 4145.6 | 1016.8 | 3456.2 | 752.2 | 48 | 72.4 | 637.6 | 434.8 | 608.6 | 746 | 495 | 520.8 | 1100 | 403.4 | 489 | 387.2 | 732 | 43 | 35 | 487.2 | 978.6 | 164.4 | 3313 | 2795 | 1121.2 | 542 | 828 | 781 | 535 | 1027.2 | 1260.2 | 695 | 944 | 50 | 649 | 1224.6 | 232 | 752 | 54 | 3690 | 477.6 | 569.4 | 827 | 598 | 738 | 1023.6 | 351 | 516.4 | 638 | 1021.8 | 480 | 874 | 612 | 785 | 583.2 | 57 | 194 | 770 | 584 | 961 | 672 | 1098 | 52 | 52 | 713 | 241 | 497 | 721 | 474.2 | 545 | 75.4 | 418 | 812 | 375.6 | 6036.4 | 453 | 961.8 | 949 | 971 | 891 | 1041 | 593.2 | 883 | 1385.8 | 81 | 686.8 | 575 | 1534.4 | 53 | 39 | 616 | 46 | 349.6 | 767 | 574 | 718 | 616 | 44 | 463.6 | 1250 | 704.2 | 879 | 54 | 187.8 | 253 | 829 | 1282 | 622.8 | 45 | 777 | 409.2 | 49 | 753.8 | 486 | 335 | 2316 | 1593.6 | 616 | 419 | 826.2 | 652 | 371 | 760 | 868 | 535.8 | 887 | 610 | 489.6 | 1303.6 | 525 | 799
607.6 | 501 | 990 | 4170 | 731.2 | 657 | 1046.6 | 792 | 1120 | 459 | 995 | 608 | 138 | 455.8 | 655 | 544 | 341.4 | 51 | 748 | 3495.2 | 4158 | 433 | 986.4 | 593 | 1121 | 348 | 45 | 679 | 1100.2 | 3060.4 | 174.2 | 756 | 784 | 3433 | 47 | 534 | 712 | 802.8 | 36 | 1398.4 | 435 | 1060.2 | 670 | 238 | 73.2 | 618 | 4150 | 725 | 356 | 1238.6 | 1318 | 1072.8 | 1491.8 | 378 | 49 | 3704.8 | 51 | 50 | 257.2 | 870.4 | 277 | 47 | 59 | 805.4 | 242 | 569.8 | 1012.6 | 966 | 446 | 1312 | 1016 | 2310 | 705 | 48 | 158 | 1062.4 | 386 | 1057.8 | 994 | 535 | 460 | 1079 | 403 | 409 | 512.2 | 775.6 | 43 | 35 | 725.2 | 433 | 670.2 | 3427.6 | 2004.4 | 1109 | 506 | 873.2 | 701.8 | 341.6 | 1113.4 | 1013.4 | 930.4 | 1045.6 | 50 | 601 | 1316.6 | 232 | 732.2 | 54 | 3878 | 504 | 664 | 779 | 472 | 909 | 1050 | 453.4 | 538 | 590 | 839.2 | 560 | 874 | 612 | 797 | 628.6 | 57 | 194 | 913.2 | 576 | 961 | 612 | 1005.8 | 52 | 52 | 685 | 241 | 497 | 729 | 545.6 | 704.2 | 173 | 422 | 661.4 | 435.2 | 498.4 | 405 | 911.6 | 917 | 989.6 | 921.2 | 782 | 682 | 863 | 1867 | 189 | 760 | 628.4 | 1403 | 53 | 39 | 607.8 | 46 | 712.8 | 1094.4 | 814.8 | 1867.6 | 608 | 44 | 1562.6 | 1243.2 | 733 | 679 | 54 | 117 | 253 | 915.6 | 1180 | 721 | 45 | 813 | 824.8 | 49 | 737 | 502.4 | 335 | 2316 | 2057 | 630 | 619 | 839.8 | 636 | 394.4 | 768 | 993.2 | 569 | 839 | 739 | 569 | 976 | 594 | 802.2
960 | 479.4 | 1290.8 | 4256.6 | 816 | 868 | 1122.8 | 901 | 2255.6 | 531 | 60 | 595 | 113.2 | 460 | 707 | 708.4 | 417 | 51 | 52 | 365.4 | 2935.4 | 445 | 1165 | 586 | 1144.8 | 288 | 45 | 795 | 612 | 51 | 257 | 792 | 843 | 3299.8 | 47 | 3663.4 | 712 | 806.2 | 36 | 508 | 483 | 1326.4 | 622 | 200.4 | 170 | 693.6 | 1873.4 | 633 | 224 | 977.2 | 1381 | 1095 | 1596.6 | 565.8 | 49 | 3625.2 | 51 | 50 | 212 | 968.2 | 257 | 47 | 59 | 820 | 242 | 523 | 837 | 967 | 339.6 | 593 | 890 | 690 | 657 | 48 | 158 | 1521 | 290 | 3239.4 | 997.6 | 400.4 | 452 | 991 | 2987.8 | 802.6 | 368 | 730 | 43 | 35 | 743 | 375.8 | 353.4 | 4940.6 | 774 | 1126 | 482 | 892.4 | 853.8 | 368.4 | 1247.8 | 701 | 818.8 | 1079 | 50 | 601 | 1213 | 53 | 999.8 | 54 | 3233.2 | 1911.8 | 748.4 | 50 | 506 | 885 | 988.4 | 519 | 462 | 537.6 | 850 | 644 | 925 | 552.8 | 911 | 655 | 57 | 194 | 932.6 | 488 | 883 | 1523.2 | 889.6 | 52 | 52 | 664.6 | 50 | 384 | 810 | 444 | 705.8 | 618 | 584.8 | 603 | 484 | 662.4 | 369 | 945.8 | 814.8 | 1144 | 877 | 806 | 658 | 693 | 7610.2 | 189 | 714 | 414 | 807 | 53 | 39 | 653 | 46 | 805.6 | 1222.4 | 511 | 614 | 640 | 44 | 481 | 1237 | 766.6 | 1999.4 | 54 | 255 | 171.4 | 937.8 | 1156.6 | 739.8 | 45 | 749 | 1137 | 49 | 655.2 | 512 | 395 | 1678.2 | 3740.8 | 686 | 765 | 681 | 598.8 | 47 | 792 | 793.6 | 592 | 991 | 811.6 | 533 | 1032 | 610 | 924
214.4 | 383.6 | 1406 | 4185.2 | 917 | 891.2 | 1120.8 | 988.2 | 916 | 523 | 60 | 607 | 118 | 594.4 | 561 | 670 | 377 | 51 | 52 | 391 | 848 | 520 | 1945 | 816.6 | 1087 | 348 | 45 | 795 | 687.2 | 51 | 257 | 846 | 877.4 | 3172 | 66.6 | 3814 | 652 | 652 | 36 | 440 | 455 | 692 | 614 | 50 | 170 | 893 | 471 | 677 | 231.2 | 770 | 1346.4 | 891.8 | 1003 | 673 | 49 | 3962 | 51 | 50 | 189.6 | 990.6 | 233 | 47 | 59 | 816 | 84.4 | 652.6 | 782 | 1115 | 343.8 | 600.4 | 762 | 2987.6 | 1317.8 | 48 | 293 | 707 | 334 | 3188 | 992 | 1351.2 | 423.2 | 991 | 3634 | 821 | 372 | 744 | 43 | 35 | 645 | 251 | 240 | 2565 | 726 | 897 | 465.6 | 876 | 808.8 | 392 | 909 | 681 | 676.8 | 1135 | 50 | 589.8 | 1287.6 | 53 | 1310.6 | 54 | 768 | 481 | 720 | 50 | 522 | 889 | 1024.2 | 555 | 450.6 | 1546.8 | 919.2 | 644 | 6627.6 | 468.8 | 823 | 667.2 | 57 | 165.4 | 810 | 496 | 971.2 | 1103 | 816 | 52 | 52 | 715 | 50 | 388 | 760 | 444 | 704 | 746 | 631 | 578.6 | 665.4 | 823.2 | 544.6 | 842.6 | 852.4 | 1044 | 909 | 843 | 817.2 | 737.4 | 1744.4 | 189 | 757.6 | 368.8 | 1104.6 | 53 | 39 | 668 | 142 | 784 | 1165.4 | 542.4 | 686 | 679.4 | 79.8 | 481 | 1294.4 | 890.8 | 1277 | 54 | 780 | 49 | 800 | 1108 | 683.6 | 45 | 641.8 | 1137 | 49 | 608 | 488 | 395 | 1141 | 510 | 686 | 753 | 789.4 | 572 | 47 | 770.4 | 777 | 459.6 | 977.8 | 799 | 501.6 | 1095 | 852 | 999
236 | 388 | 1046 | 2099.6 | 1009.6 | 904 | 1020 | 1008.6 | 928 | 5473.2 | 60 | 691 | 46 | 605.6 | 82 | 767.4 | 400 | 51 | 52 | 393.4 | 848 | 598.6 | 1340.2 | 264 | 1025 | 348 | 236 | 736.6 | 973.8 | 51 | 91.4 | 905 | 889 | 3128 | 145 | 3826 | 172 | 619 | 36 | 396 | 45 | 700 | 590 | 50 | 170 | 915.8 | 471 | 642.2 | 343.6 | 660 | 1063 | 784 | 976.6 | 601 | 49 | 1398.6 | 217.4 | 50 | 85.6 | 884 | 305 | 91 | 59 | 792 | 45 | 685 | 784.6 | 1046.2 | 343.6 | 542.4 | 556.6 | 3612.8 | 1053.4 | 48 | 318.8 | 975 | 1656.8 | 3309.8 | 940.6 | 976.6 | 420 | 1003 | 3604 | 646 | 314.4 | 776 | 43 | 35 | 662.8 | 291 | 368 | 708 | 609.8 | 858 | 382 | 808 | 802 | 403.4 | 789.2 | 874 | 710.8 | 970 | 182.8 | 162 | 1406.6 | 53 | 620.2 | 54 | 157.2 | 521 | 560.2 | 50 | 597.2 | 914 | 2040.6 | 555 | 411 | 1097.4 | 959 | 644 | 1007.8 | 514 | 751 | 636 | 57 | 213 | 968.4 | 524.8 | 1050.2 | 738 | 813 | 52 | 52 | 791 | 50 | 336 | 748 | 514.4 | 226 | 685.8 | 743 | 521 | 886.6 | 856 | 653 | 1257 | 873 | 1084 | 937 | 55 | 877 | 754.2 | 1771.6 | 162 | 868.4 | 49 | 1117 | 53 | 39 | 640 | 142 | 896 | 1335.2 | 593 | 694 | 523.6 | 223 | 500.2 | 1241 | 978.2 | 53 | 54 | 213 | 238 | 826 | 1228 | 252 | 45 | 608.2 | 55 | 205 | 608 | 448 | 425.6 | 1110.4 | 440 | 642 | 823 | 812.4 | 580 | 47 | 688 | 56 | 220 | 920 | 1000 | 1600.4 | 863.2 | 980 | 977
514.6 | 380 | 810 | 898 | 882.4 | 860 | 1016 | 763 | 892 | 823 | 60 | 691 | 46 | 526.4 | 182 | 862.4 | 396.6 | 51 | 52 | 407 | 836 | 889 | 985 | 264 | 1057 | 1172.4 | 236 | 729.4 | 1055 | 51 | 50 | 847.8 | 901.8 | 3117 | 145 | 3869.6 | 172 | 617.6 | 209.6 | 658.6 | 45 | 764 | 551.2 | 50 | 97.4 | 919.4 | 523.8 | 668 | 384 | 776 | 743.4 | 784 | 935 | 616.2 | 49 | 777.4 | 259 | 50 | 64 | 876.2 | 315 | 267 | 59 | 816 | 45 | 685 | 766.6 | 893.2 | 374 | 484 | 713 | 3556.4 | 721 | 130 | 276 | 1214 | 366 | 3082.2 | 4446.2 | 467 | 432 | 1047 | 3556 | 715 | 188 | 786 | 43 | 35 | 562.4 | 377 | 331.4 | 804 | 543 | 865.2 | 1581.2 | 748 | 718 | 436 | 846 | 1303 | 732 | 632.4 | 216 | 162 | 1338.6 | 53 | 480 | 54 | 50 | 524 | 437 | 50 | 662 | 757 | 4686.6 | 451 | 411 | 484.6 | 803.6 | 650.6 | 2481.6 | 535 | 739 | 668 | 57 | 213 | 989.6 | 496 | 1112.8 | 1006 | 775 | 52 | 52 | 743 | 50 | 348 | 748 | 460 | 226 | 724 | 741 | 507.8 | 674 | 844 | 672.2 | 784 | 966.8 | 1003.2 | 997 | 55 | 857 | 705 | 1732 | 208.4 | 877 | 49 | 1150 | 53 | 150 | 894 | 142 | 766.4 | 1477.4 | 569 | 694 | 576 | 223 | 551.2 | 1266 | 947 | 53 | 54 | 213 | 242 | 796.6 | 1318 | 252 | 45 | 588 | 55 | 205 | 584 | 424 | 524.8 | 944 | 418 | 2209.8 | 683 | 954 | 594 | 47 | 565.2 | 56 | 109 | 1022.8 | 1039.6 | 3335 | 944 | 848 | 1602
703 | 380 | 788.2 | 864 | 767.8 | 697.4 | 884 | 42 | 46 | 1005 | 60 | 639 | 46 | 488 | 182 | 1020 | 440.4 | 232 | 52 | 502.2 | 618.8 | 1201 | 820.2 | 264 | 50 | 754.2 | 236 | 684.8 | 1049.2 | 51 | 50 | 777 | 927 | 3164.2 | 145 | 813.6 | 172 | 596 | 253 | 852 | 45 | 816 | 467 | 50 | 49 | 795.4 | 705 | 86.4 | 428.2 | 832 | 510 | 712 | 911 | 71.4 | 190 | 986.2 | 259 | 50 | 58.4 | 742 | 371.4 | 267 | 191 | 816 | 45 | 211 | 695 | 849 | 209 | 532 | 825.8 | 3569 | 677 | 253 | 276 | 4471.8 | 390.2 | 612.8 | 2604.4 | 2167.2 | 470.8 | 922.2 | 995.2 | 3235.4 | 262.2 | 750 | 43 | 35 | 455.4 | 664.4 | 185 | 751.8 | 571 | 887 | 3380 | 844 | 576.2 | 472 | 763.4 | 1243 | 732 | 603 | 216 | 162 | 1311.2 | 53 | 540.2 | 54 | 112.4 | 607.2 | 437 | 50 | 50 | 757 | 4840.6 | 486.2 | 531.6 | 853.6 | 737 | 455 | 2507 | 535 | 688 | 656 | 57 | 348.2 | 1005.8 | 392 | 1062 | 1035.4 | 784.8 | 52 | 550 | 552.6 | 50 | 216 | 832 | 440 | 226 | 675 | 797.8 | 500.6 | 172 | 952 | 604 | 716 | 306 | 972 | 964 | 55 | 889.2 | 599.4 | 978.2 | 247 | 815 | 49 | 1273 | 53 | 224 | 1130.4 | 103.6 | 544.4 | 981.4 | 580.6 | 681.2 | 616 | 223 | 551.8 | 1254 | 911 | 53 | 54 | 213 | 262 | 883 | 1290 | 274.6 | 45 | 55 | 55 | 173.8 | 568.4 | 349.4 | 54 | 903.2 | 457.2 | 2498.2 | 693.4 | 938 | 577 | 47 | 617 | 364.2 | 115 | 1111.6 | 972.8 | 3706.4 | 1344 | 662.4 | 1250
739 | 1161.2 | 785 | 827 | 702.2 | 613 | 879.6 | 76.4 | 46 | 1027.2 | 60 | 639 | 46 | 395.2 | 182 | 803.6 | 395 | 237.4 | 52 | 526.2 | 540 | 805 | 688 | 138.6 | 91.2 | 288 | 236 | 669.8 | 771 | 51 | 50 | 797 | 869 | 2665.2 | 86.2 | 611 | 126 | 542 | 253 | 788.4 | 45 | 849.4 | 488 | 50 | 49 | 576 | 789 | 236 | 527.4 | 800 | 522 | 716 | 1036.8 | 53 | 190 | 1135 | 259 | 50 | 50 | 449 | 366 | 267 | 224 | 813.2 | 45 | 146.2 | 632 | 1978.6 | 209 | 620.8 | 790 | 1224.2 | 506 | 253 | 231 | 3746 | 579 | 677.2 | 878 | 3404.8 | 506 | 885 | 483 | 3134.8 | 333 | 760 | 43 | 35 | 537 | 604 | 133.8 | 585.8 | 1350.8 | 825 | 3392 | 868 | 478.8 | 473.2 | 734 | 1255 | 732 | 585 | 216 | 54 | 1277 | 53 | 809 | 54 | 378 | 648.6 | 489.6 | 50 | 50 | 765 | 4757.8 | 1402.2 | 537 | 1347.6 | 714 | 455 | 1020 | 629.6 | 830.2 | 686.4 | 57 | 382 | 6915.8 | 412 | 974 | 1179 | 824.4 | 52 | 610.8 | 497.4 | 50 | 216 | 816 | 510.2 | 158 | 683.8 | 2164.6 | 549 | 172 | 707 | 551.6 | 1843 | 376.8 | 948 | 913.2 | 55 | 770.4 | 585 | 527 | 247 | 834 | 49 | 1345 | 95.4 | 266.8 | 976.4 | 46 | 556.2 | 1176 | 723 | 596.4 | 616 | 187.2 | 541 | 1191.6 | 941.2 | 53 | 54 | 45 | 606.8 | 883 | 1084.4 | 169 | 45 | 55 | 55 | 125.2 | 592 | 324 | 114 | 908 | 548 | 2497 | 671 | 854.8 | 484.4 | 189 | 825.4 | 408.6 | 235 | 820.6 | 922.6 | 4499 | 1332 | 1411.2 | 841
616.6 | 45 | 747.4 | 2015.2 | 853.8 | 673 | 962.2 | 214 | 46 | 1006 | 60 | 612.2 | 46 | 329 | 107 | 582.6 | 368 | 95.4 | 52 | 435 | 535.8 | 656 | 736.8 | 55 | 256 | 443.4 | 147.4 | 53 | 694.2 | 211.2 | 50 | 710 | 846.2 | 698 | 47 | 523 | 57 | 610 | 253 | 196 | 45 | 828.4 | 499 | 50 | 49 | 508 | 789 | 236 | 461.2 | 629 | 56 | 836 | 1055.4 | 113 | 190 | 601.2 | 175.8 | 50 | 57.2 | 489 | 330 | 267 | 224 | 773 | 45 | 49 | 700 | 560 | 144.6 | 705.4 | 830 | 60 | 618 | 253 | 51 | 3635.6 | 709 | 1774.8 | 1000.2 | 3426 | 572 | 957.8 | 544 | 3090 | 333 | 1670.6 | 43 | 35 | 545 | 602 | 57 | 39 | 4206 | 759 | 3380 | 872 | 476.4 | 470 | 597 | 268 | 717.6 | 528 | 228.2 | 255 | 1179 | 53 | 450.6 | 208 | 378 | 659 | 529.8 | 50 | 50 | 765 | 251 | 996 | 529 | 953.8 | 814 | 407 | 817.2 | 615 | 913.8 | 808 | 96 | 220 | 1996.2 | 376 | 830.8 | 1202.8 | 830 | 52 | 618 | 524.6 | 151 | 216 | 768 | 685 | 56 | 272 | 804 | 559 | 124.8 | 707 | 518 | 696.4 | 126 | 1103.6 | 618.2 | 55 | 742.2 | 628.6 | 485 | 247 | 760 | 49 | 1385.8 | 277.8 | 331 | 1018 | 46 | 585 | 1306.2 | 231 | 576.4 | 556 | 44 | 484 | 1202 | 51 | 53 | 54 | 45 | 49 | 891 | 1095 | 169 | 85 | 55 | 55 | 304 | 617.6 | 432.6 | 154 | 856 | 448 | 2497 | 707.4 | 886 | 496 | 189 | 939 | 292.6 | 235 | 828 | 727.4 | 3265 | 1284 | 1067.6 | 840
562.4 | 45 | 794.6 | 3832 | 728.2 | 673 | 900.4 | 214 | 46 | 804.4 | 60 | 499.2 | 46 | 317 | 57 | 475 | 295 | 273 | 52 | 479 | 453 | 512.6 | 838 | 55 | 256 | 490.8 | 71 | 53 | 536 | 372 | 50 | 579.6 | 630.8 | 627 | 47 | 494.2 | 57 | 696.4 | 166.2 | 66.4 | 45 | 798.2 | 539 | 50 | 49 | 490.2 | 788.2 | 236 | 401 | 661 | 56 | 824 | 1208.2 | 203 | 190 | 574.6 | 51 | 50 | 512 | 449 | 4355.2 | 91 | 224 | 2259 | 113.8 | 49 | 1342.2 | 1340.8 | 48 | 729 | 775.6 | 60 | 734 | 253 | 51 | 3584 | 765 | 3425 | 1016.6 | 3450 | 685 | 2019.4 | 3639 | 3079 | 333 | 1294 | 43 | 142 | 642.6 | 642.4 | 57 | 39 | 4214 | 662 | 2280.8 | 1054 | 519.6 | 502 | 611.4 | 137.8 | 613.8 | 548 | 195 | 255 | 1214.4 | 53 | 456.8 | 208 | 378 | 492.4 | 443 | 50 | 50 | 817 | 251 | 582 | 1012 | 743.6 | 788 | 395 | 867.4 | 570 | 909.4 | 773.6 | 252 | 51 | 1639.6 | 406.4 | 879.8 | 1165.2 | 893.4 | 52 | 570 | 570.2 | 151 | 216 | 790 | 637 | 56 | 272 | 700 | 567 | 54 | 707 | 502 | 650 | 126 | 1046 | 833.8 | 55 | 783 | 633 | 505 | 169.8 | 760 | 49 | 1375 | 357 | 294 | 864.8 | 211 | 574 | 1277.8 | 231 | 682 | 556 | 44 | 507 | 1173.4 | 51 | 53 | 54 | 45 | 49 | 962 | 4166.4 | 169 | 245 | 55 | 55 | 336 | 659.8 | 386 | 154 | 841.2 | 435.2 | 964.2 | 667 | 886 | 456 | 189 | 887 | 429 | 235 | 880 | 614.8 | 1566.4 | 1284 | 576 | 901.8
462 | 109.4 | 878.4 | 993 | 748.2 | 577 | 798 | 145.2 | 46 | 675 | 60 | 468 | 46 | 309 | 57 | 459 | 253 | 273 | 52 | 727.8 | 489 | 42 | 798 | 55 | 331 | 1710.2 | 45 | 53 | 868.6 | 372 | 50 | 703.4 | 46 | 54 | 47 | 708.6 | 57 | 777 | 36 | 34 | 45 | 861.8 | 587 | 50 | 49 | 1256.2 | 58 | 198.6 | 45 | 765 | 56 | 824 | 1072 | 203 | 105.4 | 3446 | 51 | 50 | 42 | 437 | 4424 | 47 | 158 | 684 | 217 | 49 | 844 | 48 | 48 | 689 | 733 | 60 | 1113 | 48 | 51 | 791.2 | 247 | 3361.8 | 957 | 1724.2 | 652 | 1624.2 | 3711 | 34 | 137.8 | 841 | 43 | 142 | 732.8 | 88.6 | 57 | 39 | 4212.2 | 654.8 | 595 | 1130 | 498 | 534 | 621 | 51 | 654.4 | 492 | 166 | 255 | 1104 | 53 | 488 | 208 | 315.6 | 593 | 505.4 | 119.2 | 50 | 817 | 96.6 | 504.8 | 1424 | 793 | 780.6 | 395 | 898.2 | 375.4 | 817 | 801.8 | 252 | 51 | 1160.8 | 496 | 894 | 1222 | 809.8 | 52 | 574 | 607.8 | 151 | 115.2 | 49 | 712 | 117.8 | 272 | 424 | 53 | 123.6 | 609.6 | 490 | 569 | 394.8 | 1036 | 940 | 55 | 786.2 | 611 | 624.2 | 406.8 | 650.4 | 221 | 1258 | 357 | 146 | 55 | 211 | 374 | 1755.8 | 231 | 217 | 556 | 44 | 580.6 | 1310.8 | 51 | 53 | 54 | 45 | 49 | 988 | 4270 | 296.2 | 245 | 55 | 55 | 336 | 725.4 | 326 | 427 | 954 | 341 | 601 | 571 | 788.4 | 1712.8 | 189 | 86.8 | 521 | 235 | 963.2 | 799.8 | 1582 | 1878.4 | 556.8 | 126
418 | 206 | 888 | 1069 | 740.6 | 654.6 | 846.2 | 42 | 46 | 689.6 | 102 | 456 | 46 | 285 | 57 | 480.6 | 265 | 273 | 52 | 767 | 4056 | 88.8 | 814.4 | 55 | 381 | 454 | 45 | 53 | 1251.2 | 324 | 85.2 | 711.4 | 46 | 54 | 47 | 783 | 57 | 633 | 36 | 34 | 127.8 | 934 | 711 | 50 | 49 | 1706.8 | 58 | 49 | 45 | 757 | 56 | 858 | 1096 | 203 | 49 | 3386 | 51 | 50 | 42 | 489 | 4420 | 47 | 59 | 644 | 217 | 49 | 840 | 48 | 48 | 4164 | 713.4 | 60 | 1101 | 178 | 51 | 751 | 89.4 | 3365 | 949 | 590 | 618 | 1237.2 | 3787 | 34 | 47 | 816.2 | 43 | 142 | 789.6 | 57 | 117 | 39 | 4482 | 594 | 575 | 1002 | 515.2 | 522 | 563.2 | 51 | 720 | 428 | 50 | 255 | 1012.4 | 53 | 408.4 | 208 | 118.8 | 593 | 503 | 223 | 50 | 817 | 116.2 | 359 | 1384 | 801 | 754 | 441.2 | 768 | 341 | 616 | 841 | 252 | 51 | 1153.2 | 495 | 894 | 1290 | 796 | 52 | 650 | 534.6 | 110.6 | 48 | 49 | 751.2 | 159 | 183.6 | 504.8 | 53 | 278.8 | 510 | 522 | 1013.4 | 394.2 | 1068.2 | 1017.2 | 55 | 868 | 615 | 785.8 | 542 | 584.6 | 264 | 1258 | 272.2 | 60.4 | 55 | 211 | 502.4 | 2144.4 | 88.6 | 217 | 470.4 | 44 | 598 | 899.8 | 51 | 53 | 54 | 45 | 49 | 998 | 4193 | 311 | 245 | 55 | 55 | 339.4 | 1942 | 261 | 353.8 | 822 | 341 | 587 | 551 | 764 | 420 | 47 | 48 | 521 | 35 | 993.6 | 1038.6 | 1512 | 724 | 638.4 | 126
426 | 240.8 | 888 | 1119.6 | 701 | 211 | 745.6 | 407 | 46 | 674.4 | 290.6 | 419 | 46 | 261 | 57 | 49 | 313 | 273 | 52 | 250 | 4047 | 159 | 802 | 55 | 216.2 | 404.8 | 45 | 53 | 494 | 252 | 226 | 488 | 46 | 54 | 47 | 771 | 57 | 236 | 36 | 231 | 252 | 90.4 | 759 | 50 | 49 | 836 | 58 | 49 | 45 | 757.4 | 56 | 731 | 1116 | 143 | 49 | 3567.6 | 51 | 50 | 42 | 703.4 | 4425.8 | 47 | 141.2 | 49 | 217 | 49 | 892.8 | 48 | 48 | 4303.2 | 616.2 | 366 | 1029 | 178 | 51 | 595.2 | 50 | 2334.2 | 945 | 618 | 503.8 | 1304 | 54 | 34 | 47 | 1855.6 | 207.8 | 99.2 | 761 | 57 | 207 | 39 | 539 | 567.8 | 47 | 147 | 567 | 549 | 608 | 51 | 756 | 353.6 | 50 | 134.4 | 1052 | 147.8 | 511.2 | 115.6 | 130.4 | 495.2 | 503 | 223 | 50 | 829 | 155 | 36 | 1381.4 | 693.8 | 751.6 | 438 | 708 | 341 | 669.6 | 1842.6 | 252 | 51 | 1282.8 | 53 | 858 | 1279.6 | 59 | 52 | 759 | 778.8 | 230 | 48 | 49 | 922.8 | 159 | 51 | 542 | 53 | 306 | 610 | 410 | 50 | 54 | 1048.8 | 1097 | 178.6 | 810 | 52 | 229 | 521 | 479.4 | 264 | 1282 | 211.4 | 39 | 55 | 211 | 546 | 41 | 53 | 217 | 379 | 44 | 41 | 785.2 | 51 | 53 | 54 | 45 | 49 | 1029 | 4054 | 56 | 245 | 55 | 55 | 308 | 979 | 261 | 541 | 761 | 360.2 | 56 | 1882.6 | 798 | 351 | 47 | 48 | 533 | 35 | 898 | 586.8 | 30 | 1008 | 267 | 196.8
488 | 380 | 932 | 1145 | 663.2 | 211 | 858 | 443 | 46 | 599 | 373 | 464 | 46 | 261 | 57 | 49 | 309 | 95.4 | 52 | 250 | 5487.6 | 159 | 814 | 55 | 175 | 721 | 45 | 53 | 494 | 91.2 | 226 | 1477.4 | 46 | 54 | 47 | 1408.2 | 57 | 236 | 36 | 231 | 252 | 49 | 767 | 50 | 49 | 828.2 | 58 | 82.8 | 45 | 959.4 | 56 | 606 | 1172 | 53 | 49 | 3641 | 51 | 50 | 131.6 | 677 | 614 | 47 | 196 | 49 | 148.2 | 49 | 942 | 48 | 48 | 4338 | 413 | 364 | 1015.6 | 178 | 51 | 511.6 | 50 | 672 | 688 | 614 | 396 | 1172.8 | 54 | 34 | 47 | 1400 | 249 | 35 | 797 | 223 | 207 | 39 | 539 | 582 | 47 | 61 | 535 | 780.2 | 7260.2 | 114.2 | 887.8 | 342 | 50 | 54 | 1004 | 211 | 527.4 | 54 | 184 | 438.2 | 663 | 254.4 | 50 | 853 | 155 | 36 | 1219.6 | 777.4 | 696.6 | 560.6 | 720 | 341 | 736 | 427.4 | 96 | 51 | 941.2 | 53 | 743.6 | 1186.6 | 59 | 52 | 874.6 | 785.2 | 382.8 | 48 | 49 | 798.6 | 159 | 51 | 546 | 97.8 | 306 | 610 | 318 | 50 | 54 | 958 | 931.4 | 261 | 1058.2 | 52 | 229 | 629 | 782.8 | 264 | 1261.2 | 53 | 39 | 55 | 46 | 1341.2 | 41 | 53 | 87.4 | 518 | 44 | 41 | 748 | 51 | 53 | 54 | 45 | 253 | 1018 | 990 | 89.8 | 85 | 55 | 55 | 212 | 1019 | 1071.4 | 573 | 850 | 383 | 56 | 732 | 701.2 | 251 | 47 | 48 | 533 | 35 | 926 | 570 | 30 | 1332 | 267 | 126
508 | 315.6 | 980 | 907.6 | 675.6 | 211 | 798 | 431 | 46 | 607.2 | 373 | 438 | 46 | 48 | 57 | 49 | 450.6 | 51 | 52 | 171.6 | 56 | 159 | 951 | 55 | 50 | 45 | 45 | 53 | 479.8 | 51 | 226 | 1329.4 | 46 | 54 | 47 | 776.2 | 57 | 50 | 1983.6 | 191.6 | 252 | 49 | 1687.6 | 238 | 49 | 831 | 161.8 | 530 | 45 | 1268.2 | 56 | 1933.6 | 1413.6 | 53 | 49 | 708.8 | 51 | 50 | 154 | 56 | 581 | 47 | 196 | 49 | 163.2 | 49 | 1832 | 48 | 48 | 4338 | 453 | 430 | 682.6 | 126 | 51 | 508 | 50 | 570 | 45 | 3481 | 506.4 | 1190 | 54 | 34 | 47 | 995 | 249 | 35 | 872.4 | 223 | 207 | 39 | 651.2 | 762 | 47 | 61 | 625.6 | 240 | 799.2 | 209 | 921.2 | 342 | 50 | 54 | 854 | 246.8 | 543 | 54 | 184 | 460 | 663 | 380 | 50 | 932.2 | 155 | 36 | 1068 | 818 | 44 | 542 | 770.6 | 249 | 648 | 421 | 57 | 136.8 | 929.4 | 53 | 51 | 1030 | 126.6 | 52 | 927 | 853.2 | 421 | 48 | 49 | 154 | 56 | 51 | 670.6 | 165 | 54 | 610 | 270 | 137.6 | 216.4 | 843 | 820 | 261 | 1117 | 52 | 317.8 | 567.8 | 40 | 178 | 1171.6 | 53 | 39 | 55 | 46 | 1478.6 | 41 | 53 | 55 | 213 | 44 | 41 | 897.4 | 51 | 204.2 | 54 | 45 | 253 | 1049.8 | 197 | 225 | 45 | 55 | 55 | 212 | 1055 | 3579 | 574.6 | 776.8 | 327 | 56 | 950.4 | 689 | 652.6 | 205.4 | 305.6 | 505.4 | 145 | 838 | 534 | 30 | 1160 | 267 | 126
520 | 219 | 968 | 748.6 | 701 | 178.6 | 771.2 | 407 | 46 | 482.8 | 373 | 367 | 46 | 48 | 57 | 49 | 442.4 | 51 | 52 | 54 | 56 | 65.4 | 795 | 55 | 50 | 45 | 45 | 53 | 1618.8 | 51 | 226 | 416 | 46 | 181.8 | 47 | 660 | 57 | 50 | 338 | 34 | 252 | 49 | 579 | 238 | 49 | 768.2 | 231 | 557.6 | 206.6 | 1648 | 56 | 677.2 | 1310 | 53 | 49 | 692 | 117 | 50 | 154 | 56 | 433 | 47 | 196 | 49 | 242 | 49 | 1387 | 48 | 48 | 689 | 413 | 2095 | 659.2 | 48 | 51 | 2772.8 | 50 | 601.2 | 45 | 3549 | 488 | 975 | 54 | 34 | 47 | 548.4 | 249 | 201.4 | 708.4 | 223 | 220.2 | 39 | 754.4 | 1219 | 47 | 61 | 629.6 | 240 | 759.2 | 209 | 773.2 | 342 | 50 | 54 | 864.6 | 390 | 767 | 54 | 184 | 540 | 666.2 | 207 | 50 | 911 | 58 | 36 | 1037.6 | 701 | 44 | 646 | 813.4 | 249 | 633.4 | 681.6 | 57 | 194 | 896.8 | 53 | 51 | 950 | 228 | 52 | 995 | 933.2 | 421 | 48 | 49 | 154 | 56 | 173 | 633 | 165 | 54 | 591.8 | 274 | 196 | 257 | 709.2 | 880 | 261 | 1140.6 | 52 | 193.6 | 764 | 40 | 49 | 1304.2 | 53 | 39 | 55 | 46 | 1497 | 41 | 53 | 55 | 213 | 44 | 41 | 899 | 51 | 242 | 54 | 45 | 253 | 1067.6 | 45 | 225 | 45 | 55 | 55 | 81.6 | 1402.4 | 3496 | 614 | 2067.6 | 468.2 | 56 | 957 | 675 | 1062.2 | 245 | 413.6 | 521.4 | 189.6 | 776 | 765.8 | 30 | 1080.8 | 267 | 196.8
Week Day 5 Occupants
51 | 52 | 53 | 39 | 52 | 144 | 48 | 52 | 90 | 52 | 50 | 46 | 55 | 44 | 46 | 71.6 | 81.4 | 47 | 53 | 172 | 46.8 | 67 | 54 | 102 | 57 | 46 | 52 | 92 | 53 | 67 | 138.2 | 55 | 62 | 47 | 38 | 41 | 54 | 119 | 185 | 48 | 49 | 172 | 51 | 52 | 55 | 263.6 | 96 | 58 | 50 | 46 | 92 | 30 | 152 | 64 | 46 | 47 | 47 | 54 | 54 | 42 | 109 | 133 | 47 | 51 | 135.4 | 57 | 54 | 57 | 50 | 45 | 80 | 60.2 | 50 | 71 | 52 | 56 | 49 | 49 | 1551.8 | 33 | 53 | 58 | 50 | 44 | 49 | 79.4 | 49 | 44 | 47 | 81 | 45 | 47 | 55 | 44 | 51 | 45 | 64 | 56 | 63 | 54 | 55 | 49 | 48 | 59 | 94.8 | 60 | 51 | 39 | 44 | 53 | 55 | 182.2 | 55 | 56 | 89 | 55 | 56 | 37 | 51 | 54 | 63 | 53 | 55 | 49 | 122 | 47 | 47 | 52 | 50 | 54 | 634 | 56 | 48 | 45 | 49 | 53 | 52 | 53 | 51 | 57 | 57 | 44 | 53 | 44 | 54 | 54 | 44 | 50 | 53 | 48 | 49 | 54 | 123 | 60 | 56 | 2393.8 | 53 | 64.6 | 67 | 53 | 63.2 | 53 | 44 | 49 | 103 | 143.4 | 40 | 50 | 34 | 56 | 54 | 109 | 46 | 52 | 54 | 56 | 48 | 150.8 | 45 | 55 | 126 | 52 | 51 | 54 | 198.4 | 55 | 167.6 | 40 | 105 | 48 | 49 | 39 | 46 | 49 | 154 | 48 | 56 | 54 | 59 | 50
51 | 52 | 53 | 39 | 52 | 204 | 48 | 52 | 134 | 52 | 50 | 46 | 55 | 44 | 46 | 90 | 191.8 | 47 | 53 | 658.2 | 94 | 203 | 70 | 171 | 57 | 692.8 | 52 | 273.2 | 174.6 | 115 | 291 | 51 | 62 | 47 | 38 | 101 | 54 | 83 | 193 | 48 | 49 | 306 | 51 | 52 | 61 | 2547.6 | 147 | 58 | 84 | 46 | 106 | 30 | 398 | 52 | 46 | 47 | 199 | 54 | 54 | 42 | 392.2 | 339 | 68.8 | 51 | 175.8 | 57 | 54 | 57 | 50 | 45 | 53 | 120 | 50 | 67.4 | 52 | 56 | 205 | 49 | 281.8 | 33 | 53 | 58 | 50 | 44 | 49 | 169 | 49 | 44 | 47 | 156.6 | 45 | 47 | 80.2 | 44 | 51 | 1378.2 | 40 | 56 | 124.4 | 54 | 55 | 135 | 48 | 201.6 | 213.8 | 60 | 51 | 39 | 44 | 53 | 55 | 215 | 55 | 56 | 170 | 55 | 56 | 37 | 51 | 54 | 215 | 53 | 55 | 49 | 134 | 47 | 47 | 52 | 50 | 54 | 1208.8 | 56 | 48 | 45 | 49 | 53 | 52 | 53 | 51 | 57 | 57 | 44 | 53 | 44 | 54 | 54 | 44 | 57 | 53 | 48 | 214.6 | 54 | 196 | 60 | 116 | 2970 | 173 | 92 | 104.6 | 53 | 134 | 53 | 44 | 49 | 1003.4 | 394 | 40 | 50 | 34 | 56 | 54 | 214 | 46 | 52 | 54 | 56 | 48 | 252 | 45 | 55 | 159.6 | 52 | 51 | 54 | 306 | 55 | 287 | 40 | 238.4 | 48 | 49 | 39 | 46 | 49 | 103 | 48 | 56 | 54 | 91 | 50
88 | 52 | 53 | 39 | 52 | 264 | 48 | 52 | 42 | 52 | 50 | 46 | 55 | 44 | 46 | 38 | 246.6 | 47 | 53 | 1071 | 230 | 251 | 98 | 194 | 57 | 46 | 52 | 284 | 232 | 234.4 | 363 | 137 | 50 | 47 | 38 | 125 | 54 | 61.4 | 153 | 181 | 49 | 414.8 | 51 | 52 | 236 | 254 | 201.8 | 58 | 50 | 46 | 131 | 57.2 | 256 | 52 | 46 | 47 | 199 | 54 | 54 | 42 | 478 | 303.4 | 156 | 51 | 336 | 57 | 54 | 57 | 50 | 45 | 157 | 260.8 | 50 | 119.6 | 52 | 56 | 205 | 49 | 228 | 33 | 53 | 58 | 50 | 44 | 49 | 57 | 49 | 44 | 47 | 224.8 | 45 | 47 | 116.2 | 44 | 51 | 79 | 40 | 56 | 147.2 | 54 | 55 | 216 | 48 | 289 | 253 | 60 | 51 | 39 | 44 | 53 | 55 | 215 | 55 | 56 | 327.6 | 55 | 56 | 37 | 51 | 54 | 311 | 53 | 55 | 49 | 50 | 47 | 47 | 75.6 | 50 | 54 | 442 | 56 | 48 | 45 | 49 | 53 | 52 | 53 | 51 | 57 | 57 | 192 | 53 | 44 | 54 | 54 | 44 | 1353.6 | 53 | 48 | 256 | 54 | 47 | 60 | 184 | 3024 | 256 | 100 | 254.6 | 107 | 388.4 | 53 | 44 | 49 | 629.2 | 264 | 40 | 50 | 34 | 56 | 54 | 214 | 46 | 88 | 54 | 56 | 48 | 296.8 | 45 | 55 | 196 | 1019.2 | 51 | 54 | 226 | 55 | 395 | 40 | 392 | 48 | 49 | 39 | 46 | 49 | 54 | 48 | 56 | 54 | 147 | 50
236 | 52 | 75 | 39 | 52 | 304 | 48 | 52 | 246 | 52 | 50 | 46 | 55 | 44 | 46 | 38 | 267 | 47 | 229 | 375 | 254 | 225 | 114 | 1471.8 | 57 | 46 | 52 | 344 | 292 | 346 | 408 | 170 | 50 | 47 | 38 | 185 | 54 | 71 | 176.4 | 216.6 | 49 | 362 | 51 | 52 | 528 | 213.4 | 364 | 58 | 50 | 46 | 136 | 172 | 384.8 | 52 | 46 | 47 | 199 | 54 | 54 | 42 | 442 | 408 | 156 | 51 | 376 | 57 | 54 | 57 | 50 | 45 | 221 | 274 | 50 | 196 | 52 | 56 | 205 | 49 | 364.8 | 33 | 53 | 58 | 50 | 115.2 | 49 | 57 | 49 | 44 | 47 | 364 | 45 | 179 | 103 | 44 | 51 | 215 | 40 | 56 | 698.6 | 54 | 55 | 330 | 48 | 415 | 293 | 60 | 51 | 39 | 44 | 53 | 55 | 215 | 55 | 56 | 408.8 | 55 | 56 | 37 | 51 | 54 | 530.8 | 53 | 55 | 49 | 50 | 47 | 47 | 170 | 50 | 54 | 492 | 56 | 48 | 45 | 49 | 53 | 52 | 53 | 51 | 57 | 57 | 229 | 53 | 320 | 54 | 162.6 | 44 | 142 | 53 | 48 | 256 | 54 | 47 | 60 | 179 | 3121.6 | 276 | 142 | 360 | 197.2 | 537.2 | 53 | 44 | 87.8 | 163 | 288 | 40 | 50 | 34 | 56 | 141.2 | 214 | 46 | 138 | 54 | 56 | 83 | 468 | 45 | 55 | 226.4 | 87 | 51 | 54 | 230.4 | 55 | 395 | 40 | 416 | 48 | 49 | 39 | 46 | 49 | 54 | 48 | 56 | 123 | 178.8 | 50
236 | 52 | 163 | 39 | 52 | 560 | 48 | 52 | 246 | 52 | 50 | 46 | 55 | 44 | 134 | 38 | 339 | 47 | 229 | 378.6 | 42 | 191 | 54 | 489.4 | 57 | 78 | 52 | 232 | 332 | 375.6 | 403 | 152 | 50 | 47 | 38 | 278 | 131.2 | 100.6 | 234 | 359 | 87.2 | 362 | 51 | 219.2 | 582 | 51 | 455.2 | 58 | 50 | 46 | 140 | 266 | 1570.8 | 52 | 46 | 47 | 199 | 54 | 54 | 42 | 482 | 408 | 156 | 51 | 196 | 57 | 54 | 57 | 122 | 45 | 261.4 | 306 | 50 | 228 | 52 | 56 | 205 | 49 | 399 | 33 | 53 | 58 | 50 | 222 | 49 | 57 | 49 | 44 | 47 | 380 | 45 | 212 | 88 | 44 | 51 | 215 | 40 | 56 | 2917 | 54 | 55 | 162 | 48 | 514 | 291 | 60 | 51 | 39 | 44 | 53 | 55 | 83.8 | 55 | 56 | 508 | 55 | 56 | 106.6 | 51 | 54 | 392.4 | 53 | 55 | 49 | 50 | 47 | 47 | 170 | 50 | 54 | 554.4 | 56 | 48 | 45 | 49 | 53 | 52 | 53 | 51 | 57 | 57 | 229 | 53 | 243 | 54 | 235 | 44 | 228 | 166.6 | 48 | 256 | 98.4 | 47 | 60 | 131 | 825.2 | 276 | 179 | 316 | 350 | 543.6 | 53 | 44 | 243 | 55 | 424.8 | 40 | 50 | 34 | 56 | 222.4 | 144 | 46 | 184 | 54 | 56 | 90 | 485 | 45 | 55 | 179.2 | 174 | 51 | 54 | 377 | 55 | 395 | 40 | 428 | 48 | 49 | 39 | 46 | 49 | 54 | 48 | 56 | 169 | 149.4 | 50
236 | 52 | 163 | 39 | 52 | 612.8 | 48 | 52 | 205.2 | 52 | 50 | 46 | 55 | 44 | 156 | 38 | 387 | 47 | 229 | 390.4 | 42 | 286.6 | 54 | 549 | 57 | 166 | 52 | 207 | 413.2 | 385 | 2314.2 | 187 | 50 | 251 | 38 | 278 | 247 | 87.8 | 226 | 359 | 240 | 222 | 51 | 261 | 600.6 | 51 | 542.8 | 58 | 50 | 154.6 | 152 | 492 | 1506 | 52 | 46 | 211 | 47 | 54 | 54 | 42 | 572 | 420 | 90.6 | 51 | 336 | 57 | 54 | 137 | 230 | 45 | 1465 | 374 | 50 | 228 | 52 | 56 | 111.4 | 49 | 215 | 33 | 174.2 | 58 | 50 | 222 | 49 | 57 | 49 | 44 | 47 | 395.4 | 205 | 212 | 153.2 | 44 | 51 | 235.6 | 40 | 56 | 2977 | 54 | 55 | 111 | 48 | 540 | 356.8 | 60 | 51 | 39 | 44 | 53 | 55 | 51 | 55 | 56 | 486 | 55 | 56 | 153 | 51 | 54 | 341 | 53 | 55 | 49 | 50 | 47 | 47 | 242 | 50 | 54 | 533 | 56 | 48 | 45 | 177 | 53 | 52 | 53 | 51 | 57 | 57 | 229 | 53 | 243 | 54 | 235 | 44 | 133 | 195 | 48 | 173.2 | 273 | 47 | 60 | 179 | 280 | 336.6 | 219 | 998.8 | 334 | 581.2 | 53 | 44 | 243 | 55 | 310 | 178.8 | 50 | 34 | 56 | 262 | 39 | 46 | 268 | 54 | 56 | 118 | 394 | 45 | 55 | 148 | 180 | 51 | 54 | 397 | 55 | 339 | 40 | 416 | 259 | 157 | 39 | 62.4 | 49 | 54 | 48 | 56 | 169 | 147 | 50
236 | 52 | 163 | 39 | 52 | 612 | 48 | 52 | 162.8 | 52 | 50 | 46 | 55 | 44 | 156 | 38 | 55 | 47 | 229 | 455 | 42 | 365 | 54 | 581 | 57 | 250 | 52 | 32 | 601 | 636.8 | 3592.4 | 43 | 120.8 | 251 | 38 | 278 | 247 | 59 | 232 | 154.8 | 240 | 185 | 51 | 261 | 613.2 | 51 | 49 | 58 | 73.6 | 227 | 166 | 30 | 52 | 52 | 46 | 252 | 47 | 86 | 54 | 42 | 532 | 456 | 47 | 51 | 348 | 57 | 54 | 157 | 230 | 45 | 360 | 380.8 | 184.4 | 288 | 52 | 56 | 49 | 49 | 215 | 33 | 445.4 | 58 | 50 | 222 | 49 | 57 | 49 | 44 | 47 | 276 | 245 | 212 | 251 | 44 | 51 | 318 | 40 | 56 | 2929 | 54 | 55 | 410.2 | 48 | 516 | 39 | 60 | 51 | 39 | 44 | 261 | 55 | 51 | 55 | 56 | 215 | 55 | 56 | 153 | 51 | 54 | 341 | 53 | 55 | 217 | 50 | 47 | 47 | 347.6 | 50 | 54 | 1716 | 88.6 | 48 | 45 | 209 | 53 | 246 | 53 | 51 | 57 | 57 | 155 | 53 | 243 | 54 | 235 | 44 | 120.6 | 195 | 48 | 49 | 345 | 47 | 60 | 56 | 359 | 394.6 | 55 | 55 | 370 | 262.4 | 53 | 44 | 306.2 | 55 | 299 | 325 | 50 | 34 | 56 | 262 | 39 | 46 | 52 | 54 | 56 | 48 | 406 | 45 | 55 | 172 | 189 | 51 | 54 | 397 | 55 | 353 | 40 | 376 | 259 | 229 | 39 | 128 | 49 | 54 | 48 | 56 | 169 | 47 | 50
88 | 52 | 97 | 177 | 52 | 1537.2 | 48 | 52 | 193 | 52 | 50 | 46 | 146.8 | 44 | 134 | 38 | 55 | 47 | 236.4 | 369.6 | 42 | 357 | 74 | 609 | 57 | 246 | 52 | 32 | 621 | 2215.4 | 1662.2 | 43 | 168 | 251 | 38 | 278 | 247 | 59 | 242.4 | 48 | 163.6 | 177 | 51 | 261 | 661 | 51 | 49 | 58 | 168 | 227 | 139 | 30 | 52 | 52 | 46 | 252 | 47 | 214 | 54 | 42 | 420 | 325.6 | 47 | 51 | 296 | 57 | 54 | 157 | 230 | 45 | 404 | 396 | 218 | 240 | 52 | 56 | 49 | 49 | 78.2 | 33 | 493 | 58 | 50 | 222 | 49 | 57 | 49 | 44 | 47 | 297 | 245 | 146 | 251 | 44 | 51 | 182 | 40 | 56 | 2467.4 | 54 | 55 | 275 | 48 | 512 | 39 | 60 | 51 | 39 | 44 | 261 | 55 | 51 | 55 | 56 | 215 | 55 | 56 | 153 | 51 | 54 | 461 | 53 | 55 | 217 | 50 | 47 | 47 | 403 | 50 | 54 | 493 | 219 | 48 | 45 | 209 | 53 | 246 | 53 | 51 | 126 | 57 | 44 | 53 | 163.4 | 54 | 198.8 | 44 | 150.6 | 195 | 48 | 49 | 345 | 47 | 60 | 56 | 472 | 450 | 55 | 55 | 466.8 | 48 | 53 | 44 | 225 | 55 | 423.8 | 325 | 50 | 34 | 56 | 174.8 | 39 | 46 | 52 | 54 | 56 | 48 | 360 | 45 | 55 | 220 | 852.8 | 51 | 54 | 473 | 55 | 385 | 40 | 416 | 259 | 229 | 39 | 128 | 49 | 54 | 48 | 56 | 54 | 47 | 50
51 | 52 | 53 | 177 | 52 | 3135 | 172.8 | 52 | 193 | 52 | 50 | 46 | 208 | 44 | 46 | 38 | 55 | 47 | 166 | 490.2 | 42 | 423 | 154 | 575 | 57 | 229.6 | 52 | 32 | 621 | 856.4 | 385 | 43 | 168 | 251 | 38 | 135.8 | 247 | 59 | 45 | 48 | 49 | 172.2 | 51 | 177.4 | 605.4 | 51 | 144 | 58 | 168 | 82.2 | 224 | 30 | 52 | 52 | 46 | 252 | 47 | 214 | 54 | 42 | 624.8 | 48 | 47 | 51 | 296 | 57 | 54 | 137 | 230 | 45 | 53 | 448 | 218 | 51 | 132.8 | 56 | 49 | 49 | 44 | 107.8 | 331.4 | 58 | 50 | 44 | 49 | 57 | 49 | 44 | 47 | 364 | 245 | 47 | 248.6 | 60 | 51 | 148 | 40 | 56 | 245 | 54 | 55 | 49 | 48 | 532 | 39 | 234 | 51 | 264 | 44 | 261 | 55 | 51 | 55 | 56 | 83.8 | 55 | 56 | 37 | 51 | 54 | 441 | 53 | 55 | 217 | 50 | 47 | 47 | 471.8 | 233 | 54 | 473 | 278.4 | 48 | 45 | 209 | 53 | 246 | 53 | 51 | 172 | 57 | 44 | 53 | 44 | 54 | 54 | 44 | 148.2 | 81.4 | 48 | 49 | 256.2 | 47 | 60 | 56 | 759 | 533 | 55 | 55 | 491 | 48 | 53 | 44 | 225 | 55 | 682.4 | 325 | 50 | 34 | 56 | 54 | 39 | 46 | 52 | 54 | 127.4 | 48 | 344 | 45 | 55 | 132 | 569.4 | 51 | 54 | 540.2 | 55 | 450.4 | 40 | 425 | 259 | 229 | 39 | 128 | 49 | 134 | 48 | 56 | 54 | 47 | 50
51 | 52 | 53 | 177 | 52 | 3169 | 256 | 52 | 193 | 52 | 50 | 178.8 | 208 | 150 | 46 | 38 | 55 | 47 | 166 | 579.8 | 42 | 313.4 | 154 | 559 | 57 | 195 | 52 | 32 | 622.8 | 736 | 417 | 43 | 168 | 128.6 | 38 | 41 | 54 | 59 | 45 | 48 | 49 | 173.4 | 51 | 52 | 492 | 51 | 144 | 58 | 168 | 46 | 396 | 77.2 | 52 | 52 | 46 | 170 | 68.8 | 214 | 54 | 42 | 763.8 | 48 | 47 | 119.4 | 296 | 57 | 54 | 57 | 50 | 45 | 53 | 382 | 218 | 51 | 153 | 132 | 49 | 49 | 44 | 220 | 291 | 161.2 | 50 | 170.4 | 49 | 57 | 49 | 44 | 47 | 308 | 165 | 47 | 245 | 124 | 51 | 86.2 | 40 | 56 | 276 | 54 | 97.4 | 49 | 48 | 532 | 39 | 234 | 51 | 264 | 44 | 261 | 55 | 51 | 55 | 56 | 51 | 55 | 56 | 37 | 51 | 54 | 441 | 53 | 55 | 217 | 50 | 47 | 47 | 474.6 | 233 | 54 | 493 | 252.8 | 48 | 45 | 145 | 53 | 358 | 53 | 51 | 172 | 57 | 44 | 53 | 44 | 161.4 | 54 | 44 | 169.8 | 53 | 48 | 49 | 198 | 47 | 60 | 56 | 742.2 | 405.6 | 55 | 55 | 334 | 48 | 53 | 44 | 225 | 55 | 896 | 201 | 50 | 34 | 56 | 54 | 39 | 46 | 52 | 54 | 175 | 48 | 418 | 45 | 55 | 227.2 | 356 | 51 | 54 | 552 | 55 | 506.8 | 40 | 517 | 132.4 | 193 | 39 | 78.8 | 49 | 254 | 48 | 56 | 54 | 47 | 50
51 | 52 | 53 | 177 | 52 | 3249 | 256 | 52 | 72.2 | 52 | 50 | 212 | 208 | 150 | 46 | 38 | 55 | 47 | 120.8 | 594 | 42 | 229 | 154 | 51 | 213 | 173.2 | 52 | 32 | 568 | 618.6 | 393 | 43 | 50 | 47 | 38 | 41 | 54 | 59 | 45 | 48 | 49 | 219 | 51 | 171 | 55 | 51 | 144 | 58 | 97.2 | 46 | 437 | 148 | 52 | 52 | 103.2 | 47 | 156 | 214 | 123.6 | 42 | 963 | 48 | 47 | 222 | 344 | 57 | 54 | 57 | 50 | 45 | 222.2 | 353.2 | 83.6 | 51 | 153 | 246 | 49 | 148 | 44 | 220 | 195.8 | 187 | 50 | 202 | 49 | 57 | 49 | 44 | 47 | 309 | 45 | 47 | 55 | 123.2 | 125 | 45 | 40 | 56 | 464 | 54 | 161 | 49 | 48 | 500 | 39 | 234 | 51 | 264 | 44 | 136.2 | 137.4 | 51 | 55 | 56 | 51 | 199 | 124.4 | 37 | 51 | 154.2 | 525 | 148.4 | 55 | 116.2 | 50 | 47 | 47 | 468.2 | 233 | 54 | 59 | 155 | 48 | 251 | 49 | 53 | 269.6 | 53 | 51 | 172 | 57 | 44 | 53 | 44 | 233 | 112 | 44 | 355.4 | 53 | 48 | 49 | 177.2 | 47 | 60 | 56 | 762 | 53 | 55 | 55 | 348 | 48 | 53 | 44 | 154.6 | 55 | 768 | 40 | 50 | 34 | 56 | 54 | 39 | 213.2 | 52 | 54 | 175 | 48 | 346 | 45 | 55 | 308 | 372.4 | 51 | 54 | 432 | 55 | 550 | 40 | 525 | 48 | 49 | 39 | 46 | 49 | 254 | 48 | 56 | 54 | 47 | 50
51 | 52 | 53 | 39 | 52 | 2445.4 | 256 | 52 | 42 | 52 | 50 | 327.8 | 236.2 | 150 | 46 | 38 | 55 | 47 | 53 | 605.2 | 42 | 215 | 94 | 51 | 213 | 219 | 52 | 32 | 601.2 | 351.8 | 609 | 43 | 50 | 47 | 38 | 41 | 54 | 59 | 169.8 | 48 | 49 | 247 | 51 | 171 | 55 | 260 | 106 | 58 | 78.4 | 46 | 308.2 | 148 | 52 | 52 | 189 | 47 | 156 | 86 | 228 | 153 | 2537.4 | 48 | 47 | 222 | 2165.2 | 57 | 147.6 | 57 | 50 | 45 | 560 | 343 | 50 | 166.2 | 132.8 | 246 | 49 | 148 | 44 | 220 | 53 | 187 | 50 | 202 | 49 | 57 | 49 | 110 | 47 | 349 | 45 | 47 | 55 | 242 | 236 | 45 | 40 | 56 | 474.6 | 54 | 161 | 49 | 48 | 408 | 39 | 234 | 51 | 222.4 | 44 | 53 | 158 | 51 | 55 | 56 | 51 | 289 | 170 | 37 | 51 | 221 | 621 | 212 | 55 | 49 | 50 | 47 | 77.6 | 483 | 233 | 177.6 | 59 | 317 | 48 | 251 | 49 | 53 | 192 | 53 | 51 | 57 | 57 | 44 | 53 | 44 | 233 | 271.8 | 44 | 1977.4 | 53 | 48 | 49 | 208 | 47 | 60 | 56 | 775.2 | 53 | 55 | 55 | 372.8 | 48 | 53 | 44 | 49 | 55 | 703.2 | 40 | 50 | 34 | 56 | 54 | 39 | 255 | 52 | 54 | 175 | 48 | 578 | 45 | 55 | 332 | 405.2 | 51 | 54 | 400.2 | 55 | 511.6 | 40 | 525 | 48 | 118.6 | 39 | 46 | 49 | 134 | 48 | 56 | 54 | 47 | 50
51 | 136.8 | 53 | 39 | 52 | 801.2 | 214.4 | 52 | 42 | 52 | 50 | 405 | 293.8 | 107.6 | 46 | 38 | 55 | 47 | 93 | 501.2 | 42 | 215 | 54 | 51 | 213 | 46 | 52 | 32 | 53 | 567.6 | 613 | 43 | 50 | 47 | 38 | 41 | 54 | 59 | 201 | 48 | 49 | 200 | 51 | 171 | 55 | 260 | 49 | 58 | 192 | 46 | 434.8 | 148 | 52 | 52 | 189 | 47 | 156 | 54 | 228 | 227 | 3012.4 | 48 | 47 | 346 | 50 | 57 | 210 | 57 | 50 | 45 | 603 | 524.6 | 50 | 368 | 52 | 232.2 | 85.8 | 148 | 44 | 220 | 53 | 161.2 | 50 | 202 | 49 | 57 | 49 | 154 | 47 | 329 | 45 | 47 | 137.4 | 242 | 236 | 45 | 40 | 180.8 | 587 | 54 | 161 | 49 | 48 | 47 | 39 | 121.2 | 51 | 39 | 44 | 53 | 158 | 51 | 55 | 56 | 51 | 325 | 170 | 37 | 51 | 221 | 130.2 | 212 | 55 | 49 | 50 | 98 | 200 | 513 | 123.2 | 260 | 59 | 218 | 48 | 251 | 49 | 53 | 52 | 53 | 51 | 57 | 57 | 44 | 53 | 44 | 233 | 443.2 | 44 | 2422.2 | 53 | 48 | 49 | 208 | 47 | 60 | 56 | 102.2 | 53 | 55 | 55 | 53 | 224 | 154.6 | 44 | 49 | 55 | 710 | 40 | 50 | 34 | 56 | 54 | 39 | 255 | 52 | 54 | 56 | 48 | 615 | 45 | 142.6 | 332 | 419.4 | 51 | 54 | 449 | 55 | 457.8 | 40 | 501 | 48 | 165 | 39 | 46 | 49 | 54 | 48 | 56 | 54 | 47 | 50
51 | 158 | 53 | 39 | 52 | 831 | 48 | 52 | 42 | 52 | 50 | 272.2 | 373 | 44 | 46 | 132.8 | 55 | 47 | 153 | 473.2 | 42 | 315 | 167.4 | 51 | 213 | 46 | 52 | 32 | 53 | 696.8 | 3293.8 | 43 | 50 | 47 | 38 | 41 | 54 | 59 | 201 | 48 | 49 | 200 | 51 | 123.4 | 55 | 260 | 49 | 58 | 192 | 46 | 407.6 | 53.6 | 52 | 52 | 189 | 47 | 90.6 | 54 | 228 | 227 | 2796 | 48 | 47 | 277.6 | 50 | 57 | 210 | 57 | 50 | 45 | 603 | 678.8 | 50 | 428 | 52 | 223 | 233 | 108.4 | 44 | 33 | 53 | 58 | 130.4 | 75.6 | 49 | 57 | 49 | 154 | 47 | 321 | 45 | 47 | 158 | 242 | 125 | 45 | 40 | 264 | 587 | 54 | 76.2 | 49 | 48 | 47 | 39 | 213 | 51 | 39 | 44 | 149.8 | 137.4 | 51 | 55 | 56 | 51 | 325 | 170 | 37 | 51 | 221 | 151 | 255.6 | 55 | 49 | 150.2 | 302 | 200 | 470.8 | 50 | 260 | 59 | 218 | 48 | 251 | 49 | 53 | 52 | 114.2 | 92.6 | 57 | 57 | 44 | 53 | 44 | 197.2 | 506 | 44 | 2615 | 53 | 48 | 116.2 | 208 | 47 | 60 | 56 | 182 | 53 | 55 | 55 | 53 | 224 | 180 | 44 | 49 | 55 | 372.4 | 40 | 50 | 34 | 56 | 54 | 39 | 255 | 52 | 54 | 56 | 48 | 651 | 45 | 201 | 1250.8 | 478 | 87.4 | 54 | 593 | 95 | 389.2 | 180 | 465 | 48 | 165 | 39 | 46 | 49 | 54 | 48 | 56 | 54 | 47 | 88.4
51 | 158 | 53 | 73.2 | 52 | 53 | 48 | 52 | 42 | 52 | 50 | 239 | 325 | 44 | 46 | 196 | 55 | 47 | 153 | 539 | 42 | 263 | 243 | 51 | 57 | 46 | 52 | 110 | 53 | 52 | 1379.4 | 43 | 50 | 146.2 | 38 | 41 | 54 | 59 | 256.8 | 48 | 49 | 200 | 113.4 | 52 | 55 | 260 | 49 | 58 | 192 | 46 | 429 | 30 | 52 | 52 | 131.8 | 47 | 47 | 54 | 228 | 227 | 2602 | 48 | 47 | 175 | 50 | 57 | 85.2 | 57 | 50 | 45 | 289.2 | 238 | 50 | 428 | 52 | 303.8 | 233 | 49 | 44 | 33 | 53 | 58 | 184 | 44 | 49 | 57 | 49 | 154 | 47 | 289 | 45 | 47 | 158 | 242 | 51 | 45 | 40 | 264 | 806 | 54 | 55 | 197.8 | 48 | 47 | 258 | 213 | 51 | 39 | 118.4 | 174 | 55 | 51 | 55 | 83.6 | 51 | 253 | 56 | 37 | 51 | 187.6 | 151 | 225.6 | 55 | 49 | 217 | 302 | 200 | 468.4 | 50 | 95.2 | 59 | 218 | 48 | 127.4 | 49 | 53 | 166 | 155 | 155 | 57 | 57 | 44 | 53 | 44 | 54 | 453.6 | 44 | 2529.8 | 53 | 48 | 243.8 | 84.8 | 47 | 60 | 56 | 182 | 53 | 55 | 55 | 53 | 264 | 180 | 44 | 49 | 55 | 49 | 40 | 223.2 | 34 | 56 | 54 | 39 | 171.4 | 52 | 54 | 56 | 48 | 613.4 | 45 | 201 | 110 | 478 | 233 | 54 | 633 | 255 | 515 | 215 | 49 | 48 | 165 | 39 | 46 | 49 | 54 | 48 | 56 | 54 | 47 | 242
51 | 136.8 | 53 | 210 | 52 | 121 | 48 | 52 | 42 | 52 | 50 | 200.4 | 253 | 44 | 46 | 196 | 55 | 47 | 213 | 485.2 | 42 | 215 | 243 | 268 | 81.4 | 46 | 52 | 162 | 53 | 73.8 | 3203 | 43 | 50 | 171 | 38 | 41 | 54 | 59 | 169.2 | 48 | 49 | 200 | 207 | 52 | 55 | 134.6 | 49 | 58 | 163.6 | 46 | 501 | 30 | 52 | 52 | 46 | 47 | 47 | 54 | 54 | 190 | 1373.2 | 48 | 134.2 | 125.4 | 50 | 57 | 54 | 57 | 50 | 45 | 53 | 238 | 50 | 410 | 52 | 324 | 326.6 | 49 | 44 | 33 | 207 | 58 | 184 | 44 | 49 | 57 | 49 | 186 | 47 | 289 | 45 | 47 | 137.4 | 44 | 51 | 45 | 40 | 264 | 928.4 | 54 | 55 | 235 | 48 | 47 | 258 | 213 | 51 | 39 | 230 | 174 | 55 | 51 | 55 | 194 | 51 | 55 | 56 | 37 | 51 | 54 | 130.2 | 162 | 55 | 49 | 455 | 421 | 169.4 | 427 | 50 | 160.8 | 59 | 56 | 48 | 45 | 49 | 129 | 166 | 155 | 155 | 57 | 57 | 44 | 53 | 44 | 54 | 403.8 | 44 | 1307.2 | 53 | 48 | 368 | 98.4 | 47 | 60 | 119.6 | 182 | 174.2 | 55 | 55 | 174.8 | 264 | 154.6 | 44 | 49 | 133 | 49 | 40 | 475 | 34 | 56 | 54 | 179 | 46 | 52 | 54 | 56 | 48 | 431 | 45 | 201 | 129.2 | 475 | 233 | 54 | 529 | 255 | 583 | 215 | 49 | 48 | 49 | 39 | 46 | 163 | 54 | 48 | 56 | 54 | 47 | 242
51 | 207 | 53 | 210 | 52 | 223 | 48 | 52 | 42 | 52 | 50 | 46 | 213.4 | 44 | 46 | 196 | 55 | 47 | 390.6 | 478 | 42 | 294.6 | 243 | 335.6 | 179 | 46 | 52 | 162 | 53 | 161 | 2468.8 | 43 | 50 | 171 | 38 | 41 | 54 | 59 | 243.6 | 48 | 49 | 55 | 207 | 52 | 55 | 51 | 49 | 58 | 50 | 46 | 413 | 30 | 87.8 | 52 | 46 | 47 | 47 | 54 | 54 | 42 | 503.6 | 48 | 156 | 51 | 50 | 57 | 54 | 157 | 50 | 45 | 53 | 238 | 50 | 378 | 52 | 436.8 | 352.2 | 49 | 146.6 | 33 | 207 | 58 | 184 | 44 | 49 | 57 | 49 | 186 | 88.6 | 325 | 45 | 47 | 55 | 44 | 51 | 45 | 40 | 222.4 | 1166.2 | 143.6 | 55 | 235 | 48 | 47 | 258 | 213 | 51 | 39 | 230 | 149.8 | 55 | 51 | 55 | 194 | 51 | 55 | 56 | 236 | 180 | 54 | 137 | 162 | 55 | 49 | 321.4 | 421 | 47 | 379 | 50 | 232 | 59 | 56 | 48 | 45 | 49 | 243 | 166 | 155 | 155 | 57 | 57 | 81 | 152.2 | 44 | 54 | 54 | 44 | 591.6 | 53 | 48 | 384 | 165 | 47 | 60 | 162 | 182 | 255 | 55 | 55 | 256 | 297 | 53 | 44 | 49 | 317.2 | 49 | 40 | 475 | 34 | 87.8 | 54 | 305.8 | 46 | 52 | 54 | 215 | 48 | 563 | 45 | 113.4 | 188.6 | 1425.2 | 233 | 98.8 | 413 | 255 | 758.2 | 40 | 49 | 175 | 49 | 39 | 46 | 239 | 54 | 48 | 56 | 54 | 47 | 242
51 | 207 | 53 | 210 | 52 | 223 | 48 | 52 | 42 | 52 | 50 | 46 | 55 | 44 | 90 | 164.4 | 55 | 47 | 380 | 478 | 42 | 364.6 | 205.2 | 393.6 | 179 | 46 | 52 | 162 | 53 | 161 | 523 | 107.2 | 50 | 146.2 | 38 | 41 | 54 | 59 | 270 | 48 | 49 | 55 | 207 | 93.8 | 55 | 51 | 49 | 58 | 50 | 46 | 358.2 | 30 | 258.2 | 52 | 46 | 47 | 47 | 54 | 54 | 42 | 477 | 154.8 | 156 | 51 | 50 | 57 | 54 | 157 | 135.2 | 45 | 53 | 238 | 50 | 440.4 | 52 | 349.8 | 205 | 49 | 215 | 33 | 207 | 58 | 103.6 | 44 | 49 | 57 | 49 | 186 | 151 | 375.6 | 45 | 47 | 55 | 44 | 51 | 79 | 40 | 140.6 | 1699 | 278 | 55 | 49 | 48 | 47 | 258 | 60 | 51 | 39 | 230 | 203.4 | 55 | 83.8 | 55 | 194 | 51 | 55 | 56 | 236 | 266 | 54 | 272 | 74.8 | 55 | 49 | 288 | 217 | 47 | 375 | 50 | 232 | 59 | 56 | 48 | 45 | 49 | 243 | 120.4 | 53 | 71.8 | 163.4 | 57 | 229 | 177 | 123.6 | 54 | 54 | 44 | 561 | 53 | 48 | 392 | 165 | 47 | 60 | 162 | 49 | 255 | 55 | 97.8 | 256 | 511 | 53 | 154.4 | 49 | 362 | 49 | 164 | 475 | 34 | 215 | 113.4 | 367 | 46 | 52 | 54 | 215 | 48 | 695 | 45 | 55 | 1939.2 | 468 | 233 | 166 | 711.6 | 255 | 927 | 40 | 49 | 175 | 49 | 39 | 46 | 239 | 54 | 48 | 95.8 | 54 | 47 | 369.2
81 | 207 | 53 | 210 | 52 | 303 | 48 | 52 | 42 | 52 | 50 | 46 | 55 | 44 | 156 | 38 | 55 | 47 | 332 | 38 | 42 | 496.6 | 54 | 220 | 179 | 46 | 52 | 84 | 53 | 161 | 622.6 | 150 | 205 | 47 | 120.2 | 41 | 54 | 59 | 177 | 48 | 49 | 154.2 | 144.6 | 261 | 55 | 51 | 49 | 58 | 97.2 | 46 | 52 | 30 | 367 | 52 | 46 | 47 | 47 | 54 | 54 | 42 | 477 | 226 | 134.2 | 51 | 50 | 57 | 54 | 157 | 192 | 45 | 53 | 90.8 | 50 | 153 | 52 | 269 | 205 | 49 | 251.8 | 33 | 207 | 58 | 50 | 44 | 49 | 57 | 49 | 186 | 151 | 41 | 125 | 179 | 55 | 44 | 51 | 215 | 40 | 239.8 | 3934 | 278 | 55 | 49 | 48 | 47 | 126.6 | 60 | 51 | 39 | 230 | 241 | 55 | 215 | 55 | 166.4 | 51 | 55 | 118.4 | 236 | 266 | 54 | 391.2 | 53 | 55 | 49 | 288 | 118.4 | 47 | 414.8 | 50 | 232 | 128.2 | 56 | 48 | 45 | 49 | 301 | 52 | 53 | 51 | 236 | 57 | 229 | 177 | 243 | 54 | 54 | 44 | 523 | 53 | 48 | 256 | 165 | 47 | 60 | 162 | 49 | 255 | 55 | 269 | 256 | 581.6 | 53 | 228 | 49 | 362 | 49 | 164 | 265.8 | 34 | 215 | 174.8 | 367 | 86.8 | 176.8 | 54 | 215 | 48 | 655 | 45 | 55 | 3082 | 52 | 87.4 | 166 | 933.2 | 95 | 955 | 40 | 115 | 175 | 49 | 39 | 95.2 | 239 | 54 | 48 | 255 | 54 | 47 | 247.4
201 | 207 | 53 | 73.2 | 52 | 355 | 48 | 52 | 42 | 52 | 50 | 46 | 55 | 44 | 156 | 38 | 55 | 47 | 1110.8 | 38 | 235 | 459 | 54 | 220 | 105.8 | 46 | 52 | 32 | 53 | 95.6 | 758 | 340 | 205 | 47 | 175 | 41 | 54 | 59 | 177 | 226 | 49 | 179 | 51 | 261 | 55 | 172.8 | 87 | 58 | 168 | 118.4 | 52 | 30 | 367 | 52 | 46 | 47 | 199 | 54 | 54 | 42 | 477 | 226 | 47 | 51 | 50 | 57 | 54 | 117 | 192 | 45 | 53 | 54 | 117.2 | 249.4 | 92.4 | 269 | 173.8 | 49 | 399 | 33 | 53 | 58 | 50 | 186.4 | 49 | 57 | 169 | 44 | 188 | 41 | 245 | 212 | 55 | 155 | 51 | 215 | 40 | 304 | 3822.8 | 278 | 55 | 49 | 48 | 47 | 39 | 60 | 100.2 | 39 | 44 | 365.8 | 55 | 215 | 55 | 56 | 83.8 | 55 | 212 | 259.2 | 266 | 54 | 421 | 53 | 55 | 49 | 145.2 | 47 | 97 | 388 | 50 | 196.4 | 232 | 56 | 48 | 45 | 49 | 388 | 186.4 | 53 | 51 | 305 | 57 | 229 | 152.2 | 243 | 54 | 54 | 44 | 466 | 119.6 | 48 | 49 | 76.2 | 47 | 60 | 221 | 49 | 214.6 | 55 | 269 | 215.4 | 602 | 53 | 228 | 84.2 | 362 | 49 | 164 | 124.4 | 34 | 151.4 | 262 | 227 | 148 | 208 | 54 | 215 | 48 | 674.2 | 45 | 55 | 3082 | 126.4 | 51 | 166 | 866.8 | 55 | 918.4 | 40 | 214 | 250.8 | 280.2 | 39 | 128 | 201 | 54 | 48 | 255 | 54 | 47 | 277
349 | 114 | 53 | 39 | 52 | 253 | 48 | 52 | 42 | 52 | 50 | 46 | 55 | 44 | 156 | 69.2 | 55 | 47 | 567.8 | 38 | 235 | 231 | 54 | 220 | 57 | 46 | 52 | 32 | 53 | 52 | 951.8 | 340 | 205 | 128.6 | 175 | 41 | 54 | 59 | 124.2 | 359 | 49 | 179 | 51 | 261 | 55 | 254 | 144 | 58 | 168 | 227 | 52 | 30 | 367 | 52 | 46 | 47 | 199 | 54 | 54 | 42 | 465 | 271.6 | 47 | 51 | 50 | 57 | 54 | 57 | 192 | 45 | 53 | 54 | 218 | 248 | 153 | 141.2 | 49 | 49 | 296.4 | 33 | 53 | 143.6 | 50 | 222 | 49 | 57 | 199 | 44 | 252.8 | 41 | 245 | 212 | 55 | 287 | 51 | 276.8 | 40 | 304 | 3672 | 278 | 55 | 49 | 48 | 47 | 39 | 60 | 174 | 39 | 44 | 261 | 55 | 215 | 55 | 56 | 215 | 55 | 212 | 232.6 | 223 | 54 | 421 | 53 | 55 | 49 | 50 | 47 | 172 | 52 | 50 | 54 | 232 | 56 | 48 | 133 | 49 | 198 | 414 | 53 | 51 | 305 | 57 | 229 | 53 | 243 | 118.2 | 54 | 44 | 470 | 164 | 48 | 49 | 54 | 47 | 256 | 221 | 49 | 53 | 55 | 269 | 53 | 629 | 53 | 228 | 225 | 55 | 49 | 114.4 | 50 | 34 | 56 | 262 | 161.4 | 148 | 208 | 54 | 56 | 48 | 54 | 45 | 55 | 3118 | 238 | 51 | 76.4 | 807 | 55 | 896 | 40 | 214 | 259 | 383 | 205.4 | 210.8 | 49 | 54 | 48 | 175.4 | 54 | 47 | 379
386 | 52 | 92.2 | 39 | 52 | 133 | 48 | 52 | 42 | 52 | 50 | 46 | 85.6 | 44 | 68 | 194 | 55 | 47 | 173 | 38 | 196.4 | 125.4 | 54 | 51 | 57 | 46 | 124.6 | 32 | 220 | 135.6 | 1096 | 233 | 386.2 | 251 | 175 | 41 | 54 | 59 | 45 | 323.4 | 49 | 154.2 | 51 | 261 | 55 | 254 | 144 | 58 | 168 | 295 | 176.8 | 30 | 196.6 | 52 | 46 | 47 | 199 | 182 | 54 | 42 | 419.4 | 304.4 | 47 | 51 | 50 | 57 | 54 | 211.4 | 86 | 45 | 53 | 54 | 218 | 248 | 153 | 56 | 49 | 49 | 228 | 33 | 214.6 | 272 | 168.8 | 222 | 49 | 57 | 199 | 44 | 232 | 41 | 245 | 212 | 55 | 320 | 51 | 318 | 40 | 219.4 | 3059.4 | 54 | 55 | 49 | 48 | 47 | 39 | 234 | 174 | 39 | 44 | 261 | 55 | 182.2 | 55 | 56 | 215 | 55 | 212 | 153 | 51 | 54 | 196 | 88.4 | 55 | 183.4 | 50 | 47 | 172 | 52 | 86.6 | 54 | 232 | 56 | 48 | 155 | 49 | 198 | 414 | 53 | 51 | 198.6 | 57 | 81 | 53 | 243 | 161 | 54 | 44 | 4010.8 | 164 | 48 | 49 | 54 | 47 | 256 | 221 | 49 | 150 | 55 | 269 | 145.8 | 527.4 | 53 | 191.2 | 225 | 55 | 49 | 40 | 50 | 34 | 249 | 163 | 39 | 148 | 208 | 54 | 56 | 48 | 54 | 88 | 55 | 1358.2 | 238 | 51 | 54 | 612 | 55 | 664 | 40 | 214 | 259 | 383 | 247 | 335 | 49 | 54 | 48 | 56 | 54 | 171 | 251.8
356 | 52 | 249 | 94.2 | 52 | 53 | 48 | 52 | 42 | 52 | 50 | 46 | 208 | 44 | 46 | 194 | 55 | 47 | 53 | 38 | 42 | 55 | 54 | 51 | 57 | 46 | 173 | 32 | 220 | 261 | 901.2 | 233 | 365 | 251 | 38 | 41 | 247 | 59 | 45 | 181 | 49 | 55 | 51 | 189 | 55 | 91.6 | 144 | 58 | 73.6 | 288.4 | 208 | 30 | 132 | 52 | 46 | 47 | 199 | 214 | 54 | 42 | 429 | 162 | 47 | 187.8 | 50 | 57 | 54 | 250 | 230 | 45 | 53 | 54 | 218 | 51 | 153 | 56 | 49 | 49 | 228 | 33 | 255 | 272 | 248 | 222 | 49 | 57 | 199 | 44 | 232 | 41 | 245 | 146 | 55 | 275.6 | 51 | 326.8 | 40 | 77.4 | 51 | 54 | 55 | 49 | 48 | 47 | 39 | 234 | 174 | 39 | 44 | 261 | 55 | 51 | 55 | 56 | 215 | 55 | 212 | 153 | 51 | 54 | 76.8 | 230 | 55 | 217 | 50 | 163 | 172 | 52 | 233 | 54 | 232 | 56 | 48 | 155 | 49 | 140 | 612.4 | 53 | 51 | 80 | 57 | 44 | 53 | 44 | 161 | 54 | 44 | 122 | 277.6 | 48 | 49 | 126 | 47 | 256 | 221 | 150.6 | 150 | 55 | 97.8 | 169 | 200 | 53 | 44 | 225 | 55 | 49 | 40 | 50 | 130 | 249 | 141.2 | 39 | 66.4 | 83.2 | 54 | 56 | 48 | 54 | 260 | 55 | 422.2 | 238 | 51 | 54 | 156 | 55 | 726 | 40 | 301 | 259 | 383 | 247 | 253 | 49 | 54 | 48 | 56 | 54 | 202 | 118
236 | 52 | 271 | 177 | 52 | 53 | 48 | 52 | 42 | 52 | 50 | 46 | 208 | 170.4 | 46 | 131.6 | 55 | 47 | 53 | 38 | 42 | 55 | 154 | 51 | 57 | 46 | 173 | 32 | 286.8 | 261 | 863 | 119 | 365 | 251 | 38 | 41 | 247 | 59 | 45 | 181 | 240 | 55 | 51 | 171 | 55 | 51 | 68 | 58 | 50 | 216 | 208 | 30 | 252 | 52 | 46 | 129 | 47 | 214 | 54 | 42 | 440.2 | 162 | 47 | 222 | 50 | 57 | 54 | 250 | 230 | 45 | 53 | 54 | 150.8 | 51 | 72.2 | 56 | 49 | 148 | 80.8 | 33 | 255 | 272 | 248 | 150.8 | 185.8 | 57 | 79 | 132 | 232 | 41 | 45 | 47 | 55 | 209 | 51 | 329 | 40 | 56 | 51 | 54 | 55 | 49 | 48 | 47 | 39 | 234 | 75.6 | 39 | 44 | 219.4 | 55 | 51 | 55 | 56 | 215 | 55 | 56 | 83.4 | 51 | 54 | 47 | 230 | 55 | 217 | 50 | 192 | 72 | 52 | 233 | 54 | 59 | 56 | 48 | 133 | 49 | 53 | 544.6 | 53 | 51 | 57 | 57 | 44 | 53 | 44 | 161 | 235 | 44 | 122 | 195 | 48 | 118.6 | 295.6 | 47 | 256 | 122 | 176 | 150 | 55 | 55 | 169 | 169.6 | 53 | 44 | 225 | 55 | 49 | 40 | 50 | 295 | 249 | 54 | 39 | 46 | 52 | 54 | 151.2 | 48 | 140.4 | 260 | 55 | 701.8 | 238 | 51 | 54 | 84.6 | 55 | 519 | 40 | 194 | 216.8 | 223.8 | 247 | 253 | 49 | 54 | 48 | 56 | 54 | 202 | 50
162 | 52 | 359 | 999.8 | 52 | 53 | 48 | 52 | 42 | 52 | 50 | 46 | 304 | 202 | 46 | 38 | 55 | 47 | 193.8 | 38 | 42 | 55 | 154 | 51 | 57 | 46 | 173 | 32 | 387 | 261 | 807 | 43 | 365 | 251 | 38 | 41 | 247 | 146.2 | 45 | 48 | 240 | 200 | 51 | 171 | 182 | 51 | 49 | 58 | 121.6 | 216 | 330 | 30 | 252 | 52 | 46 | 252 | 47 | 214 | 54 | 42 | 413 | 70.8 | 47 | 222 | 50 | 57 | 54 | 250 | 230 | 45 | 53 | 54 | 50 | 176 | 135 | 56 | 49 | 148 | 44 | 33 | 53 | 272 | 89.6 | 44 | 220 | 57 | 49 | 154 | 84 | 41 | 45 | 47 | 55 | 235.4 | 51 | 226 | 40 | 56 | 51 | 54 | 55 | 49 | 48 | 47 | 39 | 234 | 51 | 39 | 44 | 53 | 55 | 51 | 55 | 56 | 83.8 | 55 | 56 | 37 | 51 | 54 | 291.4 | 261.8 | 55 | 217 | 50 | 192 | 47 | 52 | 233 | 54 | 59 | 153.8 | 48 | 45 | 49 | 53 | 521.6 | 53 | 51 | 57 | 57 | 44 | 53 | 44 | 54 | 235 | 44 | 122 | 195 | 48 | 165 | 388 | 47 | 138.4 | 56 | 176 | 111.2 | 55 | 55 | 145.8 | 48 | 53 | 44 | 278.2 | 55 | 49 | 72 | 50 | 271 | 249 | 54 | 39 | 255 | 52 | 54 | 175 | 48 | 162 | 174 | 55 | 419.4 | 52 | 51 | 54 | 37 | 55 | 425.4 | 40 | 194 | 48 | 49 | 163.8 | 253 | 49 | 254 | 48 | 56 | 100 | 202 | 50
51 | 52 | 359 | 624.2 | 52 | 53 | 48 | 52 | 193 | 52 | 50 | 46 | 297.4 | 202 | 46 | 38 | 55 | 47 | 229 | 38 | 42 | 55 | 154 | 51 | 57 | 46 | 52 | 32 | 286.8 | 368.2 | 699.6 | 43 | 215.4 | 47 | 38 | 41 | 247 | 168 | 45 | 48 | 201.8 | 200 | 51 | 147.2 | 182 | 51 | 49 | 58 | 229 | 216 | 205.2 | 30 | 132 | 52 | 46 | 252 | 47 | 150 | 228 | 42 | 562.6 | 48 | 47 | 222 | 50 | 57 | 54 | 172.8 | 230 | 45 | 53 | 54 | 50 | 383 | 147 | 56 | 49 | 148 | 44 | 33 | 291 | 58 | 50 | 44 | 220 | 57 | 49 | 154 | 47 | 41 | 45 | 47 | 55 | 242 | 51 | 226 | 40 | 56 | 51 | 54 | 55 | 49 | 48 | 47 | 39 | 60 | 89.2 | 39 | 44 | 53 | 55 | 51 | 55 | 56 | 51 | 55 | 283.4 | 37 | 51 | 54 | 333 | 498 | 55 | 149.8 | 50 | 192 | 47 | 52 | 233 | 177.6 | 59 | 283.8 | 48 | 214 | 49 | 53 | 658 | 67 | 71.8 | 57 | 57 | 44 | 53 | 44 | 54 | 235 | 44 | 228.8 | 195 | 48 | 165 | 388 | 47 | 60 | 56 | 150.6 | 53 | 55 | 55 | 53 | 48 | 53 | 44 | 243 | 55 | 49 | 80 | 50 | 235 | 133.2 | 54 | 39 | 255 | 52 | 54 | 175 | 48 | 162 | 45 | 55 | 525 | 52 | 51 | 54 | 37 | 55 | 408.6 | 40 | 194 | 48 | 72.2 | 39 | 46 | 49 | 254 | 48 | 56 | 169 | 140 | 50
51 | 52 | 202.2 | 284.8 | 52 | 53 | 48 | 52 | 193 | 52 | 50 | 46 | 175 | 202 | 46 | 38 | 55 | 47 | 229 | 38 | 42 | 55 | 114 | 51 | 119.4 | 46 | 52 | 32 | 220 | 186 | 593 | 43 | 50 | 146.2 | 38 | 230.6 | 131.2 | 168 | 45 | 48 | 49 | 200 | 113.4 | 52 | 182 | 51 | 49 | 58 | 229 | 46 | 174 | 30 | 52 | 52 | 46 | 252 | 47 | 54 | 228 | 42 | 617 | 48 | 47 | 85.2 | 50 | 57 | 54 | 57 | 86 | 45 | 53 | 54 | 50 | 351.4 | 207 | 76.2 | 159.4 | 108.4 | 44 | 33 | 291 | 58 | 50 | 44 | 220 | 57 | 49 | 132 | 47 | 41 | 45 | 47 | 55 | 242 | 51 | 81.2 | 40 | 56 | 146.2 | 54 | 118.6 | 49 | 48 | 47 | 39 | 158.4 | 242 | 39 | 44 | 53 | 55 | 51 | 55 | 56 | 51 | 55 | 329 | 37 | 51 | 54 | 296.6 | 356.4 | 55 | 49 | 50 | 229 | 47 | 52 | 86.6 | 260 | 59 | 381 | 48 | 214 | 49 | 53 | 726 | 53 | 155 | 57 | 57 | 44 | 53 | 44 | 54 | 235 | 44 | 300 | 81.4 | 48 | 165 | 388 | 47 | 60 | 56 | 49 | 53 | 55 | 55 | 53 | 48 | 53 | 44 | 204.2 | 55 | 49 | 144.4 | 50 | 223 | 56 | 54 | 39 | 255 | 52 | 54 | 151.2 | 48 | 140.4 | 45 | 115 | 329.2 | 52 | 51 | 54 | 37 | 55 | 462.6 | 40 | 107 | 48 | 165 | 39 | 46 | 49 | 214 | 48 | 56 | 169 | 47 | 50
51 | 136.8 | 97 | 258.2 | 52 | 53 | 48 | 52 | 193 | 52 | 50 | 46 | 190.6 | 75.6 | 46 | 132.8 | 55 | 47 | 229 | 38 | 42 | 55 | 54 | 51 | 213 | 46 | 52 | 162 | 153.2 | 251.4 | 593 | 43 | 50 | 171 | 38 | 278 | 54 | 146.2 | 138.6 | 48 | 49 | 200 | 207 | 52 | 182 | 51 | 49 | 58 | 229 | 46 | 125.2 | 30 | 52 | 52 | 46 | 252 | 47 | 54 | 228 | 42 | 637 | 48 | 47 | 51 | 50 | 57 | 210 | 57 | 50 | 45 | 53 | 54 | 50 | 258 | 235 | 309 | 233 | 49 | 44 | 33 | 321.8 | 161.2 | 50 | 44 | 151.6 | 57 | 49 | 44 | 47 | 41 | 45 | 47 | 55 | 242 | 51 | 45 | 40 | 56 | 170 | 54 | 161 | 49 | 48 | 47 | 39 | 183 | 242 | 101.4 | 44 | 53 | 55 | 51 | 55 | 56 | 51 | 91 | 329 | 37 | 51 | 54 | 151 | 321 | 55 | 49 | 50 | 302 | 47 | 52 | 50 | 260 | 59 | 250.6 | 48 | 214 | 49 | 53 | 718 | 60 | 155 | 57 | 57 | 44 | 53 | 44 | 54 | 126.4 | 44 | 357 | 53 | 48 | 49 | 146.4 | 47 | 60 | 56 | 49 | 53 | 55 | 55 | 53 | 48 | 199.4 | 44 | 49 | 55 | 49 | 327 | 50 | 211 | 56 | 54 | 39 | 255 | 52 | 54 | 56 | 48 | 54 | 45 | 115 | 226 | 52 | 51 | 54 | 37 | 55 | 471 | 40 | 49 | 48 | 165 | 39 | 46 | 49 | 54 | 48 | 56 | 169 | 47 | 50
51 | 158 | 53 | 355.6 | 52 | 53 | 48 | 52 | 193 | 52 | 50 | 46 | 253 | 44 | 46 | 196 | 55 | 47 | 158.6 | 38 | 42 | 55 | 54 | 51 | 213 | 46 | 52 | 162 | 53 | 295 | 593 | 43 | 50 | 171 | 38 | 278 | 54 | 59 | 201 | 48 | 49 | 55 | 207 | 52 | 55 | 176.4 | 49 | 58 | 229 | 46 | 52 | 30 | 52 | 52 | 46 | 47 | 47 | 54 | 228 | 42 | 803.8 | 48 | 156 | 51 | 50 | 57 | 210 | 57 | 106.8 | 45 | 53 | 90.8 | 50 | 298 | 167 | 447.2 | 233 | 49 | 44 | 33 | 445 | 187 | 50 | 44 | 49 | 57 | 49 | 44 | 47 | 41 | 45 | 47 | 55 | 162.8 | 106.2 | 45 | 40 | 56 | 170 | 54 | 209 | 49 | 48 | 47 | 126.6 | 183 | 242 | 143 | 44 | 53 | 55 | 51 | 55 | 56 | 51 | 235 | 329 | 37 | 51 | 54 | 47 | 245.6 | 55 | 49 | 183.6 | 302 | 47 | 169 | 50 | 95.2 | 59 | 218 | 48 | 214 | 49 | 53 | 80 | 88 | 155 | 57 | 57 | 44 | 53 | 44 | 54 | 54 | 167 | 465.8 | 53 | 48 | 49 | 54 | 47 | 60 | 56 | 128.8 | 53 | 55 | 55 | 53 | 48 | 261.4 | 44 | 49 | 99.8 | 49 | 275.4 | 160.4 | 223 | 56 | 54 | 39 | 129.6 | 52 | 54 | 56 | 48 | 54 | 45 | 183.8 | 226 | 52 | 51 | 166 | 37 | 55 | 443 | 75 | 49 | 48 | 165 | 39 | 46 | 49 | 54 | 48 | 56 | 77 | 47 | 50
51 | 189 | 53 | 498 | 52 | 53 | 48 | 52 | 42 | 52 | 50 | 46 | 253 | 44 | 46 | 196 | 55 | 47 | 53 | 38 | 42 | 55 | 205.2 | 51 | 213 | 46 | 52 | 162 | 53 | 187.8 | 598.4 | 43 | 50 | 146.2 | 38 | 278 | 54 | 59 | 201 | 48 | 49 | 55 | 207 | 52 | 55 | 260 | 49 | 58 | 50 | 46 | 52 | 30 | 52 | 52 | 46 | 47 | 112.4 | 54 | 123.6 | 116 | 756 | 48 | 156 | 51 | 50 | 57 | 178.8 | 57 | 192 | 45 | 139 | 238 | 50 | 182.8 | 167 | 514 | 233 | 49 | 44 | 33 | 302.2 | 187 | 50 | 44 | 49 | 57 | 49 | 44 | 47 | 41 | 45 | 47 | 55 | 44 | 143 | 45 | 40 | 56 | 146.2 | 54 | 233 | 49 | 48 | 47 | 258 | 158.4 | 242 | 143 | 44 | 53 | 55 | 51 | 55 | 56 | 51 | 1259.8 | 116 | 76.8 | 51 | 54 | 47 | 53 | 55 | 49 | 217 | 302 | 47 | 169 | 50 | 54 | 59 | 192.8 | 48 | 45 | 49 | 53 | 52 | 129 | 92.6 | 57 | 57 | 44 | 177 | 44 | 54 | 54 | 249 | 359.4 | 53 | 48 | 49 | 54 | 47 | 60 | 77.2 | 182 | 53 | 55 | 87.4 | 53 | 48 | 363 | 146 | 49 | 167 | 49 | 325 | 326 | 278.2 | 56 | 54 | 74 | 46 | 52 | 54 | 151.4 | 48 | 54 | 45 | 213 | 50 | 52 | 51 | 166 | 37 | 55 | 596.6 | 215 | 49 | 48 | 95.4 | 39 | 46 | 49 | 54 | 48 | 56 | 54 | 47 | 50
51 | 291.8 | 53 | 498 | 52 | 53 | 48 | 52 | 42 | 52 | 50 | 112.4 | 253 | 44 | 46 | 196 | 55 | 47 | 53 | 38 | 42 | 55 | 243 | 195.8 | 150.6 | 46 | 52 | 162 | 53 | 161 | 734.6 | 43 | 50 | 47 | 38 | 183.2 | 54 | 59 | 227.4 | 48 | 49 | 55 | 144.6 | 52 | 55 | 260 | 49 | 58 | 168 | 46 | 52 | 30 | 87.8 | 52 | 46 | 47 | 156 | 54 | 54 | 227 | 794.8 | 48 | 156 | 51 | 50 | 57 | 54 | 57 | 192 | 45 | 338.4 | 238 | 50 | 114 | 167 | 263.4 | 122.6 | 49 | 44 | 220 | 207 | 161.2 | 50 | 44 | 49 | 57 | 49 | 44 | 47 | 41 | 45 | 47 | 116.8 | 44 | 143 | 45 | 40 | 141.6 | 51 | 143.6 | 201 | 160.6 | 48 | 47 | 258 | 60 | 89.2 | 143 | 44 | 53 | 137.4 | 51 | 55 | 56 | 51 | 831.4 | 108.4 | 236 | 51 | 54 | 47 | 53 | 55 | 49 | 217 | 251 | 47 | 169 | 50 | 54 | 59 | 155 | 48 | 45 | 49 | 53 | 52 | 303 | 51 | 57 | 57 | 44 | 177 | 44 | 54 | 54 | 249 | 287.8 | 53 | 48 | 49 | 76.2 | 47 | 60 | 162 | 182 | 53 | 55 | 217 | 53 | 48 | 363 | 287.6 | 49 | 167 | 49 | 325 | 385.6 | 283 | 56 | 75.8 | 214 | 46 | 52 | 54 | 215 | 48 | 54 | 45 | 223.4 | 50 | 52 | 160.2 | 166 | 37 | 255 | 746.6 | 215 | 49 | 48 | 49 | 39 | 46 | 49 | 54 | 48 | 56 | 54 | 47 | 50
51 | 207 | 53 | 498 | 52 | 53 | 89.6 | 52 | 42 | 52 | 50 | 212 | 253 | 44 | 46 | 164.4 | 55 | 47 | 143.4 | 38 | 42 | 55 | 243 | 437 | 57 | 46 | 52 | 32 | 53 | 52 | 817 | 43 | 50 | 47 | 38 | 41 | 54 | 59 | 239.4 | 48 | 49 | 55 | 51 | 261 | 142.2 | 260 | 49 | 58 | 168 | 46 | 52 | 30 | 231 | 52 | 46 | 47 | 156 | 54 | 54 | 227 | 666 | 48 | 112.4 | 51 | 50 | 57 | 54 | 57 | 192 | 45 | 444 | 238 | 50 | 147 | 227.6 | 223 | 80.2 | 49 | 44 | 220 | 176.2 | 58 | 50 | 44 | 49 | 57 | 49 | 44 | 47 | 41 | 45 | 47 | 158 | 44 | 328 | 79 | 40 | 163 | 51 | 278 | 314 | 235 | 48 | 47 | 258 | 60 | 51 | 39 | 44 | 53 | 158 | 51 | 55 | 56 | 51 | 391 | 294 | 236 | 51 | 54 | 47 | 53 | 55 | 49 | 50 | 47 | 47 | 122.2 | 50 | 196.4 | 59 | 155 | 48 | 86.2 | 49 | 277 | 52 | 235 | 51 | 57 | 57 | 44 | 177 | 44 | 54 | 54 | 249 | 122 | 97.4 | 48 | 49 | 165 | 47 | 60 | 162 | 182 | 255 | 55 | 217 | 134.2 | 48 | 289.8 | 398 | 49 | 167 | 49 | 164 | 475 | 294.2 | 56 | 163 | 214 | 46 | 52 | 54 | 215 | 48 | 54 | 45 | 229 | 50 | 52 | 233 | 121.2 | 37 | 255 | 837.6 | 145 | 49 | 48 | 49 | 39 | 111.6 | 49 | 54 | 48 | 95.8 | 54 | 47 | 81.8
51 | 207 | 53 | 1802.4 | 52 | 53 | 256 | 52 | 42 | 52 | 50 | 212 | 94.6 | 44 | 46 | 38 | 55 | 47 | 166 | 38 | 42 | 55 | 243 | 437 | 57 | 46 | 52 | 32 | 53 | 52 | 817 | 43 | 50 | 47 | 38 | 41 | 54 | 59 | 177 | 121.8 | 49 | 154.2 | 51 | 261 | 164 | 218.2 | 49 | 58 | 168 | 46 | 52 | 30 | 339.8 | 52 | 46 | 47 | 156 | 54 | 54 | 227 | 620 | 48 | 47 | 51 | 50 | 57 | 54 | 97 | 78.4 | 45 | 315 | 238 | 50 | 161 | 300 | 122.8 | 205 | 49 | 44 | 220 | 53 | 58 | 50 | 44 | 49 | 57 | 49 | 186 | 47 | 41 | 45 | 179 | 158 | 132.8 | 236 | 215 | 40 | 163 | 94.6 | 278 | 390 | 235 | 48 | 47 | 258 | 60 | 51 | 39 | 118.4 | 94.6 | 158 | 83.8 | 55 | 56 | 51 | 285 | 408 | 236 | 51 | 54 | 136.4 | 53 | 55 | 49 | 50 | 47 | 47 | 52 | 50 | 232 | 59 | 155 | 48 | 251 | 49 | 363 | 52 | 228.8 | 51 | 103 | 57 | 81 | 127.4 | 163.4 | 197.2 | 54 | 208 | 122 | 164 | 48 | 49 | 165 | 47 | 60 | 162 | 155.4 | 255 | 183 | 217 | 372 | 48 | 103.8 | 262 | 49 | 272.4 | 49 | 40 | 403 | 297 | 87.8 | 163 | 214 | 46 | 52 | 54 | 215 | 48 | 54 | 45 | 112.2 | 50 | 52 | 233 | 54 | 37 | 255 | 910 | 40 | 49 | 48 | 79.8 | 39 | 128 | 87 | 54 | 48 | 255 | 54 | 47 | 209
312 | 207 | 53 | 538.2 | 52 | 53 | 256 | 52 | 42 | 52 | 50 | 212 | 55 | 44 | 46 | 38 | 55 | 47 | 166 | 38 | 42 | 55 | 167.4 | 350.2 | 57 | 46 | 52 | 32 | 53 | 52 | 893.8 | 43 | 50 | 47 | 38 | 41 | 54 | 59 | 177 | 446.4 | 49 | 179 | 51 | 261 | 164 | 51 | 49 | 58 | 120.8 | 46 | 52 | 30 | 367 | 52 | 46 | 47 | 47 | 54 | 54 | 227 | 507.8 | 48 | 47 | 100.6 | 50 | 57 | 54 | 157 | 50 | 45 | 324.4 | 202 | 117.2 | 244.6 | 328 | 56 | 205 | 68.8 | 44 | 220 | 53 | 58 | 184 | 150.8 | 49 | 57 | 49 | 186 | 130.2 | 41 | 45 | 212 | 158 | 221 | 199 | 215 | 40 | 308 | 269 | 278 | 450 | 86.2 | 48 | 47 | 39 | 325.8 | 174 | 39 | 230 | 261 | 137.4 | 215 | 55 | 56 | 149.4 | 350 | 312 | 236 | 137 | 54 | 376 | 53 | 55 | 49 | 50 | 47 | 47 | 52 | 50 | 232 | 59 | 75.8 | 48 | 251 | 209 | 363 | 74.8 | 157.8 | 51 | 305 | 57 | 229 | 53 | 243 | 233 | 54 | 44 | 192.8 | 164 | 48 | 49 | 165 | 47 | 60 | 197.4 | 49 | 255 | 215 | 270.2 | 372 | 48 | 53 | 228 | 84.2 | 250 | 173.2 | 40 | 199 | 292.2 | 215 | 222.4 | 179 | 46 | 52 | 54 | 119.6 | 48 | 54 | 45 | 83 | 50 | 52 | 233 | 54 | 132.2 | 255 | 897.2 | 40 | 49 | 48 | 203 | 39 | 169.4 | 239 | 54 | 48 | 362.4 | 54 | 47 | 209
386 | 83 | 53 | 528 | 52 | 223 | 256 | 52 | 42 | 52 | 50 | 261.4 | 55 | 44 | 46 | 38 | 237 | 47 | 143.4 | 38 | 235 | 55 | 54 | 186.2 | 57 | 46 | 52 | 32 | 119.8 | 52 | 799.2 | 43 | 50 | 47 | 38 | 41 | 54 | 185 | 232.8 | 482 | 49 | 179 | 51 | 261 | 142.2 | 51 | 87 | 58 | 50 | 46 | 52 | 30 | 367 | 52 | 46 | 47 | 168.6 | 54 | 54 | 42 | 497 | 48 | 47 | 175 | 50 | 57 | 54 | 234.2 | 50 | 45 | 388 | 193 | 218 | 444 | 376 | 56 | 205 | 148 | 44 | 107.8 | 53 | 58 | 184 | 222 | 49 | 57 | 199 | 274 | 151 | 41 | 45 | 212 | 55 | 320 | 51 | 297.4 | 40 | 376.8 | 269 | 278 | 514 | 49 | 48 | 47 | 39 | 387 | 174 | 39 | 230 | 373.8 | 55 | 215 | 55 | 56 | 215 | 374 | 288 | 76.8 | 266 | 54 | 421 | 53 | 55 | 49 | 50 | 282 | 169.4 | 52 | 50 | 232 | 59 | 56 | 48 | 251 | 209 | 363 | 321.2 | 1122.6 | 51 | 305 | 57 | 229 | 53 | 243 | 233 | 54 | 44 | 122 | 220.8 | 48 | 90.4 | 98.4 | 47 | 60 | 221 | 49 | 255 | 215 | 269 | 372 | 139.2 | 53 | 228 | 225 | 250 | 256 | 40 | 139.4 | 180 | 215 | 240.2 | 39 | 46 | 52 | 54 | 56 | 48 | 54 | 45 | 83 | 50 | 52 | 196.6 | 54 | 156 | 135 | 846.2 | 40 | 49 | 48 | 203 | 39 | 318.6 | 239 | 54 | 48 | 354.4 | 54 | 47 | 209
386 | 52 | 53 | 422 | 52 | 223 | 256 | 52 | 42 | 52 | 50 | 239 | 208 | 44 | 46 | 38 | 457.2 | 47 | 53 | 38 | 235 | 55 | 54 | 51 | 57 | 46 | 52 | 32 | 220 | 93.8 | 719.8 | 233 | 50 | 47 | 147.6 | 41 | 54 | 269 | 164.4 | 482 | 49 | 154.2 | 51 | 135.6 | 55 | 51 | 144 | 58 | 50 | 326.8 | 52 | 30 | 223.8 | 52 | 189 | 47 | 199 | 150 | 54 | 42 | 472.4 | 48 | 47 | 175 | 50 | 57 | 54 | 350 | 50 | 45 | 212 | 193 | 218 | 400 | 339 | 56 | 205 | 148 | 44 | 33 | 93.4 | 58 | 184 | 222 | 49 | 57 | 199 | 296 | 336 | 41 | 45 | 212 | 55 | 297.8 | 51 | 499 | 40 | 405 | 269 | 54 | 530 | 49 | 48 | 47 | 39 | 387 | 174 | 63.2 | 230 | 449 | 55 | 215 | 55 | 194 | 215 | 351.4 | 264 | 37 | 266 | 54 | 421 | 53 | 55 | 49 | 50 | 311 | 200 | 52 | 50 | 160.8 | 128.2 | 56 | 48 | 251 | 209 | 167 | 360 | 93 | 51 | 305 | 57 | 229 | 53 | 243 | 233 | 54 | 44 | 157.4 | 217.2 | 48 | 256 | 54 | 47 | 60 | 221 | 150.6 | 133.8 | 215 | 269 | 325.6 | 200 | 53 | 44 | 225 | 250 | 256 | 40 | 50 | 293 | 151.4 | 153 | 39 | 46 | 52 | 54 | 56 | 48 | 54 | 45 | 83 | 50 | 52 | 51 | 54 | 156 | 55 | 846 | 40 | 107 | 48 | 203 | 39 | 253 | 239 | 54 | 48 | 235 | 54 | 47 | 279.2
386 | 52 | 53 | 39 | 52 | 223 | 89.6 | 52 | 42 | 52 | 50 | 239 | 208 | 44 | 46 | 38 | 55 | 47 | 82.4 | 38 | 196.4 | 55 | 54 | 51 | 57 | 46 | 52 | 32 | 220 | 261 | 245 | 233 | 50 | 47 | 175 | 41 | 92.6 | 269 | 138 | 181 | 49 | 55 | 51 | 99.6 | 55 | 172.8 | 144 | 58 | 50 | 397 | 176.8 | 53.6 | 79.2 | 52 | 189 | 47 | 199 | 214 | 54 | 42 | 832.4 | 48 | 123 | 175 | 50 | 57 | 54 | 270 | 50 | 45 | 212 | 193 | 218 | 281.8 | 303 | 205.6 | 80.2 | 148 | 44 | 33 | 255 | 58 | 382 | 253.6 | 49 | 57 | 199 | 154 | 315.2 | 41 | 45 | 146 | 55 | 209 | 51 | 363 | 40 | 405 | 269 | 54 | 55 | 49 | 48 | 47 | 39 | 387 | 124.8 | 160 | 230 | 449 | 55 | 182.2 | 55 | 194 | 215 | 55 | 276 | 37 | 266 | 54 | 394 | 53 | 55 | 49 | 240.4 | 311 | 200 | 52 | 50 | 54 | 232 | 56 | 48 | 86.2 | 209 | 53 | 360 | 93 | 51 | 213 | 57 | 229 | 53 | 203.2 | 161.4 | 54 | 44 | 553.4 | 195 | 48 | 256 | 115.6 | 47 | 60 | 221 | 176 | 130.6 | 87 | 269 | 53 | 200 | 53 | 44 | 225 | 133 | 256 | 40 | 50 | 293 | 171.8 | 153 | 39 | 46 | 52 | 54 | 56 | 48 | 140.4 | 45 | 155 | 50 | 52 | 51 | 54 | 132.2 | 55 | 876.8 | 40 | 194 | 288.2 | 172.2 | 39 | 253 | 239 | 54 | 48 | 235 | 54 | 47 | 220
199 | 52 | 141 | 39 | 52 | 343 | 48 | 52 | 193 | 52 | 50 | 239 | 208 | 44 | 46 | 100.4 | 55 | 47 | 305.6 | 38 | 42 | 160.6 | 54 | 51 | 57 | 46 | 250.4 | 32 | 220 | 261 | 92.2 | 233 | 168.2 | 171 | 175 | 41 | 247 | 269 | 138 | 48 | 49 | 142 | 51 | 171 | 55 | 254 | 144 | 58 | 78.4 | 397 | 232.4 | 148 | 52 | 52 | 189 | 170 | 199 | 214 | 54 | 42 | 534.4 | 48 | 1291.4 | 246.8 | 50 | 57 | 54 | 250 | 230 | 45 | 116.6 | 81.8 | 150.8 | 147.2 | 327 | 255.8 | 49 | 88.6 | 44 | 33 | 255 | 58 | 248 | 344.4 | 49 | 57 | 199 | 132 | 232 | 41 | 45 | 47 | 55 | 143 | 51 | 308.4 | 40 | 321.8 | 213.6 | 54 | 55 | 49 | 48 | 47 | 39 | 182.4 | 51 | 160 | 44 | 132.2 | 55 | 51 | 55 | 194 | 182.2 | 55 | 228 | 37 | 266 | 54 | 286 | 53 | 55 | 49 | 288 | 263.4 | 300 | 52 | 50 | 54 | 232 | 56 | 48 | 45 | 113 | 53 | 291.6 | 1122.6 | 51 | 57 | 57 | 81 | 53 | 44 | 54 | 54 | 44 | 163.4 | 195 | 48 | 256 | 208 | 47 | 177.6 | 188 | 176 | 150 | 55 | 269 | 53 | 200 | 53 | 44 | 225 | 55 | 214.6 | 40 | 50 | 303 | 249 | 54 | 39 | 46 | 52 | 54 | 151.2 | 48 | 162 | 45 | 163 | 50 | 163.6 | 51 | 54 | 37 | 55 | 935.2 | 40 | 194 | 444.8 | 49 | 39 | 253 | 87 | 54 | 48 | 199.2 | 123 | 47 | 220
51 | 52 | 163 | 66.6 | 52 | 253 | 48 | 52 | 193 | 52 | 50 | 200.4 | 208 | 44 | 46 | 194 | 55 | 47 | 376 | 38 | 64 | 231 | 54 | 51 | 154.6 | 46 | 302 | 32 | 220 | 261 | 54 | 233 | 247 | 434.6 | 147.6 | 41 | 247 | 227 | 45 | 48 | 49 | 200 | 51 | 171 | 105.8 | 254 | 68 | 58 | 192 | 216 | 330 | 148 | 172 | 52 | 189 | 252 | 77.4 | 214 | 193.2 | 42 | 405 | 83.6 | 59 | 222 | 50 | 57 | 54 | 250 | 230 | 45 | 53 | 54 | 50 | 90.8 | 359 | 412.4 | 49 | 49 | 44 | 33 | 174.2 | 161.2 | 208.4 | 202 | 49 | 57 | 49 | 44 | 232 | 41 | 45 | 47 | 55 | 44 | 51 | 226 | 40 | 84.2 | 170 | 54 | 55 | 49 | 48 | 47 | 39 | 60 | 51 | 160 | 44 | 101.4 | 55 | 51 | 55 | 194 | 51 | 233 | 261.6 | 37 | 51 | 68 | 151 | 172 | 55 | 49 | 288 | 76 | 202.6 | 52 | 196.4 | 54 | 402 | 153.2 | 48 | 45 | 49 | 140 | 168.4 | 93 | 51 | 57 | 57 | 44 | 53 | 44 | 54 | 54 | 44 | 50 | 138.2 | 48 | 256 | 208 | 47 | 256 | 56 | 150.6 | 150 | 55 | 55 | 53 | 108.8 | 53 | 44 | 84.2 | 55 | 49 | 40 | 50 | 293 | 249 | 54 | 39 | 46 | 52 | 54 | 175 | 48 | 162 | 45 | 163 | 50 | 238 | 51 | 54 | 37 | 55 | 780 | 40 | 194 | 386 | 49 | 39 | 87.4 | 49 | 54 | 48 | 56 | 169 | 47 | 84
51 | 52 | 202.2 | 177 | 52 | 253 | 48 | 52 | 193 | 52 | 50 | 46 | 55 | 150 | 46 | 194 | 55 | 47 | 376 | 38 | 144 | 231 | 54 | 51 | 179 | 46 | 302 | 32 | 53 | 261 | 54 | 183.2 | 247 | 437 | 38 | 41 | 247 | 59 | 45 | 48 | 201.8 | 200 | 51 | 171 | 182 | 91.6 | 49 | 58 | 263.6 | 148 | 366.4 | 148 | 252 | 52 | 46 | 252 | 47 | 182 | 228 | 42 | 353 | 226 | 59 | 222 | 50 | 57 | 54 | 57 | 230 | 45 | 53 | 54 | 50 | 110 | 340 | 422.2 | 49 | 49 | 44 | 33 | 53 | 187 | 50 | 202 | 49 | 57 | 49 | 44 | 121 | 41 | 45 | 47 | 55 | 44 | 51 | 45 | 40 | 56 | 170 | 66 | 55 | 49 | 48 | 47 | 39 | 60 | 127.4 | 135.8 | 44 | 174 | 55 | 51 | 55 | 56 | 51 | 209 | 360 | 37 | 51 | 54 | 151 | 321 | 55 | 49 | 288 | 47 | 172 | 52 | 233 | 136.4 | 416.2 | 348.4 | 48 | 45 | 49 | 198 | 220 | 93 | 51 | 57 | 57 | 44 | 53 | 44 | 54 | 54 | 44 | 50 | 53 | 48 | 90.4 | 208 | 47 | 256 | 56 | 49 | 130.6 | 55 | 55 | 53 | 48 | 53 | 44 | 49 | 55 | 49 | 40 | 50 | 297.8 | 249 | 54 | 100.2 | 46 | 52 | 54 | 175 | 48 | 140.4 | 45 | 500.4 | 50 | 238 | 51 | 98.8 | 37 | 55 | 804 | 40 | 136 | 360.6 | 49 | 39 | 46 | 49 | 54 | 48 | 56 | 169 | 47 | 50
51 | 52 | 337 | 177 | 52 | 93 | 48 | 52 | 193 | 52 | 50 | 46 | 55 | 150 | 112 | 100.4 | 55 | 47 | 346.6 | 38 | 42 | 231 | 54 | 51 | 179 | 46 | 253.6 | 32 | 186.6 | 147.4 | 54 | 150 | 247 | 387.4 | 38 | 41 | 335 | 59 | 45 | 48 | 240 | 200 | 51 | 75.8 | 182 | 51 | 49 | 58 | 371 | 46 | 387.2 | 77.2 | 252 | 52 | 46 | 252 | 47 | 54 | 228 | 42 | 416.2 | 226 | 75 | 222 | 50 | 57 | 54 | 57 | 230 | 45 | 53 | 54 | 50 | 178 | 239 | 269 | 49 | 49 | 154.4 | 33 | 207 | 187 | 50 | 170.4 | 49 | 57 | 49 | 44 | 47 | 41 | 45 | 47 | 55 | 44 | 87.8 | 45 | 40 | 56 | 122.4 | 154 | 55 | 49 | 48 | 47 | 39 | 60 | 242 | 39 | 44 | 174 | 55 | 51 | 55 | 56 | 51 | 261 | 56 | 83.4 | 51 | 54 | 47 | 321 | 55 | 183.4 | 192.8 | 47 | 147 | 52 | 233 | 260 | 190 | 381 | 48 | 111 | 49 | 198 | 360 | 2675.4 | 51 | 57 | 57 | 44 | 53 | 44 | 54 | 54 | 44 | 50 | 53 | 48 | 49 | 254.4 | 47 | 256 | 56 | 49 | 53 | 55 | 55 | 53 | 48 | 53 | 44 | 49 | 77.4 | 146.2 | 40 | 50 | 333 | 210.4 | 54 | 192 | 357 | 52 | 54 | 151.2 | 48 | 54 | 45 | 994.6 | 84.4 | 238 | 51 | 166 | 37 | 55 | 864 | 40 | 49 | 216.8 | 49 | 39 | 46 | 49 | 254 | 48 | 56 | 169 | 47 | 50
51 | 52 | 249 | 177 | 52 | 53 | 48 | 52 | 205.2 | 52 | 50 | 46 | 55 | 150 | 156 | 132.8 | 55 | 47 | 193.8 | 38 | 42 | 125.4 | 54 | 51 | 154.6 | 46 | 103.6 | 32 | 220 | 186 | 54 | 150 | 207.6 | 313 | 38 | 230.6 | 152.6 | 59 | 45 | 48 | 240 | 113 | 51 | 52 | 182 | 51 | 49 | 58 | 342.6 | 46 | 282.8 | 30 | 92 | 52 | 46 | 211 | 47 | 54 | 228 | 42 | 1565 | 226 | 79 | 51 | 50 | 57 | 54 | 57 | 122 | 45 | 53 | 54 | 50 | 185.2 | 232 | 226.4 | 122.6 | 49 | 296.4 | 33 | 207 | 375.2 | 50 | 44 | 185.8 | 57 | 49 | 44 | 47 | 41 | 85 | 47 | 55 | 44 | 143 | 45 | 40 | 141.6 | 51 | 114 | 55 | 49 | 48 | 47 | 39 | 60 | 242 | 39 | 44 | 174 | 55 | 51 | 55 | 56 | 51 | 370 | 56 | 153 | 51 | 136.2 | 47 | 299.2 | 55 | 217 | 50 | 251 | 47 | 52 | 233 | 260 | 190 | 480 | 48 | 155 | 49 | 198 | 360 | 3289 | 155 | 57 | 57 | 44 | 53 | 44 | 54 | 54 | 44 | 192.4 | 53 | 48 | 49 | 234 | 47 | 216.8 | 119.6 | 49 | 53 | 55 | 55 | 53 | 48 | 89.6 | 44 | 87.8 | 167 | 211 | 40 | 50 | 291.8 | 56 | 54 | 192 | 357 | 52 | 54 | 56 | 48 | 54 | 45 | 1095.8 | 222 | 200.8 | 51 | 166 | 230 | 55 | 888 | 40 | 148 | 48 | 49 | 39 | 46 | 49 | 254 | 48 | 56 | 54 | 78 | 50
51 | 52 | 249 | 149.4 | 52 | 53 | 48 | 52 | 246 | 52 | 50 | 46 | 55 | 107.6 | 156 | 196 | 55 | 47 | 53 | 38 | 42 | 55 | 91.8 | 51 | 57 | 46 | 52 | 32 | 220 | 186 | 54 | 150 | 50 | 190.6 | 38 | 278 | 194 | 59 | 201 | 48 | 49 | 55 | 51 | 52 | 131.2 | 51 | 49 | 58 | 323.4 | 46 | 234 | 30 | 52 | 52 | 46 | 47 | 47 | 54 | 158.4 | 42 | 1294 | 226 | 47 | 51 | 50 | 57 | 210 | 57 | 50 | 45 | 53 | 238 | 50 | 421.6 | 164 | 56 | 233 | 49 | 399 | 33 | 207 | 272 | 50 | 44 | 220 | 57 | 49 | 44 | 47 | 41 | 245 | 47 | 55 | 44 | 143 | 45 | 40 | 163 | 51 | 162 | 55 | 49 | 48 | 47 | 39 | 60 | 242 | 39 | 44 | 77.2 | 116.8 | 51 | 55 | 56 | 51 | 478 | 56 | 153 | 51 | 54 | 47 | 180.2 | 55 | 217 | 50 | 302 | 47 | 52 | 159.8 | 136.4 | 59 | 219.8 | 48 | 222.6 | 49 | 111 | 332 | 53 | 155 | 57 | 57 | 44 | 53 | 44 | 161 | 54 | 44 | 285 | 53 | 48 | 49 | 234 | 47 | 60 | 162 | 49 | 53 | 55 | 55 | 53 | 240 | 236 | 44 | 243 | 167 | 211 | 40 | 50 | 168 | 56 | 54 | 192 | 357 | 176.8 | 54 | 56 | 48 | 54 | 217 | 201 | 257.2 | 52 | 51 | 166 | 230 | 55 | 751 | 40 | 214 | 48 | 121 | 39 | 46 | 49 | 214 | 48 | 56 | 54 | 202 | 50
51 | 83 | 249 | 39 | 52 | 53 | 48 | 52 | 246 | 52 | 50 | 212 | 213.4 | 44 | 156 | 196 | 55 | 47 | 53 | 38 | 42 | 55 | 243 | 51 | 57 | 46 | 52 | 32 | 220 | 295 | 54 | 43 | 50 | 109 | 38 | 278 | 250 | 59 | 201 | 48 | 49 | 55 | 51 | 52 | 55 | 51 | 49 | 58 | 347 | 46 | 234 | 30 | 52 | 52 | 46 | 47 | 47 | 54 | 54 | 42 | 941.4 | 197.6 | 47 | 51 | 50 | 57 | 210 | 57 | 192 | 45 | 53 | 238 | 50 | 708.4 | 188 | 170 | 233 | 49 | 399 | 33 | 349.8 | 272 | 50 | 44 | 220 | 57 | 49 | 44 | 47 | 41 | 245 | 47 | 55 | 44 | 143 | 45 | 40 | 163 | 51 | 174 | 139.8 | 49 | 48 | 47 | 39 | 60 | 242 | 39 | 44 | 53 | 158 | 51 | 55 | 56 | 51 | 505.6 | 87.2 | 153 | 51 | 54 | 83.4 | 53 | 55 | 217 | 50 | 302 | 47 | 52 | 50 | 54 | 59 | 155 | 48 | 324 | 49 | 53 | 52 | 53 | 155 | 57 | 57 | 44 | 53 | 44 | 161 | 54 | 44 | 323 | 53 | 48 | 49 | 234 | 47 | 60 | 162 | 49 | 53 | 55 | 55 | 53 | 240 | 236 | 44 | 243 | 167 | 211 | 136.6 | 50 | 161.6 | 56 | 54 | 192 | 316.2 | 208 | 54 | 56 | 48 | 54 | 260 | 201 | 398 | 52 | 51 | 76.4 | 191.4 | 55 | 868 | 215 | 214 | 48 | 229 | 39 | 46 | 49 | 54 | 48 | 56 | 54 | 202 | 50
51 | 207 | 92.2 | 107.4 | 52 | 53 | 48 | 52 | 42 | 52 | 50 | 212 | 253 | 44 | 46 | 196 | 55 | 47 | 53 | 38 | 42 | 55 | 243 | 94.4 | 57 | 46 | 52 | 32 | 86.4 | 241.4 | 143.6 | 43 | 50 | 117 | 38 | 278 | 336.6 | 59 | 201 | 48 | 49 | 55 | 51 | 93.8 | 55 | 51 | 49 | 58 | 168 | 46 | 88.4 | 30 | 52 | 52 | 46 | 47 | 47 | 54 | 54 | 190 | 548 | 162 | 47 | 51 | 50 | 57 | 178.8 | 57 | 192 | 45 | 53 | 238 | 50 | 302 | 245 | 246 | 233 | 49 | 362.2 | 33 | 291 | 272 | 50 | 44 | 220 | 57 | 49 | 44 | 47 | 41 | 245 | 47 | 55 | 44 | 69.4 | 45 | 40 | 141.6 | 51 | 522.8 | 161 | 49 | 48 | 47 | 39 | 60 | 51 | 39 | 44 | 53 | 158 | 51 | 55 | 56 | 51 | 616 | 212 | 60.2 | 51 | 87.4 | 229 | 88.4 | 55 | 149.8 | 50 | 302 | 47 | 52 | 50 | 125.2 | 59 | 115.4 | 48 | 214 | 49 | 53 | 52 | 53 | 113.4 | 57 | 57 | 44 | 53 | 44 | 161 | 54 | 44 | 323 | 53 | 48 | 49 | 198 | 126.2 | 60 | 162 | 49 | 53 | 55 | 184.6 | 53 | 240 | 236 | 228 | 165.4 | 99.8 | 113.8 | 201 | 198.8 | 163.6 | 56 | 54 | 39 | 129.6 | 208 | 54 | 56 | 48 | 54 | 260 | 84.2 | 363.6 | 52 | 51 | 54 | 37 | 55 | 951.8 | 254.2 | 214 | 48 | 229 | 39 | 46 | 49 | 54 | 48 | 56 | 54 | 202 | 50
51 | 207 | 53 | 210 | 52 | 53 | 48 | 52 | 42 | 52 | 50 | 212 | 253 | 44 | 46 | 164.4 | 55 | 47 | 166 | 38 | 42 | 55 | 243 | 268 | 57 | 46 | 52 | 58 | 53 | 161 | 278 | 43 | 50 | 169.8 | 38 | 183.2 | 438 | 59 | 201 | 48 | 49 | 55 | 82.2 | 261 | 55 | 51 | 49 | 58 | 144.4 | 46 | 52 | 30 | 133.6 | 52 | 46 | 47 | 47 | 54 | 54 | 227 | 524 | 162 | 47 | 51 | 50 | 57 | 54 | 57 | 192 | 45 | 116.6 | 349.2 | 50 | 287.6 | 213 | 246 | 190.6 | 49 | 146.6 | 33 | 291 | 143.6 | 50 | 44 | 151.6 | 57 | 49 | 44 | 47 | 41 | 245 | 47 | 55 | 44 | 51 | 45 | 40 | 56 | 51 | 590 | 161 | 49 | 48 | 47 | 39 | 199.2 | 174 | 39 | 44 | 53 | 158 | 51 | 55 | 56 | 51 | 656.8 | 212 | 37 | 51 | 221 | 229 | 230 | 55 | 49 | 50 | 200 | 47 | 52 | 50 | 232 | 59 | 56 | 48 | 296.4 | 49 | 243 | 52 | 53 | 51 | 57 | 57 | 44 | 53 | 44 | 118.2 | 54 | 44 | 251.8 | 53 | 48 | 49 | 54 | 146 | 60 | 56 | 102.2 | 53 | 55 | 217 | 53 | 240 | 236 | 228 | 49 | 55 | 49 | 201 | 236 | 166 | 56 | 54 | 109 | 46 | 208 | 54 | 87.8 | 48 | 54 | 45 | 55 | 226 | 52 | 51 | 54 | 37 | 255 | 914 | 278 | 181 | 48 | 229 | 39 | 46 | 49 | 54 | 48 | 56 | 54 | 202 | 50
51 | 207 | 53 | 210 | 52 | 53 | 48 | 52 | 42 | 52 | 50 | 212 | 253 | 44 | 46 | 38 | 55 | 47 | 166 | 38 | 42 | 55 | 243 | 268 | 57 | 46 | 52 | 162 | 53 | 117.4 | 469 | 43 | 299.4 | 183 | 38 | 41 | 54 | 59 | 45 | 48 | 49 | 55 | 207 | 261 | 55 | 51 | 49 | 58 | 50 | 46 | 52 | 30 | 188 | 52 | 46 | 47 | 47 | 54 | 54 | 227 | 88 | 116.4 | 47 | 51 | 50 | 57 | 54 | 57 | 135.2 | 45 | 427 | 266.6 | 50 | 243 | 153 | 94 | 205 | 49 | 44 | 33 | 291 | 58 | 157.2 | 44 | 49 | 57 | 49 | 44 | 47 | 41 | 85 | 47 | 137.4 | 44 | 88 | 45 | 40 | 180.8 | 51 | 590 | 139.8 | 49 | 48 | 47 | 39 | 234 | 174 | 101.4 | 192.8 | 53 | 55 | 83.8 | 55 | 56 | 51 | 504 | 212 | 116.6 | 51 | 221 | 291.2 | 230 | 55 | 49 | 50 | 47 | 47 | 52 | 50 | 232 | 59 | 56 | 48 | 352.4 | 49 | 243 | 52 | 53 | 51 | 57 | 57 | 44 | 53 | 44 | 54 | 54 | 44 | 50 | 53 | 48 | 49 | 54 | 146 | 60 | 56 | 182 | 53 | 55 | 217 | 256 | 124.8 | 89.6 | 364 | 49 | 55 | 49 | 201 | 343.4 | 158.8 | 56 | 54 | 214 | 46 | 83.2 | 54 | 215 | 48 | 54 | 45 | 55 | 226 | 52 | 51 | 54 | 37 | 255 | 432 | 138 | 49 | 48 | 229 | 205.4 | 46 | 49 | 54 | 48 | 56 | 54 | 78 | 50
51 | 207 | 53 | 210 | 52 | 53 | 48 | 52 | 42 | 52 | 50 | 46 | 173.8 | 44 | 46 | 38 | 55 | 47 | 166 | 38 | 42 | 55 | 91.8 | 181.2 | 150.6 | 46 | 52 | 162 | 53 | 52 | 469 | 43 | 323 | 127 | 38 | 41 | 54 | 101 | 71.4 | 48 | 49 | 55 | 207 | 261 | 55 | 51 | 87 | 58 | 50 | 46 | 52 | 30 | 223.8 | 52 | 189 | 47 | 138.2 | 54 | 54 | 227 | 49 | 48 | 47 | 51 | 50 | 57 | 54 | 57 | 50 | 45 | 567.8 | 193 | 50 | 191.4 | 112.6 | 56 | 205 | 49 | 44 | 33 | 243.4 | 58 | 184 | 44 | 49 | 57 | 49 | 44 | 47 | 41 | 45 | 47 | 158 | 44 | 236 | 181 | 40 | 264 | 94.6 | 602 | 55 | 49 | 48 | 47 | 126.6 | 234 | 174 | 167.2 | 230 | 53 | 55 | 215 | 55 | 56 | 51 | 440 | 307.4 | 236 | 180 | 221 | 272 | 230 | 55 | 49 | 50 | 128.8 | 47 | 52 | 50 | 232 | 59 | 56 | 48 | 251 | 49 | 243 | 52 | 53 | 51 | 110.2 | 57 | 44 | 53 | 83.8 | 233 | 235 | 208 | 50 | 109.8 | 48 | 72.2 | 54 | 126.2 | 60 | 56 | 182 | 53 | 55 | 259.8 | 256 | 48 | 53 | 398 | 49 | 94 | 49 | 168.8 | 475 | 166 | 87.8 | 153 | 214 | 46 | 52 | 54 | 215 | 48 | 54 | 45 | 55 | 85.2 | 52 | 51 | 54 | 37 | 255 | 290.4 | 138 | 49 | 48 | 49 | 247 | 46 | 49 | 54 | 48 | 163.4 | 54 | 47 | 247.4
81 | 83 | 53 | 210 | 52 | 53 | 48 | 52 | 42 | 52 | 50 | 239 | 175 | 44 | 46 | 38 | 55 | 47 | 120.8 | 38 | 42 | 55 | 54 | 51 | 213 | 163 | 52 | 162 | 53 | 52 | 469 | 43 | 323 | 115 | 38 | 41 | 54 | 269 | 177 | 121.8 | 49 | 55 | 207 | 261 | 55 | 51 | 144 | 58 | 50 | 46 | 100.8 | 30 | 367 | 52 | 189 | 47 | 294.2 | 54 | 54 | 153 | 118.6 | 48 | 47 | 51 | 50 | 57 | 54 | 57 | 50 | 45 | 560 | 365 | 50 | 153 | 52 | 157 | 205 | 49 | 44 | 182.6 | 53 | 58 | 184 | 44 | 49 | 57 | 49 | 66 | 88.6 | 41 | 45 | 47 | 158 | 110 | 236 | 224.6 | 40 | 264 | 269 | 188.4 | 55 | 49 | 48 | 47 | 258 | 234 | 124.8 | 296 | 230 | 53 | 55 | 215 | 55 | 56 | 51 | 145 | 246.2 | 236 | 266 | 303.2 | 272 | 230 | 55 | 49 | 50 | 311 | 138.8 | 52 | 50 | 232 | 59 | 56 | 48 | 251 | 49 | 243 | 361 | 53 | 51 | 190 | 57 | 44 | 53 | 243 | 233 | 235 | 249 | 50 | 195 | 48 | 165 | 54 | 47 | 60 | 56 | 182 | 53 | 55 | 301.4 | 256 | 108.8 | 53 | 287.6 | 49 | 250 | 49 | 40 | 400.6 | 214 | 215 | 153 | 214 | 46 | 52 | 54 | 215 | 48 | 54 | 45 | 55 | 50 | 52 | 196.6 | 54 | 37 | 694 | 97.4 | 59.6 | 136 | 124.2 | 49 | 247 | 46 | 239 | 54 | 60 | 274.8 | 54 | 47 | 401
201 | 52 | 53 | 39 | 52 | 53 | 48 | 52 | 42 | 52 | 50 | 239 | 175 | 44 | 46 | 38 | 55 | 47 | 170.6 | 38 | 80.6 | 55 | 54 | 51 | 213 | 145.6 | 52 | 136 | 53 | 52 | 245 | 195 | 299.4 | 133.8 | 38 | 41 | 54 | 269 | 177 | 171 | 49 | 79.8 | 175.8 | 93.8 | 120.4 | 51 | 144 | 58 | 50 | 46 | 174 | 30 | 285.4 | 52 | 189 | 47 | 339.2 | 54 | 54 | 42 | 165 | 48 | 133 | 51 | 50 | 57 | 54 | 57 | 50 | 45 | 324.4 | 235.2 | 50 | 271.2 | 52 | 157 | 205 | 49 | 44 | 220 | 53 | 58 | 357.6 | 44 | 49 | 57 | 109 | 182.4 | 151 | 41 | 45 | 47 | 137.4 | 209 | 162 | 243.8 | 40 | 405 | 269 | 54 | 55 | 49 | 48 | 47 | 258 | 94.8 | 51 | 298.4 | 230 | 261 | 55 | 215 | 55 | 56 | 51 | 73 | 215 | 236 | 266 | 87.4 | 272 | 88.4 | 55 | 49 | 50 | 311 | 200 | 52 | 50 | 54 | 59 | 56 | 48 | 251 | 49 | 177 | 393 | 93.8 | 51 | 236 | 57 | 44 | 53 | 243 | 233 | 235 | 249 | 50 | 306 | 48 | 165 | 54 | 47 | 60 | 56 | 182 | 53 | 55 | 269 | 256 | 200 | 53 | 44 | 49 | 250 | 49 | 40 | 289 | 256 | 215 | 153 | 144 | 46 | 52 | 54 | 183.2 | 48 | 54 | 45 | 55 | 50 | 52 | 233 | 54 | 37 | 1092.8 | 58 | 40 | 194 | 175 | 49 | 247 | 46 | 239 | 54 | 60 | 434 | 54 | 47 | 401
312 | 52 | 53 | 39 | 52 | 53 | 48 | 52 | 42 | 52 | 50 | 239 | 175 | 65.2 | 46 | 38 | 55 | 47 | 200 | 38 | 235 | 231 | 54 | 118.6 | 213 | 46 | 52 | 32 | 53 | 52 | 54 | 233 | 89.4 | 242.6 | 175 | 41 | 54 | 269 | 177 | 171 | 49 | 324 | 51 | 52 | 164 | 51 | 144 | 58 | 106.8 | 46 | 174 | 30 | 231 | 52 | 189 | 47 | 308 | 54 | 54 | 42 | 165 | 48 | 1364.2 | 150.2 | 50 | 57 | 54 | 57 | 50 | 45 | 229 | 54 | 50 | 309.2 | 52 | 157 | 80.2 | 148 | 44 | 220 | 255 | 161.2 | 313.8 | 44 | 49 | 57 | 199 | 296 | 151 | 41 | 45 | 113 | 55 | 407 | 51 | 327.4 | 40 | 363.4 | 269 | 54 | 55 | 49 | 48 | 47 | 258 | 60 | 51 | 160 | 155.6 | 449 | 55 | 182.2 | 55 | 56 | 51 | 55 | 215 | 236 | 266 | 54 | 227 | 53 | 55 | 49 | 97.6 | 311 | 200 | 52 | 50 | 54 | 59 | 56 | 48 | 45 | 49 | 173 | 52 | 155 | 51 | 305 | 57 | 44 | 53 | 243 | 233 | 235 | 249 | 50 | 306 | 48 | 165 | 54 | 47 | 60 | 155 | 49 | 133.8 | 55 | 269 | 134.2 | 200 | 53 | 44 | 49 | 250 | 49 | 40 | 145.6 | 262 | 151.4 | 113.4 | 39 | 46 | 52 | 54 | 56 | 48 | 54 | 45 | 55 | 50 | 52 | 233 | 76.4 | 37 | 55 | 58 | 40 | 194 | 175 | 49 | 163.8 | 253 | 239 | 54 | 104 | 434 | 54 | 47 | 401
386 | 52 | 53 | 39 | 52 | 189 | 256 | 52 | 42 | 52 | 50 | 239 | 127 | 308 | 46 | 38 | 55 | 47 | 200 | 38 | 235 | 231 | 54 | 220 | 119.4 | 46 | 52 | 32 | 53 | 52 | 54 | 233 | 247 | 197 | 175 | 41 | 54 | 269 | 177 | 171 | 49 | 324 | 51 | 52 | 164 | 132.2 | 68 | 58 | 192 | 182 | 174 | 30 | 231 | 52 | 46 | 47 | 195 | 54 | 54 | 42 | 165 | 48 | 136.4 | 175 | 50 | 57 | 54 | 57 | 50 | 45 | 158.6 | 54 | 50 | 248 | 52 | 283.6 | 49 | 148 | 44 | 220 | 255 | 187 | 335 | 44 | 49 | 57 | 199 | 296 | 151 | 41 | 45 | 212 | 55 | 407 | 51 | 368 | 40 | 197 | 269 | 54 | 55 | 49 | 48 | 47 | 258 | 60 | 51 | 135.8 | 44 | 545.8 | 55 | 51 | 55 | 56 | 51 | 55 | 165.2 | 37 | 223 | 54 | 67.8 | 53 | 55 | 49 | 455 | 181.6 | 200 | 52 | 50 | 54 | 59 | 56 | 48 | 45 | 49 | 173 | 74.8 | 155 | 51 | 251.8 | 57 | 81 | 53 | 243 | 125.6 | 126.4 | 167 | 50 | 249.2 | 48 | 95.4 | 54 | 47 | 60 | 221 | 49 | 255 | 55 | 269 | 53 | 200 | 53 | 44 | 49 | 250 | 256 | 64.8 | 50 | 274 | 56 | 54 | 39 | 46 | 52 | 54 | 56 | 48 | 54 | 45 | 55 | 50 | 89.2 | 233 | 166 | 37 | 55 | 58 | 40 | 194 | 259.4 | 95.4 | 39 | 253 | 239 | 54 | 248.8 | 318.6 | 100 | 47 | 242
356 | 52 | 53 | 39 | 52 | 383 | 256 | 52 | 42 | 52 | 50 | 123.2 | 85.6 | 308 | 46 | 38 | 55 | 47 | 200 | 38 | 157.8 | 231 | 54 | 220 | 130.2 | 46 | 52 | 32 | 186.6 | 52 | 54 | 233 | 247 | 197 | 175 | 41 | 54 | 101 | 71.4 | 48 | 49 | 324 | 51 | 52 | 189.4 | 254 | 49 | 58 | 192 | 216 | 76.4 | 148 | 87.8 | 52 | 46 | 47 | 47 | 54 | 54 | 42 | 49 | 226 | 328 | 175 | 50 | 156 | 54 | 57 | 50 | 45 | 53 | 54 | 50 | 90.4 | 52 | 223 | 49 | 148 | 44 | 145.2 | 214.6 | 187 | 489.4 | 44 | 49 | 57 | 199 | 230 | 67.8 | 41 | 45 | 212 | 55 | 452 | 51 | 226 | 40 | 197 | 166 | 54 | 55 | 160.6 | 48 | 47 | 39 | 60 | 51 | 39 | 44 | 532.4 | 55 | 51 | 55 | 56 | 51 | 55 | 170 | 106.6 | 51 | 54 | 151 | 53 | 55 | 49 | 455 | 47 | 108.2 | 52 | 196.4 | 54 | 232 | 56 | 48 | 155 | 145 | 173 | 166 | 155 | 51 | 172 | 57 | 229 | 53 | 83.8 | 54 | 54 | 44 | 50 | 119.6 | 48 | 256 | 84.8 | 47 | 60 | 221 | 49 | 255 | 55 | 97.8 | 53 | 139.2 | 53 | 44 | 49 | 94 | 256 | 164 | 50 | 290 | 56 | 54 | 39 | 46 | 52 | 54 | 56 | 48 | 54 | 45 | 55 | 50 | 238 | 160.2 | 166 | 37 | 55 | 58 | 40 | 107 | 259 | 165 | 39 | 253 | 125 | 54 | 310.4 | 56 | 169 | 47 | 156.4
236 | 52 | 53 | 39 | 52 | 423 | 256 | 52 | 42 | 52 | 50 | 46 | 208 | 308 | 134 | 38 | 55 | 47 | 82.4 | 38 | 42 | 231 | 54 | 220 | 179 | 46 | 52 | 32 | 320.2 | 52 | 54 | 157 | 247 | 306.2 | 120.2 | 41 | 54 | 59 | 45 | 226 | 49 | 249.6 | 51 | 171 | 182 | 463 | 49 | 58 | 299.4 | 216 | 244.4 | 148 | 92 | 52 | 46 | 211 | 47 | 54 | 54 | 42 | 49 | 248.8 | 330.4 | 150.2 | 50 | 168 | 54 | 117 | 50 | 45 | 53 | 54 | 117.2 | 51 | 52 | 223 | 49 | 108.4 | 44 | 33 | 53 | 161.2 | 547.4 | 44 | 49 | 57 | 139 | 157.6 | 47 | 41 | 45 | 212 | 55 | 353 | 51 | 226 | 40 | 56 | 170 | 54 | 55 | 235 | 48 | 47 | 39 | 182.4 | 51 | 39 | 44 | 257.2 | 55 | 51 | 55 | 56 | 51 | 55 | 170 | 153 | 51 | 54 | 300 | 212 | 55 | 49 | 421.6 | 47 | 47 | 52 | 233 | 54 | 232 | 186.2 | 48 | 155 | 209 | 77 | 166 | 73.4 | 51 | 80 | 57 | 229 | 77.8 | 44 | 54 | 54 | 44 | 50 | 53 | 48 | 256 | 208 | 47 | 60 | 284.6 | 49 | 332.6 | 55 | 55 | 53 | 48 | 53 | 44 | 154.6 | 55 | 256 | 164 | 50 | 214 | 133.2 | 54 | 39 | 107.2 | 52 | 54 | 56 | 48 | 54 | 45 | 55 | 50 | 238 | 51 | 166 | 37 | 55 | 58 | 40 | 49 | 259 | 288.2 | 39 | 253 | 49 | 54 | 272.8 | 56 | 169 | 47 | 220
199 | 52 | 249 | 39 | 52 | 423 | 256 | 52 | 42 | 52 | 50 | 46 | 208 | 244.4 | 156 | 69.6 | 55 | 47 | 53 | 38 | 42 | 55 | 54 | 220 | 179 | 46 | 52 | 32 | 387 | 135.6 | 54 | 43 | 247 | 385.8 | 38 | 41 | 54 | 59 | 45 | 226 | 49 | 55 | 51 | 171 | 182 | 341.2 | 49 | 58 | 314.2 | 216 | 390 | 148 | 252 | 52 | 46 | 252 | 47 | 86 | 88.8 | 42 | 49 | 340 | 358 | 51 | 3403.4 | 120 | 54 | 157 | 192 | 45 | 53 | 54 | 218 | 51 | 52 | 223 | 49 | 49 | 44 | 33 | 53 | 143.6 | 248 | 44 | 49 | 57 | 49 | 44 | 47 | 41 | 45 | 212 | 55 | 234.2 | 51 | 153.6 | 40 | 56 | 170 | 54 | 55 | 235 | 48 | 47 | 39 | 237.6 | 51 | 39 | 44 | 149.8 | 55 | 51 | 55 | 194 | 116.6 | 55 | 170 | 153 | 51 | 54 | 300 | 212 | 55 | 49 | 288 | 47 | 47 | 52 | 233 | 54 | 232 | 381 | 48 | 155 | 209 | 53 | 166 | 53 | 51 | 57 | 57 | 229 | 177 | 44 | 54 | 54 | 44 | 50 | 53 | 48 | 256 | 208 | 47 | 60 | 294 | 176 | 352 | 55 | 55 | 53 | 48 | 78.4 | 44 | 225 | 167 | 256 | 164 | 50 | 34 | 249 | 54 | 39 | 148 | 52 | 54 | 56 | 48 | 162 | 45 | 55 | 50 | 238 | 51 | 98.8 | 37 | 55 | 58 | 40 | 49 | 259 | 319 | 39 | 128.8 | 49 | 54 | 48 | 56 | 169 | 47 | 220
51 | 52 | 249 | 39 | 52 | 87 | 131.2 | 52 | 164.4 | 52 | 50 | 46 | 208 | 44 | 156 | 196 | 55 | 47 | 53 | 38 | 42 | 55 | 54 | 51 | 179 | 46 | 181 | 32 | 387 | 261 | 54 | 85.8 | 89.4 | 1659.4 | 38 | 41 | 54 | 124.4 | 119.4 | 190.4 | 49 | 55 | 51 | 171 | 182 | 260 | 49 | 58 | 229 | 148 | 390 | 100.8 | 252 | 52 | 46 | 252 | 47 | 214 | 228 | 42 | 49 | 340 | 319 | 51 | 101 | 144 | 54 | 157 | 228 | 45 | 53 | 54 | 218 | 51 | 52 | 56 | 49 | 49 | 44 | 33 | 53 | 272 | 50 | 138.8 | 49 | 57 | 49 | 44 | 195 | 41 | 245 | 47 | 55 | 110.6 | 87.8 | 45 | 40 | 56 | 170 | 54 | 55 | 86.2 | 48 | 47 | 39 | 336 | 51 | 39 | 44 | 53 | 55 | 51 | 55 | 194 | 215 | 55 | 78.8 | 153 | 51 | 54 | 237.6 | 212 | 55 | 49 | 97.6 | 47 | 47 | 52 | 233 | 136.4 | 232 | 381 | 48 | 111 | 209 | 53 | 265.6 | 53 | 51 | 57 | 57 | 229 | 177 | 44 | 54 | 54 | 44 | 50 | 53 | 48 | 256 | 208 | 47 | 60 | 162 | 176 | 150 | 55 | 55 | 53 | 48 | 180 | 44 | 225 | 167 | 131.8 | 89.6 | 50 | 34 | 249 | 54 | 39 | 148 | 52 | 54 | 56 | 48 | 162 | 45 | 55 | 50 | 238 | 51 | 54 | 37 | 55 | 58 | 40 | 49 | 259 | 226.2 | 39 | 111.6 | 49 | 254 | 48 | 56 | 77 | 47 | 118
51 | 52 | 249 | 39 | 52 | 53 | 48 | 52 | 246 | 52 | 50 | 46 | 257.4 | 44 | 134 | 352 | 55 | 47 | 158.6 | 315 | 42 | 55 | 54 | 51 | 57 | 46 | 277.8 | 32 | 253.4 | 261 | 54 | 150 | 50 | 558.2 | 38 | 135.8 | 54 | 168 | 138 | 48 | 240 | 55 | 51 | 123.4 | 156.6 | 260 | 49 | 58 | 229 | 154.6 | 390 | 30 | 172 | 52 | 46 | 252 | 47 | 214 | 228 | 42 | 49 | 233.2 | 239 | 51 | 266.2 | 232 | 54 | 350 | 372 | 45 | 53 | 54 | 218 | 51 | 72.2 | 141.2 | 49 | 49 | 44 | 33 | 53 | 272 | 50 | 202 | 49 | 57 | 49 | 44 | 232 | 41 | 245 | 47 | 55 | 44 | 143 | 45 | 40 | 56 | 51 | 54 | 97.4 | 49 | 48 | 47 | 39 | 336 | 51 | 39 | 44 | 53 | 55 | 51 | 55 | 194 | 215 | 91 | 56 | 37 | 51 | 54 | 196 | 212 | 55 | 49 | 50 | 47 | 47 | 169 | 159.8 | 260 | 128.2 | 250.6 | 48 | 45 | 177 | 53 | 476.4 | 53 | 71.8 | 57 | 57 | 81 | 183.2 | 44 | 54 | 54 | 44 | 50 | 53 | 48 | 131.8 | 343.4 | 47 | 256 | 162 | 176 | 130.6 | 55 | 55 | 53 | 48 | 326.4 | 44 | 225 | 167 | 49 | 40 | 50 | 34 | 249 | 141.2 | 39 | 189.8 | 52 | 54 | 56 | 48 | 162 | 45 | 142.6 | 85.2 | 89.2 | 51 | 54 | 37 | 55 | 58 | 40 | 49 | 48 | 275 | 39 | 128 | 49 | 254 | 180 | 56 | 54 | 47 | 50
51 | 52 | 249 | 73.2 | 52 | 53 | 48 | 52 | 246 | 52 | 50 | 46 | 213.8 | 44 | 46 | 352 | 55 | 47 | 229 | 356.4 | 42 | 55 | 154 | 51 | 57 | 46 | 302 | 32 | 186.6 | 261 | 54 | 150 | 50 | 491 | 38 | 278 | 54 | 168 | 138 | 48 | 240 | 55 | 51 | 52 | 55 | 134.6 | 49 | 58 | 193.2 | 227 | 234 | 30 | 52 | 52 | 46 | 170 | 47 | 214 | 228 | 42 | 49 | 93.6 | 221.4 | 51 | 412.4 | 356.4 | 54 | 250 | 315.2 | 45 | 53 | 238 | 150.8 | 127.8 | 153 | 383 | 159.4 | 49 | 328 | 33 | 195.8 | 272 | 50 | 380 | 49 | 57 | 49 | 44 | 232 | 41 | 245 | 47 | 55 | 44 | 143 | 45 | 40 | 56 | 51 | 54 | 161 | 49 | 48 | 47 | 39 | 309.6 | 51 | 39 | 44 | 53 | 55 | 51 | 55 | 194 | 215 | 235 | 56 | 37 | 51 | 54 | 83.4 | 53 | 55 | 49 | 50 | 47 | 47 | 169 | 50 | 260 | 59 | 185.6 | 48 | 146.4 | 49 | 53 | 554 | 53 | 155 | 57 | 57 | 44 | 133.6 | 44 | 54 | 54 | 44 | 228 | 53 | 48 | 49 | 345 | 47 | 256 | 56 | 125.2 | 53 | 55 | 55 | 53 | 48 | 363 | 44 | 189.8 | 122.2 | 49 | 136.6 | 124.4 | 34 | 249 | 163 | 39 | 255 | 52 | 54 | 56 | 48 | 118.8 | 45 | 201 | 226 | 52 | 51 | 54 | 37 | 55 | 58 | 40 | 49 | 48 | 259.8 | 39 | 128 | 49 | 214 | 228 | 56 | 54 | 47 | 50
51 | 52 | 219.4 | 210 | 52 | 53 | 48 | 52 | 82.8 | 52 | 50 | 46 | 55 | 44 | 46 | 320.8 | 247.2 | 47 | 229 | 772.8 | 42 | 55 | 154 | 51 | 57 | 46 | 302 | 32 | 53 | 395 | 54 | 150 | 50 | 491 | 38 | 278 | 54 | 168 | 119.4 | 48 | 201.8 | 55 | 51 | 52 | 55 | 4376.2 | 68 | 58 | 50 | 227 | 88.4 | 30 | 52 | 52 | 46 | 47 | 47 | 214 | 228 | 42 | 49 | 48 | 196.4 | 51 | 385 | 57 | 54 | 250 | 230 | 45 | 53 | 238 | 50 | 324.6 | 153 | 459 | 233 | 49 | 399 | 33 | 291 | 272 | 50 | 380 | 49 | 57 | 49 | 44 | 232 | 41 | 245 | 47 | 55 | 44 | 143 | 45 | 40 | 56 | 51 | 143.6 | 161 | 49 | 48 | 47 | 39 | 283.2 | 51 | 39 | 44 | 53 | 55 | 51 | 55 | 56 | 215 | 289 | 149.6 | 37 | 51 | 54 | 229 | 53 | 55 | 49 | 50 | 47 | 47 | 169 | 50 | 136.4 | 59 | 115.4 | 48 | 214 | 49 | 53 | 526 | 53 | 155 | 57 | 57 | 44 | 156 | 44 | 54 | 54 | 44 | 228 | 53 | 48 | 49 | 345 | 47 | 256 | 56 | 49 | 53 | 55 | 55 | 53 | 163.2 | 286.8 | 44 | 49 | 55 | 49 | 201 | 236 | 34 | 56 | 163 | 39 | 255 | 52 | 54 | 56 | 48 | 54 | 45 | 201 | 226 | 52 | 51 | 54 | 37 | 215 | 58 | 118.4 | 49 | 48 | 229 | 39 | 111.6 | 49 | 54 | 192 | 56 | 54 | 47 | 50
51 | 52 | 163 | 210 | 52 | 53 | 48 | 52 | 42 | 52 | 50 | 46 | 55 | 44 | 46 | 69.6 | 112 | 47 | 229 | 1152 | 42 | 55 | 154 | 51 | 57 | 46 | 148.8 | 32 | 53 | 186 | 130.4 | 64.4 | 50 | 379.4 | 38 | 278 | 131.2 | 59 | 45 | 101.2 | 49 | 55 | 51 | 52 | 55 | 345 | 144 | 58 | 50 | 82.2 | 52 | 30 | 52 | 52 | 46 | 47 | 47 | 86 | 88.8 | 42 | 205 | 48 | 149.6 | 51 | 405 | 57 | 54 | 250 | 230 | 45 | 53 | 238 | 50 | 345 | 153 | 459 | 389 | 49 | 399 | 33 | 291 | 58 | 50 | 285.2 | 49 | 57 | 49 | 66 | 158 | 41 | 125 | 47 | 55 | 44 | 69.4 | 65.6 | 40 | 56 | 51 | 278 | 161 | 49 | 48 | 47 | 39 | 234 | 51 | 39 | 44 | 53 | 96.2 | 51 | 55 | 56 | 51 | 325 | 275.6 | 37 | 51 | 54 | 274 | 53 | 55 | 49 | 50 | 47 | 172 | 122.2 | 50 | 232 | 59 | 155 | 48 | 214 | 49 | 111 | 246 | 53 | 155 | 57 | 57 | 44 | 268 | 44 | 54 | 54 | 44 | 228 | 53 | 48 | 49 | 345 | 47 | 256 | 56 | 182 | 53 | 55 | 55 | 53 | 240 | 236 | 44 | 49 | 55 | 49 | 201 | 236 | 34 | 56 | 163 | 39 | 255 | 52 | 54 | 175 | 48 | 54 | 45 | 201 | 398 | 52 | 51 | 54 | 37 | 255 | 235 | 138 | 49 | 48 | 229 | 39 | 46 | 49 | 54 | 108 | 56 | 54 | 47 | 50
51 | 52 | 163 | 210 | 52 | 53 | 48 | 52 | 162.8 | 52 | 50 | 46 | 55 | 44 | 46 | 38 | 55 | 47 | 193.8 | 368 | 42 | 55 | 114 | 51 | 57 | 46 | 52 | 32 | 53 | 186 | 245 | 43 | 81 | 47 | 38 | 278 | 247 | 59 | 45 | 181 | 49 | 55 | 51 | 219.2 | 55 | 51 | 144 | 58 | 50 | 46 | 52 | 30 | 52 | 52 | 46 | 47 | 138.2 | 54 | 54 | 42 | 244 | 48 | 47 | 51 | 448 | 57 | 54 | 1059 | 86 | 45 | 53 | 238 | 50 | 345 | 92.4 | 347.4 | 389 | 49 | 399 | 33 | 291 | 58 | 130.4 | 247 | 49 | 57 | 49 | 154 | 67.8 | 41 | 45 | 47 | 158 | 44 | 51 | 148 | 40 | 120.2 | 51 | 278 | 76.2 | 49 | 48 | 47 | 39 | 234 | 242 | 39 | 44 | 53 | 158 | 116.6 | 55 | 56 | 51 | 325 | 371 | 37 | 51 | 54 | 381.2 | 230 | 55 | 49 | 50 | 76 | 172 | 52 | 50 | 232 | 59 | 155 | 48 | 214 | 49 | 198 | 207.2 | 53 | 92.6 | 117 | 57 | 44 | 260 | 44 | 54 | 54 | 44 | 228 | 53 | 48 | 49 | 217.4 | 47 | 138.4 | 56 | 182 | 53 | 55 | 55 | 53 | 383.2 | 162.8 | 44 | 165.4 | 55 | 49 | 201 | 236 | 34 | 56 | 75.8 | 100.2 | 255 | 52 | 54 | 175 | 48 | 54 | 45 | 113.4 | 398 | 52 | 51 | 54 | 37 | 489 | 235 | 138 | 49 | 48 | 229 | 39 | 46 | 49 | 54 | 48 | 56 | 54 | 109 | 50
51 | 52 | 141 | 210 | 52 | 53 | 48 | 52 | 193 | 52 | 50 | 46 | 253 | 44 | 46 | 38 | 55 | 47 | 53 | 344 | 42 | 55 | 243 | 51 | 57 | 46 | 52 | 32 | 53 | 186 | 245 | 43 | 205 | 47 | 175 | 41 | 247 | 59 | 45 | 181 | 49 | 55 | 51 | 261 | 55 | 51 | 144 | 58 | 50 | 46 | 76.4 | 30 | 160.8 | 52 | 46 | 47 | 199 | 54 | 54 | 42 | 244 | 48 | 47 | 51 | 428 | 57 | 178.8 | 1323 | 50 | 45 | 53 | 127.6 | 50 | 324.6 | 52 | 157 | 278.6 | 49 | 188.6 | 33 | 274.2 | 58 | 184 | 270.2 | 49 | 57 | 49 | 154 | 151 | 41 | 45 | 47 | 158 | 44 | 125 | 148 | 40 | 163 | 51 | 278 | 55 | 49 | 48 | 47 | 39 | 199.2 | 242 | 39 | 44 | 53 | 158 | 215 | 55 | 56 | 51 | 181 | 371 | 37 | 51 | 54 | 272 | 230 | 55 | 49 | 50 | 447 | 172 | 52 | 50 | 232 | 59 | 155 | 48 | 112.6 | 49 | 198 | 52 | 53 | 51 | 210.2 | 57 | 44 | 314.4 | 44 | 54 | 235 | 44 | 121.2 | 53 | 48 | 49 | 54 | 47 | 60 | 56 | 182 | 53 | 119 | 119.8 | 53 | 388 | 53 | 44 | 243 | 133 | 146.2 | 168.8 | 236 | 34 | 56 | 54 | 192 | 87.8 | 52 | 54 | 238.6 | 48 | 54 | 45 | 55 | 257.2 | 52 | 51 | 54 | 37 | 485 | 235 | 118.4 | 49 | 48 | 49 | 39 | 46 | 49 | 54 | 48 | 56 | 54 | 202 | 88.4
51 | 135.2 | 53 | 73.2 | 52 | 53 | 48 | 52 | 193 | 52 | 50 | 46 | 253 | 44 | 46 | 38 | 55 | 47 | 200 | 446 | 42 | 55 | 243 | 51 | 57 | 46 | 52 | 32 | 53 | 52 | 245 | 43 | 275.8 | 47 | 175 | 41 | 247 | 59 | 45 | 181 | 83 | 55 | 51 | 261 | 76.8 | 51 | 87 | 58 | 50 | 46 | 174 | 30 | 367 | 52 | 46 | 47 | 199 | 54 | 54 | 42 | 244 | 48 | 47 | 51 | 568 | 57 | 210 | 1331 | 50 | 45 | 180.2 | 54 | 50 | 51 | 52 | 157 | 205 | 49 | 44 | 145.2 | 207 | 58 | 184 | 399 | 49 | 57 | 49 | 154 | 151 | 41 | 45 | 47 | 158 | 44 | 236 | 148 | 40 | 204.6 | 225.4 | 278 | 55 | 49 | 48 | 47 | 170.4 | 60 | 242 | 39 | 44 | 77.2 | 169.2 | 215 | 55 | 56 | 51 | 55 | 339.8 | 37 | 51 | 54 | 272 | 230 | 55 | 116.2 | 50 | 447 | 150 | 52 | 50 | 232 | 59 | 56 | 48 | 45 | 49 | 198 | 52 | 53 | 51 | 323.2 | 57 | 44 | 264 | 44 | 54 | 235 | 44 | 2089.2 | 53 | 48 | 49 | 54 | 47 | 60 | 56 | 182 | 53 | 215 | 217 | 215.4 | 376 | 53 | 44 | 243 | 250 | 211 | 40 | 79.8 | 34 | 56 | 54 | 262 | 46 | 52 | 54 | 286.4 | 48 | 54 | 174 | 55 | 222 | 52 | 51 | 54 | 114.2 | 449 | 235 | 215 | 169 | 48 | 49 | 205.4 | 46 | 87 | 54 | 48 | 56 | 77 | 202 | 242
51 | 313 | 53 | 39 | 52 | 53 | 48 | 52 | 193 | 52 | 50 | 123.2 | 253 | 44 | 46 | 38 | 55 | 47 | 200 | 585 | 42 | 55 | 243 | 224.6 | 57 | 46 | 52 | 84 | 53 | 52 | 168.6 | 43 | 323 | 47 | 175 | 41 | 247 | 59 | 124.2 | 152.4 | 333.4 | 55 | 51 | 261 | 164 | 51 | 49 | 58 | 50 | 46 | 174 | 30 | 367 | 52 | 46 | 47 | 199 | 54 | 54 | 42 | 166 | 48 | 47 | 51 | 688 | 57 | 210 | 1347 | 50 | 45 | 427 | 54 | 50 | 51 | 52 | 157 | 111.4 | 88.6 | 44 | 220 | 207 | 161.2 | 184 | 399 | 49 | 57 | 79 | 88 | 151 | 41 | 45 | 47 | 116.8 | 44 | 236 | 86.2 | 40 | 371 | 269 | 54 | 55 | 49 | 48 | 47 | 258 | 60 | 247.6 | 111.6 | 44 | 174 | 89.6 | 215 | 55 | 56 | 51 | 55 | 151.4 | 37 | 51 | 54 | 272 | 230 | 55 | 217 | 50 | 447 | 107 | 52 | 50 | 125.2 | 59 | 56 | 48 | 45 | 49 | 260 | 52 | 53 | 51 | 305 | 57 | 44 | 248 | 44 | 54 | 235 | 44 | 304 | 75.2 | 48 | 49 | 140 | 47 | 60 | 56 | 102.2 | 53 | 215 | 217 | 256 | 304 | 53 | 44 | 87.8 | 250 | 211 | 40 | 199 | 34 | 56 | 54 | 367 | 46 | 52 | 54 | 215 | 48 | 54 | 260 | 55 | 50 | 52 | 51 | 54 | 253.8 | 329 | 58 | 215 | 359 | 48 | 49 | 247 | 72.4 | 239 | 54 | 48 | 163.4 | 169 | 202 | 305.6
125 | 313 | 53 | 39 | 52 | 223 | 131.2 | 52 | 72.2 | 52 | 50 | 338.6 | 253 | 213.2 | 46 | 38 | 55 | 47 | 200 | 540.2 | 235 | 55 | 243 | 268 | 179 | 46 | 52 | 162 | 53 | 52 | 143.6 | 43 | 292 | 47 | 120.2 | 41 | 54 | 101 | 177 | 171 | 189.4 | 129.4 | 51 | 177.4 | 164 | 51 | 49 | 58 | 135.2 | 46 | 174 | 30 | 367 | 52 | 46 | 47 | 107.8 | 54 | 54 | 42 | 49 | 48 | 47 | 51 | 648 | 57 | 54 | 77 | 50 | 45 | 427 | 137.4 | 50 | 51 | 52 | 76.2 | 49 | 148 | 44 | 220 | 207 | 187 | 103.6 | 339 | 49 | 57 | 199 | 44 | 88.6 | 41 | 45 | 47 | 55 | 44 | 125 | 79 | 40 | 376.8 | 340.4 | 54 | 55 | 49 | 48 | 47 | 258 | 60 | 127.4 | 180.8 | 44 | 532.4 | 113 | 149.4 | 55 | 56 | 51 | 55 | 56 | 37 | 51 | 54 | 92 | 123.8 | 55 | 217 | 170 | 418 | 47 | 52 | 50 | 54 | 59 | 56 | 48 | 45 | 49 | 173 | 52 | 93.8 | 51 | 450 | 57 | 44 | 253.6 | 44 | 54 | 235 | 44 | 304 | 164 | 48 | 49 | 54 | 47 | 60 | 56 | 49 | 150 | 215 | 217 | 256 | 276 | 97 | 228 | 49 | 250 | 211 | 40 | 271 | 34 | 56 | 54 | 367 | 107.2 | 52 | 54 | 215 | 48 | 54 | 260 | 55 | 50 | 52 | 196.6 | 54 | 349 | 305 | 58 | 180 | 359 | 90.2 | 49 | 247 | 46 | 239 | 54 | 48 | 235 | 169 | 202 | 401
356 | 313 | 53 | 39 | 52 | 223 | 256 | 52 | 42 | 52 | 50 | 405 | 134.2 | 308 | 156 | 38 | 55 | 47 | 200 | 473 | 235 | 55 | 129.6 | 301.8 | 210.2 | 46 | 52 | 162 | 53 | 52 | 278 | 43 | 168 | 121.4 | 38 | 41 | 54 | 269 | 177 | 171 | 112.6 | 179 | 51 | 52 | 164 | 51 | 49 | 58 | 192 | 46 | 100.8 | 30 | 258.2 | 52 | 46 | 47 | 47 | 54 | 54 | 42 | 49 | 83.6 | 47 | 175 | 355.2 | 57 | 54 | 157 | 50 | 45 | 489.6 | 193 | 50 | 51 | 52 | 56 | 49 | 148 | 44 | 220 | 176.2 | 187 | 50 | 373.2 | 185.8 | 57 | 199 | 44 | 47 | 41 | 45 | 47 | 55 | 123.2 | 51 | 215 | 40 | 405 | 388 | 54 | 55 | 49 | 48 | 47 | 258 | 60 | 51 | 264 | 44 | 570 | 148 | 51 | 55 | 56 | 51 | 55 | 56 | 186.2 | 51 | 54 | 47 | 96.6 | 55 | 217 | 337 | 149 | 47 | 52 | 50 | 54 | 128.2 | 56 | 60 | 86.2 | 49 | 249 | 52 | 155 | 51 | 351.8 | 57 | 44 | 355.2 | 44 | 54 | 126.4 | 44 | 380 | 164 | 48 | 49 | 208 | 47 | 60 | 56 | 49 | 150 | 151 | 152.2 | 256 | 244 | 231.4 | 228 | 49 | 250 | 113.8 | 40 | 289 | 34 | 215 | 113.4 | 214 | 148 | 52 | 54 | 151.4 | 48 | 54 | 88 | 55 | 50 | 52 | 233 | 54 | 233.2 | 321 | 58 | 40 | 359 | 259 | 49 | 247 | 46 | 239 | 54 | 48 | 235 | 169 | 47 | 401
386 | 249.4 | 53 | 39 | 52 | 223 | 256 | 52 | 42 | 52 | 50 | 405 | 55 | 308 | 156 | 38 | 55 | 47 | 75.6 | 38 | 196.4 | 183 | 54 | 220 | 335 | 46 | 52 | 162 | 119.8 | 52 | 278 | 195 | 50 | 171 | 38 | 41 | 54 | 269 | 177 | 171 | 107.8 | 266 | 109.4 | 52 | 98.6 | 91.6 | 49 | 58 | 263.6 | 46 | 52 | 100.8 | 123.6 | 52 | 46 | 170 | 47 | 54 | 54 | 42 | 49 | 226 | 47 | 277.6 | 50 | 57 | 54 | 157 | 50 | 45 | 260.8 | 193 | 50 | 51 | 52 | 56 | 49 | 148 | 44 | 182.6 | 766 | 161.2 | 129.2 | 374.8 | 220 | 57 | 199 | 44 | 47 | 41 | 45 | 212 | 55 | 242 | 51 | 215 | 40 | 405 | 300.8 | 54 | 55 | 160.6 | 48 | 47 | 214.2 | 60 | 51 | 264 | 44 | 497.4 | 188 | 51 | 55 | 56 | 51 | 55 | 56 | 352 | 51 | 54 | 47 | 162 | 55 | 217 | 389 | 47 | 47 | 52 | 50 | 54 | 232 | 56 | 81 | 251 | 145 | 315 | 52 | 155 | 51 | 288 | 57 | 44 | 380 | 44 | 54 | 255 | 44 | 399 | 249.2 | 48 | 165 | 208 | 47 | 60 | 56 | 150.6 | 150 | 55 | 55 | 174.8 | 244 | 53 | 228 | 49 | 55 | 49 | 40 | 259.2 | 34 | 215 | 153 | 144 | 148 | 52 | 54 | 56 | 48 | 54 | 45 | 55 | 50 | 52 | 233 | 54 | 156 | 2092.6 | 58 | 40 | 272 | 259 | 49 | 163.8 | 111.6 | 239 | 54 | 48 | 235 | 100 | 47 | 247.4
386 | 52 | 170.6 | 39 | 52 | 223 | 256 | 52 | 42 | 52 | 50 | 405 | 103 | 265.6 | 156 | 38 | 55 | 47 | 166 | 38 | 42 | 283 | 54 | 220 | 286.2 | 46 | 52 | 110 | 220 | 117.4 | 278 | 233 | 207.6 | 171 | 38 | 41 | 54 | 334.4 | 150.6 | 97.2 | 177 | 324 | 409 | 52 | 55 | 254 | 49 | 58 | 371 | 46 | 52 | 148 | 52 | 52 | 46 | 252 | 47 | 54 | 54 | 42 | 49 | 226 | 68.8 | 346 | 50 | 57 | 54 | 157 | 50 | 45 | 229 | 193 | 50 | 51 | 52 | 56 | 49 | 68.8 | 44 | 33 | 346.6 | 58 | 248 | 382 | 220 | 57 | 169 | 44 | 47 | 41 | 45 | 212 | 55 | 242 | 69.4 | 215 | 40 | 238.6 | 170 | 54 | 55 | 235 | 48 | 47 | 39 | 60 | 51 | 191.4 | 230 | 261 | 131 | 51 | 55 | 56 | 51 | 55 | 56 | 352 | 51 | 54 | 47 | 162 | 55 | 49 | 586.4 | 166 | 47 | 52 | 196.4 | 54 | 232 | 56 | 170.8 | 251 | 209 | 243 | 52 | 155 | 51 | 270 | 57 | 44 | 380 | 44 | 54 | 283 | 44 | 399 | 239.4 | 48 | 185 | 208 | 47 | 60 | 155 | 176 | 111.2 | 55 | 226.2 | 53 | 236 | 53 | 228 | 84.2 | 55 | 49 | 40 | 122 | 34 | 337.6 | 153 | 39 | 148 | 52 | 54 | 56 | 48 | 54 | 45 | 55 | 50 | 89.2 | 233 | 54 | 84.6 | 3890.2 | 215.6 | 40 | 82 | 259 | 165 | 39 | 128 | 87 | 54 | 48 | 199.2 | 54 | 47 | 145.4
2472.2 | 52 | 249 | 39 | 52 | 253 | 256 | 52 | 42 | 52 | 50 | 112.4 | 175 | 138.8 | 112 | 62 | 55 | 47 | 166 | 38 | 42 | 459 | 54 | 220 | 213 | 46 | 52 | 32 | 220 | 328.2 | 278 | 233 | 247 | 171 | 38 | 41 | 54 | 378 | 45 | 48 | 49 | 224 | 399 | 52 | 55 | 254 | 49 | 58 | 285.8 | 46 | 254.8 | 148 | 52 | 52 | 46 | 252 | 47 | 54 | 158.4 | 190 | 49 | 226 | 156 | 296.4 | 50 | 57 | 54 | 97 | 50 | 45 | 229 | 109.6 | 150.8 | 51 | 52 | 56 | 49 | 49 | 44 | 33 | 540 | 58 | 248 | 334 | 220 | 57 | 49 | 44 | 47 | 41 | 165 | 212 | 55 | 242 | 143 | 215 | 40 | 84.2 | 51 | 54 | 55 | 235 | 48 | 47 | 39 | 274.8 | 51 | 80.6 | 230 | 136.2 | 109 | 51 | 55 | 56 | 51 | 55 | 124.4 | 352 | 51 | 187.6 | 47 | 162 | 55 | 49 | 548 | 166 | 47 | 75.4 | 233 | 54 | 232 | 56 | 231 | 251 | 209 | 243 | 52 | 73.4 | 134.2 | 57 | 57 | 192 | 403.2 | 44 | 54 | 54 | 44 | 380 | 195 | 48 | 215.4 | 208 | 47 | 60 | 221 | 176 | 133.8 | 55 | 269 | 53 | 48 | 180 | 117.6 | 225 | 99.8 | 214.6 | 40 | 50 | 34 | 249 | 153 | 39 | 46 | 52 | 54 | 56 | 48 | 97.2 | 45 | 55 | 50 | 238 | 160.2 | 54 | 37 | 111 | 255 | 40 | 49 | 259 | 165 | 39 | 128 | 49 | 54 | 48 | 56 | 54 | 47 | 50
6636 | 52 | 249 | 177 | 52 | 253 | 48 | 52 | 42 | 52 | 50 | 46 | 175 | 44 | 46 | 134 | 55 | 47 | 166 | 38 | 42 | 459 | 54 | 220 | 181.8 | 46 | 52 | 32 | 353.6 | 370 | 54 | 233 | 247 | 47 | 38 | 41 | 54 | 210 | 45 | 83.6 | 49 | 248 | 479 | 52 | 55 | 172.8 | 49 | 58 | 229 | 46 | 390 | 148 | 52 | 52 | 46 | 252 | 47 | 66 | 228 | 227 | 49 | 226 | 156 | 222 | 50 | 57 | 54 | 57 | 50 | 45 | 193.8 | 54 | 218 | 71.4 | 52 | 56 | 49 | 49 | 44 | 33 | 475.6 | 58 | 179.2 | 338.8 | 151.6 | 57 | 49 | 44 | 47 | 41 | 245 | 212 | 55 | 242 | 143 | 79 | 40 | 56 | 51 | 54 | 55 | 86.2 | 48 | 47 | 39 | 336 | 51 | 39 | 230 | 53 | 121 | 51 | 55 | 56 | 116.6 | 55 | 170 | 236 | 51 | 221 | 47 | 170.2 | 55 | 49 | 456 | 166 | 47 | 169 | 233 | 54 | 232 | 115.4 | 243 | 251 | 209 | 243 | 52 | 53 | 155 | 57 | 57 | 229 | 280 | 44 | 54 | 54 | 44 | 304 | 195 | 48 | 244.4 | 165 | 47 | 60 | 221 | 150.6 | 255 | 55 | 269 | 169 | 48 | 180 | 44 | 225 | 167 | 256 | 40 | 50 | 34 | 249 | 54 | 39 | 46 | 52 | 54 | 56 | 48 | 162 | 45 | 55 | 50 | 238 | 51 | 54 | 37 | 110.6 | 255 | 40 | 49 | 90.2 | 165 | 39 | 111.6 | 49 | 54 | 48 | 56 | 54 | 47 | 186
51 | 52 | 249 | 177 | 52 | 213 | 48 | 52 | 205.2 | 52 | 50 | 46 | 175 | 44 | 46 | 283.6 | 55 | 47 | 168.6 | 38 | 42 | 231 | 54 | 84.8 | 57 | 46 | 200.6 | 32 | 387 | 370 | 54 | 191 | 247 | 47 | 38 | 41 | 167 | 168 | 201 | 226 | 49 | 113 | 547 | 99.6 | 55 | 51 | 49 | 58 | 229 | 46 | 390 | 30 | 52 | 60 | 46 | 211 | 47 | 54 | 228 | 227 | 49 | 83.6 | 156 | 119.4 | 50 | 57 | 54 | 57 | 230 | 45 | 53 | 90.8 | 218 | 163 | 112.6 | 223 | 49 | 49 | 146.6 | 33 | 298 | 58 | 50 | 44 | 49 | 57 | 89 | 186 | 47 | 41 | 245 | 113 | 55 | 154.4 | 143 | 45 | 40 | 56 | 51 | 54 | 194 | 49 | 48 | 47 | 39 | 336 | 51 | 39 | 230 | 53 | 55 | 51 | 55 | 56 | 215 | 55 | 170 | 37 | 51 | 221 | 47 | 212 | 55 | 49 | 412 | 118.4 | 47 | 169 | 233 | 136.4 | 59 | 155 | 48 | 86.2 | 177 | 53 | 292.8 | 53 | 155 | 57 | 57 | 229 | 53 | 44 | 54 | 54 | 126 | 50 | 109.8 | 48 | 161 | 165 | 47 | 60 | 221 | 49 | 255 | 55 | 814.4 | 169 | 48 | 289.8 | 44 | 225 | 167 | 407 | 40 | 50 | 34 | 249 | 54 | 39 | 46 | 52 | 54 | 56 | 48 | 162 | 105 | 55 | 50 | 238 | 51 | 54 | 37 | 229 | 255 | 40 | 49 | 124.2 | 118.6 | 39 | 46 | 49 | 54 | 48 | 56 | 54 | 47 | 220
51 | 52 | 209.8 | 211.2 | 52 | 53 | 48 | 52 | 246 | 52 | 50 | 46 | 79 | 44 | 46 | 446 | 55 | 47 | 229 | 38 | 42 | 231 | 54 | 51 | 57 | 46 | 349.6 | 32 | 220 | 261 | 54 | 113 | 168.2 | 251 | 38 | 41 | 167 | 59 | 201 | 226 | 49 | 55 | 343 | 171 | 55 | 51 | 49 | 58 | 50 | 182 | 390 | 30 | 92 | 92 | 46 | 47 | 47 | 54 | 228 | 227 | 49 | 162 | 90.6 | 51 | 50 | 57 | 54 | 57 | 230 | 45 | 53 | 238 | 218 | 203 | 153 | 223 | 49 | 49 | 215 | 33 | 298 | 58 | 50 | 44 | 49 | 57 | 89 | 186 | 47 | 41 | 245 | 47 | 75.6 | 320 | 87.8 | 184.2 | 40 | 56 | 51 | 54 | 276 | 49 | 48 | 47 | 39 | 460.8 | 149.4 | 39 | 118.4 | 53 | 96.2 | 51 | 55 | 56 | 215 | 199 | 170 | 37 | 51 | 221 | 47 | 212 | 55 | 49 | 357.8 | 47 | 47 | 169 | 159.8 | 260 | 59 | 219.8 | 48 | 45 | 49 | 53 | 428.4 | 53 | 134.2 | 57 | 57 | 229 | 53 | 44 | 125.6 | 54 | 249 | 50 | 53 | 48 | 157.8 | 165 | 47 | 60 | 188 | 49 | 255 | 55 | 387.4 | 169 | 78.4 | 312.2 | 44 | 225 | 167 | 535 | 89.6 | 50 | 34 | 171.8 | 54 | 39 | 46 | 83.2 | 54 | 56 | 48 | 162 | 105 | 55 | 50 | 238 | 51 | 54 | 37 | 213 | 353.2 | 40 | 49 | 175 | 49 | 39 | 46 | 172 | 54 | 48 | 255 | 54 | 47 | 220
51 | 52 | 93 | 348 | 52 | 215.8 | 48 | 52 | 246 | 52 | 50 | 46 | 369 | 44 | 46 | 341 | 55 | 47 | 229 | 38 | 42 | 199 | 54 | 51 | 57 | 46 | 302 | 32 | 220 | 177.4 | 54 | 53 | 81 | 251 | 38 | 41 | 179 | 59 | 201 | 154.8 | 49 | 55 | 303 | 171 | 222 | 51 | 49 | 58 | 50 | 216 | 260 | 30 | 252 | 98 | 46 | 47 | 47 | 102 | 193.2 | 153 | 85 | 162 | 62.2 | 51 | 50 | 57 | 54 | 250 | 230 | 45 | 53 | 238 | 117.2 | 267.8 | 153 | 341.6 | 49 | 49 | 362.2 | 33 | 342 | 143.6 | 50 | 44 | 49 | 242.6 | 49 | 186 | 195 | 41 | 205 | 47 | 158 | 320 | 71 | 329 | 40 | 68 | 51 | 54 | 417.6 | 73 | 48 | 144 | 39 | 356.4 | 174 | 39 | 44 | 53 | 206.8 | 51 | 55 | 166.4 | 215 | 235 | 215 | 37 | 51 | 154.2 | 156.2 | 212 | 55 | 49 | 205 | 47 | 47 | 98.8 | 50 | 402.4 | 59 | 317 | 111 | 45 | 49 | 53 | 446 | 53 | 51 | 57 | 57 | 155 | 53 | 44 | 233 | 54 | 249 | 50 | 53 | 48 | 49 | 192.6 | 106.4 | 99.2 | 56 | 102.2 | 255 | 55 | 289 | 122.6 | 200 | 236 | 44 | 84.2 | 77.4 | 468.2 | 164 | 50 | 34 | 56 | 54 | 39 | 46 | 353.6 | 54 | 56 | 48 | 75.6 | 121 | 55 | 84.4 | 89.2 | 51 | 54 | 37 | 225 | 438.8 | 40 | 250 | 175 | 49 | 39 | 46 | 386 | 54 | 105.6 | 746.2 | 54 | 47 | 50
51 | 52 | 97.8 | 210 | 52 | 346.8 | 48 | 52 | 42 | 52 | 50 | 1342.6 | 417 | 44 | 46 | 259.2 | 55 | 47 | 229 | 38 | 42 | 1503.8 | 54 | 51 | 57 | 46 | 253.6 | 32 | 86.4 | 52 | 54 | 69.4 | 205 | 251 | 38 | 41 | 365.6 | 59 | 201 | 237 | 49 | 55 | 303 | 171 | 322.2 | 51 | 49 | 58 | 50 | 216 | 52 | 30 | 252 | 1459.2 | 46 | 47 | 47 | 278 | 54 | 42 | 402 | 162 | 79 | 51 | 50 | 57 | 54 | 250 | 230 | 45 | 53 | 238 | 50 | 213.8 | 153 | 626 | 85.8 | 49 | 399 | 33 | 439.6 | 272 | 50 | 75.6 | 49 | 303 | 49 | 186 | 232 | 41 | 45 | 107 | 158 | 320 | 151 | 329 | 40 | 243 | 51 | 54 | 500 | 109 | 48 | 292 | 39 | 234 | 174 | 39 | 44 | 53 | 259 | 51 | 55 | 194 | 215 | 235 | 215 | 37 | 94 | 54 | 409 | 116.6 | 55 | 49 | 225 | 47 | 64.2 | 52 | 50 | 314.4 | 59 | 218 | 133 | 45 | 49 | 169 | 528 | 53 | 51 | 57 | 57 | 44 | 53 | 44 | 233 | 54 | 249 | 50 | 53 | 48 | 49 | 234 | 146 | 256 | 56 | 182 | 53 | 55 | 313 | 53 | 315.2 | 236 | 180 | 49 | 55 | 408.8 | 228.4 | 50 | 34 | 56 | 54 | 39 | 46 | 332 | 54 | 206.8 | 48 | 54 | 137 | 55 | 222 | 52 | 51 | 54 | 37 | 225 | 953.4 | 175.6 | 278 | 315 | 85 | 39 | 46 | 527 | 54 | 149.6 | 2599 | 54 | 47 | 50
51 | 52 | 53 | 210 | 52 | 376.4 | 48 | 52 | 42 | 52 | 50 | 70 | 208 | 44 | 46 | 175 | 55 | 47 | 376 | 38 | 42 | 303 | 225.2 | 51 | 57 | 46 | 155.2 | 32 | 53 | 52 | 245 | 76 | 205 | 251 | 38 | 230.6 | 420 | 59 | 45 | 261.8 | 49 | 55 | 303 | 75.8 | 428.6 | 51 | 49 | 58 | 168 | 216 | 52 | 30 | 172 | 52 | 46 | 2071.8 | 47 | 285 | 54 | 42 | 444 | 116.4 | 79 | 51 | 50 | 57 | 54 | 2601.6 | 264 | 45 | 53 | 238 | 50 | 363 | 52 | 459 | 233 | 49 | 296.4 | 33 | 2010 | 272 | 50 | 273.2 | 49 | 191 | 49 | 44 | 232 | 41 | 45 | 147 | 158 | 165.2 | 151 | 287.8 | 40 | 263 | 51 | 54 | 505.6 | 161 | 48 | 380 | 39 | 234 | 340.4 | 39 | 44 | 53 | 259 | 51 | 55 | 194 | 51 | 235 | 215 | 37 | 266 | 54 | 454 | 53 | 55 | 49 | 387 | 47 | 107 | 240 | 50 | 232 | 59 | 218 | 1874.6 | 180.2 | 49 | 198 | 427.2 | 53 | 51 | 57 | 57 | 44 | 53 | 44 | 233 | 54 | 249 | 50 | 53 | 48 | 49 | 234 | 146 | 256 | 56 | 182 | 53 | 55 | 349 | 53 | 392 | 199.4 | 214 | 49 | 55 | 458 | 325 | 50 | 34 | 68 | 54 | 39 | 46 | 378 | 54 | 334 | 48 | 54 | 217 | 55 | 222 | 52 | 51 | 54 | 37 | 249 | 1332.8 | 5517.6 | 241.2 | 48 | 229 | 39 | 170.2 | 49 | 214 | 324 | 2471 | 54 | 47 | 54
51 | 52 | 53 | 210 | 52 | 398 | 48 | 52 | 42 | 52 | 50 | 46 | 247.6 | 44 | 46 | 151 | 55 | 47 | 200 | 38 | 42 | 433 | 343 | 51 | 57 | 46 | 52 | 32 | 53 | 159.2 | 245 | 100 | 299.4 | 128.6 | 38 | 278 | 480 | 59 | 45 | 368 | 49 | 55 | 315 | 52 | 470 | 51 | 49 | 58 | 168 | 148 | 125.2 | 30 | 52 | 52 | 46 | 2574 | 47 | 226 | 54 | 42 | 456 | 48 | 103 | 51 | 50 | 57 | 54 | 1590 | 192 | 45 | 53 | 90.8 | 50 | 1653.8 | 52 | 345 | 233 | 49 | 228 | 33 | 805 | 297.8 | 50 | 380 | 49 | 123 | 49 | 44 | 232 | 41 | 45 | 147 | 96.2 | 44 | 151 | 189.8 | 40 | 163 | 181.8 | 54 | 478 | 440.6 | 48 | 380 | 39 | 60 | 242 | 39 | 44 | 53 | 176.6 | 51 | 55 | 194 | 51 | 163 | 215 | 37 | 266 | 54 | 308.4 | 53 | 55 | 49 | 303 | 47 | 107 | 253.8 | 50 | 232 | 59 | 251 | 2412 | 302 | 49 | 222 | 246 | 53 | 51 | 57 | 57 | 44 | 53 | 44 | 233 | 54 | 44 | 192.4 | 53 | 48 | 49 | 234 | 146 | 256 | 56 | 182 | 91.8 | 55 | 387 | 134.2 | 361.6 | 53 | 214 | 49 | 55 | 446 | 225.8 | 50 | 34 | 220.4 | 54 | 39 | 46 | 633.2 | 54 | 334 | 48 | 54 | 165 | 55 | 292.4 | 52 | 51 | 54 | 37 | 369.2 | 292.2 | 463 | 298 | 48 | 229 | 39 | 253 | 49 | 254 | 396 | 2471 | 54 | 47 | 284.4
51 | 52 | 53 | 73.2 | 52 | 454 | 48 | 52 | 42 | 52 | 50 | 66 | 253 | 44 | 134 | 156.6 | 55 | 47 | 200 | 38 | 42 | 1000.4 | 343 | 51 | 57 | 252 | 52 | 162 | 53 | 186 | 245 | 136 | 292 | 47 | 38 | 278 | 1555.8 | 59 | 45 | 304 | 49 | 55 | 283 | 52 | 477.2 | 51 | 87 | 58 | 168 | 46 | 174 | 30 | 87.8 | 52 | 46 | 2581.2 | 47 | 214 | 54 | 42 | 405.6 | 48 | 91 | 51 | 50 | 57 | 54 | 1300.2 | 192 | 45 | 53 | 54 | 50 | 702.2 | 52 | 269 | 233 | 49 | 154.4 | 33 | 805 | 401 | 50 | 380 | 49 | 99 | 49 | 44 | 241.2 | 79 | 45 | 159 | 55 | 44 | 1383.8 | 45 | 40 | 120.2 | 269 | 54 | 55 | 1553.6 | 48 | 360.2 | 258 | 60 | 242 | 215.6 | 44 | 53 | 204.8 | 116.6 | 55 | 83.6 | 51 | 55 | 56 | 37 | 266 | 111.6 | 272 | 53 | 55 | 49 | 303 | 163 | 47 | 273.8 | 50 | 160.8 | 59 | 219 | 2644 | 324 | 49 | 318 | 246 | 93.8 | 51 | 57 | 57 | 44 | 53 | 44 | 54 | 54 | 44 | 228 | 53 | 48 | 256 | 234 | 47 | 256 | 98.4 | 182 | 150 | 55 | 436.6 | 413 | 240 | 53 | 44 | 49 | 55 | 1462.8 | 201 | 280.8 | 34 | 236.4 | 54 | 214 | 46 | 334 | 54 | 286.4 | 48 | 54 | 137 | 55 | 363.6 | 308 | 51 | 54 | 37 | 466 | 197 | 75 | 49 | 48 | 229 | 39 | 253 | 239 | 254 | 357.6 | 183 | 92 | 47 | 539.8
51 | 52 | 53 | 39 | 52 | 6245 | 48 | 52 | 42 | 52 | 50 | 46 | 253 | 44 | 156 | 296 | 55 | 47 | 200 | 38 | 42 | 1859.4 | 343 | 137.8 | 57 | 316 | 52 | 162 | 53 | 186 | 245 | 220 | 168 | 96.6 | 38 | 278 | 528 | 59 | 97.8 | 171 | 49 | 104.6 | 263 | 52 | 396.2 | 51 | 144 | 58 | 120.8 | 46 | 174 | 30 | 231 | 52 | 46 | 1100.4 | 47 | 94 | 54 | 42 | 277 | 48 | 151 | 51 | 50 | 57 | 54 | 1329.4 | 135.2 | 45 | 182 | 193 | 50 | 696.8 | 52 | 98.6 | 289.8 | 49 | 44 | 33 | 773 | 187 | 50 | 348.4 | 49 | 91 | 49 | 110 | 151 | 114.8 | 45 | 207 | 55 | 44 | 251 | 45 | 40 | 143.4 | 269 | 54 | 55 | 1584 | 48 | 343 | 258 | 60 | 242 | 264 | 44 | 53 | 202 | 215 | 55 | 56 | 51 | 55 | 56 | 37 | 266 | 522.6 | 182 | 53 | 55 | 49 | 303 | 192 | 200 | 345 | 50 | 54 | 59 | 219 | 2650 | 324 | 49 | 202 | 129.6 | 155 | 51 | 136.8 | 57 | 44 | 53 | 44 | 75.4 | 54 | 44 | 266 | 53 | 48 | 256 | 208 | 47 | 99.2 | 162 | 49 | 150 | 55 | 444 | 424.2 | 201.6 | 53 | 44 | 87.8 | 55 | 1332.6 | 201 | 403 | 34 | 162.4 | 54 | 214 | 107.2 | 370 | 54 | 183.2 | 48 | 54 | 205 | 55 | 226 | 308 | 51 | 54 | 75.6 | 530 | 181.4 | 215 | 115 | 48 | 229 | 39 | 253 | 239 | 54 | 460 | 1363.4 | 169 | 47 | 451
51 | 136.8 | 53 | 468 | 52 | 1018.2 | 48 | 52 | 42 | 52 | 50 | 46 | 253 | 170.4 | 156 | 387 | 55 | 47 | 53 | 38 | 42 | 2694 | 207.4 | 268 | 57 | 4193.4 | 52 | 162 | 53 | 207.8 | 54 | 150 | 144.4 | 265 | 38 | 183.2 | 1461.4 | 102.6 | 177 | 171 | 63 | 179 | 244.6 | 52 | 269.8 | 51 | 144 | 58 | 78.4 | 46 | 174 | 50 | 231 | 52 | 46 | 172 | 47 | 142 | 54 | 42 | 49 | 48 | 47 | 51 | 50 | 57 | 54 | 1338 | 110 | 685 | 268 | 193 | 50 | 602.6 | 52 | 56 | 221 | 49 | 44 | 33 | 554.6 | 187 | 158 | 222 | 49 | 127 | 49 | 154 | 151 | 41 | 45 | 207 | 55 | 44 | 428 | 45 | 40 | 352 | 269 | 54 | 55 | 1612 | 48 | 359 | 258 | 60 | 127.4 | 264 | 44 | 115 | 101.8 | 215 | 55 | 56 | 51 | 55 | 149.6 | 76.8 | 94 | 2109 | 177 | 53 | 55 | 149.8 | 50 | 192 | 200 | 52 | 50 | 126 | 59 | 88.6 | 2662 | 166.8 | 49 | 173 | 52 | 3383 | 51 | 190 | 57 | 44 | 53 | 44 | 161 | 54 | 44 | 323 | 53 | 48 | 312 | 208 | 47 | 60 | 162 | 49 | 150 | 290 | 732 | 427 | 48 | 53 | 191.2 | 243 | 55 | 175 | 40 | 475 | 34 | 56 | 54 | 214 | 148 | 394 | 54 | 56 | 48 | 54 | 189 | 55 | 226 | 291 | 51 | 134 | 230 | 506 | 221 | 354 | 214 | 48 | 1421 | 39 | 211.6 | 239 | 54 | 480 | 278.6 | 169 | 47 | 209
111 | 158 | 53 | 421.2 | 52 | 3041 | 48 | 52 | 42 | 52 | 50 | 46 | 253 | 202 | 134 | 492 | 55 | 47 | 53 | 38 | 196.4 | 2721 | 54 | 268 | 57 | 5688 | 52 | 162 | 53 | 187.8 | 54 | 150 | 50 | 246.2 | 38 | 41 | 404.8 | 168 | 177 | 121.8 | 255.8 | 179 | 171 | 177.4 | 272 | 51 | 144 | 58 | 192 | 118.4 | 52 | 90 | 285.4 | 52 | 74.6 | 156 | 47 | 178 | 54 | 42 | 49 | 48 | 47 | 51 | 50 | 57 | 54 | 1410 | 202 | 2455 | 268 | 193 | 50 | 593 | 52 | 56 | 249 | 49 | 44 | 33 | 613.4 | 109.6 | 150 | 44 | 83.2 | 163 | 49 | 154 | 130.2 | 41 | 45 | 171 | 55 | 44 | 460 | 79 | 40 | 352 | 225.4 | 54 | 55 | 1612 | 48 | 303 | 258 | 84.6 | 51 | 222.4 | 44 | 103 | 133.8 | 215 | 55 | 56 | 51 | 55 | 212 | 236 | 51 | 2221 | 161 | 53 | 55 | 217 | 50 | 192 | 250 | 52 | 50 | 333.6 | 59 | 56 | 1835.2 | 250 | 49 | 101 | 52 | 3383 | 51 | 190 | 57 | 44 | 53 | 44 | 161 | 54 | 44 | 251.8 | 53 | 48 | 280 | 208 | 47 | 60 | 162 | 49 | 72.4 | 510 | 1744.8 | 415 | 48 | 53 | 228 | 243 | 99.8 | 176 | 40 | 475 | 34 | 56 | 54 | 214 | 148 | 346 | 54 | 56 | 48 | 97.2 | 165 | 55 | 226 | 235 | 233 | 721.2 | 230 | 538 | 221 | 296 | 214 | 48 | 338 | 39 | 46 | 239 | 54 | 584 | 486 | 293 | 47 | 145.4
201 | 251 | 119 | 367 | 52 | 3089 | 48 | 112 | 98 | 52 | 50 | 46 | 214.6 | 398.4 | 46 | 555.6 | 55 | 47 | 53 | 38 | 235 | 2783 | 54 | 498.4 | 57 | 5688 | 52 | 32 | 53 | 345 | 54 | 150 | 50 | 171 | 38 | 41 | 474.2 | 273.6 | 251.4 | 48 | 366 | 179 | 187 | 261 | 306 | 51 | 68 | 158 | 192 | 227 | 52 | 92.4 | 367 | 52 | 189 | 253 | 47 | 194 | 54 | 42 | 49 | 48 | 47 | 51 | 50 | 98 | 54 | 1346 | 372 | 45 | 96 | 193 | 50 | 439.4 | 52 | 56 | 365 | 49 | 44 | 113 | 724 | 58 | 196.2 | 91 | 220 | 151 | 169 | 154 | 47 | 41 | 45 | 1116.6 | 269 | 44 | 467 | 255 | 40 | 352 | 51 | 54 | 55 | 1723.6 | 48 | 263 | 126.6 | 183 | 51 | 87.4 | 155.6 | 94.6 | 242 | 149.4 | 55 | 56 | 189 | 55 | 212 | 236 | 51 | 2109 | 161 | 194.6 | 55 | 255.4 | 50 | 76 | 325 | 98.8 | 50 | 6130.4 | 59 | 56 | 547 | 361.2 | 49 | 53 | 334 | 779 | 92.6 | 190 | 57 | 44 | 53 | 44 | 161 | 54 | 44 | 145 | 53 | 1275.2 | 155.8 | 208 | 47 | 60 | 77.2 | 49 | 53 | 518 | 1755 | 364.8 | 48 | 53 | 228 | 165.4 | 167 | 288 | 84.4 | 318.6 | 34 | 119.6 | 120 | 39 | 164 | 334 | 54 | 56 | 48 | 162 | 245 | 55 | 50 | 278 | 233 | 774 | 152.8 | 538 | 251 | 203 | 214 | 48 | 610 | 39 | 128 | 372.8 | 54 | 870.4 | 514 | 220 | 47 | 50
201 | 291.8 | 163 | 566.8 | 52 | 3193 | 48 | 124 | 142 | 52 | 50 | 62 | 175 | 584.4 | 46 | 359.6 | 55 | 47 | 166 | 38 | 235 | 2833.4 | 54 | 549 | 105.8 | 5990.2 | 173 | 32 | 53 | 489 | 278 | 297.2 | 50 | 71.8 | 38 | 41 | 551 | 295.2 | 270 | 48 | 426.8 | 79.8 | 209 | 261 | 359 | 260 | 49 | 1219.4 | 299.4 | 227 | 52 | 226 | 223.8 | 52 | 189 | 469 | 47 | 144 | 54 | 42 | 49 | 48 | 56.6 | 51 | 50 | 185 | 54 | 1380 | 505 | 45 | 53 | 54 | 50 | 471 | 52 | 56 | 457.8 | 49 | 44 | 155 | 716 | 58 | 277.4 | 69 | 220 | 175 | 199 | 44 | 47 | 41 | 45 | 147 | 341 | 44 | 397 | 255 | 40 | 347.6 | 51 | 54 | 55 | 1738 | 48 | 215 | 39 | 183 | 51 | 39 | 230 | 261 | 327.8 | 51 | 55 | 56 | 189 | 55 | 212 | 236 | 51 | 2109 | 161 | 327.2 | 55 | 289 | 50 | 98 | 172 | 169 | 50 | 1472.2 | 197.4 | 56 | 525 | 526 | 145 | 91 | 406 | 496.2 | 155 | 110.2 | 57 | 44 | 77.8 | 44 | 96.8 | 54 | 168.8 | 69 | 53 | 124 | 100.2 | 54 | 47 | 60 | 188 | 49 | 53 | 426 | 2121.4 | 357 | 48 | 53 | 228 | 89 | 167 | 309.8 | 87 | 86 | 34 | 215 | 142 | 39 | 89 | 334 | 54 | 56 | 48 | 162 | 245 | 55 | 50 | 284.4 | 233 | 501 | 108.4 | 514 | 263 | 267.8 | 214 | 48 | 839.8 | 39 | 128 | 429.6 | 54 | 924 | 574 | 231 | 47 | 50
3610.2 | 207 | 202.2 | 549 | 52 | 2725 | 48 | 141.8 | 856.4 | 52 | 50 | 191.6 | 175 | 514.6 | 46 | 308 | 55 | 47 | 182 | 324 | 42 | 2492.2 | 54 | 621 | 3279 | 786.2 | 173 | 32 | 53 | 557.2 | 278 | 233 | 50 | 77 | 38 | 41 | 467 | 152.8 | 244 | 48 | 1104.2 | 171 | 245 | 261 | 402.2 | 260 | 49 | 158 | 342.6 | 118.4 | 155 | 402.8 | 1367.2 | 52 | 189 | 252 | 47 | 164 | 54 | 42 | 49 | 48 | 124.4 | 75 | 50 | 57 | 54 | 551.2 | 1265.6 | 45 | 123.4 | 54 | 50 | 455.8 | 52 | 56 | 49 | 49 | 57 | 167 | 937.2 | 58 | 307 | 44 | 220 | 57 | 199 | 44 | 47 | 41 | 125 | 189.8 | 447.4 | 44 | 365 | 5165.8 | 40 | 215.8 | 122.4 | 54 | 97.4 | 3613.2 | 48 | 47 | 39 | 244.2 | 51 | 39 | 230 | 271 | 328 | 106.4 | 55 | 56 | 225 | 277 | 180.8 | 286 | 51 | 126 | 1538.6 | 559 | 55 | 287.4 | 192.8 | 302 | 172 | 169 | 50 | 2744 | 232 | 76 | 485 | 522 | 209 | 243 | 52 | 53 | 155 | 57 | 57 | 44 | 177 | 44 | 54 | 54 | 89.6 | 50 | 75.2 | 108 | 49 | 54 | 47 | 60 | 221 | 49 | 53 | 1581.6 | 2134.6 | 169 | 220 | 53 | 154.4 | 49 | 167 | 396 | 71 | 50 | 58 | 215 | 142 | 39 | 304 | 52 | 54 | 56 | 48 | 162 | 245 | 55 | 50 | 264 | 233 | 461 | 156 | 394 | 287 | 325 | 49 | 149.6 | 748.4 | 39 | 128 | 2053.4 | 54 | 921.6 | 574 | 289 | 47 | 50
6666 | 207 | 359 | 597 | 52 | 751 | 48 | 208 | 3444 | 52 | 50 | 468.2 | 127 | 524 | 46 | 400 | 55 | 47 | 206 | 378 | 42 | 1957.8 | 54 | 573 | 3263 | 392 | 173 | 32 | 53 | 583 | 278 | 233 | 50 | 87 | 147.6 | 41 | 715 | 140.6 | 309.4 | 48 | 650.6 | 200 | 351 | 219.2 | 449 | 260 | 49 | 190 | 229 | 46 | 422 | 362 | 1715.2 | 52 | 160.4 | 252 | 47 | 164 | 228 | 42 | 49 | 48 | 278.6 | 429.2 | 50 | 57 | 54 | 336 | 577 | 45 | 229 | 54 | 50 | 355.8 | 52 | 56 | 49 | 49 | 57 | 316.6 | 849.6 | 58 | 1547 | 44 | 220 | 57 | 199 | 44 | 47 | 41 | 245 | 277 | 511 | 44 | 351 | 335 | 40 | 389.4 | 170 | 188.4 | 161 | 3998.2 | 48 | 47 | 39 | 262.2 | 51 | 39 | 230 | 352 | 366 | 118 | 55 | 56 | 309 | 296 | 56 | 126.8 | 51 | 126 | 409 | 558 | 55 | 145 | 388.2 | 302 | 72 | 169 | 233 | 3491.2 | 232 | 101.8 | 437 | 486 | 209 | 243 | 52 | 53 | 155 | 57 | 57 | 44 | 177 | 44 | 54 | 54 | 76.8 | 50 | 164 | 122 | 49 | 54 | 106.4 | 60 | 221 | 49 | 53 | 356 | 2008 | 145.8 | 844.4 | 53 | 44 | 49 | 196.4 | 6511.8 | 4425 | 1116.2 | 94 | 274 | 106 | 69.6 | 328.4 | 52 | 54 | 56 | 48 | 75.6 | 305 | 55 | 50 | 264 | 123.8 | 225 | 156 | 338 | 263 | 394 | 49 | 175 | 641.8 | 63 | 95.2 | 2450 | 54 | 2107.8 | 348 | 301 | 47 | 50
2229 | 224 | 249 | 609 | 92 | 2880 | 78 | 275 | 3490 | 52 | 50 | 613 | 263.8 | 568.6 | 46 | 323 | 114 | 47 | 200.8 | 423.6 | 42 | 755.4 | 54 | 718.6 | 3239 | 392 | 202 | 32 | 497 | 583 | 1873.4 | 233 | 168.2 | 105 | 5224.6 | 101 | 499 | 311 | 231 | 48 | 269 | 255.2 | 451 | 52 | 536 | 931.8 | 5988.6 | 250 | 229 | 46 | 345.6 | 426 | 2017.4 | 82 | 50 | 268 | 156 | 170 | 276 | 153 | 49 | 48 | 294.8 | 492.8 | 50 | 158 | 54 | 320 | 879 | 1101.4 | 229 | 54 | 50 | 399 | 52 | 56 | 49 | 49 | 556.4 | 416 | 784 | 120 | 364 | 44 | 83.2 | 127 | 79 | 44 | 47 | 41 | 245 | 502.4 | 572.8 | 347.2 | 974.6 | 312.8 | 40 | 2081.4 | 486 | 278 | 161 | 3977 | 48 | 47 | 1607.4 | 293.2 | 51 | 39 | 192.8 | 340 | 555.8 | 81 | 55 | 68 | 321 | 275 | 56 | 218.2 | 51 | 126 | 396.8 | 514.2 | 55 | 145 | 455 | 349.6 | 47 | 75.4 | 233 | 4664 | 232 | 65 | 48 | 486 | 209 | 243 | 143.2 | 739.4 | 71.8 | 157 | 164 | 44 | 949.6 | 44 | 54 | 126.4 | 100 | 50 | 220.8 | 61 | 49 | 104.2 | 206 | 60 | 269 | 83 | 186 | 270 | 1823 | 53 | 324.4 | 199.4 | 141.2 | 49 | 250 | 305.6 | 195 | 150 | 118 | 266 | 106 | 192 | 1404.6 | 52 | 138 | 153.6 | 132 | 54 | 626.4 | 142.6 | 50 | 294 | 51 | 61 | 172 | 510 | 279 | 463 | 49 | 343.8 | 1734.6 | 99 | 46 | 2104 | 54 | 766.8 | 354 | 189 | 47 | 50
2665.4 | 113.8 | 249 | 941.4 | 226 | 2782.4 | 98 | 245 | 3546 | 52 | 50 | 6122.2 | 325 | 465 | 46 | 208 | 170 | 47 | 213 | 447.4 | 42 | 670.6 | 94 | 1530.2 | 3270.2 | 292 | 181 | 32 | 384 | 583 | 428.6 | 119 | 247 | 187 | 235 | 289 | 539 | 393 | 234.4 | 48 | 349 | 224 | 491 | 52 | 761.4 | 1452.6 | 399 | 394 | 193.2 | 46 | 274 | 386.8 | 1339 | 208 | 92 | 166.4 | 247.2 | 2408 | 324 | 227 | 49 | 48 | 314 | 480 | 50 | 158 | 54 | 474.4 | 887.4 | 71.4 | 229 | 54 | 50 | 358.2 | 52 | 56 | 49 | 49 | 1047.8 | 382.4 | 643.4 | 142 | 324 | 44 | 49 | 115 | 49 | 44 | 47 | 41 | 245 | 603.4 | 656 | 635 | 419.6 | 372.4 | 40 | 2496.8 | 446 | 278 | 161 | 2574.6 | 64 | 47 | 233.4 | 424 | 51 | 39 | 44 | 324 | 609 | 83 | 55 | 156 | 309 | 223.4 | 56 | 2103 | 406 | 126 | 376.4 | 359.2 | 115 | 189 | 455 | 421 | 47 | 52 | 233 | 4423 | 162.8 | 65 | 48 | 285.2 | 177 | 243 | 166 | 53 | 51 | 109 | 180.8 | 68.4 | 283 | 44 | 54 | 235 | 1291.6 | 50 | 306 | 128 | 49 | 200 | 216 | 60 | 320.6 | 163 | 202 | 193.6 | 1808.2 | 53 | 294 | 236 | 345.8 | 49 | 250 | 146 | 255 | 179 | 254 | 266 | 134.8 | 192 | 319 | 52 | 150 | 165.2 | 236 | 54 | 716 | 201 | 50 | 872 | 51 | 102 | 178.6 | 598 | 339 | 2655 | 49 | 360.6 | 3503 | 345.4 | 46 | 2104 | 54 | 747 | 373.4 | 1323 | 4111.8 | 50
815.6 | 1868.4 | 249 | 880 | 314 | 2717 | 144 | 1379.6 | 3022.2 | 52 | 110 | 1877.4 | 325 | 490 | 46 | 208 | 458 | 47 | 333 | 458 | 54 | 477 | 154 | 5642.6 | 283 | 409.6 | 181 | 32 | 484.4 | 741.8 | 2330.4 | 64 | 247 | 187 | 171.6 | 281 | 379 | 391 | 279.2 | 48 | 453.8 | 108 | 419 | 52 | 619 | 1506.2 | 682.2 | 486 | 50 | 104 | 334 | 260 | 1494.2 | 1161.8 | 181 | 213.8 | 490 | 4642 | 288 | 227 | 49 | 139.2 | 221 | 497.2 | 50 | 194 | 54 | 533 | 1031 | 145 | 229 | 207 | 50 | 363 | 52 | 56 | 49 | 49 | 147 | 444 | 749.4 | 170.8 | 871.2 | 44 | 49 | 91 | 49 | 44 | 47 | 41 | 245 | 574.4 | 684 | 603 | 412 | 5303.8 | 40 | 2629.2 | 375 | 278 | 76.2 | 6041.4 | 96 | 47 | 258 | 453.2 | 51 | 123 | 44 | 346 | 501 | 51 | 55 | 156 | 333 | 209 | 270.8 | 3264 | 698 | 159.4 | 290 | 418 | 233 | 183 | 273.8 | 217 | 47 | 52 | 233 | 2879 | 59 | 65 | 48 | 308 | 73 | 91 | 667.2 | 60 | 51 | 167 | 221 | 181 | 160.2 | 335.8 | 233 | 235 | 400.2 | 50 | 239.4 | 104 | 49 | 200 | 296 | 60 | 230 | 2668.2 | 190 | 209.2 | 1614.8 | 53 | 294 | 236 | 389.6 | 154.6 | 250 | 162 | 279 | 312 | 242 | 266 | 203.2 | 192 | 212.2 | 52 | 150 | 2748.2 | 156 | 54 | 1898.8 | 201 | 187.6 | 411.6 | 51 | 114 | 928.4 | 582 | 353.4 | 4124.2 | 49 | 259 | 3503 | 359 | 46 | 914.2 | 54 | 564 | 394.4 | 241 | 7455.8 | 50
288.4 | 2603.8 | 92.2 | 818 | 272 | 2669 | 150 | 207 | 461 | 52 | 74 | 1758 | 325 | 558 | 46 | 372 | 261 | 47 | 481.6 | 458 | 142 | 383 | 158.8 | 749 | 271 | 760.6 | 181 | 32 | 843.4 | 662.8 | 1916 | 62 | 247 | 191.8 | 74 | 281 | 561.4 | 403 | 436.8 | 48 | 429.8 | 71 | 247 | 312 | 601.4 | 2234.8 | 437 | 390 | 168 | 216 | 160 | 292 | 1757 | 2163.4 | 181 | 284 | 538.4 | 182 | 195.6 | 227 | 49 | 162 | 233 | 290 | 50 | 170 | 54 | 613 | 5235 | 187 | 53 | 193 | 50 | 443 | 52 | 132 | 49 | 49 | 218.6 | 355.2 | 682 | 182 | 788.8 | 44 | 49 | 191 | 49 | 129.2 | 47 | 41 | 45 | 1416.6 | 684 | 503 | 391 | 401 | 76 | 2639.8 | 414.2 | 233.2 | 55 | 3636.6 | 144 | 47 | 298 | 260 | 51 | 139 | 44 | 443.2 | 449 | 87 | 55 | 188 | 381 | 337 | 521 | 3251.2 | 447 | 293 | 274 | 248 | 420.6 | 207.4 | 50 | 274 | 47 | 52 | 123.2 | 2837 | 59 | 434.6 | 48 | 410 | 89 | 53 | 687.2 | 2024.8 | 51 | 167 | 250.6 | 336 | 153 | 385 | 233 | 235 | 469 | 50 | 195 | 305.2 | 49 | 200 | 185 | 256 | 230 | 3489 | 186 | 271.6 | 1590 | 53 | 289.2 | 236 | 238 | 225 | 250 | 206 | 199.8 | 312 | 2059 | 188.8 | 277 | 192 | 161 | 52 | 114 | 3446 | 244 | 54 | 2583 | 201 | 222 | 472 | 51 | 114 | 269 | 522 | 411 | 467.8 | 49 | 259 | 3467 | 347 | 46 | 121 | 54 | 548 | 544 | 209 | 3712 | 50
2500.2 | 2575 | 53 | 754 | 200 | 840.6 | 128 | 117.8 | 4095 | 52 | 70 | 1548 | 247.2 | 521.2 | 46 | 289 | 1462.8 | 47 | 558.4 | 1710 | 166 | 5431.4 | 166 | 797 | 303 | 2369 | 222.6 | 32 | 961.4 | 657 | 3973.4 | 101.8 | 289.6 | 47 | 122 | 225 | 608.4 | 630 | 456 | 190.4 | 281 | 132 | 231 | 52 | 1810 | 2095.8 | 494 | 378 | 212.4 | 80 | 282 | 264 | 1899 | 2519.8 | 230.6 | 268 | 589 | 226 | 54 | 190 | 49 | 462 | 337 | 454.4 | 50 | 158 | 85.2 | 627.4 | 2975.6 | 247.8 | 53 | 201.2 | 50 | 335 | 52 | 373.8 | 49 | 49 | 236 | 269.8 | 1307 | 194 | 666.8 | 44 | 109 | 227 | 49 | 186 | 107 | 41 | 45 | 304 | 581 | 374.6 | 245 | 318 | 40 | 2559 | 508 | 306 | 294 | 479.4 | 436.2 | 47 | 258 | 260 | 51 | 174.2 | 44 | 328 | 348 | 130.6 | 55 | 198.8 | 393 | 465 | 561 | 3176 | 219 | 425 | 483.8 | 248 | 384.6 | 278 | 50 | 222.8 | 47 | 52 | 50 | 2794.6 | 59 | 267 | 114 | 545.6 | 584.2 | 125 | 592 | 3316 | 51 | 157 | 259 | 416 | 213 | 433 | 233 | 235 | 463.4 | 85.6 | 138.2 | 319 | 165 | 126.4 | 207 | 256 | 310.4 | 3558 | 1169.4 | 282.8 | 1636 | 53 | 383.6 | 162.8 | 282 | 225 | 94 | 366 | 684.6 | 312 | 1999 | 73 | 668.4 | 244.6 | 161 | 152 | 154 | 3510 | 342.4 | 383 | 2623 | 113.4 | 325 | 608.8 | 51 | 238 | 309 | 578 | 1600.8 | 575 | 165 | 174.6 | 2159 | 247 | 46 | 121 | 54 | 488 | 528.8 | 399 | 3624 | 165.2
3907.2 | 2583 | 53 | 625.6 | 172 | 444 | 158 | 193 | 2300 | 52 | 114 | 1550.4 | 198 | 490 | 46 | 332.8 | 2304 | 47 | 628 | 714.8 | 154 | 407 | 295 | 873.6 | 234.2 | 2457 | 171 | 32 | 993.8 | 591 | 4316.6 | 293 | 217 | 47 | 138 | 241 | 889.6 | 377.4 | 468 | 226 | 281 | 324 | 255 | 52 | 618 | 1771 | 402.8 | 378 | 211.6 | 216 | 311.2 | 360.8 | 1778.6 | 1715 | 221 | 268 | 493.8 | 314 | 54 | 42 | 49 | 439.2 | 401 | 414 | 50 | 222.8 | 210 | 513.4 | 1601.6 | 163 | 53 | 238 | 50 | 337.8 | 92.2 | 459 | 49 | 49 | 268 | 1395.8 | 614 | 206 | 631 | 44 | 6853.2 | 448.6 | 49 | 186 | 292 | 41 | 45 | 331 | 1878 | 154 | 255 | 1646.8 | 40 | 1729.8 | 564 | 306 | 294 | 545 | 495 | 47 | 298 | 305.2 | 51 | 203 | 64 | 352.2 | 336 | 216 | 55 | 235.8 | 393 | 473 | 561 | 1476.4 | 191 | 473 | 672 | 248 | 588.2 | 331.6 | 50 | 323 | 47 | 52 | 50 | 833 | 59 | 415.2 | 124 | 733 | 2595 | 260 | 580 | 3330.2 | 51 | 157 | 319 | 368 | 367 | 516.6 | 233 | 54 | 796.6 | 228 | 165 | 367 | 206.4 | 5967.8 | 187 | 256 | 348 | 3459 | 116 | 552.4 | 1647 | 53 | 417 | 78.4 | 581.6 | 225 | 191 | 571 | 2279 | 998.8 | 2019.4 | 73 | 346 | 214 | 334 | 152 | 154 | 3624 | 348 | 293.6 | 2675.8 | 55 | 360.2 | 622 | 51 | 214 | 6376.8 | 402 | 2394 | 723 | 194 | 48 | 373 | 163.8 | 46 | 121 | 54 | 428 | 1277.8 | 500 | 2323.6 | 242
3890.6 | 2677 | 65 | 488.6 | 144 | 444 | 102 | 237 | 374.4 | 107.2 | 155 | 1575 | 206 | 490 | 68 | 309.6 | 2304 | 47 | 600 | 1084.6 | 254 | 465 | 355 | 724 | 185 | 2437 | 171 | 47 | 912 | 528 | 3893 | 1482.8 | 217 | 47 | 176 | 181 | 1180.4 | 600 | 432.8 | 360 | 1467.8 | 129 | 239 | 52 | 6614.6 | 1718.4 | 380 | 273 | 174.8 | 216 | 352 | 376 | 1596.2 | 2403.4 | 209 | 268 | 1039.8 | 1374.2 | 54 | 489.4 | 95.4 | 348 | 2652.2 | 434 | 308 | 146 | 210 | 1458.8 | 2578.6 | 147 | 53 | 503.4 | 50 | 375 | 153 | 345 | 111.4 | 49 | 252 | 307.8 | 759.8 | 301 | 724.4 | 50 | 185 | 211.4 | 49 | 342 | 292 | 67.8 | 45 | 194.8 | 2746 | 243 | 255 | 374.6 | 40 | 472.4 | 806.4 | 206 | 458 | 645 | 495 | 47 | 170.4 | 446 | 203.8 | 370 | 94 | 449 | 324 | 342.4 | 55 | 276.4 | 357 | 488.6 | 499.8 | 318 | 167 | 473 | 648 | 376 | 618.2 | 406 | 50 | 352 | 47 | 52 | 50 | 833 | 59 | 489 | 194.8 | 716 | 2607 | 427.6 | 545.6 | 3391 | 51 | 217 | 292 | 472.8 | 399 | 501.2 | 125.6 | 54 | 1138.6 | 378 | 213 | 359.8 | 372 | 211 | 279 | 256 | 284 | 1473 | 107 | 6159.2 | 1402.6 | 53 | 569.8 | 180 | 5829.4 | 189.8 | 135 | 677.2 | 2323 | 647.4 | 2044.2 | 73 | 355.6 | 214 | 255.2 | 152 | 114 | 1043.8 | 408 | 1306.6 | 1907.8 | 55 | 376.2 | 622 | 51 | 214 | 245 | 1607.6 | 2418 | 775 | 194 | 48 | 373 | 39 | 170.2 | 216 | 54 | 428 | 332.6 | 2199.2 | 3089.4 | 407.6
3887 | 1802.2 | 65 | 551 | 1236.2 | 449.4 | 48 | 353 | 401.2 | 124 | 123 | 1533.4 | 234 | 417 | 156 | 473 | 2304 | 47 | 417 | 425 | 254 | 528 | 355 | 724 | 197 | 2357 | 580.4 | 163 | 596.8 | 420.8 | 3673.2 | 2216 | 222.8 | 169.4 | 197 | 185 | 280.8 | 349 | 417 | 187.4 | 281 | 129 | 171 | 52 | 1605 | 1340.6 | 223 | 192 | 96 | 216 | 306.2 | 372 | 1718.2 | 1715 | 181 | 268 | 429 | 318 | 54 | 2398.4 | 165 | 348 | 3191 | 318 | 488 | 98 | 147.6 | 2212 | 2557 | 2523 | 53 | 511 | 50 | 662.4 | 153 | 269 | 205 | 148 | 260 | 327 | 800 | 416.4 | 816.4 | 378.4 | 149 | 175.4 | 49 | 385.8 | 352 | 917.8 | 45 | 473.6 | 2762 | 309 | 255 | 373 | 40 | 379 | 831.6 | 1575.2 | 354 | 517 | 348 | 47 | 258 | 366 | 242 | 647 | 94 | 449 | 276 | 384 | 55 | 294 | 276.6 | 692 | 300 | 318 | 337.4 | 339.4 | 648 | 376 | 961.4 | 378 | 50 | 352 | 47 | 52 | 50 | 1934.8 | 59 | 359.4 | 929.2 | 800 | 2655 | 455 | 466.4 | 1432.2 | 51 | 157 | 239 | 128 | 319 | 326 | 54 | 54 | 261.8 | 352 | 213 | 5854.2 | 325.6 | 209 | 327 | 138.4 | 256 | 706.8 | 183.4 | 250 | 413 | 122.6 | 601 | 400 | 542 | 49 | 157.4 | 1500.2 | 2303 | 292 | 258.4 | 5248.6 | 346 | 214 | 240 | 152 | 130 | 328 | 341 | 214 | 774 | 55 | 447 | 622 | 59.4 | 214 | 309 | 4445.6 | 2386 | 749 | 326 | 48 | 567.6 | 39 | 253 | 350 | 54 | 404 | 939 | 2586 | 2505 | 571
2801.2 | 622 | 175 | 551 | 145.4 | 471 | 72 | 381 | 411 | 124 | 115 | 1615 | 277 | 543.4 | 156 | 481 | 1510.8 | 537.8 | 357 | 425 | 189.2 | 468 | 352.6 | 724 | 197 | 374 | 980.4 | 237 | 556 | 458.6 | 2872.8 | 2151.8 | 184 | 251 | 173 | 181 | 125 | 744 | 531 | 191 | 281 | 129 | 175 | 52 | 1928.8 | 1262 | 204 | 178 | 96 | 216 | 201 | 473 | 1624.8 | 911.2 | 312 | 268 | 393 | 449.2 | 54 | 3157.2 | 165 | 241.2 | 3164.6 | 274 | 188 | 98 | 54 | 2212 | 2497 | 741 | 53 | 430.4 | 50 | 772 | 207 | 293.2 | 205 | 5909.8 | 276 | 1883.4 | 875 | 404 | 696 | 752.4 | 149 | 117 | 109 | 309 | 392 | 1099 | 45 | 657.2 | 1858 | 309 | 255 | 1021 | 40 | 2127.8 | 798 | 206 | 354 | 480 | 1384.8 | 47 | 258 | 306 | 242 | 779 | 94 | 389 | 270.4 | 309.6 | 55 | 211.2 | 247 | 1644 | 350.4 | 304 | 438 | 306 | 1820.6 | 368 | 1315.8 | 504.4 | 50 | 352 | 47 | 223 | 50 | 732.8 | 59 | 1060.8 | 395 | 792.4 | 2159.8 | 1038.2 | 2617.4 | 209 | 51 | 157 | 239 | 83.8 | 561.4 | 44 | 54 | 54 | 132 | 352 | 213 | 1387.8 | 256 | 363 | 315 | 166 | 292 | 756 | 218 | 240 | 55 | 169 | 541 | 180 | 450 | 49 | 211 | 1425.8 | 2230.4 | 382 | 274 | 73 | 189 | 39 | 615.2 | 112 | 114 | 336 | 341 | 214 | 514 | 55 | 439 | 527.6 | 65 | 54 | 317 | 3342.4 | 1601.6 | 2540.2 | 243 | 48 | 275 | 39 | 441.2 | 580.4 | 134 | 359.6 | 2519.2 | 2382 | 2474 | 532.6
196 | 2164.8 | 175 | 551 | 159 | 813 | 108 | 253 | 411 | 112 | 2346.2 | 1575 | 353 | 564.6 | 156 | 541 | 321 | 934.6 | 171 | 405 | 142 | 408 | 229.6 | 634 | 437 | 7809.8 | 292 | 189 | 512 | 2781.8 | 1700.4 | 2104.6 | 91 | 251 | 185 | 181 | 122.4 | 998.8 | 531 | 138.2 | 281 | 228.2 | 171 | 52 | 2451.4 | 1322 | 193 | 178 | 103 | 80 | 273.8 | 497 | 1929.8 | 1679.2 | 304 | 151 | 295 | 1386.2 | 54 | 2745.6 | 165 | 170 | 1478.6 | 274 | 208 | 98 | 54 | 2212 | 2497 | 147 | 96 | 320 | 50 | 553 | 206.4 | 223 | 278.6 | 148 | 238.2 | 2220 | 1345 | 470.8 | 666 | 380 | 2123.4 | 128.2 | 199 | 369 | 245 | 1099 | 45 | 290 | 806.8 | 309 | 255 | 3765 | 40 | 4053.6 | 678 | 206 | 294 | 444.6 | 228 | 116 | 258 | 271.2 | 242 | 815 | 94 | 231.6 | 1274.4 | 296.2 | 55 | 1236.4 | 211 | 1704 | 426 | 283 | 1627.8 | 306 | 576.6 | 6079.2 | 519.8 | 538 | 50 | 196 | 47 | 199 | 50 | 526 | 59 | 2243 | 395 | 651 | 179 | 599.6 | 2770.2 | 249.8 | 51 | 130.2 | 247.4 | 79 | 299 | 44 | 54 | 54 | 132 | 209.6 | 213 | 941.4 | 256 | 303 | 207 | 133.6 | 261 | 660 | 304.8 | 1150.8 | 217 | 169 | 541 | 103.8 | 332 | 165.4 | 1900.6 | 1197.2 | 2141.6 | 382 | 232 | 178.6 | 189 | 39 | 415.6 | 76 | 114 | 3507 | 341 | 252.2 | 434 | 55 | 941.2 | 4048.8 | 65 | 54 | 211.4 | 3369 | 473 | 4206.4 | 214 | 48 | 203 | 39 | 631.8 | 614 | 254 | 437 | 1376.4 | 2383 | 2531.6 | 243
178 | 2623 | 181.2 | 554.6 | 159 | 1981 | 149.6 | 253 | 574.2 | 1136 | 2904 | 1575 | 420.6 | 546 | 90 | 595.4 | 297 | 6829.2 | 251 | 375 | 142 | 391.6 | 154 | 460 | 377 | 4953.6 | 173 | 177 | 512 | 2576 | 440 | 1380.8 | 50 | 251 | 310 | 133 | 302 | 252 | 431 | 59 | 213 | 355 | 171 | 2172 | 2414 | 1430.8 | 193 | 58 | 255 | 46 | 383 | 497 | 1951 | 493 | 304 | 356 | 259 | 258 | 54 | 257 | 72.2 | 170 | 492.2 | 274 | 1141.2 | 98 | 54 | 1418.8 | 2497 | 147 | 268 | 236.6 | 50 | 243 | 166 | 223 | 389 | 108.4 | 213 | 2208 | 1062.4 | 676.6 | 618 | 380 | 2648 | 131 | 201.4 | 392.4 | 147 | 1095.8 | 45 | 287.2 | 502 | 210 | 291.8 | 3833 | 42.6 | 484 | 598.8 | 206 | 294 | 438 | 156 | 742.8 | 214.2 | 1088 | 179.6 | 700.6 | 402.8 | 191 | 2793 | 190.6 | 127 | 206 | 318.2 | 1680 | 426 | 1543.6 | 2421 | 388.8 | 2622 | 336 | 506 | 538 | 50 | 167 | 77.6 | 199 | 50 | 526 | 59 | 2243 | 318 | 1795 | 49 | 190 | 2772 | 2853.4 | 51 | 190 | 57 | 79 | 423 | 44 | 54 | 54 | 132 | 263.8 | 276.6 | 556.2 | 90.4 | 482.2 | 47 | 97 | 193 | 428 | 435 | 2465 | 217 | 169 | 480.2 | 53 | 291 | 243 | 2332 | 1226 | 552.6 | 382 | 257.8 | 229 | 1134.6 | 39 | 107 | 52 | 114 | 3419 | 303 | 279 | 398 | 55 | 1151.2 | 2222.4 | 1701 | 54 | 246.2 | 3768.2 | 473 | 561 | 214 | 48 | 203 | 39 | 594.8 | 562 | 254 | 437 | 1305 | 799 | 2942.6 | 145.4
2877.2 | 2623 | 162 | 649 | 159 | 1981 | 316 | 253 | 615 | 2734.4 | 2924 | 1575 | 579 | 542 | 46 | 514.4 | 247.4 | 2446.2 | 291 | 767 | 219.2 | 539.6 | 3702.4 | 952.2 | 197 | 6654.6 | 173 | 73 | 503 | 2579.6 | 574.4 | 345 | 50 | 210.2 | 310 | 128.2 | 302 | 252 | 297.6 | 59 | 312 | 405.6 | 171 | 2946 | 2366 | 1582 | 193 | 58 | 255 | 46 | 452.8 | 447 | 1872.4 | 493 | 268 | 356 | 259 | 258 | 54 | 257 | 49 | 170 | 489 | 274 | 1710 | 149.6 | 54 | 229 | 640 | 107 | 268 | 181 | 184.4 | 243 | 166 | 223 | 233 | 49 | 213 | 2160 | 722.4 | 613 | 6032.4 | 285.2 | 2648 | 131 | 2102.4 | 567.6 | 188.6 | 1067 | 45 | 276 | 502 | 166.2 | 347 | 3935 | 53 | 484 | 388 | 206 | 294 | 438 | 108 | 3606 | 39 | 1088 | 65 | 642 | 440 | 395.4 | 2723.4 | 125 | 920.2 | 518.8 | 351 | 1644 | 366 | 258.2 | 2335 | 321 | 2448.6 | 336 | 482 | 538 | 50 | 185.6 | 200 | 199 | 50 | 922.6 | 59 | 3694.4 | 198 | 797 | 49 | 380 | 2708.8 | 3496 | 51 | 190 | 57 | 79 | 423 | 44 | 54 | 54 | 152 | 256 | 319 | 537 | 49 | 407 | 47 | 1240.2 | 309 | 373.4 | 338 | 2452 | 217 | 53 | 565 | 169 | 279 | 243 | 2262.4 | 3222 | 112 | 420.4 | 361 | 368.8 | 217.8 | 39 | 123.8 | 52 | 114 | 3347 | 351 | 289.6 | 398 | 55 | 1128 | 416 | 2110 | 54 | 362 | 4277.4 | 473 | 419 | 148 | 108 | 141.4 | 39 | 3335 | 539.6 | 134 | 437 | 1433 | 358 | 3917 | 50
5370.6 | 2757 | 252.8 | 855 | 159 | 1861 | 316 | 173 | 593.2 | 2732 | 2944 | 1575 | 579 | 371.6 | 46 | 399 | 207 | 2451 | 314 | 1159 | 362.2 | 601.6 | 2196.4 | 1478.2 | 319 | 3174 | 100.4 | 47 | 503 | 2677 | 2087.4 | 345 | 91 | 47 | 310 | 133 | 302 | 2096 | 1008.4 | 59 | 314.8 | 338.2 | 272.6 | 2800.2 | 1572.8 | 1215.2 | 193 | 58 | 299.4 | 46 | 478.4 | 408 | 1873 | 493 | 166.2 | 356 | 259 | 258 | 54 | 257 | 166 | 96.8 | 462.4 | 203.2 | 1702.8 | 194.2 | 63.6 | 229 | 1382.8 | 81 | 324.8 | 181 | 218 | 89.4 | 166 | 156.2 | 233 | 49 | 323.4 | 970.2 | 2037 | 565 | 570 | 222 | 2648 | 131 | 3737.8 | 445.8 | 251 | 1031 | 45 | 276 | 466 | 255 | 360 | 3083 | 74.6 | 484 | 1617.8 | 206 | 336.4 | 438 | 108 | 1884 | 138 | 1272.8 | 51 | 642 | 440 | 393 | 2706 | 125 | 2110 | 266 | 341.4 | 1644 | 366 | 218.6 | 2166 | 321 | 2333 | 336 | 482 | 440.8 | 50 | 476.8 | 200 | 199 | 50 | 2497 | 90 | 4653 | 138 | 803.8 | 49 | 380 | 902.2 | 3510 | 51 | 190 | 57 | 79 | 423 | 44 | 54 | 243 | 132 | 256 | 319 | 2619.2 | 49 | 1652.6 | 86.6 | 80 | 342 | 261.8 | 324 | 5948.2 | 217 | 1296.6 | 739 | 198 | 272 | 87.8 | 2208 | 3222 | 100.8 | 478 | 373 | 334.2 | 261 | 39 | 46 | 52 | 114 | 3311 | 351 | 379 | 398 | 55 | 1176 | 372 | 2219.2 | 54 | 362 | 3535 | 460.4 | 419 | 49 | 72 | 49 | 39 | 1996 | 250 | 66 | 411.2 | 1433 | 334 | 3509 | 50
4757.2 | 2751.8 | 292 | 1069 | 159 | 1951 | 316 | 148.6 | 302 | 2732 | 692.8 | 1408.6 | 675 | 300.4 | 46 | 1957.4 | 127 | 2451 | 302 | 372.8 | 289 | 1848.8 | 154 | 629 | 319 | 870 | 52 | 47 | 503 | 2771.8 | 795 | 345 | 91 | 47 | 255.2 | 133 | 300.2 | 2547.4 | 566.2 | 112.2 | 287.8 | 227 | 298 | 1910 | 387 | 581 | 193 | 58 | 371 | 46 | 470 | 374.8 | 1873 | 475 | 296.6 | 293.6 | 259 | 237 | 183 | 217 | 244 | 1421.4 | 1698.6 | 346 | 1710 | 192.6 | 66 | 229 | 2587 | 45 | 323 | 189.8 | 218 | 51 | 569.2 | 56 | 159.4 | 49 | 397 | 169.8 | 781.4 | 3296.2 | 495.6 | 44 | 2648 | 371.8 | 2995.4 | 295 | 251 | 6939 | 45 | 276 | 442 | 255 | 396 | 323.8 | 89 | 343 | 391.8 | 1551.2 | 400 | 489.6 | 108 | 162 | 118.2 | 1400 | 51 | 577 | 440 | 393 | 2720.4 | 125 | 2110 | 326 | 339 | 1379 | 210 | 437.8 | 1312.8 | 435 | 2249.8 | 228.6 | 509.8 | 340 | 50 | 572 | 200 | 199 | 123.2 | 2707.6 | 166.8 | 4653 | 138 | 807 | 177 | 380 | 472 | 3414.4 | 51 | 136.8 | 57 | 79 | 349.4 | 44 | 96.8 | 802.8 | 2969.6 | 624.2 | 363.4 | 2683.6 | 49 | 398.6 | 146 | 80 | 532 | 227 | 421 | 2199.4 | 269 | 81 | 351.4 | 271.2 | 256 | 49 | 3138.6 | 3153.6 | 559.4 | 478 | 349 | 451.4 | 1852.2 | 161.4 | 46 | 52 | 114 | 92 | 351 | 290.2 | 398 | 55 | 1176 | 361 | 2532 | 54 | 246.2 | 3535 | 508.4 | 452.8 | 49 | 48 | 49 | 39 | 3101 | 238 | 1174.8 | 308 | 1433 | 318 | 3384 | 50
3540 | 2754 | 292 | 541.4 | 265.4 | 1951 | 344 | 142 | 345.6 | 1666.8 | 115 | 505.2 | 852 | 400 | 46 | 2870.8 | 127 | 2459 | 272 | 364 | 153.2 | 596 | 178 | 605 | 303.8 | 303 | 52 | 47 | 503 | 370 | 782 | 345 | 91 | 53 | 173 | 133 | 688.4 | 2545 | 264.8 | 192 | 249.4 | 111 | 298 | 392.4 | 341 | 545 | 193 | 58 | 229 | 46 | 288 | 100.8 | 873.8 | 1071.4 | 101 | 129 | 380.6 | 223 | 2519 | 157 | 244 | 120 | 419 | 346 | 50 | 197 | 66 | 189 | 2747 | 45 | 323 | 192 | 218 | 51 | 972.4 | 76.2 | 49 | 49 | 377 | 165 | 859 | 3782.8 | 451.8 | 44 | 1814.6 | 183.8 | 2865.2 | 295 | 251 | 55 | 165 | 360.4 | 55 | 1257.6 | 5708.6 | 541.8 | 89 | 343 | 464.4 | 1745.6 | 400 | 524 | 108 | 162 | 39 | 1400 | 51 | 481 | 301.6 | 393 | 2778 | 173.6 | 2115.6 | 280 | 273.4 | 319 | 210 | 524 | 123 | 393 | 642.6 | 53 | 482 | 370 | 240.4 | 512 | 244.4 | 191.2 | 233 | 2606.8 | 90 | 1513.6 | 138 | 791 | 239 | 380 | 494.8 | 840.4 | 51 | 57 | 57 | 79 | 1444.4 | 44 | 161 | 243 | 4114 | 982.4 | 515.2 | 2806 | 49 | 289 | 146 | 1251.2 | 566 | 167 | 4465.4 | 55 | 281 | 81 | 1458.6 | 381 | 244.2 | 49 | 3583.8 | 3113.8 | 954.8 | 537.6 | 301 | 407.4 | 2252 | 1994.4 | 46 | 83.2 | 114 | 1336.4 | 351 | 295 | 398 | 55 | 1140 | 361 | 836 | 90 | 169 | 3535 | 488 | 435 | 49 | 48 | 1375.4 | 282.2 | 3101 | 218.8 | 66 | 332 | 1423.4 | 318 | 2102 | 50
840.8 | 780.4 | 292 | 602 | 292 | 1951 | 89.6 | 142 | 371 | 86 | 115 | 417.2 | 693.6 | 400 | 46 | 3430.4 | 127 | 2471 | 234 | 364 | 76 | 503.2 | 274 | 569 | 286.2 | 312 | 52 | 47 | 503 | 282.8 | 722.2 | 155 | 1524.4 | 53 | 173 | 133 | 2907.2 | 1252.6 | 172 | 192 | 278 | 82 | 298 | 321 | 754.2 | 419.6 | 193 | 58 | 229 | 118.4 | 163.2 | 148 | 1525.6 | 463 | 127 | 47 | 420.6 | 223 | 3242.2 | 157 | 275 | 1424.2 | 532 | 346 | 50 | 197 | 66 | 165 | 2747 | 45 | 347 | 192 | 83.6 | 51 | 166 | 157 | 226.6 | 49 | 304.8 | 165 | 730.6 | 3740 | 439.2 | 44 | 308 | 155 | 140.2 | 295 | 167.8 | 49.4 | 245 | 322 | 55 | 188.4 | 218 | 360 | 89 | 406.6 | 374 | 1298 | 400 | 416 | 119.2 | 167.2 | 485.6 | 1400 | 124.8 | 441 | 94 | 268.2 | 2778 | 206 | 1727.4 | 280 | 175 | 271 | 96.4 | 558 | 123 | 2411.4 | 246 | 53 | 490 | 370 | 288 | 512 | 186 | 186 | 233 | 1974.2 | 263 | 87 | 1511.4 | 526.2 | 1724.6 | 266 | 406.6 | 238 | 51 | 57 | 57 | 79 | 1149.4 | 44 | 161 | 243 | 4114 | 176 | 508.4 | 2806 | 49 | 635 | 146 | 80 | 566 | 139 | 2342.2 | 55 | 269 | 162.2 | 4446.6 | 769 | 361 | 49 | 2304 | 1550.6 | 164 | 627 | 301 | 479 | 2252 | 2445 | 46 | 218.4 | 1494.6 | 3354.2 | 351 | 291 | 472 | 55 | 1283.6 | 361 | 247 | 120 | 169 | 3535 | 440 | 387.4 | 49 | 216.8 | 185 | 39 | 3051.8 | 296.8 | 66 | 308 | 1421 | 318 | 119 | 50
226 | 194 | 213.6 | 602 | 308 | 3928.2 | 48 | 52 | 431.8 | 86 | 4905.4 | 386 | 616 | 400 | 46 | 4482.2 | 127 | 1092.2 | 222 | 364 | 76 | 436 | 354 | 530.2 | 213 | 312 | 52 | 47 | 510.2 | 261 | 470 | 289.4 | 2480 | 53 | 1256 | 1366.6 | 2270 | 885.2 | 277.6 | 183.2 | 362 | 82 | 298 | 237.4 | 1339 | 372 | 288 | 629.2 | 216.8 | 227 | 132 | 148 | 1566 | 463 | 219 | 47 | 434.6 | 3161 | 3277 | 157 | 1545 | 2290 | 537.8 | 144.2 | 50 | 197 | 66 | 129 | 2747 | 45 | 467.2 | 192 | 50 | 51 | 166 | 157 | 108.2 | 49 | 278.4 | 352 | 582.2 | 3740 | 432 | 44 | 220 | 143 | 160 | 295 | 147 | 41 | 254.6 | 310 | 55 | 144 | 268 | 348 | 89 | 433 | 374 | 1298 | 315.2 | 242.8 | 122 | 175 | 2322.4 | 352.2 | 174 | 438.6 | 94 | 185 | 2818 | 157.4 | 141 | 331.2 | 175 | 298 | 68 | 3484 | 123 | 2411.4 | 246 | 53 | 482 | 370 | 455 | 287.6 | 207 | 226 | 233 | 1322.2 | 263 | 123 | 2384 | 485 | 2715 | 125 | 363 | 1824.4 | 51 | 158.4 | 57 | 79 | 1377 | 44 | 161 | 243 | 4114 | 176 | 306 | 1219.6 | 49 | 1451.8 | 66.8 | 158.4 | 566 | 97 | 251.4 | 193 | 305 | 834.6 | 359.4 | 575 | 44 | 225 | 1897.2 | 1154 | 89.6 | 3193 | 301 | 479 | 2168.4 | 2585 | 46 | 234 | 114 | 3508 | 340.6 | 267 | 588 | 55 | 1696 | 373 | 210.6 | 1463.2 | 169 | 3029 | 392.6 | 400 | 136 | 284.6 | 313 | 39 | 1534.2 | 250 | 695.4 | 308 | 1421 | 387 | 274 | 1639
390 | 132 | 60.2 | 554 | 327 | 5700 | 195.6 | 52 | 462 | 86 | 115 | 485.6 | 520 | 315.2 | 46 | 3305.2 | 127 | 173 | 289.8 | 364 | 76 | 443 | 374 | 617 | 213 | 3008 | 181 | 44 | 515 | 261 | 1748 | 289.4 | 2558.8 | 53 | 141.6 | 275.2 | 2270 | 1534 | 5903.8 | 226.2 | 1203.2 | 82 | 391.6 | 64 | 1339 | 396 | 288 | 2914 | 168 | 227 | 132 | 148 | 1554 | 373 | 216 | 47 | 964.8 | 3221 | 3307.4 | 157 | 144 | 2301 | 583 | 51 | 50 | 197 | 66 | 129 | 2889 | 45 | 340 | 228.8 | 50 | 51 | 1403.4 | 157 | 49 | 49 | 139 | 352 | 402 | 1009.4 | 454.2 | 44 | 220 | 383.8 | 160 | 437 | 147 | 41 | 257 | 262 | 55 | 258 | 379 | 359.2 | 134.2 | 2495.2 | 302.6 | 1298 | 294 | 216 | 194 | 175 | 2409.6 | 288.6 | 174 | 429 | 94 | 257.6 | 3144.8 | 125 | 141 | 408 | 186.2 | 432 | 68 | 3286 | 123 | 3383 | 246 | 159.2 | 482 | 370 | 455 | 138 | 207 | 226 | 233 | 249.8 | 238.2 | 87 | 2384 | 720 | 2651 | 173 | 363 | 2221 | 51 | 195 | 57 | 79 | 1377 | 44 | 218.6 | 235 | 2455.6 | 176 | 217.2 | 835 | 72.2 | 1056 | 47 | 276 | 328 | 1137 | 241 | 193 | 140.6 | 270 | 513 | 388 | 44 | 225 | 231 | 1154 | 40 | 3118 | 292.6 | 363.2 | 1127.2 | 2582.8 | 46 | 234 | 2541.6 | 3508 | 278 | 231 | 588 | 55 | 1624 | 361 | 65 | 241 | 169 | 3189 | 262.2 | 400 | 194 | 291 | 313 | 454.8 | 1163 | 320.8 | 66 | 364.4 | 1540.4 | 2118.2 | 274 | 3228
512.2 | 325.8 | 53 | 210 | 52 | 1781 | 48 | 52 | 462 | 86 | 115 | 212 | 55 | 2376 | 46 | 110 | 127 | 173 | 414.4 | 38 | 42 | 436 | 154 | 268 | 88.2 | 5300 | 181 | 32 | 53 | 52 | 2535.8 | 115 | 2698 | 152.2 | 256 | 354 | 2270 | 1524 | 460 | 171 | 2393 | 82 | 454 | 140.6 | 3605 | 396 | 288 | 2914 | 168 | 118.4 | 52 | 30 | 1518 | 981.4 | 208 | 47 | 1882.8 | 54 | 228 | 157 | 144 | 2407.8 | 626.2 | 51 | 50 | 197 | 66 | 244.8 | 228 | 1233 | 400 | 376 | 50 | 51 | 358 | 96.4 | 49 | 934.8 | 155.8 | 352 | 402 | 404 | 469 | 44 | 117.4 | 143 | 49 | 399 | 147 | 55 | 217 | 196 | 55 | 258 | 450.4 | 81.2 | 40 | 2620 | 255 | 1074 | 1126.8 | 216 | 987.2 | 235 | 2490 | 129.6 | 174 | 429 | 94 | 306 | 2981 | 125 | 141 | 56 | 240.6 | 594 | 60.8 | 3157 | 123 | 2517.8 | 373.8 | 230 | 482 | 354 | 326.4 | 254 | 82 | 347.4 | 50 | 321.4 | 232 | 126.2 | 2384 | 324 | 2555 | 173 | 363 | 2221 | 134.2 | 57 | 57 | 79 | 1377 | 243 | 233 | 54 | 1352.4 | 305 | 109.8 | 763 | 165 | 220 | 47 | 276 | 295 | 1209 | 2744.2 | 193 | 55 | 362.8 | 520.6 | 233 | 44 | 225 | 55 | 1081.8 | 470.4 | 139.4 | 34 | 286 | 334 | 214 | 46 | 176.8 | 54 | 2239.6 | 48 | 224.6 | 203 | 55 | 1600 | 323 | 51 | 166 | 1505.2 | 2015.4 | 350.6 | 138 | 194 | 303 | 1246.6 | 897.8 | 1206.2 | 222.4 | 54 | 308 | 1618.8 | 3973.6 | 274 | 50
515 | 239 | 53 | 107.4 | 52 | 4444.8 | 48 | 52 | 462 | 2823.6 | 115 | 212 | 55 | 2279.2 | 46 | 172.4 | 127 | 173 | 512 | 38 | 42 | 436 | 134 | 94.4 | 57 | 6088.4 | 181 | 618.2 | 53 | 52 | 621 | 115 | 2814.6 | 177 | 256 | 330 | 2270 | 1482.2 | 460 | 171 | 2393 | 82 | 1292.8 | 117 | 3670.4 | 599 | 250 | 2923.6 | 168 | 46 | 52 | 30 | 1482 | 416.2 | 176 | 59.8 | 1719.6 | 214 | 158.4 | 82 | 144 | 1685.8 | 570 | 51 | 50 | 197 | 135.6 | 322 | 192 | 2843.4 | 440 | 388 | 50 | 51 | 287 | 246 | 49 | 581 | 472.8 | 352 | 402 | 418 | 453 | 44 | 49 | 143 | 49 | 342 | 147 | 55 | 61 | 97 | 55 | 355.2 | 387 | 45 | 40 | 2676 | 255 | 1074 | 2467.2 | 216 | 2177 | 260.2 | 2410.8 | 234 | 51 | 159 | 94 | 306 | 2981 | 1853.8 | 141 | 56 | 318 | 594 | 56 | 3157 | 123 | 1643 | 493 | 230 | 474 | 310 | 50 | 283 | 82 | 354 | 50 | 592.6 | 128.2 | 231 | 2344 | 324 | 1069.4 | 173 | 639.8 | 2223.6 | 155 | 57 | 57 | 44 | 1377 | 243 | 233 | 54 | 282 | 447.4 | 53 | 763 | 165 | 290.6 | 47 | 276 | 295 | 1257 | 3346.4 | 193 | 55 | 386 | 1696.4 | 233 | 191.2 | 225 | 55 | 748 | 255.2 | 50 | 34 | 286 | 334 | 214 | 46 | 52 | 54 | 209.8 | 48 | 223 | 187.8 | 55 | 1612.4 | 323 | 51 | 121.2 | 169 | 255 | 1575.2 | 40 | 194 | 266.6 | 859.4 | 156.2 | 1235 | 157 | 54 | 308 | 859.6 | 466 | 274 | 1376.6
1619.6 | 1349.8 | 53 | 39 | 52 | 4374 | 48 | 300.8 | 346.8 | 3234.6 | 115 | 359 | 55 | 2285 | 112 | 392.4 | 187 | 91 | 764.8 | 38 | 42 | 436 | 54 | 51 | 57 | 5765 | 181 | 32 | 53 | 52 | 621 | 115 | 2954 | 177 | 256 | 330 | 54 | 2161.8 | 405.2 | 324.4 | 2393 | 82 | 873.4 | 117 | 3860.8 | 599 | 49 | 2354.8 | 97.2 | 46 | 52 | 30 | 1434 | 124 | 176 | 63 | 1448.8 | 214 | 54 | 82 | 144 | 496 | 2102 | 51 | 1610 | 197 | 153 | 422 | 135.2 | 3015 | 123.4 | 732.6 | 50 | 51 | 353 | 279.4 | 49 | 148 | 467 | 239.8 | 395 | 58 | 449 | 44 | 49 | 143 | 49 | 342 | 1369.2 | 41 | 57 | 99.8 | 55 | 924.6 | 313 | 45 | 40 | 2690 | 414.6 | 1074 | 2528 | 49 | 2177 | 664.2 | 2419 | 234 | 51 | 39 | 44 | 456.4 | 2981 | 2280.4 | 141 | 56 | 284.4 | 576 | 56 | 238.2 | 123 | 2792 | 493 | 295.4 | 442 | 262.6 | 203 | 297 | 47 | 314 | 50 | 510 | 59 | 231 | 1932.6 | 324 | 49 | 53 | 657 | 1099.4 | 155 | 103 | 57 | 44 | 1377 | 243 | 233 | 54 | 426.6 | 483 | 53 | 683 | 165 | 225 | 47 | 276 | 283 | 1354.4 | 111.2 | 261.6 | 55 | 188.6 | 1322.4 | 244.2 | 228 | 125.4 | 55 | 998.8 | 40 | 122 | 34 | 286 | 235 | 74 | 255 | 52 | 54 | 3396.6 | 48 | 223 | 117 | 84.2 | 1718 | 323 | 51 | 54 | 601.2 | 406 | 2558.2 | 40 | 107 | 48 | 2865 | 281 | 3213.2 | 191.8 | 54 | 308 | 95.8 | 54 | 181 | 50
302 | 238 | 125 | 39 | 52 | 4112 | 48 | 52 | 325 | 4821 | 115 | 259.4 | 55 | 2348.2 | 156 | 424 | 197.8 | 91 | 687 | 38 | 42 | 2160.6 | 54 | 51 | 57 | 2604 | 52 | 32 | 220 | 159.2 | 639.4 | 115 | 3059 | 152.2 | 232 | 282.6 | 54 | 1748.4 | 162 | 226 | 1996.4 | 82 | 360.4 | 117 | 3940 | 479.8 | 49 | 70 | 50 | 46 | 52 | 30 | 1938.4 | 2107 | 176 | 63 | 1427 | 214 | 54 | 136.8 | 144 | 496 | 2102 | 51 | 2023.2 | 197 | 153 | 422 | 50 | 45 | 53 | 1077.2 | 50 | 51 | 332.8 | 375 | 111.4 | 148 | 467 | 153 | 367 | 58 | 449 | 44 | 49 | 131.8 | 49 | 266 | 147 | 41 | 57 | 111 | 55 | 2511 | 313 | 45 | 40 | 6839.8 | 545 | 1074 | 2533.6 | 49 | 2177 | 470.6 | 3706.4 | 234 | 51 | 135.8 | 44 | 367.8 | 1900.2 | 2272 | 141 | 56 | 234 | 478 | 56 | 243 | 123 | 2691.8 | 493 | 303.6 | 414.6 | 131.8 | 203 | 297 | 47 | 267.2 | 50 | 510 | 59 | 231 | 239 | 45 | 49 | 53 | 657 | 357 | 134.2 | 172 | 57 | 162.6 | 1377 | 243 | 161.4 | 54 | 325 | 483 | 53 | 665.6 | 95.4 | 444.2 | 47 | 80 | 235 | 1617 | 150 | 420.4 | 55 | 171 | 789.6 | 247 | 296 | 64 | 55 | 484 | 136.6 | 140 | 34 | 418 | 126 | 39 | 357 | 52 | 54 | 3479.2 | 48 | 223 | 152.4 | 201 | 4071.8 | 360.2 | 51 | 54 | 2352.4 | 262 | 2707.8 | 110 | 181 | 48 | 3487 | 281 | 3206 | 304 | 54 | 308 | 56 | 54 | 119 | 50
65 | 158 | 918.2 | 39 | 52 | 3118.6 | 48 | 52 | 325 | 4821 | 115 | 187 | 55 | 202 | 156 | 330.4 | 127 | 91 | 606.8 | 38 | 42 | 2715.4 | 54 | 51 | 57 | 2861.8 | 171 | 44 | 220 | 1199.6 | 337.2 | 115 | 2800 | 53 | 216 | 93 | 54 | 1375 | 162 | 190.4 | 410 | 82 | 298 | 117 | 3880.6 | 288.2 | 208 | 58 | 50 | 46 | 52 | 30 | 2695 | 2107 | 1493.8 | 63 | 1427 | 214 | 54 | 219 | 144 | 460.4 | 2167.4 | 51 | 1583.2 | 197 | 215.4 | 383.4 | 50 | 45 | 53 | 90.8 | 50 | 400.6 | 252 | 265.6 | 205 | 88.6 | 737.4 | 157 | 319 | 58 | 449 | 237 | 49 | 57 | 49 | 310 | 147 | 41 | 57 | 111 | 55 | 2511 | 368.2 | 45 | 40 | 1959 | 2131.4 | 1074 | 2556 | 49 | 1780.4 | 277 | 2683.4 | 164.4 | 51 | 160 | 44 | 360 | 550 | 2328 | 141 | 56 | 234 | 302 | 170 | 243 | 295 | 2625 | 328.2 | 162 | 305 | 109 | 203 | 76 | 47 | 197 | 50 | 501.6 | 59 | 336.6 | 48 | 45 | 49 | 111 | 634.2 | 1488.8 | 51 | 310 | 57 | 248 | 1377 | 123.6 | 54 | 54 | 281 | 483 | 53 | 120 | 49 | 255.8 | 47 | 80 | 235 | 1617 | 150 | 229 | 55 | 53 | 372 | 247 | 520 | 64 | 55 | 1367.2 | 201 | 140 | 34 | 418 | 126 | 39 | 357 | 52 | 54 | 3482 | 158 | 223 | 152.4 | 201 | 3317 | 509 | 51 | 54 | 2349 | 5818.8 | 2637 | 215 | 342 | 48 | 3451 | 281 | 4610.6 | 217.4 | 54 | 308 | 56 | 54 | 119 | 113.6
739.8 | 73.2 | 2108 | 39 | 52 | 1010.6 | 48 | 52 | 325 | 2141 | 115 | 178 | 55 | 202 | 156 | 268 | 162.4 | 83.8 | 470 | 38 | 42 | 2649 | 243 | 51 | 57 | 5718.8 | 232.4 | 32 | 220 | 273.2 | 334.4 | 1447.6 | 2636.2 | 53 | 244 | 85.8 | 54 | 2459.2 | 186 | 48 | 338 | 82 | 298 | 117 | 3732 | 311.4 | 1584.4 | 58 | 50 | 6302.8 | 145.6 | 30 | 2775 | 2107 | 274.8 | 956.6 | 962.2 | 118 | 54 | 219 | 68 | 363.6 | 2211 | 51 | 188 | 197 | 309 | 259.8 | 50 | 45 | 53 | 54 | 50 | 440 | 256.8 | 436 | 205 | 49 | 310.2 | 279.8 | 569 | 58 | 449 | 237 | 49 | 57 | 49 | 310 | 147 | 41 | 57 | 111 | 137.4 | 2511 | 405 | 45 | 40 | 1877 | 2528 | 2443.2 | 2404 | 49 | 194 | 298 | 2774 | 183 | 51 | 160 | 44 | 172 | 590 | 2448.4 | 141 | 56 | 332.4 | 258 | 170 | 243 | 338 | 2625 | 119 | 193.8 | 353 | 109 | 203 | 47 | 47 | 197 | 50 | 394.2 | 59 | 1686.2 | 48 | 45 | 49 | 198 | 426.6 | 2282 | 51 | 312.6 | 57 | 248 | 1377 | 44 | 54 | 198.8 | 1328.6 | 421.4 | 53 | 120 | 49 | 379 | 47 | 860.8 | 235 | 577 | 150 | 293 | 87.4 | 53 | 372 | 247 | 446.4 | 64 | 122.2 | 2596.2 | 201 | 122 | 34 | 418 | 126 | 39 | 357 | 52 | 54 | 3482 | 158 | 369.4 | 117 | 201 | 3281 | 509 | 51 | 54 | 2349 | 246 | 2592 | 215 | 342 | 48 | 3307 | 281 | 3222.4 | 706.8 | 54 | 311.2 | 199.2 | 54 | 119 | 209
3439 | 63 | 2108 | 39 | 52 | 3167.8 | 172.8 | 52 | 281.4 | 4285 | 115 | 178 | 253 | 202 | 46 | 204.8 | 162.4 | 79 | 364.6 | 38 | 42 | 2845 | 243 | 51 | 57 | 5664 | 355.2 | 32 | 286.8 | 221.8 | 307.2 | 222 | 2589 | 53 | 311 | 1783.6 | 54 | 1315 | 210 | 48 | 287.2 | 139.6 | 298 | 188.4 | 3605 | 265 | 193 | 58 | 50 | 172 | 280.8 | 30 | 2895 | 2107 | 332 | 2297 | 265 | 54 | 54 | 219 | 95.4 | 234 | 624.6 | 51 | 188 | 197 | 791.6 | 129 | 340 | 116.8 | 53 | 165.2 | 50 | 542 | 321.6 | 402.6 | 315.4 | 80.2 | 196 | 333 | 545 | 143.6 | 636.2 | 237 | 49 | 57 | 49 | 310 | 147 | 41 | 57 | 1797.4 | 158 | 2352.6 | 405 | 45 | 40 | 1849 | 2491.4 | 1074 | 413.2 | 49 | 194 | 312 | 2774 | 183 | 51 | 168.8 | 44 | 379.6 | 638 | 2286 | 141 | 138.8 | 398 | 1697.6 | 170 | 269 | 338 | 2625 | 139.8 | 212 | 329 | 122.6 | 203 | 47 | 47 | 197 | 50 | 54 | 59 | 536.4 | 48 | 45 | 49 | 236 | 384.4 | 2200.4 | 51 | 231 | 57 | 255.8 | 1377 | 44 | 54 | 414 | 117 | 1535.6 | 53 | 120 | 49 | 507 | 47 | 452.2 | 235 | 435.2 | 53 | 389 | 217 | 53 | 372 | 53 | 234 | 64 | 167 | 2472 | 201 | 3110 | 34 | 418 | 126 | 2292 | 190.8 | 52 | 54 | 227.8 | 158 | 395 | 187.8 | 171.8 | 3081 | 509 | 51 | 54 | 188 | 235.6 | 323 | 110 | 342 | 175 | 857 | 39 | 1701.6 | 364.4 | 74 | 375.6 | 235 | 54 | 119 | 345
3439 | 63 | 2108 | 39 | 52 | 3592 | 256 | 52 | 287.8 | 2838 | 115 | 178 | 253 | 138.8 | 46 | 110 | 127 | 79 | 139 | 38 | 42 | 466 | 243 | 51 | 57 | 4194.2 | 171 | 32 | 286.8 | 201.8 | 279 | 409.4 | 2589 | 57.8 | 311 | 3493.8 | 54 | 1267 | 243 | 48 | 491 | 619.6 | 298 | 236 | 3675.8 | 342.4 | 193 | 58 | 50 | 187 | 390 | 30 | 2945.4 | 520.6 | 332 | 2297 | 265 | 54 | 54 | 219 | 165 | 234 | 228 | 51 | 188 | 190.4 | 2576.4 | 164.4 | 340 | 260.4 | 96 | 193 | 50 | 414.6 | 732.6 | 269 | 389 | 61 | 196 | 352.6 | 545 | 272 | 695 | 237 | 49 | 57 | 49 | 200 | 235 | 41 | 67.8 | 2290.4 | 158 | 330 | 1180.2 | 45 | 40 | 1678.8 | 2369 | 731.2 | 1529.4 | 49 | 194 | 312 | 2774 | 305.4 | 51 | 74.2 | 44 | 518 | 635.6 | 2286 | 141 | 194 | 398 | 271 | 219.8 | 406 | 338 | 2625 | 223 | 212 | 305 | 143 | 177.8 | 47 | 47 | 197 | 50 | 54 | 59 | 626.4 | 48 | 45 | 49 | 388 | 333.4 | 2180 | 51 | 208 | 57 | 224 | 1401 | 44 | 54 | 414 | 76 | 412 | 53 | 120 | 49 | 659 | 47 | 1244.4 | 235 | 215.6 | 53 | 389 | 217 | 53 | 372 | 53 | 415.6 | 219.2 | 167 | 2472 | 171.6 | 3112 | 34 | 541.8 | 126 | 1390.8 | 46 | 52 | 54 | 3400.2 | 158 | 371 | 117 | 55 | 224 | 824.4 | 51 | 54 | 464.4 | 233 | 130 | 40 | 276 | 175 | 1490.2 | 39 | 200 | 251 | 82 | 453 | 235 | 54 | 119 | 379
5264.8 | 63 | 1711.4 | 39 | 52 | 3093.4 | 256 | 52 | 451 | 3344.4 | 115 | 178 | 253 | 44 | 46 | 110 | 197.8 | 79 | 123 | 38 | 157.8 | 466 | 363 | 51 | 57 | 2600.4 | 171 | 32 | 582 | 1736.2 | 588.2 | 447.4 | 2571.6 | 228.2 | 357.2 | 230 | 54 | 2001.8 | 231 | 48 | 467 | 2263 | 298 | 211 | 3605 | 414 | 49 | 58 | 393.6 | 187 | 390 | 30 | 2892.8 | 124 | 380 | 2304.8 | 1502.8 | 3807.8 | 54 | 79 | 243 | 234 | 119 | 51 | 188 | 186 | 2514 | 164.4 | 340 | 45 | 268 | 193 | 50 | 321.2 | 2346.8 | 269 | 233 | 61 | 196 | 105 | 545 | 272 | 695 | 115.2 | 49 | 57 | 169 | 200 | 232 | 41 | 84 | 7912 | 137.4 | 396 | 700.6 | 45 | 40 | 1601 | 1155.2 | 217 | 3099 | 49 | 194 | 312 | 2583.2 | 286.8 | 127.4 | 91.6 | 44 | 1198 | 578 | 2286 | 135.4 | 336 | 398 | 258 | 215 | 385 | 322.8 | 2625 | 258.4 | 212 | 305 | 341 | 77 | 47 | 147 | 197 | 50 | 54 | 59 | 436.6 | 48 | 45 | 49 | 330 | 264 | 1386.8 | 51 | 208 | 57 | 76 | 1863.8 | 109.4 | 54 | 414 | 76 | 403 | 138.2 | 120 | 49 | 628.2 | 47 | 93 | 235 | 169 | 53 | 430.2 | 217 | 53 | 340.6 | 53 | 166 | 258 | 167 | 1686 | 56.4 | 1468 | 34 | 560 | 126 | 111 | 46 | 52 | 54 | 3423 | 190.4 | 349.4 | 117 | 55 | 224 | 991 | 65 | 69 | 512 | 233 | 200.8 | 40 | 173.4 | 175 | 203 | 39 | 200 | 251 | 66 | 1023.2 | 235 | 54 | 119 | 315.4
3981.4 | 54.2 | 125 | 39 | 52 | 2668.4 | 256 | 52 | 451 | 2838 | 251 | 255.2 | 253 | 44 | 46 | 110 | 127 | 85 | 83 | 38 | 235 | 496 | 249.6 | 51 | 57 | 264 | 171 | 32 | 657 | 448.6 | 1237.6 | 369.2 | 1126.6 | 1349 | 388 | 164 | 247 | 1628.4 | 255 | 48 | 428.8 | 2379 | 171 | 171 | 4939.4 | 414 | 144 | 58 | 422 | 323 | 296.4 | 30 | 1510 | 124 | 266.2 | 1416.4 | 2318.4 | 3454.4 | 54 | 227 | 360 | 142.8 | 119 | 51 | 188 | 186 | 2514 | 129 | 316.8 | 639 | 427 | 193 | 50 | 210.2 | 2589.4 | 98.6 | 233 | 61 | 196 | 175.8 | 402.2 | 272 | 609 | 44 | 49 | 57 | 199 | 207 | 232 | 41 | 84 | 7912 | 55 | 542 | 313 | 45 | 40 | 1366.6 | 362 | 217 | 3099 | 49 | 182.8 | 312 | 2426 | 213 | 242 | 154 | 44 | 727.8 | 578 | 2286 | 151 | 336 | 430.2 | 216.4 | 219.8 | 602 | 123 | 2625 | 258.4 | 180.2 | 305 | 341 | 77 | 47 | 172 | 197 | 50 | 54 | 59 | 404 | 48 | 45 | 49 | 243 | 334.8 | 197 | 51 | 208 | 57 | 76 | 1588.6 | 338.6 | 54 | 335 | 2191 | 397 | 195 | 120 | 256 | 505 | 47 | 93 | 235 | 169 | 53 | 1467.8 | 355.8 | 53 | 235 | 180 | 166 | 258 | 172 | 461.4 | 66 | 3298 | 34 | 536 | 126 | 904.2 | 46 | 52 | 54 | 3423 | 215.8 | 263 | 484.8 | 55 | 224 | 323 | 56.6 | 69 | 473.4 | 233 | 130 | 40 | 168 | 124.2 | 203 | 39 | 150.8 | 175 | 106 | 535 | 163.4 | 54 | 189.8 | 50
51 | 52 | 125 | 39 | 52 | 558 | 214.4 | 52 | 460 | 694 | 251 | 371 | 256.6 | 44 | 46 | 110 | 238 | 81 | 275.4 | 38 | 235 | 320 | 174 | 152.4 | 57 | 433.8 | 171 | 32 | 579.8 | 318.6 | 4397.8 | 375.8 | 201 | 263 | 388 | 324.2 | 247 | 837 | 205.8 | 48 | 348 | 2379 | 171 | 52 | 3632.4 | 414 | 288 | 58 | 422 | 351 | 234 | 30 | 545 | 124 | 679.4 | 148 | 2316 | 182.2 | 54 | 364 | 267.2 | 120 | 119 | 51 | 188 | 186 | 2514 | 199.8 | 555.2 | 2421 | 341 | 81.8 | 50 | 149 | 2587 | 116.6 | 122.6 | 61 | 264.4 | 105 | 509 | 272 | 1886 | 44 | 49 | 57 | 199 | 243 | 232 | 41 | 74.4 | 2458 | 55 | 496 | 313 | 127.4 | 40 | 429 | 385.8 | 453 | 2575.8 | 216 | 180 | 312 | 1095.2 | 213 | 242 | 154 | 44 | 446.8 | 557.2 | 2286 | 263.4 | 2050.8 | 247 | 678.4 | 227 | 523.6 | 178.4 | 3810 | 160.6 | 53 | 55 | 311 | 168.4 | 47 | 172 | 52 | 50 | 54 | 59 | 371.6 | 189 | 45 | 79 | 380 | 404 | 197 | 51 | 261.2 | 57 | 76 | 1460.2 | 277 | 54 | 226.8 | 5052 | 957.8 | 195 | 155.4 | 256 | 469 | 66.8 | 93 | 235 | 49 | 53 | 305 | 269 | 53 | 235 | 180 | 44 | 64 | 250 | 461.4 | 66 | 3298 | 34 | 361 | 126 | 2094 | 46 | 176.8 | 54 | 3423 | 227.2 | 263 | 418.8 | 55 | 224 | 311 | 51 | 69 | 2178.4 | 233 | 236.2 | 79.2 | 168 | 48 | 203 | 39 | 200.8 | 61 | 266 | 559 | 56 | 200 | 119 | 50
171 | 52 | 1411.2 | 210 | 52 | 818.8 | 48 | 52 | 398 | 137.6 | 251 | 371 | 208 | 44 | 46 | 110 | 583.6 | 65 | 467.8 | 38 | 80.6 | 316.8 | 206 | 220 | 57 | 1232.6 | 171 | 32 | 452 | 275 | 7643.2 | 497.8 | 201 | 263 | 388 | 367 | 247 | 380.4 | 102 | 74.6 | 396 | 2276.6 | 171 | 52 | 3781 | 372.2 | 296.8 | 58 | 422 | 327 | 100.8 | 100.8 | 605 | 124 | 1316 | 941.2 | 2381.4 | 195 | 54 | 364 | 1489 | 120 | 119 | 51 | 188 | 186 | 2528.4 | 129 | 979.4 | 45 | 212 | 54 | 50 | 149 | 2702 | 157 | 49 | 61 | 1793.2 | 105 | 509 | 58 | 1575 | 138.8 | 220 | 57 | 199 | 311 | 158 | 41 | 192 | 1709.4 | 55 | 496 | 313 | 182 | 40 | 429 | 481 | 210.4 | 483 | 216 | 180 | 312 | 208 | 151.8 | 242 | 466 | 44 | 301 | 919.6 | 2286 | 201 | 2352.2 | 248 | 455.2 | 161.6 | 440.4 | 307.2 | 3810 | 189.8 | 53 | 55 | 318.2 | 881.6 | 47 | 300 | 52 | 50 | 54 | 59 | 223.4 | 189 | 78.8 | 79 | 251.2 | 404 | 197 | 87 | 341 | 57 | 76 | 1485 | 1863.4 | 54 | 193.2 | 5052 | 314 | 195 | 155.4 | 256 | 325 | 146 | 129 | 1406.8 | 49 | 53 | 198.8 | 269 | 53 | 237.4 | 180 | 44 | 64 | 250 | 416.4 | 54 | 3251.2 | 34 | 351.4 | 126 | 2094 | 46 | 208 | 54 | 1599.6 | 226.6 | 263 | 186 | 55 | 224 | 311 | 460 | 69 | 1508 | 224.8 | 674.8 | 138 | 168 | 90.2 | 79.8 | 39 | 337 | 61 | 266 | 535 | 56 | 344.8 | 119 | 203.6
201 | 174.6 | 443 | 210 | 52 | 432 | 200.8 | 52 | 398 | 2841.6 | 251 | 371 | 208 | 44 | 46 | 180.8 | 281.8 | 65 | 53 | 38 | 42 | 55 | 214 | 220 | 57 | 2800 | 52 | 32 | 352 | 275 | 4096.4 | 115 | 201 | 181.4 | 251 | 295 | 247 | 478 | 133.2 | 181 | 398.8 | 243 | 202.2 | 436.6 | 1771.8 | 205 | 261 | 58 | 201 | 327 | 174 | 148 | 371.6 | 124 | 1300 | 2131 | 1168 | 195 | 54 | 364 | 244 | 263 | 119 | 187.8 | 183.2 | 210.8 | 707.6 | 149 | 491 | 260.4 | 212 | 54 | 117.2 | 51 | 225 | 157 | 49 | 61 | 364.4 | 175.8 | 591.8 | 58 | 1201 | 202 | 220 | 57 | 190 | 335 | 47 | 41 | 730.4 | 1073.4 | 55 | 215 | 350 | 468 | 40 | 1137.4 | 481 | 4698.8 | 525.4 | 216 | 180 | 301.6 | 208 | 60 | 315.8 | 59.8 | 44 | 301 | 1430.2 | 2286 | 394 | 2357 | 248 | 232 | 98 | 420 | 897.6 | 2625 | 119 | 53 | 55 | 230.2 | 2468 | 163 | 200 | 52 | 50 | 54 | 59 | 198 | 189 | 214 | 145.4 | 219 | 614.8 | 197 | 51 | 341 | 57 | 76 | 1485 | 2272 | 54 | 213.2 | 5061.6 | 1535.6 | 109.8 | 120 | 256 | 403.6 | 146 | 117 | 235 | 49 | 133.8 | 141 | 269 | 174.8 | 235 | 165.8 | 166 | 64 | 250 | 383.6 | 54 | 2060.2 | 34 | 349 | 196.8 | 2094 | 46 | 208 | 54 | 458.6 | 1629.8 | 263 | 186 | 460.4 | 224 | 311 | 2926 | 69 | 1508 | 326 | 461.8 | 138 | 188 | 259 | 3197 | 39 | 325 | 80.2 | 181.2 | 475 | 56 | 344.8 | 189.8 | 242
201 | 233 | 531 | 210 | 52 | 524 | 61 | 52 | 1470.2 | 2898 | 251 | 503.8 | 208 | 44 | 46 | 110 | 55 | 65 | 53 | 38 | 42 | 55 | 214 | 263.4 | 179 | 2832 | 155.2 | 32 | 268.6 | 149.6 | 8024.8 | 482.8 | 333 | 71 | 251 | 247 | 131.2 | 547 | 258 | 254.8 | 410 | 127 | 327 | 2553 | 1329 | 205 | 204 | 58 | 87.4 | 259 | 174 | 148 | 290 | 124 | 1300 | 2200.2 | 266 | 235 | 54 | 216 | 49 | 303.8 | 119 | 222 | 176 | 197 | 1358.2 | 596.8 | 491 | 116.8 | 53 | 54 | 218 | 51 | 225 | 157 | 49 | 140.2 | 367 | 105 | 461 | 58 | 719.8 | 202 | 220 | 57 | 160 | 311 | 88.6 | 41 | 1438 | 750.2 | 55 | 116 | 498 | 447.4 | 40 | 732.6 | 481 | 383 | 589 | 253.2 | 180 | 292.4 | 208 | 60 | 174 | 39 | 44 | 301 | 629.6 | 557.2 | 428.8 | 2357 | 245.2 | 232 | 254 | 300.6 | 429.8 | 2160.6 | 254 | 53 | 55 | 195 | 2468 | 243 | 200 | 52 | 50 | 125.2 | 59 | 214 | 201 | 214 | 227 | 219 | 546 | 197 | 51 | 341 | 57 | 76 | 1478.8 | 2351.6 | 54 | 338 | 2949 | 317 | 141.8 | 190.8 | 131.8 | 451 | 146 | 94.4 | 235 | 49 | 255 | 141 | 183.4 | 256 | 227.2 | 236 | 166 | 64 | 211 | 893.6 | 54 | 379.2 | 34 | 349 | 126 | 1824.2 | 46 | 208 | 54 | 6002.4 | 221 | 263 | 186 | 83 | 396 | 311 | 2583.8 | 93 | 1448 | 413.4 | 235 | 138 | 428.8 | 259 | 3197 | 39 | 325 | 61 | 54 | 475 | 56 | 315 | 119 | 242
201 | 491.4 | 1758 | 210 | 52 | 564 | 61 | 52 | 301.8 | 3078 | 251 | 212 | 85.6 | 44 | 46 | 180.8 | 55 | 65 | 53 | 38 | 42 | 55 | 214 | 403.2 | 179 | 2815 | 181 | 32 | 956.2 | 66 | 5276.8 | 269.8 | 411.8 | 79 | 251 | 247 | 54 | 1383 | 258 | 304 | 410 | 127 | 327 | 3050.8 | 1329 | 51 | 204 | 58 | 83 | 207.4 | 174 | 148 | 290 | 124 | 1300 | 2320 | 266 | 306.2 | 88.8 | 179 | 49 | 524.8 | 119 | 222 | 176 | 197 | 2134 | 383.8 | 491 | 61 | 123.4 | 54 | 218 | 51 | 184.6 | 56 | 49 | 160 | 367 | 140.4 | 461 | 58 | 2001.2 | 217 | 220 | 57 | 160 | 220.6 | 151 | 41 | 2660.4 | 479.4 | 55 | 116 | 498 | 365 | 40 | 395 | 433.6 | 265 | 589 | 394.8 | 180 | 288 | 208 | 60 | 174 | 39 | 44 | 204.2 | 2293.6 | 65 | 358 | 639.4 | 234 | 412 | 396 | 221 | 359 | 161.4 | 414.8 | 53 | 55 | 163 | 2468 | 447 | 200 | 52 | 50 | 232 | 162.8 | 198 | 219 | 214 | 1279.4 | 219 | 616.8 | 197 | 155 | 287.8 | 57 | 76 | 1167.6 | 2459 | 54 | 434.4 | 88 | 317 | 164 | 120 | 49 | 351 | 86.6 | 76 | 1406.8 | 49 | 255 | 141 | 55 | 256 | 375.6 | 236 | 166 | 58 | 55 | 612.2 | 54 | 342 | 34 | 355.8 | 196.8 | 439 | 107.2 | 83.2 | 54 | 519 | 221 | 772.6 | 186 | 77.4 | 2110.2 | 340 | 2278 | 189 | 1448 | 443 | 128.8 | 59.6 | 544.4 | 259 | 3267.2 | 39 | 325 | 61 | 54 | 475 | 175.4 | 309.2 | 154.4 | 242
81 | 233 | 531 | 190.2 | 52 | 3125 | 61 | 52 | 233 | 3018 | 1447.4 | 212 | 175 | 44 | 46 | 141.2 | 55 | 65 | 236.6 | 38 | 42 | 55 | 610.6 | 268 | 179 | 2815 | 229.4 | 32 | 642.2 | 54.8 | 4814.4 | 43 | 937 | 79 | 1389 | 3100 | 54 | 1583.2 | 258 | 277.4 | 410 | 127 | 327 | 3056 | 1696.8 | 51 | 204 | 58 | 87 | 283 | 76.4 | 42 | 290 | 124 | 1340 | 1923.4 | 290.6 | 302 | 228 | 179 | 49 | 465.2 | 119 | 222 | 176 | 197 | 2134 | 157 | 383 | 65 | 229 | 54 | 218 | 51 | 124 | 227.6 | 49 | 160 | 193.4 | 536.4 | 461 | 58 | 3996 | 122.2 | 117.4 | 57 | 164 | 252.6 | 151 | 41 | 1398 | 459 | 55 | 116 | 479.2 | 365 | 40 | 486.8 | 425 | 1575.2 | 653.4 | 435 | 180 | 288 | 208 | 234 | 174 | 111.6 | 81.2 | 180 | 2785 | 229 | 428.8 | 498.8 | 306 | 412 | 2685.6 | 233 | 359 | 126 | 344 | 53 | 55 | 221.6 | 2325.2 | 447 | 47 | 52 | 50 | 232 | 232 | 198 | 219 | 180.2 | 740.4 | 219 | 1041 | 267.8 | 155 | 208 | 57 | 76 | 270 | 1269.2 | 54 | 488 | 170 | 495 | 164 | 120 | 141.8 | 235 | 47 | 966.8 | 484.8 | 49 | 255 | 141 | 55 | 256 | 391.2 | 236 | 202.8 | 49 | 55 | 525.8 | 54 | 342 | 34 | 366 | 126 | 1081.6 | 148 | 52 | 54 | 391.8 | 221 | 1537 | 229 | 55 | 3253 | 301 | 1869 | 237 | 1448 | 451 | 58 | 40 | 550 | 259 | 2341.2 | 39 | 118 | 339 | 78.8 | 475 | 255 | 286 | 154.4 | 165.2
51 | 254.2 | 308.2 | 177 | 194 | 2925 | 61 | 358.4 | 233 | 218 | 253.8 | 212 | 175 | 128.8 | 46 | 266 | 55 | 141 | 229 | 38 | 42 | 55 | 1061.6 | 181.2 | 130.2 | 2815 | 302 | 32 | 681.6 | 52 | 2976 | 103 | 2774 | 79 | 271 | 3100 | 54 | 1604 | 306 | 171 | 480.8 | 127 | 1134.6 | 219.2 | 1483.8 | 51 | 204 | 58 | 159 | 283 | 52 | 90 | 290 | 124 | 2751.4 | 337 | 309 | 302 | 228 | 179 | 49 | 503.4 | 119 | 85.2 | 1002.4 | 197 | 2134 | 97 | 396.2 | 65 | 229 | 54 | 150.8 | 51 | 124 | 413 | 49 | 140.2 | 213.4 | 2145.6 | 260.4 | 58 | 4728 | 59 | 49 | 57 | 177.6 | 394.6 | 151 | 41 | 1218 | 345.4 | 55 | 116 | 405 | 229 | 40 | 571.4 | 409 | 295.6 | 711.4 | 374.6 | 180 | 257 | 201 | 234 | 51 | 160 | 230 | 180 | 2732 | 229 | 358 | 196 | 1099.2 | 412 | 2690 | 223.4 | 726.8 | 196.8 | 414.8 | 193 | 55 | 273.8 | 247 | 331 | 47 | 52 | 50 | 232 | 232 | 198 | 219 | 45 | 353 | 82 | 260.4 | 197 | 198.2 | 257.2 | 57 | 76 | 270 | 476 | 54 | 502.4 | 293 | 495 | 141.8 | 190.8 | 165 | 124 | 47 | 2453 | 506 | 49 | 255 | 165 | 55 | 215.4 | 376 | 236 | 350 | 77 | 55 | 455 | 1240.2 | 2023.2 | 34 | 366 | 126 | 439 | 148 | 52 | 54 | 360 | 221 | 1537 | 401 | 55 | 3253 | 301 | 233 | 249 | 1448 | 419 | 58 | 40 | 550 | 90.2 | 437.4 | 39 | 118 | 1451 | 153.4 | 475 | 255 | 240 | 212 | 50
51 | 339 | 225 | 177 | 188.8 | 2925 | 61 | 520.6 | 240.2 | 218 | 227.6 | 79.2 | 175 | 150 | 46 | 336.8 | 55 | 145 | 346.6 | 38 | 42 | 55 | 350 | 51 | 57 | 2815 | 198.8 | 32 | 2268 | 52 | 2976 | 103 | 2812 | 79 | 271 | 3190.8 | 54 | 3190.4 | 234 | 48 | 410 | 127 | 590.4 | 52 | 1257 | 254 | 204 | 58 | 952.2 | 283 | 52 | 114 | 290 | 124 | 3935.8 | 392 | 309 | 302 | 228 | 179 | 49 | 503.4 | 119 | 51 | 589.2 | 197 | 1340.8 | 95.6 | 453 | 65 | 229 | 201.2 | 50 | 204.6 | 124 | 413 | 49 | 61 | 225 | 2532 | 178 | 58 | 3831.2 | 59 | 49 | 57 | 160 | 425 | 67.8 | 41 | 1218 | 265.6 | 55 | 274.4 | 425 | 195 | 40 | 536 | 402 | 430 | 518 | 207 | 250.8 | 257 | 253 | 234 | 51 | 160 | 230 | 1364.4 | 2590.2 | 220.6 | 358 | 254 | 2693.8 | 502 | 2596.4 | 209 | 433.8 | 126 | 823.8 | 258.4 | 55 | 279 | 247 | 302 | 47 | 52 | 50 | 314.4 | 232 | 198 | 239 | 45 | 193 | 198 | 2012 | 267.8 | 1491.6 | 342.4 | 57 | 76 | 270 | 473.4 | 54 | 560 | 293 | 495 | 53 | 120 | 165 | 124 | 47 | 2495 | 506 | 49 | 53 | 173.2 | 55 | 53 | 528 | 89.6 | 350 | 77 | 55 | 525.8 | 54 | 3338.4 | 34 | 416.4 | 218.6 | 397.2 | 148 | 52 | 54 | 357.2 | 314.6 | 1537 | 401 | 84.2 | 3151.4 | 301 | 233 | 243 | 1441.8 | 243 | 58 | 40 | 463 | 48 | 544.6 | 205.4 | 118 | 1448.6 | 203.8 | 482.2 | 95.8 | 171 | 443.8 | 50
51 | 463 | 285 | 177 | 181 | 2838.6 | 69 | 2107 | 237.8 | 245.2 | 236 | 46 | 127 | 150 | 46 | 2039.6 | 55 | 145 | 421.2 | 38 | 42 | 199 | 350 | 51 | 57 | 2815 | 292 | 32 | 2437 | 224.6 | 2976 | 167.2 | 2686.6 | 79 | 283 | 3317 | 54 | 3587 | 303.6 | 83.6 | 121 | 127 | 171 | 1077 | 3160 | 254 | 204 | 58 | 2722.6 | 283 | 83.2 | 90 | 290 | 124 | 205 | 187 | 309 | 302 | 228 | 179 | 89 | 325.6 | 154.4 | 175 | 176 | 197 | 166 | 250 | 1535.4 | 65 | 229 | 238 | 50 | 345 | 124 | 550 | 122.6 | 61 | 327.6 | 2532 | 178 | 58 | 2355 | 173.8 | 77 | 57 | 49 | 373 | 47 | 41 | 759.6 | 155.2 | 55 | 314 | 415 | 195 | 40 | 606.8 | 402 | 430 | 478.2 | 49 | 140 | 257 | 273 | 234 | 105 | 203 | 230 | 2250.8 | 2549 | 215 | 1459.2 | 361 | 3098.6 | 830 | 2534 | 137 | 187 | 126 | 268.8 | 302 | 55 | 341 | 247 | 143 | 47 | 52 | 142 | 260 | 197.4 | 198 | 48 | 45 | 193 | 198 | 2012 | 197 | 2115.6 | 418 | 57 | 1270.2 | 270 | 264 | 233 | 1749.8 | 293 | 495 | 53 | 190.8 | 165.8 | 124 | 47 | 2495 | 484.8 | 49 | 53 | 106 | 55 | 53 | 451.2 | 212 | 452 | 192 | 55 | 950 | 104.4 | 3681.8 | 34 | 492 | 235 | 230 | 46 | 52 | 54 | 346 | 338 | 1629 | 239.4 | 201 | 1542.8 | 301 | 51 | 174 | 1417 | 260 | 1935.6 | 40 | 471 | 48 | 647 | 247 | 153.4 | 1439 | 644.4 | 487 | 56 | 171 | 655.6 | 4817
51 | 494 | 317 | 94.2 | 181 | 332 | 122.6 | 2107 | 233 | 322.8 | 236 | 46 | 55 | 128.8 | 46 | 169.4 | 55 | 145 | 453.8 | 38 | 42 | 199 | 350 | 51 | 57 | 2815 | 195.2 | 32 | 2595.2 | 295 | 2969.6 | 210 | 2226.8 | 74.2 | 271 | 3317 | 54 | 3431 | 257.2 | 226 | 191.8 | 127 | 171 | 97 | 3160 | 213.4 | 207.6 | 58 | 2246 | 283 | 208 | 90 | 290 | 159.4 | 101 | 187 | 135.4 | 302 | 88.8 | 291.8 | 215 | 474.8 | 154.4 | 175 | 176 | 247.4 | 208 | 250 | 453 | 186.6 | 53 | 238 | 50 | 345 | 124 | 302.4 | 320.2 | 61 | 396 | 2644.2 | 225.6 | 109.6 | 1189.2 | 295 | 93 | 57 | 49 | 199.4 | 56 | 41 | 79.2 | 129 | 55 | 384.8 | 313 | 195 | 40 | 644.2 | 455 | 430 | 375 | 49 | 140 | 257 | 273 | 183 | 135 | 130.4 | 230 | 2275 | 1700.2 | 51 | 2707.2 | 441 | 2289 | 532.2 | 251 | 97 | 187 | 196.8 | 378 | 302 | 55 | 434 | 280.4 | 92 | 47 | 52 | 388 | 260 | 59 | 187 | 48 | 45 | 193 | 198 | 2164.4 | 197 | 2122 | 418 | 57 | 76 | 270 | 266.6 | 233 | 2543 | 281 | 388.2 | 53 | 615 | 73 | 124 | 47 | 1627.4 | 310.6 | 125.2 | 53 | 106 | 55 | 53 | 336 | 212 | 520 | 192 | 55 | 217.4 | 201 | 2995 | 34 | 480.2 | 270.4 | 230 | 46 | 52 | 54 | 346 | 338 | 1760 | 48 | 201 | 400 | 301 | 51 | 174 | 1405 | 364.8 | 206 | 40 | 570 | 48 | 467.8 | 247 | 153.4 | 1439 | 2378 | 487 | 56 | 171 | 202 | 1440.2
51 | 430.4 | 325 | 39 | 181 | 297 | 408 | 2107 | 273 | 329.6 | 236 | 46 | 55 | 512.4 | 46 | 565.4 | 55 | 145 | 313 | 38 | 42 | 85 | 270 | 51 | 57 | 2815 | 171 | 32 | 2508.2 | 295 | 2855 | 174 | 449 | 67 | 271 | 3441 | 54 | 3327 | 207.6 | 226 | 121 | 154 | 171 | 192.2 | 3160 | 51 | 222 | 58 | 2366 | 427.8 | 208 | 90 | 290 | 159.4 | 244 | 187 | 47 | 302 | 54 | 339.8 | 215 | 404 | 119 | 175 | 176 | 197 | 138 | 250 | 335 | 257 | 53 | 238 | 50 | 423.8 | 124 | 269 | 344.6 | 61 | 396 | 2719 | 416 | 187 | 451.6 | 247 | 164 | 57 | 49 | 105 | 50.6 | 41 | 83.4 | 129 | 55 | 358.4 | 313 | 1579 | 40 | 726 | 450.6 | 430 | 375 | 49 | 210.8 | 263.6 | 404.4 | 183 | 65 | 425 | 81.2 | 2264.6 | 427 | 51 | 2367 | 441 | 1990.8 | 273 | 251 | 106.6 | 273 | 126 | 385 | 337.4 | 55 | 434 | 414 | 92 | 47 | 52 | 348 | 136.4 | 59 | 187 | 48 | 277.2 | 1505.2 | 335 | 2208 | 267.8 | 2122 | 418 | 57 | 76 | 370 | 277 | 233 | 2543 | 76 | 317 | 53 | 48 | 73 | 124 | 47 | 279.2 | 247 | 229.2 | 53 | 106 | 55 | 67 | 336 | 212 | 380.6 | 192 | 55 | 176 | 201 | 1365.8 | 34 | 559 | 666.4 | 230 | 87.8 | 52 | 54 | 441.2 | 338 | 1760 | 69 | 201 | 400 | 308.2 | 51 | 174 | 1405 | 348.6 | 206 | 40 | 570 | 48 | 1387.8 | 247 | 118 | 1444.6 | 2801.2 | 1277.8 | 163.4 | 171 | 171 | 217
51 | 388 | 395.8 | 39 | 147 | 297 | 436.8 | 2119 | 320.6 | 349 | 236 | 46 | 55 | 951.8 | 46 | 175.4 | 55 | 145 | 195.4 | 38 | 42 | 261 | 250 | 51 | 57 | 2815 | 171 | 110 | 592 | 295 | 2956.8 | 150 | 291.4 | 67 | 353.2 | 3441 | 54 | 2290.4 | 119 | 154.8 | 191.8 | 154 | 178.2 | 216 | 4250 | 51 | 222 | 58 | 1969.4 | 458 | 208 | 90 | 293.2 | 124 | 244 | 187 | 47 | 302 | 54 | 381.8 | 240.6 | 404 | 189.8 | 125.4 | 176 | 197 | 2382 | 250 | 335 | 254.8 | 53 | 164.4 | 50 | 424.4 | 124 | 269 | 355 | 49 | 396 | 2719 | 416 | 187 | 605.2 | 247 | 222 | 57 | 49 | 105 | 47 | 41 | 115.4 | 129 | 55 | 345.8 | 313 | 3655 | 40 | 796.8 | 695.8 | 206 | 371.4 | 49 | 140 | 268 | 492 | 213.6 | 65 | 872 | 44 | 2250 | 427 | 51 | 2367 | 787.8 | 470 | 219 | 341.6 | 109 | 459.6 | 196.8 | 246 | 370 | 55 | 406.8 | 414 | 92 | 47 | 52 | 373.6 | 54 | 59 | 734 | 48 | 370 | 193 | 219 | 388 | 267.8 | 2122 | 349 | 57 | 261 | 370 | 277 | 233 | 2554 | 76 | 412 | 53 | 48 | 73 | 200 | 47 | 240 | 247 | 309 | 53 | 106 | 55 | 67 | 188 | 262.8 | 213 | 192 | 55 | 188 | 201 | 273 | 34 | 559 | 294.2 | 230 | 255 | 52 | 54 | 465 | 338 | 1760 | 85 | 1304 | 2309.6 | 333.4 | 131 | 201.8 | 1520.8 | 366 | 324.2 | 40 | 586.8 | 48 | 2221 | 163.8 | 196 | 1168 | 3436 | 822.4 | 235 | 171 | 47 | 303.6
51 | 326 | 299.4 | 39 | 147 | 1744.8 | 1182.8 | 146.2 | 912.8 | 419.8 | 236 | 46 | 55 | 73 | 46 | 62 | 55 | 145 | 75.6 | 38 | 42 | 261 | 394 | 51 | 57 | 2545 | 171 | 162 | 520.6 | 78.8 | 3174 | 43 | 252 | 91.8 | 747 | 3190.8 | 628.4 | 1506 | 296.4 | 48 | 273.8 | 212 | 51 | 2176 | 180.6 | 51 | 5883.6 | 58 | 383 | 483 | 176.8 | 113.6 | 306 | 305.8 | 244 | 187 | 47 | 2305 | 54 | 425 | 296.6 | 726.2 | 119 | 51 | 176 | 227 | 3036.6 | 95.6 | 311 | 233.6 | 116.6 | 165.2 | 50 | 248 | 124 | 141.2 | 281.4 | 49 | 293.4 | 2719 | 416 | 315.4 | 598 | 196.4 | 227.6 | 57 | 49 | 105 | 47 | 41 | 183.4 | 224.2 | 55 | 297.8 | 700.6 | 3655 | 40 | 736.4 | 341 | 206 | 366 | 49 | 202.8 | 254 | 492 | 286.8 | 65 | 186 | 44 | 2021.6 | 535.8 | 51 | 1508 | 1134.6 | 470 | 219 | 398 | 97 | 900.6 | 621 | 61.8 | 370 | 55 | 6140.4 | 1448.2 | 61 | 47 | 52 | 380 | 107 | 59 | 922 | 48 | 534.8 | 193 | 219 | 390.8 | 273.4 | 658.6 | 303 | 57 | 261 | 370 | 277 | 125.6 | 1975.8 | 80.8 | 412 | 53 | 48 | 186.8 | 304 | 47 | 333.6 | 247 | 309 | 150 | 119 | 55 | 67 | 194 | 339 | 179 | 192 | 77.4 | 239.6 | 201 | 273 | 34 | 622.6 | 284 | 230 | 255 | 52 | 54 | 465 | 335.6 | 1716.8 | 85 | 55 | 2614.6 | 347 | 151 | 313 | 1098.8 | 366 | 403 | 40 | 598 | 48 | 2221 | 73 | 130 | 143.2 | 3009.8 | 313 | 235 | 54 | 47 | 360
88 | 246.6 | 335.4 | 39 | 147 | 2864 | 807.4 | 235 | 499.4 | 361 | 236 | 46 | 55 | 73 | 46 | 62 | 55 | 142.6 | 53 | 38 | 235 | 261 | 371 | 51 | 88.2 | 2045.2 | 173.6 | 162 | 465 | 52 | 3198 | 119 | 252 | 191 | 1121 | 3170.4 | 380.8 | 1506 | 490.8 | 48 | 312 | 299 | 51 | 2642.2 | 55 | 51 | 1087.2 | 58 | 268.6 | 438 | 52 | 184 | 306 | 243 | 2178 | 174 | 831.8 | 2337 | 54 | 2011.4 | 227 | 444.8 | 228 | 51 | 199 | 197 | 3109.4 | 57 | 347 | 2615 | 212 | 193 | 50 | 129.8 | 124 | 56 | 202.2 | 49 | 225 | 2681.6 | 416 | 297.8 | 518.8 | 54 | 236 | 57 | 49 | 105 | 209.4 | 41 | 178 | 248 | 116.8 | 293 | 1088.2 | 3655 | 40 | 809.8 | 507 | 265 | 378 | 49 | 120 | 233 | 1306.8 | 213 | 65 | 186 | 44 | 588.4 | 563 | 51 | 1027.4 | 421 | 456 | 219 | 398 | 109 | 2607 | 54 | 67 | 401.8 | 55 | 366 | 247 | 61 | 138.8 | 52 | 270.2 | 107 | 59 | 2111.8 | 48 | 576 | 193 | 291 | 402 | 839.2 | 262 | 303 | 57 | 261 | 370 | 277 | 54 | 786 | 648.2 | 400 | 53 | 48 | 267 | 415.2 | 47 | 280 | 247 | 182 | 150 | 196.4 | 97.8 | 67 | 194 | 339 | 154.6 | 192 | 206 | 274.2 | 40 | 347.4 | 34 | 718 | 284 | 230 | 255 | 83.2 | 54 | 3105.2 | 332.8 | 1641 | 91 | 55 | 2620 | 347 | 257.4 | 313 | 350 | 358.2 | 391.8 | 145 | 433 | 73.4 | 2248.2 | 681 | 130 | 165 | 1281 | 289 | 235 | 124.2 | 47 | 332.4
236 | 250 | 1647.6 | 39 | 167 | 2966 | 302 | 235 | 223.6 | 396.4 | 236 | 46 | 208 | 73 | 46 | 256 | 55 | 139 | 53 | 38 | 235 | 261 | 369.4 | 51 | 213 | 46 | 208.4 | 162 | 431.6 | 177.4 | 1711.4 | 233 | 252 | 231.8 | 345 | 3182 | 437.6 | 131 | 204.4 | 48 | 580.8 | 369.8 | 51 | 2547 | 191.6 | 51 | 2277 | 58 | 245 | 438 | 234 | 168 | 394.8 | 235 | 3904.8 | 174 | 492.2 | 2337 | 54 | 2482 | 227 | 218 | 298.8 | 51 | 291 | 188.2 | 3112 | 65.4 | 371 | 833 | 212 | 193 | 50 | 51 | 194.8 | 157 | 205 | 49 | 214.6 | 2532 | 225.6 | 272 | 50 | 54 | 676.2 | 57 | 49 | 282 | 304 | 41 | 804.2 | 274.2 | 158 | 338.6 | 321.8 | 2472.6 | 40 | 6422 | 460 | 383 | 366 | 49 | 120 | 233 | 2485.2 | 213 | 138.2 | 135.6 | 44 | 665 | 563 | 51 | 597.2 | 341 | 423.2 | 198.2 | 398 | 308 | 2607 | 54 | 67 | 533 | 55 | 374 | 1348 | 177 | 200 | 122.2 | 245 | 96 | 59 | 2839.8 | 48 | 664 | 193 | 339 | 402 | 2582.8 | 262 | 436 | 57 | 261 | 370 | 329.4 | 54 | 786 | 2937 | 359 | 53 | 48 | 1145.4 | 570 | 47 | 248 | 247 | 182 | 150 | 320 | 269 | 67 | 194 | 754.6 | 57 | 235.2 | 362 | 269 | 40 | 369 | 34 | 563.6 | 284 | 232.4 | 255 | 208 | 54 | 3602.8 | 308 | 1607 | 100 | 55 | 2632.8 | 513 | 204.2 | 313 | 202.8 | 353 | 389 | 215 | 413 | 175 | 1039 | 1593 | 4040.6 | 165 | 1281 | 289 | 199.2 | 171 | 47 | 237
236 | 250 | 2408.8 | 107.4 | 167 | 2966 | 211 | 235 | 346 | 696.4 | 236 | 46 | 366.4 | 167.8 | 46 | 248.8 | 55 | 125.4 | 53 | 38 | 196.4 | 96.2 | 797 | 152.4 | 213 | 46 | 384.8 | 84 | 465 | 261 | 706 | 233 | 345 | 451.4 | 201 | 3198 | 546.4 | 299 | 230 | 48 | 389.2 | 299 | 51 | 1160.6 | 237.6 | 51 | 2277 | 58 | 245 | 454 | 234 | 158 | 417 | 305.8 | 167.6 | 1448.2 | 2114 | 2305 | 54 | 2593 | 1472 | 212.8 | 228 | 51 | 291 | 186 | 743.2 | 151 | 2429.4 | 3178.6 | 212 | 193 | 50 | 51 | 184.6 | 157 | 205 | 68.8 | 359.2 | 2532 | 178 | 272 | 184 | 54 | 1176.4 | 57 | 139 | 466 | 1517.8 | 41 | 378 | 372.6 | 158 | 316.4 | 413.6 | 513 | 40 | 459 | 285.6 | 206 | 472 | 49 | 388.8 | 233 | 2382 | 213 | 263.4 | 71 | 1204.4 | 572 | 556.6 | 51 | 191 | 319 | 292 | 193 | 290.6 | 308 | 2392 | 54 | 165.4 | 387.4 | 55 | 383.6 | 247 | 206 | 225 | 169 | 257 | 5730.6 | 59 | 2839.2 | 48 | 879.2 | 193 | 339 | 438 | 2771.4 | 262 | 436 | 57 | 150 | 370 | 408 | 54 | 690.4 | 3057 | 302 | 53 | 48 | 264.8 | 567 | 47 | 240 | 247 | 49 | 111.2 | 324.4 | 333.8 | 67 | 194 | 1068.6 | 57 | 412 | 362 | 269 | 40 | 369 | 34 | 429.6 | 236.8 | 242 | 87.8 | 208 | 54 | 3554 | 308 | 1699 | 335.4 | 55 | 2789.6 | 1429.2 | 151 | 313 | 169 | 393 | 349.6 | 215 | 333 | 217.2 | 187 | 1593 | 2236.2 | 166.8 | 1416.2 | 325 | 56 | 171 | 47 | 237
236 | 250 | 2533.8 | 210 | 147 | 1410.2 | 211 | 235 | 346 | 481 | 236 | 46 | 406 | 231 | 46 | 244 | 55 | 131 | 53 | 38 | 42 | 99 | 2393.4 | 220 | 213 | 46 | 313 | 32 | 465 | 261 | 526.8 | 233 | 407 | 461.6 | 201 | 3174 | 700 | 341 | 207.2 | 48 | 49 | 266.8 | 171 | 306 | 303 | 185 | 2277 | 58 | 245 | 478 | 234 | 77.2 | 325 | 237.2 | 86 | 119 | 2114 | 366 | 54 | 2593 | 227 | 278.2 | 255.2 | 51 | 291 | 200.4 | 203.8 | 171 | 2811 | 87 | 191.4 | 81.8 | 50 | 51 | 225 | 157 | 205 | 148 | 396 | 2532 | 332 | 229.2 | 184 | 180.4 | 317.6 | 57 | 199 | 70 | 2287 | 41 | 378 | 297 | 158 | 281 | 436 | 626.6 | 40 | 391.8 | 289 | 206 | 472 | 49 | 388.2 | 233 | 3254.4 | 90.6 | 378 | 71 | 80 | 581.6 | 575.6 | 59.4 | 227 | 1429.4 | 123 | 193 | 302.6 | 1478.4 | 2416.6 | 54 | 164 | 352 | 55 | 518 | 283 | 206 | 325 | 169 | 257 | 84 | 59 | 2273 | 48 | 800.8 | 321 | 339 | 462 | 4726.2 | 262 | 190 | 57 | 104.2 | 379 | 408 | 54 | 571.4 | 2934.6 | 1536.2 | 138.2 | 48 | 214.6 | 423 | 106.4 | 265.4 | 247 | 49 | 53 | 331 | 431 | 270 | 194 | 200.8 | 57 | 412 | 294.8 | 304.4 | 40 | 369 | 34 | 359.2 | 185 | 487.8 | 46 | 208 | 54 | 3547.2 | 308 | 1212.4 | 1277 | 55 | 2824 | 483 | 159.4 | 313 | 288 | 553 | 262.8 | 173 | 382.6 | 386 | 187 | 1716 | 419.8 | 198 | 1416.2 | 249 | 56 | 171 | 47 | 237
236 | 271.2 | 2463 | 210 | 71 | 305 | 211 | 235 | 902.4 | 436.8 | 236 | 46 | 526 | 337 | 46 | 280 | 55 | 131 | 53 | 38 | 42 | 99 | 2309 | 220 | 181.8 | 46 | 313 | 32 | 465 | 261 | 552.8 | 233 | 407 | 438.4 | 201 | 361 | 642.8 | 341 | 173 | 171 | 49 | 377.8 | 202.2 | 306 | 303 | 185 | 1896.4 | 58 | 245 | 344 | 234 | 30 | 317 | 316.8 | 86 | 122.2 | 2114 | 270 | 54 | 1403.2 | 227 | 327 | 614 | 51 | 291 | 258 | 283 | 171 | 2811 | 87 | 268 | 54 | 50 | 51 | 295.8 | 116.6 | 205 | 148 | 396 | 2532 | 347 | 58 | 184 | 212 | 399.4 | 57 | 199 | 70 | 2218.4 | 41 | 378 | 97 | 55 | 384.8 | 436 | 629 | 40 | 359 | 123 | 206 | 472 | 86.2 | 48 | 233 | 3778.2 | 60 | 372.4 | 71 | 104 | 440.8 | 658 | 65 | 227 | 389 | 123 | 193 | 422.6 | 3257.2 | 409 | 54 | 164 | 310.6 | 55 | 518 | 307 | 547.4 | 233.2 | 169 | 209 | 119.6 | 59 | 1479.8 | 48 | 632 | 353 | 219 | 578.4 | 5967 | 1776.4 | 190 | 57 | 217 | 385 | 408 | 54 | 523 | 2352.8 | 2276.2 | 195 | 48 | 1020.2 | 236.6 | 146 | 299 | 289.4 | 49 | 53 | 299 | 431 | 270 | 309.2 | 198 | 57 | 971 | 250 | 377.6 | 40 | 1489.8 | 34 | 349 | 185 | 417 | 46 | 176.8 | 54 | 856 | 308 | 448 | 1277 | 55 | 2824 | 483 | 310.6 | 174 | 288 | 553 | 369 | 138 | 464 | 309.8 | 187 | 1108 | 844 | 356 | 1646.4 | 288.2 | 56 | 171 | 47 | 237
88 | 356 | 1669.8 | 210 | 52 | 203 | 211 | 235 | 439.4 | 648.6 | 50 | 46 | 373 | 337 | 46 | 202 | 55 | 131 | 53 | 38 | 42 | 99 | 2309 | 306.8 | 130.2 | 46 | 313 | 32 | 465 | 219.2 | 510.8 | 43 | 407 | 433 | 201 | 361 | 54 | 341 | 173 | 171 | 49 | 323 | 327 | 298.2 | 176 | 192.8 | 332 | 58 | 245 | 312 | 124.8 | 30 | 317 | 741 | 86 | 221.8 | 2114 | 270 | 54 | 610 | 227 | 327 | 47 | 153.6 | 291 | 1447.8 | 283 | 151 | 2953 | 107 | 408.8 | 54 | 50 | 51 | 225 | 56 | 80.2 | 148 | 403.8 | 532.8 | 347 | 58 | 184 | 212 | 502 | 69 | 199 | 70 | 2111 | 41 | 378 | 262 | 55 | 497.6 | 438.8 | 418.2 | 40 | 415.4 | 158.4 | 206 | 429.6 | 235 | 96 | 335.2 | 2094 | 60 | 364 | 71 | 127.8 | 195 | 658 | 65 | 227 | 392.6 | 123 | 199 | 805.2 | 3230.6 | 519.4 | 54 | 347.4 | 181 | 55 | 518 | 478.6 | 758.8 | 172 | 52 | 197 | 262 | 59 | 290 | 48 | 214 | 353 | 219 | 668 | 6996.6 | 2155 | 57 | 57 | 217 | 367 | 483.2 | 161 | 523 | 64 | 3508.8 | 195 | 48 | 165 | 182 | 146 | 443 | 391.8 | 49 | 214.6 | 171 | 259.8 | 270 | 304.4 | 203.6 | 57 | 243.8 | 94 | 332 | 54 | 2985 | 34 | 349 | 185 | 417 | 46 | 52 | 54 | 56 | 308 | 448 | 1277 | 55 | 2848 | 348 | 347 | 275.6 | 288 | 553 | 369 | 138 | 345 | 259 | 187 | 196 | 335 | 344 | 1456 | 337 | 56 | 171 | 47 | 313.8
51 | 356 | 564.8 | 210 | 65.6 | 203 | 157.6 | 235 | 82 | 195 | 50 | 46 | 293.8 | 242.2 | 46 | 134 | 55 | 702.6 | 53 | 38 | 42 | 87 | 1891 | 403.2 | 179 | 46 | 209.8 | 32 | 298 | 52 | 589.4 | 43 | 285 | 120.8 | 201 | 345 | 54 | 257 | 173 | 171 | 49 | 358.4 | 327 | 261 | 88.8 | 198 | 273.8 | 58 | 269 | 352 | 52 | 30 | 696 | 190 | 86 | 175 | 527.6 | 312.6 | 54 | 450.2 | 227 | 202.2 | 47 | 222 | 291 | 2241 | 283 | 71 | 2953 | 781 | 358 | 54 | 50 | 51 | 159.4 | 160.8 | 49 | 88.6 | 332.8 | 33 | 387.4 | 58 | 50 | 236 | 502 | 81 | 109 | 212 | 1401 | 41 | 243.6 | 262 | 55 | 44 | 450 | 377 | 40 | 564.2 | 554.4 | 206 | 366 | 235 | 1506.6 | 384 | 2094 | 60 | 364 | 71 | 313 | 195 | 658 | 65 | 227 | 467 | 123 | 325 | 2318 | 3151 | 592 | 87.4 | 639.4 | 181 | 55 | 518 | 623.4 | 47 | 97 | 52 | 199.8 | 262 | 162.8 | 192.8 | 48 | 45 | 353 | 213.2 | 668 | 6657.6 | 2259 | 57 | 57 | 217 | 367 | 419 | 161 | 523 | 64 | 2403.8 | 195 | 48 | 165 | 182 | 146 | 443 | 500 | 49 | 255 | 171 | 152.2 | 270 | 358.8 | 212 | 57 | 319.8 | 55 | 331 | 51.2 | 2985 | 34 | 349 | 278.8 | 640.8 | 46 | 52 | 54 | 56 | 308 | 459 | 1292.6 | 55 | 2746.4 | 180 | 349.4 | 301 | 243.6 | 553 | 369 | 98.8 | 345 | 259 | 230.2 | 1892.2 | 169.4 | 1846.8 | 1565 | 305.8 | 56 | 186 | 47 | 501
51 | 356 | 1547 | 238.4 | 86 | 203 | 122 | 243.8 | 82 | 195 | 50 | 46 | 384 | 181.6 | 156 | 165.2 | 55 | 2989 | 53 | 38 | 42 | 69 | 219 | 268 | 179 | 46 | 184 | 32 | 338 | 52 | 2178.2 | 43 | 244.2 | 80 | 1932.2 | 393 | 54 | 131 | 236.6 | 228.2 | 49 | 408 | 327 | 312 | 67 | 281 | 245 | 58 | 412.4 | 352 | 125.2 | 34.8 | 628.4 | 174 | 86 | 282 | 119 | 287 | 54 | 488 | 538 | 196.6 | 47 | 222 | 291 | 2241 | 1553.8 | 71 | 2953 | 2470 | 340 | 54 | 50 | 51 | 159.4 | 413 | 49 | 49 | 212 | 33 | 395 | 58 | 50 | 125.6 | 502 | 69 | 49 | 322 | 279.2 | 55 | 178 | 274 | 55 | 44 | 486.8 | 241 | 40 | 607 | 164.4 | 340.4 | 366 | 160.6 | 2403 | 384 | 1697.4 | 60 | 179 | 143.6 | 301 | 195 | 1830.4 | 65 | 1939.8 | 467 | 123 | 325 | 2275.8 | 1920.6 | 394 | 221 | 462.2 | 246.4 | 55 | 413.6 | 671 | 47 | 47 | 52 | 211 | 232 | 232 | 128 | 48 | 45 | 2038.6 | 287 | 1842.8 | 4769.4 | 2249.4 | 126 | 176 | 217 | 347 | 489.8 | 161 | 523 | 64 | 228 | 109.8 | 48 | 141.8 | 182 | 47 | 299 | 504 | 49 | 255 | 133.6 | 55 | 142.6 | 386 | 1458.8 | 204.2 | 339.8 | 55 | 400.6 | 40 | 3639 | 34 | 351.4 | 384 | 395 | 46 | 52 | 1101 | 56 | 308 | 545.4 | 1343 | 171.8 | 2712 | 114.4 | 847.8 | 301 | 37 | 95 | 298.2 | 40 | 323 | 90.2 | 1175.4 | 3141 | 128 | 2265 | 1735.8 | 301 | 56 | 171 | 47 | 1294.2
51 | 292.4 | 2863 | 194 | 86 | 241.2 | 86 | 626.6 | 233 | 195 | 50 | 46 | 312 | 545 | 156 | 275.6 | 55 | 2989 | 193.8 | 38 | 42 | 69 | 219 | 137.8 | 179 | 46 | 184 | 32 | 298 | 52 | 2470.4 | 43 | 320.2 | 80 | 3663.4 | 433 | 54 | 131 | 398 | 181 | 49 | 447 | 295.8 | 75.8 | 67 | 281 | 245 | 58 | 484 | 352 | 174 | 42 | 705.4 | 174 | 86 | 410.8 | 119 | 287 | 193.2 | 488 | 538 | 1111 | 47 | 222 | 222 | 2241 | 3210 | 107 | 2968.2 | 86 | 229 | 54 | 117.2 | 243 | 124 | 413 | 49 | 49 | 183 | 33 | 345 | 83.8 | 50 | 94 | 502 | 69 | 49 | 316 | 354.4 | 55 | 1344.4 | 323.4 | 55 | 44 | 541 | 211 | 40 | 607 | 51 | 430 | 366 | 49 | 2379 | 384 | 111 | 60 | 183 | 209.6 | 439 | 195 | 2754.8 | 65 | 2368 | 467 | 123 | 307 | 2151 | 95.4 | 382 | 221 | 285 | 290 | 55 | 387 | 741.8 | 302 | 47 | 52 | 211 | 232 | 232 | 167.6 | 48 | 45 | 1067.8 | 287 | 507.4 | 2565 | 728.6 | 172 | 179 | 217 | 267 | 615.4 | 225.6 | 523 | 52 | 228 | 53 | 48 | 49 | 182 | 47 | 313.4 | 419.2 | 49 | 255 | 258.4 | 55 | 53 | 347.6 | 212 | 241 | 1969.4 | 55 | 271 | 72.2 | 4105.8 | 34 | 361 | 384 | 465.8 | 46 | 52 | 1101 | 56 | 308 | 511 | 1389.2 | 201 | 2771.6 | 98 | 2464.2 | 229 | 37 | 55 | 192 | 40 | 200 | 48 | 6476 | 3197 | 95.2 | 2265 | 1480.6 | 301 | 56 | 77.4 | 47 | 2484
51 | 52 | 2863 | 221.6 | 86 | 294 | 62 | 2038 | 233 | 188.2 | 50 | 46 | 312 | 2133 | 156 | 194 | 55 | 2989 | 376 | 38 | 42 | 69 | 219 | 51 | 57 | 46 | 184 | 32 | 298 | 52 | 4468 | 43 | 713.8 | 80 | 348.4 | 401 | 54 | 131 | 494 | 181 | 49 | 616.8 | 171 | 171 | 67 | 281 | 169 | 58 | 480.8 | 360 | 298.8 | 42 | 629.2 | 210 | 86 | 340 | 119 | 287 | 228 | 488 | 633 | 749.2 | 83.4 | 119.4 | 589.2 | 1447.8 | 3245.4 | 119 | 2899.4 | 78 | 158.6 | 192 | 218 | 243 | 293.8 | 337 | 49 | 49 | 44 | 33 | 189.2 | 187 | 50 | 92 | 331 | 69 | 49 | 316 | 340.2 | 55 | 235.6 | 272 | 55 | 44 | 615 | 217 | 40 | 550.6 | 51 | 585 | 366 | 49 | 1446.6 | 377.4 | 111 | 60 | 183 | 180.4 | 948.4 | 195 | 3266 | 65 | 2798.2 | 1262.6 | 123 | 235 | 2151 | 49 | 422.8 | 221 | 150 | 299.6 | 55 | 432.6 | 671 | 302 | 47 | 52 | 211 | 89.6 | 232 | 227 | 48 | 45 | 193 | 287 | 611.6 | 2565 | 308.4 | 418 | 179 | 217 | 267 | 605 | 233 | 523 | 44 | 228 | 53 | 48 | 49 | 158 | 47 | 371 | 398 | 169 | 174.2 | 316 | 55 | 145.8 | 194 | 262.8 | 233.2 | 2335.6 | 55 | 271 | 201 | 2492.2 | 163 | 361 | 384 | 395 | 46 | 52 | 1101 | 175 | 308 | 527 | 1397 | 201 | 3134.6 | 90.8 | 2328.4 | 196 | 37 | 55 | 192 | 40 | 200 | 48 | 6476 | 247 | 46 | 3276 | 1973 | 301 | 56 | 54 | 47 | 2476
51 | 207 | 2881.6 | 332 | 86 | 294 | 50.8 | 2038 | 293 | 2241 | 50 | 84.6 | 312 | 2197 | 112 | 131.6 | 55 | 2977 | 376 | 38 | 42 | 171.8 | 219 | 51 | 57 | 46 | 204 | 32 | 394.4 | 52 | 3946.8 | 43 | 1109.6 | 80 | 372.2 | 650 | 54 | 131 | 2111.6 | 287.8 | 49 | 823.2 | 171 | 171 | 67 | 281 | 150 | 58 | 660.4 | 392 | 330 | 42 | 527.4 | 234 | 106.4 | 470.8 | 149.4 | 287 | 228 | 437.6 | 586.6 | 354.6 | 81 | 51 | 1002.4 | 258 | 3245.4 | 107 | 2905 | 78 | 53 | 339.2 | 218 | 243 | 505.6 | 156.2 | 85.8 | 49 | 44 | 33 | 68 | 187 | 50 | 226.4 | 771.2 | 69 | 49 | 130 | 293 | 1300 | 224.2 | 206 | 55 | 44 | 615 | 316.2 | 40 | 359 | 51 | 1488 | 366 | 49 | 48 | 409 | 111 | 60 | 183 | 174 | 475 | 222.2 | 3773 | 65 | 1876.6 | 2387 | 193.8 | 55 | 168 | 49 | 484 | 221 | 132.8 | 302 | 55 | 511.4 | 611.2 | 1326.2 | 47 | 52 | 211 | 54 | 197.4 | 227 | 48 | 45 | 193 | 347 | 520 | 2638.8 | 246 | 418 | 179 | 197.8 | 333.4 | 675.8 | 233 | 442.6 | 208 | 192.4 | 53 | 48 | 49 | 122 | 47 | 1568 | 230.6 | 296 | 53 | 1505.8 | 55 | 179.8 | 194 | 339 | 228 | 2230 | 55 | 271 | 201 | 2594.8 | 163 | 361 | 362.2 | 303.2 | 46 | 52 | 1101 | 175 | 308 | 445.4 | 1397 | 201 | 2811.4 | 86 | 2222 | 256 | 37 | 55 | 192 | 40 | 233 | 48 | 6452.8 | 247 | 46 | 2261.4 | 161 | 301 | 135.6 | 62 | 47 | 2282
51 | 207 | 2894 | 437 | 86 | 134 | 48 | 2108.8 | 268 | 2241 | 236 | 405 | 312 | 2213 | 46 | 38 | 55 | 2929 | 376 | 38 | 42 | 205 | 219 | 51 | 57 | 46 | 308.2 | 32 | 440 | 52 | 3408.2 | 150 | 264.6 | 80 | 315 | 578 | 54 | 201.8 | 2895.2 | 252.6 | 49 | 248.8 | 147 | 171 | 67 | 321.6 | 283.2 | 58 | 719 | 392 | 208 | 136.4 | 443 | 254 | 216.6 | 359 | 380 | 523 | 979 | 340.4 | 400 | 497 | 81 | 75.8 | 176 | 258 | 2088 | 107 | 2901 | 78 | 53 | 431.6 | 218 | 243 | 52 | 56 | 233 | 49 | 44 | 33 | 210.8 | 187 | 50 | 262 | 1205.8 | 69 | 49 | 52 | 198.6 | 55 | 217 | 206 | 55 | 44 | 345.8 | 341 | 40 | 473.4 | 248.6 | 959.6 | 366 | 204.4 | 433.6 | 433 | 111 | 60 | 183 | 191.8 | 483 | 229 | 3026.2 | 65 | 115 | 2420.6 | 123 | 55 | 441 | 73 | 484 | 87.4 | 255.6 | 193 | 55 | 506 | 468.4 | 302 | 47 | 52 | 320.8 | 177.6 | 59 | 227 | 48 | 45 | 193 | 411 | 652.6 | 2690.6 | 281.4 | 303 | 179 | 1555 | 351 | 605 | 233 | 389 | 249 | 50 | 53 | 48 | 49 | 111 | 47 | 2366 | 221 | 296 | 150 | 2259 | 55 | 196 | 244.8 | 522 | 347.2 | 2230 | 55 | 105.4 | 201 | 4314 | 497.6 | 382 | 267 | 510.8 | 46 | 52 | 1101 | 175 | 308 | 359 | 1397 | 162.2 | 2334 | 86 | 1813 | 256 | 37 | 55 | 192 | 40 | 365 | 48 | 5738 | 205.4 | 46 | 1577.4 | 161 | 301 | 362.4 | 54 | 47 | 2044.4
51 | 207 | 2734.8 | 332 | 86 | 1160.4 | 48 | 1680.4 | 117 | 2241 | 236 | 405 | 172 | 2183 | 46 | 38 | 55 | 2929 | 305.6 | 38 | 42 | 205 | 219 | 51 | 57 | 46 | 429.4 | 32 | 440 | 52 | 2331.8 | 150 | 340.2 | 80 | 315 | 530 | 54 | 131 | 2434.4 | 226 | 49 | 224 | 51 | 142.8 | 174.2 | 484 | 267.2 | 58 | 505 | 392 | 208 | 160 | 388.6 | 234 | 331 | 195 | 380 | 1068.4 | 347.4 | 251 | 322 | 693.2 | 81 | 175 | 176 | 258 | 465.4 | 145.6 | 2825 | 78 | 67 | 506.2 | 150.8 | 168.6 | 52 | 141.2 | 233 | 59.4 | 44 | 33 | 331.8 | 109.6 | 50 | 274 | 194 | 59.4 | 49 | 44 | 139 | 55 | 217 | 230 | 55 | 44 | 219 | 341 | 40 | 612.6 | 972.6 | 324 | 366 | 194 | 843.2 | 433 | 111 | 60 | 183 | 166 | 339.4 | 223.6 | 4153 | 65 | 115 | 2431 | 123 | 55 | 1139.4 | 2610 | 484 | 54 | 229 | 326.4 | 55 | 504 | 549.6 | 196.6 | 47 | 52 | 387.6 | 260 | 59 | 147.8 | 48 | 45 | 193 | 429.4 | 507 | 2688 | 281.4 | 426.6 | 179 | 1629 | 494.6 | 521 | 197.2 | 455.4 | 249 | 50 | 53 | 48 | 927.4 | 139 | 47 | 2366 | 221 | 309 | 150 | 2259 | 55 | 172.8 | 346 | 522 | 338.8 | 1040.2 | 167 | 64 | 201 | 4224.6 | 832.2 | 589 | 267 | 510.2 | 255 | 52 | 1101 | 127.4 | 308 | 373.4 | 1397 | 199.6 | 2310 | 86 | 177 | 226 | 152.8 | 55 | 192 | 40 | 422.6 | 48 | 1661.2 | 39 | 46 | 360 | 161 | 301 | 434 | 54 | 47 | 458
51 | 207 | 2686 | 304.4 | 52 | 6628.6 | 48 | 252.6 | 3389 | 577 | 228.8 | 405 | 172 | 3456.2 | 46 | 38 | 55 | 2929 | 53 | 38 | 42 | 1611.4 | 219 | 51 | 57 | 46 | 527 | 32 | 510.8 | 52 | 1094.2 | 150 | 368 | 80 | 208.8 | 1763.6 | 54 | 201.8 | 2384 | 83.6 | 49 | 224 | 94.2 | 149.6 | 432.6 | 568.2 | 265 | 58 | 424.6 | 392 | 83.2 | 160 | 307 | 234 | 331 | 463.8 | 380 | 399.8 | 221 | 114 | 306 | 456 | 1325.4 | 175 | 176 | 258 | 392 | 291.6 | 2825 | 65 | 67 | 540 | 50 | 231.8 | 52 | 269 | 233 | 62 | 44 | 33 | 435 | 58 | 50 | 284 | 199.6 | 57 | 49 | 44 | 139 | 1827.8 | 217 | 266 | 55 | 155 | 210.2 | 341 | 40 | 511 | 3175 | 324 | 366 | 194 | 48 | 433 | 242.4 | 60 | 183 | 209.8 | 297 | 220 | 4153 | 113 | 115 | 2399 | 193.8 | 55 | 441 | 2612.4 | 486.6 | 54 | 119.8 | 2670.6 | 55 | 504 | 643.8 | 170.8 | 77.6 | 52 | 372 | 260 | 59 | 128 | 48 | 45 | 49 | 410 | 365 | 552.8 | 246 | 426.6 | 57 | 1740 | 513.2 | 837.4 | 54 | 412.4 | 249 | 107 | 53 | 48 | 49 | 401 | 47 | 2405.2 | 232.2 | 339.4 | 150 | 2110 | 55 | 80 | 1475.6 | 420.4 | 454 | 1613 | 167 | 64 | 72.2 | 4165 | 1166.8 | 589 | 286.8 | 167.6 | 255 | 52 | 1101 | 56 | 308 | 757.2 | 1397 | 187 | 2379.6 | 52 | 177 | 181 | 230 | 55 | 192 | 40 | 805.6 | 48 | 1093.4 | 39 | 46 | 360 | 161 | 197.8 | 314.6 | 169 | 47 | 281
51 | 114 | 2686 | 194 | 52 | 6669.8 | 61.6 | 582.6 | 3389 | 2300.2 | 200 | 405 | 172 | 2201.2 | 46 | 38 | 55 | 2926.6 | 53 | 38 | 42 | 385.8 | 1012.2 | 51 | 57 | 46 | 527 | 32 | 440 | 52 | 1401.2 | 107.2 | 368 | 165.8 | 77.2 | 445.4 | 54 | 196.4 | 1987.4 | 48 | 49 | 224 | 123 | 2139 | 242 | 528.8 | 265 | 58 | 323.8 | 392 | 52 | 148.4 | 1768.6 | 198 | 331 | 463.2 | 306 | 515 | 221 | 114 | 382 | 383 | 190 | 175 | 176 | 258 | 423.2 | 286 | 1801 | 1253 | 67 | 490.4 | 50 | 350 | 52 | 269 | 196.2 | 141.2 | 44 | 33 | 435 | 58 | 50 | 205.8 | 222 | 57 | 49 | 44 | 139 | 2274.2 | 217 | 242 | 55 | 155 | 208 | 341 | 40 | 893.4 | 3183 | 324 | 366 | 202 | 48 | 433 | 330 | 60 | 183 | 258.4 | 317 | 278.8 | 4153 | 149 | 115 | 2341 | 123 | 55 | 507.4 | 2644 | 497 | 54 | 47 | 3153.2 | 55 | 504 | 822.2 | 178 | 200 | 52 | 362 | 95.2 | 59 | 128 | 48 | 45 | 49 | 410 | 1557.8 | 114.2 | 316.8 | 709.8 | 57 | 1740 | 258 | 447.4 | 54 | 439.4 | 172.6 | 145 | 53 | 48 | 256 | 401 | 47 | 1768.8 | 235 | 455 | 111.2 | 1316.8 | 55 | 80 | 336 | 395 | 412 | 132 | 284 | 64 | 40 | 2972.2 | 163 | 620.8 | 366 | 158 | 255 | 52 | 1101 | 56 | 206 | 2234.2 | 1072.8 | 1338.2 | 461.6 | 122.2 | 177 | 181 | 230 | 55 | 197.8 | 40 | 2392 | 48 | 241.4 | 39 | 46 | 278.4 | 149 | 172 | 235 | 169 | 47 | 383
51 | 52 | 3604 | 194 | 52 | 4728 | 82 | 270.2 | 4461.2 | 2829 | 188.8 | 84.6 | 285.6 | 2296 | 46 | 101.2 | 55 | 2917 | 143.4 | 38 | 42 | 1635.8 | 635.6 | 51 | 57 | 46 | 446.6 | 110 | 341.8 | 124 | 3280 | 43 | 368 | 272.6 | 76 | 764.6 | 54 | 240 | 338.6 | 48 | 49 | 184 | 2106 | 2165 | 285.6 | 407 | 313 | 58 | 285 | 392 | 52 | 102 | 2134 | 171.8 | 302.4 | 123 | 119 | 579 | 221 | 299 | 254 | 240.6 | 190 | 100.6 | 3498.4 | 258 | 3159.8 | 250 | 505 | 45 | 67 | 332.8 | 50 | 350 | 92.4 | 7344.2 | 49 | 381 | 44 | 33 | 387.4 | 58 | 236.4 | 44 | 49 | 57 | 49 | 114 | 139 | 2257 | 297 | 206 | 75.6 | 155 | 208 | 341 | 40 | 1234.2 | 3199.8 | 324 | 387.2 | 214 | 48 | 433 | 330 | 60 | 75.6 | 168 | 422.6 | 300 | 1544.6 | 164.6 | 115 | 196 | 193.8 | 55 | 314.6 | 2610 | 497 | 54 | 137.8 | 3185 | 55 | 504 | 249.4 | 178 | 200 | 52 | 325.4 | 54 | 59 | 128 | 48 | 45 | 49 | 338 | 253.6 | 155 | 246 | 1116.6 | 57 | 1740 | 258 | 334 | 54 | 439.4 | 72 | 145 | 53 | 48 | 1250.4 | 388 | 47 | 579 | 2874 | 455 | 53 | 127 | 55 | 80 | 336 | 285.2 | 344 | 132 | 317.2 | 1032.4 | 40 | 1297 | 163 | 748 | 366 | 158 | 336.6 | 52 | 1101 | 56 | 1585.8 | 2299 | 140 | 1626 | 467 | 286 | 168.6 | 181 | 75.6 | 55 | 221 | 40 | 2260 | 48 | 451 | 39 | 46 | 182 | 249 | 48 | 199.2 | 169 | 78 | 292
199 | 52 | 3176.4 | 201.2 | 52 | 3698.8 | 82 | 329.6 | 3389 | 2829 | 186 | 46 | 456 | 2413 | 46 | 196 | 55 | 2917 | 166 | 38 | 42 | 383 | 306.2 | 118.6 | 213 | 46 | 420.2 | 162 | 308.4 | 917.2 | 924.8 | 43 | 368 | 567 | 112 | 2351 | 54 | 310.8 | 1427.6 | 48 | 49 | 184 | 2106 | 2204 | 490.6 | 407 | 265 | 58 | 355.8 | 562 | 52 | 102 | 2574.8 | 1005.6 | 188 | 119.8 | 119 | 535.4 | 198.2 | 299 | 270 | 253.8 | 156 | 51 | 1849.6 | 258 | 5007.2 | 350 | 505 | 45 | 67 | 229.6 | 50 | 150.2 | 153 | 269 | 49 | 601 | 44 | 70.4 | 243.2 | 58 | 382 | 170.4 | 49 | 57 | 49 | 114 | 139 | 2257 | 417 | 206 | 158 | 110.6 | 303.2 | 443 | 40 | 309.8 | 2516 | 324 | 958.4 | 214 | 48 | 433 | 330 | 60 | 174 | 168 | 849.6 | 372.6 | 1417 | 143.8 | 117.8 | 196 | 123 | 55 | 319 | 2610 | 567.8 | 54 | 179 | 3137 | 55 | 672 | 373 | 78 | 200 | 52 | 179 | 54 | 59 | 258.4 | 48 | 86.2 | 49 | 290 | 232 | 155 | 246 | 303 | 57 | 1740 | 258 | 334 | 54 | 404 | 72 | 145 | 53 | 48 | 372 | 388 | 47 | 711 | 2870 | 1629.4 | 53 | 127 | 55 | 268.2 | 184 | 212 | 344 | 239.6 | 250 | 1388.8 | 40 | 1273 | 163 | 632.2 | 366 | 158 | 231.6 | 176.8 | 1101 | 56 | 177 | 2299 | 174 | 1626 | 350.2 | 296 | 242.4 | 181 | 37 | 55 | 221 | 40 | 2227 | 48 | 451 | 39 | 46 | 88 | 154 | 48 | 56 | 123 | 202 | 292
236 | 136.8 | 2644 | 206 | 52 | 2151 | 82 | 418.4 | 198.6 | 52 | 186 | 46 | 456 | 2519 | 46 | 196 | 55 | 2917 | 166 | 38 | 157.8 | 242.2 | 303 | 220 | 335 | 46 | 427 | 162 | 373.2 | 2187.4 | 948.4 | 43 | 486.2 | 567 | 136 | 2296.2 | 54 | 240 | 245 | 48 | 49 | 261.6 | 2106 | 2204 | 441.4 | 323.4 | 335.8 | 58 | 382.2 | 562 | 52 | 102 | 2993.4 | 484.4 | 253.2 | 47 | 119 | 470 | 183 | 369.8 | 270 | 48 | 112.4 | 51 | 1446.6 | 129 | 5717.6 | 195.6 | 505 | 45 | 226 | 54 | 50 | 51 | 153 | 726.2 | 49 | 141.2 | 44 | 220 | 305 | 58 | 382 | 202 | 49 | 57 | 49 | 114 | 324 | 2257 | 426.6 | 206 | 158 | 44 | 327 | 487 | 40 | 337 | 1880.4 | 324 | 1444.8 | 214 | 48 | 449 | 286.2 | 60 | 174 | 84.8 | 2301 | 230.6 | 1336 | 275 | 133 | 196 | 123 | 55 | 319 | 2610 | 497 | 54 | 167 | 2948 | 55 | 672 | 373 | 47 | 169.4 | 52 | 179 | 54 | 59 | 361.8 | 48 | 251 | 49 | 442 | 232 | 155 | 316.8 | 57 | 57 | 1555 | 317 | 334 | 54 | 569.6 | 84 | 50 | 53 | 48 | 372 | 54 | 86.6 | 708.6 | 2933.2 | 3356 | 53 | 127 | 55 | 618.8 | 184 | 229.6 | 344 | 351 | 250 | 2272 | 40 | 2954.2 | 163 | 491.4 | 306.6 | 158 | 148 | 208 | 54 | 56 | 177 | 2663.2 | 144 | 1626 | 1292.2 | 403.6 | 51 | 181 | 37 | 55 | 221 | 40 | 2372 | 48 | 523 | 39 | 46 | 118 | 154 | 48 | 1355.4 | 54 | 202 | 156
356 | 158 | 2694.8 | 206 | 52 | 690.6 | 82 | 383 | 276 | 52 | 186 | 46 | 525.6 | 2455.8 | 90 | 196 | 55 | 2345.4 | 143.4 | 38 | 235 | 207 | 291.4 | 220 | 335 | 46 | 427 | 162 | 629.8 | 2253 | 3893.6 | 233 | 565 | 560.4 | 160 | 2232 | 54 | 166.4 | 252.6 | 48 | 49 | 1071.2 | 2230.8 | 617.6 | 416 | 268.8 | 265 | 58 | 468 | 548.4 | 52 | 54 | 2252 | 52 | 415.6 | 47 | 154.4 | 1498.2 | 183 | 299 | 315.6 | 48 | 47 | 51 | 207 | 129 | 5708 | 157 | 505 | 45 | 226 | 54 | 50 | 51 | 153 | 3104 | 173.8 | 62 | 180.8 | 220 | 305 | 58 | 263.2 | 202 | 185.8 | 57 | 199 | 114 | 344.8 | 2257 | 449 | 272 | 158 | 77 | 335.8 | 471 | 40 | 1097 | 2955.8 | 324 | 472 | 1640.4 | 48 | 473 | 111 | 60 | 174 | 64 | 2301 | 221 | 1444.8 | 251 | 133 | 196 | 391.8 | 91 | 319 | 2610 | 712 | 54 | 208.6 | 2820.8 | 55 | 672 | 373 | 47 | 47 | 52 | 179 | 54 | 59 | 291 | 48 | 251 | 49 | 480 | 184 | 53 | 246 | 136.8 | 57 | 1555 | 1095.2 | 334 | 54 | 535 | 517.4 | 50 | 53 | 48 | 221.4 | 54 | 146 | 535 | 980.4 | 3167 | 133.8 | 255 | 55 | 283 | 184 | 809 | 344 | 375 | 211 | 2347.8 | 40 | 4075 | 163 | 396 | 195 | 263 | 127.6 | 208 | 54 | 56 | 294 | 3305.4 | 99 | 1631.2 | 1403 | 482 | 160.2 | 181 | 37 | 55 | 299.8 | 40 | 389 | 124.2 | 600.2 | 39 | 78.8 | 118 | 154 | 48 | 195 | 90 | 202 | 122
386 | 158 | 1624.4 | 206 | 52 | 430 | 82 | 552.8 | 246 | 52 | 186 | 46 | 651 | 2361 | 156 | 196 | 55 | 59 | 53 | 38 | 235 | 212.6 | 289.6 | 220 | 335 | 46 | 427 | 84 | 821.6 | 2881.2 | 1079 | 233 | 565 | 484.4 | 160 | 2232 | 54 | 562.4 | 320.2 | 74.6 | 49 | 2261 | 675.6 | 871 | 357.6 | 410.4 | 269.4 | 58 | 736.8 | 618.6 | 52 | 37.2 | 1549.2 | 52 | 228 | 47 | 154.4 | 310 | 183 | 258.8 | 326 | 48 | 47 | 51 | 207 | 129 | 5828 | 117 | 397 | 1827 | 226 | 54 | 50 | 51 | 72.2 | 223.8 | 205 | 62 | 354 | 220 | 305 | 58 | 76.8 | 202 | 220 | 193 | 199 | 114 | 498.8 | 2257 | 449 | 355 | 267.2 | 209 | 430 | 532.8 | 40 | 707.4 | 3503.2 | 202.4 | 358.8 | 2151 | 48 | 473 | 111 | 60 | 100.2 | 39 | 2301 | 221 | 1472 | 215 | 129 | 196 | 391.2 | 235 | 326.2 | 2689.6 | 782.8 | 54 | 271 | 2789 | 205 | 672 | 373 | 47 | 47 | 52 | 179 | 54 | 59 | 294.4 | 48 | 361 | 49 | 480 | 172 | 53 | 316.8 | 305 | 57 | 1555 | 2285 | 344.4 | 54 | 307 | 2219 | 50 | 53 | 48 | 57 | 165 | 146 | 527.2 | 239 | 3019 | 255 | 287 | 55 | 283 | 184 | 1694.6 | 104 | 360.6 | 55 | 2363 | 40 | 3932.4 | 163 | 396 | 807.4 | 333 | 46 | 208 | 54 | 56 | 294 | 1776 | 99 | 1639 | 1607 | 482 | 489 | 181 | 37 | 55 | 418 | 180 | 389 | 175 | 613 | 39 | 128 | 118 | 238.8 | 48 | 225.8 | 114 | 202 | 314
312 | 136.8 | 217.2 | 206 | 52 | 430 | 82 | 764.6 | 2741.2 | 52 | 186 | 46 | 453 | 1915.8 | 156 | 38 | 55 | 59 | 53 | 38 | 80.6 | 221 | 363 | 220 | 130.2 | 46 | 427 | 32 | 368 | 2103.4 | 428 | 233 | 624.2 | 360.2 | 152 | 249 | 208.4 | 340.4 | 324.8 | 215.8 | 49 | 2335.8 | 279 | 546 | 379 | 192.8 | 346.8 | 58 | 736.2 | 608 | 52 | 30 | 453 | 63 | 228 | 47 | 119 | 310 | 183 | 114 | 326 | 48 | 47 | 51 | 207 | 129 | 5806 | 57 | 467 | 45 | 347.2 | 54 | 50 | 51 | 52 | 303.8 | 205 | 62 | 390.8 | 220 | 192.4 | 272 | 50 | 75.6 | 220 | 193 | 199 | 114 | 423.6 | 2257 | 249 | 331 | 226 | 209 | 421.6 | 536 | 40 | 445.6 | 5152 | 172 | 242 | 2143 | 48 | 454.4 | 181.8 | 60 | 51 | 39 | 2301 | 1104.4 | 1444.8 | 182.2 | 129 | 196 | 51 | 235 | 331 | 2809 | 712 | 54 | 271 | 2789 | 205 | 571.2 | 1664.4 | 47 | 97 | 52 | 179 | 160.8 | 232 | 730 | 48 | 361 | 49 | 480 | 366 | 53 | 741 | 305 | 57 | 1555 | 2292.8 | 338.2 | 54 | 674.8 | 2219 | 156.8 | 53 | 48 | 49 | 165 | 146 | 547 | 335 | 1802.6 | 255 | 287 | 55 | 283 | 184 | 340.6 | 61 | 6942.4 | 55 | 1038.2 | 64.8 | 3322.6 | 195 | 396 | 1094.6 | 353 | 46 | 83.2 | 54 | 56 | 294 | 1579 | 84 | 487.8 | 1593 | 482 | 489 | 248.2 | 37 | 95 | 520 | 215 | 389 | 386 | 729 | 39 | 128 | 118 | 366 | 48 | 272 | 120.4 | 78 | 314
201 | 52 | 282.4 | 1023.8 | 52 | 430 | 212.4 | 52 | 3314 | 52 | 186 | 46 | 501 | 241 | 156 | 38 | 55 | 59 | 53 | 38 | 42 | 221 | 1985.6 | 51 | 57 | 46 | 427 | 32 | 119.8 | 436.6 | 428 | 233 | 686.6 | 356 | 136 | 249 | 247 | 269 | 248 | 268 | 125.4 | 2522 | 279 | 347.8 | 1963 | 198 | 276 | 58 | 466.8 | 540 | 52 | 30 | 493.6 | 63 | 207.6 | 47 | 189.8 | 310 | 183 | 114 | 340 | 139.2 | 1291.4 | 51 | 1421.4 | 129 | 5785 | 57 | 458.6 | 45 | 471 | 54 | 50 | 127.8 | 52 | 223 | 205 | 69.2 | 1964.2 | 70.4 | 453.6 | 272 | 50 | 44 | 220 | 193 | 199 | 114 | 336 | 2257 | 261 | 881.8 | 226 | 209 | 950.8 | 148 | 40 | 573 | 3962.2 | 172 | 242 | 2056.6 | 48 | 442 | 111 | 60 | 51 | 39 | 318 | 53 | 918.4 | 51 | 129 | 484.8 | 51 | 235 | 410.6 | 2809 | 706.6 | 54 | 271 | 2779.4 | 55 | 504 | 611 | 47 | 172 | 52 | 170.6 | 232 | 232 | 2437 | 48 | 196.2 | 49 | 404 | 366 | 53 | 174 | 305 | 57 | 1555 | 2362.8 | 336 | 54 | 389.4 | 2219 | 228 | 53 | 48 | 49 | 165 | 66.8 | 664 | 335 | 69.8 | 274.4 | 287 | 55 | 201.8 | 1321.6 | 227 | 104.2 | 2625 | 55 | 155 | 164 | 1594 | 195 | 274.2 | 242.4 | 353 | 46 | 52 | 54 | 56 | 294 | 1625 | 299 | 55 | 1593 | 539.8 | 489 | 293 | 37 | 255 | 520 | 215 | 244 | 386 | 729 | 39 | 252.2 | 118 | 366 | 48 | 195 | 202 | 47 | 314
81 | 52 | 247 | 407 | 52 | 405.2 | 304 | 52 | 3374.4 | 52 | 186 | 46 | 451.8 | 177 | 68 | 38 | 55 | 59 | 53 | 38 | 42 | 221 | 1445 | 268 | 57 | 46 | 1212.2 | 32 | 53 | 448 | 428 | 119 | 657 | 309.2 | 136 | 237 | 247 | 269 | 274.4 | 268 | 240 | 2125.4 | 154.2 | 353 | 2314 | 198 | 346.8 | 58 | 514 | 503.8 | 114.4 | 30 | 554 | 63 | 126 | 47 | 119 | 310 | 183 | 184.8 | 366 | 162 | 100.6 | 51 | 907.4 | 199.8 | 5661.8 | 57 | 453 | 45 | 471 | 54 | 50 | 243 | 52 | 223 | 142.6 | 164 | 401.2 | 33 | 1738 | 272 | 50 | 44 | 151.6 | 193 | 49 | 114 | 1978.8 | 2257 | 250.6 | 331 | 226 | 176 | 1573.2 | 148 | 40 | 573 | 3082 | 172 | 242 | 567.4 | 48 | 430 | 111 | 60 | 51 | 39 | 318 | 53 | 292 | 69 | 559.2 | 2254 | 51 | 235 | 547.8 | 2809 | 516.4 | 54 | 187.8 | 2777 | 55 | 436.8 | 643 | 47 | 172 | 169 | 165 | 232 | 232 | 2567.2 | 48 | 111 | 49 | 406 | 411.6 | 53 | 174 | 179.2 | 57 | 1682 | 2125.4 | 455.4 | 54 | 54 | 2219 | 228 | 81.4 | 48 | 96.2 | 120.6 | 47 | 664 | 335 | 75 | 352 | 159 | 217 | 80 | 184 | 227 | 133 | 2625 | 55 | 155 | 164 | 539 | 195 | 273.8 | 286 | 228 | 46 | 52 | 54 | 56 | 294 | 1694 | 306.2 | 171.8 | 1593 | 456 | 452.6 | 293 | 84.6 | 255 | 626.2 | 40 | 244 | 259 | 523.4 | 39 | 269.4 | 118 | 246 | 48 | 195 | 162 | 47 | 314
51 | 52 | 474.6 | 1707.2 | 52 | 349.2 | 304 | 52 | 3465 | 52 | 186 | 46 | 312 | 161 | 46 | 38 | 55 | 59 | 53 | 38 | 42 | 241 | 1445 | 268 | 57 | 46 | 819.6 | 32 | 53 | 697 | 428 | 43 | 684 | 1320.2 | 136 | 237 | 247 | 269 | 305.6 | 241.4 | 240 | 539 | 123 | 379.4 | 2314 | 198 | 316 | 58 | 514 | 1467.2 | 353.6 | 30 | 533 | 63 | 126 | 88 | 119 | 310 | 357 | 114 | 405 | 162 | 181 | 51 | 494.2 | 129 | 5716.2 | 57 | 396.2 | 45 | 342 | 54 | 218 | 243 | 52 | 156.2 | 85.8 | 164 | 367 | 33 | 1750 | 272 | 50 | 44 | 49 | 193 | 49 | 114 | 3051 | 2257 | 1372.8 | 166 | 2486 | 44 | 1555 | 45 | 40 | 609 | 2026.8 | 396 | 262 | 223 | 48 | 358 | 181.8 | 60 | 165.6 | 39 | 1357.2 | 53 | 382.8 | 121 | 989.4 | 2254 | 51 | 91 | 477 | 2832.2 | 272 | 54 | 167 | 2777 | 55 | 279 | 651 | 76 | 172 | 169 | 165 | 262 | 232 | 2536 | 48 | 180.2 | 49 | 435 | 536 | 53 | 174 | 57 | 57 | 185 | 539 | 535 | 54 | 54 | 2203 | 228 | 195 | 48 | 186 | 54 | 47 | 664 | 335 | 215 | 150 | 127 | 217 | 80 | 260.8 | 282 | 2116 | 2485.6 | 55 | 112.6 | 164 | 539 | 207 | 479.6 | 286 | 218 | 46 | 52 | 54 | 215 | 294 | 1780.4 | 247.6 | 346 | 1427.4 | 456 | 299.8 | 324 | 156 | 255 | 500 | 40 | 244 | 259 | 3484.6 | 39 | 253 | 110.8 | 166 | 48 | 195 | 122 | 47 | 198.8
51 | 52 | 391 | 3762.2 | 52 | 480 | 304 | 52 | 847.4 | 52 | 186 | 212 | 300 | 161 | 46 | 38 | 55 | 51.8 | 53 | 38 | 42 | 321 | 1256 | 224.6 | 57 | 46 | 427 | 32 | 53 | 2338 | 504 | 43 | 585.6 | 239 | 124 | 237 | 169.8 | 185 | 287 | 184.2 | 125.4 | 406.6 | 123 | 447 | 2346 | 198 | 433 | 58 | 514 | 359 | 390 | 124.4 | 672.4 | 63 | 154.6 | 252 | 189.8 | 210 | 357 | 149.4 | 431.4 | 139.2 | 181 | 51 | 81 | 164.4 | 5769 | 57 | 311 | 45 | 242 | 54 | 218 | 243 | 52 | 56 | 233 | 153.6 | 367 | 33 | 1738 | 272.6 | 50 | 150.8 | 49 | 193 | 49 | 622.8 | 3121.8 | 2257 | 2949 | 166 | 2486 | 44 | 1714.2 | 45 | 40 | 576.8 | 386 | 396 | 342 | 223 | 48 | 344.2 | 111 | 60 | 242 | 39 | 1607.4 | 53 | 439 | 73 | 152 | 2254 | 51 | 55 | 1202.6 | 153 | 441.8 | 54 | 167 | 2820.6 | 55 | 276.4 | 547.8 | 192 | 72 | 169 | 1447.6 | 220.4 | 128.2 | 2536 | 48 | 214 | 49 | 483 | 503.6 | 53 | 174 | 57 | 57 | 185 | 1598.4 | 535 | 54 | 54 | 620.4 | 192.4 | 195 | 48 | 186 | 54 | 47 | 664 | 335 | 342 | 150 | 127 | 217 | 80 | 376 | 282 | 2116 | 2338.4 | 55 | 1017.4 | 186.2 | 539 | 336.8 | 339.2 | 286 | 158 | 46 | 52 | 54 | 215 | 294 | 1802 | 536 | 346 | 163 | 456 | 295 | 212 | 156 | 255 | 500 | 79.2 | 244 | 132.4 | 3863.2 | 39 | 253 | 106 | 86 | 48 | 230.8 | 122 | 47 | 192.8
69 | 52 | 333 | 2562.2 | 52 | 480 | 262.4 | 52 | 193 | 52 | 1382.4 | 212 | 348 | 161 | 46 | 38 | 55 | 47 | 53 | 38 | 42 | 248.6 | 1327.2 | 51 | 57 | 46 | 427 | 32 | 53 | 2338 | 593.8 | 85.8 | 515 | 259 | 116 | 285 | 54 | 59 | 287 | 436 | 49 | 270 | 123 | 382 | 1596.2 | 198 | 484.8 | 58 | 50 | 46 | 390 | 148 | 739.2 | 113.4 | 269 | 252 | 193 | 1270.2 | 357 | 545.4 | 438 | 48 | 134.2 | 85.2 | 1320.6 | 293.4 | 5769 | 57 | 311 | 45 | 101.2 | 54 | 218 | 243 | 52 | 56 | 233 | 151 | 219.8 | 33 | 2178 | 397.8 | 50 | 222 | 49 | 111.4 | 49 | 1185 | 1925.4 | 484.2 | 2949 | 1285 | 2626 | 44 | 1860 | 45 | 40 | 2203.4 | 588 | 507.4 | 335 | 223 | 48 | 281 | 181.8 | 60 | 242 | 63.2 | 1605 | 261 | 1388.2 | 109.6 | 244 | 2323.8 | 51 | 73 | 902.2 | 153 | 651 | 54 | 203.4 | 809.2 | 55 | 278 | 373 | 192 | 47 | 122.2 | 2312 | 54 | 59 | 2906 | 48 | 214 | 177 | 495 | 440 | 53 | 51 | 57 | 57 | 185 | 892.2 | 570 | 54 | 54 | 277 | 50 | 239.4 | 48 | 209.2 | 54 | 47 | 664 | 323.8 | 390 | 91.8 | 127 | 217 | 58.4 | 378.4 | 282 | 2150 | 1994.2 | 55 | 113.8 | 201 | 329.8 | 382 | 295.4 | 240.4 | 285 | 46 | 52 | 54 | 215 | 329 | 1805.2 | 985 | 346 | 163 | 456 | 295 | 54 | 156 | 95 | 500 | 138 | 310 | 48 | 4276 | 2989 | 211.6 | 106 | 66 | 48 | 374 | 237 | 47 | 122
3108 | 52 | 700.8 | 2699 | 52 | 360 | 96 | 52 | 132.6 | 52 | 188.8 | 212 | 420 | 161 | 46 | 38 | 55 | 47 | 200 | 38 | 42 | 185 | 1469.6 | 51 | 57 | 46 | 427 | 32 | 153.2 | 2272.6 | 702.8 | 150 | 362 | 289 | 116 | 404.4 | 54 | 59 | 411.8 | 436 | 49 | 270 | 123 | 382 | 660.6 | 359.6 | 484.2 | 58 | 150 | 46 | 327.6 | 148 | 642.8 | 147 | 269 | 252 | 450.8 | 210 | 357 | 155.4 | 396.8 | 226 | 156 | 222 | 81 | 258 | 5769 | 57 | 311 | 45 | 66 | 54 | 218 | 51 | 52 | 56 | 233 | 177.2 | 183 | 33 | 2024 | 350 | 50 | 222 | 49 | 229 | 49 | 273 | 2332.6 | 41 | 2386.4 | 1309 | 1129.4 | 88.4 | 1786 | 45 | 40 | 2608 | 620 | 1314.2 | 307 | 223 | 48 | 233 | 111 | 60 | 242 | 160 | 1538 | 261 | 953 | 142 | 246.4 | 2461.6 | 51 | 145 | 435 | 153 | 187 | 54 | 349 | 491.6 | 55 | 339 | 373 | 192 | 47 | 52 | 2312 | 54 | 64.6 | 860.4 | 48 | 214 | 209 | 379 | 264.8 | 53 | 51 | 57 | 57 | 185 | 269 | 597.4 | 54 | 54 | 277 | 50 | 277.6 | 48 | 302 | 54 | 47 | 664 | 1492.8 | 456.8 | 53 | 127 | 55 | 140 | 388 | 282 | 2286 | 207 | 55 | 211 | 201 | 300 | 382 | 443.2 | 276 | 346.2 | 171.4 | 52 | 54 | 334 | 315 | 1788.4 | 159 | 229.2 | 571.4 | 464 | 241.8 | 54 | 60.8 | 55 | 393.8 | 138 | 409 | 48 | 3439 | 1858.2 | 46 | 56 | 66 | 48 | 560.8 | 237 | 47 | 122
177.8 | 52 | 409.4 | 1795.4 | 52 | 282.2 | 317.4 | 52 | 1537.2 | 52 | 91.2 | 212 | 385.6 | 161 | 46 | 100.4 | 55 | 47 | 200 | 38 | 42 | 181.8 | 1256 | 51 | 57 | 46 | 427 | 32 | 220 | 2332.2 | 1896.4 | 150 | 362 | 286.6 | 225.6 | 594 | 54 | 59 | 408.2 | 400.4 | 49 | 270 | 123 | 375.6 | 619.2 | 278 | 144 | 58 | 371 | 46 | 161.2 | 124.4 | 488.6 | 147 | 269 | 252 | 875 | 210 | 252.6 | 42 | 357 | 529 | 156 | 222 | 81 | 628.8 | 5727 | 172.8 | 311 | 45 | 2538 | 54 | 50 | 153 | 52 | 94 | 318.2 | 128.2 | 175.2 | 33 | 1751.6 | 2397.2 | 50 | 222 | 49 | 229 | 148 | 345 | 3102.8 | 41 | 229 | 1445 | 985.6 | 155 | 1675 | 45 | 40 | 2532.8 | 572 | 1264.6 | 55 | 223 | 48 | 233 | 111 | 60 | 203.8 | 160 | 1688 | 261 | 488 | 153.2 | 250 | 1010.2 | 51 | 145 | 470.4 | 83.4 | 187 | 54 | 463 | 626 | 55 | 339 | 370.6 | 163 | 47 | 52 | 2312 | 218.8 | 73 | 1507.4 | 48 | 78.8 | 209 | 270 | 186 | 53 | 71.8 | 57 | 57 | 185 | 244.2 | 440 | 54 | 54 | 2392 | 50 | 164 | 48 | 309.8 | 126 | 47 | 813.2 | 335 | 823 | 53 | 197.8 | 55 | 140 | 388 | 298 | 736.4 | 3730.2 | 55 | 293.8 | 201 | 308 | 382 | 559 | 276 | 438 | 255 | 52 | 54 | 175 | 496.2 | 1702 | 159 | 212 | 1981 | 456 | 162 | 54 | 191.4 | 55 | 323 | 138 | 409 | 48 | 825.8 | 2989 | 46 | 87 | 66 | 48 | 2148 | 237 | 47 | 192.8
3249 | 52 | 1292 | 570.8 | 52 | 291 | 258.8 | 52 | 2464 | 52 | 64 | 46 | 334 | 161 | 46 | 194 | 55 | 59 | 200 | 38 | 42 | 211.4 | 1256 | 51 | 57 | 46 | 329.4 | 32 | 220 | 771.6 | 577.8 | 150 | 362 | 368.2 | 253 | 1863.6 | 54 | 59 | 311 | 178.2 | 49 | 270 | 123 | 350 | 540 | 278 | 49 | 58 | 371 | 46 | 52 | 30 | 520.8 | 147 | 216.4 | 88 | 2807 | 184.4 | 183 | 42 | 381 | 553 | 134.2 | 271.6 | 81 | 558 | 4249.2 | 250 | 311 | 45 | 2583 | 165.2 | 50 | 153 | 52 | 246 | 176.8 | 148 | 170 | 33 | 602 | 3762 | 157.2 | 186.4 | 49 | 202.6 | 1222.6 | 1072.2 | 2877.8 | 41 | 229 | 1385 | 465.8 | 155 | 1675 | 45 | 40 | 2389.6 | 588 | 1189.4 | 55 | 223 | 48 | 164 | 423.6 | 213.6 | 51 | 160 | 1677.2 | 261 | 456 | 257.6 | 235.2 | 187 | 182.2 | 145 | 641.4 | 37 | 187 | 54 | 948 | 538.8 | 55 | 339 | 361 | 47 | 47 | 52 | 3184 | 285.2 | 324.2 | 5728 | 48 | 45 | 209 | 250 | 186 | 53 | 155 | 57 | 57 | 215.8 | 178 | 440 | 161.4 | 54 | 2351 | 50 | 164 | 48 | 439.2 | 234 | 47 | 860 | 377.4 | 1171.6 | 53 | 127 | 55 | 140 | 209 | 322 | 423.8 | 1933.2 | 55 | 418 | 168.8 | 425 | 382 | 559 | 276 | 438 | 295.8 | 52 | 54 | 175 | 698.4 | 1727.2 | 159 | 212 | 3020 | 480 | 162 | 54 | 230 | 55 | 323 | 59.6 | 409 | 48 | 4320.2 | 3570.4 | 46 | 239 | 66 | 48 | 2512 | 191 | 47 | 122
209.2 | 277 | 53 | 566 | 52 | 291 | 157.8 | 52 | 2434 | 52 | 87 | 46 | 436 | 319 | 46 | 194 | 55 | 59 | 200 | 38 | 42 | 275 | 1256 | 51 | 105.8 | 46 | 426 | 32 | 220 | 375 | 675 | 64.4 | 362 | 246.6 | 286.6 | 1973.2 | 54 | 59 | 311 | 158 | 49 | 270 | 123 | 350 | 540 | 359.2 | 49 | 58 | 371 | 46 | 174 | 30 | 436.4 | 147 | 54 | 47 | 2689.4 | 449.6 | 183 | 116 | 381 | 505 | 47 | 311.8 | 81 | 558 | 3324 | 250 | 232.4 | 45 | 2708.4 | 193 | 50 | 718.6 | 330.8 | 246 | 248 | 148 | 170 | 33 | 459.2 | 3762 | 184 | 44 | 49 | 205 | 268 | 2326.8 | 2651 | 41 | 259.4 | 1285 | 469 | 155 | 1693.4 | 45 | 40 | 995.2 | 473.2 | 1199 | 55 | 223 | 48 | 118 | 989 | 357 | 183 | 135.8 | 621.8 | 286.6 | 396 | 283 | 234 | 187 | 215 | 91 | 889.2 | 37 | 51 | 54 | 310 | 517 | 55 | 339 | 50 | 251 | 47 | 52 | 2927 | 302 | 73 | 4064.8 | 219 | 45 | 145 | 310 | 174 | 53 | 155 | 57 | 57 | 272.4 | 138 | 440 | 233 | 54 | 2170.2 | 50 | 75.2 | 48 | 452.4 | 234 | 47 | 895.4 | 412 | 250 | 53 | 162.4 | 183.4 | 140 | 209 | 322 | 329 | 223.8 | 55 | 395.6 | 40 | 462.2 | 334 | 559 | 216.6 | 438 | 357 | 52 | 1101 | 127.4 | 247.2 | 2219.8 | 159 | 212 | 3120.6 | 456 | 162 | 212 | 230 | 55 | 316.8 | 40 | 409 | 80 | 3605 | 2989 | 46 | 239 | 66 | 48 | 2249.4 | 1244 | 47 | 362.8
244 | 370 | 53 | 429.2 | 52 | 333.4 | 151 | 52 | 1477.2 | 52 | 2410.2 | 46 | 409.2 | 319 | 46 | 100.4 | 56.2 | 59 | 53 | 38 | 42 | 275 | 1256 | 51 | 179 | 46 | 419.2 | 84 | 186.6 | 375 | 566 | 43 | 362 | 216 | 255.6 | 761 | 54 | 59 | 257 | 148.4 | 49 | 270 | 123 | 385.4 | 452.8 | 481 | 49 | 58 | 342.6 | 182 | 174 | 30 | 463 | 147 | 46 | 47 | 2546 | 1296 | 183 | 227 | 374.6 | 398.2 | 47 | 175 | 81 | 925.8 | 3324 | 250 | 50 | 45 | 2772 | 193 | 50 | 1184.8 | 285 | 230.6 | 260 | 128.2 | 170 | 33 | 364 | 3762 | 302.8 | 44 | 49 | 205 | 188.8 | 2354 | 2651 | 41 | 417 | 2254.6 | 469 | 66.2 | 1758.2 | 45 | 40 | 174 | 398 | 1199 | 55 | 230.8 | 48 | 118 | 668 | 510 | 183 | 39 | 362 | 241 | 302.8 | 283 | 176 | 269.8 | 215 | 55 | 712.6 | 37 | 51 | 54 | 310 | 386.2 | 55 | 339 | 83.4 | 302 | 47 | 52 | 2953 | 96 | 183.4 | 3649 | 219 | 168.6 | 49 | 315.6 | 360.2 | 53 | 155 | 103 | 57 | 216 | 153 | 440 | 233 | 54 | 2159 | 50 | 53 | 48 | 536.4 | 234 | 47 | 865.4 | 296 | 202 | 53 | 162.4 | 269 | 140 | 209 | 278 | 329 | 305.8 | 133 | 362 | 40 | 645 | 322 | 654.4 | 177 | 438 | 315.2 | 52 | 54 | 56 | 698.4 | 901.2 | 147 | 212 | 3187 | 456 | 109.2 | 1706 | 37 | 55 | 346 | 40 | 314.8 | 80 | 4842.2 | 2435.6 | 46 | 239 | 268.8 | 48 | 2043.6 | 122 | 47 | 292
542 | 398 | 65 | 1217.8 | 52 | 361.4 | 151 | 52 | 42 | 52 | 2968 | 189.2 | 551 | 319 | 46 | 38 | 61 | 59 | 133.2 | 269 | 42 | 269.4 | 1256 | 84.8 | 3291.4 | 316 | 634.4 | 162 | 53 | 375 | 601.4 | 43 | 362 | 1272.4 | 38 | 579.4 | 54 | 102.6 | 247.8 | 146 | 49 | 270 | 158.4 | 385.4 | 430.4 | 648.2 | 49 | 58 | 50 | 479 | 174 | 30 | 461.4 | 579.4 | 46 | 47 | 2546 | 1296 | 183 | 364 | 394.6 | 48 | 47 | 175 | 1028.8 | 712.8 | 1047.4 | 307.4 | 61.2 | 45 | 2772 | 193 | 50 | 346 | 1434.8 | 157 | 272 | 282 | 170 | 33 | 260.8 | 1698.6 | 382 | 44 | 49 | 1005.8 | 289 | 2354 | 3276.8 | 41 | 417 | 1285 | 427.8 | 159 | 1756 | 106.8 | 225 | 1002.4 | 362 | 1199 | 207 | 629.4 | 48 | 177.2 | 639.2 | 510 | 183 | 39 | 235.4 | 241 | 298 | 490.8 | 176 | 322.6 | 215 | 55 | 684.4 | 37 | 51 | 54 | 368 | 181 | 55 | 1628 | 217 | 302 | 77.6 | 52 | 233 | 96 | 221 | 1230 | 394.4 | 251 | 49 | 324 | 349.8 | 53 | 92.6 | 172 | 57 | 216 | 153 | 429.6 | 233 | 54 | 44 | 1050.8 | 53 | 48 | 543 | 295.6 | 47 | 799 | 296 | 202 | 53 | 127 | 269 | 140 | 209 | 388.2 | 329 | 235 | 272.4 | 362 | 40 | 706 | 322 | 1384.2 | 177 | 259.6 | 148 | 52 | 147 | 56 | 496.2 | 525.8 | 99 | 212 | 2079.6 | 456 | 123.8 | 2702 | 37 | 55 | 385.4 | 210 | 244 | 207 | 3587.4 | 286.8 | 95.2 | 239 | 133.6 | 48 | 619 | 122 | 47 | 258
542 | 405 | 65 | 4209.4 | 52 | 326 | 151 | 52 | 42 | 52 | 2968 | 192 | 551 | 319 | 46 | 38 | 61 | 63.8 | 64 | 269 | 42 | 303 | 1256 | 220 | 3385 | 654.8 | 1443.6 | 162 | 53 | 524.2 | 2299.4 | 43 | 480.2 | 212.8 | 38 | 640.2 | 54 | 168 | 374.6 | 111.2 | 49 | 258.8 | 158.4 | 433.6 | 454 | 1311 | 49 | 58 | 50 | 503 | 125.2 | 30 | 307 | 1000.8 | 46 | 47 | 2546 | 1303 | 183 | 364 | 1341 | 48 | 47 | 75.8 | 1671 | 486 | 419.2 | 193 | 301.4 | 45 | 1243.8 | 229 | 50 | 257 | 306 | 157 | 320 | 282 | 170 | 33 | 235 | 323 | 274.8 | 44 | 185.8 | 613.8 | 645.2 | 1990.6 | 2651 | 41 | 417 | 1423.4 | 366 | 159 | 1756 | 182 | 317 | 1201 | 362 | 387.8 | 291.8 | 1026.4 | 48 | 295.6 | 620 | 307.2 | 191.4 | 39 | 226.4 | 101.4 | 321.4 | 202 | 176 | 322 | 149.4 | 55 | 226 | 37 | 51 | 54 | 605.4 | 181 | 55 | 1628 | 217 | 302 | 200 | 52 | 123.2 | 96 | 213 | 1393 | 581.8 | 251 | 49 | 252 | 319 | 53 | 51 | 172 | 57 | 216 | 145.2 | 427 | 197.2 | 235 | 63.4 | 228 | 53 | 48 | 501.6 | 319 | 47 | 673.8 | 211.2 | 1569.8 | 53 | 197.8 | 269 | 140 | 209 | 341 | 230.6 | 270.4 | 362 | 155 | 40 | 1392.8 | 322 | 954.6 | 177 | 158 | 66.4 | 52 | 266.6 | 56 | 294 | 439 | 99 | 257.2 | 894.6 | 594.8 | 233 | 2702 | 37 | 55 | 543 | 210 | 252.4 | 207 | 583.8 | 370 | 128 | 87 | 805.2 | 48 | 267 | 122 | 47 | 390.8
1237.2 | 405 | 65 | 3674 | 52 | 396.8 | 151 | 52 | 784.4 | 52 | 2968 | 229.6 | 440.6 | 44 | 46 | 38 | 61 | 65 | 64 | 269 | 80.6 | 437 | 1002 | 220 | 3319.4 | 2119.6 | 1383 | 162 | 53 | 787.8 | 5682.4 | 195 | 475.6 | 296 | 38 | 573 | 54 | 168 | 234.6 | 59 | 49 | 256 | 123 | 596 | 981.6 | 900.4 | 49 | 58 | 50 | 503 | 52 | 30 | 307 | 136 | 46 | 47 | 2546 | 1335 | 183 | 364 | 912 | 48 | 47 | 51 | 1671 | 486 | 349 | 196.4 | 415 | 45 | 129.6 | 238 | 54.8 | 51 | 306 | 157 | 278.4 | 282 | 341 | 33 | 235 | 58 | 104.4 | 44 | 220 | 217 | 199 | 377 | 2688 | 41 | 417 | 1482 | 366 | 44 | 2328.8 | 318 | 317 | 1201 | 778.6 | 185 | 428 | 296.2 | 48 | 118 | 444.8 | 213 | 197 | 39 | 318.8 | 174 | 415 | 202 | 176 | 322 | 51 | 235 | 226 | 37 | 51 | 54 | 364.6 | 181 | 55 | 1628 | 150.2 | 200 | 200 | 52 | 50 | 96 | 59 | 567.4 | 241.8 | 251 | 49 | 441.6 | 404.4 | 114.2 | 51 | 172 | 57 | 364 | 140 | 450.8 | 54 | 235 | 1285.4 | 634.2 | 53 | 48 | 336 | 319 | 47 | 1651.8 | 190 | 417.2 | 53 | 127 | 226.2 | 140 | 209 | 476.4 | 145 | 666.4 | 362 | 155 | 40 | 1049.4 | 322 | 291 | 177 | 193 | 171 | 52 | 305 | 56 | 294 | 474.4 | 111 | 274.6 | 431.2 | 632 | 233 | 2702 | 37 | 55 | 543 | 210 | 328.8 | 369.6 | 843.2 | 370 | 128 | 49 | 435.6 | 48 | 267 | 122 | 1229 | 390.2
3950 | 211.6 | 60.2 | 3674 | 52 | 326 | 192.6 | 52 | 2933.2 | 52 | 736.8 | 286 | 367 | 150 | 46 | 38 | 61 | 65 | 64 | 269 | 235 | 437 | 800.6 | 220 | 3267.8 | 2135 | 1371 | 110 | 53 | 780.6 | 4722 | 233 | 570.2 | 296 | 38 | 573 | 54 | 294 | 117 | 59 | 49 | 256 | 318.6 | 552.4 | 844 | 530.4 | 49 | 58 | 50 | 411 | 52 | 30 | 307 | 166.6 | 46 | 47 | 2546 | 1506.2 | 619 | 205.4 | 497 | 162 | 47 | 51 | 1671 | 486 | 349 | 1316 | 427 | 45 | 109 | 238 | 62 | 51 | 1979 | 56 | 307 | 282 | 341 | 145.2 | 256.4 | 58 | 89.4 | 44 | 220 | 217 | 199 | 377 | 2836 | 41 | 257 | 1482 | 366 | 202.4 | 327 | 318 | 317 | 1265.2 | 1464.2 | 185 | 428 | 402 | 48 | 118 | 401 | 121.2 | 197 | 39 | 248 | 174 | 427 | 202 | 176 | 263.2 | 51 | 235 | 226 | 116.6 | 51 | 187.6 | 341.4 | 181 | 55 | 1796 | 50 | 47 | 200 | 98.8 | 50 | 131.6 | 59 | 328.4 | 224.4 | 209.8 | 49 | 491 | 518 | 155 | 51 | 80 | 57 | 401 | 140 | 458 | 54 | 235 | 3860 | 1040.4 | 53 | 48 | 336 | 319 | 47 | 450.6 | 256 | 442.6 | 272.8 | 127 | 55 | 140 | 300.2 | 620 | 138.2 | 452.4 | 362 | 155 | 40 | 593.2 | 1313 | 270.4 | 177 | 333 | 171 | 52 | 305 | 56 | 294 | 522.4 | 259.8 | 199 | 441 | 632 | 233 | 4852.4 | 37 | 135 | 2340.2 | 210 | 374 | 463.2 | 426.4 | 370 | 128 | 49 | 136.4 | 48 | 267 | 120.4 | 1322 | 260.6
4040.2 | 198 | 53 | 3756.8 | 52 | 328.4 | 734.4 | 52 | 4242 | 52 | 179 | 286 | 214 | 150 | 46 | 38 | 64 | 65 | 177 | 269 | 235 | 437 | 468.8 | 220 | 162.6 | 2132 | 1371 | 32 | 53 | 805 | 2769 | 233 | 552 | 263 | 38 | 682.4 | 54 | 290.8 | 501.8 | 59 | 49 | 326.8 | 279 | 600 | 658 | 367.4 | 49 | 58 | 97.2 | 572.2 | 52 | 30 | 285.8 | 207 | 46 | 47 | 2546 | 1323.4 | 54 | 212 | 441.4 | 162 | 47 | 51 | 698.4 | 486 | 411.4 | 1216 | 372 | 45 | 275.8 | 238 | 62 | 89.4 | 2562.4 | 259.8 | 304.4 | 282 | 525 | 220 | 271.8 | 58 | 99 | 44 | 220 | 162.6 | 79 | 377 | 2898.4 | 41 | 803.2 | 1490.4 | 366 | 242 | 327 | 215 | 222.4 | 1308 | 584 | 1097.8 | 285.2 | 402 | 48 | 118 | 401 | 60 | 197 | 39 | 248 | 174 | 55 | 202 | 176 | 253.6 | 51 | 235 | 226 | 236 | 180 | 221 | 383 | 541.4 | 55 | 1748 | 145.2 | 47 | 169.4 | 169 | 50 | 394 | 59 | 244.2 | 207 | 45 | 49 | 243 | 500 | 155 | 51 | 57 | 57 | 401 | 210.8 | 470 | 54 | 235 | 5177 | 228 | 53 | 48 | 336 | 213 | 47 | 811.8 | 355 | 273 | 352 | 494.8 | 55 | 1355.6 | 361 | 563 | 128 | 303 | 99.8 | 155 | 40 | 610 | 290 | 291 | 286 | 333 | 171 | 52 | 305 | 56 | 294 | 457 | 285 | 199 | 617.6 | 632 | 233 | 5047 | 37 | 912.8 | 2699.8 | 210 | 438.4 | 387 | 521 | 328.4 | 46 | 49 | 254 | 48 | 267 | 114 | 1384 | 401
4391.4 | 198 | 170.6 | 378 | 52 | 544.8 | 1098.6 | 52 | 4242 | 52 | 2968 | 286 | 214 | 150 | 46 | 38 | 76 | 65 | 177 | 269 | 157.8 | 331.4 | 492 | 84.8 | 69 | 2132 | 2548.8 | 32 | 53 | 807.2 | 2769 | 233 | 512.6 | 263 | 38 | 526 | 54 | 269 | 606.8 | 112.2 | 125.4 | 380 | 279 | 670.8 | 660.4 | 255 | 49 | 58 | 168 | 309 | 124.8 | 30 | 201 | 207 | 46 | 47 | 2546 | 2460 | 54 | 212 | 395 | 162 | 47 | 51 | 50 | 609.6 | 1664.8 | 1216 | 178.8 | 45 | 268 | 164.4 | 62 | 243 | 3077.6 | 436 | 343.6 | 282 | 525 | 220 | 221.8 | 58 | 99 | 44 | 151.6 | 81 | 49 | 1547.2 | 2940 | 41 | 217 | 1406.2 | 366 | 242 | 327 | 215 | 189 | 1561 | 654.8 | 641.4 | 147 | 290.4 | 48 | 115.8 | 401 | 60 | 187 | 39 | 329.2 | 77.2 | 137.4 | 333.2 | 176 | 256 | 51 | 271 | 1284.4 | 236 | 266 | 221 | 383 | 291 | 55 | 1736 | 288 | 47 | 47 | 169 | 50 | 394 | 59 | 275 | 207 | 111 | 49 | 243 | 544 | 155 | 51 | 57 | 57 | 401 | 189.6 | 549.6 | 139.6 | 126.4 | 5177 | 228 | 53 | 48 | 359.2 | 54 | 146 | 3269.4 | 355 | 222.4 | 352 | 281.8 | 55 | 232.8 | 499 | 563 | 1356.2 | 279 | 55 | 155 | 40 | 610 | 276 | 291 | 286 | 333 | 126.2 | 52 | 805.4 | 56 | 294 | 499.8 | 231 | 199 | 232.8 | 567.6 | 51 | 3067 | 156 | 1256.4 | 2648.4 | 385 | 438.4 | 351 | 4103.4 | 743.4 | 46 | 49 | 1362.8 | 48 | 267 | 183 | 1439 | 401
2940.2 | 198 | 249 | 378 | 146 | 295 | 345 | 52 | 4323.6 | 52 | 2968 | 286 | 214 | 107.6 | 46 | 38 | 76 | 85 | 229 | 269 | 42 | 261 | 472 | 51 | 69 | 2132 | 1371 | 32 | 186.6 | 462 | 2769 | 157 | 205 | 99.8 | 38 | 561.4 | 54 | 269 | 367.4 | 192 | 240 | 438 | 349.8 | 391 | 1459.8 | 255 | 49 | 70 | 168 | 345.2 | 234 | 30 | 235 | 156.6 | 46 | 47 | 2576.4 | 2460 | 54 | 212 | 626 | 116.4 | 134.2 | 51 | 50 | 765 | 405.8 | 1216 | 50 | 45 | 182 | 68 | 164 | 243 | 3548 | 3383 | 386.8 | 282 | 354 | 220 | 206 | 109.6 | 99 | 59 | 49 | 81 | 49 | 1646 | 2940 | 41 | 217 | 197.8 | 366 | 242 | 327 | 79 | 189 | 1561 | 2209 | 409 | 55 | 282 | 48 | 107 | 375.2 | 60 | 382 | 39 | 268.2 | 53 | 158 | 356 | 197 | 256 | 51 | 217 | 306.2 | 236 | 266 | 221 | 158 | 295.8 | 55 | 535.8 | 288 | 47 | 47 | 169 | 50 | 414 | 59 | 1522.4 | 207 | 155 | 49 | 205 | 416 | 53 | 51 | 83.6 | 57 | 327 | 249 | 1785.8 | 161 | 54 | 4044.6 | 266 | 53 | 48 | 429.2 | 54 | 146 | 2874.6 | 221 | 116 | 352 | 55 | 55 | 256 | 200 | 526.4 | 118.4 | 294 | 55 | 155 | 40 | 610 | 276 | 291 | 286 | 298 | 59 | 92 | 2807 | 151.4 | 294 | 429 | 339 | 199 | 339.6 | 483.2 | 51 | 3067 | 156 | 284 | 2609 | 393 | 403 | 216.8 | 3482.2 | 162 | 128.8 | 58.4 | 134 | 48 | 267 | 229 | 966.2 | 578
241 | 258 | 249 | 378 | 186 | 445.8 | 345 | 52 | 2482.8 | 52 | 2968 | 93 | 214 | 44 | 46 | 196 | 88 | 165 | 291.2 | 269 | 42 | 261 | 278.6 | 181.2 | 59.4 | 1298 | 1371 | 32 | 220 | 598.2 | 2769 | 43 | 50 | 59 | 38 | 561.4 | 54 | 227 | 270 | 192 | 240 | 595.8 | 154.2 | 342.8 | 1068.6 | 231 | 49 | 70 | 168 | 1636.6 | 234 | 63.6 | 270.8 | 123 | 103.2 | 47 | 2698 | 2332 | 123.6 | 212 | 617.8 | 48 | 156 | 51 | 50 | 789.4 | 410.4 | 1289.8 | 50 | 45 | 53 | 68 | 164 | 243 | 1291 | 3383 | 262 | 1581 | 354 | 182.6 | 206 | 187 | 99 | 59 | 49 | 81 | 49 | 1639 | 708.8 | 41 | 217 | 224 | 366 | 162.8 | 509.2 | 45 | 189 | 1442 | 3546.2 | 409 | 55 | 1225.8 | 48 | 227 | 272 | 60 | 388 | 39 | 308.4 | 53 | 158 | 1312.8 | 281 | 257.2 | 51 | 145 | 477 | 236 | 266 | 154.2 | 54 | 366.6 | 55 | 457.2 | 288 | 47 | 47 | 75.4 | 50 | 430 | 93.6 | 299 | 267 | 155 | 49 | 53 | 416 | 53 | 51 | 190 | 57 | 216 | 319.8 | 709 | 161 | 54 | 1470 | 427 | 53 | 48 | 414 | 54 | 146 | 2880 | 221 | 116 | 174.2 | 55 | 119.8 | 169 | 108.8 | 380 | 116 | 198.4 | 488.4 | 155 | 139.2 | 881.4 | 276 | 291 | 290.8 | 218 | 59 | 92 | 3854 | 215 | 294 | 472.2 | 393.8 | 199 | 345 | 490 | 51 | 2955 | 156 | 523.2 | 2609 | 350 | 456.8 | 48 | 3471 | 162 | 253 | 54.6 | 805.6 | 48 | 1606.4 | 346 | 242 | 436.4
241 | 258 | 293 | 166.2 | 186 | 990 | 178.6 | 52 | 246 | 52 | 2968 | 108 | 214 | 44 | 112 | 196 | 136 | 165 | 517 | 38 | 42 | 375 | 203 | 441 | 57 | 1741 | 1371 | 32 | 220 | 571 | 3409.6 | 43 | 50 | 83 | 38 | 592.8 | 92.6 | 59 | 1084 | 235.2 | 125.4 | 475.4 | 193.8 | 783 | 592 | 195 | 49 | 70 | 73.6 | 586 | 296.4 | 149.2 | 414 | 52 | 189 | 47 | 2785.2 | 2653.4 | 228 | 212 | 489 | 48 | 156 | 119.4 | 59.6 | 736 | 504 | 2497.6 | 50 | 45 | 158.6 | 68 | 164 | 243 | 1291 | 2675 | 262 | 318 | 243.6 | 33 | 53 | 187 | 99 | 59 | 49 | 57 | 49 | 1611 | 47 | 41 | 217 | 1336.6 | 366 | 192 | 498 | 45 | 189 | 1451.6 | 4013 | 485.2 | 79.8 | 1769 | 48 | 347 | 272 | 60 | 388 | 39 | 308.4 | 53 | 137.4 | 1596.8 | 260 | 256 | 51 | 145 | 508.2 | 37 | 223 | 54 | 54 | 462 | 55 | 437.6 | 288 | 118.4 | 47 | 52 | 50 | 251.6 | 232 | 485 | 243 | 155 | 49 | 53 | 433.2 | 53 | 51 | 190 | 57 | 216 | 249 | 709 | 139.6 | 54 | 324 | 453 | 53 | 48 | 406.2 | 54 | 106.4 | 2880 | 56 | 116 | 53 | 55 | 217 | 154.2 | 201.6 | 1222.2 | 151.4 | 682.8 | 921.8 | 155 | 164 | 1206.8 | 276 | 291 | 113.4 | 258 | 1232.2 | 92 | 3854 | 262.6 | 294 | 916.8 | 386 | 199 | 322.2 | 457 | 235 | 2959.8 | 108.4 | 84 | 2538.2 | 210 | 705.6 | 48 | 3471 | 162 | 253 | 883 | 454.6 | 48 | 446 | 369.6 | 47 | 202
241 | 246 | 319.8 | 181.8 | 297 | 423 | 137 | 52 | 244.4 | 52 | 179 | 108 | 214 | 44 | 156 | 196 | 136 | 153 | 387 | 38 | 42 | 1627.8 | 560.6 | 447 | 57 | 1750 | 1323.4 | 32 | 220 | 606.4 | 5360 | 43 | 97.2 | 80 | 38 | 832.8 | 247 | 59 | 720.8 | 275.8 | 49 | 548.6 | 618 | 259.2 | 532.8 | 195 | 68 | 70 | 121.6 | 513.6 | 414.4 | 220 | 414 | 52 | 189 | 47 | 308 | 1420.4 | 228 | 216.4 | 489 | 48 | 134.2 | 222 | 188 | 1932 | 504 | 1324.6 | 50 | 45 | 229 | 151.4 | 298.4 | 89.4 | 1193.6 | 56 | 274 | 277.6 | 170 | 33 | 114.6 | 401 | 1892.6 | 183 | 49 | 57 | 49 | 1703 | 47 | 41 | 217 | 355 | 366 | 324 | 461 | 45 | 40 | 1313 | 3283.4 | 548 | 179 | 2364.2 | 48 | 131.8 | 272 | 60 | 400 | 160 | 273 | 177.8 | 55 | 1574.8 | 176 | 256 | 51 | 73 | 633 | 37 | 51 | 54 | 113.6 | 464.8 | 55 | 504.8 | 50 | 166 | 47 | 52 | 50 | 208.8 | 232 | 430.4 | 660.4 | 45 | 49 | 53 | 362 | 53 | 51 | 190 | 57 | 210.8 | 220.6 | 630.4 | 54 | 54 | 347.8 | 491.4 | 53 | 48 | 331.4 | 54 | 47 | 2852 | 56 | 540.8 | 53 | 55 | 217 | 270 | 240 | 806.6 | 219.4 | 483.2 | 2222 | 219.8 | 260.6 | 532 | 276 | 291 | 153 | 258 | 262.8 | 92 | 3796.4 | 334 | 294 | 649.8 | 214 | 257.4 | 162.2 | 435 | 51 | 2967 | 37 | 60.8 | 2432 | 203.8 | 351 | 48 | 1046.2 | 162 | 253 | 1504.4 | 85 | 48 | 446 | 349 | 47 | 202
235 | 198 | 163 | 111 | 297 | 133 | 137 | 52 | 193 | 52 | 170.6 | 274 | 214 | 44 | 156 | 196 | 136 | 153 | 508 | 38 | 42 | 55 | 357.8 | 451 | 179 | 2333.4 | 1252 | 32 | 86.4 | 2191.6 | 2708 | 43 | 168 | 80 | 38 | 1020.6 | 247 | 59 | 173 | 334 | 49 | 471 | 51 | 288 | 462 | 195 | 144 | 78 | 229 | 405 | 330 | 148 | 414 | 52 | 189 | 47 | 277.6 | 736.6 | 228 | 223 | 372 | 48 | 47 | 222 | 188 | 1932 | 504 | 1303 | 50 | 45 | 292.6 | 207 | 1258 | 51 | 1058 | 61.4 | 49 | 254.6 | 44 | 33 | 207 | 297.8 | 2448.2 | 274.2 | 49 | 57 | 49 | 1637 | 1269.2 | 41 | 217 | 343 | 677 | 353 | 344.2 | 45 | 40 | 1313 | 1717.6 | 421.6 | 179 | 3157 | 48 | 138 | 39 | 60 | 333.4 | 160 | 442.8 | 261 | 55 | 1598 | 171.2 | 196 | 51 | 55 | 728.4 | 37 | 51 | 54 | 203 | 476 | 55 | 497 | 50 | 166 | 47 | 52 | 50 | 293 | 232 | 426 | 2384.2 | 45 | 49 | 53 | 362 | 53 | 51 | 163.4 | 57 | 44 | 125 | 379 | 54 | 54 | 309 | 473 | 53 | 48 | 285 | 90 | 47 | 2810 | 56 | 965.6 | 53 | 151 | 217 | 270 | 240 | 391 | 286 | 271 | 502.4 | 482.6 | 300.2 | 1239.8 | 276 | 301.2 | 153 | 283.4 | 275.4 | 92 | 2556 | 238.6 | 325 | 403 | 171 | 340.2 | 59 | 435 | 51 | 2954.6 | 37 | 55 | 2432 | 179 | 214 | 48 | 405 | 162 | 253 | 1548 | 54 | 48 | 446 | 349 | 47 | 202
226 | 198 | 163 | 146.4 | 297 | 53 | 137 | 52 | 193 | 52 | 165 | 274 | 293.2 | 202 | 156 | 226 | 136 | 153 | 478.6 | 38 | 42 | 55 | 83 | 289.2 | 191 | 4407.4 | 1246.4 | 32 | 53 | 3923.8 | 2701.2 | 43 | 168 | 80 | 38 | 2126.4 | 247 | 59 | 173 | 334 | 49 | 384 | 51 | 2271 | 396.6 | 195 | 144 | 80 | 229 | 445 | 330 | 148 | 426 | 52 | 131.8 | 252 | 134.2 | 714 | 228 | 223 | 296.8 | 48 | 47 | 222 | 188 | 1932 | 504 | 1457.4 | 50 | 45 | 388 | 207 | 2707.8 | 51 | 482.4 | 57.8 | 49 | 298 | 44 | 33 | 207 | 272 | 2475 | 297 | 49 | 57 | 49 | 1645 | 47 | 41 | 222.6 | 343 | 542 | 353 | 388 | 65.6 | 40 | 1383.8 | 1033 | 316 | 179 | 4329.4 | 48 | 138 | 39 | 234 | 257 | 160 | 654.6 | 261 | 55 | 1374 | 175.6 | 294.2 | 83.8 | 55 | 792 | 37 | 51 | 54 | 224.4 | 412.4 | 55 | 447 | 50 | 362 | 47 | 52 | 50 | 304 | 232 | 426 | 2505 | 45 | 49 | 53 | 323.6 | 53 | 51 | 57 | 57 | 44 | 125 | 379 | 54 | 54 | 1998.6 | 454 | 53 | 48 | 285 | 234 | 47 | 2810 | 56 | 112 | 53 | 215 | 152.2 | 270 | 240 | 275 | 510.8 | 77 | 69 | 533 | 201 | 1759 | 276 | 352 | 153 | 425 | 357 | 720.8 | 2556 | 175 | 325 | 316.6 | 2093.4 | 333 | 59 | 435 | 51 | 2936 | 152.8 | 55 | 2432 | 179 | 214 | 149.6 | 2145.4 | 162 | 46 | 1548 | 54 | 48 | 333.8 | 349 | 47 | 302
226 | 198 | 75 | 146.4 | 304.8 | 53 | 137 | 52 | 193 | 52 | 2396.2 | 5583.6 | 412 | 202 | 46 | 194 | 221.8 | 153 | 253.2 | 38 | 42 | 55 | 440.6 | 230 | 215 | 4349 | 1087 | 32 | 53 | 5153.8 | 2709 | 43 | 168 | 80 | 38 | 2587.2 | 247 | 59 | 329 | 356.4 | 49 | 652.8 | 51 | 2271 | 503 | 1255.2 | 144 | 80 | 229 | 455 | 281.6 | 53.6 | 318 | 52 | 46 | 252 | 47 | 1232.8 | 54 | 297 | 368 | 205 | 47 | 203.2 | 188 | 1884 | 591.2 | 1496 | 50 | 45 | 352.8 | 207 | 2799 | 129.8 | 52 | 136.8 | 49 | 298 | 170 | 33 | 207 | 1689.6 | 1129.8 | 44 | 49 | 57 | 49 | 3045 | 47 | 41 | 297 | 344.8 | 158 | 320 | 412 | 256.6 | 40 | 1277.4 | 733.4 | 202.4 | 179 | 3144 | 48 | 47 | 39 | 234 | 330.8 | 160 | 201 | 261 | 55 | 1386.8 | 1877.6 | 303.8 | 215 | 55 | 371 | 37 | 51 | 1239 | 303 | 317 | 55 | 451 | 301 | 447 | 47 | 52 | 50 | 280 | 93.6 | 56 | 2505 | 45 | 49 | 111 | 336 | 53 | 51 | 57 | 57 | 44 | 393.8 | 379 | 54 | 294 | 2335 | 521.2 | 138.2 | 48 | 285 | 234 | 47 | 2854.8 | 56 | 197.6 | 53 | 215 | 55 | 270 | 163.2 | 163.4 | 385 | 77 | 69 | 418 | 201 | 1774.8 | 276 | 352 | 54 | 411.2 | 357 | 92 | 2556 | 79.8 | 325 | 299.4 | 4015.8 | 201 | 59 | 435 | 1296 | 4158.2 | 230 | 2402.2 | 2432 | 188 | 214 | 175 | 2502 | 294 | 92 | 1548 | 54 | 48 | 442 | 337 | 47 | 302
1443.2 | 420.2 | 53 | 111 | 310 | 53 | 139.6 | 52 | 72.2 | 52 | 2968.4 | 392 | 1291.2 | 202 | 46 | 194 | 243 | 153 | 1356.2 | 38 | 42 | 55 | 261.8 | 230 | 180.2 | 3856.6 | 281 | 32 | 53 | 5083 | 2709 | 43 | 73.6 | 512 | 38 | 2682 | 92.6 | 59 | 329 | 312 | 49 | 652.2 | 51 | 2271 | 452 | 398 | 87 | 80 | 229 | 455 | 194.8 | 30 | 473.6 | 52 | 46 | 252 | 47 | 879.4 | 54 | 408 | 356 | 193.8 | 47 | 175 | 188 | 1985.6 | 568 | 1496 | 50 | 45 | 212 | 123.6 | 2603.4 | 248 | 52 | 157 | 49 | 298 | 170 | 33 | 145.4 | 408.6 | 233 | 44 | 49 | 57 | 49 | 1677 | 47 | 41 | 695.8 | 343 | 137.4 | 278.6 | 412 | 329 | 40 | 2563.8 | 559.8 | 181 | 184.6 | 3168.2 | 48 | 47 | 39 | 264.6 | 371.6 | 39 | 224.8 | 243.6 | 55 | 1398 | 2301 | 327 | 215 | 55 | 337.4 | 37 | 51 | 1670.8 | 243.4 | 412 | 55 | 457 | 301 | 447 | 72 | 52 | 50 | 345.2 | 59 | 56 | 2505 | 45 | 177 | 198 | 244.8 | 53 | 51 | 103 | 57 | 44 | 393.2 | 379 | 54 | 294 | 2171 | 468 | 195 | 48 | 323 | 388 | 47 | 2821 | 56 | 223 | 53 | 215 | 55 | 148.2 | 48 | 265 | 317 | 261.2 | 117 | 353.2 | 168.8 | 1812 | 295.2 | 502 | 54 | 411.2 | 148 | 92 | 2556 | 56 | 325 | 306 | 171 | 142.6 | 59 | 435 | 51 | 2936 | 230 | 2989 | 2432 | 295 | 49 | 175 | 2442 | 294 | 180 | 1548 | 54 | 48 | 394 | 738.2 | 47 | 302
2236.8 | 482.2 | 53 | 250.2 | 282.8 | 53 | 186 | 52 | 227.6 | 52 | 2996.6 | 226 | 960 | 202 | 46 | 38 | 714 | 133 | 274 | 38 | 42 | 55 | 764.2 | 230 | 107 | 2501.4 | 281 | 32 | 53 | 5136.6 | 709.8 | 43 | 50 | 296 | 38 | 2682 | 54 | 168 | 329 | 312 | 49 | 312 | 51 | 2271 | 487.4 | 398 | 49 | 92 | 50 | 455 | 1112.4 | 30 | 601 | 52 | 46 | 252 | 47 | 526 | 54 | 520.8 | 344 | 191 | 47 | 175 | 188 | 1954 | 518.4 | 1422.2 | 50 | 45 | 148.4 | 68 | 2524.2 | 248 | 52 | 157 | 49 | 218.8 | 170 | 33 | 53 | 323 | 125.8 | 44 | 49 | 57 | 109 | 2190.2 | 47 | 41 | 417 | 343 | 55 | 307 | 504 | 329 | 40 | 2493 | 427 | 181 | 207 | 3089 | 48 | 47 | 39 | 546 | 366 | 39 | 426.8 | 249.2 | 55 | 1398 | 2390.6 | 420.6 | 215 | 55 | 233.6 | 37 | 51 | 2126.4 | 154 | 393 | 55 | 535.8 | 301 | 447 | 172 | 52 | 50 | 510 | 59 | 56 | 2517 | 45 | 209 | 198 | 188 | 53 | 51 | 172 | 57 | 44 | 53 | 431.4 | 89.8 | 294 | 2171 | 468 | 195 | 48 | 314.2 | 388 | 156 | 2821 | 56 | 249.6 | 53 | 119 | 226.2 | 67 | 48 | 259.4 | 387.8 | 473.4 | 129 | 173.2 | 40 | 1778.2 | 308 | 616.4 | 54 | 435 | 86.8 | 92 | 2556 | 56 | 273.4 | 260 | 171 | 55 | 59 | 435 | 104.2 | 3019.4 | 75.6 | 2989 | 2629 | 277 | 49 | 149.6 | 2434.4 | 214.8 | 196.4 | 866 | 54 | 48 | 354.2 | 1420 | 47 | 302
411 | 353 | 53 | 282 | 276 | 53 | 210 | 52 | 42 | 52 | 3001 | 226 | 1418.8 | 44 | 46 | 38 | 1230.6 | 51.8 | 274 | 38 | 42 | 55 | 291 | 257.4 | 174.2 | 1730.4 | 281 | 32 | 153.2 | 5107.4 | 210 | 43 | 128.8 | 80 | 38 | 1065.2 | 54 | 168 | 329 | 312 | 49 | 323.2 | 51 | 684.6 | 873.8 | 357.4 | 49 | 70.4 | 50 | 523 | 577.2 | 30 | 677 | 52 | 46 | 129 | 47 | 523.2 | 54 | 549 | 355.2 | 226.6 | 47 | 175 | 188 | 1866 | 421.8 | 225.8 | 50 | 45 | 53 | 68 | 2517 | 129.8 | 52 | 1372.8 | 49 | 277.6 | 170 | 33 | 397.8 | 309 | 96.6 | 44 | 49 | 57 | 199 | 3889 | 47 | 41 | 417 | 409 | 55 | 299 | 504 | 267.2 | 40 | 2493 | 522.2 | 181 | 253 | 2504.8 | 48 | 47 | 39 | 372 | 342 | 39 | 401 | 362 | 55 | 1398 | 2413 | 831.6 | 215 | 55 | 170 | 37 | 51 | 1358 | 154 | 499.2 | 55 | 584 | 301 | 302 | 172 | 52 | 50 | 510 | 59 | 56 | 811.4 | 180.2 | 209 | 198 | 137 | 53 | 92.6 | 172 | 57 | 44 | 53 | 362 | 233 | 1234.8 | 2171 | 468 | 195 | 48 | 312 | 244 | 236 | 2821 | 56 | 1642.4 | 53 | 55 | 269 | 67 | 48 | 313 | 243.4 | 49 | 129 | 49 | 40 | 1568 | 308 | 570 | 54 | 540 | 46 | 149.6 | 2556 | 56 | 196 | 306 | 174 | 55 | 59 | 435 | 329.6 | 991.8 | 37 | 3091 | 729.8 | 277 | 49 | 48 | 1060.2 | 162 | 262 | 348 | 54 | 48 | 195 | 1420 | 47 | 302
411 | 370 | 53 | 337.2 | 256 | 53 | 210 | 52 | 42 | 52 | 769.8 | 226 | 765 | 44 | 46 | 38 | 1774.8 | 47 | 274 | 38 | 42 | 55 | 291 | 468.4 | 403.4 | 2127 | 203.6 | 58 | 220 | 3037 | 207.6 | 157 | 247 | 104.8 | 38 | 604.6 | 54 | 168 | 173 | 336 | 49 | 326 | 51 | 288 | 481.4 | 195 | 49 | 68 | 50 | 529 | 66 | 30 | 621.2 | 52 | 46 | 47 | 47 | 519 | 54 | 549 | 338 | 369 | 47 | 75.8 | 188 | 1854 | 407 | 210 | 50 | 45 | 53 | 68 | 202 | 295 | 52 | 254.6 | 196.2 | 330 | 170 | 33 | 493 | 309 | 87 | 44 | 49 | 57 | 199 | 3889 | 356 | 41 | 454.2 | 488.8 | 55 | 315 | 444 | 219.4 | 40 | 2563.8 | 500.8 | 189 | 1781.2 | 1702.4 | 48 | 47 | 82.8 | 404 | 183 | 39 | 384.8 | 362 | 55 | 1442.4 | 2301 | 2520 | 83.8 | 55 | 147.2 | 37 | 51 | 1355 | 216.4 | 482 | 55 | 584 | 301 | 98 | 172 | 197 | 196.4 | 579.6 | 59 | 56 | 388 | 214 | 209 | 188 | 86 | 53 | 155 | 172 | 57 | 229 | 102.6 | 355.6 | 233 | 366.4 | 1320.2 | 361.2 | 109.8 | 48 | 312 | 208 | 212 | 2821 | 190 | 288.8 | 91.8 | 55 | 269 | 67 | 335 | 198.8 | 1432 | 49 | 182.6 | 49 | 40 | 1493.6 | 308 | 550.6 | 54 | 763 | 46 | 560.6 | 2556 | 190 | 196 | 306 | 186 | 55 | 118.6 | 447 | 366 | 490.4 | 37 | 3131 | 255 | 249.8 | 49 | 48 | 1535 | 407.6 | 262 | 348 | 54 | 48 | 195 | 1610.8 | 47 | 429.2
3466 | 339 | 53 | 787.8 | 176 | 53 | 210 | 52 | 42 | 52 | 214.8 | 199.6 | 272.4 | 44 | 46 | 38 | 260.2 | 47 | 274 | 38 | 42 | 55 | 271 | 536 | 459.4 | 2127 | 184 | 162 | 220 | 3214.8 | 1835 | 233 | 247 | 204 | 120.2 | 415 | 54 | 166.4 | 173 | 312 | 49 | 326 | 51 | 298.4 | 365.6 | 182 | 49 | 68 | 50 | 453.4 | 1431.6 | 30 | 320 | 52 | 46 | 47 | 47 | 519 | 54 | 357.4 | 338 | 1275 | 47 | 51 | 188 | 1740.4 | 407 | 199.8 | 158 | 45 | 53 | 68 | 202 | 295 | 52 | 387 | 233 | 330 | 170 | 33 | 452.6 | 309 | 57.4 | 79.6 | 49 | 57 | 199 | 2780.4 | 356 | 41 | 310 | 476 | 55 | 252 | 418.2 | 215 | 40 | 2392.2 | 443.6 | 205 | 443.6 | 1797 | 48 | 47 | 258 | 412 | 183 | 39 | 1648.6 | 176.6 | 96.2 | 1677 | 1454.2 | 2520 | 51 | 55 | 56 | 37 | 51 | 1343 | 258 | 4285.2 | 55 | 584 | 468 | 123.2 | 97 | 197 | 233 | 456 | 59 | 56 | 388 | 280 | 145 | 173 | 52 | 134.6 | 155 | 80 | 57 | 229 | 177 | 330 | 233 | 475 | 44 | 290 | 53 | 48 | 312 | 54 | 176 | 1321.6 | 296 | 282 | 150 | 55 | 269 | 67 | 631.4 | 155 | 628 | 49 | 181 | 49 | 40 | 1388 | 308 | 434.2 | 119.4 | 763 | 46 | 2147 | 2055.6 | 340 | 196 | 306 | 186 | 55 | 208 | 532.2 | 366 | 568 | 37 | 3396 | 396.6 | 239 | 194 | 48 | 3509.4 | 1067.4 | 262 | 348 | 54 | 48 | 195 | 1586.2 | 47 | 461
245 | 215 | 53 | 574.8 | 176 | 53 | 210 | 52 | 42 | 52 | 226 | 193 | 197.2 | 44 | 46 | 38 | 233 | 47 | 308.6 | 38 | 76 | 55 | 293.6 | 635.8 | 469 | 2127 | 286 | 162 | 220 | 3571.4 | 6162 | 233 | 402 | 206.4 | 175 | 422.2 | 54 | 269 | 173 | 48 | 49 | 326 | 144.6 | 337 | 526.6 | 187.4 | 49 | 68 | 50 | 383 | 66 | 30 | 320 | 52 | 46 | 47 | 47 | 3457 | 54 | 331 | 344.4 | 822 | 47 | 51 | 472.6 | 1592.8 | 407 | 386.4 | 230 | 45 | 53 | 92.2 | 202 | 361 | 52 | 514.8 | 233 | 990 | 170 | 33 | 429 | 360.6 | 50 | 285.2 | 49 | 57 | 139 | 2383.6 | 356 | 41 | 310 | 476 | 55 | 224 | 1432.6 | 215 | 40 | 464.4 | 421 | 217 | 474 | 1797 | 48 | 47 | 258 | 314.2 | 183 | 39 | 2237.6 | 53 | 158 | 1597.8 | 227.2 | 2998.8 | 51 | 55 | 56 | 37 | 51 | 1401.2 | 278 | 2305.4 | 55 | 584 | 264.6 | 188 | 47 | 52 | 233 | 304 | 59 | 56 | 324.4 | 324 | 49 | 173 | 52 | 291 | 155 | 57 | 57 | 229 | 177 | 306 | 254.4 | 235 | 44 | 290 | 53 | 48 | 312 | 54 | 152 | 322 | 282 | 306 | 150 | 55 | 183.4 | 53 | 48 | 148 | 61 | 49 | 181 | 49 | 40 | 1392 | 34 | 56 | 163 | 837.4 | 46 | 2112.2 | 54 | 440 | 48 | 306 | 186 | 55 | 556 | 681 | 233 | 568 | 37 | 3456 | 1626 | 263 | 194 | 48 | 3585 | 3329 | 212.8 | 272 | 54 | 48 | 195 | 1418 | 47 | 461
201 | 215 | 170.6 | 177 | 182.8 | 53 | 237.2 | 52 | 42 | 52 | 226 | 224.2 | 172 | 44 | 46 | 38 | 233 | 59 | 407 | 38 | 269 | 55 | 254.6 | 399 | 1199 | 937.2 | 286 | 162 | 186.6 | 2924 | 3059.8 | 275.8 | 402 | 210 | 175 | 424 | 54 | 269 | 210.2 | 121.8 | 49 | 413 | 207 | 301 | 592 | 191 | 49 | 68 | 120.8 | 449 | 175.2 | 30 | 320 | 52 | 46 | 47 | 77.4 | 3489 | 54 | 331 | 354 | 369 | 47 | 51 | 303 | 1329 | 452 | 539.8 | 230 | 45 | 53 | 175 | 202 | 284.6 | 52 | 448 | 233 | 330 | 170 | 182.6 | 381.4 | 438 | 50 | 380 | 49 | 57 | 49 | 684.8 | 356 | 41 | 289 | 487.6 | 55 | 188 | 1700 | 215 | 496.4 | 931.4 | 264 | 193 | 405 | 956.6 | 48 | 47 | 258 | 399 | 183 | 39 | 2279 | 53 | 158 | 716.2 | 246 | 2508 | 51 | 55 | 56 | 76.8 | 51 | 1541 | 278 | 355.6 | 55 | 752 | 421.6 | 188 | 47 | 52 | 233 | 410.8 | 59 | 56 | 199 | 188.8 | 49 | 173 | 207.2 | 291 | 71.8 | 57 | 57 | 229 | 177 | 1122 | 196.8 | 235 | 82.8 | 290 | 119.6 | 48 | 312 | 54 | 231.2 | 2795 | 315 | 175.6 | 352 | 55 | 55 | 99.4 | 169.6 | 148 | 61 | 71.4 | 158.6 | 49 | 164 | 1392 | 34 | 56 | 163 | 755.8 | 46 | 2112.2 | 54 | 216.6 | 48 | 306 | 222 | 55 | 556 | 641 | 160.2 | 568 | 156 | 3456 | 450.6 | 384 | 194 | 48 | 3601 | 3329 | 180 | 92.6 | 54 | 48 | 216 | 968.8 | 109 | 399.4
201 | 215 | 249 | 121.8 | 210 | 53 | 208 | 52 | 42 | 52 | 226 | 245 | 200 | 44 | 46 | 164.4 | 233 | 59 | 554 | 38 | 269 | 55 | 243 | 365.2 | 1110.4 | 163.8 | 313.2 | 136 | 53 | 2924 | 2643.4 | 302 | 205 | 135.6 | 175 | 472 | 54 | 269 | 1448.6 | 197.6 | 326 | 394.2 | 207 | 561 | 592 | 191 | 49 | 1781.6 | 281.6 | 289 | 248 | 30 | 271.4 | 52 | 74.6 | 47 | 199 | 3617 | 54 | 331 | 354 | 272.2 | 47 | 51 | 293.4 | 1293 | 476 | 93 | 230 | 45 | 268 | 175 | 202 | 316.8 | 52 | 410 | 85.8 | 49 | 170 | 220 | 53 | 438 | 180 | 380 | 49 | 57 | 49 | 614 | 245 | 41 | 277 | 337.4 | 55 | 188 | 1700 | 181 | 952.8 | 541.4 | 271.2 | 324.2 | 359 | 282 | 48 | 47 | 258 | 399 | 183 | 64 | 2231 | 53 | 158 | 701 | 2229 | 412.6 | 51 | 55 | 56 | 282.4 | 51 | 1541 | 354 | 214 | 55 | 712.8 | 288 | 211.8 | 47 | 52 | 159.8 | 643.4 | 59 | 250.8 | 199 | 155 | 49 | 77 | 414 | 270.6 | 51 | 57 | 57 | 118 | 77.8 | 2400 | 161 | 235 | 153 | 290 | 164 | 48 | 312 | 142.8 | 251 | 2795 | 404.6 | 149 | 274.4 | 55 | 55 | 183 | 200 | 932.2 | 310.6 | 77 | 600 | 49 | 164 | 1988.4 | 34 | 56 | 163 | 382.2 | 46 | 2138.6 | 54 | 347.4 | 48 | 306 | 277.2 | 55 | 893.6 | 520.2 | 51 | 500.8 | 156 | 3467.6 | 531.4 | 446 | 194 | 174.6 | 2341 | 3245.8 | 333.6 | 49 | 134 | 48 | 255 | 203 | 202 | 425.8
201 | 215 | 249 | 39 | 1937.2 | 53 | 184 | 52 | 72.2 | 52 | 226 | 192.2 | 200 | 44 | 46 | 196 | 233 | 59 | 534 | 38 | 230.4 | 90.2 | 243 | 230 | 513.4 | 1350.6 | 247.4 | 32 | 53 | 2882.2 | 418 | 150 | 205 | 167.6 | 38 | 460 | 54 | 269 | 266 | 304 | 326 | 343 | 219 | 468.2 | 592 | 191 | 49 | 2933.6 | 310 | 437.6 | 248 | 100.8 | 251 | 52 | 189 | 47 | 199 | 3652.4 | 54 | 331 | 354 | 427 | 47 | 51 | 291 | 104.2 | 476 | 93 | 194 | 45 | 268 | 209.8 | 202 | 378 | 52 | 410 | 49 | 49 | 170 | 220 | 53 | 438 | 361 | 380 | 49 | 57 | 49 | 434.4 | 171 | 41 | 277 | 343 | 116.8 | 267.2 | 1848 | 45 | 40 | 1527.2 | 273 | 416 | 359 | 282 | 48 | 47 | 82.8 | 403 | 371.6 | 64 | 1438.6 | 53 | 75.6 | 477 | 3266.6 | 515 | 51 | 199 | 56 | 352 | 51 | 701 | 399 | 214 | 55 | 654 | 288 | 307 | 47 | 52 | 50 | 1645 | 59 | 480 | 199 | 209.8 | 49 | 53 | 414 | 189 | 51 | 57 | 57 | 44 | 53 | 2400 | 161 | 54 | 209 | 290 | 164 | 48 | 312 | 165 | 251 | 2787.8 | 341 | 218 | 255 | 55 | 87.4 | 183 | 200 | 2191 | 61 | 77 | 86 | 49 | 164 | 4284 | 34 | 56 | 97.6 | 321 | 46 | 164 | 54 | 445 | 48 | 310.8 | 285 | 55 | 1224 | 472 | 51 | 456 | 156 | 3367 | 462.4 | 445 | 82 | 259 | 439 | 2555.6 | 375 | 106 | 254 | 48 | 227 | 180 | 202 | 410
81 | 215 | 249 | 39 | 2409 | 223 | 225.6 | 52 | 193 | 52 | 1341.6 | 120.2 | 200 | 44 | 46 | 196 | 237.8 | 59 | 478.2 | 38 | 76 | 231 | 922.8 | 224 | 1454.8 | 162 | 641.8 | 32 | 53 | 2755 | 3022 | 150 | 50 | 283.4 | 38 | 418 | 54 | 101 | 266 | 304 | 326 | 343 | 972.2 | 497.2 | 345.8 | 191 | 49 | 2936 | 310 | 510 | 272.4 | 148 | 341.6 | 52 | 189 | 47 | 199 | 714.4 | 54 | 42 | 549 | 427 | 47 | 51 | 291 | 365.8 | 409.6 | 93 | 50 | 45 | 225 | 54 | 202 | 301.2 | 92.4 | 367.4 | 49 | 49 | 170 | 220 | 53 | 334.8 | 386 | 174.4 | 49 | 57 | 49 | 630.8 | 171 | 41 | 285 | 992.2 | 158 | 242 | 1885 | 45 | 40 | 281 | 273 | 416 | 289 | 282 | 48 | 47 | 39 | 335.2 | 378 | 64 | 268 | 53 | 55 | 444.2 | 3802.2 | 515 | 51 | 235 | 56 | 352 | 94 | 491 | 399 | 214 | 55 | 556 | 288 | 166 | 169.4 | 52 | 50 | 2106.8 | 59 | 480 | 199 | 251 | 49 | 53 | 414 | 1480.2 | 51 | 57 | 57 | 44 | 53 | 2400 | 96.8 | 54 | 364 | 290 | 164 | 48 | 381.6 | 165 | 231.2 | 901.2 | 245 | 162 | 255 | 55 | 217 | 174.6 | 200 | 2189.4 | 61 | 49 | 72 | 49 | 114.4 | 3630 | 34 | 56 | 189 | 321 | 46 | 164 | 54 | 508.6 | 48 | 321.4 | 325 | 55 | 269.4 | 323.2 | 51 | 456 | 108.4 | 3495 | 504.4 | 75 | 214 | 259 | 295 | 294 | 2317.8 | 144 | 254 | 48 | 227 | 210 | 202 | 403
51 | 328 | 253.8 | 39 | 2469 | 423 | 432 | 52 | 315.4 | 52 | 3015 | 131 | 200 | 44 | 46 | 196 | 239 | 59 | 591.8 | 38 | 76 | 231 | 537 | 200 | 409.8 | 189.4 | 420.4 | 32 | 86.4 | 1715.4 | 916.2 | 64.4 | 168 | 257 | 38 | 394 | 247 | 59 | 249.2 | 181 | 326 | 256 | 592 | 478 | 311 | 316.4 | 49 | 3643.6 | 192 | 510 | 333.6 | 148 | 362 | 52 | 189 | 47 | 168.6 | 598.2 | 54 | 42 | 549 | 447.8 | 134.2 | 51 | 268 | 109 | 432 | 93 | 50 | 45 | 53 | 109.6 | 202 | 177.2 | 153 | 237.4 | 49 | 49 | 170 | 145.2 | 53 | 440.2 | 406.8 | 44 | 49 | 57 | 49 | 630.2 | 171 | 41 | 317 | 815.2 | 158 | 242 | 1885 | 45 | 40 | 329.2 | 273 | 482.8 | 349 | 201 | 48 | 47 | 39 | 272.4 | 548.4 | 64 | 268 | 53 | 55 | 347 | 3497.4 | 985 | 51 | 235 | 56 | 352 | 266 | 357.4 | 508.2 | 214 | 55 | 405.2 | 97.6 | 166 | 200 | 52 | 50 | 3882.8 | 59 | 382.2 | 203.8 | 251 | 49 | 53 | 336.4 | 3441 | 51 | 57 | 57 | 44 | 53 | 1632 | 54 | 54 | 446 | 290 | 53 | 48 | 428 | 142.8 | 152 | 800.8 | 221 | 162 | 133.8 | 55 | 217 | 87.4 | 78.4 | 2196.8 | 61 | 154.6 | 269 | 173.2 | 168.8 | 3313.2 | 34 | 56 | 189 | 691.4 | 171.4 | 195.2 | 54 | 1778.2 | 48 | 351 | 325 | 55 | 231 | 298 | 51 | 456 | 37 | 4684.8 | 556 | 40 | 214 | 259 | 295 | 294 | 363 | 493 | 134 | 48 | 227 | 331 | 202 | 539
51 | 356 | 181.6 | 39 | 2475.2 | 423 | 392 | 52 | 397 | 52 | 3015 | 89.4 | 1062.4 | 44 | 46 | 132.8 | 55 | 59 | 558 | 38 | 42 | 231 | 162 | 200 | 552.6 | 118 | 119 | 32 | 220 | 216 | 451 | 43 | 168 | 264.2 | 38 | 394 | 247 | 59 | 649.2 | 154.4 | 326 | 322 | 198 | 333 | 1147 | 400 | 49 | 1634.6 | 78.4 | 365.2 | 222 | 160 | 362 | 87 | 160.4 | 88 | 47 | 544.8 | 1055 | 42 | 1794 | 361.8 | 156 | 222 | 176 | 121 | 441.8 | 204.2 | 50 | 45 | 53 | 193 | 202 | 71.4 | 153 | 298 | 49 | 49 | 204.2 | 33 | 53 | 549 | 395.2 | 44 | 49 | 57 | 49 | 350 | 182 | 41 | 327 | 778.4 | 158 | 242 | 1692.2 | 291 | 40 | 334 | 360.2 | 538.2 | 325 | 135 | 48 | 47 | 39 | 329 | 719.4 | 39 | 297.2 | 141.6 | 55 | 344.2 | 1880.2 | 421 | 51 | 235 | 56 | 100 | 266 | 324 | 496.2 | 53 | 55 | 272 | 50 | 94.6 | 200 | 52 | 50 | 3793.8 | 59 | 147.8 | 224.6 | 251 | 49 | 53 | 52 | 3457 | 51 | 209.4 | 57 | 44 | 53 | 228.6 | 54 | 54 | 450 | 290 | 53 | 48 | 428 | 54 | 227 | 1348.2 | 89 | 162 | 53 | 55 | 217 | 67 | 201.6 | 1445.8 | 61 | 380.2 | 307 | 256 | 201 | 2710.6 | 34 | 56 | 54 | 1036.4 | 281.2 | 320 | 54 | 2353.4 | 48 | 346.6 | 325 | 201 | 396.2 | 298 | 51 | 54 | 37 | 3130.8 | 544.8 | 40 | 214 | 216.8 | 1533.4 | 3121 | 280.2 | 1853 | 54 | 48 | 227 | 370 | 47 | 403.4
51 | 356 | 194 | 39 | 2470 | 383 | 389.4 | 52 | 366.8 | 52 | 3015 | 79 | 1278 | 44 | 46 | 162.8 | 55 | 59 | 610 | 38 | 42 | 195.8 | 162 | 200 | 534 | 118 | 99 | 32 | 220 | 303.2 | 451 | 43 | 168 | 269 | 38 | 394 | 247 | 59 | 2266 | 83.6 | 326 | 322 | 186 | 249.4 | 1356 | 402.6 | 49 | 221 | 121.6 | 329 | 234 | 42 | 362 | 63 | 46 | 252 | 47 | 442 | 183 | 42 | 549 | 339 | 156 | 222 | 176 | 109 | 469 | 392 | 50 | 45 | 88.2 | 193 | 202 | 51 | 153 | 310 | 49 | 49 | 355 | 33 | 83.8 | 537 | 422 | 44 | 49 | 57 | 49 | 390 | 194 | 41 | 297 | 492 | 55 | 407 | 1661 | 472 | 40 | 334 | 491 | 359 | 2405.8 | 87 | 48 | 47 | 39 | 269 | 635.4 | 39 | 281 | 308 | 55 | 333 | 1394 | 413 | 51 | 163 | 56 | 37 | 266 | 324 | 488.2 | 53 | 55 | 193.4 | 50 | 192 | 200 | 52 | 50 | 3914.6 | 59 | 56 | 228 | 168.6 | 49 | 53 | 136 | 3457 | 51 | 305 | 57 | 44 | 53 | 186 | 54 | 54 | 353 | 399.4 | 53 | 48 | 635 | 54 | 1033 | 1322.6 | 70 | 210 | 53 | 55 | 184.6 | 67 | 240 | 223 | 61 | 419 | 375 | 256 | 201 | 451 | 34 | 133.2 | 54 | 194 | 386 | 1874.6 | 54 | 1523 | 48 | 340 | 540 | 201 | 428.6 | 298 | 51 | 54 | 37 | 2544 | 518.8 | 40 | 214 | 48 | 295 | 3121 | 156 | 148.8 | 54 | 48 | 406 | 370 | 47 | 361
51 | 313.6 | 194 | 39 | 1626.4 | 53 | 379 | 52 | 82.8 | 52 | 2052.8 | 233.4 | 1400.4 | 202 | 46 | 194 | 55 | 252.6 | 460 | 38 | 76 | 55 | 162 | 200 | 4205.6 | 118 | 99 | 32 | 220 | 325 | 1091.6 | 496.6 | 120.8 | 65 | 38 | 270 | 247 | 59 | 2412.4 | 226 | 323.2 | 322 | 178 | 124 | 1356 | 421 | 224 | 221 | 229 | 329 | 272.4 | 42 | 392 | 63 | 46 | 252 | 47 | 442 | 183 | 42 | 394 | 347.4 | 134.2 | 222 | 236 | 228 | 469 | 439 | 50 | 45 | 260.8 | 193 | 202 | 51 | 72.2 | 310 | 49 | 270 | 411 | 33 | 207 | 3414.6 | 458 | 44 | 49 | 57 | 945.4 | 396 | 280.2 | 41 | 277 | 492 | 55 | 363.4 | 1661 | 472 | 40 | 291.2 | 491 | 359 | 2865.4 | 226.4 | 48 | 47 | 39 | 367.6 | 563 | 39 | 281 | 308 | 55 | 284.6 | 1378 | 413 | 51 | 91 | 56 | 37 | 266 | 324 | 372.4 | 53 | 55 | 207 | 50 | 192 | 77.6 | 169 | 50 | 1294.6 | 59 | 56 | 1562.4 | 45 | 49 | 53 | 192 | 2160.2 | 51 | 305 | 57 | 44 | 53 | 198 | 54 | 54 | 260 | 481 | 53 | 48 | 519 | 54 | 691.8 | 1241 | 70 | 222 | 53 | 55 | 55 | 67 | 240 | 223 | 217.4 | 419 | 402 | 313.4 | 201 | 451 | 34 | 548 | 54 | 219.4 | 307.4 | 320 | 54 | 1459.4 | 48 | 340 | 540 | 201 | 2417 | 298 | 51 | 54 | 114.2 | 2546.6 | 437.2 | 249.2 | 82 | 48 | 295 | 3121 | 156 | 1232.4 | 54 | 48 | 513 | 370 | 47 | 191
51 | 250 | 106 | 39 | 211 | 53 | 212.6 | 52 | 1350.8 | 52 | 411 | 272 | 1561 | 202 | 46 | 194 | 55 | 65 | 309.6 | 38 | 76 | 55 | 1431.8 | 200 | 5744.4 | 118 | 99 | 32 | 186.6 | 349 | 3070.8 | 269.8 | 50 | 65 | 38 | 270 | 131.2 | 59 | 2592 | 226 | 426.6 | 272.4 | 178 | 159.4 | 1356 | 533 | 60 | 221 | 229 | 329 | 196 | 42 | 520.8 | 63 | 46 | 252 | 134.2 | 668.8 | 183 | 42 | 259 | 328.6 | 47 | 271.6 | 368 | 180.4 | 469 | 491.6 | 50 | 45 | 388 | 284.6 | 3044.4 | 51 | 52 | 2586.8 | 49 | 270 | 887.8 | 33 | 207 | 4006 | 482 | 44 | 117.4 | 57 | 293 | 396 | 301 | 41 | 184 | 444.4 | 55 | 366 | 1661 | 397.6 | 40 | 227 | 548.6 | 359 | 2823 | 221 | 48 | 47 | 39 | 400 | 538.4 | 39 | 281 | 301.2 | 55 | 212 | 460.4 | 480 | 51 | 145 | 56 | 37 | 94 | 351.4 | 338.8 | 53 | 55 | 247 | 50 | 192 | 47 | 169 | 50 | 275 | 59 | 56 | 375 | 45 | 49 | 101 | 192 | 202 | 51 | 305 | 57 | 44 | 53 | 150 | 54 | 54 | 799.2 | 481 | 53 | 48 | 424.6 | 208 | 461 | 1253 | 70 | 323.6 | 53 | 55 | 55 | 631.6 | 240 | 851.8 | 214 | 189.8 | 363 | 262 | 136.6 | 2103.8 | 34 | 548 | 54 | 411 | 213.2 | 288.8 | 54 | 1364 | 48 | 340 | 497 | 201 | 2417 | 298 | 51 | 54 | 230 | 1763.8 | 440 | 308 | 49 | 48 | 299 | 3127.8 | 252.8 | 939 | 54 | 48 | 730 | 487 | 47 | 191
51 | 250 | 84 | 141.6 | 144.4 | 53 | 171 | 52 | 5227.6 | 52 | 781 | 272 | 1643 | 202 | 46 | 86 | 55 | 65 | 204 | 269 | 69.2 | 275 | 262 | 286.8 | 5854.4 | 118 | 99 | 32 | 53 | 378.2 | 447.6 | 43 | 50 | 4992.2 | 38 | 364.8 | 54 | 80.8 | 2624 | 154.8 | 551 | 198 | 178 | 159.4 | 1356 | 395.8 | 79 | 221 | 229 | 335.8 | 320.8 | 42 | 680.2 | 72 | 46 | 252 | 156 | 494 | 906.2 | 42 | 259 | 231 | 47 | 175 | 391 | 109 | 469 | 579 | 50 | 45 | 388 | 238 | 3078 | 51 | 52 | 3156 | 382.2 | 282 | 501.8 | 33 | 207 | 426 | 344.4 | 44 | 393 | 57 | 169 | 396 | 301 | 41 | 184 | 373 | 238 | 354.4 | 1637.2 | 1048 | 40 | 310.2 | 959.6 | 359 | 1236.6 | 221 | 48 | 47 | 39 | 380 | 440 | 160 | 281 | 404.6 | 55 | 212 | 313.2 | 513 | 51 | 145 | 215 | 49 | 51 | 437.2 | 343 | 197.4 | 55 | 254.4 | 50 | 192 | 47 | 169 | 50 | 273 | 59 | 56 | 524.2 | 146.4 | 353 | 403 | 102.8 | 1482.8 | 51 | 106.6 | 57 | 44 | 127.4 | 130 | 54 | 54 | 437.2 | 481 | 53 | 48 | 389.6 | 352 | 440 | 1400.2 | 133.6 | 415.8 | 3232 | 55 | 55 | 67 | 163.2 | 1922 | 180 | 49 | 207 | 226 | 57.2 | 2517 | 34 | 548 | 54 | 550.4 | 1914.8 | 164 | 54 | 1339.6 | 48 | 340 | 340 | 55 | 2417 | 298 | 51 | 54 | 230 | 574 | 440 | 308 | 49 | 48 | 385.8 | 328 | 281.8 | 683 | 54 | 48 | 730 | 416.6 | 47 | 191
51 | 405 | 84 | 320.4 | 100 | 53 | 182.2 | 52 | 5706 | 52 | 1752 | 272 | 2830.4 | 202 | 46 | 102 | 55 | 65 | 244 | 269 | 42 | 275 | 1934 | 417 | 4906.4 | 118 | 104.6 | 136 | 53 | 296.6 | 3613 | 43 | 50 | 257.8 | 38 | 507 | 54 | 168 | 641 | 48 | 563 | 282.4 | 178 | 124 | 1356 | 450 | 155 | 221 | 229 | 363 | 2107.2 | 42 | 839.2 | 132 | 46 | 88 | 156 | 512.8 | 3277 | 42 | 262.2 | 387.8 | 47 | 175 | 391 | 151.2 | 469 | 587.4 | 192 | 45 | 388 | 238 | 3078 | 51 | 52 | 3156 | 274.2 | 306 | 114 | 33 | 176.2 | 412 | 247 | 44 | 393 | 57 | 201 | 396 | 280.2 | 41 | 184 | 1474.6 | 210 | 172 | 1650 | 3698.8 | 40 | 435 | 2416.8 | 359 | 259 | 1976 | 48 | 47 | 39 | 404.4 | 440 | 160 | 335 | 423.4 | 55 | 212 | 379 | 513 | 51 | 145 | 215 | 56.2 | 51 | 342 | 223.8 | 224 | 55 | 294.4 | 50 | 47 | 47 | 122.2 | 50 | 313 | 59 | 56 | 574 | 214 | 353 | 508 | 166 | 3417 | 51 | 57 | 57 | 44 | 177 | 130 | 54 | 54 | 72 | 445.4 | 53 | 48 | 295.8 | 388 | 356 | 1162.2 | 194 | 476 | 3232 | 215 | 55 | 270 | 48 | 1910.4 | 291.2 | 49 | 207 | 226 | 96 | 2517 | 34 | 548 | 54 | 568 | 2422.8 | 164 | 54 | 1045.8 | 48 | 340 | 340 | 55 | 2417 | 304.8 | 196.6 | 54 | 114.2 | 574 | 440 | 387.8 | 49 | 48 | 315 | 275.2 | 192.2 | 346 | 54 | 48 | 503.2 | 346.8 | 47 | 254.6
111 | 398.2 | 151.2 | 348 | 188.8 | 53 | 185 | 299.8 | 5706 | 52 | 3200 | 194.8 | 2633.2 | 86.4 | 46 | 126 | 55 | 1255.4 | 333.6 | 275.4 | 42 | 2509 | 2252 | 566.8 | 3736 | 118 | 151.4 | 162 | 201 | 341.8 | 453 | 157 | 50 | 306 | 86 | 910.2 | 54 | 168 | 535.4 | 48 | 410.2 | 293 | 209.2 | 290 | 1356 | 287.6 | 287.6 | 221 | 50 | 363 | 546.8 | 42 | 892 | 152 | 46 | 47 | 134.2 | 958.8 | 3277 | 42 | 419.8 | 409 | 47 | 335.2 | 391 | 279 | 469 | 450 | 192 | 45 | 215.4 | 238 | 3114 | 208.6 | 103.6 | 3156 | 197.6 | 243.8 | 100 | 157 | 255 | 528.2 | 175 | 44 | 393 | 57 | 329 | 396 | 1433.6 | 63 | 184 | 485.6 | 210 | 1174.6 | 51 | 3740 | 128.8 | 429.8 | 2550 | 359 | 327 | 1976 | 48 | 47 | 39 | 609 | 391.2 | 185 | 371 | 512 | 55 | 212 | 268.4 | 513 | 51 | 73 | 215 | 61 | 51 | 342 | 194 | 401 | 55 | 368 | 50 | 47 | 47 | 52 | 50 | 395.4 | 59 | 264 | 445 | 544 | 353 | 508 | 166 | 3417 | 51 | 57 | 57 | 118 | 177 | 130 | 54 | 54 | 72 | 180.8 | 53 | 504 | 213 | 388 | 356 | 2467.8 | 206 | 506.6 | 728.8 | 215 | 269 | 270 | 48 | 3139.8 | 328 | 49 | 207 | 226 | 96 | 2467 | 308 | 56 | 54 | 1683.4 | 2484 | 186.8 | 54 | 3375 | 48 | 340 | 331 | 187 | 790.6 | 348 | 233 | 54 | 65 | 694 | 475.4 | 362.6 | 49 | 98.8 | 385.8 | 362.4 | 177.6 | 346 | 54 | 48 | 352 | 375 | 82.8 | 400
201 | 388 | 196 | 348 | 211 | 53 | 185 | 291 | 2962 | 52 | 3200 | 79 | 2346.4 | 150 | 46 | 126 | 55 | 449.8 | 452 | 301 | 42 | 2509 | 2276 | 598.8 | 2516 | 118 | 274.8 | 190.8 | 334.6 | 340 | 441.4 | 235.2 | 89.4 | 339 | 98 | 1309.4 | 54 | 168 | 293 | 48 | 372 | 295.8 | 334 | 243 | 1356 | 247 | 494 | 221 | 50 | 363 | 352 | 42 | 791.2 | 65.4 | 46 | 47 | 77.4 | 399 | 3277 | 42 | 443 | 294.6 | 47 | 224.8 | 1217.4 | 279 | 593 | 548.4 | 192 | 45 | 53 | 164.4 | 1920.4 | 248 | 181 | 2034.4 | 215 | 139 | 119.6 | 157 | 255 | 323 | 175 | 44 | 393 | 57 | 359 | 832.8 | 3196 | 63 | 184 | 407 | 211.2 | 172 | 51 | 4604.8 | 188 | 432 | 2550 | 359 | 295.8 | 1982.6 | 48 | 47 | 258 | 617 | 324 | 275 | 435 | 506 | 55 | 214.8 | 287 | 513 | 51 | 55 | 277.4 | 107.4 | 51 | 342 | 194 | 401 | 55 | 299.6 | 183.6 | 47 | 47 | 52 | 50 | 563 | 232 | 264 | 375.4 | 530.2 | 2333.8 | 412 | 166 | 3457.8 | 51 | 57 | 57 | 229 | 177 | 130 | 304.2 | 54 | 72 | 208 | 53 | 507.6 | 213 | 234 | 356 | 4862.2 | 206 | 573 | 103 | 215 | 269 | 270 | 48 | 1893 | 328 | 49 | 229.4 | 193.6 | 96 | 745 | 308 | 56 | 54 | 2383.2 | 2484 | 278 | 54 | 3375 | 48 | 361.6 | 325 | 187 | 640.8 | 558 | 233 | 54 | 77 | 768 | 617 | 665.4 | 49 | 175 | 461.4 | 404 | 180 | 346 | 54 | 48 | 352 | 360 | 191 | 475
201 | 628 | 196 | 313.8 | 122.2 | 53 | 193 | 291 | 42 | 2829 | 3191.6 | 193.4 | 1401.2 | 150 | 46 | 126 | 55 | 869.8 | 452 | 38 | 54 | 2509 | 2408 | 576 | 2393.8 | 188.8 | 365 | 198 | 376 | 337 | 424 | 244 | 357 | 314.2 | 38 | 485.2 | 54 | 102.6 | 330.2 | 48 | 372 | 281.2 | 334 | 497 | 1510.4 | 51 | 416.4 | 190.8 | 97.2 | 363 | 227.2 | 42 | 604.4 | 61 | 1361.2 | 47 | 199 | 383.2 | 2623.4 | 331 | 443 | 266 | 47 | 200 | 807.2 | 279 | 469 | 410 | 178.2 | 45 | 53 | 54 | 2970 | 248 | 181 | 209 | 277.4 | 139 | 328.8 | 157 | 405 | 323 | 175 | 44 | 222 | 57 | 359 | 817.8 | 3196 | 49 | 2811 | 398.6 | 230.6 | 172 | 143 | 3492.4 | 188 | 529.4 | 2464.2 | 359 | 307 | 2101.4 | 52 | 47 | 258 | 665 | 348 | 143 | 531 | 424 | 55 | 226 | 287 | 583.8 | 149.4 | 55 | 212 | 217 | 51 | 335.8 | 47 | 369.2 | 55 | 338 | 407.4 | 98 | 172 | 52 | 50 | 571 | 232 | 358.2 | 318 | 419.6 | 2733 | 234 | 97.6 | 2227.8 | 51 | 57 | 179 | 229 | 53 | 129.8 | 340 | 54 | 72 | 208 | 53 | 532 | 272.4 | 162 | 442.4 | 3612.6 | 100 | 549 | 91 | 215 | 269 | 1004.4 | 48 | 1893 | 340 | 49 | 319 | 148.8 | 96 | 292 | 308 | 56 | 113.4 | 2342.4 | 2484 | 272.4 | 54 | 3375 | 48 | 609.4 | 328 | 187 | 922.8 | 570 | 233 | 54 | 85 | 759 | 617 | 424.4 | 136 | 207 | 1113 | 404 | 229.2 | 232 | 54 | 48 | 268.6 | 169 | 3480 | 475
349 | 1713.6 | 274.4 | 66.6 | 100 | 53 | 218.2 | 295.4 | 2314 | 685 | 2628.2 | 222 | 240.4 | 150 | 46 | 126 | 55 | 53 | 452 | 38 | 42 | 2517 | 816 | 536 | 2373 | 118 | 365 | 120 | 2875 | 337 | 484.6 | 244 | 368 | 213.8 | 38 | 241 | 54 | 59 | 386 | 48 | 372 | 293.2 | 334 | 544 | 1491.4 | 51 | 307 | 62.4 | 168 | 363 | 378 | 150.4 | 439 | 61 | 261.8 | 47 | 199 | 546 | 183 | 331 | 407 | 230.4 | 47 | 200 | 406 | 326.6 | 469 | 227 | 93 | 160 | 53 | 54 | 2910 | 51 | 181 | 209 | 371 | 198.4 | 383 | 157 | 291 | 323 | 175 | 44 | 222 | 57 | 359 | 640.6 | 2633.2 | 49 | 2974.2 | 320.6 | 313 | 506.2 | 143 | 247.8 | 188 | 384 | 328.8 | 321.6 | 349.4 | 2220.2 | 174.6 | 47 | 258 | 543.4 | 414.4 | 143 | 531 | 424 | 55 | 788.8 | 287 | 1076.4 | 215 | 55 | 303.2 | 177 | 51 | 311 | 47 | 961.6 | 55 | 335.2 | 455 | 397.2 | 172 | 52 | 50 | 637.4 | 232 | 1641.4 | 258 | 352 | 2669 | 53 | 52 | 936.6 | 51 | 57 | 179 | 229 | 53 | 291.6 | 340 | 54 | 72 | 208 | 166.6 | 521 | 312 | 54 | 464 | 3495 | 100 | 394 | 107.4 | 55 | 269 | 1582.2 | 48 | 1893 | 1322.8 | 49 | 319 | 170 | 170.4 | 292 | 308 | 56 | 153 | 2271 | 2402.4 | 334.8 | 54 | 2740.8 | 48 | 747.8 | 340 | 187 | 570 | 558 | 160.2 | 54 | 132.6 | 699 | 617 | 210 | 194 | 250.2 | 3707.4 | 404 | 695.4 | 156 | 54 | 48 | 213 | 123 | 3480 | 622.2
326 | 550 | 401.6 | 39 | 79.6 | 53 | 191 | 436.4 | 3093.8 | 149 | 397 | 222 | 2332.4 | 65.2 | 46 | 166.8 | 239 | 53 | 627.2 | 38 | 42 | 2509 | 354.8 | 595.2 | 390 | 2346.6 | 368.6 | 207 | 2875 | 186 | 424 | 206 | 368 | 215 | 38 | 271 | 54 | 1434 | 386 | 48 | 386.4 | 307 | 302.8 | 378 | 1420 | 51 | 307 | 639.2 | 414 | 418 | 378 | 236 | 1439.6 | 61 | 319 | 47 | 211 | 546 | 183 | 396.2 | 311 | 179.2 | 134.2 | 1412.6 | 314 | 350.4 | 469 | 425 | 93 | 332.4 | 53 | 54 | 2910 | 89.4 | 181 | 209 | 371 | 238 | 383 | 164.2 | 291 | 352.4 | 214.6 | 297 | 222 | 69 | 239 | 560 | 345 | 879 | 2998 | 196 | 313 | 840.4 | 672.4 | 483 | 188 | 384 | 312.2 | 453.8 | 413 | 1145.8 | 370.2 | 47 | 258 | 400 | 1199.2 | 101.4 | 531 | 424 | 55 | 1187.6 | 287 | 1220.8 | 215 | 55 | 326 | 2352.8 | 51 | 313.8 | 174 | 490.8 | 205 | 214 | 288 | 421 | 172 | 52 | 50 | 573 | 232 | 416.6 | 258 | 364 | 2669 | 223.4 | 52 | 3543 | 51 | 57 | 179 | 229 | 53 | 654.8 | 297.2 | 330.2 | 72 | 208 | 195 | 410.8 | 348 | 54 | 439 | 2701.8 | 100 | 402 | 185 | 55 | 205.4 | 1528 | 955.4 | 2690 | 663.8 | 49 | 379 | 170 | 220 | 440.8 | 308 | 56 | 153 | 1477.8 | 2382 | 248.4 | 54 | 195.6 | 48 | 396.2 | 324.2 | 187 | 570 | 518 | 51 | 54 | 1480.6 | 569 | 778.6 | 216 | 194 | 171 | 3681.8 | 320.8 | 3313 | 156 | 54 | 48 | 200.2 | 54 | 3480 | 545
236 | 310 | 404 | 39 | 66 | 53 | 191 | 63 | 3035 | 149 | 315.4 | 222 | 3359.4 | 44 | 46 | 208 | 251 | 53 | 755 | 38 | 42 | 1168.6 | 290 | 489.8 | 390 | 2761.2 | 295.8 | 213 | 2749 | 159.2 | 424 | 54 | 258 | 215 | 147.6 | 1101.4 | 54 | 1434 | 434 | 48 | 444 | 321.4 | 184 | 448.8 | 1420 | 51 | 307 | 2924 | 527.6 | 378 | 389.2 | 318 | 317 | 73 | 319 | 47 | 180.6 | 496.4 | 183 | 505 | 324.2 | 214 | 156 | 272 | 291 | 398 | 469 | 293 | 214 | 2111.6 | 53 | 54 | 1285.2 | 243 | 2157.4 | 209 | 371 | 238 | 383 | 534.2 | 291 | 458.2 | 373 | 297 | 282 | 69 | 209 | 1273 | 197 | 464 | 896.4 | 196 | 835 | 281.8 | 416.2 | 483 | 188 | 384 | 313 | 445 | 413 | 326.4 | 419.2 | 47 | 126.6 | 376 | 2389 | 39 | 531 | 424 | 55 | 390 | 224 | 438.8 | 215 | 55 | 326 | 3850.6 | 51 | 325 | 174 | 635.6 | 205 | 271.2 | 288 | 421 | 122 | 52 | 50 | 573 | 128.2 | 478.2 | 253.2 | 412 | 1183.4 | 204 | 52 | 3461.4 | 51 | 57 | 179 | 44 | 53 | 1002.4 | 161.4 | 475 | 72 | 223 | 195 | 386 | 312 | 54 | 1331.6 | 1512 | 201.4 | 380.8 | 185 | 55 | 217 | 1516.8 | 184 | 2170 | 144 | 49 | 305 | 906.2 | 220 | 567.4 | 308 | 56 | 153 | 288 | 2403 | 238 | 54 | 3456.2 | 48 | 355.2 | 225 | 187 | 570 | 394.4 | 51 | 54 | 2345 | 385.8 | 597 | 225 | 359 | 2103 | 4920.8 | 196 | 3534 | 156 | 54 | 48 | 264.4 | 54 | 3642.4 | 539
236 | 52 | 482 | 39 | 52 | 437 | 197.8 | 63 | 2345 | 149 | 261 | 222 | 2110 | 161 | 46 | 215.2 | 239 | 53 | 795 | 366.4 | 51.6 | 275 | 230 | 257.4 | 487.6 | 2759 | 187 | 213 | 2626.8 | 396.8 | 448 | 54 | 329.6 | 207.8 | 175 | 722.2 | 54 | 602.8 | 441.2 | 48 | 1633.8 | 379 | 208 | 873 | 794.6 | 267.6 | 307 | 2924 | 461.6 | 454 | 538 | 270.8 | 317 | 91 | 319 | 47 | 59 | 422 | 183 | 505 | 344 | 202 | 156 | 200 | 291 | 290.8 | 402.6 | 227 | 286 | 2129 | 440 | 262 | 202 | 243 | 153 | 1525 | 371 | 166 | 478.2 | 351.6 | 195.8 | 447 | 373 | 1489.8 | 522 | 69 | 209 | 1767 | 136.4 | 60.2 | 371 | 196 | 2971.2 | 736 | 378.6 | 383.8 | 188 | 267.4 | 333.6 | 505 | 413 | 310 | 428 | 47 | 272 | 396 | 2389 | 47.8 | 525.8 | 424 | 55 | 390 | 217.4 | 368 | 182.2 | 313 | 147.2 | 2987 | 402 | 340 | 174 | 664 | 205 | 372 | 443.8 | 552.2 | 47 | 52 | 2770 | 557 | 201 | 455.8 | 246 | 400 | 2669 | 204 | 129.6 | 3457 | 51 | 303 | 179 | 44 | 108 | 267 | 54 | 380.6 | 72 | 223 | 195 | 357.2 | 377.4 | 54 | 1568 | 849 | 277 | 304.2 | 2062.4 | 274.8 | 217 | 1467.6 | 184 | 3892.4 | 104 | 49 | 250 | 271.4 | 252 | 687 | 308 | 56 | 54 | 1028.8 | 2417 | 340 | 54 | 3480 | 48 | 296 | 232.2 | 187 | 122 | 356 | 184 | 467.6 | 2361.8 | 380 | 537 | 400 | 409 | 2103 | 3540.4 | 196 | 3452 | 243.2 | 54 | 48 | 320 | 54 | 483 | 242
162 | 52 | 534 | 39 | 52 | 558 | 415 | 63 | 2345 | 149 | 261 | 195.6 | 2110 | 169 | 46 | 220 | 239 | 53 | 771 | 388.2 | 54 | 275 | 190 | 367 | 512 | 1359.2 | 187 | 213 | 2727 | 267.6 | 464 | 58 | 318 | 203 | 175 | 311 | 54 | 377 | 469 | 171 | 2427 | 1568.8 | 208 | 482.8 | 520.6 | 314 | 307 | 2924 | 438 | 668.4 | 1154.8 | 164 | 317 | 91 | 233.2 | 47 | 59 | 326 | 183 | 505 | 403 | 174 | 134.2 | 200 | 291 | 267 | 393 | 221.4 | 286 | 2129 | 827 | 286.8 | 202 | 243 | 153 | 449 | 215 | 80 | 367 | 169 | 53 | 3218.8 | 293.8 | 1783 | 462 | 69 | 209 | 1793 | 128.4 | 63 | 291 | 187.6 | 3515 | 3472.6 | 387 | 395.2 | 188 | 248 | 408 | 581.2 | 328.2 | 426 | 428 | 47 | 297.8 | 460 | 2550.2 | 39 | 518 | 424 | 55 | 817.6 | 197.4 | 541.4 | 51 | 313 | 56 | 2987 | 402 | 340 | 174 | 2770 | 229 | 372 | 301 | 253 | 47 | 98.8 | 2789.2 | 426.2 | 1440 | 501.2 | 274.8 | 468 | 2669 | 204 | 246 | 2791.4 | 51 | 303 | 179 | 44 | 168 | 134 | 54 | 357 | 82 | 223 | 81.4 | 386 | 340 | 54 | 1568 | 409.2 | 263 | 216 | 3255.8 | 317.6 | 217 | 2219.6 | 283.2 | 4323 | 124 | 49 | 290 | 417 | 232.6 | 1847.8 | 308 | 56 | 54 | 658.4 | 2584.2 | 409.6 | 54 | 3480 | 48 | 313.8 | 358.2 | 224.2 | 122 | 380 | 184 | 471.8 | 1397.4 | 380 | 537 | 344.4 | 351 | 2125.8 | 664.8 | 196 | 1285 | 267.4 | 94 | 48 | 320 | 54 | 458 | 126.8
918.4 | 52 | 338 | 39 | 52 | 678 | 605 | 63 | 3653.8 | 269 | 1457.4 | 189 | 2110 | 207.8 | 134 | 220 | 251 | 53 | 674.6 | 301 | 54 | 345.4 | 379 | 367 | 512 | 303 | 187 | 213 | 1246.8 | 231 | 437.8 | 64 | 318 | 203 | 147.6 | 311 | 54 | 377 | 469 | 171 | 2427 | 2490 | 208 | 393 | 1334 | 314 | 307 | 2380 | 413.4 | 1432.2 | 1566 | 140 | 377 | 131 | 176 | 1051.4 | 156 | 242.8 | 213.6 | 505 | 469 | 62 | 47 | 200 | 291 | 243 | 393 | 234.6 | 286 | 3911 | 53 | 293 | 204.4 | 265 | 112.6 | 2455.6 | 159.4 | 1379 | 347 | 169 | 53 | 3997.2 | 184 | 2495.8 | 222 | 89.4 | 209 | 1793 | 290 | 178 | 171 | 188.4 | 3459 | 3152 | 402.6 | 404 | 188 | 226 | 417 | 408 | 287 | 415.6 | 428 | 47 | 403.6 | 521.2 | 2306.4 | 53 | 525.2 | 590.4 | 55 | 202 | 127 | 541.4 | 51 | 1090.6 | 477 | 1231.4 | 402 | 373.4 | 168.8 | 2770 | 245 | 372 | 301 | 371.8 | 169.4 | 169 | 3129.2 | 355 | 201 | 599 | 314.6 | 476.8 | 2669 | 204 | 246 | 189 | 51 | 303 | 167 | 44 | 168 | 231 | 54 | 360.6 | 82 | 223 | 53 | 386 | 480.4 | 98.4 | 3743 | 418 | 263 | 408 | 3209 | 311 | 152.2 | 1817.2 | 528 | 4286.4 | 144 | 49 | 226 | 377 | 4620 | 3454.6 | 308 | 215 | 54 | 288 | 2678.4 | 455.4 | 54 | 3456.2 | 48 | 409.2 | 1182.2 | 499 | 122 | 380 | 193.6 | 571 | 160 | 377.4 | 407.6 | 226 | 351 | 2226.6 | 561 | 196 | 1285 | 265 | 254 | 48 | 320 | 54 | 358 | 50
2755.4 | 52 | 347 | 39 | 52 | 678 | 225 | 63 | 5698.6 | 2538.6 | 261 | 189 | 879 | 342 | 156 | 146 | 239 | 53 | 799.6 | 301 | 54 | 451 | 379 | 367 | 2317.6 | 410.4 | 187 | 213 | 265.2 | 238 | 467.4 | 64 | 270.8 | 203 | 38 | 311 | 54 | 377 | 446.2 | 277.4 | 2427 | 2490 | 332.8 | 393 | 1499.4 | 374 | 385.6 | 102 | 201.4 | 667.2 | 1566 | 188 | 377 | 135.4 | 176 | 2763 | 156 | 230 | 206.2 | 265.2 | 439 | 62 | 47 | 200 | 309.6 | 227 | 375.6 | 249 | 250 | 1812.4 | 212 | 293 | 1939.6 | 213.4 | 52 | 2442 | 112.8 | 92 | 347 | 169 | 53 | 4074 | 184 | 1768 | 222 | 103 | 216.2 | 1793 | 3537.8 | 178 | 171 | 214 | 1185 | 2481 | 426 | 370 | 599 | 226 | 432 | 408 | 230 | 413 | 442.4 | 47 | 362.4 | 613 | 720 | 53 | 540.8 | 632 | 55 | 202 | 197.8 | 501.2 | 51 | 493 | 477 | 100.8 | 412.4 | 539 | 206 | 3192.4 | 245 | 440.4 | 301 | 378 | 200 | 169 | 341 | 355 | 201 | 610.8 | 1887.4 | 479 | 2176.6 | 204 | 436.4 | 189 | 51 | 303 | 164 | 44 | 168 | 231 | 54 | 236.2 | 246 | 401 | 53 | 386 | 1478 | 288.2 | 3653 | 418 | 230 | 456 | 3197 | 311 | 55 | 1412 | 528 | 4146.6 | 144 | 49 | 190 | 1170.8 | 398.2 | 3253.6 | 308 | 215 | 54 | 288 | 2792.2 | 455.4 | 54 | 1446.8 | 48 | 408 | 2392 | 499 | 122 | 380 | 196 | 573 | 160 | 457 | 326 | 73.6 | 243.6 | 1149.4 | 561 | 196 | 1367.8 | 265 | 254 | 48 | 320 | 54 | 308.2 | 50
321 | 52 | 357.6 | 39 | 52 | 456 | 433 | 155 | 5930 | 2541 | 261 | 208.8 | 74.2 | 342 | 156 | 206 | 225 | 65 | 853 | 301 | 54 | 387.4 | 396.4 | 277.6 | 3447 | 854.4 | 199 | 221 | 206.2 | 238 | 617.6 | 64 | 200 | 235 | 38 | 263 | 131.2 | 348 | 1565.6 | 254.8 | 1633.8 | 2490 | 340 | 417.8 | 1332.4 | 394 | 418 | 246.8 | 173 | 792.8 | 1663.6 | 278.6 | 377 | 142 | 176 | 2763 | 156 | 230 | 1550.6 | 183 | 344 | 159.6 | 47 | 224.8 | 322 | 231.8 | 1646 | 269 | 123.2 | 520.6 | 282.8 | 329 | 3554.2 | 569.4 | 52 | 3524 | 88.4 | 92 | 347 | 209 | 53 | 4842.4 | 184 | 1566.4 | 222 | 103 | 908.8 | 1790.6 | 5693 | 178 | 171 | 1109.2 | 1185 | 2322.6 | 366 | 362 | 2243 | 226 | 432 | 398.2 | 322 | 413 | 548 | 47 | 285 | 613 | 660.8 | 77.4 | 564.8 | 648.8 | 306.6 | 427.6 | 127 | 663.8 | 51 | 501 | 477 | 260 | 286 | 1699.6 | 422.4 | 972.4 | 245 | 586.4 | 301 | 378 | 200 | 169 | 315 | 355 | 201 | 1569.4 | 2284 | 602.6 | 2683 | 106 | 576.8 | 191.6 | 51 | 317 | 304 | 44 | 168 | 231 | 54 | 200 | 287 | 393.2 | 2294 | 48 | 916.2 | 319 | 3593 | 418 | 109.2 | 456 | 1319.6 | 55 | 55 | 1976.6 | 392 | 4151 | 144 | 228.6 | 190 | 830.6 | 445 | 3104 | 276 | 183.2 | 54 | 288 | 2845 | 388.8 | 54 | 299.4 | 48 | 408 | 2377 | 499 | 122 | 380 | 196 | 469 | 160 | 1059.4 | 315.2 | 1309.4 | 174.8 | 1133 | 381 | 196 | 1426 | 265 | 174 | 172 | 320 | 54 | 275 | 50
321 | 94.4 | 318 | 39 | 52 | 820 | 433 | 155 | 5990.4 | 2541 | 201 | 222 | 254.6 | 342 | 134 | 206 | 204 | 62.6 | 870.6 | 301 | 54 | 425 | 408 | 278 | 3475 | 2462.6 | 199 | 253 | 106 | 325.2 | 658 | 64 | 363 | 203 | 41.6 | 5382.2 | 247 | 348 | 449 | 181 | 408 | 1696.8 | 280 | 391.6 | 1307 | 436.8 | 418 | 126 | 208.8 | 693 | 1670 | 278.6 | 324.8 | 102 | 176 | 2260.8 | 112.4 | 1296.2 | 413 | 183 | 344 | 170 | 47 | 443 | 414 | 239 | 3990 | 349 | 234 | 310 | 330 | 426.6 | 3934.4 | 372.2 | 52 | 2834.4 | 78 | 92 | 381.2 | 214.2 | 53 | 1707 | 184 | 1438 | 217.2 | 91 | 258 | 1703.6 | 5560.2 | 178 | 1313.4 | 1333 | 1123 | 2241.6 | 551 | 331.8 | 2243 | 608.4 | 432 | 359 | 322 | 413 | 1749.8 | 47 | 285 | 692.6 | 538.6 | 199.2 | 451 | 628.8 | 230.8 | 632.8 | 127 | 1237.4 | 51 | 501 | 477 | 245.6 | 212 | 547 | 568 | 113 | 1356.2 | 620 | 301 | 1891.6 | 200 | 75.4 | 354.6 | 355 | 195.4 | 154.2 | 2284 | 795 | 2683 | 194 | 474 | 194.2 | 51 | 338 | 304 | 44 | 168 | 240 | 54 | 200 | 287 | 388 | 2294 | 48 | 2461 | 319 | 2535.2 | 418 | 218 | 456 | 68 | 87 | 55 | 1436 | 331.2 | 3289.8 | 178 | 419 | 1767.6 | 2254 | 412.8 | 1983.2 | 276 | 56 | 163 | 288 | 2764 | 433.8 | 54 | 363 | 48 | 408 | 2361 | 507 | 122 | 380 | 169.4 | 846.6 | 384 | 1696 | 326 | 110 | 187.8 | 457 | 387 | 196 | 1382 | 365 | 54 | 172 | 421.4 | 54 | 2252 | 50
321 | 158 | 238 | 39 | 52 | 3103.6 | 401 | 63 | 4649.8 | 877 | 201 | 415 | 665.6 | 310.4 | 57.6 | 69.2 | 204 | 59 | 874.8 | 301 | 247 | 409.6 | 294.6 | 318 | 3555 | 2801 | 199 | 1229.2 | 106 | 514.2 | 555.2 | 128.2 | 375 | 203 | 56 | 497.6 | 247 | 372.6 | 439 | 516.2 | 384 | 507 | 208 | 308 | 1307 | 463.6 | 418 | 102 | 352 | 703 | 1670 | 145 | 312 | 706.8 | 176 | 252 | 47 | 3059 | 1673 | 109.4 | 294 | 121.2 | 47 | 443 | 377 | 295.8 | 3334.8 | 338.8 | 284 | 1326.4 | 341 | 537 | 3102 | 179.8 | 52 | 693.4 | 196.4 | 92 | 2342 | 207 | 53 | 640.6 | 50 | 538 | 194 | 180.6 | 276 | 1610 | 4339.4 | 178 | 171 | 1333 | 640 | 2765 | 551 | 209 | 2291 | 2210.8 | 1031.4 | 1158.4 | 322 | 413 | 2493 | 47 | 285 | 812.2 | 313.2 | 296 | 451 | 480.4 | 255.4 | 236 | 232.8 | 2790.2 | 51 | 465 | 477 | 236 | 51 | 547 | 687.2 | 208.4 | 217 | 610 | 301 | 2125 | 77.6 | 52 | 380 | 2664 | 192.6 | 1410.4 | 2284 | 795 | 2781.6 | 346 | 390 | 202 | 257.2 | 498.6 | 164 | 44 | 168 | 1324.8 | 54 | 132.8 | 1366.6 | 429.2 | 8044.4 | 48 | 2461 | 410.2 | 838 | 418 | 338 | 432 | 345.2 | 215 | 55 | 1493.2 | 222.4 | 1998 | 314 | 447 | 2194 | 2232 | 284 | 302 | 1357.4 | 56 | 298 | 1028.8 | 2649 | 645.6 | 1256 | 363 | 48 | 772.2 | 1960.4 | 393 | 157.4 | 380 | 135.8 | 2425.4 | 384 | 1671.4 | 326 | 66 | 195 | 457 | 396 | 175.6 | 1445 | 455 | 54 | 172 | 493 | 54 | 2222.2 | 50
361 | 158 | 238 | 39 | 52 | 2961.2 | 390.2 | 63 | 2605 | 461 | 201 | 1711.6 | 2313.2 | 184 | 75 | 38 | 204 | 59 | 748.4 | 301 | 247 | 304 | 219 | 290.6 | 1945.4 | 2801 | 223 | 1467 | 106 | 547.4 | 565.2 | 168.8 | 375 | 365.4 | 56 | 500 | 247 | 1188 | 562.2 | 516.6 | 384 | 507 | 208 | 807.2 | 1307 | 394 | 418 | 162 | 352 | 459.6 | 919.6 | 145 | 346 | 93 | 216 | 276.2 | 47 | 3059 | 471.2 | 53 | 411 | 48 | 47 | 443 | 337 | 239 | 3210 | 332 | 428.4 | 310 | 268 | 513 | 1512.4 | 1353.4 | 52 | 409.4 | 204.4 | 146 | 2342 | 207 | 53 | 435 | 50 | 988 | 2172.4 | 203 | 276 | 1570 | 2651 | 178 | 909 | 1333 | 55 | 2749 | 514 | 189 | 1836 | 1458 | 432 | 2582.2 | 322 | 1593.2 | 2418 | 47 | 285 | 760 | 275 | 320 | 463 | 241.4 | 398.2 | 878.4 | 162 | 2783 | 51 | 293.4 | 477 | 821.2 | 51 | 413.4 | 652 | 349.2 | 217 | 541.6 | 332.2 | 2125 | 47 | 52 | 380 | 2652 | 201 | 211 | 1087.2 | 2862.8 | 2824 | 346 | 199.6 | 2828.8 | 278 | 605 | 164 | 44 | 198 | 272 | 118.2 | 88 | 239.4 | 300.2 | 2828.4 | 48 | 2272.6 | 264.8 | 2011 | 418 | 1267.6 | 375.4 | 426 | 215 | 620.2 | 1615 | 322 | 1998 | 350.8 | 373.8 | 2194 | 2238 | 278.8 | 302 | 1531 | 56 | 298 | 706 | 2649 | 192 | 1256 | 363 | 48 | 1201.2 | 589 | 385 | 157.4 | 309.8 | 245 | 2342 | 324 | 1593.4 | 503 | 94.2 | 195 | 374.4 | 548.4 | 743.4 | 1522.2 | 455 | 54 | 972.4 | 493 | 54 | 2201.4 | 113.6
321 | 158 | 238 | 66.6 | 52 | 2890 | 254.2 | 1092 | 4568.2 | 461 | 167.2 | 415 | 2357 | 184 | 75 | 38 | 204 | 59 | 659 | 1085 | 208.4 | 1139.2 | 319 | 181 | 923.2 | 2801 | 383.2 | 1441 | 106 | 639.2 | 439 | 160 | 263.8 | 468 | 1151.6 | 469 | 247 | 2657.2 | 673.8 | 490 | 779.6 | 507 | 239.2 | 233.6 | 1307 | 440.4 | 326.8 | 122 | 352 | 394 | 338 | 168.6 | 346 | 93 | 276 | 315 | 89.4 | 3047 | 522 | 53 | 834.4 | 496.8 | 47 | 498 | 337 | 206.2 | 2557.6 | 272 | 402.2 | 2686 | 268 | 532.6 | 402 | 346.8 | 52 | 385.6 | 267.4 | 208.2 | 2342 | 177 | 255 | 435 | 50 | 1452 | 2838 | 203 | 276 | 1570 | 2651 | 171.6 | 2186.4 | 1344.2 | 71 | 1805 | 402.8 | 189 | 188 | 1589.8 | 447.4 | 2634 | 322 | 1002.2 | 2418 | 47 | 486.6 | 1957.2 | 201.8 | 1337 | 511 | 99 | 190.4 | 1835 | 232.8 | 2743 | 180 | 237 | 477 | 3002.8 | 218.6 | 510.2 | 445.6 | 396 | 217 | 449.2 | 340 | 2125 | 107 | 52 | 380 | 2598.6 | 304.8 | 293.8 | 271 | 3291.8 | 348 | 334.8 | 97.6 | 3626.2 | 155 | 605 | 164 | 44 | 210 | 339.2 | 161 | 100 | 126 | 327.2 | 6055.2 | 48 | 2216 | 234 | 2003.8 | 404.8 | 4173 | 475 | 426 | 215 | 3042.4 | 908.8 | 1459.6 | 2130.6 | 430 | 193.6 | 2194 | 2243.8 | 271 | 302 | 1531 | 56 | 298 | 1450.6 | 2649 | 1376.4 | 1256 | 5825.8 | 48 | 561 | 589 | 353 | 122 | 242.6 | 245 | 2342 | 94.4 | 1762.8 | 503 | 153 | 195 | 255 | 530 | 162 | 1344 | 455 | 54 | 572.2 | 1659.4 | 270 | 2342.2 | 243
3364 | 73.2 | 226 | 348 | 52 | 2379.8 | 171 | 1778 | 5816.6 | 461 | 1291.6 | 467.8 | 3524 | 184 | 75 | 38 | 204 | 59 | 567 | 693 | 54 | 731.2 | 383.8 | 446.4 | 543.2 | 2768 | 1574.2 | 1485.8 | 166 | 552 | 2403.6 | 160 | 58 | 454.8 | 1939.2 | 469 | 54 | 2694 | 631.8 | 383.2 | 1175.2 | 507 | 364 | 190.4 | 1181.4 | 468.2 | 271.6 | 222.8 | 425.8 | 394 | 431.6 | 263 | 346 | 93 | 198 | 315 | 230.2 | 1823.8 | 522 | 53 | 1255 | 272.4 | 47 | 495 | 377 | 198 | 2753 | 232 | 441.4 | 843.2 | 96 | 616 | 342 | 395 | 52 | 252 | 301.4 | 295 | 2578.2 | 157 | 285.8 | 435 | 50 | 1452 | 2854 | 203 | 284 | 1582 | 2651 | 170 | 2205.6 | 1347 | 112.2 | 268.8 | 525.2 | 189 | 188 | 1794 | 538.8 | 2670 | 428 | 413 | 1624.8 | 47 | 1293 | 807.6 | 153 | 271.8 | 548.2 | 99 | 253.8 | 1867.4 | 657 | 2683 | 180 | 273 | 522.6 | 2976.6 | 240.6 | 692.2 | 420 | 508 | 217 | 364 | 340 | 611.4 | 207 | 52 | 366.8 | 805.8 | 374 | 341 | 355 | 3037.8 | 1833.6 | 447 | 52 | 3689 | 134.2 | 697 | 164 | 44 | 168 | 1000.8 | 161 | 148 | 126 | 414.6 | 3522 | 48 | 2117 | 234 | 1671 | 253 | 5165 | 1009.6 | 449 | 183 | 3128 | 438 | 322 | 2139 | 328 | 88 | 626.6 | 284 | 271 | 231.8 | 1531 | 56 | 189 | 1300.8 | 2649 | 2166 | 1313.6 | 5209.6 | 48 | 591 | 558 | 381 | 192.8 | 340.6 | 245 | 1921.8 | 68 | 1944.8 | 503 | 153 | 121.2 | 255 | 1192 | 286.8 | 1344 | 462.2 | 54 | 172 | 514.4 | 320 | 572.6 | 379
321 | 1019 | 304.4 | 348 | 52 | 311 | 171 | 1778 | 5726 | 461 | 2965 | 404.8 | 2345 | 184 | 46 | 50 | 59.8 | 59 | 501 | 38 | 54 | 424 | 420.6 | 553 | 744.8 | 2768 | 386 | 1562 | 546 | 468.4 | 1846.4 | 53 | 161.2 | 435 | 2025 | 279.4 | 431.4 | 2233 | 782.4 | 312 | 409.8 | 513.6 | 364 | 200 | 1148 | 301 | 1771 | 255.4 | 338.6 | 394 | 494 | 269.4 | 346 | 93 | 146 | 315 | 240.6 | 270.8 | 591.6 | 53 | 450.6 | 250.6 | 181 | 495 | 368 | 198 | 2753 | 425 | 453 | 158 | 231 | 432 | 302 | 395 | 52 | 252 | 284 | 282.4 | 2171 | 157 | 580.4 | 435 | 175 | 1452 | 1370.2 | 303 | 284 | 1630 | 2674.6 | 236.4 | 2236 | 1347 | 230 | 292 | 570 | 206.6 | 188 | 1794 | 468 | 1763.6 | 400 | 413 | 1155.8 | 78 | 2146.6 | 638 | 159 | 175 | 697 | 99 | 196 | 1885 | 2207 | 2813 | 180 | 273 | 591 | 2997 | 243 | 350.2 | 300.8 | 410.6 | 217 | 838.8 | 340 | 263.4 | 207 | 197 | 299.8 | 404 | 374 | 486.2 | 441.6 | 1378.6 | 2857.6 | 306.2 | 52 | 3689 | 51 | 613 | 174 | 44 | 168 | 776.6 | 161 | 148 | 2987 | 401 | 2549 | 48 | 572.2 | 126 | 197 | 262 | 5189 | 4420.4 | 440.6 | 55 | 3134 | 438 | 1459.6 | 2139 | 328 | 175.2 | 239 | 528.8 | 271 | 185 | 1531 | 56 | 139.8 | 534.8 | 2649 | 2166 | 1256 | 3480.4 | 48 | 532.6 | 434 | 381 | 122 | 415 | 1490 | 704 | 68 | 1378.4 | 503 | 147 | 188 | 255 | 3640 | 370 | 460 | 277 | 54 | 352.6 | 448 | 320 | 176 | 494.2
358 | 3123.2 | 879 | 348 | 52 | 311 | 171 | 1778 | 5726 | 461 | 2965 | 222 | 292.8 | 184 | 46 | 50 | 67 | 59 | 501 | 38 | 54 | 450 | 371 | 681 | 692.6 | 2861.8 | 350 | 1504 | 543.4 | 343 | 659 | 53 | 2681.4 | 335.8 | 2025 | 228 | 438 | 960.6 | 744 | 318.6 | 1570.8 | 508 | 364 | 2212.8 | 1140 | 301 | 2803 | 1386.4 | 369.8 | 394 | 482.8 | 295 | 1230.4 | 181.8 | 46 | 817.2 | 244 | 473.6 | 696 | 53 | 358 | 483 | 193 | 495 | 368 | 198 | 2745.8 | 449.6 | 453 | 158 | 171 | 397.2 | 302 | 198 | 52 | 356 | 371.2 | 322 | 1053.4 | 306.6 | 515.6 | 435 | 175 | 1452 | 381 | 303 | 276 | 869.4 | 2769 | 238 | 2406.8 | 1479 | 314 | 420 | 570 | 156.2 | 224 | 1794 | 850.4 | 404 | 400 | 625.8 | 1765.8 | 110 | 1719.8 | 638 | 584.8 | 175 | 697 | 99 | 206 | 1263.8 | 2179 | 2833 | 180 | 289 | 584.4 | 2411.8 | 243 | 339 | 250.2 | 417.8 | 217 | 4021.2 | 707 | 219 | 207 | 257 | 311 | 670 | 374 | 507 | 519 | 265 | 2896.4 | 290.4 | 52 | 853.4 | 51 | 2080.2 | 474 | 44 | 168 | 1337.2 | 54 | 234.8 | 2992.6 | 380.6 | 301 | 48 | 1087.4 | 54 | 197 | 300.8 | 4145.4 | 5847 | 279 | 55 | 317 | 1423.2 | 4447.6 | 2088.2 | 328 | 197 | 239 | 284 | 273.6 | 296.6 | 1531 | 171.8 | 105.6 | 686.8 | 2649 | 2226 | 1256 | 3528 | 48 | 320 | 425 | 381 | 122 | 415 | 63 | 2696 | 68 | 671 | 360.4 | 2128.6 | 1402 | 331.2 | 3565.6 | 394.8 | 239 | 279.8 | 54 | 563.2 | 448 | 331.4 | 164 | 439.4
506 | 2294.4 | 2707 | 320.4 | 52 | 316.4 | 171 | 1769.2 | 3762.8 | 1614.4 | 2965 | 222 | 201 | 184 | 46 | 50 | 70 | 59 | 539 | 38 | 93 | 1567.8 | 311 | 507.4 | 1836.8 | 2800.4 | 337.4 | 1426 | 523.6 | 253 | 659 | 167 | 2839 | 305 | 1910 | 1924.6 | 478 | 800.8 | 385.4 | 279.8 | 460.4 | 587.6 | 332.8 | 2682 | 1140 | 301 | 2716.6 | 555 | 349 | 388 | 1210 | 224.2 | 856.2 | 204 | 66.4 | 2835.6 | 233.6 | 2992 | 1132 | 53 | 255.6 | 483 | 1078.6 | 1561.8 | 322 | 198 | 2753 | 548 | 437 | 158 | 229.4 | 289.4 | 302 | 185 | 52 | 382 | 1438.6 | 322 | 318 | 344 | 738 | 435 | 175 | 1452 | 278.4 | 374.2 | 276 | 507 | 2769 | 226.8 | 2420.2 | 1512 | 314 | 444 | 496.4 | 1719.4 | 246.6 | 565.6 | 2450.8 | 404 | 368.8 | 705.6 | 3425 | 94 | 1293 | 564.2 | 990.6 | 175 | 697 | 99 | 166 | 299.6 | 3462.6 | 2833 | 245.6 | 223 | 704.8 | 71 | 243 | 339 | 167 | 524 | 326.6 | 2706 | 1236.8 | 205 | 132 | 259.6 | 320 | 821.6 | 339.4 | 528 | 447 | 265 | 3145.8 | 361 | 52 | 805.4 | 51 | 1243.6 | 174 | 203 | 1824 | 614 | 54 | 509.8 | 3053.8 | 325 | 195 | 48 | 2233 | 54 | 222 | 384 | 2406 | 5740.6 | 279 | 323 | 226.2 | 1470.4 | 322 | 2128 | 180.8 | 197 | 356 | 284 | 1470.2 | 371 | 429.4 | 249 | 165 | 616 | 2649 | 1094.6 | 1256 | 1635.8 | 196 | 297 | 431 | 381 | 192.8 | 457 | 71.4 | 2734.8 | 68 | 969.2 | 510 | 2109 | 344 | 247 | 3473.2 | 371 | 241.4 | 284 | 54 | 586.2 | 465 | 302 | 168 | 242
460 | 2236 | 2685 | 107.4 | 52 | 508 | 182.2 | 1424 | 2502 | 2372 | 3045.8 | 222 | 402.2 | 201 | 46 | 50 | 70 | 630.8 | 519 | 38 | 119 | 315 | 311 | 396.4 | 734.6 | 2761 | 327 | 238 | 785 | 156.4 | 619 | 1504.8 | 2839 | 305 | 1551.8 | 3571.2 | 518 | 1360.4 | 449.6 | 215 | 575 | 630.4 | 208 | 2777.2 | 1207.8 | 301 | 3122.8 | 255 | 360.2 | 379 | 568.4 | 177 | 602 | 209.4 | 168 | 2842 | 192 | 2997.6 | 1568 | 53 | 379.8 | 483 | 695.8 | 324 | 322 | 198 | 2753 | 958.8 | 407.8 | 158 | 274 | 206 | 334 | 191 | 52 | 2561.6 | 2197 | 322 | 529.6 | 344 | 715.2 | 345.4 | 175 | 756 | 397.8 | 339 | 276 | 518.8 | 2778 | 212 | 314 | 1512 | 231.6 | 513.6 | 478 | 3816 | 224 | 273 | 2380 | 533.6 | 334 | 544 | 4789 | 78 | 1194 | 389 | 245 | 53 | 697 | 99 | 63 | 296 | 2172 | 2833 | 344 | 223 | 644.8 | 71 | 255 | 339 | 458.2 | 524 | 354 | 2706 | 327 | 520 | 1270 | 261.2 | 320 | 806 | 201 | 622 | 447 | 265 | 3045.8 | 293 | 52 | 585.2 | 51 | 338 | 186 | 600.2 | 2238 | 614 | 54 | 546 | 4161.6 | 325 | 246.8 | 48 | 2233 | 54 | 322 | 381.2 | 82 | 5057.6 | 2156.4 | 311 | 55 | 1537 | 352.4 | 3418 | 144 | 197 | 434 | 308 | 284 | 371 | 161 | 249 | 165 | 600.4 | 2649 | 305 | 3660.6 | 492 | 196 | 297 | 432.8 | 381 | 122 | 5902 | 130.2 | 3726.2 | 68 | 2138.2 | 729.2 | 2752.2 | 410 | 247 | 3259.2 | 329.4 | 211.2 | 284 | 54 | 458.6 | 297.6 | 302 | 1480.6 | 242
2541 | 2259.8 | 2609 | 168 | 52 | 519 | 185 | 52 | 2495.4 | 3980 | 1372.4 | 799.6 | 407 | 195.8 | 704.4 | 50 | 70 | 63.8 | 541.6 | 301 | 51.6 | 315 | 325.4 | 268.2 | 771 | 2785.4 | 327 | 282.8 | 862.6 | 116 | 542.6 | 243 | 876.6 | 386.6 | 228 | 212 | 438 | 1069.4 | 536.6 | 338 | 575 | 556 | 190 | 1331 | 479.8 | 504 | 2182.6 | 255 | 363 | 379 | 506 | 177 | 745.6 | 189 | 148 | 2842 | 172 | 2999 | 730 | 53 | 414.6 | 391.8 | 269 | 419.2 | 322 | 198 | 874.6 | 1327.6 | 400 | 2388.4 | 311.8 | 206 | 342 | 383 | 2511.8 | 2323 | 2220.2 | 178.4 | 571 | 344 | 645.4 | 2974.4 | 175 | 323.6 | 585.6 | 279 | 276 | 603 | 2994.2 | 164 | 434 | 1512 | 218 | 668.6 | 478 | 3824 | 5321 | 306.2 | 2415.4 | 566.4 | 322 | 358 | 4782.4 | 78 | 1191.4 | 389 | 245 | 136.2 | 560.2 | 99 | 63 | 296 | 55 | 2833 | 344 | 236 | 622 | 71 | 353 | 333 | 167 | 524 | 354 | 2741.2 | 327 | 520 | 1270 | 259 | 220 | 983.6 | 104 | 667 | 447 | 265 | 2457 | 293 | 52 | 585.2 | 51 | 338 | 234 | 1163.2 | 2238 | 583.4 | 125.6 | 546 | 205 | 731.2 | 217 | 48 | 2230.8 | 56.6 | 322 | 372.4 | 74.8 | 2686 | 3408 | 311 | 184.6 | 1435 | 363.6 | 3418 | 144 | 197 | 573.4 | 344 | 333.6 | 371 | 161 | 548 | 165 | 567.4 | 2681.2 | 367.4 | 3727 | 373 | 256 | 297 | 394.2 | 439.4 | 484 | 334 | 210 | 3890.2 | 68 | 2911 | 2828.8 | 2109 | 294 | 359.2 | 574.8 | 266.2 | 212 | 272 | 85 | 483 | 272 | 207.6 | 3485.8 | 509.4
3758.2 | 2510 | 382.8 | 168 | 52 | 519 | 164.6 | 52 | 2483 | 5052 | 176 | 388 | 547 | 200.6 | 185 | 50 | 70 | 71 | 749.6 | 301 | 42 | 1788 | 347 | 148.4 | 842.4 | 2895 | 327 | 350 | 866.8 | 116 | 428 | 243 | 409.6 | 509 | 228 | 297.6 | 438 | 612 | 83 | 338 | 472.4 | 556 | 178 | 375.8 | 466.6 | 504 | 223 | 252.6 | 249.4 | 515 | 506 | 177 | 788.6 | 190.6 | 226 | 331 | 92 | 5039 | 692 | 53 | 408 | 191 | 317.6 | 443 | 337 | 210.6 | 405 | 484.8 | 472 | 2989.2 | 317 | 206 | 409.2 | 383 | 2369 | 2257 | 2226 | 92.6 | 571 | 264.4 | 681 | 3605 | 175 | 628 | 210 | 239 | 328.8 | 557.6 | 1578.6 | 164 | 318.8 | 1732.4 | 563.8 | 661.6 | 466.8 | 3795.4 | 282 | 239 | 2396.6 | 533 | 322 | 354.2 | 4782.4 | 86.8 | 1202 | 389 | 315.8 | 157 | 445 | 206.4 | 87 | 357.6 | 55 | 2753 | 344 | 236 | 629.2 | 71 | 482 | 324 | 167 | 456 | 217 | 2822 | 327 | 1514.2 | 1270 | 151.8 | 220 | 1249.6 | 104 | 667 | 447 | 265 | 2297 | 277 | 52 | 928.4 | 51 | 418.4 | 394.8 | 356 | 2238 | 443.6 | 233 | 498 | 181 | 1736.2 | 257 | 48 | 2128.8 | 54 | 366.4 | 337 | 228.4 | 2591.6 | 3400 | 311 | 217 | 1466.6 | 343.8 | 3454.6 | 144 | 197 | 639.6 | 316.4 | 1950 | 344.8 | 161 | 509.4 | 298.8 | 1723 | 2664.6 | 485 | 2745 | 373 | 232.6 | 297 | 363 | 451.4 | 2074.6 | 334 | 210 | 3876 | 74.4 | 2911 | 2890 | 2249 | 265 | 176.4 | 386 | 2616.6 | 236.2 | 308 | 87.4 | 447 | 1087 | 137.2 | 3639 | 363
4218.8 | 776.4 | 226 | 168 | 52 | 519 | 151 | 52 | 2348.2 | 5088 | 176 | 875.2 | 495.8 | 319 | 185 | 100.8 | 181 | 63.8 | 779 | 301 | 42 | 3248.2 | 384.8 | 214 | 2010.4 | 2895 | 327 | 350 | 433 | 109 | 328 | 197 | 346.4 | 869.4 | 228 | 247 | 438 | 486 | 83 | 338 | 396 | 498 | 178 | 1450.2 | 401.6 | 375.8 | 165.4 | 236.2 | 245.6 | 583 | 433.2 | 177 | 565 | 202 | 278 | 47 | 92 | 2197 | 644 | 77 | 384.8 | 191 | 460.8 | 443 | 337 | 198 | 405 | 515 | 580 | 5484.8 | 348.4 | 206 | 535.2 | 383 | 1004.6 | 2365 | 2350.8 | 74 | 571 | 145 | 379.6 | 3605 | 175 | 628 | 210 | 239 | 414 | 378 | 590.6 | 164 | 346 | 484.8 | 881.6 | 622 | 464 | 2231.8 | 369 | 219.8 | 2519.8 | 501 | 322 | 342 | 4008.2 | 89 | 1216 | 367 | 4341.8 | 264.4 | 437 | 428 | 63 | 458 | 55 | 2849 | 344 | 236 | 667 | 71 | 458 | 424.2 | 2007 | 220.6 | 244.8 | 1017.4 | 251 | 2731 | 1270 | 113 | 188 | 386 | 104 | 646 | 447 | 262.8 | 4773 | 340 | 246 | 334 | 51 | 472 | 202 | 356 | 2238 | 351.2 | 384 | 413.6 | 181 | 325 | 347.2 | 48 | 2268.2 | 146.4 | 373.4 | 290.2 | 217.2 | 182 | 3388 | 311 | 217 | 1525 | 349 | 3601 | 144 | 197 | 546 | 446 | 2340 | 210 | 173.8 | 355 | 126.6 | 708.8 | 2568.2 | 495 | 793.8 | 373 | 160.2 | 730.2 | 237 | 421 | 530 | 334 | 101.2 | 1806.4 | 88.8 | 3150.2 | 2890 | 1042.6 | 229.2 | 209 | 386 | 4851.2 | 357 | 332 | 112 | 423 | 471 | 59.2 | 3665.6 | 363
627.6 | 343 | 226 | 168 | 52 | 682.6 | 151 | 1169.8 | 4972.6 | 4686.2 | 176 | 1606 | 394.2 | 325 | 185 | 177 | 181 | 111.4 | 822 | 281.8 | 42 | 4905 | 536 | 238 | 3711 | 910.2 | 620.6 | 350 | 266 | 100 | 328 | 496.6 | 307 | 1229.8 | 209.2 | 207 | 438 | 420.6 | 327 | 1212.8 | 466.8 | 411 | 178 | 385.2 | 379 | 198 | 112 | 209 | 245.6 | 583 | 334.8 | 175 | 1300 | 179.8 | 278 | 170 | 92 | 2197 | 626.2 | 127 | 292 | 191 | 488 | 443 | 337 | 269.4 | 445 | 559 | 636.8 | 3693 | 165 | 248.8 | 544.8 | 360.2 | 196.6 | 3864.4 | 1984.4 | 69.2 | 435.4 | 169 | 332 | 1633.6 | 175 | 628 | 232.4 | 401 | 414 | 378 | 603.4 | 164 | 346 | 263.8 | 2506 | 683.6 | 468.8 | 231.8 | 484 | 191 | 1175.2 | 501 | 322 | 342 | 2178.8 | 89 | 1226 | 279 | 450 | 235.2 | 524.6 | 540.8 | 63 | 436 | 55 | 2405.8 | 3351.2 | 256.8 | 637 | 111 | 447.6 | 491 | 2232 | 286 | 438.2 | 561 | 256 | 2477 | 1270 | 65 | 188 | 324.8 | 104 | 632 | 447 | 346.8 | 3991.8 | 940 | 255 | 391 | 51 | 472 | 208 | 356 | 1484.4 | 332 | 556.8 | 282.2 | 386 | 503 | 246.8 | 48 | 420 | 232.6 | 461 | 1083.4 | 92 | 182 | 1498.6 | 200.6 | 217 | 1525 | 318.6 | 3601 | 144 | 191.4 | 546 | 443.4 | 2309 | 239.8 | 193 | 355 | 141.2 | 650 | 2609 | 521 | 306 | 370.2 | 199.8 | 1117.4 | 237 | 370.6 | 702 | 334 | 125 | 1238 | 844.8 | 2911 | 4199.6 | 215 | 86 | 340 | 626 | 5964 | 182.6 | 308 | 172 | 423 | 573.4 | 1176 | 2388.4 | 363
222 | 343 | 226 | 168 | 66 | 2176 | 234.2 | 1878 | 5627 | 1595 | 176 | 1539.6 | 2072.2 | 329 | 75 | 397.4 | 181 | 181 | 736.2 | 269 | 42 | 4021.4 | 536 | 238 | 3827.2 | 497.2 | 447 | 350 | 255.6 | 1438.4 | 328 | 269.8 | 307 | 509 | 1273 | 189.4 | 438 | 505.8 | 224.6 | 241.6 | 396 | 481.8 | 178 | 369 | 379 | 198 | 124 | 243 | 291.8 | 446 | 342 | 172 | 469.8 | 91 | 278 | 536 | 92 | 2197 | 632 | 294.4 | 308 | 191 | 488 | 443 | 731.8 | 317 | 2166.4 | 580.6 | 722 | 6139.8 | 1200.2 | 270 | 519.6 | 622.6 | 206 | 1893 | 394 | 62 | 286.2 | 175 | 320 | 225.4 | 258.4 | 596.4 | 678.2 | 450 | 484.6 | 269.2 | 492 | 164 | 346 | 261 | 2506 | 2723.2 | 485 | 266 | 461 | 191 | 3879.2 | 277 | 322 | 342 | 1864 | 89 | 1216 | 432 | 1439.4 | 138.8 | 434 | 688.6 | 477.6 | 393.2 | 55 | 517 | 1765.6 | 258.8 | 637 | 248.6 | 445 | 491 | 2320.8 | 349.6 | 481 | 628.2 | 256 | 2375 | 1254 | 183 | 224.6 | 266 | 98.4 | 470 | 447 | 418 | 2841.6 | 1693 | 361.8 | 391 | 51 | 472 | 222 | 245 | 379.6 | 324.8 | 412.8 | 282 | 2694.8 | 606.2 | 162 | 48 | 420 | 249 | 425.8 | 2508 | 263 | 182 | 244 | 173 | 209.8 | 1525 | 273.8 | 3590 | 144 | 169 | 283.8 | 433 | 2200.8 | 359 | 193 | 478.4 | 371 | 698 | 2609 | 668.2 | 306 | 359 | 257.6 | 318.6 | 237 | 365 | 698.4 | 334 | 1561.2 | 1256 | 1344 | 2911 | 3190.2 | 40 | 86 | 410.8 | 553 | 5964 | 130 | 272 | 389 | 421.2 | 1596.2 | 58.8 | 541 | 363
362 | 250 | 1944.6 | 2915.2 | 66 | 3142 | 359 | 1878 | 5627 | 523 | 230.4 | 1484.2 | 2605 | 203.8 | 75 | 1386.2 | 92.2 | 1366.6 | 573.4 | 279 | 186.8 | 2646 | 507 | 4522.8 | 3985.6 | 1717.2 | 447 | 350 | 253 | 2232 | 417.6 | 43 | 236.2 | 1200.6 | 151 | 1515.4 | 419.6 | 505.8 | 236.2 | 348 | 431.4 | 411 | 190 | 1077.2 | 364.6 | 198 | 124 | 243 | 339 | 412 | 342 | 172 | 277.4 | 91 | 284 | 536 | 92 | 3257.2 | 455.2 | 379 | 436 | 196.2 | 488 | 435.2 | 2495 | 212.2 | 4843.8 | 595 | 722 | 6069 | 1450 | 240 | 370.8 | 3587.4 | 391.2 | 528.2 | 394 | 68.2 | 2324.6 | 175 | 1600 | 236.2 | 400.2 | 363.2 | 1126.8 | 1243.6 | 1445.6 | 242 | 344 | 994 | 346 | 228 | 2506 | 3107 | 540.2 | 266 | 417 | 191 | 3338 | 270.4 | 322 | 342 | 885.6 | 89 | 2661.8 | 571.2 | 976.8 | 71 | 381 | 750 | 892.2 | 300.4 | 55 | 517 | 228 | 266 | 637 | 359 | 235.2 | 545.8 | 2884.4 | 445 | 481 | 729 | 146.2 | 2230 | 118 | 183 | 371 | 266 | 4255.2 | 482.4 | 447 | 434.4 | 2836 | 1859.8 | 604.2 | 391 | 51 | 444 | 202 | 3791 | 438 | 323 | 241 | 362.4 | 3267 | 595 | 162 | 48 | 420 | 249 | 353.8 | 5010.8 | 401 | 222 | 3373 | 177.4 | 227 | 1448.2 | 389 | 3590 | 264 | 169 | 239 | 400.6 | 2129.2 | 338 | 193 | 549 | 404 | 1436.2 | 2818 | 761.4 | 267 | 359 | 191 | 393.4 | 307.8 | 227 | 656.6 | 334 | 2492 | 432.8 | 1450.6 | 2911 | 1454.6 | 40 | 86 | 340 | 7790.2 | 3578.4 | 125.2 | 284 | 475 | 325.4 | 579 | 156.4 | 541 | 394.8
385 | 188 | 2382 | 3602 | 272.4 | 2982 | 359 | 1878 | 5627 | 523 | 2019.2 | 1600 | 2576.8 | 54 | 75 | 479 | 73.6 | 169 | 539.2 | 269 | 316 | 2540.4 | 499.8 | 131 | 2197.2 | 2449 | 447 | 350 | 277 | 2602 | 640.4 | 43 | 194.8 | 896.8 | 140.2 | 424 | 356.8 | 372.6 | 276.8 | 348 | 431.4 | 960 | 208 | 942.2 | 368.2 | 198 | 49 | 92 | 339 | 420.8 | 426.4 | 200.4 | 271.6 | 1141.4 | 272.6 | 536 | 1204.4 | 851.4 | 419 | 374.6 | 427.6 | 217 | 488 | 430 | 2471 | 186 | 5799.4 | 535 | 542 | 3099 | 1513.6 | 220 | 290.4 | 2421 | 2985.6 | 468.4 | 466.8 | 93 | 2809 | 175 | 307 | 202 | 309 | 316.4 | 252 | 1734 | 309.4 | 242 | 142.8 | 579 | 652.4 | 228 | 698 | 3177.8 | 725 | 266 | 429 | 1610 | 3338 | 266 | 322 | 342 | 1271.2 | 89 | 1158.8 | 822.8 | 649.8 | 71 | 381 | 378 | 63 | 1006.4 | 2857.2 | 517 | 218.8 | 386 | 610 | 478.4 | 268.4 | 522.6 | 2857.4 | 357.8 | 481 | 646.2 | 77 | 2283.6 | 118 | 183 | 371 | 266 | 2172.6 | 494.4 | 517.8 | 476 | 372 | 1715.8 | 566.6 | 1392 | 174 | 516.4 | 202 | 1981 | 438 | 336 | 241 | 416 | 3287 | 517 | 162 | 386 | 378.6 | 362.4 | 410.6 | 5826 | 377 | 588.2 | 3373 | 767.2 | 294.8 | 1449 | 389 | 3438 | 280 | 169 | 306.2 | 271 | 1309.8 | 324 | 193 | 436.2 | 404 | 1596 | 2722.2 | 251 | 241 | 359 | 179 | 336 | 255 | 227 | 551 | 380.8 | 2512 | 225 | 2957.6 | 2911 | 608 | 40 | 80.6 | 340 | 405 | 3013 | 118 | 272 | 430 | 301 | 1352.6 | 203 | 404 | 562
1094 | 188 | 2382 | 3602 | 52 | 2933.6 | 359 | 1855.8 | 3009.4 | 531 | 3126 | 1600 | 2638 | 54 | 75 | 407 | 2645.6 | 1359.4 | 430.4 | 269 | 1513.6 | 587 | 319.8 | 131 | 289.2 | 2449 | 447 | 350 | 313 | 2538 | 743 | 64.4 | 218 | 188 | 226 | 424 | 364 | 625 | 254 | 804.2 | 396 | 545.6 | 157.2 | 3374 | 463.4 | 228 | 49 | 92 | 339 | 356.2 | 490 | 302 | 300.4 | 3621.6 | 191 | 495 | 197.8 | 767.8 | 381 | 368 | 617 | 217 | 488 | 1209.6 | 2466 | 186 | 5698.4 | 495 | 428.4 | 3763.8 | 1824 | 321.6 | 360.8 | 2421 | 3449 | 366.8 | 546 | 206.4 | 2809 | 175 | 2376 | 235.2 | 467.4 | 368 | 252 | 2668 | 424 | 242 | 1874 | 164 | 334 | 228 | 246 | 5367.4 | 2510.2 | 121.2 | 429 | 2603 | 3341.6 | 308.8 | 210.6 | 342 | 500 | 82.8 | 392 | 792 | 349 | 82.2 | 381 | 199 | 90 | 533.2 | 2043.8 | 439.4 | 202.4 | 476 | 592 | 458 | 261.2 | 341 | 1260 | 1898 | 481 | 538 | 1134 | 146.4 | 118 | 283.2 | 499 | 2119.8 | 159.6 | 470.4 | 447 | 455 | 390 | 1629.8 | 489 | 3272.4 | 174 | 436 | 178 | 171 | 314 | 336 | 319 | 282 | 3190 | 436.2 | 578.8 | 408.2 | 213 | 1746.8 | 485 | 4758 | 483.8 | 1886.4 | 3373 | 191.2 | 340 | 1594 | 389 | 3393 | 314 | 169 | 307 | 449.6 | 284.8 | 294.2 | 193 | 283.8 | 249.6 | 628 | 2738 | 251 | 243.4 | 454.2 | 179 | 310.8 | 1359.6 | 227 | 354 | 455 | 2682 | 165.8 | 3339 | 2908 | 749.6 | 40 | 77 | 274 | 363.8 | 3013 | 118 | 288.8 | 192 | 301 | 965.8 | 295 | 308.4 | 542
2895.4 | 103 | 1168.8 | 3704.6 | 52 | 1432.2 | 359 | 1424 | 2477.4 | 543 | 3103 | 1634.8 | 2646.4 | 71.4 | 75 | 264.2 | 2428 | 169 | 366 | 275.4 | 316 | 587 | 302 | 131 | 414 | 2449 | 447 | 350 | 253 | 1275.6 | 2030.2 | 150 | 1405.4 | 164 | 294 | 520.4 | 54 | 657.8 | 254 | 2602.4 | 352.4 | 535 | 117 | 2420.8 | 543.4 | 258.4 | 164.2 | 92 | 221 | 331 | 174 | 302 | 280 | 6072 | 191 | 331 | 339 | 414.4 | 381 | 185.2 | 617 | 665.8 | 490.6 | 922.4 | 462.4 | 186 | 2967.8 | 372 | 50 | 7945 | 1824 | 347 | 344 | 51 | 3449 | 239 | 2534 | 192 | 1492.6 | 175 | 2499.2 | 464 | 507 | 375 | 354.6 | 2668 | 424 | 242 | 3134 | 176 | 334 | 225.2 | 239.6 | 5077 | 1133.2 | 706.6 | 1317.8 | 2637 | 6768.6 | 373 | 216 | 342 | 570.8 | 58 | 392 | 700.2 | 349 | 85 | 405.2 | 70.8 | 121.4 | 95 | 1309 | 393.8 | 265.6 | 524 | 563.6 | 365.2 | 234 | 341 | 364.6 | 2991.6 | 626 | 530 | 2706 | 121 | 243 | 311 | 561 | 2616 | 264 | 490 | 517.8 | 501 | 390 | 1737 | 253.4 | 3656.4 | 180 | 484 | 142 | 171 | 635.8 | 336 | 6254.6 | 308 | 718.4 | 469 | 951.6 | 471.8 | 305.8 | 520.2 | 480.2 | 4824 | 559 | 1913 | 3770 | 196 | 240.8 | 1594 | 389 | 4639.8 | 314 | 171.4 | 319.8 | 911.8 | 317 | 175 | 193 | 252 | 590.8 | 588 | 2738 | 251 | 253 | 451.2 | 203.8 | 145.2 | 2068.8 | 227 | 354 | 461 | 2785 | 204 | 4065.6 | 2896 | 785 | 40 | 77 | 830.6 | 379 | 4419 | 194.2 | 260 | 192 | 301 | 625.4 | 295 | 296.4 | 522
1690.6 | 94.4 | 336 | 1025.8 | 1147 | 400.6 | 151 | 52 | 3273.8 | 543 | 3011 | 1648 | 1909.6 | 146.6 | 1369.2 | 208.2 | 2423 | 314.2 | 398.8 | 301 | 470.4 | 1080 | 453.2 | 123 | 414 | 1655.8 | 447 | 350 | 293 | 434 | 730 | 351.6 | 2671 | 164 | 318 | 635 | 92.6 | 666 | 179.6 | 2667.4 | 253 | 605.8 | 177 | 2258.6 | 848 | 428.2 | 49 | 92 | 221 | 276 | 267.6 | 302 | 280 | 6072 | 191 | 331 | 339 | 61 | 381 | 194 | 617 | 441.4 | 501 | 601 | 593.2 | 218.8 | 308 | 372 | 50 | 5639.8 | 1781 | 531 | 807 | 51 | 2058.8 | 259 | 2527.4 | 192 | 532.8 | 175 | 2535.2 | 1653.8 | 425.4 | 368 | 416.6 | 2668 | 424 | 242 | 3054 | 164 | 759 | 214 | 242.8 | 4244.2 | 2913 | 85 | 825.4 | 1792.8 | 3141 | 373 | 216 | 342 | 508 | 58 | 260.6 | 604.2 | 740.8 | 156 | 495.4 | 66 | 118.2 | 196.6 | 1309 | 401 | 676.6 | 524 | 466 | 342 | 317.6 | 334.8 | 392.8 | 2896.2 | 626 | 448.8 | 2722.2 | 200.8 | 332.6 | 311 | 414.6 | 2633.8 | 298.6 | 653 | 441 | 360 | 395.6 | 1647 | 67 | 2970 | 189 | 496 | 142 | 171 | 1002.6 | 348.8 | 905.8 | 322 | 122 | 469 | 314 | 371 | 203 | 528 | 482 | 4824 | 427 | 1913 | 712 | 260 | 216 | 405.8 | 197 | 3393 | 144 | 186 | 350.2 | 1579.6 | 317 | 175 | 1196.8 | 567.2 | 2190 | 588 | 2694.6 | 281 | 1204.6 | 368 | 261.6 | 102 | 1986 | 862.6 | 354 | 461 | 2785 | 238 | 4446 | 2878.6 | 785 | 72 | 97 | 569.8 | 471.8 | 4468.6 | 1131.8 | 260 | 192 | 301 | 435.8 | 295 | 261 | 490.2
3715 | 158 | 336 | 339 | 607 | 409 | 151 | 76 | 2916.4 | 527 | 1337.6 | 1455 | 471.2 | 189 | 2234 | 213 | 2420 | 217.4 | 401 | 313 | 509 | 549.8 | 602 | 177.8 | 486 | 466 | 534 | 439.6 | 343.4 | 368.6 | 597.4 | 217.2 | 2709.2 | 164 | 294 | 398 | 247 | 695.6 | 187.4 | 2679 | 253 | 2023 | 201 | 2135.8 | 719.6 | 470 | 87 | 731.6 | 221 | 336 | 208 | 6586.6 | 340 | 6680.4 | 191 | 331 | 367.8 | 86.6 | 301.8 | 224 | 598 | 252.6 | 493 | 650.6 | 397 | 227 | 268 | 372 | 50 | 6064 | 546.2 | 531 | 2618.2 | 51 | 1132 | 259 | 2448.6 | 249.2 | 432 | 175 | 2704.6 | 2447 | 419 | 388 | 2385.4 | 2674.8 | 424 | 376 | 1928.4 | 162.4 | 2439.8 | 214 | 246 | 2048 | 2913 | 104.2 | 913.8 | 416.6 | 3139.2 | 405 | 216 | 365.2 | 535.4 | 58 | 173 | 427.2 | 1739.8 | 319 | 628.6 | 66 | 123 | 222 | 1330 | 401 | 2263 | 524 | 1464.4 | 275 | 345 | 310 | 355 | 1727.8 | 568 | 476 | 2354.6 | 254 | 355 | 285 | 288.8 | 1221 | 453 | 653 | 417 | 266 | 472 | 1453.2 | 67 | 2876.4 | 189 | 386 | 138 | 171 | 199 | 368 | 4207.8 | 322 | 122 | 469 | 346 | 371 | 203 | 397.8 | 461 | 4820.4 | 357.8 | 1618.8 | 2878.2 | 356 | 216 | 403 | 197 | 3393 | 144 | 186 | 236 | 1626.8 | 301 | 249.4 | 187.4 | 409.6 | 2190 | 588 | 2788 | 305 | 2632 | 393 | 339 | 102 | 2044.8 | 199 | 354 | 498.2 | 2805.8 | 305.2 | 4466 | 2856.6 | 785 | 140 | 127 | 650.6 | 495 | 4637.2 | 2432 | 260 | 192 | 303.4 | 500 | 226 | 1493.4 | 555
4903.6 | 158 | 348 | 1600.8 | 149.8 | 409 | 151 | 52 | 2516.6 | 503 | 224.8 | 1587 | 326 | 212.4 | 2218.8 | 213 | 2420 | 178.6 | 401 | 361 | 509 | 565 | 1587.8 | 300 | 1236 | 466 | 534 | 444 | 474.6 | 185.6 | 668 | 85.8 | 2766 | 204 | 265.4 | 398 | 247 | 4497.6 | 297 | 2725.8 | 616 | 2302 | 177 | 2349.8 | 950.6 | 470 | 164 | 96.8 | 200.6 | 220 | 208 | 164.8 | 229 | 3544 | 234.2 | 331 | 475.6 | 93 | 249 | 194 | 405 | 395 | 461 | 735.4 | 373 | 227 | 1263.6 | 372 | 50 | 3521 | 201 | 429.4 | 2557 | 71.4 | 946.8 | 239 | 2517.4 | 326 | 402.4 | 175 | 2794.2 | 2583.8 | 419 | 368 | 2883.2 | 2590 | 344 | 499.8 | 372 | 188 | 2519 | 3963 | 246 | 671.8 | 2913 | 197.8 | 469.6 | 332 | 3120 | 413 | 216 | 371 | 535.4 | 58 | 1591 | 1578.4 | 2899 | 319 | 634 | 66 | 1366.8 | 232 | 1414 | 2047.4 | 3477.4 | 290 | 387 | 97 | 222 | 310 | 349.4 | 336.2 | 563.4 | 692.8 | 337 | 254 | 305 | 234.4 | 284.6 | 295 | 437 | 620.4 | 474.2 | 278.8 | 529 | 1495.6 | 67 | 2808.6 | 189 | 478 | 142 | 171 | 199 | 407.8 | 3045 | 322 | 122 | 564 | 322 | 371 | 566 | 237 | 978.2 | 4815 | 248.2 | 396.8 | 7471.2 | 431.6 | 216 | 1213.4 | 197 | 2132 | 254.4 | 341.2 | 273.6 | 1566.4 | 212.6 | 361 | 179 | 252 | 2190 | 367.4 | 2765 | 305 | 2632 | 377 | 351 | 94 | 1926 | 93.4 | 354 | 647 | 2732.2 | 344 | 3590.2 | 1354.6 | 643.4 | 204.8 | 107 | 80 | 464.2 | 4806 | 2520 | 260 | 192 | 442 | 500 | 180 | 261 | 612.8
3775 | 458 | 248 | 442.8 | 328 | 421 | 151 | 75 | 2506 | 496.2 | 236 | 1611 | 396.8 | 306 | 2225 | 213 | 1025.6 | 181 | 401 | 361 | 316 | 577 | 338 | 324.8 | 2899.2 | 446.2 | 534 | 444 | 799.8 | 99 | 1529.6 | 1304.8 | 1642.2 | 263.6 | 151 | 398 | 247 | 2579 | 303 | 2608 | 401.8 | 2664.4 | 164 | 659.6 | 2541 | 470 | 244 | 104 | 310 | 206 | 657.6 | 152 | 229 | 1639.8 | 293 | 334.4 | 495 | 93 | 249 | 255.2 | 327 | 492.6 | 461 | 613.2 | 337 | 227 | 2736.8 | 487.8 | 50 | 1961.4 | 201 | 404 | 2643 | 153 | 206 | 239 | 2517.4 | 228.2 | 268.2 | 175 | 2738.4 | 2412.6 | 419 | 416 | 2861.8 | 367.2 | 324 | 1895 | 762 | 196 | 2537.4 | 2237 | 246 | 921.2 | 2921 | 209 | 448 | 415.2 | 2437.4 | 413 | 237.2 | 408.2 | 500 | 58 | 2563.4 | 430 | 2861.8 | 725.8 | 563.2 | 66 | 218.4 | 296 | 1255.6 | 2459 | 3477.4 | 241 | 415.4 | 49 | 222 | 310 | 233 | 348.2 | 493 | 913.6 | 337 | 458 | 230 | 280 | 259.8 | 319 | 446 | 522.4 | 400 | 1497 | 529 | 1419 | 67 | 806.6 | 1763.2 | 478 | 800.8 | 44 | 1404.4 | 569.2 | 3045 | 322 | 2394 | 536.8 | 314 | 365 | 2018 | 832.8 | 377 | 4854.2 | 201 | 359.8 | 4578 | 494 | 216 | 808.2 | 197 | 2132 | 534.4 | 243 | 253 | 1291.4 | 139.2 | 361 | 179 | 252 | 5484.4 | 377 | 2673 | 810.2 | 2156.2 | 377 | 399 | 97.2 | 1570.2 | 67 | 354 | 647 | 2623 | 335 | 2425 | 355 | 584 | 211 | 73 | 152.4 | 317.8 | 4806 | 2067.2 | 254.4 | 167.2 | 442 | 493.6 | 180 | 261 | 564
2425.4 | 373.2 | 226 | 306 | 344 | 392.8 | 228.2 | 167 | 2506 | 471.4 | 236 | 1599 | 266 | 200 | 2291 | 213 | 96 | 181 | 271 | 361 | 316 | 577 | 298 | 485.4 | 2298 | 433 | 492.4 | 459 | 1074 | 87 | 1098.8 | 47 | 787 | 338 | 151 | 410 | 247 | 1894.2 | 303 | 783.2 | 175 | 2429.8 | 313.6 | 184 | 2541 | 446 | 244 | 104 | 323.2 | 206 | 600.4 | 152 | 256.2 | 168.6 | 293 | 368 | 455 | 1277.2 | 249 | 275 | 275.8 | 741.4 | 439.4 | 504 | 345 | 227 | 3293 | 565 | 50 | 1992 | 201 | 293.6 | 2619 | 153 | 206 | 239 | 1206.2 | 223 | 234 | 175 | 1702 | 4945.8 | 431 | 378 | 1241.2 | 360 | 393.6 | 522.8 | 988 | 196 | 2580 | 379 | 249.6 | 267 | 2933 | 291.4 | 538.4 | 433 | 1205.2 | 637 | 299.6 | 549.2 | 570.8 | 49.2 | 2688.6 | 430 | 2856.6 | 1287.6 | 547 | 66 | 314 | 332 | 167 | 2370 | 2263 | 241 | 646.6 | 49 | 388 | 1462.6 | 2216 | 231 | 498.4 | 486 | 337 | 402.4 | 230 | 280 | 324 | 415 | 446 | 1135.8 | 571.4 | 804.8 | 529 | 1419 | 67 | 2414.6 | 293 | 478 | 423.4 | 44 | 199 | 578 | 1008.2 | 508.6 | 2955 | 936.2 | 346 | 389 | 2018 | 3112.8 | 561.2 | 5011 | 201 | 460 | 5446.6 | 430 | 216 | 441.4 | 80.4 | 2132 | 789.6 | 243 | 253 | 1306.4 | 204.2 | 2602.6 | 179 | 277.2 | 227.4 | 517 | 2673 | 623.4 | 246.6 | 377 | 399 | 130 | 415.8 | 213 | 354 | 1965 | 2623 | 338 | 3307.8 | 355 | 548 | 211 | 58 | 1214.2 | 225 | 4806 | 160.8 | 253 | 249.8 | 364.6 | 477.6 | 180 | 331.8 | 578
1009.6 | 358.8 | 436.4 | 306 | 2328 | 329.6 | 157 | 998 | 4887 | 481 | 236 | 1099.8 | 413.8 | 200 | 1903.6 | 213 | 96 | 181 | 384 | 361 | 316 | 577 | 298 | 521 | 2298 | 433 | 447 | 355 | 1026 | 87 | 613.4 | 53 | 601 | 298 | 151 | 458 | 92.6 | 822.4 | 365.4 | 302.4 | 224.8 | 2203 | 470 | 187.2 | 2541 | 327 | 326.4 | 317.2 | 507.6 | 286 | 562 | 152 | 239 | 204 | 293 | 321.2 | 394.2 | 2062 | 249 | 227 | 259 | 965.8 | 374.8 | 416.8 | 377 | 227 | 5083.6 | 565 | 50 | 210 | 201 | 220 | 4462.2 | 349 | 226.2 | 241.4 | 429.2 | 223 | 358 | 249.8 | 1688.8 | 2256 | 254.8 | 378 | 375 | 360 | 520 | 458 | 976 | 196 | 2673 | 379 | 252 | 829 | 884 | 380 | 561 | 545 | 981.6 | 615.6 | 294 | 1336.2 | 453.2 | 119 | 1835 | 342 | 2880.2 | 1319 | 913.2 | 90.2 | 302 | 332 | 168.2 | 2254 | 1494.4 | 241 | 673 | 49 | 560 | 310 | 2216 | 266.6 | 601.8 | 486 | 337 | 446.4 | 244 | 296 | 342 | 415 | 295.2 | 3071 | 907.4 | 696 | 497 | 1419 | 154.2 | 2434 | 293 | 294.4 | 82 | 44 | 248.6 | 578 | 404.2 | 736.8 | 2955 | 1226.4 | 337.8 | 831.4 | 2097.2 | 3087 | 581 | 5011 | 201 | 509.6 | 6186 | 334 | 374 | 519.6 | 48 | 2146 | 450 | 49 | 253 | 1736.6 | 259.4 | 3163 | 179 | 378 | 250.8 | 578.2 | 3762.6 | 419 | 221 | 313.4 | 399 | 872.4 | 1414.8 | 213 | 459.6 | 1965 | 2623 | 238 | 2237.8 | 355 | 548 | 151 | 58 | 170.6 | 284.2 | 2978.2 | 168 | 231.2 | 263 | 851.8 | 388 | 1302 | 258.4 | 591.6
2909.4 | 457.4 | 646.8 | 278.4 | 2308 | 351.2 | 137 | 227 | 5657.2 | 481 | 236 | 369 | 491.4 | 200 | 178 | 213 | 96 | 181 | 384 | 361 | 316 | 477 | 298 | 785.8 | 1999 | 459.4 | 423 | 329 | 830.4 | 138.6 | 3792 | 53 | 477 | 318 | 151 | 410 | 54 | 856.2 | 365.4 | 204 | 1006 | 1528.2 | 470 | 163 | 2371.4 | 553.6 | 311 | 530.4 | 583.2 | 396.6 | 578 | 1032.8 | 203 | 204 | 231.8 | 227 | 237.6 | 3824.8 | 249 | 227 | 259 | 301.4 | 462 | 392 | 371 | 227 | 3123 | 565 | 50 | 210 | 198.4 | 220 | 3707.8 | 480.8 | 361.4 | 251 | 938.8 | 223 | 389 | 386 | 1615 | 579 | 477.4 | 378 | 375 | 360 | 550 | 474 | 988 | 196 | 896.8 | 387.4 | 231 | 614.6 | 393 | 482 | 1027.2 | 545 | 3180 | 563.8 | 294 | 2749.2 | 394.2 | 167 | 437 | 340 | 2833 | 1319 | 480 | 380.6 | 166 | 302 | 173 | 2254 | 411.2 | 241 | 736.6 | 49 | 560 | 310 | 2216 | 524.8 | 696 | 486 | 337 | 556 | 307.4 | 296 | 446 | 2024.2 | 318.8 | 3071 | 415.6 | 696 | 369 | 917 | 176 | 2434 | 316.2 | 295 | 73 | 44 | 326 | 578 | 537 | 426 | 4076 | 305 | 423 | 1337.8 | 2154.6 | 3247 | 581 | 5013.4 | 201 | 530 | 3625.8 | 354 | 397 | 660.4 | 48 | 2255.8 | 413.2 | 49 | 265 | 2604.8 | 314.6 | 2989 | 179 | 329.2 | 388.4 | 570 | 2673 | 319 | 317 | 271.6 | 399 | 259 | 2617 | 213 | 498 | 1816.2 | 2623 | 114 | 615.2 | 367 | 700.8 | 216 | 203 | 243 | 330.6 | 797.6 | 168 | 144 | 638.8 | 442 | 420 | 180 | 6071 | 401.4
578 | 313.6 | 226 | 168 | 2308 | 398 | 237 | 227 | 6341.8 | 2587.4 | 238.2 | 316.2 | 456 | 234 | 621.4 | 213 | 96 | 179.8 | 412.8 | 361 | 316 | 477 | 190 | 915.6 | 437 | 466 | 332.2 | 313 | 694.2 | 216 | 2490 | 53 | 454 | 227.8 | 163 | 338 | 54 | 656.8 | 327 | 204 | 304 | 448 | 470 | 68 | 346 | 530 | 311 | 104 | 534 | 1561.2 | 505.2 | 1261 | 1440.8 | 180 | 191 | 309 | 194 | 5060 | 423 | 86 | 259 | 217 | 462 | 392 | 362 | 227 | 3123 | 512.8 | 50 | 222.2 | 201 | 201.4 | 3241.6 | 440 | 457 | 880.8 | 500.4 | 223 | 464.6 | 220 | 1615 | 579 | 654.8 | 378 | 375 | 759.8 | 550 | 467 | 988 | 223 | 288 | 261 | 217 | 362.4 | 381 | 461.4 | 1432.4 | 545 | 3180 | 629 | 230.4 | 2007.4 | 756 | 171 | 478 | 332 | 2909.4 | 1319 | 480 | 543 | 261.6 | 444 | 173 | 2471.2 | 444 | 1670.2 | 832 | 1811.4 | 461.6 | 54 | 2216 | 645.4 | 638.4 | 488.4 | 337 | 631 | 265 | 882.2 | 446 | 2575.8 | 370 | 3044 | 199 | 819.6 | 439.8 | 222 | 176 | 2434 | 346.6 | 295 | 67 | 44 | 338 | 418.8 | 601.2 | 1286.4 | 1787.2 | 376.2 | 423 | 341 | 2164.6 | 3344.4 | 561.2 | 5019.2 | 201 | 376.2 | 2988 | 1700.2 | 1527.4 | 655 | 268.4 | 2334.4 | 266 | 49 | 313 | 2946.2 | 389 | 3086.4 | 1182.8 | 445 | 328.6 | 560.4 | 2673 | 319 | 451.6 | 352 | 396.2 | 323.8 | 2789 | 213 | 522 | 1767 | 1385.8 | 114 | 71.2 | 570 | 791.6 | 262 | 335 | 255 | 323 | 631 | 168 | 144 | 976.2 | 442 | 420 | 203.2 | 728 | 277
579.6 | 86 | 857.2 | 2128.2 | 2264 | 458 | 237 | 112 | 5970.2 | 3081 | 247 | 1533.6 | 625.8 | 375.4 | 2237 | 213 | 96 | 175 | 410.8 | 361 | 316 | 434.6 | 1402.8 | 866.8 | 437 | 2758 | 340 | 289 | 384.4 | 309.6 | 1767 | 53 | 1000.4 | 203 | 216 | 338 | 54 | 2486 | 327 | 204 | 380.4 | 535 | 470 | 92 | 453.4 | 519.6 | 311 | 104 | 534 | 453 | 396 | 1261 | 297 | 180 | 629.4 | 435.6 | 194 | 5060 | 423 | 86 | 259 | 217 | 444 | 392 | 354 | 369 | 2530.8 | 415 | 50 | 239 | 237 | 189 | 3220 | 243 | 457 | 4453.4 | 456.8 | 223 | 515 | 220 | 1486 | 479.4 | 1451.6 | 378 | 361 | 2359 | 550 | 467 | 1029.6 | 253.4 | 240 | 228 | 278.8 | 327.8 | 666.8 | 369.4 | 497 | 327.4 | 3180 | 746.2 | 188 | 2610 | 696 | 194.8 | 450 | 369.2 | 3024 | 1277.4 | 513.6 | 520 | 316 | 660 | 173 | 196 | 444 | 235.8 | 769.6 | 3009 | 431.8 | 54 | 719.6 | 651 | 401 | 486 | 504 | 478 | 295.6 | 296 | 410 | 2676 | 370 | 493.6 | 199 | 733 | 340.2 | 309 | 243.2 | 2267.6 | 305 | 302 | 179 | 192 | 338 | 379 | 644 | 315.6 | 1215 | 468 | 499 | 286.6 | 2423.6 | 3540 | 482 | 4912.6 | 295.4 | 444 | 2988 | 2606.6 | 3211 | 562.2 | 662.8 | 2338 | 266 | 49 | 313 | 2525 | 389 | 894.4 | 153.4 | 458.6 | 319 | 522 | 2673 | 308.6 | 458 | 352 | 1793.8 | 367 | 2789 | 77.6 | 639.6 | 1719 | 455 | 120.2 | 68 | 570 | 760.8 | 246 | 404 | 223 | 1561.4 | 400 | 252.6 | 144 | 211 | 866.4 | 2276.8 | 114 | 285 | 175
600 | 86 | 1027.2 | 168 | 224 | 478 | 197 | 112 | 4308.2 | 52 | 247 | 237 | 681 | 451.2 | 2237 | 229 | 96 | 175 | 2009.4 | 309 | 316 | 371 | 1490 | 541.8 | 412.6 | 3331 | 350.2 | 289 | 254 | 362 | 417 | 53 | 1400.6 | 203 | 216 | 338 | 54 | 2925.2 | 138.6 | 283.8 | 495 | 593 | 470 | 167.2 | 550.8 | 354.6 | 311 | 90.4 | 434 | 427.8 | 52 | 1256.2 | 257 | 204 | 46 | 432 | 194 | 4604.8 | 411.4 | 42 | 252.6 | 217 | 1609.4 | 392 | 322 | 369 | 2835.4 | 476.6 | 50 | 2021 | 251.4 | 180.6 | 1460.8 | 243 | 387.6 | 5223 | 273 | 1089 | 470.4 | 362 | 251 | 401.2 | 805.6 | 489 | 333 | 2359 | 294 | 378 | 695.6 | 231 | 204 | 215.2 | 315.2 | 243 | 1766.4 | 367 | 497 | 325 | 2701.8 | 54 | 996 | 1568 | 448.4 | 200 | 1682.4 | 504.2 | 3024 | 1202.2 | 590 | 644.8 | 316 | 436 | 83.4 | 196 | 441.2 | 215 | 676 | 3009 | 313 | 54 | 547.4 | 563.8 | 302 | 1801.2 | 504 | 470 | 382 | 319.6 | 386 | 2636 | 370 | 549.4 | 232 | 1895.8 | 2447.4 | 309 | 508.4 | 4331.8 | 305 | 330 | 179 | 229 | 238.8 | 366 | 532.8 | 582.2 | 4076 | 1022.4 | 461.2 | 265 | 2434 | 3610 | 482 | 3453.6 | 846.8 | 392 | 3954.4 | 2489.6 | 3122.4 | 599.4 | 984.2 | 2338 | 266 | 49 | 458.2 | 2525 | 389 | 487 | 147 | 518.6 | 225.4 | 519.6 | 2798.4 | 293 | 458 | 363.2 | 991.6 | 367 | 2697 | 68 | 738.8 | 1719 | 455 | 169.8 | 84 | 1144.8 | 582.8 | 106 | 368 | 215 | 317 | 39 | 325 | 388 | 131.8 | 1064 | 2883.4 | 206 | 325 | 189.4
600 | 117 | 292 | 173.6 | 248 | 400.2 | 137 | 83.8 | 2345 | 52 | 3036 | 237 | 69 | 546 | 2237 | 225 | 96 | 175 | 2471.6 | 231 | 316 | 441.8 | 1490 | 352 | 315 | 3331 | 357 | 289 | 222 | 365 | 493 | 53 | 617 | 203 | 196 | 338 | 54 | 2838 | 45 | 1261 | 495 | 633 | 608 | 192 | 546 | 314 | 311 | 100.2 | 227 | 487.2 | 52 | 1249 | 97 | 204 | 46 | 432 | 189.2 | 1261.2 | 391.4 | 42 | 243 | 217 | 319 | 458.6 | 196 | 514.6 | 2929 | 476 | 186.4 | 1396.6 | 309 | 175 | 344 | 89.4 | 351.6 | 5314.6 | 310.6 | 656 | 360 | 169 | 314 | 402.2 | 2689.6 | 643 | 393 | 2359 | 679 | 392 | 471 | 231 | 209.4 | 196 | 314 | 398.2 | 1761 | 889 | 542.2 | 325 | 547 | 54 | 2146 | 1520 | 529 | 200 | 402 | 592 | 2951.4 | 1183 | 698 | 792.6 | 316 | 608 | 61 | 196 | 364.4 | 215 | 465.2 | 2997 | 258 | 54 | 500 | 495.2 | 302 | 486 | 708.6 | 438 | 353.6 | 406.8 | 386 | 2425.6 | 370 | 589 | 221 | 633 | 697.8 | 248 | 724 | 5623 | 305 | 1886.8 | 67 | 229 | 221.8 | 366 | 334.8 | 580 | 4076 | 357 | 450.2 | 265 | 2434 | 3610 | 472.4 | 2454 | 2976 | 364 | 4382.8 | 1551.2 | 2428.8 | 584.8 | 465 | 855.6 | 266 | 225 | 620 | 2525 | 289.8 | 541 | 147 | 586 | 137.2 | 357 | 2882 | 293 | 458 | 346 | 385 | 531.8 | 2559 | 68 | 518.8 | 401 | 571.6 | 269 | 169.6 | 468 | 490.2 | 71 | 223 | 203 | 1557.4 | 39 | 358.6 | 334 | 109 | 1064 | 2963 | 216 | 331 | 211
535 | 241 | 747 | 196 | 284 | 409 | 142.6 | 65 | 2345 | 52 | 3021.6 | 314.2 | 60.6 | 475.8 | 2237 | 213 | 96 | 235 | 3574.2 | 231 | 316 | 331 | 1490 | 328 | 315 | 3331 | 357 | 289 | 325.2 | 539.2 | 514.6 | 53 | 2979.6 | 203 | 259 | 351 | 54 | 1524 | 45 | 337 | 243 | 633 | 584 | 192 | 673 | 382.2 | 311 | 221 | 227 | 741.8 | 76.4 | 1249 | 137.6 | 204 | 160.4 | 502.2 | 182 | 285.2 | 154.2 | 190 | 266.2 | 337.4 | 319 | 543 | 208 | 551 | 2929 | 476 | 372 | 87 | 1711.6 | 175 | 2950 | 51 | 416 | 4674.8 | 428.2 | 204.4 | 428.4 | 145 | 314 | 395 | 2728 | 643 | 286.8 | 1959.2 | 1057 | 392 | 541.8 | 343 | 231 | 202.4 | 230 | 380 | 1775 | 3657 | 610 | 364.8 | 594.6 | 54 | 2146 | 1520 | 529 | 200 | 302 | 598 | 2897 | 2244 | 695.4 | 633 | 459.2 | 426.8 | 61 | 196 | 266 | 359 | 261 | 1287.8 | 229.2 | 87.4 | 517.2 | 365 | 302 | 594.8 | 942 | 293 | 353.6 | 454 | 532.4 | 1478.8 | 370 | 564.2 | 168.8 | 649 | 288.6 | 356.6 | 724 | 5623 | 305 | 2276 | 160.6 | 229 | 227 | 366 | 218 | 576.4 | 4076 | 383 | 452 | 265 | 2434 | 3680.4 | 462.8 | 2468.4 | 2997.6 | 370.6 | 3484 | 185 | 180 | 363 | 434.6 | 380 | 266 | 225 | 620 | 2395.4 | 207.8 | 451.6 | 153.4 | 445.8 | 695.4 | 357 | 2777.2 | 353 | 458 | 346 | 395.4 | 150 | 2556 | 75.2 | 517 | 401 | 580 | 269 | 191 | 348 | 348.4 | 83 | 157 | 227 | 359 | 39 | 373 | 334 | 1281 | 1064 | 1704.6 | 228 | 331 | 211
565 | 241 | 1236 | 196 | 284 | 796.2 | 133.2 | 88 | 2381 | 52 | 3000 | 562.8 | 172.2 | 429 | 2237 | 205.8 | 90 | 235 | 2493.2 | 231 | 196 | 1012.4 | 1452.2 | 328 | 315 | 995.4 | 429 | 289 | 353 | 621.4 | 525 | 53 | 6063 | 259.4 | 259 | 351 | 54 | 708.4 | 45 | 337 | 115 | 546 | 440 | 1662 | 700.8 | 432 | 311 | 241.4 | 227 | 355.4 | 174 | 505.4 | 322 | 1310 | 189 | 349.6 | 182 | 310 | 80.4 | 227 | 434.2 | 327 | 319 | 505.8 | 263.6 | 551 | 827.8 | 499 | 372 | 1990.6 | 3451.2 | 275.2 | 4544.2 | 51 | 456 | 1285.8 | 553 | 228 | 1006.4 | 884.2 | 456.8 | 395 | 2846.8 | 2297 | 216 | 360 | 367.8 | 392 | 421.8 | 299.8 | 251 | 254.2 | 71 | 364 | 1672.2 | 3659.4 | 610 | 354 | 727.8 | 54 | 2146 | 232 | 529 | 200 | 345.8 | 761.8 | 2682 | 1236.6 | 650.2 | 482.6 | 545 | 372.6 | 61 | 196 | 266 | 395 | 229 | 278.6 | 1084 | 221 | 600 | 1603.4 | 513.2 | 654 | 1309 | 284.6 | 429 | 438 | 569 | 334 | 370 | 565 | 112 | 478 | 377.8 | 302 | 1927.6 | 3809 | 314.6 | 2260 | 230.2 | 155 | 227 | 366 | 322 | 581 | 2955 | 309 | 282 | 391 | 1120 | 3627.6 | 433.8 | 2552 | 3271 | 419 | 3484 | 185 | 195 | 357.4 | 313 | 358.4 | 276.4 | 225 | 608.8 | 2374.6 | 1131 | 392 | 179 | 439.2 | 165 | 357 | 2723 | 243 | 458 | 346 | 406.4 | 213.2 | 2544 | 80 | 448.2 | 935.6 | 520 | 269 | 191 | 268 | 401.8 | 164.4 | 617.2 | 203 | 503 | 39 | 361 | 334 | 1303.8 | 1064 | 786 | 159 | 276.4 | 136
3925 | 241 | 262 | 196 | 52 | 765 | 66.8 | 457 | 2357 | 52 | 4196.4 | 590 | 348 | 365.8 | 511.4 | 165 | 127.4 | 235 | 2373.4 | 231 | 166 | 1622 | 1301 | 332 | 410.4 | 427.8 | 606 | 325 | 353 | 584.6 | 444.2 | 53 | 5576.8 | 344 | 244.6 | 393.8 | 54 | 790.8 | 45 | 726.4 | 115 | 55 | 440 | 2851 | 660.4 | 798.8 | 311 | 255 | 173.2 | 464 | 174 | 290 | 322 | 1221.2 | 189 | 372 | 182 | 712.2 | 54 | 227 | 444 | 327 | 325.8 | 222 | 325 | 551 | 252 | 499 | 372 | 1427 | 4828.2 | 495.4 | 4453 | 51 | 456 | 524 | 574.8 | 282 | 1481.8 | 514.6 | 552 | 395 | 248 | 2225.8 | 216 | 360 | 349 | 534 | 1637.2 | 291 | 331 | 230.8 | 71 | 410.2 | 1564 | 3669 | 2889 | 350 | 674.6 | 54 | 2138.8 | 292.2 | 48 | 208 | 412 | 713.2 | 1682.4 | 2567.4 | 44 | 445 | 549 | 1511 | 166 | 196 | 123 | 397.6 | 209 | 438 | 659 | 221 | 293.4 | 524 | 382 | 654 | 567.8 | 279 | 332 | 349.4 | 566.2 | 319.8 | 370 | 461.8 | 132.4 | 506 | 301 | 395.4 | 566 | 2901.8 | 321 | 3088.8 | 291 | 44 | 227 | 1450.8 | 322 | 472.4 | 94 | 309 | 282 | 391 | 313.6 | 3571.4 | 427 | 3807.2 | 656 | 510.2 | 1652.6 | 169.8 | 1323 | 349 | 313 | 460 | 279 | 225 | 494 | 2555.6 | 2597 | 324 | 2887.2 | 378 | 203.2 | 357 | 2674.2 | 477.4 | 384.4 | 478 | 405.8 | 229 | 2544 | 132.8 | 350.4 | 284 | 480 | 269 | 191 | 773.6 | 528.4 | 184 | 1414 | 196.6 | 503 | 39 | 393.8 | 358 | 1281 | 1072 | 750.2 | 113 | 213 | 140.4
3934.6 | 288.6 | 169.8 | 196 | 52 | 765 | 74 | 734 | 2345 | 52 | 211 | 548 | 348 | 265.2 | 80 | 165 | 166 | 225.4 | 454.8 | 211.8 | 186.4 | 1704.8 | 1301 | 332 | 464 | 357 | 606 | 325 | 353 | 995.6 | 424 | 53 | 4690.4 | 344 | 241 | 458 | 54 | 698 | 45 | 481.8 | 115 | 55 | 963.8 | 2970 | 615.2 | 641 | 311 | 250.2 | 124 | 464 | 174 | 290 | 322 | 1222.6 | 189 | 372 | 303.6 | 2421 | 54 | 227 | 420 | 780 | 345.2 | 222 | 2292.2 | 492.4 | 241.6 | 565 | 250.8 | 239 | 5094.2 | 763.4 | 3533.4 | 51 | 456 | 3155 | 588.4 | 253.8 | 531 | 145 | 552 | 1832.4 | 248 | 1961 | 216 | 360 | 325 | 534 | 304 | 307 | 331 | 242 | 179.8 | 496.2 | 1749 | 3598.2 | 2889 | 359.2 | 500.8 | 54 | 2137 | 413 | 48 | 240 | 2529 | 496 | 207 | 3397 | 44 | 324 | 626.8 | 248 | 153.4 | 533.2 | 123 | 421.2 | 233 | 498 | 234 | 221 | 174.8 | 524 | 3815.2 | 654 | 430.4 | 255 | 332 | 248 | 1063.6 | 304 | 370 | 379.4 | 190 | 506 | 301 | 497 | 388 | 581 | 309 | 1771.8 | 327 | 44 | 227 | 366 | 322 | 352.8 | 94 | 205 | 324.4 | 391 | 360 | 3630.6 | 427 | 4607 | 752 | 564.4 | 470 | 227 | 2083 | 296.6 | 505 | 507 | 347 | 119.4 | 403.2 | 3163.2 | 2605 | 306 | 2913 | 378 | 292 | 357 | 2501.8 | 211 | 350 | 605.2 | 381 | 229 | 2544 | 212 | 354 | 669.6 | 480 | 261 | 191 | 582 | 610 | 1383.4 | 1414 | 171 | 595.8 | 39 | 443 | 463 | 2583.4 | 1104 | 1499.2 | 113 | 213 | 298.8
4431 | 518.4 | 219 | 39 | 52 | 673 | 840 | 180 | 2345 | 52 | 211 | 598.4 | 348 | 271 | 68 | 169 | 229.6 | 223 | 432 | 199 | 632.4 | 1848.4 | 1321 | 356 | 464 | 447.2 | 1391.2 | 325 | 478 | 2548.6 | 561 | 67 | 2775.2 | 344 | 350.6 | 458 | 54 | 458 | 45 | 312 | 129.4 | 79.8 | 435.4 | 2055.4 | 534.2 | 653 | 331 | 243 | 245.4 | 379.4 | 100.8 | 265.8 | 553.8 | 1255.8 | 74.6 | 372 | 334 | 2446.6 | 54 | 153 | 407.2 | 1233 | 340 | 222 | 3882.4 | 467 | 239 | 697 | 50 | 833 | 4151.4 | 1701 | 3237.4 | 51 | 456 | 3041 | 560 | 49 | 462.6 | 145 | 541.6 | 3946 | 89.6 | 1961 | 216 | 360 | 317 | 534 | 304 | 331 | 331 | 242 | 195 | 551 | 1749 | 1700 | 2889 | 281.4 | 414.2 | 54 | 55 | 407.2 | 48 | 246.2 | 2529 | 496 | 182 | 2990.2 | 118.4 | 324 | 661.6 | 248 | 142.2 | 877.6 | 123 | 370 | 239 | 405.2 | 203 | 221 | 132 | 500 | 7366.2 | 596 | 310 | 338.2 | 407 | 253.4 | 3024.8 | 304 | 370 | 285 | 2042 | 450.4 | 657.6 | 401 | 276 | 593 | 259.6 | 1489 | 491 | 44 | 234.2 | 340.4 | 322 | 290 | 176 | 257 | 388 | 48 | 360 | 3032.2 | 456 | 4604.6 | 709.6 | 4921.8 | 470 | 255.8 | 2404.6 | 364.6 | 1642.6 | 507 | 449 | 49 | 416 | 4747 | 2133.4 | 302 | 2913 | 378 | 245.2 | 357 | 2545.2 | 179 | 350 | 2539.6 | 381 | 229 | 2544 | 212 | 354 | 52 | 457.8 | 348.6 | 384 | 1483.6 | 687.4 | 118.4 | 1414 | 298 | 773 | 205.4 | 443 | 265 | 5759.8 | 1075.2 | 395.4 | 113 | 190.2 | 414
6238.8 | 611 | 322.2 | 149.4 | 52 | 437 | 471.4 | 240 | 2702.4 | 52 | 211 | 369.2 | 310.8 | 271 | 85 | 165 | 198 | 223 | 454.6 | 199 | 416.2 | 1848.4 | 1304.2 | 416 | 410.4 | 529.4 | 925.4 | 310 | 428 | 2387 | 615 | 88 | 2846 | 368.8 | 378 | 458 | 54 | 626 | 45 | 468.4 | 185.8 | 179 | 420.2 | 834 | 447 | 701 | 331 | 243 | 259 | 397.8 | 52 | 298 | 494.8 | 1257 | 46 | 356 | 334 | 2629 | 54 | 42 | 318 | 327 | 340 | 222 | 460 | 473.6 | 234.2 | 499 | 50 | 2463 | 2187.6 | 1673.2 | 4148.6 | 51 | 436 | 2965 | 435.2 | 49 | 357.4 | 145 | 491.4 | 3923.8 | 50 | 307 | 216 | 339.6 | 335 | 461.6 | 304 | 353.4 | 398.2 | 308 | 195 | 482.6 | 1712 | 1700 | 2889 | 247.4 | 363 | 54 | 55 | 384 | 48 | 271 | 3821.4 | 401.6 | 182 | 2380 | 230 | 324 | 551.2 | 248 | 233 | 184 | 123 | 761.4 | 234.6 | 382 | 203 | 87.4 | 132 | 305 | 535 | 472 | 337 | 378 | 457 | 224 | 2915 | 304 | 370 | 833.6 | 2273 | 466 | 569.8 | 332 | 248 | 618.6 | 190 | 1504 | 427 | 44 | 239 | 437.6 | 1173.2 | 322 | 299 | 388.4 | 388 | 48 | 360 | 469 | 365 | 4548.2 | 547 | 5550 | 533.2 | 347.8 | 2369 | 373 | 505 | 510.6 | 466 | 49 | 412.6 | 4747 | 360.6 | 302 | 829 | 504 | 179.8 | 546 | 2609 | 264.2 | 350 | 3808 | 412 | 266.2 | 2544 | 212 | 354 | 52 | 357 | 437.4 | 384 | 387 | 677.2 | 40 | 1414 | 298 | 629 | 247 | 443 | 156 | 4651 | 652 | 451.4 | 101 | 99 | 414
323.2 | 611 | 275 | 245.4 | 52 | 335 | 149.4 | 280 | 3059.8 | 52 | 202.6 | 1525.8 | 315 | 169.2 | 183 | 172.2 | 198 | 223 | 545 | 835 | 200 | 1747.8 | 1285 | 438.4 | 374 | 494 | 451.8 | 206 | 353 | 2387 | 624.6 | 195 | 2869.2 | 468 | 378 | 505.4 | 54 | 658.4 | 45 | 382 | 2557.6 | 179 | 518.4 | 627.6 | 1736 | 651.4 | 331 | 243 | 259 | 480 | 52 | 298 | 636.2 | 1297 | 46 | 350.8 | 334 | 2446.6 | 54 | 42 | 200.6 | 327 | 340 | 457 | 380 | 471.6 | 227 | 425.2 | 50 | 87 | 561 | 1525.2 | 2900 | 51 | 436 | 773.2 | 414.4 | 49 | 347 | 145 | 308.8 | 3905.8 | 184 | 329 | 206.4 | 326 | 364.6 | 242 | 304 | 443 | 692.6 | 1376.6 | 195 | 613.4 | 1587.8 | 1672 | 2889 | 337 | 363 | 54 | 188.8 | 384 | 529 | 271 | 2457 | 358 | 188 | 1135.6 | 230 | 324 | 524 | 248 | 302 | 184 | 322.8 | 1329.8 | 228 | 183 | 203 | 54 | 277.6 | 305 | 527.8 | 517 | 337 | 378 | 172 | 200 | 2915 | 464 | 1192.4 | 2866 | 8357.6 | 601.2 | 375 | 291.6 | 141.8 | 568 | 190 | 1441 | 421 | 44 | 466.6 | 1657.8 | 1386 | 6013.4 | 299 | 417 | 407.8 | 48 | 274.4 | 469 | 365 | 3691.4 | 481 | 5684.4 | 3823 | 703.6 | 2369 | 373 | 505 | 411 | 364 | 49 | 399 | 3843 | 268.6 | 376.4 | 308 | 784.8 | 183 | 651 | 2609 | 333 | 350 | 3808 | 412 | 412.8 | 1645.2 | 212 | 356.8 | 52 | 488.4 | 460 | 333 | 455 | 562 | 40 | 1412.2 | 298 | 629.8 | 247 | 365.4 | 231.2 | 4659 | 552 | 389.6 | 83 | 1404 | 414
295 | 611 | 275 | 348 | 52 | 335 | 185 | 280 | 2385.8 | 52 | 142.6 | 2319 | 331.8 | 148.4 | 227 | 177 | 198 | 130.2 | 545 | 199 | 125.6 | 1038.2 | 1285 | 515 | 466 | 1710.8 | 476 | 180 | 520 | 2496 | 700.2 | 312 | 2875 | 468 | 350.6 | 695 | 54 | 656 | 45 | 346.4 | 2164 | 179 | 615 | 224 | 437 | 445 | 350 | 243 | 211.8 | 6686.4 | 52 | 298 | 728.2 | 1357 | 46 | 343 | 319.6 | 5327 | 92.6 | 42 | 284 | 395.4 | 340 | 1286.2 | 320 | 1668.2 | 202.2 | 376 | 50 | 178.2 | 497.4 | 1378 | 2907.2 | 51 | 516 | 318.4 | 417 | 88.6 | 357.4 | 145 | 314 | 2459.4 | 184 | 357 | 200 | 335.6 | 492 | 234 | 304 | 491 | 531 | 398.6 | 230 | 510.2 | 1683 | 1599.6 | 1564.2 | 379.8 | 363 | 54 | 319.6 | 384 | 529 | 271 | 233 | 358 | 234.6 | 402.8 | 230 | 435.2 | 429 | 200 | 302 | 191.2 | 252 | 377 | 259.2 | 183 | 1401.8 | 54 | 376.4 | 239 | 526 | 494.8 | 337 | 617.2 | 172 | 194 | 2915 | 464 | 965.6 | 2866 | 2225.2 | 635 | 375 | 110 | 153 | 585 | 625.4 | 1507.4 | 421 | 44 | 1377 | 566.4 | 1386 | 456 | 396 | 457 | 534.6 | 48 | 282 | 401.2 | 365 | 2528 | 481 | 5713.8 | 10192.6 | 931.2 | 1989 | 419.4 | 1906.6 | 444.6 | 296 | 49 | 1699.2 | 2995.4 | 689.4 | 1608.8 | 240.2 | 428.4 | 164.4 | 476.4 | 2609 | 381 | 388.4 | 3680.8 | 412 | 399.2 | 171 | 212 | 368 | 52 | 650 | 437.6 | 191 | 455 | 562 | 40 | 873.8 | 454.6 | 3087.8 | 247 | 356.2 | 253 | 4891 | 1762.2 | 439.6 | 131.6 | 338 | 414
295 | 526.2 | 209 | 348 | 52 | 2928 | 185 | 391 | 2549 | 52 | 58.8 | 2319 | 541 | 203 | 281 | 223 | 198 | 107 | 551.6 | 199 | 76 | 757.6 | 1285 | 515 | 557.8 | 3198.4 | 848.2 | 830.8 | 570 | 513 | 3272.6 | 5650.8 | 2782.8 | 472.8 | 259 | 695 | 54 | 668 | 45 | 277.8 | 2164 | 104.6 | 490.2 | 224 | 515.8 | 375.4 | 390.4 | 2407 | 141 | 477 | 52 | 300.4 | 533.6 | 1357 | 1067.8 | 343 | 407.8 | 3650.2 | 127 | 42 | 341 | 441 | 340 | 970.8 | 280 | 2467 | 217.2 | 414.6 | 340 | 239 | 402 | 1378 | 1412 | 304.2 | 556 | 478 | 417 | 148 | 373 | 145 | 508.4 | 431.4 | 184 | 315.4 | 260 | 310.8 | 522 | 202 | 307.6 | 503 | 431 | 393 | 230 | 599 | 1701.4 | 1491 | 597 | 451.8 | 260 | 54 | 350 | 384 | 529 | 271 | 345.4 | 1146 | 325 | 453 | 230 | 463 | 409 | 208.4 | 302 | 196 | 317.6 | 377 | 384 | 183 | 162 | 54 | 1591.6 | 195 | 522.8 | 383.2 | 337 | 529.2 | 47 | 194 | 2915 | 432 | 565 | 2866 | 1393.4 | 621.4 | 463 | 110 | 153 | 545.6 | 1060.8 | 1516 | 395.4 | 44 | 1377 | 1515.8 | 1565 | 394.8 | 396 | 479 | 563 | 48 | 279.4 | 413.6 | 365 | 2508.2 | 433 | 1750.6 | 3799.4 | 514.4 | 437.2 | 610.8 | 1071.4 | 411 | 296 | 49 | 399 | 606.8 | 1084.8 | 3290 | 331.4 | 504 | 269 | 1891.4 | 2527.4 | 368 | 446 | 1746.4 | 412 | 389.2 | 191 | 212 | 392 | 52 | 650 | 348 | 191 | 455 | 541.6 | 40 | 77 | 373 | 3571 | 163.8 | 361 | 253 | 4851 | 604 | 530.2 | 164 | 338 | 222
247 | 311.4 | 225 | 237.6 | 52 | 2863.2 | 3720.6 | 1456.6 | 2549 | 52 | 50 | 2319 | 470.6 | 213 | 281 | 371 | 198 | 1297.4 | 488.2 | 199 | 230.4 | 621.6 | 303 | 408.8 | 487 | 3170.4 | 1203 | 635.4 | 645 | 513 | 1205 | 297.2 | 2768 | 399 | 263.8 | 695 | 247 | 596 | 100.8 | 370.2 | 2164 | 55 | 470 | 323.4 | 447 | 329 | 386.4 | 8335.4 | 141 | 499 | 208 | 188 | 391.2 | 1249 | 113 | 384 | 461 | 3255 | 284.2 | 42 | 319 | 619 | 340 | 602.4 | 280 | 2491.6 | 204.4 | 569 | 340 | 239 | 510.4 | 1146.4 | 360 | 345 | 639.4 | 374 | 417 | 148 | 373 | 182.4 | 670 | 508.8 | 184 | 243 | 431 | 322.4 | 522 | 202 | 384 | 467 | 427.4 | 393 | 239.6 | 599 | 1484.2 | 917.4 | 597 | 457 | 260 | 233.2 | 399.6 | 386.6 | 529 | 271 | 397 | 781.8 | 325 | 464.2 | 44 | 463 | 409 | 333 | 357.4 | 216.4 | 561.2 | 377 | 452.4 | 123 | 351 | 54 | 292.8 | 195 | 403.4 | 406 | 337 | 530 | 47 | 194 | 933.4 | 1439.2 | 663.4 | 303.8 | 207 | 1763.8 | 420.2 | 189.4 | 153 | 493.8 | 458.6 | 1427.2 | 474.6 | 44 | 1377 | 431 | 1565 | 354 | 191 | 422 | 651.8 | 48 | 266.8 | 505 | 389 | 2484 | 361 | 738.8 | 3705 | 296.4 | 340 | 692 | 346 | 387 | 296 | 165.4 | 443.8 | 1468.4 | 294 | 4187.8 | 425 | 919.6 | 269 | 632.4 | 1105.4 | 274.4 | 446 | 478 | 412 | 343 | 171 | 199 | 428 | 52 | 650 | 348 | 105.4 | 452 | 433.2 | 40 | 114 | 382 | 3531 | 39 | 368.2 | 209.4 | 4808.6 | 628 | 568.6 | 346.2 | 725.2 | 222
1972.8 | 188 | 225 | 210 | 52 | 2813 | 2105.4 | 391 | 2467.4 | 52 | 50 | 1539 | 608.4 | 213 | 281 | 371 | 198 | 107 | 1627.2 | 118.2 | 269 | 334 | 303 | 245.8 | 487 | 3511.8 | 310.8 | 310 | 645 | 469.4 | 554 | 235 | 2830 | 480.2 | 271 | 1076.2 | 247 | 331 | 489.6 | 488.2 | 1376.8 | 55 | 470 | 317 | 510.2 | 329 | 432 | 2948 | 326.2 | 635 | 317.2 | 187.2 | 506 | 1197 | 46 | 454.4 | 461 | 3255 | 433 | 42 | 319 | 619 | 265 | 628 | 280 | 2508 | 310 | 589 | 50 | 87 | 504 | 220 | 332 | 345 | 667.2 | 478 | 342.6 | 148 | 373 | 332 | 670 | 472.4 | 50 | 44 | 447 | 322.4 | 582 | 307.2 | 231 | 432.2 | 342 | 359 | 307.8 | 599 | 394.6 | 2133 | 516.2 | 457 | 260 | 278 | 359 | 409.2 | 529 | 271 | 371.4 | 1804.2 | 398.2 | 867.2 | 44 | 435.4 | 2846 | 333 | 286 | 244.4 | 540 | 377 | 506.8 | 83 | 378 | 54 | 378.4 | 195 | 340.4 | 416 | 339.4 | 510.2 | 47 | 194 | 1296.4 | 304 | 688 | 187 | 207 | 1151 | 215 | 344.2 | 135.6 | 1150.2 | 972 | 1378 | 508 | 44 | 1388 | 208 | 1565 | 401.2 | 191 | 422 | 674 | 48 | 391 | 507.6 | 425 | 2372.2 | 361 | 691.8 | 490.4 | 102 | 340 | 692 | 364 | 544.6 | 296 | 243 | 511 | 283 | 170 | 4411 | 425 | 1452 | 269 | 629 | 126.2 | 5513.6 | 439.6 | 478 | 352 | 327 | 171 | 250.6 | 428 | 52 | 625.6 | 348 | 84 | 440 | 303.6 | 40 | 349 | 1058 | 3368.6 | 39 | 399.4 | 144 | 4688 | 628 | 471.6 | 490.2 | 1112.4 | 290
4385.4 | 188 | 368.2 | 39 | 52 | 2893 | 430 | 283.2 | 2345 | 52 | 50 | 369 | 1929 | 247 | 193 | 371 | 213.6 | 107 | 603 | 98 | 269 | 780.8 | 411 | 328 | 557.8 | 3652.2 | 296.2 | 310 | 544.8 | 306.4 | 510 | 167 | 2923 | 5448.2 | 271 | 1261.8 | 247 | 331 | 574.8 | 568 | 151 | 55 | 470 | 317 | 576.8 | 329 | 271.8 | 3016 | 462 | 635 | 390 | 168 | 604.4 | 1197 | 46 | 1287.8 | 461 | 317 | 433 | 42 | 319 | 505 | 263 | 528.8 | 280 | 1337 | 322 | 669 | 78.4 | 3015 | 527.8 | 220 | 332 | 345 | 1765.6 | 437.4 | 293 | 68.8 | 373 | 332 | 639 | 512.8 | 50 | 44 | 476 | 250 | 664.8 | 387.6 | 316.4 | 398.4 | 311.6 | 371 | 349 | 627 | 388 | 3517 | 413 | 273 | 283.8 | 278 | 383.8 | 357 | 517.8 | 271 | 350 | 3332.4 | 373.2 | 1158.2 | 44 | 380.2 | 2846 | 480 | 241.2 | 197 | 575.4 | 543 | 509 | 82.6 | 378 | 54 | 239 | 269 | 300 | 406 | 349 | 344 | 47 | 194 | 859.2 | 310 | 655.4 | 223 | 207 | 669.6 | 215 | 286 | 220.6 | 3679.2 | 363.6 | 2610 | 519 | 44 | 1434.2 | 192 | 1876.6 | 509.8 | 191 | 422 | 453.4 | 48 | 476 | 518 | 425 | 2509 | 361 | 638.2 | 505 | 122 | 554 | 599.2 | 237 | 586.2 | 296 | 243 | 451 | 283 | 171.8 | 3230 | 425 | 1428 | 1214.6 | 629 | 174 | 276.6 | 414 | 702.4 | 352 | 327 | 343 | 373 | 428 | 52 | 474.4 | 348 | 105.4 | 1130.8 | 428.2 | 40 | 408.8 | 593.4 | 855 | 39 | 439 | 144 | 4808.4 | 628 | 526.4 | 467 | 338 | 392
3581.8 | 236 | 551 | 39 | 52 | 280 | 412.6 | 211.4 | 2345 | 52 | 50 | 369 | 672.8 | 1091.8 | 171 | 433.4 | 220 | 107 | 511 | 98 | 1283.2 | 2568 | 342 | 328 | 492.2 | 2706 | 280 | 310 | 472.8 | 386.2 | 1315.4 | 43 | 1489.6 | 521 | 271 | 258.4 | 247 | 440 | 590 | 445 | 127 | 55 | 470 | 317 | 633 | 532 | 241 | 733.2 | 462 | 655.4 | 463.2 | 234 | 652 | 1179 | 46 | 859.4 | 352 | 2079.8 | 433 | 42 | 319 | 505 | 340.4 | 504 | 280 | 459.8 | 322 | 717.8 | 192 | 45 | 533 | 220 | 197.6 | 206.6 | 496 | 2245.4 | 367.4 | 49 | 361.4 | 332 | 544.4 | 442 | 50 | 44 | 592 | 202 | 660 | 442 | 420.8 | 368 | 334 | 359 | 349 | 682 | 332.8 | 3537.6 | 653.8 | 227 | 379 | 278 | 452.6 | 1148.6 | 515 | 258 | 1925.6 | 510 | 400.4 | 484 | 44 | 458.2 | 2846 | 623 | 69 | 335 | 523.8 | 403 | 384.2 | 49 | 479.6 | 54 | 354.8 | 468 | 300 | 393 | 349 | 242 | 47 | 212 | 422 | 334 | 589 | 187 | 207 | 1503 | 215 | 1303.8 | 557 | 3721 | 389.2 | 1955 | 521 | 155 | 1378 | 192 | 465.8 | 569 | 151 | 422 | 402.8 | 48 | 476 | 473.6 | 425 | 2496 | 677.8 | 681 | 505 | 102 | 554 | 538.2 | 237 | 595 | 443.2 | 87.8 | 451 | 283 | 179 | 1631 | 425 | 1428 | 269 | 537.2 | 186 | 405.8 | 414 | 2469.2 | 341.6 | 327 | 386 | 373 | 437.6 | 52 | 466 | 377.4 | 77.6 | 773.2 | 573.2 | 180 | 416 | 171 | 233 | 39 | 439 | 146.4 | 3424 | 628 | 706.8 | 444 | 338 | 392
3723 | 173.2 | 551 | 39 | 52 | 221.6 | 317 | 185.6 | 2345 | 52 | 50 | 369 | 592.6 | 652.4 | 171 | 400.6 | 210 | 107 | 531.8 | 98 | 88 | 2565.2 | 471 | 376 | 604.4 | 2717 | 184 | 361 | 465 | 408 | 2580 | 43 | 534 | 497.6 | 271 | 141 | 131.2 | 440 | 501.8 | 449 | 127 | 55 | 470 | 317 | 846 | 532 | 241 | 162 | 483.6 | 669 | 356 | 278 | 492 | 61 | 46 | 477.8 | 284.2 | 3255 | 4354.6 | 42 | 435 | 398.2 | 384 | 504 | 280 | 2906 | 446.8 | 570.6 | 264 | 85 | 525 | 423.4 | 164 | 248 | 456 | 4191.8 | 440.2 | 49 | 344 | 332 | 532 | 527 | 50 | 44 | 429.4 | 338 | 660 | 363 | 461 | 800.8 | 222 | 224 | 349 | 705 | 296 | 3620 | 1045.8 | 368 | 379 | 188.4 | 331 | 804.4 | 428 | 270 | 350 | 587.6 | 515 | 463.2 | 44 | 718.2 | 896.4 | 635 | 69 | 335 | 247 | 337 | 239 | 49 | 163 | 54 | 464 | 482 | 300 | 318 | 349 | 260.6 | 77.6 | 224 | 1733.6 | 548 | 2424.2 | 187 | 207 | 488 | 223.4 | 1595 | 557 | 3629.8 | 376.4 | 3555 | 521 | 229 | 1382 | 192 | 463 | 616.2 | 141 | 1721.6 | 314 | 48 | 476 | 407 | 435.6 | 2540 | 361 | 633 | 524 | 102 | 554 | 376.2 | 267.4 | 620.4 | 469.6 | 49 | 361.4 | 250.6 | 179 | 1631 | 412.8 | 1593.8 | 341.6 | 518.4 | 189.8 | 212 | 318 | 6221.4 | 315.6 | 371.8 | 389 | 373 | 688 | 52 | 359.6 | 447 | 68 | 442 | 652 | 215 | 416 | 420.6 | 353 | 39 | 448.6 | 61 | 3424 | 628 | 850 | 436.8 | 336.4 | 1587.8
2422.4 | 192.2 | 563.4 | 39 | 52 | 301.4 | 364.4 | 178 | 2349 | 52 | 50 | 523.4 | 499 | 213 | 200 | 369 | 219 | 107 | 683.4 | 98 | 88 | 2554 | 435.2 | 388 | 613.6 | 5582 | 184 | 455.4 | 632 | 436 | 2580 | 43 | 472 | 345.8 | 271 | 81 | 359.6 | 448 | 310.6 | 401.8 | 127 | 55 | 470 | 389 | 727.6 | 491.4 | 253 | 162 | 478 | 533 | 319.6 | 387.6 | 826.2 | 61 | 46 | 384 | 239 | 3255 | 259 | 42 | 359 | 321.4 | 348 | 514.4 | 280 | 2815.4 | 478 | 442 | 372 | 101 | 618.6 | 287.8 | 212 | 248 | 445 | 293.6 | 1638.8 | 205 | 344 | 182.4 | 532 | 956.6 | 50 | 75.6 | 361 | 338 | 600 | 297 | 475 | 584.4 | 205.8 | 224 | 134 | 624 | 313.8 | 1546 | 620.2 | 368 | 379 | 54 | 1377.4 | 678 | 428 | 286 | 350 | 827.8 | 515 | 245.2 | 44 | 902.2 | 409 | 571.8 | 104 | 382.6 | 448.8 | 334.4 | 239 | 755 | 163 | 87.4 | 456.2 | 459 | 200 | 318 | 587 | 273 | 200 | 200.4 | 422 | 838 | 2883 | 309.6 | 207 | 2320.2 | 229 | 1479 | 666 | 2980.2 | 290 | 2702.2 | 381 | 356 | 1388 | 192 | 499 | 687 | 141 | 528.6 | 298 | 48 | 505.4 | 459.2 | 638.6 | 2606 | 434.6 | 553 | 494.8 | 184.8 | 551 | 360 | 389 | 648.8 | 879.8 | 49 | 495 | 121 | 563.6 | 4351.6 | 322 | 1921.6 | 454.2 | 588 | 403 | 212 | 318 | 624 | 222 | 384 | 206 | 343.8 | 776 | 1031.8 | 333 | 465.6 | 68 | 442 | 652 | 215 | 197 | 195 | 643 | 39 | 793.8 | 85 | 3424 | 628 | 850 | 279.8 | 351 | 186
386 | 317.8 | 617.2 | 39 | 52 | 510.6 | 195.2 | 222.4 | 2398.8 | 52 | 55.6 | 562 | 499 | 297.8 | 200 | 275.4 | 219 | 107 | 901 | 109 | 224 | 2694.8 | 470.4 | 388 | 604 | 5630 | 184 | 473 | 632 | 603.2 | 2572.2 | 43 | 457.8 | 317 | 271 | 50.6 | 353 | 1496.6 | 93 | 322 | 317.8 | 55 | 470 | 1182.2 | 633 | 329 | 5830.6 | 162 | 298 | 499 | 174 | 766.2 | 1584.6 | 149.8 | 46 | 1849.6 | 239 | 3255 | 259 | 116 | 340 | 318.6 | 324 | 469.4 | 280 | 2843.8 | 478 | 371.4 | 286.8 | 1273 | 689 | 220 | 224 | 129.8 | 451.6 | 511 | 3856.6 | 195.4 | 344 | 235 | 532 | 2914.8 | 129.2 | 202 | 333 | 338 | 510 | 297 | 394.6 | 396 | 195 | 204.8 | 106 | 525 | 321 | 170 | 561 | 506.4 | 307.6 | 54 | 3068.6 | 1858.2 | 428 | 274 | 350 | 834 | 521 | 226 | 44 | 989.4 | 396.8 | 469.6 | 200.6 | 491 | 660.6 | 324 | 153.8 | 3098.2 | 163 | 221 | 641 | 1499 | 226.4 | 486 | 587 | 273 | 200 | 130 | 405.6 | 1229.8 | 2883 | 381 | 201 | 2778 | 747.2 | 1546.2 | 621.2 | 376.4 | 302 | 2489 | 381 | 356 | 1397 | 192 | 499 | 642 | 141 | 1361.4 | 298 | 48 | 269 | 558 | 1019 | 2488.4 | 528.8 | 477 | 442.8 | 242.4 | 410.6 | 464.8 | 959 | 539 | 673.4 | 154.6 | 441.2 | 121 | 2195.6 | 4285 | 322 | 1480.4 | 530 | 568 | 455.4 | 297.6 | 318 | 1430.6 | 278 | 454.2 | 206 | 215 | 776 | 401 | 341.4 | 478 | 68 | 442 | 652 | 59.6 | 94.8 | 231 | 403 | 39 | 602.4 | 182 | 2121.6 | 611.8 | 953.8 | 135 | 351 | 186
3645 | 351 | 701.2 | 39 | 52 | 368.2 | 198 | 178 | 1108.4 | 52 | 64 | 728 | 387 | 1668.8 | 200 | 213 | 240 | 95 | 670 | 133 | 224 | 2616 | 1338 | 437.6 | 3924 | 5697.6 | 198 | 458.6 | 632 | 529.4 | 2611 | 43 | 623.2 | 263 | 388.4 | 53 | 353 | 191 | 93 | 312.4 | 461 | 200 | 470 | 2372 | 680.6 | 329 | 241 | 128 | 294.6 | 423.4 | 52 | 499 | 1336.4 | 172 | 131.8 | 2837.2 | 239 | 3723.4 | 259 | 227 | 500 | 337.4 | 215 | 308.6 | 280 | 2834.6 | 322 | 273 | 230 | 1878.6 | 1850 | 195.2 | 176 | 51 | 476.2 | 529 | 2508 | 193 | 380.8 | 275 | 572 | 6210 | 248 | 202 | 333 | 338 | 510 | 297 | 489 | 396.4 | 196.8 | 838.4 | 106 | 459 | 321 | 120.2 | 515.8 | 488.6 | 260 | 54 | 3099 | 586.8 | 428 | 388.4 | 795.2 | 387 | 525 | 251.6 | 286.6 | 839 | 427 | 1519.4 | 195 | 353 | 207 | 324 | 385.6 | 3290 | 143 | 221 | 600 | 603.8 | 233 | 1803.6 | 754 | 317 | 535 | 135.6 | 340 | 2671.2 | 1506.6 | 381 | 177 | 2657 | 2800 | 1715 | 482.8 | 341 | 320 | 2489 | 374 | 403.6 | 1428 | 192 | 399.2 | 495 | 143.4 | 955.2 | 298 | 48 | 339.8 | 538 | 1320.2 | 2322 | 752 | 367 | 372 | 2198.4 | 325 | 1701 | 389 | 531.8 | 353.4 | 225 | 423 | 121 | 2233 | 4285 | 322 | 675 | 2230.2 | 488 | 534 | 352 | 342 | 920.2 | 224 | 487.8 | 206 | 215 | 776 | 410.6 | 368 | 1700.2 | 68 | 362 | 612.6 | 264 | 66 | 219 | 403 | 39 | 460.2 | 439.8 | 186.6 | 640 | 1010 | 232.4 | 328.8 | 186
3571 | 570.2 | 592 | 39 | 52 | 497 | 198 | 178 | 385.8 | 52 | 260.6 | 728 | 359 | 471.2 | 200 | 213 | 298.4 | 47 | 687.2 | 169 | 224 | 931.6 | 2457.6 | 553.8 | 3963 | 5833.6 | 232.4 | 437 | 632 | 497 | 2491 | 43 | 694 | 954 | 408 | 85 | 353 | 215.6 | 169.8 | 226 | 461 | 200 | 470 | 2510.2 | 840.2 | 329 | 241 | 135.2 | 328.2 | 373 | 52 | 525 | 1986 | 172 | 189 | 2826 | 239 | 4843.4 | 259 | 227 | 524 | 353 | 211.8 | 254.2 | 280 | 3515.6 | 1511.4 | 273 | 230 | 1896 | 748.6 | 373 | 164 | 51 | 1363.4 | 476 | 2508 | 193 | 596.4 | 305 | 487 | 6081.6 | 248 | 202 | 333 | 338 | 510 | 313 | 452 | 370 | 204 | 1476.4 | 106 | 657 | 395 | 251.2 | 448 | 331.2 | 1267.6 | 54 | 2575.8 | 357 | 419.8 | 395.4 | 435.8 | 317.4 | 334 | 262.4 | 265 | 714.6 | 1835.8 | 992.2 | 195 | 258 | 230.6 | 320.8 | 520 | 3243.6 | 63 | 221 | 490.8 | 599 | 372 | 488.4 | 752.2 | 452 | 579.4 | 133 | 348.4 | 2580 | 589 | 250.6 | 177 | 2451 | 2812 | 1741.4 | 444 | 510.8 | 320 | 506 | 465 | 312 | 1527.2 | 192 | 428 | 501.6 | 1869.6 | 442.2 | 298 | 48 | 269 | 836 | 417.8 | 3528 | 709.6 | 343 | 372 | 5062.2 | 325 | 477 | 366.6 | 454.4 | 183 | 225 | 399 | 121 | 2233 | 4285 | 231.6 | 703 | 2085.6 | 488 | 534 | 292 | 330 | 1139.2 | 208 | 435 | 206 | 215 | 528.4 | 561.8 | 407.6 | 478 | 68 | 433 | 455 | 277.8 | 58 | 171 | 403 | 39 | 703 | 384 | 219 | 1840.6 | 866.8 | 264 | 314 | 215.6
3487.2 | 594 | 584 | 149.4 | 52 | 3090 | 191.2 | 178 | 416 | 52 | 315 | 674.2 | 55 | 438.4 | 200 | 252 | 254 | 50.6 | 2277.4 | 237.8 | 190 | 472 | 2382 | 625 | 3415.4 | 2996 | 330.8 | 437 | 478 | 497 | 601.4 | 64.4 | 365 | 306 | 408 | 173 | 353 | 358 | 233 | 226 | 1725.6 | 200 | 470 | 2597 | 368.8 | 329 | 241 | 130.4 | 472.8 | 373 | 52 | 446 | 2409 | 164.8 | 189 | 1821.6 | 264.2 | 419 | 259 | 227 | 560 | 353 | 243 | 275 | 268 | 2861 | 359 | 273 | 50 | 1302 | 729.8 | 364.6 | 180.8 | 51 | 880.2 | 424 | 2583.2 | 193 | 699 | 325 | 407 | 6014 | 129.2 | 170.4 | 333 | 374 | 510 | 337 | 304 | 371.6 | 204 | 178 | 106 | 657 | 506 | 396 | 1789.2 | 1402 | 894.6 | 54 | 483 | 492 | 431 | 209 | 539 | 121.2 | 213 | 269 | 265 | 2159.2 | 658.4 | 1976 | 1101.4 | 258 | 325 | 188.6 | 496 | 7516 | 186 | 221 | 870 | 511 | 933.2 | 1152.4 | 568.8 | 464 | 1710.4 | 162 | 500.4 | 2469.6 | 589 | 258.2 | 177 | 4525.4 | 2812 | 2807.8 | 357.2 | 1222.4 | 197 | 532.6 | 472.2 | 44 | 1316.4 | 44 | 658.4 | 506 | 3096 | 362 | 298 | 48 | 269 | 872 | 466.2 | 2467 | 646 | 350.2 | 372 | 2700.8 | 325 | 477 | 247 | 409 | 251 | 225 | 295.4 | 121 | 2329.6 | 2513.2 | 209 | 548.6 | 2042 | 558 | 371.2 | 292 | 330.8 | 3676 | 208 | 435 | 206 | 227 | 425.2 | 599 | 420.8 | 478 | 106.6 | 311.8 | 455 | 138 | 58 | 171 | 343.8 | 39 | 703 | 360 | 1311.8 | 566.8 | 606.2 | 199.2 | 314 | 367
3494 | 609 | 624 | 177 | 52 | 3084 | 164 | 199.2 | 1466.4 | 52 | 315 | 652 | 55 | 365.8 | 131 | 404 | 254 | 76.2 | 4097.4 | 174 | 190 | 331.2 | 2382 | 603 | 3310.6 | 2996 | 554 | 489 | 480.4 | 437.4 | 692 | 150 | 365 | 306 | 380.6 | 173 | 353 | 442 | 261 | 226 | 1747 | 200 | 470 | 2156.8 | 555 | 329 | 5888.2 | 164.8 | 2011.8 | 373 | 52 | 446 | 2472.6 | 268.4 | 189 | 315 | 469.4 | 419 | 259 | 227 | 576 | 377 | 243 | 275 | 265 | 4681.2 | 383 | 273 | 50 | 114 | 566.4 | 423.4 | 192 | 132.6 | 457 | 3243.2 | 2247.8 | 193 | 699 | 325 | 407 | 3584.2 | 50 | 44 | 333 | 398 | 502.8 | 305 | 304 | 378 | 209.6 | 178 | 106 | 603 | 506 | 396 | 400 | 205 | 478 | 54 | 546.6 | 492 | 431 | 190.4 | 1819.4 | 60 | 251.2 | 349.6 | 477.8 | 2346 | 659 | 1976 | 740.2 | 258 | 265.4 | 219 | 496 | 260 | 136.8 | 87.4 | 256.6 | 330 | 1158 | 433 | 336.4 | 452 | 429 | 222 | 556.2 | 2170.2 | 597 | 1481 | 195 | 5044 | 2316.8 | 6754.6 | 290 | 2781.6 | 197 | 569 | 477 | 44 | 394 | 44 | 428 | 435.2 | 3219 | 333.4 | 298 | 48 | 339.8 | 872 | 479.2 | 2427.8 | 658 | 343 | 380 | 2704 | 349 | 477 | 247 | 457.4 | 483 | 189.8 | 101.8 | 121 | 2307.4 | 1483 | 1337.8 | 510 | 1925 | 663 | 407 | 365 | 362 | 3676 | 195.6 | 413 | 643 | 227 | 414 | 599 | 510.4 | 502 | 368 | 201 | 455 | 79.2 | 58 | 1221 | 439.8 | 39 | 695.8 | 294.6 | 199 | 418.8 | 490.8 | 223 | 701.2 | 367
106 | 757.4 | 406 | 211.2 | 52 | 3060 | 164 | 227 | 307 | 52 | 505 | 486 | 151 | 1644.6 | 81 | 456.2 | 320.6 | 169 | 632.8 | 150 | 190 | 296 | 1963.8 | 704.2 | 207 | 2987 | 1351.2 | 567 | 490 | 328 | 2163 | 150 | 362.6 | 492.6 | 271 | 279.8 | 240 | 442 | 261 | 226 | 2981.8 | 55 | 452 | 535.8 | 555 | 414.2 | 728.6 | 174 | 522 | 1233 | 52 | 631.6 | 2372.4 | 208 | 103.2 | 315 | 623.6 | 443 | 374.4 | 42 | 523.8 | 353 | 248.4 | 377.6 | 305 | 6421.6 | 367.8 | 273 | 50 | 114 | 566.4 | 509 | 260 | 153 | 396.4 | 5130.4 | 559 | 344.2 | 683.8 | 325 | 407 | 2899 | 2680 | 44 | 333 | 542 | 494.2 | 297 | 304 | 428 | 371.6 | 178 | 106 | 588.6 | 395 | 396 | 388 | 260.4 | 478 | 54 | 491.4 | 508 | 431 | 178 | 539 | 60 | 227 | 637.2 | 1771.4 | 2373.6 | 605 | 2038.8 | 310 | 265.6 | 221 | 280.2 | 400.6 | 147.4 | 87.6 | 370 | 372.4 | 330 | 1269.2 | 393 | 334 | 346 | 322 | 340 | 617 | 603 | 739 | 1523 | 237 | 5068 | 336 | 1677 | 1037.2 | 2866.6 | 197 | 569 | 441 | 44 | 369.2 | 44 | 501.2 | 382 | 3219 | 323 | 298 | 48 | 261.4 | 2146 | 586 | 2405 | 657 | 431.6 | 734 | 2244.2 | 501.4 | 477 | 247 | 393.6 | 524.8 | 49 | 55 | 191.8 | 809.6 | 1483 | 406 | 510 | 197 | 663 | 407 | 365 | 502 | 3622.4 | 195.6 | 273 | 1111.2 | 227 | 1379.2 | 619.4 | 656 | 543 | 417.6 | 201 | 455 | 40 | 93.8 | 581 | 369.8 | 39 | 691 | 232 | 209.4 | 394 | 544 | 267 | 1088.4 | 622.6
196 | 660 | 424 | 348 | 52 | 3060 | 189.6 | 295 | 198.2 | 52 | 519 | 453.8 | 293.8 | 170.8 | 123 | 553.8 | 377 | 99.4 | 408.6 | 190 | 250 | 396 | 295 | 982.4 | 207 | 2989 | 1021.6 | 643 | 526.4 | 384.8 | 2978 | 264 | 339 | 430.8 | 283 | 498 | 300 | 506 | 237 | 262 | 1703.8 | 55 | 354.4 | 548 | 6050.4 | 618 | 3782.4 | 174 | 427.6 | 629 | 145.6 | 1182.4 | 4453.6 | 236 | 46 | 315 | 790 | 591 | 493 | 42 | 1061.2 | 353 | 313.6 | 470 | 445 | 2783.6 | 355 | 273 | 50 | 114 | 816.8 | 434.6 | 400 | 153 | 356 | 7135.6 | 535 | 382 | 573.6 | 469 | 504.8 | 3121.8 | 2743.4 | 44 | 2317 | 506 | 389 | 297 | 280.4 | 452 | 989.2 | 172.8 | 168 | 468.6 | 341 | 223.8 | 412 | 226 | 446.8 | 54 | 437 | 500 | 439 | 178 | 2491 | 60 | 209 | 896 | 737.4 | 2517 | 660.2 | 1404.8 | 226 | 258.6 | 233 | 282 | 465.8 | 171 | 83.6 | 3726.4 | 166 | 330 | 1297 | 382.2 | 382 | 403.6 | 297 | 410 | 666.2 | 646.2 | 823 | 1523 | 1232.8 | 3563.2 | 392 | 1559 | 1224 | 2891.2 | 1104.4 | 638 | 405 | 44 | 4479.8 | 44 | 709.2 | 378 | 1542.4 | 498.8 | 357.8 | 48 | 266.4 | 758 | 745.6 | 2497.6 | 696 | 625.8 | 1993.8 | 584 | 487 | 380.2 | 4370 | 1814.4 | 498 | 49 | 80.6 | 121 | 477.8 | 611 | 476.8 | 510 | 197 | 700 | 519 | 401 | 496.2 | 3019.4 | 316 | 225 | 245 | 467 | 365 | 5931 | 656 | 544.8 | 500.4 | 271 | 455 | 40 | 185 | 947 | 1055.4 | 39 | 6188.8 | 156 | 231 | 430 | 685.6 | 633 | 483 | 727
348.4 | 684 | 484 | 237.6 | 52 | 2042.8 | 233 | 364.8 | 5882.6 | 52 | 1500.6 | 341.4 | 373 | 210.4 | 267 | 846 | 425 | 53 | 1710.6 | 250 | 430 | 396 | 231 | 1135.2 | 287.6 | 3035 | 567.8 | 646 | 597.2 | 434 | 2193.2 | 275.8 | 407 | 500.6 | 311.8 | 452 | 324 | 625.6 | 330 | 387.2 | 1919.8 | 55 | 313 | 450 | 654 | 578.2 | 2433 | 205 | 404 | 744.4 | 208 | 3083 | 4199 | 172 | 46 | 382 | 890.8 | 663 | 550.2 | 42 | 687 | 459.8 | 321.6 | 520 | 543.6 | 2849 | 383.8 | 426.6 | 50 | 1868.8 | 856.8 | 379.4 | 3096 | 132.6 | 356 | 3398 | 461.4 | 406 | 277 | 721 | 683 | 3191 | 950.6 | 44 | 2827 | 524.8 | 457.8 | 422.6 | 266 | 499.4 | 641.6 | 259.6 | 172.6 | 381 | 365 | 45 | 484 | 726 | 332 | 143.6 | 543 | 486.8 | 471 | 186 | 2911.6 | 60 | 265 | 932 | 644.8 | 2498 | 702.4 | 467 | 182 | 382.2 | 329 | 318 | 529 | 286 | 164.4 | 2127.2 | 255.2 | 360 | 1297 | 311 | 409 | 619.8 | 360.6 | 525.4 | 705.2 | 742.6 | 814 | 1616.4 | 924.2 | 2630 | 556 | 1621 | 1317.8 | 2996.4 | 2326 | 657.4 | 439 | 44 | 342 | 44 | 769 | 426 | 448.4 | 649.2 | 412 | 48 | 778.4 | 650 | 1122.6 | 2938.8 | 712 | 775.6 | 1019.2 | 484.8 | 485.8 | 405.6 | 179.2 | 531 | 426 | 49 | 101 | 162.4 | 516.8 | 397 | 575 | 510 | 233 | 621 | 585 | 427.4 | 532.8 | 1288.2 | 348 | 308.2 | 293 | 281 | 2776.2 | 330 | 656 | 605 | 524 | 365 | 461.4 | 40 | 163.6 | 319 | 1407.4 | 39 | 543.2 | 168 | 371 | 495.6 | 791.8 | 1126 | 544 | 619.4
341.2 | 772 | 484 | 210 | 52 | 3142.8 | 311.6 | 315.6 | 465.2 | 52 | 3136.8 | 362.8 | 349 | 469.4 | 2809 | 567.2 | 462.6 | 69 | 1053.6 | 1429 | 398 | 390 | 397.4 | 1104.2 | 297.8 | 1555.6 | 476.8 | 538 | 444 | 464.8 | 2062.2 | 233 | 391 | 437 | 274 | 557.4 | 396 | 536 | 502.8 | 642 | 1961.8 | 55 | 768 | 519 | 371 | 810.2 | 2465.8 | 234 | 453.6 | 605 | 208 | 2812.4 | 3145.8 | 222 | 46 | 567.2 | 742 | 731 | 639.4 | 42 | 491.4 | 567 | 426 | 626.6 | 685 | 2946.2 | 382.2 | 419 | 192 | 1274 | 923.8 | 335.4 | 3008 | 51 | 467 | 553.4 | 307.8 | 548.2 | 277 | 845.8 | 766.2 | 6731 | 574 | 44 | 3057.8 | 619.2 | 487 | 439 | 319.2 | 537 | 828 | 258 | 159 | 373 | 441.4 | 45 | 670.4 | 693.6 | 348 | 278 | 506 | 478.8 | 515 | 306 | 2934 | 60 | 293.4 | 862.6 | 622.6 | 1643.4 | 724 | 494 | 167.8 | 299.6 | 527 | 390 | 577.8 | 218 | 186.6 | 445 | 314 | 479.6 | 1297 | 456 | 454 | 558.2 | 466 | 747 | 633 | 2777.2 | 816.8 | 2044 | 474.4 | 2787.4 | 471.2 | 1725 | 1455 | 3247 | 2295 | 619 | 550 | 44 | 398 | 44 | 769 | 550 | 260.2 | 290 | 442.4 | 48 | 398.8 | 733.8 | 2581 | 3014.8 | 616 | 985 | 1171 | 566 | 474 | 496.4 | 152 | 1290.6 | 366 | 49 | 182 | 398.8 | 410 | 405 | 604.2 | 510 | 361 | 743.2 | 580 | 437 | 478.8 | 4032.4 | 378 | 309 | 297 | 432 | 3314.8 | 402.4 | 676 | 613 | 1385.2 | 441 | 637.8 | 40 | 287 | 482.2 | 585 | 39 | 597.4 | 323.6 | 531.4 | 500.4 | 903.2 | 452 | 700 | 488.2
353.6 | 1818.6 | 568 | 3114.2 | 52 | 3081.4 | 460.4 | 237 | 402 | 2889 | 3062.8 | 1588.6 | 253 | 489 | 2920 | 416.6 | 531 | 87 | 740.4 | 237 | 400.8 | 1988.8 | 419 | 1026 | 434.8 | 544 | 518.4 | 542 | 536.2 | 567 | 2763.8 | 233 | 388.4 | 437 | 377.6 | 675 | 553 | 418.4 | 463 | 690 | 1972.6 | 104.6 | 1228.8 | 643.4 | 381.8 | 885 | 2611 | 282 | 506.4 | 697 | 585.2 | 2790 | 3257 | 466 | 46 | 707 | 615 | 718.8 | 3058 | 42 | 483 | 733.8 | 474 | 682.2 | 919 | 2929.2 | 307.8 | 380.2 | 192 | 243.6 | 849 | 284.8 | 3096.8 | 2725.8 | 467 | 707 | 354 | 461 | 1694.2 | 626.6 | 798.2 | 6690.2 | 686 | 390 | 1706.4 | 568 | 511 | 460 | 616 | 798.6 | 805.6 | 258 | 199 | 262 | 673 | 45 | 812 | 732 | 487.8 | 278 | 536.4 | 400.8 | 491 | 366.8 | 2948.8 | 60 | 756.2 | 774 | 424 | 459 | 775.4 | 489.4 | 235 | 514 | 523.8 | 439.2 | 459.6 | 298 | 189 | 470 | 688 | 660.4 | 1324.4 | 537.6 | 413.6 | 674 | 457 | 715 | 692.6 | 2778 | 753 | 2051.4 | 545.6 | 2855 | 592 | 697 | 1443 | 3407 | 2289 | 644 | 615 | 44 | 437 | 44 | 811.6 | 609 | 1075.6 | 300 | 371.8 | 331 | 304.8 | 798 | 2569 | 3176.6 | 508 | 1084 | 1118.2 | 564 | 606.8 | 526 | 185.6 | 948.6 | 370.8 | 186 | 536 | 328 | 392.8 | 382 | 552 | 513.4 | 337 | 825.6 | 532.8 | 499.4 | 457.2 | 4071.2 | 302 | 449 | 285 | 511.4 | 4354.8 | 440 | 641.6 | 625 | 2660.4 | 533 | 638.4 | 40 | 409 | 578 | 622.2 | 39 | 695.8 | 903.2 | 552 | 549 | 668 | 552 | 1378.6 | 375
3306.6 | 613 | 660 | 3664.2 | 52 | 3027 | 463.6 | 225 | 326.6 | 2961 | 3047.6 | 303.4 | 213.4 | 449 | 2878 | 422 | 451.2 | 163 | 615 | 325.8 | 348 | 3663.6 | 2223.8 | 1364.2 | 630.8 | 449.8 | 525.6 | 657.4 | 657.8 | 1134.8 | 634 | 195 | 416 | 467 | 478 | 332 | 1688.8 | 408 | 467 | 705.6 | 2124.4 | 179 | 418 | 777.6 | 386.4 | 681 | 578 | 232 | 546.4 | 859 | 540.4 | 2940 | 3332 | 522 | 46 | 779 | 751 | 717 | 3524 | 42 | 534 | 864 | 472 | 733 | 947 | 689 | 250.2 | 337 | 192 | 2674 | 1365.8 | 323 | 3148 | 2805.2 | 446 | 693.6 | 298.8 | 468.2 | 336 | 611.4 | 1107 | 6586 | 696 | 398 | 825 | 640 | 543.8 | 427.6 | 737 | 806 | 859 | 360.6 | 285.4 | 347.6 | 781 | 45 | 1028.2 | 1872 | 424.4 | 278 | 614 | 258.8 | 500.4 | 390 | 1303.8 | 60 | 547.6 | 491.4 | 585 | 453.8 | 765 | 499.6 | 243 | 1392.8 | 471 | 560 | 436.8 | 302 | 230 | 530 | 516 | 554 | 1462 | 544 | 474 | 674 | 564 | 607 | 704.6 | 2818 | 653 | 945.4 | 491 | 2875 | 556 | 457.2 | 1449 | 3481.8 | 2273 | 581 | 661 | 44 | 516 | 44 | 810.4 | 549 | 3426 | 327 | 307 | 424 | 352.2 | 845.2 | 2647 | 3215 | 623 | 869.4 | 982 | 1986.4 | 788.8 | 646 | 259.6 | 535.8 | 488.4 | 258 | 588 | 363.4 | 367 | 462.6 | 518.8 | 527 | 367.8 | 727.6 | 452 | 663 | 413 | 4044.6 | 337.6 | 512.2 | 330 | 598 | 3374 | 422 | 622 | 583.4 | 2587 | 866.2 | 626 | 40 | 455 | 1504.6 | 1117 | 39 | 640 | 1244 | 516.8 | 601.4 | 625 | 604.8 | 1477.8 | 471
194 | 722 | 719.6 | 3510.6 | 52 | 2624 | 4016.2 | 301 | 338.8 | 1329 | 1926.4 | 336.8 | 146.8 | 403.8 | 1024 | 463.6 | 407 | 85 | 597 | 304 | 565 | 298 | 2776 | 604 | 555 | 410 | 507.4 | 608.6 | 668.6 | 1885.4 | 722 | 43 | 368.6 | 487 | 474 | 340 | 629 | 361.2 | 585 | 609.4 | 2188.4 | 179 | 406 | 825 | 621.8 | 602.8 | 636 | 360 | 563.2 | 1062.8 | 478 | 2916.8 | 3481.8 | 598 | 46 | 762 | 865 | 777 | 3556 | 102.8 | 556 | 941.6 | 525 | 693 | 971 | 706.8 | 267 | 420.2 | 135.2 | 936 | 1506.8 | 373.8 | 460 | 915.8 | 546 | 3814.2 | 1588.6 | 527 | 513.2 | 5713.2 | 896.6 | 6586.6 | 184 | 434 | 840 | 712 | 643 | 224.4 | 800.4 | 806 | 786.8 | 297 | 1159.4 | 687 | 843 | 106.8 | 2422.2 | 1774.8 | 1816.4 | 278 | 1326.6 | 286 | 472.8 | 398 | 773.8 | 60 | 411.6 | 537 | 553 | 446 | 784 | 628.8 | 350 | 1723.8 | 397.4 | 610.8 | 265.2 | 305.2 | 289 | 670 | 479.6 | 595 | 1510 | 468.6 | 462 | 430 | 705 | 480.8 | 728 | 2912 | 692.2 | 611 | 702.8 | 950.2 | 392 | 456.4 | 1707.2 | 3450 | 2293 | 624 | 625 | 44 | 501.4 | 44 | 703 | 663.8 | 3446 | 420 | 295 | 486 | 290.6 | 773.2 | 3685.4 | 2822.2 | 611 | 1190.8 | 930.8 | 1275.2 | 918 | 1130.6 | 266.2 | 2401.6 | 562 | 310 | 560 | 363.4 | 432.8 | 567 | 548 | 527 | 536.8 | 754 | 500 | 611 | 381 | 3352.8 | 456.2 | 991.8 | 471 | 643 | 1253.2 | 482.2 | 514 | 525 | 2595 | 559 | 672 | 40 | 487.6 | 1680 | 3613 | 314.6 | 660 | 585.6 | 491.4 | 573 | 633 | 610.6 | 561 | 398.8
206 | 979.2 | 958 | 3709 | 52 | 4961 | 2263 | 325 | 1077.6 | 245.8 | 329 | 375.2 | 208 | 544.6 | 670.4 | 518.4 | 495 | 162.6 | 637 | 414 | 1429.8 | 160 | 2872 | 722 | 1412.2 | 405.6 | 481 | 564.6 | 1807.8 | 3119.4 | 786 | 43 | 341 | 547 | 368.4 | 398.4 | 728 | 411.8 | 1863.6 | 436.6 | 2124.2 | 179 | 308.6 | 826.6 | 570.2 | 772 | 579.6 | 354 | 653 | 926 | 492 | 912 | 3489.8 | 686 | 46 | 795.6 | 709 | 777 | 3540 | 110 | 592 | 925 | 510 | 414.8 | 883 | 785 | 262.2 | 461.4 | 50 | 420.8 | 2550.2 | 455.6 | 500 | 454.6 | 472 | 3930 | 388.2 | 663 | 534.4 | 881.2 | 698.4 | 1747.6 | 184 | 438 | 1782.6 | 673.6 | 997.2 | 224 | 580.8 | 854 | 794 | 1241.6 | 2469 | 627.8 | 777.8 | 148 | 983 | 798.8 | 498 | 54 | 778 | 364 | 551 | 341 | 722.2 | 60 | 466 | 476.2 | 635 | 465.2 | 808 | 642 | 488.4 | 1299.4 | 374.6 | 425 | 342 | 300.4 | 404 | 930 | 639 | 724.6 | 2353.6 | 503 | 570 | 367 | 711.6 | 574 | 656 | 1407.6 | 816 | 609.2 | 683.4 | 666.4 | 2318.8 | 455 | 1413 | 4029.6 | 2285.8 | 1782.6 | 584 | 44 | 409 | 44 | 1785.8 | 862.4 | 3430.4 | 593.2 | 335 | 385.2 | 386.4 | 793 | 2371 | 3034.8 | 977.6 | 2642.6 | 856 | 592.4 | 898 | 752 | 402 | 2767 | 562 | 346 | 517 | 162.4 | 429.4 | 572 | 560 | 589.6 | 638 | 786 | 723 | 607 | 1833.6 | 954 | 553 | 914.4 | 621 | 870.8 | 777 | 497 | 545.6 | 581 | 2222.4 | 533.4 | 578.4 | 40 | 1574 | 1592.8 | 4398.6 | 314.6 | 558.8 | 1058.8 | 541 | 570.2 | 567 | 617 | 627.2 | 409
286 | 1000 | 970 | 2545 | 52 | 6946.8 | 444.4 | 314 | 3807 | 550.6 | 415 | 471.2 | 208 | 5798.2 | 666.4 | 565 | 2096.4 | 6964.4 | 496.2 | 416 | 1468.8 | 160 | 3012 | 694 | 1055.6 | 477.8 | 460 | 579 | 661.2 | 2052 | 748.2 | 93 | 341 | 580.6 | 913 | 444 | 656.2 | 317 | 771.4 | 1234.4 | 2091.8 | 108.8 | 289 | 786 | 518.2 | 755.2 | 527.4 | 394 | 2004.2 | 1007.8 | 344.8 | 390 | 3516 | 668.6 | 46 | 593 | 712 | 593 | 1272 | 110 | 606.4 | 931.8 | 498 | 435.4 | 2010.6 | 791 | 1210.6 | 437 | 50 | 298.8 | 3727 | 464 | 2064 | 370.2 | 604 | 3618.4 | 369 | 631 | 426 | 890.8 | 581.6 | 660.8 | 76.8 | 299.2 | 3243.6 | 760 | 1263.4 | 712 | 596 | 775 | 1062.6 | 248 | 2522.8 | 647 | 739 | 148 | 1013.2 | 1191.2 | 639.8 | 54 | 973.2 | 475.6 | 611 | 369 | 642.2 | 60 | 514 | 421.6 | 563.6 | 667 | 815.4 | 700 | 522 | 1254 | 488.8 | 394.2 | 496.4 | 363 | 404.4 | 930 | 594.8 | 876.8 | 2046.8 | 503 | 553.6 | 358 | 712 | 530 | 463.4 | 1073 | 830 | 496.8 | 2496.6 | 641.4 | 2807 | 1576.8 | 1461 | 6609.4 | 2495 | 676 | 552 | 44 | 409 | 44 | 619 | 874 | 2814.8 | 804 | 387.4 | 444 | 604 | 823 | 1666.6 | 4485.2 | 1357.8 | 3934.8 | 921.2 | 636 | 762.4 | 834 | 637 | 3394 | 955 | 422 | 1758 | 607.4 | 439 | 522 | 572 | 790.2 | 646 | 658 | 667 | 520.6 | 1833.6 | 791.4 | 588 | 748.4 | 547.2 | 762 | 662.6 | 439.2 | 560 | 507 | 539.8 | 651.4 | 483 | 110 | 334.6 | 1468 | 4165.8 | 362.6 | 2593.6 | 1572.4 | 638 | 603 | 634 | 645 | 625 | 585
324 | 1016 | 1007.2 | 637 | 52 | 9008.6 | 333.2 | 258 | 3678.8 | 541 | 1558.6 | 406 | 208 | 808.2 | 715 | 522 | 585.4 | 297.8 | 461 | 352 | 1305.6 | 226.4 | 2992 | 774 | 531.8 | 481.6 | 465.6 | 699.8 | 536 | 2276.6 | 734.8 | 177 | 345 | 691 | 1299 | 388 | 669.6 | 295.4 | 969 | 785.8 | 1999.2 | 200 | 385 | 667.8 | 460.6 | 1549.8 | 683.2 | 434 | 1463.6 | 1142.4 | 324 | 470 | 4235.6 | 548.6 | 46 | 550 | 724 | 533 | 775 | 102.8 | 711 | 946 | 459.2 | 529 | 432 | 863 | 957.6 | 415.8 | 194 | 2014 | 3559 | 464 | 3072 | 249 | 696 | 3826.2 | 341 | 644.2 | 450 | 828.4 | 591 | 723 | 50 | 362 | 3246 | 697.6 | 521 | 1262 | 736.8 | 779 | 799.2 | 405.6 | 2100 | 639.8 | 692 | 148 | 1057.6 | 1872.8 | 1768.8 | 54 | 1758 | 574 | 568.2 | 342 | 762.4 | 129.6 | 1755.4 | 482.8 | 504 | 709 | 894.8 | 742 | 522 | 1254 | 568 | 1852.2 | 665.2 | 462.8 | 458 | 1081 | 476 | 764.2 | 1569.6 | 502 | 732 | 433 | 676 | 390 | 411.8 | 1171 | 954.2 | 472 | 3343.8 | 708.4 | 2807 | 633 | 1432.2 | 6535 | 2597 | 758.8 | 472 | 44 | 457 | 44 | 671 | 910 | 553.2 | 840.4 | 551.8 | 440 | 588 | 831 | 1543 | 5455 | 577 | 4473 | 881 | 607 | 633.2 | 845.6 | 971.4 | 3233.4 | 936 | 384 | 227 | 845.6 | 432.8 | 2360 | 594.2 | 2218.8 | 603.8 | 628 | 755.8 | 339 | 484 | 889.6 | 508 | 669.6 | 502 | 746 | 3614 | 406 | 642.2 | 452 | 966.6 | 646 | 468.6 | 215 | 340 | 1477 | 3117 | 273 | 4535.6 | 568 | 1742.8 | 1051 | 658 | 643 | 853 | 631
284 | 1022.8 | 1109 | 685.8 | 52 | 4239.8 | 321.6 | 206.8 | 3794.6 | 541 | 3288.4 | 566.4 | 116.2 | 1092 | 803 | 577 | 593 | 245 | 614 | 469 | 490 | 306 | 2166.8 | 2059.8 | 483.4 | 488 | 480 | 839 | 623 | 1907 | 734 | 97 | 480 | 721 | 551 | 468 | 733.2 | 417.8 | 733 | 1277 | 876 | 200 | 426.4 | 688.8 | 362.8 | 922.4 | 662 | 394 | 1019 | 813.8 | 372 | 470 | 3085.8 | 910.4 | 46 | 525 | 712 | 468 | 804.8 | 1178 | 857.4 | 1062 | 445.2 | 1056 | 396 | 863 | 541.8 | 364.8 | 230 | 1408 | 3459.2 | 611.2 | 3168 | 372 | 681 | 1627.4 | 390.6 | 602 | 555.6 | 821.8 | 592 | 713.4 | 168.8 | 1594.6 | 2771.8 | 668.8 | 509 | 436 | 754 | 802 | 754.4 | 408.2 | 292 | 707 | 692 | 45 | 1115 | 3874.8 | 3355 | 54 | 1697 | 714 | 517 | 343.2 | 1760.8 | 234 | 550 | 417.6 | 440 | 693.4 | 766 | 673.8 | 644 | 1294 | 739.2 | 1854.8 | 726 | 605.4 | 398 | 1087 | 520 | 1247.8 | 2043.4 | 435 | 820 | 433 | 539 | 499.2 | 437.2 | 1374.6 | 987 | 532.2 | 3174.8 | 1862.8 | 2777 | 640 | 1349.8 | 5957.6 | 2669 | 744 | 612 | 44 | 441.6 | 44 | 659 | 981 | 630 | 951.4 | 479 | 520 | 564.2 | 748.4 | 1623.8 | 5661 | 553.4 | 3998 | 950.2 | 684 | 544 | 821 | 1025 | 3258 | 804.8 | 602.6 | 653.6 | 428 | 372 | 3292 | 1175.2 | 2258.8 | 466 | 598 | 1431.4 | 316.6 | 608 | 774.4 | 513.6 | 680 | 508 | 658 | 3719.6 | 403 | 460 | 452 | 2587 | 610 | 459 | 313 | 340 | 1428 | 769.8 | 325 | 970.8 | 599 | 473 | 1048.4 | 1825.4 | 508 | 739 | 682.8
295.6 | 904.4 | 1000.2 | 852.6 | 52 | 481 | 265.6 | 337.4 | 3156.6 | 1077 | 3282 | 981.8 | 55 | 897.6 | 1127 | 599.4 | 602.4 | 221 | 662 | 547 | 674 | 326 | 859.8 | 846 | 591 | 1115 | 471.6 | 1829.2 | 703 | 1444.4 | 710 | 133 | 637 | 706.2 | 496.2 | 568 | 696 | 407.8 | 633 | 281 | 1255.8 | 200 | 504 | 858 | 288 | 1639 | 812.4 | 2450.8 | 2060.2 | 873.6 | 426.4 | 538 | 3145 | 1374.8 | 46 | 1906.2 | 637.6 | 504 | 940 | 228.6 | 867 | 1120.4 | 487 | 1226.4 | 419 | 859.8 | 978 | 249 | 230 | 184.8 | 3344 | 762.2 | 3175.2 | 510 | 628.6 | 1002.8 | 525 | 558 | 706 | 671 | 557.4 | 715.2 | 248 | 415 | 877.4 | 676 | 475 | 545 | 897.6 | 662.8 | 807.6 | 432.6 | 300 | 570.8 | 712 | 45 | 1006 | 3679.2 | 3400 | 54 | 1825 | 561.2 | 537 | 343 | 2067 | 264.6 | 602.4 | 456 | 408 | 589 | 793.8 | 621 | 647.6 | 1429 | 823.2 | 422 | 832.4 | 685 | 418 | 1095.6 | 524.8 | 1528.4 | 481.4 | 399 | 768 | 387.4 | 673 | 612 | 367 | 1469 | 838 | 497.2 | 4652.4 | 621.4 | 832.2 | 682 | 3514 | 3380.4 | 2654.4 | 773.2 | 1235.8 | 44 | 328.6 | 44 | 595.8 | 762 | 1096.2 | 988.2 | 582 | 568 | 533.2 | 775.8 | 1738 | 5696.2 | 589 | 2145.4 | 984 | 688.8 | 520 | 715.8 | 1067 | 2500.8 | 850.4 | 792 | 2448.4 | 468 | 469.6 | 3365 | 1455 | 901.4 | 506 | 638 | 1988.4 | 315 | 1997.4 | 799 | 570 | 824.2 | 556 | 462 | 3314 | 429.2 | 631.8 | 521 | 2518.8 | 1978.4 | 455 | 208 | 478 | 1484 | 741 | 3223.2 | 1058 | 573 | 1043.2 | 770 | 736 | 494 | 2524.4 | 751.6
290.2 | 884 | 952 | 711 | 52 | 565 | 288 | 374 | 545 | 3247 | 3518 | 779.2 | 55 | 764 | 1166.4 | 643.8 | 578 | 287 | 682 | 558.6 | 594 | 470 | 819 | 788 | 702 | 455 | 503 | 1009 | 757.8 | 777.4 | 661 | 1414.8 | 637 | 645 | 414 | 626 | 652 | 430.2 | 633 | 281 | 1002.4 | 171 | 497.6 | 1194.8 | 313.6 | 1551.2 | 844 | 2965 | 1420.4 | 846 | 502.4 | 826 | 3411.8 | 517 | 46 | 529 | 636 | 1124.6 | 804 | 284.8 | 812.6 | 1451 | 435 | 2386.4 | 422 | 945 | 3222 | 314 | 230 | 1379 | 3252 | 774 | 1775.2 | 570 | 712 | 985.2 | 482.2 | 518 | 813.2 | 747 | 1391 | 723 | 248 | 434 | 892 | 880 | 484.6 | 546.6 | 1120.6 | 647 | 956 | 517 | 546.8 | 676.8 | 740 | 113 | 938 | 3651 | 3469 | 54 | 1769 | 540 | 557 | 520.6 | 1956 | 510 | 620.8 | 504 | 468.8 | 867 | 870.4 | 727.2 | 751 | 1363 | 892 | 468 | 761.8 | 752.8 | 362 | 1029 | 550 | 806 | 612.4 | 417 | 688 | 727.6 | 705.6 | 756 | 345 | 1445 | 860 | 546 | 4442.6 | 545.2 | 419 | 534 | 2806.8 | 834 | 2519 | 834.8 | 949.4 | 44 | 382 | 44 | 603 | 717.2 | 2817 | 756 | 554 | 580 | 360.4 | 899 | 1095.4 | 11311.8 | 594.6 | 1059 | 828 | 691 | 476 | 622 | 992.6 | 1289 | 979.2 | 732 | 2589.2 | 503.6 | 686 | 3316.6 | 1464.4 | 605.6 | 546 | 628 | 858.6 | 339 | 603.4 | 791 | 507.6 | 643 | 508 | 481.2 | 3365 | 597 | 730 | 501.4 | 2490.4 | 1191.8 | 511 | 138 | 1194.2 | 1410.4 | 785 | 3394.4 | 1038 | 494.6 | 3591.6 | 1959.8 | 1217.6 | 576.8 | 3725.4 | 728.6
247 | 1106 | 870 | 795 | 52 | 521.8 | 675.6 | 422 | 570.6 | 3251 | 2194.4 | 5835.6 | 55 | 689.2 | 1156 | 522 | 573 | 215 | 722.2 | 489 | 500.4 | 346.8 | 628 | 711 | 670 | 455 | 484.4 | 986 | 682 | 2275.6 | 3902 | 220 | 637 | 471 | 464 | 588.6 | 671.2 | 557 | 660.2 | 309 | 585.4 | 55 | 448 | 1169.8 | 332.8 | 1546 | 6369.6 | 2994.2 | 899.2 | 834 | 660 | 904 | 1532.4 | 533 | 189 | 505 | 658 | 3563 | 848 | 294.6 | 797.8 | 1764 | 378.4 | 1420 | 196 | 1042.2 | 3294 | 431 | 158 | 2033 | 3324.8 | 1225.2 | 1077.6 | 490.6 | 716 | 792.8 | 523 | 496 | 902 | 731 | 956 | 793.2 | 89.6 | 473 | 798.4 | 1144 | 553 | 557.4 | 1126 | 554.2 | 962.8 | 474.4 | 864.6 | 681 | 783 | 215 | 958 | 3805 | 2504.8 | 54 | 1857 | 552 | 641.8 | 491.2 | 2004.2 | 440.4 | 700.8 | 635.8 | 597 | 865 | 976.2 | 758 | 680.4 | 1390.6 | 893.2 | 1503.4 | 1113.8 | 699.2 | 865.8 | 602.8 | 634 | 806 | 649.8 | 393 | 506.6 | 1046.8 | 724 | 789.4 | 297 | 1219.8 | 1821.4 | 705.4 | 3216.2 | 528 | 419 | 468 | 2588 | 826.8 | 1816.2 | 650 | 634.4 | 44 | 494 | 44 | 688.6 | 639 | 3349.6 | 679.4 | 480 | 523 | 319 | 1037 | 657 | 5681.2 | 683 | 967 | 796 | 704.6 | 463 | 618 | 577.4 | 1152.2 | 772 | 836.4 | 2484.6 | 442 | 666 | 1561.8 | 1397.4 | 478.6 | 534 | 676 | 1477.4 | 309.8 | 676.4 | 849.8 | 416.4 | 463 | 464 | 474 | 556 | 625 | 702 | 397.4 | 3864.2 | 1017 | 511 | 98.8 | 2981 | 1143 | 657 | 3424 | 985 | 497 | 3662.4 | 2694.6 | 857.2 | 2231.2 | 3690 | 720
446 | 1994 | 822 | 708.4 | 52 | 434.6 | 413 | 434 | 450.4 | 3238.2 | 1636.6 | 516.8 | 55 | 593 | 1084 | 566.8 | 596.8 | 317.8 | 877 | 477 | 578 | 247 | 550 | 573 | 821.2 | 575 | 461.4 | 1002 | 784 | 922 | 2158.2 | 172 | 675 | 525.4 | 480 | 483.2 | 649 | 644.8 | 624 | 414.4 | 568 | 55 | 428 | 1133 | 419.2 | 1566 | 774.2 | 2630.8 | 982.8 | 7064.4 | 656 | 893.6 | 904.2 | 548 | 189 | 492.4 | 768.8 | 3578 | 786.8 | 280.8 | 583.2 | 847.6 | 328.2 | 1335.6 | 411 | 1113.8 | 3342 | 563 | 50 | 263 | 3349.2 | 1770.4 | 572 | 434 | 790 | 830.8 | 643.8 | 508 | 1061 | 785 | 680.6 | 870.6 | 50 | 509 | 746 | 640 | 471 | 451 | 4782.4 | 515 | 958 | 396 | 389.8 | 633 | 881 | 215 | 1073.2 | 3661.2 | 899.2 | 54 | 1554.6 | 552 | 622.6 | 572 | 1985.6 | 336 | 747 | 861.6 | 793 | 1023.4 | 1113 | 794 | 645.2 | 1242 | 900.4 | 1026.4 | 1570.2 | 616.2 | 1340 | 536 | 541 | 569 | 782.6 | 548 | 499 | 360 | 744 | 776.6 | 373 | 1343.2 | 2067 | 763.2 | 1929 | 431.2 | 391 | 400 | 2610.6 | 943 | 693.2 | 602.4 | 577 | 44 | 462 | 44 | 710 | 731.4 | 2724.6 | 611 | 548 | 560.6 | 319 | 1189 | 554.8 | 5770.6 | 723 | 966.2 | 815.6 | 676.6 | 539.4 | 558 | 668.8 | 1239.8 | 708 | 886.8 | 2599 | 326.8 | 637.2 | 501 | 1830.4 | 418.8 | 554 | 972.4 | 1541 | 366 | 606.8 | 866 | 492 | 579 | 332.6 | 474 | 742.4 | 658.2 | 766.4 | 323 | 2416 | 959 | 597.8 | 79 | 3106.4 | 1155 | 2571 | 3318.4 | 787.4 | 850.2 | 3957 | 2689 | 868 | 3852.8 | 3646 | 724
3018.8 | 1183 | 790 | 770.4 | 52 | 377.8 | 333 | 458 | 330.8 | 2719 | 3310 | 401 | 55 | 547.4 | 1084 | 658 | 2155.8 | 417.8 | 892.8 | 871.4 | 498 | 247 | 492.4 | 562 | 1116.6 | 595 | 497 | 1044 | 576.6 | 852 | 3008.6 | 160 | 588.8 | 427 | 419 | 530 | 646 | 753.8 | 680 | 481 | 568 | 55 | 464 | 1172.2 | 481.2 | 1795 | 917.4 | 3352 | 1064 | 963.8 | 694.6 | 868 | 950.2 | 500 | 189 | 358.8 | 802 | 3642.8 | 631.8 | 316.8 | 466 | 842 | 460.2 | 1195.2 | 471 | 1169 | 2781 | 631.4 | 50 | 369.4 | 3300 | 1474 | 555.6 | 390 | 762.4 | 849 | 570.2 | 507.8 | 923.6 | 811 | 611 | 943 | 50 | 321 | 738 | 604 | 598.6 | 411 | 2721.8 | 571 | 918.4 | 372 | 277 | 541.8 | 865.4 | 251.2 | 1018 | 2278.2 | 775 | 54 | 619.4 | 532.8 | 557 | 572 | 1780.8 | 286.8 | 735 | 934.6 | 857.4 | 1058.8 | 1059.8 | 820 | 729.2 | 1160.8 | 814 | 555 | 635.8 | 412.6 | 490 | 508 | 348.8 | 581 | 974.6 | 467.2 | 504 | 396 | 5603.2 | 579.4 | 595 | 1209.6 | 2163 | 949.8 | 1869 | 428 | 1842.2 | 239 | 1438.6 | 979 | 722 | 603.4 | 509.8 | 44 | 518.8 | 203.2 | 825.4 | 747 | 2792.8 | 677.6 | 532 | 691 | 325.6 | 1313 | 357.2 | 4524 | 806 | 1221.4 | 3312.2 | 640.4 | 536.2 | 549.6 | 717 | 1136.6 | 786.4 | 731.6 | 2934.2 | 476.2 | 588 | 382 | 2285.2 | 524 | 614.8 | 1185 | 2607.8 | 5748.4 | 693 | 902 | 565 | 647 | 275 | 663.8 | 4101 | 579.4 | 908 | 332.6 | 906.4 | 847.2 | 811.2 | 256.2 | 3010.2 | 1083 | 3842.4 | 341 | 750 | 1496.8 | 3630 | 2667.4 | 963.2 | 2778 | 1856.6 | 611.2
1247.8 | 1143 | 808.6 | 3298.8 | 52 | 439 | 326.2 | 524 | 662.6 | 555 | 3254 | 401 | 253 | 454 | 1220.4 | 1000 | 2059.8 | 2600.6 | 671 | 1208.4 | 448 | 358 | 584.8 | 655 | 1584.4 | 579 | 512 | 892 | 461.8 | 2291 | 1072.6 | 307.2 | 569.2 | 346 | 380.4 | 570 | 632.2 | 781.2 | 683.4 | 477 | 49 | 55 | 510 | 1001 | 164 | 1994 | 1333.4 | 3396 | 1044 | 2124.2 | 817 | 844 | 707 | 488 | 189 | 294 | 802 | 3210.4 | 661 | 289 | 396.4 | 731.4 | 482 | 1761.6 | 1133.2 | 1192.4 | 54 | 606.6 | 50 | 435 | 3224 | 1617.2 | 600 | 476.8 | 762 | 1242.8 | 559 | 623 | 908 | 739 | 563.2 | 1473.2 | 50 | 277 | 49 | 904 | 591 | 44 | 710.2 | 531 | 922.6 | 548.6 | 177 | 404.4 | 841 | 396 | 938 | 1556.2 | 3443 | 54 | 762.8 | 676.6 | 645 | 607 | 1681 | 90.6 | 727 | 1128 | 991 | 772.4 | 972.4 | 891.6 | 795 | 1183 | 742 | 648 | 508 | 400.2 | 462 | 501 | 318 | 629 | 938 | 479.6 | 620.8 | 552 | 1053.6 | 619.2 | 616 | 1216 | 2061.2 | 924.4 | 1857.6 | 717.8 | 2952 | 296.4 | 1357 | 1003 | 770 | 590 | 549 | 44 | 503.6 | 243 | 2365.4 | 719.4 | 2832.8 | 631.6 | 468 | 695.8 | 342 | 1252.6 | 6961 | 3686 | 884 | 1256 | 4059 | 635 | 541.4 | 1759.6 | 619.4 | 1060 | 738 | 576.4 | 1223.2 | 468.6 | 939 | 434 | 1041.6 | 516.6 | 662.4 | 2944 | 1650.2 | 485.2 | 743.4 | 4164.2 | 565.8 | 683 | 295 | 738.4 | 4049 | 410.2 | 848 | 459 | 633 | 692 | 926.8 | 345 | 2856.4 | 1070 | 3910.8 | 1517.2 | 722.8 | 850.6 | 3578 | 1829.4 | 845.4 | 2754 | 597 | 463
2419.8 | 1261.4 | 2028 | 4239 | 52 | 510.8 | 285 | 677.4 | 1136 | 387 | 3244.6 | 408.2 | 253 | 445 | 1192 | 928 | 577.6 | 2776.2 | 697.6 | 5833.4 | 431 | 412 | 490 | 797.2 | 924 | 467 | 497.6 | 896 | 373 | 2037.4 | 1125 | 243 | 722.8 | 344 | 290 | 562 | 642 | 840 | 717 | 585.6 | 49 | 55 | 574 | 872.8 | 164 | 1904.2 | 1229.8 | 3422.8 | 1044 | 1089 | 631.4 | 838 | 645 | 488 | 46 | 330 | 948 | 920 | 745.6 | 450.4 | 354 | 855.4 | 544.6 | 1875 | 496 | 1184.2 | 54 | 661 | 50 | 398.4 | 3116 | 1594 | 588 | 440.4 | 649 | 1706.4 | 679 | 630.2 | 896 | 809 | 693.2 | 2601.8 | 50 | 289 | 49 | 1043.6 | 670 | 44 | 1113.8 | 512 | 882.4 | 518.2 | 177 | 372 | 895.6 | 226 | 2267.2 | 1887.4 | 3576.4 | 54 | 758 | 877.2 | 699 | 739 | 1733 | 60 | 638.6 | 1031.2 | 743.8 | 783.6 | 1045 | 775 | 819 | 1232.4 | 1979.6 | 714 | 496 | 389 | 406.4 | 513 | 271 | 641 | 908.2 | 500.4 | 916 | 654 | 703 | 783 | 461 | 1071.8 | 2045.2 | 684.8 | 894.8 | 745 | 2936 | 260 | 1332 | 1003 | 914.8 | 864.8 | 629 | 44 | 574 | 243 | 3313 | 696 | 1130.4 | 606.2 | 480 | 861.6 | 427.4 | 2352.8 | 595 | 3620 | 968 | 1356 | 4059 | 789.4 | 691.8 | 1354.4 | 624 | 1072.8 | 550 | 581 | 788.2 | 645 | 2713.8 | 490 | 621 | 576 | 708 | 2929 | 1605 | 521 | 699 | 4694.2 | 592 | 785 | 231 | 724 | 4017 | 420 | 888 | 590 | 535.6 | 1685.6 | 996.6 | 337 | 2929.8 | 388.4 | 3888 | 193 | 859.6 | 801 | 3570 | 690 | 778 | 2770 | 553 | 478.4
1681.2 | 1213 | 765 | 4174.8 | 52 | 702 | 289 | 651 | 507.8 | 291 | 2123.4 | 413 | 253 | 433.8 | 1171 | 778.4 | 1186.2 | 2639.8 | 7101.2 | 500 | 471 | 579.6 | 560.8 | 1145 | 868 | 527.2 | 402.8 | 888 | 572 | 550 | 2985.8 | 243 | 2757 | 344 | 291.6 | 476.4 | 656 | 984 | 951.4 | 685 | 49 | 55 | 51 | 747 | 164 | 2942.2 | 4906.4 | 2307.6 | 958.2 | 1313.4 | 683 | 797.2 | 705 | 538 | 46 | 507 | 965.6 | 708.4 | 908 | 512.4 | 293 | 1000 | 497 | 1755 | 504 | 1101 | 54 | 609 | 50 | 45 | 3043.6 | 1594 | 592 | 534 | 615 | 3254.6 | 806.2 | 623 | 709 | 826 | 903.6 | 1524 | 50 | 229 | 117.4 | 642 | 961 | 44 | 3373.8 | 617.2 | 843.6 | 523 | 189 | 528 | 865 | 287.8 | 970 | 1977.6 | 4493.2 | 188.4 | 815.6 | 711 | 666 | 636.8 | 1725 | 60 | 476 | 847 | 758 | 681 | 1053.8 | 750 | 680.6 | 1251 | 683 | 796 | 597.2 | 428.6 | 320.4 | 516 | 413 | 638.8 | 948 | 401.2 | 1092 | 630.6 | 627 | 52 | 323 | 1015 | 2011.4 | 550.2 | 593.6 | 1033.2 | 2912 | 276 | 1254.6 | 978.4 | 51 | 1153.8 | 595 | 81 | 574 | 243 | 3329 | 543.4 | 761 | 590.8 | 527.2 | 888 | 417 | 922 | 755 | 3602.4 | 1008 | 1241 | 3963.4 | 843 | 863 | 2674.2 | 699.6 | 973.2 | 528 | 1625 | 799.8 | 565 | 4040 | 599.2 | 546 | 56 | 660 | 2963.8 | 1195.2 | 509 | 682 | 5116.4 | 592 | 901 | 314.6 | 623 | 3947.4 | 540.4 | 808 | 706 | 678 | 1089.2 | 918 | 505 | 4541 | 283.6 | 2042 | 369.2 | 2091.6 | 741.6 | 3578 | 739.8 | 935.6 | 2073.6 | 508.8 | 512.4
520.4 | 1056.6 | 753 | 4104.2 | 52 | 598 | 417.6 | 560.4 | 551 | 327 | 514 | 500.6 | 253 | 530 | 1185 | 538 | 624 | 10230.4 | 1233.8 | 402 | 446.4 | 650 | 490 | 1079 | 1096.8 | 579 | 488 | 804 | 723 | 526 | 2170 | 255 | 2756 | 384 | 272.2 | 491 | 747 | 810.6 | 976 | 887.4 | 49 | 55 | 51 | 738 | 200.2 | 1724.6 | 2975.2 | 594 | 961 | 1645.8 | 651.8 | 781.2 | 735.8 | 1895.2 | 46 | 673.4 | 1080 | 657 | 914.4 | 544.4 | 323 | 1076 | 526.6 | 1751 | 540 | 1108.4 | 54 | 581 | 50 | 45 | 2258.6 | 1198.8 | 1471.2 | 582 | 813.2 | 4010 | 595 | 551.2 | 707 | 703.2 | 1032.2 | 1179 | 50 | 454.2 | 220 | 730 | 500 | 44 | 3568.2 | 620.6 | 737 | 631.2 | 177 | 556 | 820.2 | 292.8 | 850 | 1927 | 4078.6 | 278 | 798.8 | 691 | 1949.8 | 662.6 | 1586 | 60 | 512 | 632.8 | 812 | 733 | 1043.2 | 785.2 | 677 | 1309.4 | 620 | 1263.4 | 1816.2 | 477 | 367.4 | 552 | 581 | 585 | 787.2 | 378 | 899 | 733.4 | 769.2 | 122.2 | 345 | 1032.4 | 1950.4 | 316 | 599 | 1051 | 1426.4 | 282 | 2468.8 | 952 | 51 | 832 | 592 | 229 | 596.4 | 163.4 | 2150 | 513 | 782.6 | 529.2 | 1643.6 | 936 | 418.8 | 922 | 846.2 | 3831 | 935 | 1017 | 1384 | 815 | 893 | 490.8 | 859 | 956.2 | 548.8 | 1095 | 680 | 565 | 2884 | 610.4 | 1103.4 | 56 | 660 | 2935 | 575 | 5789 | 681.2 | 4306 | 592 | 821 | 341 | 607 | 608 | 614 | 821.6 | 670 | 701 | 750 | 727.6 | 472 | 2506.4 | 305 | 778 | 769.4 | 2906 | 642 | 3630 | 855 | 851 | 1108 | 531 | 550
562 | 1128 | 753 | 2836.4 | 52 | 453.6 | 518 | 524.6 | 244.8 | 347 | 534 | 558.6 | 134.2 | 614 | 1209 | 426 | 536 | 3031.8 | 1351 | 488 | 513 | 672 | 490 | 1037 | 1170 | 511.8 | 574.6 | 715.2 | 766.2 | 632 | 810 | 129 | 3935.4 | 408 | 357.6 | 476 | 920 | 713 | 932 | 915.8 | 49 | 55 | 51 | 1089.8 | 182 | 1742.8 | 1246.8 | 602 | 774 | 819 | 603 | 876 | 766.8 | 619.4 | 46 | 747 | 2122.4 | 575.6 | 890 | 1709 | 482 | 1103.6 | 536.2 | 1804.6 | 624 | 1172.2 | 54 | 663.6 | 50 | 45 | 953 | 489.6 | 3668 | 436 | 822 | 4439 | 643 | 587.8 | 681 | 624 | 1200.8 | 1149.8 | 50 | 553 | 220 | 738 | 456.4 | 129.2 | 3569 | 653 | 641 | 624 | 175.8 | 729 | 668 | 148 | 2267.2 | 1720.8 | 927 | 278 | 735.6 | 655 | 868.8 | 715 | 1634 | 60 | 100.2 | 39 | 894 | 695.6 | 1250 | 747 | 701 | 1251 | 676.4 | 1675 | 682.6 | 469 | 536.2 | 622.2 | 524.6 | 679 | 777.4 | 399.2 | 760.6 | 643 | 926 | 169 | 357 | 983 | 1865.6 | 312 | 604.4 | 6133 | 400 | 270 | 1186 | 894.8 | 51 | 708 | 606 | 229 | 526 | 44 | 414 | 505 | 932.2 | 611 | 736.8 | 948 | 442 | 874 | 889 | 2948.4 | 819 | 1018 | 744.8 | 869 | 1047 | 492.8 | 869.4 | 865.4 | 580 | 793 | 669 | 553 | 532.4 | 496 | 478.4 | 56 | 576.4 | 1318.6 | 627 | 405.8 | 778 | 151.2 | 519 | 776 | 1680 | 612.6 | 656 | 4198.4 | 594 | 678 | 775.4 | 798 | 684.6 | 945.2 | 935 | 341 | 685.6 | 1705 | 2861.2 | 632.2 | 3700.4 | 983 | 781.6 | 940 | 47 | 209
1779.2 | 1031.2 | 879.4 | 1061.8 | 52 | 253 | 547 | 579 | 216.8 | 625.8 | 534 | 550.4 | 55 | 642.8 | 1225 | 260 | 557 | 2663 | 1447.4 | 596.4 | 522 | 772 | 790.8 | 828.4 | 1170 | 490 | 1705.8 | 768 | 855 | 862.6 | 869.4 | 3594.2 | 2624 | 408 | 437.2 | 404 | 899 | 851 | 931.2 | 852.2 | 49 | 171 | 51 | 1070.8 | 182 | 1879 | 1133.2 | 474 | 804.2 | 819 | 643 | 882.4 | 899.8 | 507 | 46 | 735 | 1165.8 | 489 | 907 | 432.2 | 564 | 984.2 | 480.4 | 1680.8 | 856 | 1191 | 54 | 760.2 | 50 | 45 | 910 | 429 | 3552 | 407.6 | 894.4 | 5921 | 793.2 | 598.4 | 657 | 590.8 | 1282.2 | 1274 | 50 | 640 | 220 | 706 | 520.8 | 186 | 647 | 641 | 647 | 624 | 868.6 | 753 | 728 | 148 | 800 | 774.2 | 970 | 278 | 746 | 705.6 | 872 | 679 | 1804.2 | 60 | 174 | 122.2 | 857.2 | 747 | 1235.2 | 702.8 | 677 | 1319 | 617.2 | 739 | 531 | 1780 | 551 | 701 | 541.8 | 621 | 813.8 | 444 | 1907 | 530 | 927.6 | 169 | 336.6 | 968.2 | 1822 | 331.6 | 638.8 | 1012 | 404 | 202 | 1082 | 1006.8 | 51 | 603.8 | 594 | 229 | 430 | 44 | 432 | 702.2 | 1030 | 614 | 996.2 | 928.6 | 454 | 862 | 885 | 1414.4 | 815 | 835 | 1362.8 | 1039.6 | 1074 | 502.6 | 859 | 760.6 | 564 | 791.4 | 641 | 425.8 | 402.6 | 3348 | 504 | 56 | 584 | 800.2 | 639 | 293 | 886 | 334 | 579 | 685.6 | 347 | 529 | 627.2 | 2224.6 | 433 | 710 | 636.6 | 996.2 | 538.6 | 762 | 943.8 | 453.6 | 630 | 1662.6 | 2781.6 | 541 | 3743 | 1035 | 684.4 | 6227.4 | 47 | 113.6
2456.2 | 1255 | 1075 | 1305 | 52 | 333 | 582.6 | 521 | 315.2 | 52 | 1091.8 | 212 | 55 | 667.2 | 1237 | 270.2 | 521 | 377 | 1221 | 647.2 | 785.6 | 623.4 | 970.8 | 709 | 666 | 570 | 483.6 | 726.4 | 253.4 | 1493.6 | 984 | 1818.6 | 2592 | 404 | 175 | 439.4 | 912.4 | 801 | 826.4 | 515 | 49 | 200 | 51 | 777 | 182 | 1447.2 | 1577.2 | 3340 | 799 | 819 | 818.2 | 905 | 911 | 471 | 46 | 666.2 | 1213.8 | 634 | 825 | 545 | 675.4 | 813.2 | 436.6 | 1151.6 | 888 | 1219 | 178.8 | 900 | 50 | 45 | 939 | 339.8 | 3504 | 432.4 | 1067 | 3451.4 | 770 | 1758 | 1970.8 | 1743.6 | 980.8 | 1273.8 | 50 | 720 | 220 | 738 | 554 | 186 | 564.6 | 641 | 621.4 | 637.4 | 523.4 | 1020.6 | 658 | 45 | 745 | 56 | 51 | 233.2 | 638 | 872.6 | 944 | 444 | 1107.6 | 60 | 174 | 143 | 811 | 760.6 | 1134 | 705.6 | 677 | 1313 | 578 | 199 | 575.8 | 577 | 623.6 | 992 | 810.4 | 520.4 | 862 | 384 | 854 | 686 | 823 | 169 | 469.8 | 844.6 | 1891.8 | 390 | 696.6 | 1056 | 404.2 | 179 | 1036 | 2016.2 | 155 | 508.8 | 57 | 229 | 546 | 44 | 313.2 | 693 | 1026 | 725 | 1185.8 | 48 | 406 | 796 | 994.8 | 1000 | 783 | 772 | 3852 | 930.2 | 833.8 | 617.8 | 1007 | 675.4 | 624 | 720 | 636.4 | 49 | 325 | 3348 | 587.6 | 56 | 582.8 | 715 | 619 | 341 | 54 | 334 | 603 | 640 | 398 | 517 | 3525 | 384 | 446 | 686 | 667 | 699 | 545.6 | 833 | 937 | 603.4 | 642 | 1714 | 2011.6 | 631 | 3773 | 754.2 | 1388.8 | 1970.8 | 109 | 50
624 | 1243 | 1147 | 1270 | 52 | 503.8 | 621.4 | 357 | 436 | 52 | 3323 | 112.4 | 103 | 814.4 | 1202 | 352 | 472.2 | 289 | 963 | 700 | 1051 | 471 | 846.4 | 709 | 652.4 | 3475 | 510.2 | 740 | 86.4 | 3211 | 2823.4 | 145 | 1279.6 | 404 | 175 | 641 | 900 | 777 | 670 | 515 | 49 | 200 | 51 | 674.8 | 80.4 | 931 | 1997 | 3460.8 | 883 | 799 | 721.4 | 887.4 | 999 | 351 | 46 | 467 | 1163 | 707 | 825 | 620 | 577 | 726.6 | 449 | 769.2 | 876 | 979 | 210 | 620 | 50 | 45 | 718.8 | 341 | 2969.6 | 364 | 1095 | 2976.8 | 678 | 463 | 3040.4 | 674 | 889.4 | 1096.8 | 76.8 | 532 | 49 | 702.8 | 636 | 186 | 595 | 641 | 609 | 775.6 | 212.4 | 1089 | 650 | 45 | 743.4 | 56 | 122.4 | 54 | 602 | 874.4 | 770 | 330 | 775.6 | 234 | 174 | 143 | 847 | 1520.6 | 1134 | 738 | 706.2 | 1264.6 | 566.8 | 55 | 374.6 | 577 | 1896 | 1426.2 | 808 | 710 | 930.8 | 409 | 674 | 596 | 591.2 | 52 | 530.8 | 720 | 2033 | 1731.8 | 678 | 1141 | 290 | 208 | 1176.4 | 842 | 155 | 351.8 | 57 | 81 | 550 | 44 | 375.2 | 729.2 | 842 | 900.6 | 1044.8 | 48 | 413.8 | 835 | 1008.4 | 1188 | 783 | 833 | 3689.4 | 860.6 | 731 | 566 | 955.8 | 723.6 | 530 | 2035 | 1898.2 | 49 | 344.4 | 3288.6 | 588.8 | 56 | 571.4 | 502.8 | 639 | 365 | 54 | 310.2 | 665 | 568 | 377 | 516 | 3425.8 | 386 | 625.8 | 741.4 | 740.2 | 723 | 708.2 | 1037.6 | 717.4 | 658 | 719.6 | 1794 | 809.4 | 599.6 | 3117.8 | 779.6 | 4005 | 2614 | 202 | 84
586.6 | 1283 | 1183 | 39 | 52 | 546.6 | 492.6 | 241 | 438.2 | 52 | 3243 | 123.2 | 175 | 917.4 | 1083.4 | 376 | 366 | 284.6 | 827 | 810 | 6323.6 | 471 | 656 | 733 | 743.4 | 3314.8 | 531.4 | 752 | 53 | 5424.4 | 2238.8 | 149 | 459.6 | 608 | 38 | 657 | 712.4 | 771 | 651.6 | 503 | 49 | 200 | 51 | 789 | 55 | 780 | 1103.6 | 3431 | 933.4 | 821 | 771 | 742.8 | 1071 | 367 | 46 | 467 | 1245 | 2542.8 | 2739 | 592.8 | 786.4 | 596 | 1284.6 | 722.8 | 948 | 1236.2 | 210 | 630.4 | 194 | 45 | 763 | 352.2 | 1000 | 424 | 153 | 3094.2 | 690.2 | 399 | 2709.8 | 788 | 964 | 991.8 | 263.2 | 379 | 49 | 755 | 669 | 100.8 | 595 | 701 | 678.6 | 659 | 222 | 242 | 2094.8 | 45 | 2126.2 | 56 | 170 | 54 | 599.2 | 802 | 656 | 362 | 759 | 234 | 75.6 | 122.2 | 865 | 911 | 1086 | 638 | 668.2 | 1253 | 594.8 | 55 | 377 | 756.2 | 1291.6 | 1273.6 | 1989.6 | 686.4 | 2591.8 | 473 | 862.4 | 596 | 500 | 52 | 636 | 673.8 | 2049 | 494 | 771 | 1281 | 276 | 326.2 | 1096 | 689 | 155 | 352 | 57 | 44 | 465.4 | 44 | 468 | 910 | 537.6 | 1290.8 | 784 | 304 | 458 | 891.4 | 1041.4 | 812 | 777.4 | 749 | 3611 | 882 | 604 | 509.6 | 929 | 775.4 | 500.8 | 644.2 | 613.6 | 49 | 457.2 | 3329 | 696 | 56 | 570.6 | 507.4 | 664.6 | 412.2 | 54 | 215 | 686 | 534 | 395 | 512 | 3425 | 386 | 727 | 786 | 703.4 | 755 | 682.4 | 1168 | 637 | 556.6 | 760 | 1736.8 | 819.8 | 570.4 | 528 | 809.4 | 3941 | 2763.6 | 202 | 220
553.8 | 1260.4 | 1917.8 | 39 | 52 | 702.8 | 428 | 202 | 3133 | 52 | 3225.4 | 239 | 175 | 786.4 | 1047 | 469.2 | 368.4 | 395 | 779 | 798 | 738 | 451 | 644.8 | 729 | 806.6 | 3158 | 704 | 775.2 | 53 | 5125.2 | 2880.6 | 113 | 599.4 | 682.4 | 38 | 1938.6 | 544.4 | 425 | 710.8 | 526 | 163.6 | 84 | 113.4 | 1070.2 | 55 | 986.4 | 1245.8 | 3280 | 957 | 889 | 779.4 | 884 | 831.8 | 457 | 46 | 415 | 1175.6 | 3800 | 2680.2 | 588 | 944 | 580 | 917.6 | 788.2 | 860 | 1286 | 54 | 410.6 | 230 | 45 | 875.8 | 491.2 | 1036 | 1672.6 | 72.2 | 3295.8 | 726.4 | 375 | 2756.4 | 754.4 | 1259.6 | 931.8 | 382 | 393 | 49 | 715 | 722.2 | 44 | 518 | 625 | 628.6 | 628.6 | 250 | 242 | 1003.4 | 45 | 741 | 56 | 170 | 54 | 729 | 4820.4 | 1888.8 | 327.6 | 693 | 319.8 | 51 | 39 | 937 | 958.2 | 1074 | 638 | 618.8 | 1353.2 | 710 | 55 | 373.8 | 771.2 | 581 | 1025 | 798.2 | 733 | 4275.6 | 484 | 822.4 | 633 | 518.6 | 52 | 644 | 726.8 | 1006 | 371.4 | 755 | 1171 | 354.8 | 421 | 1131 | 632 | 113.4 | 361 | 57 | 44 | 318.2 | 44 | 440 | 796 | 413 | 1662.6 | 749.6 | 340 | 548.2 | 968 | 978.2 | 740 | 805 | 851.8 | 2937.2 | 934 | 677 | 536.4 | 836 | 868.2 | 487 | 812.2 | 490.8 | 49 | 467 | 587 | 708 | 56 | 511.6 | 550 | 815 | 482.4 | 54 | 56 | 651.4 | 526 | 439 | 1676.2 | 3436.2 | 595.4 | 721.6 | 784 | 740.8 | 821.6 | 605 | 1067 | 600.6 | 602 | 784 | 1553.2 | 800 | 588.2 | 600 | 1001 | 3921.8 | 2790 | 202 | 220
539 | 1271.4 | 1246.8 | 39 | 52 | 674.8 | 414.2 | 189.8 | 4042.2 | 52 | 2676.8 | 239 | 266.8 | 626.6 | 1035 | 486.2 | 381.2 | 275 | 755 | 729.2 | 750.4 | 485 | 562.2 | 769 | 721.4 | 3052.6 | 711 | 665.6 | 53 | 4924.4 | 2062.6 | 117.4 | 587 | 696 | 38 | 705.4 | 431 | 337 | 746 | 574 | 240 | 55 | 207 | 1405.4 | 55 | 1147.8 | 1442.6 | 444 | 941 | 861.8 | 861 | 932 | 584 | 535 | 46 | 407 | 1096 | 3892 | 3827.2 | 588 | 828.8 | 570 | 1309.6 | 1159.6 | 808 | 1224.8 | 54 | 524 | 230 | 45 | 815 | 677.2 | 880 | 585 | 52 | 1715 | 745 | 363 | 1352.2 | 776.6 | 1401 | 865.2 | 382 | 333.4 | 49 | 1821.4 | 665 | 44 | 634.8 | 1042.2 | 613 | 625 | 300 | 123.2 | 949 | 45 | 809 | 56 | 170 | 54 | 689 | 2643.2 | 768 | 453 | 848.4 | 510 | 51 | 39 | 923.8 | 890.6 | 1143 | 640 | 550 | 1347 | 653 | 55 | 403 | 763 | 514.8 | 1115.6 | 1297.4 | 861.8 | 880 | 484 | 688 | 580 | 562 | 52 | 672 | 891.6 | 964.8 | 317.8 | 6899.8 | 1354 | 392 | 533 | 1096.6 | 616 | 51 | 307 | 57 | 44 | 1513.2 | 44 | 351.2 | 698 | 363 | 802.4 | 561 | 328 | 741.4 | 908 | 781.8 | 1914.4 | 825 | 1100 | 432.8 | 973 | 601.2 | 543.2 | 720.8 | 1042.4 | 3710.6 | 921 | 485 | 49 | 4755.4 | 539 | 735.2 | 249 | 54 | 1669.2 | 787 | 534 | 54 | 56 | 644 | 547.6 | 45 | 505 | 506.4 | 582 | 626.2 | 769.6 | 109 | 910 | 645.8 | 1065 | 694 | 601 | 724 | 690 | 976.2 | 625 | 492 | 601 | 4254.2 | 1930 | 202 | 152
563.4 | 1227.2 | 857 | 39 | 52 | 642.4 | 409.4 | 192 | 3554 | 52 | 424 | 239 | 232 | 721 | 1029.6 | 447 | 472 | 245 | 779 | 726 | 668 | 457.8 | 479 | 4996.8 | 671 | 190.6 | 706 | 512 | 53 | 2693.8 | 2073.6 | 124 | 587 | 642 | 38 | 480.8 | 477 | 312.4 | 774 | 518 | 240 | 55 | 207 | 1436.6 | 55 | 923 | 928 | 576.8 | 840.4 | 781 | 744 | 841 | 1709.8 | 687 | 103.2 | 419 | 939 | 3836 | 5558 | 604.4 | 705 | 642.6 | 894.8 | 1322 | 800 | 1095 | 54 | 598 | 230 | 45 | 824.4 | 738 | 934.4 | 744.2 | 52 | 1331.4 | 705 | 343 | 549.4 | 765 | 1384.2 | 788 | 236.4 | 375 | 49 | 607 | 467.4 | 44 | 926 | 1496 | 750.2 | 1175.8 | 396 | 44 | 1041 | 45 | 779.4 | 56 | 51 | 54 | 719.4 | 791.6 | 2923 | 429 | 1043.4 | 336 | 127.4 | 39 | 896.8 | 841 | 1089 | 647.6 | 510 | 1391 | 696 | 55 | 609.2 | 703 | 457.6 | 1209 | 801.2 | 923.4 | 878.8 | 472 | 653 | 426.2 | 1497.2 | 52 | 621.4 | 1174.8 | 683 | 368.4 | 741 | 1386 | 508.8 | 675 | 607.8 | 648 | 51 | 345 | 57 | 44 | 1518.4 | 44 | 336 | 618 | 365.4 | 593.8 | 541 | 432 | 807 | 864 | 972.8 | 2188.4 | 836 | 1244 | 572 | 1939 | 568 | 604 | 544 | 1156 | 2140.8 | 873 | 473 | 49 | 447 | 349.6 | 668 | 249 | 54 | 586 | 854 | 486 | 54 | 56 | 589 | 546 | 45 | 563.4 | 288 | 564 | 696 | 647 | 109 | 772.8 | 622.6 | 933.2 | 821 | 669 | 760 | 651.6 | 1098.6 | 649 | 392 | 605 | 6063 | 634 | 47 | 50
561 | 1052 | 829 | 94.2 | 52 | 707.6 | 380.6 | 225.6 | 3562 | 227 | 424 | 239 | 208 | 718.6 | 1050 | 491 | 400 | 245 | 1812.2 | 748 | 652.8 | 385 | 571 | 736 | 356 | 91 | 523.2 | 32 | 53 | 916.6 | 4209 | 43 | 262.6 | 527.6 | 38 | 1648.6 | 517.6 | 1452.2 | 834 | 525.4 | 390.2 | 55 | 207 | 1327.4 | 55 | 791 | 892 | 607 | 824 | 607.2 | 640 | 711 | 188 | 747 | 189 | 417.2 | 873 | 4373.6 | 3759.2 | 603 | 807.4 | 725 | 597.8 | 1106.4 | 840 | 986 | 54 | 560.8 | 158 | 45 | 929 | 738 | 1076 | 192.4 | 52 | 1148.6 | 724.2 | 88.6 | 655 | 639 | 1204.2 | 2139.6 | 50 | 395 | 468 | 589.8 | 553 | 44 | 938 | 661.2 | 1191.8 | 555.4 | 380 | 284.6 | 1198 | 45 | 40 | 112.4 | 51 | 54 | 893.4 | 1930.8 | 2889.6 | 370 | 910 | 336 | 242 | 39 | 1007.6 | 885 | 1886.4 | 607.2 | 440 | 1391 | 768 | 55 | 6494.8 | 619.4 | 672.4 | 1177 | 442 | 944 | 772.2 | 1398.8 | 512.2 | 406 | 1154.6 | 52 | 480.6 | 1545.8 | 706.4 | 359.6 | 741.8 | 1540 | 1356.2 | 593.8 | 660.4 | 560 | 51 | 417 | 57 | 44 | 284 | 44 | 340 | 485.2 | 353 | 502 | 663.8 | 559.2 | 875 | 348.6 | 1298.2 | 2255 | 778 | 1385.2 | 568 | 993 | 508 | 663.8 | 544 | 1134 | 462.8 | 225 | 361 | 49 | 427 | 86 | 629 | 249 | 54 | 538 | 914 | 522 | 54 | 56 | 599 | 589 | 45 | 609 | 640.4 | 572 | 720 | 4352.6 | 377.8 | 633 | 686.8 | 1331.8 | 821 | 757 | 900 | 642 | 1061 | 661 | 616.8 | 639.4 | 4429.2 | 778 | 47 | 50
1851.2 | 816 | 725 | 245.4 | 52 | 691.8 | 367 | 208.8 | 1648.8 | 403 | 2095.2 | 46 | 208 | 733 | 1066.8 | 582.2 | 360 | 1427 | 724 | 827 | 700 | 385 | 571 | 686 | 320 | 209 | 460.2 | 136 | 53 | 527 | 2906.8 | 195 | 50 | 379.2 | 38 | 407 | 483.4 | 351.2 | 832 | 561 | 362 | 55 | 144.6 | 1191 | 55 | 791 | 952 | 552 | 845.6 | 315.2 | 518 | 520 | 188 | 747 | 189 | 560 | 888.2 | 4033 | 3814 | 599 | 631 | 697 | 693.4 | 998 | 912 | 1010 | 54 | 539 | 50 | 45 | 806.6 | 766 | 1204 | 153 | 52 | 2190 | 801 | 148 | 653 | 555 | 1030 | 4348.6 | 50 | 423 | 459.2 | 1815.4 | 447 | 44 | 1182 | 644.4 | 1584.6 | 774.2 | 386.6 | 430.8 | 6720.2 | 263.4 | 40 | 261.2 | 51 | 54 | 779 | 1998.4 | 2931.2 | 318 | 994.6 | 262.2 | 242 | 39 | 1145.8 | 770.4 | 1404.6 | 451.2 | 612.4 | 1375.8 | 500.8 | 55 | 745 | 496 | 778.4 | 1188.4 | 438 | 1568.4 | 690.4 | 976.4 | 437.2 | 385 | 696.2 | 52 | 470 | 824 | 766.8 | 577.4 | 746 | 1460 | 1970.6 | 656.8 | 582 | 536 | 51 | 365 | 57 | 44 | 332 | 44 | 433.6 | 401 | 385 | 1660.6 | 589.4 | 429.4 | 810.4 | 388 | 793 | 2229 | 1947.8 | 1340.4 | 553 | 989 | 520 | 824 | 513.6 | 1050 | 406.8 | 84.2 | 325 | 49 | 643.8 | 50 | 662.4 | 249 | 93.6 | 753 | 746.8 | 450 | 54 | 56 | 588.4 | 498 | 131 | 657 | 871 | 485.4 | 1211.4 | 2393.6 | 377.2 | 573 | 765.6 | 2890.6 | 941 | 608.4 | 924.4 | 606 | 1168.6 | 731.4 | 692.8 | 599.8 | 3882.8 | 739 | 47 | 165.2
2467 | 940 | 729 | 348 | 52 | 864.2 | 441 | 252 | 400 | 595 | 3202 | 46 | 155.8 | 695.4 | 1090 | 665 | 563 | 307.4 | 53 | 815.4 | 900 | 385 | 571 | 84.8 | 150.6 | 329 | 597 | 162 | 53 | 1928.4 | 1441 | 233 | 50 | 480 | 38 | 41 | 470.8 | 346.6 | 4448.4 | 537.6 | 362 | 55 | 51 | 1030.8 | 55 | 51 | 972 | 58 | 917.8 | 4445.8 | 510.8 | 659.8 | 188 | 727 | 189 | 604 | 865 | 3887 | 228 | 652.6 | 95.4 | 895.4 | 156 | 875 | 896 | 57 | 54 | 415 | 50 | 274 | 738 | 1730 | 50 | 153 | 52 | 3789 | 812.2 | 148 | 651 | 678.6 | 53 | 4462.2 | 50 | 555 | 521 | 625 | 504 | 44 | 1135 | 41 | 764.6 | 1145.4 | 562 | 534 | 1244.4 | 318 | 40 | 387.2 | 51 | 54 | 803 | 2103.6 | 1073.2 | 422 | 214.2 | 60 | 525 | 39 | 1068 | 592 | 966 | 51 | 55 | 1355.4 | 436 | 55 | 695.4 | 505.6 | 266 | 154.2 | 334 | 1119 | 764 | 522 | 576 | 456.4 | 676.8 | 52 | 470 | 858 | 926 | 514.4 | 786 | 1405 | 239 | 668 | 1030.4 | 562 | 51 | 322 | 394 | 44 | 360.6 | 44 | 503 | 437 | 44 | 442 | 53 | 48 | 509 | 388 | 86.6 | 2190 | 699 | 1281 | 621 | 961 | 496 | 744 | 494 | 952.8 | 44 | 49 | 55 | 178.6 | 612 | 50 | 1742 | 133.2 | 153 | 286 | 579 | 419.6 | 54 | 56 | 446.6 | 484 | 260 | 695.6 | 847 | 411 | 1732 | 542 | 37 | 705.2 | 945 | 2845.4 | 5960.2 | 559.2 | 968 | 552.4 | 1147.6 | 797 | 634.6 | 547.4 | 1317 | 4795.8 | 47 | 242
643.6 | 1039.2 | 703 | 348 | 52 | 1228.8 | 492 | 204 | 534.4 | 611 | 3202 | 46 | 253 | 529.2 | 1102 | 708.2 | 495 | 401 | 53 | 830.8 | 868 | 385 | 511 | 220 | 105.8 | 2837.8 | 537 | 162 | 53 | 561 | 3622 | 233 | 50 | 452 | 38 | 41 | 607 | 455 | 2739.4 | 661.8 | 447.4 | 55 | 51 | 934 | 55 | 51 | 913 | 58 | 1080.2 | 2596.2 | 450 | 726.6 | 160.8 | 627 | 131.8 | 564 | 908.2 | 3843 | 228 | 622.6 | 165 | 957 | 156 | 868 | 684 | 57 | 54 | 403 | 50 | 383.2 | 694.6 | 395 | 50 | 51 | 52 | 3749.8 | 517 | 148 | 1600 | 788 | 53 | 4431 | 50 | 1742.6 | 595 | 953 | 487.2 | 44 | 1121.6 | 41 | 787 | 520.2 | 562 | 462 | 1040.4 | 318 | 40 | 512 | 51 | 54 | 797.6 | 2072.2 | 496 | 410 | 39 | 60 | 530.6 | 87.4 | 1058.4 | 644 | 1001.8 | 182.2 | 55 | 2295.4 | 433.2 | 55 | 571 | 377 | 266 | 54 | 354 | 632 | 806 | 504.2 | 543.6 | 508.8 | 544.8 | 52 | 482 | 834.8 | 901.2 | 444.4 | 733.2 | 1404 | 239 | 478 | 1583.2 | 605.8 | 51 | 1135.6 | 378 | 44 | 421 | 44 | 539 | 647.4 | 44 | 397.2 | 53 | 48 | 501 | 388 | 47 | 1550.6 | 707 | 1455.8 | 1368.8 | 853 | 579.4 | 728 | 501.2 | 774 | 44 | 49 | 55 | 211 | 727.2 | 50 | 683.2 | 56 | 153 | 286 | 504 | 542.8 | 54 | 56 | 342 | 605.2 | 260 | 750 | 817.6 | 395.4 | 742.2 | 717.2 | 37 | 670.6 | 981 | 2901 | 961 | 575.4 | 856 | 656.2 | 962.8 | 705.8 | 283.4 | 594 | 1356.2 | 3430.2 | 47 | 242
632.4 | 999.8 | 764 | 292.8 | 52 | 1090.2 | 612 | 174.4 | 580 | 633.4 | 3282 | 112.4 | 253 | 107.6 | 1136 | 806 | 460 | 397 | 53 | 782.6 | 1327.2 | 587 | 471 | 263.4 | 179 | 2887 | 1284.6 | 162 | 153.2 | 659.6 | 4558.4 | 233 | 50 | 458 | 38 | 41 | 54 | 838.4 | 944 | 658 | 543 | 55 | 51 | 52 | 76.8 | 51 | 724.6 | 58 | 229 | 227 | 458 | 617 | 52 | 619 | 46 | 480 | 985 | 2619.8 | 158.4 | 698 | 165 | 927.4 | 90.6 | 972.8 | 666 | 57 | 266.4 | 363 | 50 | 312 | 733 | 355 | 50 | 51 | 52 | 3677 | 505 | 68.8 | 977.4 | 741.6 | 243.4 | 3031.4 | 50 | 547 | 606.4 | 1470 | 445 | 44 | 1010 | 41 | 675.6 | 479 | 946.8 | 176 | 1153 | 297.4 | 40 | 455.6 | 225.4 | 54 | 846 | 1944 | 428 | 378 | 39 | 60 | 453 | 160 | 922.8 | 654.4 | 918 | 215 | 55 | 1243.8 | 398 | 55 | 596.8 | 254.6 | 223 | 54 | 467.6 | 540 | 742 | 523 | 557.6 | 483.2 | 427 | 52 | 50 | 769 | 899.4 | 330 | 711 | 1368.4 | 271 | 603 | 1608.2 | 587 | 51 | 728.8 | 1404.6 | 44 | 481 | 44 | 574.4 | 1154.8 | 44 | 316.2 | 53 | 48 | 549 | 115.6 | 47 | 492 | 755 | 1324.6 | 4069.6 | 765 | 800.8 | 719.6 | 48 | 813.6 | 44 | 49 | 55 | 211 | 769.8 | 50 | 618 | 56 | 153 | 321.4 | 622.2 | 595 | 54 | 56 | 344 | 741.4 | 131 | 703.6 | 720.4 | 52 | 685 | 729 | 37 | 55 | 947.4 | 4140.4 | 944 | 568 | 864 | 649 | 942 | 665 | 273 | 1797 | 1345 | 892 | 47 | 242
854.8 | 1132.6 | 732 | 210 | 52 | 824 | 576 | 259 | 556 | 708.2 | 1736.6 | 212 | 253 | 150 | 1112 | 750 | 431 | 950.6 | 98.2 | 663.8 | 1778.4 | 713.4 | 515 | 437 | 179 | 4053 | 889.6 | 58 | 220 | 845 | 3211.6 | 157 | 50 | 408 | 38 | 41 | 54 | 596 | 1068 | 732.4 | 560.6 | 55 | 51 | 52 | 164 | 51 | 794 | 58 | 229 | 154.6 | 442 | 667 | 52 | 715 | 46 | 432 | 882.6 | 753.4 | 54 | 794.8 | 165 | 925 | 47 | 932 | 690.4 | 57 | 511.6 | 436.8 | 78.4 | 889.8 | 733 | 295 | 50 | 243 | 52 | 2518.2 | 332.2 | 49 | 502 | 1800.8 | 291 | 948 | 50 | 717 | 560 | 1487.2 | 507 | 44 | 960 | 41 | 641 | 482.6 | 632.2 | 209 | 1157 | 147 | 40 | 264 | 269 | 54 | 815.6 | 1876.4 | 502.2 | 378 | 39 | 60 | 441 | 160 | 794 | 648 | 878 | 215 | 55 | 1220.4 | 364.8 | 55 | 645.6 | 356.6 | 51 | 54 | 578 | 536 | 802 | 523 | 517.6 | 515.2 | 361.4 | 52 | 50 | 745 | 907 | 283.2 | 674 | 1120.4 | 243 | 410 | 1755.8 | 463 | 51 | 322 | 414 | 155 | 520.6 | 44 | 579 | 891 | 44 | 3924.6 | 138.2 | 48 | 649 | 54 | 47 | 892 | 653 | 1132.6 | 4046.8 | 710.6 | 803.6 | 551.6 | 48 | 875.4 | 44 | 49 | 55 | 211 | 697.8 | 124.4 | 642 | 151.4 | 73.8 | 146.4 | 670 | 571 | 54 | 56 | 361.6 | 667 | 45 | 647 | 650 | 52 | 677 | 707.4 | 37 | 55 | 1063 | 2951 | 1019 | 1951 | 756.6 | 697 | 922 | 655.4 | 281 | 533.4 | 1354.2 | 762 | 47 | 203.6
578 | 1214.8 | 53 | 39 | 52 | 619 | 597.2 | 271 | 412.8 | 52 | 517 | 212 | 253 | 150 | 1200 | 475.2 | 431 | 1653.4 | 166 | 38 | 1140 | 231 | 531 | 437 | 179 | 46 | 368 | 32 | 220 | 900.6 | 598.8 | 43 | 50 | 267 | 38 | 41 | 398 | 734.2 | 1124 | 669.2 | 543.8 | 55 | 51 | 52 | 164 | 51 | 836 | 58 | 229 | 46 | 553.4 | 591.4 | 335 | 717 | 46 | 476 | 865.4 | 3569.6 | 54 | 804.6 | 72.2 | 973 | 47 | 968 | 50 | 57 | 614 | 1318.4 | 192 | 2700.8 | 733 | 295 | 50 | 243 | 52 | 674.8 | 49 | 49 | 473 | 674.6 | 291 | 681.4 | 50 | 943 | 568 | 513 | 557 | 44 | 778.4 | 41 | 676.6 | 47 | 595 | 209 | 1223 | 45 | 40 | 264 | 269 | 54 | 55 | 1897 | 504.2 | 347 | 39 | 60 | 437 | 160 | 722.6 | 624.2 | 871.6 | 215 | 55 | 1219.8 | 388 | 55 | 803.2 | 413 | 51 | 54 | 518 | 488.4 | 771.4 | 499 | 442 | 406 | 424 | 52 | 50 | 769.8 | 59 | 256 | 2022.8 | 1144.8 | 219 | 434 | 266 | 53 | 51 | 394.6 | 450 | 229 | 523 | 44 | 396 | 571.4 | 44 | 2073.2 | 261.6 | 48 | 669 | 54 | 47 | 60 | 584 | 1038 | 4152.2 | 1143.8 | 889 | 475.8 | 48 | 817 | 191.2 | 243 | 55 | 81.4 | 559.2 | 236 | 698 | 215 | 119.4 | 111 | 46 | 523 | 54 | 56 | 371 | 162 | 45 | 569.4 | 50 | 52 | 612.8 | 693 | 75.6 | 135 | 998.2 | 1277 | 194 | 2926 | 559 | 247 | 890 | 239 | 54 | 562.8 | 1154 | 771.8 | 47 | 50
626 | 1179 | 53 | 39 | 52 | 769 | 689 | 165.2 | 340 | 52 | 477 | 212 | 94.6 | 150 | 1176 | 296 | 429.8 | 1703 | 313 | 38 | 1056 | 231 | 1348.2 | 215 | 81.4 | 46 | 333.6 | 32 | 220 | 954 | 2024 | 43 | 50 | 287 | 38 | 41 | 469 | 1606.8 | 987.2 | 633.8 | 539 | 142 | 51 | 52 | 164 | 51 | 796 | 58 | 85.8 | 46 | 721.2 | 601 | 365 | 693 | 46 | 540 | 903.4 | 3908.6 | 54 | 913.8 | 49 | 624 | 47 | 1048 | 50 | 57 | 614 | 1030.6 | 192 | 312 | 834.4 | 465 | 50 | 243 | 52 | 640 | 49 | 49 | 507.2 | 594 | 291 | 677 | 50 | 909 | 1264.6 | 753.8 | 531 | 44 | 788 | 41 | 765 | 47 | 619 | 209 | 1283 | 45 | 40 | 56 | 269 | 54 | 55 | 1937 | 474 | 363 | 39 | 60 | 381.8 | 111.6 | 723 | 717 | 770.6 | 83.8 | 55 | 1218 | 436 | 73 | 725.6 | 415.4 | 51 | 54 | 506 | 414.8 | 691 | 453.4 | 409 | 438 | 565.6 | 75.4 | 50 | 2627 | 59 | 256 | 914 | 951.2 | 219 | 521 | 308.8 | 53 | 51 | 470 | 547.4 | 229 | 519 | 44 | 388 | 625 | 126 | 400.2 | 306 | 48 | 505.2 | 54 | 47 | 60 | 584 | 1193 | 3549.2 | 1552.2 | 861 | 497 | 48 | 839 | 228 | 243 | 55 | 173.2 | 466.2 | 236 | 662 | 215 | 163 | 181.8 | 46 | 588 | 54 | 56 | 428 | 140.4 | 45 | 491 | 50 | 52 | 912 | 581 | 230 | 255 | 1038.4 | 936 | 194 | 2866 | 659 | 39 | 942.8 | 239 | 54 | 408 | 429.2 | 948 | 47 | 50
1850.6 | 1195.6 | 53 | 39 | 52 | 777.4 | 659 | 281 | 42 | 52 | 397 | 145.6 | 55 | 44 | 1164 | 384 | 457 | 1685 | 313 | 38 | 1139.6 | 177 | 983.6 | 51 | 57 | 46 | 342 | 32 | 186.6 | 851 | 2675 | 64.4 | 336 | 289 | 38 | 135.8 | 460.2 | 1447.4 | 177 | 689 | 587 | 200 | 51 | 52 | 98.6 | 51 | 669.8 | 58 | 50 | 46 | 643 | 662.6 | 374.8 | 641 | 46 | 482.8 | 2075.4 | 4280.4 | 54 | 836.4 | 49 | 719.2 | 47 | 1195.8 | 50 | 57 | 614 | 551 | 192 | 442 | 902 | 497 | 50 | 243 | 52 | 595.8 | 49 | 49 | 2397.4 | 643.6 | 195.8 | 627.8 | 50 | 2047.6 | 1606.4 | 509 | 379.8 | 44 | 720 | 41 | 797 | 179 | 591 | 389.2 | 51 | 45 | 40 | 56 | 947.4 | 54 | 55 | 2172.2 | 474 | 387 | 39 | 234 | 1573.4 | 39 | 44 | 673 | 888 | 51 | 55 | 1218 | 536 | 145 | 855 | 153 | 51 | 54 | 567.8 | 506 | 55 | 405.4 | 430.4 | 372.4 | 1898.4 | 383.6 | 50 | 3271.8 | 59 | 56 | 742.6 | 2186.6 | 49 | 541 | 619 | 155 | 51 | 458 | 741 | 525 | 463 | 44 | 54 | 633.4 | 249 | 396.6 | 306 | 48 | 476.8 | 406 | 47 | 60 | 464 | 992 | 1013.2 | 797 | 948.6 | 535.8 | 48 | 53 | 330 | 204.2 | 55 | 256 | 517.6 | 385 | 638 | 87.8 | 163 | 111 | 46 | 684.8 | 54 | 564.6 | 440 | 54 | 45 | 617 | 50 | 52 | 1168 | 54 | 230 | 255 | 1005.8 | 1062 | 194 | 2873 | 659 | 39 | 950.6 | 239 | 54 | 532 | 683.8 | 953.2 | 78 | 50
857 | 1107.8 | 75 | 39 | 52 | 815.8 | 651.4 | 389 | 42 | 52 | 381.4 | 46 | 55 | 44 | 1128 | 384 | 508.6 | 1655 | 222.6 | 38 | 883 | 209 | 564.6 | 51 | 57 | 46 | 422 | 32 | 53 | 727 | 738 | 150 | 442.8 | 259 | 38 | 278 | 463 | 1049.6 | 177 | 711.4 | 611 | 200 | 51 | 52 | 55 | 51 | 496.2 | 58 | 168 | 46 | 723.6 | 693 | 572 | 669 | 46 | 582 | 939 | 3567 | 54 | 737 | 49 | 946.4 | 47 | 1404.8 | 50 | 57 | 614 | 539 | 106.8 | 1056 | 1036 | 508.8 | 83.6 | 127.8 | 52 | 683 | 49 | 49 | 4193 | 653.2 | 53 | 671 | 103.6 | 698 | 914.8 | 923 | 399 | 44 | 768 | 41 | 815 | 212 | 542.8 | 436.6 | 124.6 | 153.6 | 40 | 56 | 3105 | 54 | 55 | 1837 | 498 | 323 | 39 | 234 | 326 | 101.4 | 44 | 649 | 931 | 51 | 55 | 1195.8 | 496 | 289 | 799.8 | 37 | 51 | 54 | 550.8 | 2179.8 | 55 | 421.6 | 648 | 336 | 683 | 464 | 50 | 3303 | 59 | 56 | 701 | 960 | 49 | 729.4 | 52 | 155 | 51 | 446 | 748 | 484.8 | 351 | 83.8 | 54 | 640 | 249 | 565.8 | 220.8 | 48 | 533.4 | 430 | 47 | 60 | 501 | 1017.4 | 801 | 817 | 1138.8 | 499 | 240 | 53 | 398 | 49 | 172 | 256 | 564 | 385 | 720.6 | 56 | 163 | 111 | 46 | 684.4 | 54 | 531 | 475 | 54 | 45 | 621 | 50 | 52 | 1194.2 | 54 | 152.8 | 255 | 1029 | 1103 | 268 | 2883 | 659 | 39 | 917.8 | 239 | 54 | 929 | 1136 | 1204 | 202 | 50
857 | 52 | 163 | 39 | 52 | 563 | 700 | 369 | 42 | 52 | 398.4 | 46 | 55 | 44 | 1058.4 | 38 | 609 | 1655 | 270.4 | 38 | 951 | 207 | 561.6 | 51 | 88.2 | 46 | 471.6 | 32 | 53 | 785.8 | 630.6 | 150 | 645 | 361 | 65.4 | 278 | 438.4 | 821 | 45 | 814.4 | 535.4 | 200 | 51 | 52 | 55 | 51 | 529 | 58 | 168 | 46 | 755.2 | 697 | 620 | 52 | 46 | 712.6 | 1955.4 | 617 | 54 | 1062 | 49 | 162 | 47 | 1325 | 50 | 57 | 602 | 476.6 | 50 | 2806 | 806 | 193 | 218 | 51 | 52 | 701.8 | 49 | 49 | 761 | 699.6 | 133.8 | 187 | 184 | 115.2 | 220 | 1292.6 | 513 | 44 | 784 | 41 | 925.4 | 212 | 478 | 349 | 143 | 226 | 40 | 56 | 3110.4 | 54 | 55 | 1846 | 514 | 291 | 39 | 234 | 344 | 143 | 44 | 576.4 | 957.8 | 51 | 55 | 1181 | 532 | 325 | 663 | 37 | 51 | 54 | 716 | 3289 | 55 | 432 | 217 | 324 | 754 | 592 | 50 | 1828.6 | 59 | 75.8 | 48 | 968 | 49 | 785.4 | 52 | 155 | 51 | 322 | 770 | 331 | 440.6 | 243 | 54 | 1587 | 249 | 735 | 53 | 48 | 662.2 | 419.2 | 47 | 256 | 56 | 1320 | 609 | 793 | 362 | 487 | 240 | 53 | 324.4 | 49 | 250 | 256 | 588 | 199 | 779 | 56 | 97.6 | 181.8 | 46 | 654.4 | 54 | 531 | 491 | 54 | 45 | 916 | 50 | 200.8 | 342 | 54 | 37 | 255 | 903.8 | 1043 | 214 | 2575.6 | 141.8 | 39 | 899.8 | 49 | 54 | 835.8 | 1180 | 1437 | 202 | 50
2851.4 | 52 | 163 | 39 | 52 | 659 | 504 | 381.6 | 42 | 52 | 376 | 46 | 177.4 | 44 | 920 | 38 | 643.6 | 1185.4 | 229 | 38 | 838 | 207 | 494.8 | 51 | 213 | 46 | 468 | 32 | 53 | 796.8 | 2573.8 | 150 | 645 | 404.2 | 175 | 278 | 476 | 629 | 45 | 872 | 400 | 113 | 51 | 52 | 55 | 172.8 | 577 | 58 | 168 | 114 | 752.8 | 733 | 551.8 | 52 | 74.6 | 665 | 974.6 | 745 | 54 | 1130 | 49 | 162 | 47 | 1461 | 50 | 57 | 622 | 672.6 | 158 | 522 | 1051 | 193 | 218 | 169.2 | 52 | 880.6 | 49 | 49 | 692.8 | 684 | 255 | 187 | 382 | 44 | 117.4 | 363 | 589.2 | 72.4 | 780 | 41 | 654.8 | 212 | 442 | 365 | 143 | 226 | 40 | 56 | 2967.6 | 233.2 | 76.2 | 1453.4 | 538 | 391 | 39 | 234 | 308 | 143 | 44 | 499.8 | 994.6 | 51 | 55 | 1261 | 587.6 | 271 | 595 | 37 | 51 | 54 | 761 | 3352.6 | 55 | 2402.8 | 150.2 | 323.6 | 692.8 | 453.8 | 50 | 955 | 59 | 155 | 48 | 988 | 49 | 821 | 52 | 114.2 | 51 | 295.6 | 809 | 331 | 413.4 | 243 | 54 | 807.8 | 249 | 775 | 53 | 48 | 693 | 473 | 47 | 256 | 77.2 | 1220 | 602.8 | 768.2 | 414.6 | 599.4 | 240 | 53 | 78 | 189.8 | 250 | 214.6 | 624 | 253 | 795 | 56 | 54 | 111 | 171.4 | 780.4 | 54 | 642.6 | 403.4 | 54 | 45 | 988 | 50 | 238 | 342 | 54 | 37 | 55 | 879.8 | 954 | 214 | 1008.6 | 165 | 39 | 869.6 | 49 | 54 | 589 | 1069.2 | 785.8 | 202 | 50
236 | 52 | 163 | 39 | 52 | 582.6 | 530.4 | 419.4 | 42 | 52 | 774.8 | 46 | 208 | 44 | 967 | 38 | 682 | 489 | 229 | 38 | 838 | 520.6 | 358 | 51 | 213 | 46 | 478.6 | 32 | 53 | 785.8 | 1942 | 85.8 | 323 | 736.6 | 175 | 278 | 500 | 641 | 63.6 | 908 | 362.8 | 55 | 51 | 52 | 131.2 | 254 | 613 | 58 | 120.8 | 216 | 607 | 669 | 463.8 | 52 | 189 | 252 | 1009 | 3639.8 | 54 | 1185 | 244 | 116.4 | 47 | 1468.2 | 50 | 57 | 3443 | 771 | 230 | 522 | 1473.4 | 266.6 | 218 | 248 | 52 | 1259.8 | 49 | 49 | 559 | 33 | 255 | 109.6 | 382 | 44 | 49 | 360.2 | 564.4 | 186 | 756 | 41 | 638.4 | 146 | 418 | 332.4 | 124.6 | 226 | 40 | 112.4 | 2282.4 | 278 | 161 | 367 | 526 | 387 | 39 | 60 | 234.8 | 143 | 44 | 726.6 | 741.8 | 51 | 55 | 1161 | 622 | 235 | 487.2 | 37 | 51 | 54 | 417.6 | 3465.2 | 55 | 4349.6 | 50 | 47 | 602 | 377 | 50 | 160.8 | 59 | 155 | 48 | 1018 | 209 | 786.2 | 52 | 53 | 51 | 444 | 845 | 355 | 447 | 243 | 54 | 939 | 44 | 760 | 53 | 48 | 705 | 165 | 47 | 256 | 162 | 1198 | 580 | 55 | 510 | 672.2 | 240 | 53 | 44 | 225 | 250 | 49 | 656 | 140 | 771 | 56 | 54 | 181.8 | 255 | 679.6 | 54 | 834 | 292 | 54 | 45 | 1012 | 50 | 238 | 280.4 | 54 | 37 | 55 | 915 | 898 | 214 | 1034 | 165 | 39 | 826.4 | 49 | 54 | 637 | 235 | 679 | 202 | 118
125 | 52 | 97 | 39 | 52 | 575 | 524.4 | 456.6 | 162.8 | 52 | 1173.6 | 239 | 208 | 44 | 1033 | 38 | 650 | 541 | 229 | 38 | 870 | 353 | 310 | 51 | 213 | 46 | 606.6 | 32 | 53 | 807.4 | 572 | 43 | 205 | 433 | 175 | 41 | 709 | 617 | 138 | 778.8 | 258 | 55 | 144.6 | 171 | 182 | 254 | 649 | 58 | 50 | 216 | 543.4 | 651.4 | 415.8 | 52 | 189 | 252 | 1069 | 3607 | 54 | 1076.4 | 244 | 48 | 47 | 6068 | 50 | 57 | 3467 | 743 | 230 | 534 | 799 | 321.4 | 184.4 | 248 | 52 | 1098 | 159.4 | 49 | 684.6 | 33 | 133.8 | 58 | 288.8 | 44 | 49 | 349 | 577 | 186 | 819 | 41 | 772 | 47 | 506 | 457 | 51 | 117.4 | 40 | 197 | 142 | 278 | 161 | 649 | 542 | 389.2 | 39 | 182.4 | 245.2 | 39 | 44 | 1937.4 | 641 | 51 | 55 | 1161 | 694 | 163 | 487 | 37 | 51 | 221 | 454 | 3467.6 | 55 | 558.8 | 50 | 47 | 656.8 | 409 | 86.6 | 54 | 59 | 155 | 48 | 1063 | 209 | 897.2 | 52 | 53 | 134.2 | 516 | 1847.2 | 362.6 | 471 | 243 | 54 | 974 | 44 | 728 | 53 | 48 | 595 | 165 | 106.4 | 256 | 162 | 1326 | 594 | 55 | 474 | 467 | 124.8 | 129.2 | 44 | 225 | 211 | 49 | 636 | 140 | 757 | 56 | 54 | 606 | 255 | 600 | 54 | 775.6 | 212 | 54 | 45 | 1048 | 50 | 238 | 270 | 54 | 132.2 | 55 | 918 | 823 | 148 | 1034 | 141.8 | 39 | 2208.6 | 49 | 54 | 696.2 | 235 | 702.4 | 78 | 315.4
Week End 3 Occupants
50 | 47 | 57 | 156 | 5755.4 | 152.4 | 52 | 43 | 106.4 | 66 | 55 | 60 | 48 | 51 | 55 | 60 | 110 | 46 | 47 | 55 | 46 | 154.8 | 55 | 47 | 48 | 48 | 52 | 1183.2 | 50 | 81 | 74 | 111 | 47 | 58.4 | 45 | 53 | 54 | 52 | 54 | 54 | 49 | 51 | 51 | 53 | 116 | 59 | 57.2 | 54 | 50 | 53 | 54 | 52 | 50 | 46 | 53 | 55 | 129.2 | 48 | 70 | 53 | 73.4 | 63 | 57 | 46 | 48 | 49 | 132.2 | 89 | 59 | 1491.6 | 51 | 44 | 45 | 51 | 113 | 110 | 56 | 51 | 56 | 227.4 | 37 | 51 | 51 | 132 | 49 | 203.8 | 136 | 79 | 48 | 36 | 59.8 | 102 | 46 | 52 | 51 | 56 | 52 | 56.4 | 63 | 56 | 58 | 161.4 | 38 | 53 | 51 | 137.4 | 53 | 47 | 46 | 52 | 51 | 56 | 56 | 198 | 96.4 | 54 | 34 | 132.8 | 66 | 51 | 48 | 54 | 55 | 57 | 40 | 52 | 116 | 55 | 83 | 53 | 46 | 55 | 52 | 48 | 131.8 | 52 | 46 | 46 | 41 | 51 | 103 | 54 | 63.2 | 48 | 42 | 56 | 55 | 152 | 34 | 55 | 55 | 52 | 45 | 53 | 66.8 | 53 | 53 | 31 | 50 | 49 | 45 | 42.4 | 53 | 51 | 56.4 | 53 | 1189 | 38 | 112 | 59 | 54 | 71 | 58 | 33 | 38 | 55 | 55 | 52 | 80.6 | 53 | 51 | 46 | 113 | 92 | 173 | 51 | 59 | 67 | 205 | 46 | 51 | 52 | 69 | 56 | 41 | 46 | 41 | 52 | 164 | 122
50 | 47 | 57 | 476.2 | 202 | 247.4 | 52 | 43 | 194.6 | 553 | 100.6 | 60 | 48 | 51 | 55 | 60 | 110 | 46 | 47 | 55 | 46 | 180.4 | 55 | 47 | 48 | 48 | 114 | 2795.8 | 50 | 154 | 143 | 154 | 47 | 65.6 | 45 | 53 | 54 | 52 | 90 | 54 | 49 | 98 | 51 | 53 | 220 | 59 | 62 | 54 | 50 | 53 | 54 | 52 | 174 | 46 | 53 | 55 | 442 | 48 | 150 | 53 | 183.8 | 109.2 | 57 | 46 | 90 | 49 | 190 | 97 | 65 | 116 | 51 | 44 | 45 | 63 | 122.6 | 150 | 56 | 51 | 56 | 272 | 37 | 51 | 51 | 216.8 | 49 | 234 | 178 | 41.6 | 48 | 36 | 167 | 174 | 46 | 52 | 51 | 117.2 | 52 | 54 | 147 | 56 | 58 | 175.8 | 38 | 53 | 51 | 342.2 | 53 | 47 | 46 | 106.2 | 51 | 56 | 56 | 289.4 | 289.2 | 54 | 34 | 144 | 114 | 51 | 48 | 234 | 55 | 57 | 195 | 74 | 230 | 55 | 130 | 53 | 46 | 55 | 52 | 48 | 191 | 52 | 46 | 46 | 41 | 51 | 151 | 54 | 95 | 48 | 42 | 56 | 55 | 152 | 34 | 55 | 55 | 52 | 45 | 53 | 62 | 53 | 53 | 31 | 50 | 49 | 45 | 97 | 53 | 114.6 | 120 | 53 | 135.6 | 38 | 130 | 59 | 218.8 | 81.6 | 58 | 33 | 38 | 55 | 55 | 52 | 107.4 | 53 | 51 | 46 | 513 | 86.4 | 173 | 51 | 59 | 67 | 1554 | 46 | 51 | 52 | 41 | 56 | 41 | 46 | 41 | 52 | 256 | 162
50 | 47 | 57 | 1146.6 | 674 | 631.6 | 52 | 43 | 234 | 993 | 139 | 60 | 48 | 51 | 55 | 60 | 50 | 46 | 47 | 55 | 46 | 250.8 | 55 | 47 | 116.4 | 48 | 207 | 2730 | 50 | 337 | 565.2 | 136 | 47 | 56 | 45 | 132.6 | 54 | 52 | 54 | 54 | 49 | 166 | 51 | 53 | 208 | 59 | 98 | 54 | 50 | 53 | 54 | 52 | 50 | 46 | 53 | 55 | 464 | 48 | 138 | 53 | 325 | 306.4 | 57 | 46 | 250.6 | 49 | 254 | 93 | 50 | 156 | 51 | 44 | 45 | 110 | 358 | 174 | 56 | 51 | 56 | 272 | 37 | 51 | 51 | 380 | 49 | 262.4 | 198 | 88 | 48 | 36 | 65.8 | 200 | 46 | 52 | 51 | 417.8 | 52 | 66 | 147 | 56 | 58 | 47 | 38 | 53 | 100.2 | 43 | 53 | 47 | 46 | 193 | 199 | 56 | 80 | 233 | 335 | 54 | 34 | 164 | 42 | 51 | 48 | 54 | 55 | 57 | 245 | 57.8 | 322 | 55 | 1391.6 | 53 | 46 | 55 | 52 | 48 | 343 | 52 | 46 | 46 | 85.4 | 51 | 1475.8 | 54 | 126.2 | 48 | 42 | 56 | 55 | 159.8 | 34 | 55 | 55 | 52 | 45 | 53 | 1305.8 | 53 | 53 | 31 | 50 | 49 | 45 | 224.6 | 53 | 157 | 238 | 53 | 168 | 38 | 89.2 | 59 | 260 | 176 | 58 | 33 | 38 | 55 | 55 | 52 | 174 | 53 | 51 | 46 | 165 | 131 | 205 | 51 | 59 | 55 | 2519.6 | 46 | 51 | 52 | 77 | 56 | 41 | 46 | 41 | 52 | 299 | 162
50 | 47 | 57 | 622 | 857 | 1120.2 | 52 | 43 | 204.8 | 363 | 1484.8 | 60 | 48 | 51 | 55 | 60 | 50 | 46 | 47 | 55 | 46 | 333.2 | 55 | 47 | 162 | 48 | 207 | 2323.4 | 50 | 407 | 2043.4 | 143.2 | 47 | 63 | 174.6 | 252 | 54 | 52 | 54 | 54 | 49 | 211.6 | 51 | 53 | 408 | 59 | 98 | 54 | 50 | 53 | 54 | 52 | 50 | 46 | 53 | 55 | 485 | 48 | 174 | 53 | 293 | 358 | 57 | 46 | 275 | 49 | 200.8 | 184 | 50 | 280.8 | 51 | 44 | 45 | 204.4 | 348 | 316.8 | 56 | 51 | 260.4 | 272 | 37 | 51 | 51 | 504 | 49 | 313.6 | 126 | 196 | 48 | 36 | 111.8 | 192.2 | 46 | 52 | 51 | 421 | 52 | 174 | 133 | 56 | 58 | 47 | 38 | 53 | 181 | 43 | 53 | 47 | 46 | 193 | 332.2 | 56 | 116 | 274.6 | 485 | 1422 | 34 | 184 | 83.6 | 51 | 48 | 54 | 55 | 73 | 290.2 | 149 | 318 | 92 | 114 | 53 | 46 | 209.4 | 52 | 48 | 441.2 | 52 | 46 | 46 | 168 | 51 | 43 | 54 | 155 | 138.4 | 42 | 56 | 55 | 165 | 34 | 55 | 55 | 52 | 45 | 53 | 62 | 53 | 53 | 31 | 50 | 49 | 45 | 1571.4 | 53 | 157 | 279.6 | 53 | 204 | 38 | 119 | 59 | 260 | 300 | 58 | 33 | 38 | 55 | 55 | 52 | 288.8 | 53 | 51 | 46 | 153 | 272.6 | 239 | 51 | 59 | 55 | 2995 | 46 | 51 | 52 | 101 | 56 | 41 | 46 | 41 | 52 | 371 | 138
138.2 | 47 | 57 | 44 | 893 | 481 | 52 | 43 | 280 | 474.2 | 251 | 60 | 48 | 51 | 55 | 60 | 50 | 46 | 71 | 55 | 46 | 322 | 55 | 47 | 162 | 48 | 207 | 356 | 50 | 539 | 1324.6 | 232 | 47 | 102 | 261 | 390.4 | 54 | 52 | 54 | 54 | 49 | 1007.4 | 51 | 53 | 48 | 59 | 122 | 54 | 50 | 53 | 54 | 52 | 50 | 46 | 53 | 55 | 1187.2 | 48 | 177.6 | 53 | 309 | 357 | 57 | 46 | 383 | 49 | 282.6 | 180 | 50 | 350 | 51 | 44 | 45 | 256 | 49 | 425.8 | 56 | 51 | 378 | 182.8 | 37 | 51 | 51 | 2117.6 | 49 | 312.8 | 189 | 248 | 48 | 36 | 123.8 | 192.8 | 46 | 52 | 51 | 373 | 52 | 254.8 | 149 | 56 | 58 | 47 | 38 | 53 | 51 | 43 | 53 | 47 | 46 | 52 | 382 | 56 | 244.8 | 337 | 575 | 198 | 34 | 123.6 | 146 | 51 | 48 | 54 | 55 | 97 | 278 | 1061.2 | 458 | 240 | 190 | 53 | 46 | 248 | 52 | 48 | 351.8 | 75.8 | 46 | 46 | 331.4 | 51 | 43 | 54 | 295 | 161 | 42 | 56 | 55 | 214 | 34 | 55 | 55 | 52 | 45 | 53 | 76 | 53 | 53 | 31 | 50 | 49 | 101.4 | 1062.2 | 53 | 157 | 242.2 | 53 | 224.4 | 38 | 194.2 | 59 | 335.2 | 383 | 58 | 33 | 38 | 55 | 55 | 52 | 470.4 | 53 | 51 | 46 | 332.2 | 371 | 223 | 51 | 59 | 55 | 3067 | 46 | 51 | 52 | 138.4 | 56 | 41 | 46 | 41 | 52 | 40 | 138
197 | 47 | 57 | 44 | 873 | 563 | 52 | 43 | 258.4 | 584.8 | 287 | 60 | 48 | 51 | 55 | 60 | 50 | 46 | 95 | 55 | 46 | 1681 | 55 | 47 | 162 | 48 | 207 | 500 | 50 | 664.8 | 3076 | 232 | 47 | 120 | 261 | 305.6 | 54 | 52 | 54 | 54 | 49 | 663.2 | 127.4 | 53 | 48 | 59 | 186 | 54 | 50 | 53 | 54 | 52 | 50 | 46 | 53 | 55 | 3536 | 48 | 258.8 | 53 | 313 | 357 | 57 | 46 | 349 | 78.4 | 341 | 281 | 50 | 370 | 51 | 44 | 45 | 392 | 49 | 484 | 56 | 51 | 378 | 49 | 37 | 51 | 51 | 2401 | 49 | 340 | 270 | 272 | 48 | 36 | 239.6 | 373 | 46 | 52 | 51 | 355 | 52 | 362 | 210 | 56 | 58 | 47 | 38 | 53 | 51 | 43 | 53 | 172.6 | 46 | 225 | 447 | 56 | 371.8 | 337 | 704.6 | 150 | 34 | 172 | 146 | 51 | 48 | 54 | 55 | 97 | 237 | 863.2 | 458 | 240 | 237.6 | 53 | 46 | 248 | 52 | 82 | 381 | 171 | 46 | 46 | 195.8 | 51 | 43 | 93.2 | 375 | 161 | 42 | 56 | 116.2 | 1261 | 34 | 241 | 55 | 52 | 45 | 53 | 122 | 53 | 53 | 31 | 50 | 49 | 186 | 499 | 169.4 | 51 | 111 | 53 | 152.8 | 38 | 421 | 59 | 430.6 | 472.6 | 58 | 75.4 | 58 | 55 | 55 | 52 | 496 | 53 | 51 | 46 | 449.8 | 588.6 | 223 | 51 | 59 | 55 | 2973.4 | 46 | 51 | 52 | 3744 | 56 | 41 | 178 | 41 | 52 | 176 | 138
197 | 47 | 57 | 44 | 41 | 583.8 | 52 | 43 | 142.4 | 586 | 367 | 60 | 48 | 51 | 55 | 60 | 50 | 46 | 167 | 55 | 46 | 246.4 | 251 | 47 | 48 | 48 | 52 | 488 | 50 | 740 | 3094.8 | 6189.4 | 47 | 184 | 261 | 226 | 54 | 52 | 54 | 54 | 49 | 401.6 | 242 | 53 | 48 | 59 | 202 | 258 | 50 | 53 | 182 | 52 | 50 | 46 | 53 | 55 | 3596 | 48 | 283.2 | 53 | 55 | 357 | 57 | 46 | 48 | 196 | 321 | 212 | 50 | 362 | 51 | 44 | 45 | 653.6 | 49 | 492 | 56 | 51 | 418 | 49 | 37 | 51 | 51 | 52 | 49 | 518 | 250 | 272 | 48 | 71.2 | 262 | 437 | 109.6 | 52 | 51 | 44 | 52 | 385.2 | 269.2 | 56 | 58 | 140.6 | 38 | 141 | 260 | 43 | 53 | 204 | 46 | 225 | 51 | 56 | 56 | 156 | 1916 | 126 | 34 | 172 | 146 | 51 | 48 | 192.4 | 55 | 133 | 227.4 | 969.4 | 458 | 240 | 3491 | 53 | 46 | 248 | 125.2 | 218 | 399 | 171 | 46 | 46 | 239 | 123.8 | 43 | 152 | 42 | 138.4 | 42 | 56 | 208 | 235 | 34 | 241 | 55 | 52 | 45 | 53 | 234.4 | 53 | 53 | 31 | 50 | 49 | 186 | 449.4 | 247 | 51 | 129 | 53 | 390 | 38 | 411 | 111 | 54 | 513.8 | 58 | 139 | 138 | 55 | 55 | 52 | 496 | 53 | 51 | 46 | 609 | 583 | 223 | 51 | 59 | 55 | 50 | 46 | 51 | 52 | 3724.6 | 56 | 41 | 211 | 41 | 52 | 210 | 163.8
197 | 47 | 57 | 44 | 41 | 605 | 52 | 43 | 194.4 | 516 | 395.6 | 60 | 48 | 51 | 55 | 60 | 50 | 46 | 127 | 55 | 46 | 258.8 | 251 | 47 | 48 | 48 | 52 | 478.4 | 50 | 1042.2 | 3094.4 | 576.8 | 47 | 323.8 | 217.8 | 226 | 54 | 52 | 54 | 54 | 238 | 1659.8 | 242 | 53 | 48 | 59 | 202 | 258 | 50 | 53 | 214 | 52 | 50 | 46 | 53 | 55 | 3711 | 48 | 322 | 53 | 55 | 258 | 57 | 46 | 48 | 196 | 247.4 | 188 | 50 | 334 | 51 | 44 | 45 | 380 | 81.2 | 528 | 56 | 51 | 1052 | 49 | 37 | 51 | 51 | 52 | 49 | 480 | 317 | 284 | 48 | 124 | 322.8 | 278.2 | 205 | 52 | 51 | 44 | 52 | 378 | 299 | 87.6 | 58 | 164 | 38 | 163 | 260 | 43 | 53 | 204 | 46 | 225 | 51 | 80 | 56 | 72.8 | 505 | 271 | 34 | 295 | 62.8 | 51 | 48 | 227 | 55 | 270 | 403.8 | 859.8 | 498 | 240 | 3491 | 53 | 127.6 | 170.8 | 174 | 218 | 466.8 | 171 | 46 | 46 | 209 | 233 | 43 | 152 | 42 | 48 | 42 | 56 | 208 | 242.2 | 34 | 203.8 | 55 | 52 | 45 | 85.2 | 342.2 | 53 | 53 | 31 | 50 | 49 | 186 | 274.6 | 397.4 | 51 | 270 | 93 | 420 | 38 | 411 | 71 | 54 | 458.4 | 58 | 139 | 138 | 55 | 55 | 52 | 576 | 53 | 51 | 46 | 588.8 | 457.4 | 223 | 51 | 59 | 55 | 50 | 46 | 51 | 52 | 5082.6 | 56 | 41 | 476 | 171.4 | 52 | 210 | 173.6
108.8 | 47 | 57 | 44 | 41 | 557 | 52 | 43 | 301.2 | 388 | 378.4 | 60 | 48 | 51 | 55 | 60 | 178.8 | 46 | 151 | 55 | 46 | 38 | 251 | 47 | 48 | 48 | 52 | 600 | 50 | 1346.6 | 2497.8 | 445 | 47 | 322 | 45 | 156.8 | 54 | 52 | 54 | 54 | 238 | 796 | 127.4 | 53 | 48 | 59 | 202 | 258 | 50 | 53 | 214 | 164.8 | 50 | 46 | 53 | 55 | 3210.6 | 48 | 307 | 53 | 55 | 336 | 57 | 46 | 48 | 196 | 220.6 | 204 | 50 | 291.2 | 51 | 44 | 45 | 380 | 210 | 654 | 56 | 51 | 547.2 | 49 | 121 | 51 | 51 | 52 | 49 | 420 | 263 | 330 | 48 | 124 | 328 | 162 | 205 | 52 | 51 | 44 | 52 | 267.6 | 303.8 | 214 | 58 | 164 | 38 | 163 | 260 | 43 | 53 | 204 | 46 | 225 | 51 | 204.8 | 206.4 | 52 | 504 | 334.6 | 34 | 174 | 137.4 | 51 | 122.4 | 227 | 55 | 277 | 499 | 781 | 56 | 92 | 3403.4 | 53 | 250 | 55 | 174 | 218 | 598 | 99.6 | 46 | 46 | 239 | 233 | 43 | 152 | 42 | 48 | 42 | 56 | 208 | 277 | 34 | 55 | 214 | 52 | 45 | 214 | 335 | 53 | 53 | 31 | 50 | 49 | 129.6 | 254.6 | 279.8 | 51 | 436.2 | 237 | 312.6 | 38 | 453.4 | 59 | 54 | 344 | 58 | 265 | 138 | 55 | 180.4 | 52 | 846.6 | 53 | 51 | 46 | 703.2 | 483 | 223 | 51 | 59 | 55 | 50 | 46 | 87.2 | 52 | 4004 | 56 | 41 | 569 | 204 | 52 | 210 | 280
50 | 47 | 57 | 44 | 41 | 593 | 52 | 43 | 654.6 | 324 | 300 | 60 | 188 | 133.2 | 55 | 60 | 201 | 46 | 263 | 55 | 46 | 38 | 251 | 221 | 48 | 48 | 52 | 476 | 50 | 491 | 2365.4 | 405 | 47 | 997.6 | 45 | 53 | 54 | 52 | 54 | 167 | 238 | 708.6 | 51 | 53 | 48 | 213.8 | 244 | 258 | 50 | 53 | 214 | 240 | 50 | 46 | 53 | 55 | 976 | 48 | 392 | 53 | 55 | 416 | 57 | 46 | 48 | 166.6 | 240 | 188 | 50 | 404.4 | 51 | 249 | 45 | 486.2 | 210 | 556.4 | 56 | 51 | 230.2 | 49 | 171 | 51 | 51 | 52 | 49 | 483.2 | 323 | 332 | 48 | 124 | 324 | 162 | 205 | 52 | 51 | 44 | 52 | 268.6 | 359 | 214 | 58 | 140.6 | 38 | 141 | 260 | 43 | 53 | 78.4 | 46 | 52 | 51 | 228 | 244 | 52 | 504 | 501 | 34 | 174 | 201 | 255 | 234 | 227 | 223 | 237 | 530.8 | 658.2 | 56 | 122.8 | 3540.6 | 53 | 250 | 55 | 174 | 184 | 566.8 | 52 | 171.4 | 46 | 299 | 123.8 | 43 | 73.6 | 205.2 | 48 | 84.4 | 56 | 146.8 | 379.4 | 82.4 | 55 | 334 | 52 | 45 | 214 | 312 | 53 | 53 | 31 | 77.2 | 49 | 45 | 311 | 241 | 51 | 518.4 | 201 | 324.6 | 38 | 598.6 | 112.6 | 54 | 320 | 58 | 264.2 | 78 | 55 | 264 | 52 | 630.2 | 53 | 51 | 46 | 447.6 | 459.8 | 223 | 51 | 59 | 55 | 50 | 108.4 | 339 | 52 | 510 | 56 | 41 | 448 | 204 | 52 | 142 | 280
50 | 47 | 57 | 44 | 41 | 609 | 52 | 43 | 413.4 | 324 | 256 | 60 | 223 | 188 | 55 | 60 | 161 | 46 | 47 | 55 | 46 | 38 | 133.4 | 221 | 48 | 48 | 52 | 512 | 50 | 211 | 2878 | 549 | 47 | 56 | 45 | 53 | 54 | 52 | 54 | 167 | 238 | 735.4 | 51 | 53 | 48 | 429 | 412 | 135.6 | 50 | 53 | 86 | 240 | 50 | 46 | 53 | 55 | 1036 | 48 | 376 | 53 | 55 | 464 | 57 | 46 | 48 | 49 | 55 | 161.2 | 50 | 382 | 51 | 249 | 114.6 | 651 | 210 | 532 | 56 | 51 | 271 | 49 | 287 | 51 | 51 | 52 | 49 | 1688.6 | 203 | 280 | 48 | 53.6 | 439 | 134 | 212.8 | 52 | 51 | 44 | 52 | 234 | 337 | 214 | 58 | 47 | 253 | 53 | 134.6 | 43 | 53 | 180.6 | 46 | 52 | 51 | 252 | 244 | 52 | 646 | 596.2 | 34 | 174 | 201 | 255 | 234 | 271.8 | 265 | 210 | 657.2 | 559 | 56 | 168 | 568.2 | 53 | 250 | 55 | 52 | 48 | 530 | 52 | 255 | 46 | 257 | 51 | 43 | 54 | 246 | 48 | 254 | 56 | 55 | 462 | 155 | 55 | 334 | 52 | 203.4 | 214 | 53 | 53 | 53 | 31 | 300.6 | 49 | 45 | 335 | 241 | 51 | 519 | 113 | 484.8 | 38 | 948.2 | 387 | 54 | 367.8 | 58 | 243 | 230 | 55 | 264 | 52 | 550.4 | 53 | 51 | 46 | 456.6 | 588.4 | 38 | 51 | 59 | 55 | 50 | 202 | 339 | 52 | 524 | 56 | 41 | 380 | 315 | 52 | 40 | 58
50 | 47 | 57 | 44 | 41 | 534 | 52 | 43 | 728.2 | 391 | 188 | 60 | 223 | 188 | 55 | 60 | 138.8 | 46 | 47 | 55 | 46 | 38 | 55 | 221 | 48 | 48 | 52 | 606.4 | 50 | 235 | 3062.2 | 620.4 | 47 | 56 | 45 | 53 | 54 | 52 | 54 | 167 | 124.6 | 523 | 51 | 53 | 48 | 429 | 412 | 54 | 50 | 53 | 222 | 240 | 177.8 | 46 | 53 | 55 | 1438.2 | 128.8 | 383 | 53 | 55 | 450 | 57 | 46 | 48 | 82.8 | 55 | 160 | 50 | 394 | 51 | 208 | 219 | 651 | 306 | 556.4 | 56 | 51 | 271 | 49 | 266 | 51 | 51 | 52 | 74.2 | 553 | 195 | 292 | 180 | 36 | 451 | 186 | 165 | 52 | 51 | 44 | 52 | 234 | 281 | 182.4 | 58 | 47 | 253 | 53 | 51 | 43 | 53 | 214 | 250 | 52 | 51 | 240 | 244 | 52 | 835 | 573 | 34 | 51 | 201 | 255 | 165.2 | 168 | 265 | 170 | 520 | 812.8 | 56 | 168 | 515 | 53 | 250 | 55 | 52 | 123.6 | 420.6 | 257 | 255 | 46 | 199.4 | 51 | 43 | 54 | 246 | 48 | 254 | 56 | 55 | 515 | 155 | 55 | 334 | 52 | 243 | 214 | 53 | 53 | 118.4 | 31 | 377 | 49 | 45 | 387 | 165.8 | 51 | 591 | 191.4 | 459 | 38 | 1407.4 | 387 | 54 | 489.8 | 58 | 243 | 230 | 55 | 418.4 | 52 | 364 | 244 | 51 | 46 | 474.6 | 744.2 | 75.8 | 51 | 59 | 55 | 50 | 202 | 339 | 52 | 506 | 56 | 41 | 156.6 | 249.8 | 52 | 40 | 58
50 | 47 | 57 | 44 | 41 | 52 | 52 | 43 | 842 | 429.4 | 140 | 60 | 223 | 188 | 55 | 60 | 50 | 46 | 47 | 55 | 46 | 38 | 55 | 221 | 48 | 85 | 52 | 862.4 | 50 | 49 | 3211 | 661.4 | 47 | 56 | 45 | 53 | 197 | 52 | 54 | 121.8 | 49 | 495 | 51 | 53 | 48 | 429 | 330 | 54 | 50 | 53 | 264 | 202.4 | 263 | 46 | 61 | 55 | 3115 | 250 | 471 | 53 | 55 | 478.6 | 57 | 46 | 48 | 218 | 55 | 139 | 118 | 1741.6 | 51 | 44 | 219 | 651 | 241.2 | 700.4 | 56 | 51 | 414.6 | 49 | 182 | 51 | 51 | 52 | 175 | 559.2 | 1413.6 | 1345.4 | 213 | 36 | 50 | 300.6 | 165 | 52 | 51 | 44 | 52 | 234 | 55 | 56 | 58 | 47 | 210 | 53 | 51 | 79.6 | 53 | 214 | 250 | 52 | 51 | 89.4 | 168.8 | 52 | 879 | 417 | 34 | 51 | 169.2 | 278.4 | 262 | 168 | 265 | 57 | 480 | 719 | 56 | 168 | 720.2 | 53 | 46 | 1341 | 52 | 174 | 51 | 257 | 87.8 | 46 | 41 | 51 | 43 | 54 | 42 | 48 | 169.2 | 56 | 55 | 172 | 155 | 55 | 190.6 | 52 | 243 | 85.2 | 53 | 53 | 162 | 31 | 377 | 182.2 | 45 | 376.6 | 53 | 51 | 248 | 351.4 | 50 | 38 | 287.4 | 459 | 54 | 139 | 58 | 201 | 250 | 336.6 | 518.2 | 52 | 39 | 244 | 51 | 46 | 455 | 814.6 | 227 | 51 | 59 | 181.4 | 50 | 202 | 296.2 | 52 | 2806.4 | 56 | 41 | 46 | 152 | 52 | 40 | 58
50 | 47 | 57 | 44 | 41 | 52 | 52 | 121.4 | 702.4 | 432 | 106.4 | 60 | 153 | 105.8 | 55 | 146.4 | 50 | 46 | 47 | 55 | 46 | 38 | 55 | 116.6 | 48 | 233 | 52 | 871 | 50 | 49 | 1174.6 | 550.2 | 47 | 56 | 45 | 53 | 197 | 52 | 54 | 54 | 153.4 | 409 | 51 | 53 | 85 | 355 | 359 | 54 | 50 | 53 | 264 | 52 | 321.8 | 46 | 2141.6 | 55 | 3079 | 250 | 461 | 53 | 55 | 551.8 | 57 | 82 | 48 | 218 | 55 | 267 | 220 | 290.4 | 51 | 44 | 243.4 | 651 | 209 | 768 | 56 | 51 | 411 | 49 | 153 | 51 | 51 | 52 | 175 | 514 | 300 | 983 | 235 | 36 | 50 | 5825.4 | 165 | 52 | 51 | 44 | 52 | 234 | 55 | 56 | 58 | 119.4 | 38 | 53 | 51 | 226 | 53 | 214 | 250 | 52 | 51 | 223 | 56 | 52 | 890 | 455 | 34 | 51 | 42 | 171.6 | 262 | 122.4 | 181 | 57 | 242.6 | 660 | 56 | 179 | 599.4 | 53 | 46 | 150.2 | 52 | 359 | 51 | 257 | 46 | 90.8 | 41 | 159 | 172.6 | 54 | 42 | 48 | 42 | 56 | 55 | 52 | 58.2 | 55 | 55 | 112 | 243 | 53 | 53 | 53 | 162 | 31 | 142.6 | 271 | 118.2 | 406 | 53 | 51 | 51 | 369 | 50 | 38 | 205 | 427 | 54 | 139 | 58 | 33 | 344 | 368 | 351 | 80.4 | 39 | 244 | 146.2 | 46 | 594 | 614.4 | 227 | 219 | 59 | 213 | 50 | 139.6 | 193.4 | 52 | 4549 | 56 | 41 | 46 | 107.6 | 52 | 40 | 58
50 | 162 | 57 | 44 | 41 | 159 | 52 | 239 | 750.6 | 384 | 55 | 60 | 48 | 51 | 55 | 168 | 50 | 46 | 47 | 55 | 46 | 38 | 55 | 47 | 162 | 233 | 52 | 247 | 50 | 49 | 608.4 | 566.4 | 47 | 56 | 45 | 53 | 197 | 86.8 | 54 | 54 | 223 | 420.2 | 51 | 53 | 233 | 59 | 425.6 | 54 | 50 | 53 | 264 | 52 | 410 | 46 | 4416.2 | 55 | 3079 | 250 | 522 | 185.8 | 55 | 56 | 57 | 329.2 | 48 | 218 | 55 | 426.2 | 220 | 56 | 172.2 | 44 | 206 | 767.8 | 209 | 756 | 247 | 51 | 1632.2 | 49 | 37 | 51 | 51 | 52 | 175 | 552 | 348 | 808 | 158 | 36 | 50 | 3958.8 | 46 | 52 | 51 | 44 | 125.2 | 90 | 55 | 56 | 58 | 228 | 38 | 53 | 51 | 246.6 | 53 | 147.2 | 250 | 52 | 51 | 223 | 56 | 52 | 881 | 54 | 34 | 51 | 42 | 51 | 262 | 54 | 55 | 57 | 225 | 679 | 56 | 210 | 599 | 116.2 | 46 | 55 | 52 | 359 | 249 | 257 | 46 | 158 | 207.4 | 231 | 259 | 54 | 42 | 48 | 42 | 163.2 | 55 | 52 | 34 | 55 | 55 | 112 | 163.8 | 53 | 53 | 53 | 327 | 31 | 210 | 271 | 228 | 402 | 53 | 51 | 51 | 401 | 50 | 38 | 205 | 316.6 | 54 | 139 | 58 | 33 | 154 | 368 | 209.4 | 341.2 | 39 | 275.4 | 349 | 180.4 | 558 | 579.4 | 227 | 261 | 59 | 213 | 50 | 46 | 228 | 52 | 4519 | 56 | 41 | 46 | 168.2 | 52 | 136 | 58
50 | 162 | 57 | 44 | 41 | 159 | 52 | 239 | 691 | 396 | 55 | 60 | 48 | 51 | 55 | 168 | 167 | 46 | 47 | 55 | 46 | 38 | 55 | 47 | 162 | 233 | 97.2 | 247 | 50 | 49 | 597.2 | 533.6 | 115 | 56 | 45 | 53 | 197 | 226 | 121.2 | 144 | 223 | 431 | 51 | 53 | 233 | 59 | 446 | 54 | 50 | 53 | 180 | 52 | 367.4 | 46 | 613.8 | 55 | 979.4 | 250 | 566 | 219 | 55 | 56 | 57 | 398 | 87.6 | 291.2 | 55 | 524.2 | 220 | 56 | 253 | 44 | 206 | 581 | 113 | 637.2 | 247 | 51 | 432.2 | 49 | 37 | 155.4 | 51 | 52 | 99.4 | 552 | 324 | 585.4 | 158 | 36 | 50 | 2110.8 | 46 | 52 | 130.6 | 44 | 235 | 54 | 55 | 56 | 58 | 228 | 38 | 53 | 51 | 329 | 139.4 | 47 | 127.6 | 52 | 51 | 223 | 56 | 52 | 719.8 | 54 | 34 | 125.8 | 42 | 51 | 262 | 54 | 55 | 57 | 225 | 667 | 56 | 210 | 669.8 | 211 | 46 | 83.6 | 52 | 233 | 249 | 134 | 46 | 158 | 249 | 231 | 259 | 54 | 42 | 48 | 42 | 190 | 55 | 52 | 34 | 55 | 55 | 112 | 45 | 113.8 | 53 | 53 | 218 | 31 | 250 | 271 | 249.2 | 378 | 53 | 51 | 51 | 434 | 50 | 38 | 52 | 1115 | 118.2 | 55.8 | 58 | 33 | 1082.2 | 368 | 55 | 378 | 39 | 338 | 349 | 390 | 474.4 | 475 | 227 | 261 | 59 | 213 | 50 | 46 | 228 | 144 | 4485 | 56 | 41 | 46 | 200 | 52 | 136 | 58
73.2 | 162 | 57 | 44 | 41 | 159 | 52 | 239 | 550 | 476.8 | 55 | 60 | 151 | 51 | 126.2 | 146.4 | 245 | 100.8 | 47 | 55 | 46 | 42.8 | 55 | 47 | 162 | 233 | 165 | 169 | 50 | 49 | 26 | 229 | 309 | 56 | 45 | 53 | 54 | 226 | 222 | 204 | 223 | 657 | 51 | 53 | 233 | 59 | 326 | 54 | 156.8 | 53 | 54 | 52 | 197 | 46 | 431 | 55 | 865 | 48 | 46 | 219 | 187 | 56 | 57 | 398 | 379 | 204.8 | 55 | 470 | 152 | 56 | 253 | 44 | 206 | 543 | 49 | 668.8 | 247 | 51 | 524.2 | 234.2 | 37 | 225 | 51 | 52 | 49 | 674.4 | 336 | 1445.2 | 158 | 36 | 50 | 261.6 | 116 | 52 | 250 | 115.4 | 235 | 54 | 55 | 56 | 58 | 228 | 38 | 53 | 51 | 533 | 197 | 47 | 46 | 52 | 79.4 | 223 | 56 | 341 | 1002 | 196 | 34 | 238 | 42 | 51 | 90.8 | 54 | 55 | 57 | 40 | 647 | 56 | 210 | 628.4 | 211 | 46 | 198 | 52 | 233 | 249 | 52 | 46 | 158 | 249 | 251.2 | 259 | 93.2 | 42 | 48 | 42 | 301 | 55 | 52 | 34 | 55 | 55 | 52 | 45 | 205 | 125.8 | 53 | 218 | 31 | 250 | 291.4 | 334 | 434.8 | 53 | 136.2 | 51 | 238 | 152 | 38 | 52 | 954.6 | 161 | 35 | 58 | 33 | 182 | 149.2 | 55 | 378 | 39 | 296 | 349 | 569 | 392 | 461 | 75.8 | 261 | 59 | 149.8 | 50 | 46 | 228 | 167 | 41 | 56 | 41 | 46 | 200 | 52 | 136 | 58
166 | 116 | 57 | 44 | 41 | 116.2 | 52 | 239 | 546 | 480 | 55 | 60 | 151 | 51 | 233 | 60 | 245 | 183 | 47 | 197 | 75 | 50 | 55 | 47 | 116.4 | 85 | 165 | 52 | 50 | 49 | 26 | 85.8 | 373 | 56 | 45 | 172.4 | 54 | 226 | 222 | 204 | 118.6 | 793.8 | 51 | 53 | 302 | 59 | 131.6 | 54 | 228 | 53 | 54 | 52 | 138.2 | 46 | 392 | 158.2 | 2317.2 | 48 | 46 | 219 | 275 | 56 | 57 | 362 | 379 | 171 | 87.6 | 470 | 50 | 56 | 91.4 | 44 | 141.6 | 606 | 49 | 745 | 247 | 51 | 657 | 368 | 37 | 225 | 51 | 52 | 49 | 764 | 332 | 2619 | 92 | 36 | 50 | 217 | 221 | 52 | 250 | 163 | 235 | 54 | 55 | 56 | 58 | 228 | 38 | 163 | 51 | 247.6 | 197 | 47 | 46 | 52 | 193 | 89.4 | 56 | 389 | 1056 | 196 | 34 | 238 | 42 | 51 | 48 | 54 | 55 | 57 | 40 | 620.6 | 56 | 123 | 584 | 211 | 46 | 198 | 52 | 122 | 249 | 52 | 46 | 68.4 | 249 | 320 | 215.8 | 152 | 131.6 | 48 | 42 | 375 | 55 | 52 | 34 | 55 | 55 | 52 | 45 | 205 | 235 | 53 | 218 | 31 | 250 | 157 | 334 | 412 | 53 | 193 | 51 | 400.2 | 152 | 38 | 52 | 602 | 202.2 | 35 | 58 | 33 | 198 | 55 | 55 | 349.6 | 39 | 296 | 277 | 569 | 408 | 445.4 | 38 | 177 | 59 | 55 | 50 | 46 | 121.8 | 167 | 115 | 56 | 41 | 112 | 200 | 52 | 97.6 | 58
166 | 47 | 57 | 241 | 157.4 | 52 | 52 | 43 | 568 | 565.6 | 55 | 60 | 151 | 51 | 233 | 60 | 245 | 183 | 104 | 197 | 191 | 109 | 55 | 47 | 87.4 | 48 | 165 | 52 | 50 | 49 | 26 | 50 | 417 | 56 | 45 | 425 | 54 | 226 | 121.2 | 204 | 49 | 843 | 51 | 53 | 200 | 59 | 50 | 54 | 228 | 53 | 150 | 52 | 50 | 46 | 250.6 | 184 | 1026 | 48 | 46 | 152.6 | 275 | 204.8 | 57 | 183.6 | 400 | 171 | 218 | 454 | 50 | 56 | 51 | 44 | 45 | 51 | 49 | 730 | 132.4 | 51 | 615.4 | 368 | 37 | 225 | 51 | 184 | 155.2 | 759.2 | 45 | 2593.4 | 48 | 168 | 50 | 169 | 221 | 52 | 130.6 | 163 | 235 | 54 | 55 | 56 | 127.6 | 47 | 38 | 163 | 51 | 185.2 | 197 | 47 | 46 | 225 | 193 | 56 | 56 | 773 | 1016 | 196 | 34 | 238 | 125.4 | 51 | 48 | 54 | 55 | 57 | 40 | 541 | 56 | 240 | 55 | 211 | 46 | 198 | 236.8 | 48 | 130.2 | 101.6 | 46 | 46 | 165.8 | 244 | 43 | 188.8 | 154 | 48 | 42 | 267.8 | 55 | 52 | 34 | 55 | 55 | 52 | 45 | 113.8 | 235 | 53 | 53 | 116.2 | 170 | 157 | 179.2 | 32 | 53 | 256.6 | 51 | 556.6 | 152 | 38 | 52 | 623.8 | 367 | 35 | 58 | 33 | 214 | 55 | 55 | 162.4 | 39 | 264.6 | 51 | 362.6 | 512 | 168 | 38 | 51 | 59 | 55 | 50 | 46 | 51 | 173.4 | 333 | 56 | 41 | 211 | 72.8 | 52 | 144.8 | 81.8
166 | 47 | 57 | 241 | 235 | 52 | 52 | 43 | 6417 | 654 | 55 | 60 | 109.8 | 51 | 233 | 60 | 272.6 | 183 | 142 | 197 | 191 | 88.6 | 55 | 47 | 245 | 91.6 | 74.6 | 52 | 50 | 49 | 26 | 50 | 3829.6 | 56 | 45 | 425 | 54 | 86.8 | 186 | 114 | 49 | 859.4 | 51 | 53 | 163 | 59 | 50 | 54 | 228 | 53 | 214 | 52 | 50 | 46 | 315 | 184 | 1047.4 | 48 | 46 | 53 | 275 | 242 | 57 | 46 | 415 | 49 | 218 | 510 | 50 | 56 | 51 | 44 | 45 | 51 | 49 | 702 | 56 | 51 | 549 | 329.6 | 37 | 190.2 | 51 | 217 | 226 | 1253.2 | 45 | 2358.2 | 48 | 201 | 50 | 229 | 221 | 52 | 227 | 163 | 52 | 54 | 55 | 56 | 252.8 | 47 | 38 | 163 | 51 | 214.2 | 168.2 | 47 | 46 | 225 | 193 | 56 | 56 | 830.4 | 904 | 196 | 34 | 238 | 181 | 51 | 48 | 54 | 55 | 57 | 40 | 525.2 | 56 | 240 | 55 | 53 | 46 | 169.4 | 283 | 48 | 51 | 295 | 46 | 46 | 41 | 311 | 43 | 336 | 154 | 93.2 | 42 | 241 | 55 | 52 | 34 | 55 | 55 | 52 | 45 | 53 | 235 | 53 | 53 | 244 | 50 | 157 | 228.4 | 32 | 53 | 299 | 51 | 529 | 111.2 | 38 | 188 | 595.6 | 260 | 35 | 58 | 33 | 213.2 | 55 | 55 | 150.4 | 39 | 53 | 51 | 151 | 673.4 | 168 | 38 | 51 | 59 | 91.6 | 50 | 233 | 51 | 199 | 333 | 56 | 41 | 211 | 41 | 52 | 171 | 177
96.4 | 47 | 57 | 241 | 235 | 52 | 52 | 43 | 651.6 | 589.2 | 55 | 60 | 48 | 51 | 233 | 60 | 161 | 128.2 | 142 | 254 | 191 | 38 | 55 | 47 | 245 | 157 | 52 | 52 | 113.6 | 49 | 26 | 73.4 | 3711.4 | 56 | 45 | 265.8 | 96.4 | 52 | 219 | 54 | 49 | 725 | 51 | 245 | 163 | 59 | 50 | 258 | 192.4 | 53 | 214 | 52 | 50 | 46 | 234.2 | 158.2 | 1073 | 48 | 46 | 53 | 231 | 242 | 57 | 46 | 266.2 | 49 | 218 | 53 | 50 | 56 | 51 | 44 | 45 | 51 | 49 | 702 | 56 | 51 | 512 | 272 | 37 | 51 | 51 | 217 | 226 | 53 | 133 | 1976.4 | 48 | 201 | 50 | 421.6 | 221 | 52 | 271 | 44 | 52 | 54 | 55 | 56 | 336 | 47 | 38 | 119 | 134.6 | 299 | 53 | 47 | 46 | 225 | 193 | 56 | 56 | 812 | 794.8 | 110.8 | 34 | 51 | 181 | 51 | 48 | 227 | 55 | 57 | 40 | 52 | 182 | 240 | 55 | 53 | 46 | 55 | 331.8 | 48 | 51 | 295 | 46 | 46 | 41 | 91.4 | 43 | 257.6 | 131.6 | 161 | 42 | 204 | 55 | 82 | 34 | 92.2 | 151 | 52 | 45 | 53 | 235 | 53 | 53 | 244 | 50 | 49 | 186 | 32 | 169.4 | 270.6 | 51 | 53 | 50 | 38 | 188 | 59 | 260 | 35 | 58 | 33 | 199.2 | 55 | 55 | 216 | 39 | 53 | 51 | 46 | 643.8 | 121.6 | 38 | 51 | 83.4 | 238 | 50 | 233 | 51 | 199 | 333 | 56 | 41 | 298.6 | 41 | 52 | 205 | 248.6
50 | 47 | 57 | 241 | 235 | 52 | 52 | 43 | 1499.6 | 613.4 | 55 | 60 | 48 | 51 | 55 | 60 | 161 | 46 | 142 | 206.8 | 162 | 38 | 55 | 47 | 245 | 157 | 52 | 52 | 156 | 49 | 224 | 167 | 3795 | 56 | 45 | 226 | 266 | 52 | 241.6 | 99.2 | 49 | 701 | 51 | 245 | 48 | 59 | 50 | 258 | 50 | 53 | 214 | 52 | 50 | 46 | 214 | 55 | 1067 | 48 | 46 | 53 | 55 | 242 | 57 | 46 | 214 | 49 | 218 | 53 | 50 | 56 | 51 | 44 | 45 | 51 | 49 | 702 | 56 | 51 | 311.2 | 49 | 121 | 51 | 51 | 217 | 84.4 | 78.8 | 183.8 | 402 | 48 | 201 | 50 | 541 | 46 | 52 | 271 | 44 | 52 | 54 | 55 | 56 | 336 | 47 | 38 | 53 | 260 | 402.6 | 53 | 47 | 46 | 225 | 79.4 | 56 | 56 | 563 | 874.6 | 54 | 34 | 51 | 181 | 51 | 48 | 295.4 | 55 | 57 | 40 | 259 | 266 | 240 | 55 | 53 | 46 | 55 | 405 | 48 | 51 | 295 | 241 | 46 | 41 | 87.4 | 43 | 164.4 | 42 | 161 | 42 | 56 | 55 | 202 | 34 | 241 | 175 | 52 | 45 | 117.4 | 53 | 53 | 53 | 244 | 50 | 49 | 186 | 32 | 284.6 | 157 | 51 | 53 | 50 | 38 | 188 | 59 | 260 | 35 | 58 | 33 | 195 | 55 | 55 | 216 | 39 | 53 | 51 | 46 | 582 | 52 | 38 | 51 | 181 | 238 | 50 | 233 | 51 | 199 | 290.2 | 56 | 41 | 479 | 41 | 52 | 341 | 356
50 | 47 | 57 | 122.8 | 196.2 | 52 | 52 | 43 | 4906 | 739 | 171 | 60 | 48 | 51 | 55 | 60 | 161 | 46 | 47 | 150 | 46 | 38 | 133.4 | 116.6 | 245 | 157 | 52 | 52 | 156 | 49 | 224 | 167 | 176 | 56 | 174.6 | 122.2 | 266 | 52 | 332 | 167 | 49 | 972 | 127.4 | 245 | 48 | 99.4 | 50 | 258 | 50 | 53 | 118 | 52 | 50 | 46 | 181.8 | 55 | 957 | 48 | 46 | 53 | 55 | 167.6 | 57 | 46 | 48 | 166.6 | 87.6 | 53 | 50 | 56 | 51 | 44 | 45 | 51 | 49 | 50 | 89.4 | 51 | 56 | 49 | 142 | 51 | 51 | 151 | 49 | 182 | 299 | 412 | 48 | 135 | 50 | 569 | 46 | 52 | 271 | 44 | 52 | 54 | 55 | 119.2 | 266.4 | 47 | 38 | 53 | 260 | 471 | 53 | 141.2 | 46 | 52 | 97.8 | 56 | 56 | 454.6 | 935 | 54 | 34 | 51 | 139.2 | 214.2 | 48 | 341 | 55 | 57 | 40 | 259 | 266 | 92 | 168.4 | 53 | 46 | 55 | 312.6 | 48 | 98.6 | 197.8 | 241 | 46 | 41 | 233 | 43 | 54 | 42 | 161 | 42 | 56 | 55 | 202 | 34 | 241 | 175 | 52 | 45 | 214 | 53 | 53 | 53 | 244 | 162 | 49 | 157.8 | 32 | 435 | 51 | 189.4 | 53 | 50 | 38 | 188 | 59 | 95.2 | 35 | 58 | 33 | 159 | 55 | 55 | 84.8 | 39 | 254 | 51 | 46 | 582 | 52 | 38 | 51 | 181 | 164.8 | 131.6 | 295.4 | 136.6 | 199 | 41 | 56 | 41 | 380 | 41 | 52 | 236.2 | 284.6
79.4 | 47 | 57 | 44 | 41 | 52 | 52 | 43 | 2478 | 559 | 200 | 60 | 48 | 133.2 | 55 | 60 | 50 | 46 | 47 | 150 | 46 | 38 | 251 | 221 | 87.4 | 69.8 | 52 | 52 | 156 | 49 | 224 | 167 | 72.8 | 56 | 261 | 53 | 266 | 52 | 266 | 167 | 49 | 1320 | 242 | 245 | 48 | 261 | 50 | 258 | 50 | 53 | 54 | 52 | 50 | 46 | 53 | 55 | 935.8 | 48 | 46 | 53 | 55 | 56 | 57 | 46 | 48 | 196 | 55 | 53 | 50 | 56 | 51 | 44 | 45 | 177.6 | 49 | 50 | 223 | 51 | 56 | 49 | 142 | 51 | 51 | 52 | 49 | 182 | 277 | 444 | 48 | 36 | 50 | 402 | 77.8 | 52 | 183 | 44 | 52 | 54 | 55 | 214 | 99.6 | 47 | 38 | 53 | 260 | 479 | 53 | 204 | 46 | 52 | 168 | 56 | 56 | 346 | 976 | 54 | 34 | 51 | 241.4 | 255 | 122.4 | 341 | 55 | 57 | 40 | 259 | 98 | 55 | 244 | 53 | 46 | 55 | 174 | 48 | 170 | 52 | 241 | 46 | 41 | 233 | 43 | 54 | 42 | 216.2 | 42 | 56 | 55 | 202 | 34 | 215 | 151 | 52 | 45 | 214 | 53 | 53 | 282.6 | 31 | 150 | 49 | 45 | 32 | 279.8 | 51 | 263.4 | 53 | 50 | 38 | 198.2 | 59 | 54 | 35 | 58 | 33 | 143 | 55 | 252.4 | 52 | 39 | 254 | 51 | 46 | 582 | 52 | 38 | 51 | 181 | 55 | 254 | 276.8 | 158 | 81.4 | 41 | 56 | 41 | 380 | 41 | 52 | 210 | 237
197 | 47 | 57 | 44 | 41 | 52 | 52 | 43 | 618 | 143.2 | 200 | 60 | 48 | 188 | 55 | 103.2 | 50 | 46 | 47 | 55 | 46 | 38 | 251 | 221 | 48 | 48 | 52 | 52 | 50 | 49 | 347.2 | 96.8 | 47 | 56 | 261 | 53 | 266 | 52 | 167 | 167 | 105.8 | 1304 | 258 | 129.8 | 48 | 261 | 50 | 135.6 | 50 | 53 | 54 | 52 | 50 | 46 | 53 | 55 | 1087 | 48 | 46 | 180.2 | 55 | 56 | 57 | 46 | 48 | 196 | 55 | 53 | 50 | 56 | 51 | 44 | 114.6 | 262 | 145.6 | 50 | 223 | 51 | 56 | 49 | 121 | 51 | 51 | 52 | 49 | 182 | 189 | 444 | 48 | 36 | 50 | 402 | 205 | 52 | 51 | 44 | 164 | 54 | 55 | 214 | 58 | 47 | 38 | 53 | 260 | 434.2 | 53 | 337.6 | 46 | 52 | 168 | 56 | 206.4 | 386 | 932.4 | 54 | 34 | 51 | 305 | 255 | 252.6 | 237.2 | 97 | 57 | 40 | 302.6 | 56 | 55 | 244 | 53 | 197.2 | 248 | 76.4 | 82 | 170 | 52 | 241 | 46 | 41 | 160.2 | 43 | 54 | 123.6 | 230 | 126.8 | 56 | 55 | 172 | 34 | 176 | 86.8 | 52 | 45 | 214 | 53 | 53 | 340 | 31 | 150 | 49 | 45 | 32 | 241 | 51 | 421 | 53 | 50 | 38 | 205 | 267 | 54 | 35 | 58 | 75 | 151 | 55 | 354 | 52 | 39 | 213.8 | 51 | 46 | 53 | 52 | 38 | 51 | 107.8 | 55 | 254 | 202 | 158 | 52 | 41 | 56 | 41 | 334 | 41 | 52 | 210 | 237
197 | 47 | 175 | 44 | 41 | 52 | 52 | 43 | 652.4 | 49 | 55 | 60 | 48 | 188 | 55 | 168 | 50 | 46 | 47 | 55 | 46 | 38 | 251 | 221 | 48 | 48 | 52 | 91 | 50 | 49 | 259.2 | 50 | 47 | 56 | 261 | 53 | 153.6 | 52 | 99.2 | 76.6 | 201 | 1345.4 | 191.4 | 53 | 48 | 261 | 50 | 54 | 50 | 53 | 222 | 52 | 50 | 46 | 53 | 55 | 1163.6 | 48 | 46 | 212 | 55 | 56 | 57 | 46 | 48 | 196 | 55 | 53 | 50 | 88.6 | 51 | 44 | 219 | 262 | 210 | 50 | 223 | 51 | 56 | 49 | 37 | 51 | 51 | 52 | 49 | 104.6 | 160.2 | 411 | 48 | 36 | 50 | 402 | 205 | 52 | 51 | 44 | 192 | 126 | 55 | 214 | 58 | 47 | 38 | 53 | 51 | 516 | 53 | 371 | 127.6 | 52 | 168 | 56 | 244 | 346 | 877.8 | 54 | 34 | 51 | 305 | 255 | 327 | 54 | 265 | 57 | 40 | 243.8 | 56 | 179 | 92.8 | 53 | 235 | 248 | 52 | 218 | 170 | 134 | 124 | 135.6 | 41 | 51 | 43 | 54 | 246 | 230 | 254 | 56 | 55 | 52 | 34 | 316.8 | 214 | 52 | 45 | 214 | 53 | 53 | 340 | 31 | 446.4 | 49 | 45 | 214 | 241 | 51 | 248 | 92.2 | 50 | 38 | 205 | 267 | 54 | 35 | 58 | 243 | 135 | 55 | 354 | 80.4 | 39 | 53 | 123 | 46 | 53 | 52 | 38 | 51 | 59 | 55 | 131.6 | 202 | 209 | 52 | 41 | 56 | 41 | 46 | 138.8 | 52 | 112.4 | 58
197 | 47 | 175 | 44 | 41 | 52 | 52 | 43 | 151 | 49 | 55 | 60 | 48 | 188 | 55 | 168 | 50 | 46 | 47 | 55 | 46 | 38 | 251 | 221 | 116.4 | 48 | 52 | 247 | 50 | 49 | 180 | 1347.6 | 47 | 56 | 217.8 | 53 | 197 | 52 | 54 | 54 | 223.8 | 1373 | 163 | 53 | 48 | 261 | 260 | 54 | 50 | 53 | 264 | 240 | 135.2 | 46 | 53 | 55 | 218 | 48 | 46 | 212 | 55 | 56 | 57 | 46 | 48 | 127.2 | 55 | 53 | 50 | 219 | 51 | 44 | 219 | 262 | 210 | 50 | 189.6 | 51 | 56 | 49 | 37 | 51 | 51 | 52 | 49 | 53 | 45 | 427 | 48 | 36 | 50 | 295.8 | 205 | 52 | 51 | 44 | 192 | 234 | 55 | 150.8 | 58 | 47 | 38 | 53 | 51 | 43 | 53 | 276.8 | 250 | 52 | 74.4 | 56 | 244 | 408 | 715 | 54 | 78 | 75.2 | 221.8 | 173.4 | 308.4 | 54 | 265 | 57 | 40 | 161 | 56 | 210 | 55 | 53 | 398.2 | 248 | 52 | 218 | 74.8 | 257 | 255 | 158 | 41 | 51 | 43 | 54 | 246 | 230 | 254 | 56 | 55 | 52 | 34 | 352 | 214 | 52 | 45 | 53 | 53 | 53 | 318.2 | 31 | 578.4 | 49 | 45 | 214 | 90.6 | 51 | 248 | 249 | 50 | 38 | 308 | 267 | 54 | 35 | 58 | 243 | 135 | 55 | 336 | 194 | 39 | 53 | 171 | 46 | 129.4 | 52 | 38 | 51 | 59 | 55 | 50 | 139.6 | 232 | 52 | 41 | 56 | 41 | 46 | 315 | 52 | 136 | 58
167.6 | 47 | 175 | 44 | 41 | 52 | 52 | 43 | 151 | 49 | 55 | 60 | 118 | 105.8 | 55 | 168 | 50 | 46 | 47 | 55 | 46 | 38 | 55 | 47 | 162 | 48 | 52 | 247 | 50 | 257 | 180 | 240 | 47 | 56 | 45 | 53 | 197 | 52 | 54 | 54 | 389 | 1013 | 216.2 | 53 | 159 | 99.4 | 260 | 54 | 50 | 53 | 264 | 240 | 263 | 140.8 | 53 | 55 | 218 | 48 | 46 | 311.6 | 55 | 56 | 57 | 46 | 48 | 171 | 55 | 53 | 50 | 219 | 51 | 44 | 114.6 | 219.8 | 210 | 50 | 56 | 51 | 56 | 49 | 37 | 51 | 51 | 52 | 49 | 53 | 45 | 486.2 | 268 | 36 | 50 | 235 | 173.2 | 52 | 51 | 44 | 228.6 | 234 | 55 | 56 | 58 | 47 | 38 | 53 | 51 | 43 | 53 | 214 | 250 | 52 | 51 | 56 | 244 | 385 | 751 | 54 | 254 | 172 | 169.2 | 51 | 85.2 | 54 | 265 | 154 | 252.6 | 161 | 56 | 210 | 55 | 53 | 250 | 248 | 52 | 218 | 51 | 257 | 255 | 158 | 41 | 51 | 43 | 54 | 123.6 | 84.4 | 126.8 | 56 | 55 | 52 | 34 | 255.2 | 214 | 52 | 45 | 53 | 53 | 53 | 159.8 | 31 | 704.2 | 49 | 45 | 214 | 53 | 51 | 248 | 249 | 50 | 38 | 216.2 | 267 | 54 | 35 | 58 | 243 | 132.6 | 117.8 | 428.2 | 194 | 39 | 87.4 | 171 | 46 | 402 | 52 | 151.4 | 219 | 59 | 55 | 50 | 46 | 232 | 52 | 41 | 56 | 41 | 46 | 315 | 52 | 136 | 58
166 | 47 | 127.8 | 44 | 41 | 52 | 52 | 43 | 50 | 49 | 55 | 60 | 223 | 51 | 55 | 81.6 | 50 | 46 | 47 | 55 | 46 | 38 | 55 | 47 | 162 | 48 | 114 | 247 | 50 | 257 | 56.8 | 85.8 | 81 | 56 | 45 | 53 | 197 | 156.4 | 54 | 54 | 223 | 813 | 373 | 53 | 233 | 159.8 | 279.2 | 54 | 50 | 53 | 264 | 240 | 263 | 204 | 73.2 | 55 | 120.8 | 88.4 | 46 | 250.8 | 55 | 56 | 57 | 114.8 | 48 | 204.8 | 55 | 53 | 50 | 153.8 | 51 | 44 | 45 | 51 | 209.8 | 126.2 | 56 | 51 | 56 | 49 | 37 | 51 | 51 | 52 | 49 | 53 | 45 | 634 | 323 | 36 | 50 | 294 | 46 | 52 | 51 | 44 | 263 | 234 | 55 | 56 | 58 | 47 | 38 | 119 | 51 | 43 | 53 | 147.2 | 250 | 52 | 51 | 223 | 168.8 | 423.4 | 921 | 54 | 254 | 221.2 | 42 | 51 | 133.6 | 54 | 265 | 154 | 359 | 73.8 | 56 | 210 | 55 | 179.4 | 250 | 132.2 | 52 | 184 | 51 | 257 | 213.2 | 135.6 | 207.4 | 51 | 129.4 | 54 | 109.2 | 48 | 42 | 56 | 55 | 52 | 34 | 231 | 214 | 52 | 84.6 | 53 | 53 | 53 | 53 | 31 | 761 | 49 | 45 | 214 | 53 | 51 | 90.4 | 249 | 50 | 38 | 155 | 142.2 | 54 | 118.2 | 58 | 243 | 240.6 | 212 | 261 | 194 | 39 | 139 | 171 | 46 | 402 | 52 | 227 | 261 | 59 | 181.4 | 50 | 46 | 232 | 52 | 41 | 56 | 41 | 46 | 315 | 52 | 136 | 58
166 | 47 | 57 | 44 | 41 | 52 | 52 | 43 | 50 | 49 | 55 | 60 | 223 | 51 | 55 | 60 | 50 | 46 | 47 | 55 | 46 | 38 | 55 | 47 | 162 | 48 | 207 | 247 | 50 | 257 | 26 | 229 | 217 | 56 | 45 | 53 | 218 | 226 | 54 | 54 | 223 | 846.2 | 445 | 53 | 233 | 227 | 152 | 54 | 249.2 | 53 | 180 | 240 | 263 | 204 | 154 | 55 | 56 | 250 | 46 | 219 | 143 | 56 | 57 | 218 | 48 | 340 | 55 | 53 | 50 | 56 | 51 | 126 | 45 | 51 | 209 | 177 | 56 | 51 | 56 | 49 | 37 | 51 | 51 | 52 | 49 | 53 | 45 | 629 | 323 | 36 | 50 | 415 | 46 | 52 | 130.6 | 163 | 235 | 338 | 55 | 56 | 58 | 119.4 | 81 | 163 | 51 | 43 | 197 | 47 | 250 | 52 | 51 | 223 | 56 | 441 | 873 | 54 | 254 | 295 | 42 | 51 | 262 | 54 | 97 | 154 | 359 | 52 | 56 | 86 | 188.8 | 211 | 250 | 55 | 52 | 174 | 90.6 | 257 | 46 | 46 | 249 | 123 | 259 | 54 | 154 | 48 | 42 | 136.4 | 116.2 | 52 | 34 | 90.2 | 86.8 | 52 | 243 | 53 | 53 | 53 | 53 | 31 | 893 | 226.6 | 45 | 129.6 | 53 | 51 | 51 | 249 | 50 | 38 | 113.8 | 158.2 | 54 | 139 | 58 | 75 | 295 | 212 | 219.8 | 165.6 | 39 | 253.6 | 134.6 | 46 | 449.2 | 52 | 227 | 261 | 59 | 213 | 172.4 | 46 | 232 | 52 | 41 | 56 | 41 | 46 | 238 | 52 | 59.2 | 58
166 | 47 | 57 | 44 | 41 | 52 | 52 | 43 | 50 | 49 | 55 | 60 | 223 | 51 | 55 | 60 | 50 | 46 | 47 | 55 | 46 | 82.8 | 55 | 47 | 48 | 48 | 207 | 91 | 50 | 257 | 26 | 229 | 217 | 56 | 45 | 53 | 151 | 226 | 54 | 114 | 188.2 | 1019.4 | 533 | 53 | 279 | 227 | 152 | 54 | 356 | 53 | 54 | 127.2 | 263 | 204 | 154 | 55 | 56 | 250 | 212 | 219 | 275 | 56 | 57 | 290 | 48 | 242.4 | 55 | 53 | 50 | 56 | 51 | 249 | 141.6 | 51 | 209 | 177 | 247 | 51 | 56 | 87.4 | 37 | 51 | 51 | 52 | 49 | 53 | 45 | 555 | 136 | 124 | 50 | 520.2 | 221 | 52 | 250 | 163 | 235 | 158 | 55 | 56 | 58 | 228 | 253 | 163 | 51 | 146 | 197 | 47 | 46 | 52 | 51 | 223 | 56 | 405 | 979.6 | 54 | 254 | 409.4 | 42 | 51 | 262 | 54 | 55 | 115.2 | 359 | 52 | 56 | 55 | 278 | 211 | 168.4 | 55 | 52 | 174 | 249 | 52 | 46 | 46 | 249 | 231 | 259 | 54 | 154 | 48 | 42 | 190 | 208 | 52 | 34 | 55 | 55 | 52 | 243 | 144.2 | 53 | 53 | 53 | 31 | 869 | 271 | 45 | 156 | 53 | 51 | 51 | 92.2 | 70.4 | 42.8 | 52 | 183 | 54 | 139 | 58 | 33 | 375 | 378 | 55 | 52 | 39 | 330 | 229 | 46 | 520 | 52 | 227 | 261 | 59 | 213 | 254 | 46 | 51 | 52 | 1825.2 | 56 | 41 | 46 | 41 | 52 | 40 | 58
119.6 | 47 | 57 | 44 | 41 | 52 | 52 | 43 | 50 | 49 | 55 | 60 | 223 | 51 | 55 | 60 | 161 | 46 | 47 | 55 | 46 | 150 | 55 | 47 | 48 | 233 | 229.6 | 52 | 113.6 | 132.2 | 26 | 157.4 | 217 | 56 | 125 | 53 | 151 | 226 | 154.8 | 204 | 49 | 2236.2 | 465 | 53 | 311 | 227 | 186.8 | 54 | 356 | 53 | 54 | 52 | 108.8 | 109.2 | 154 | 55 | 145.6 | 250 | 327 | 185.8 | 275 | 56 | 57 | 398 | 48 | 218 | 152.8 | 53 | 84 | 56 | 51 | 249 | 206 | 51 | 209 | 177 | 247 | 51 | 126.4 | 145 | 37 | 51 | 51 | 52 | 49 | 53 | 45 | 539 | 48 | 124 | 50 | 385 | 221 | 52 | 250 | 163 | 235 | 158 | 55 | 56 | 58 | 228 | 253 | 163 | 51 | 146 | 197 | 47 | 46 | 52 | 164.6 | 223 | 56 | 405 | 1084 | 54 | 78 | 361 | 42 | 51 | 262 | 54 | 55 | 57 | 220.8 | 52 | 56 | 55 | 278 | 211 | 46 | 55 | 144.4 | 285 | 249 | 270.2 | 46 | 46 | 249 | 231 | 259 | 54 | 154 | 48 | 42 | 190 | 208 | 52 | 34 | 55 | 55 | 52 | 243 | 205 | 198.6 | 53 | 53 | 31 | 749.8 | 271 | 45 | 156 | 53 | 51 | 51 | 53 | 152 | 74 | 52 | 183 | 54 | 118.2 | 58 | 33 | 392.6 | 378 | 55 | 52 | 39 | 386.8 | 229 | 154 | 171 | 52 | 189.2 | 177 | 59 | 213 | 254 | 46 | 51 | 52 | 375 | 56 | 41 | 46 | 41 | 52 | 40 | 58
50 | 47 | 57 | 44 | 41 | 52 | 52 | 43 | 50 | 49 | 55 | 60 | 48 | 51 | 55 | 60 | 317 | 46 | 47 | 55 | 46 | 150 | 55 | 47 | 245 | 233 | 320 | 52 | 156 | 49 | 26 | 50 | 217 | 56 | 185 | 92.8 | 151 | 191.2 | 321 | 271.8 | 49 | 1078 | 461 | 53 | 163 | 126.2 | 224 | 54 | 304.8 | 53 | 54 | 52 | 197 | 46 | 343 | 55 | 168 | 250 | 373.8 | 53 | 275 | 167.6 | 57 | 398 | 48 | 218 | 218 | 53 | 220 | 56 | 51 | 126 | 206 | 51 | 177 | 50 | 247 | 51 | 232 | 368 | 37 | 51 | 51 | 52 | 124.6 | 53 | 45 | 408.6 | 48 | 256 | 50 | 417 | 244.8 | 52 | 262.6 | 115.4 | 88.6 | 116.4 | 55 | 56 | 58 | 228 | 167 | 53 | 51 | 329 | 197 | 47 | 46 | 52 | 193 | 122.8 | 56 | 394.4 | 1052 | 54 | 34 | 311.8 | 42 | 51 | 262 | 54 | 55 | 57 | 40 | 52 | 56 | 55 | 278 | 147.8 | 46 | 55 | 283 | 308.6 | 249 | 295 | 46 | 46 | 165.8 | 231 | 259 | 54 | 42 | 48 | 42 | 190 | 208 | 52 | 34 | 55 | 175 | 52 | 243 | 205 | 235 | 53 | 152 | 31 | 711 | 271 | 45 | 156 | 53 | 129 | 51 | 53 | 152 | 102.6 | 52 | 158.2 | 95.2 | 35 | 58 | 33 | 479.8 | 187.8 | 55 | 52 | 39 | 401 | 229 | 226 | 171 | 144.8 | 38 | 51 | 59 | 149.8 | 254 | 46 | 51 | 140.2 | 1605.2 | 56 | 41 | 46 | 41 | 52 | 40 | 58
50 | 47 | 57 | 44 | 41 | 52 | 52 | 43 | 95.8 | 91 | 55 | 60 | 48 | 51 | 126.2 | 60 | 356 | 46 | 47 | 55 | 191 | 150 | 55 | 47 | 245 | 233 | 165 | 52 | 156 | 49 | 26 | 50 | 81 | 56 | 245 | 252 | 54 | 52 | 387 | 317 | 238 | 1089.8 | 493 | 53 | 163 | 59 | 224 | 176.4 | 228 | 53 | 54 | 52 | 197 | 46 | 365 | 106.6 | 168 | 88.4 | 372 | 53 | 275 | 242 | 57 | 226 | 48 | 82.8 | 218 | 53 | 220 | 56 | 51 | 44 | 206 | 51 | 49 | 50 | 247 | 51 | 232 | 368 | 37 | 225 | 51 | 52 | 316.6 | 53 | 45 | 421.8 | 48 | 253.8 | 50 | 361 | 340 | 52 | 271 | 44 | 52 | 54 | 55 | 56 | 58 | 228 | 38 | 53 | 51 | 287.8 | 171.2 | 47 | 46 | 52 | 193 | 56 | 56 | 612.6 | 1059 | 139.2 | 34 | 238 | 42 | 51 | 48 | 145.2 | 55 | 57 | 40 | 52 | 56 | 240 | 233.4 | 53 | 46 | 55 | 283 | 233 | 249 | 295 | 46 | 166 | 41 | 231 | 43 | 54 | 42 | 48 | 42 | 109.6 | 146.8 | 52 | 34 | 55 | 175 | 52 | 84.6 | 83.4 | 235 | 53 | 218 | 158.8 | 419 | 182.2 | 45 | 81.6 | 53 | 299 | 51 | 53 | 152 | 72.2 | 52 | 59 | 260 | 35 | 58 | 33 | 338.4 | 55 | 55 | 228 | 39 | 362.8 | 229 | 226 | 76.6 | 168 | 38 | 51 | 59 | 55 | 213.2 | 83.4 | 72.4 | 199 | 532.4 | 56 | 41 | 46 | 41 | 94.4 | 40 | 58
50 | 47 | 57 | 44 | 118.6 | 52 | 52 | 43 | 279 | 259 | 55 | 60 | 48 | 51 | 233 | 60 | 311.6 | 46 | 47 | 74 | 191 | 60.4 | 55 | 47 | 245 | 233 | 165 | 52 | 156 | 49 | 144.8 | 50 | 47 | 56 | 45 | 252 | 54 | 52 | 252.6 | 257 | 238 | 906.8 | 457 | 91.4 | 71 | 59 | 224 | 258 | 50 | 53 | 54 | 52 | 197 | 46 | 365 | 184 | 145.6 | 48 | 369.6 | 53 | 55 | 242 | 57 | 154 | 48 | 240 | 218 | 53 | 220 | 56 | 51 | 44 | 173.8 | 51 | 49 | 50 | 132.4 | 51 | 232 | 291.2 | 37 | 225 | 51 | 52 | 352 | 53 | 270.2 | 111 | 48 | 201 | 50 | 166.2 | 235 | 52 | 271 | 44 | 52 | 54 | 55 | 56 | 99.6 | 47 | 38 | 53 | 51 | 226 | 154 | 141.2 | 46 | 52 | 193 | 56 | 56 | 683.4 | 930.2 | 196 | 34 | 125.8 | 42 | 51 | 48 | 168 | 55 | 57 | 40 | 52 | 56 | 330.4 | 55 | 53 | 46 | 55 | 380.6 | 233 | 90.6 | 247.4 | 124 | 1490.6 | 41 | 51 | 43 | 54 | 42 | 48 | 42 | 130 | 55 | 52 | 34 | 55 | 175 | 52 | 45 | 53 | 235 | 53 | 218 | 244 | 535 | 49 | 81.6 | 32 | 53 | 299 | 51 | 53 | 90.8 | 38 | 52 | 59 | 260 | 35 | 58 | 33 | 90 | 55 | 55 | 400 | 39 | 210 | 86.6 | 82 | 53 | 242.4 | 38 | 51 | 59 | 201.4 | 50 | 233 | 158 | 199 | 333 | 56 | 41 | 46 | 41 | 158 | 40 | 177
50 | 47 | 258 | 44 | 235 | 52 | 52 | 199.8 | 279 | 259 | 55 | 60 | 151 | 51 | 233 | 60 | 245 | 46 | 123 | 292 | 191 | 38 | 55 | 47 | 245 | 143.8 | 97.2 | 52 | 50 | 49 | 224 | 50 | 47 | 56 | 45 | 172.4 | 54 | 52 | 219 | 167 | 238 | 832 | 457 | 245 | 48 | 59 | 189.2 | 258 | 50 | 53 | 54 | 52 | 138.2 | 46 | 365 | 184 | 56 | 48 | 300.6 | 53 | 55 | 242 | 57 | 46 | 48 | 240 | 185.4 | 53 | 186 | 56 | 51 | 44 | 45 | 51 | 49 | 50 | 56 | 51 | 232 | 272 | 37 | 225 | 51 | 217 | 352 | 53 | 299 | 111 | 48 | 201 | 50 | 249 | 165 | 52 | 271 | 44 | 52 | 54 | 55 | 56 | 162 | 47 | 38 | 53 | 51 | 226 | 154 | 204 | 46 | 52 | 136.2 | 56 | 56 | 641 | 870 | 196 | 34 | 51 | 62.8 | 51 | 48 | 168 | 55 | 57 | 40 | 52 | 56 | 353 | 55 | 53 | 46 | 112.2 | 405 | 196 | 51 | 76.8 | 241 | 346 | 41 | 51 | 43 | 54 | 42 | 48 | 42 | 241 | 55 | 52 | 34 | 55 | 127 | 52 | 45 | 53 | 162.2 | 53 | 218 | 244 | 563 | 49 | 369 | 32 | 169.4 | 299 | 51 | 53 | 50 | 38 | 52 | 59 | 260 | 35 | 58 | 33 | 132 | 55 | 55 | 400 | 39 | 84.4 | 51 | 46 | 53 | 330.8 | 38 | 51 | 59 | 238 | 50 | 233 | 158 | 199 | 333 | 56 | 41 | 79 | 41 | 158 | 118.6 | 177
50 | 47 | 318 | 162.2 | 235 | 52 | 52 | 239 | 279 | 259 | 171 | 60 | 151 | 51 | 233 | 60 | 167 | 183 | 142 | 292 | 191 | 38 | 94.2 | 47 | 126.8 | 157 | 52 | 52 | 50 | 49 | 285.6 | 50 | 47 | 56 | 261 | 53 | 54 | 52 | 186 | 54 | 238 | 769.8 | 497 | 245 | 48 | 59 | 50 | 258 | 50 | 53 | 54 | 52 | 50 | 46 | 179.8 | 184 | 56 | 48 | 310 | 53 | 55 | 204.8 | 57 | 46 | 206.4 | 201.8 | 55 | 53 | 50 | 56 | 91.4 | 44 | 45 | 51 | 49 | 50 | 223 | 51 | 56 | 138.2 | 121 | 225 | 51 | 217 | 49 | 53 | 299 | 181.8 | 48 | 135 | 50 | 249 | 93.6 | 52 | 227 | 44 | 52 | 54 | 55 | 56 | 162 | 47 | 38 | 53 | 51 | 116.2 | 154 | 204 | 46 | 52 | 51 | 56 | 56 | 641 | 1823 | 196 | 34 | 51 | 146 | 132.6 | 48 | 179.8 | 55 | 57 | 40 | 52 | 56 | 353 | 168.4 | 53 | 46 | 198 | 174 | 48 | 51 | 52 | 241 | 406 | 41 | 51 | 43 | 132.4 | 42 | 48 | 42 | 241 | 55 | 52 | 34 | 226.2 | 55 | 52 | 45 | 53 | 53 | 53 | 119 | 244 | 631 | 157 | 369 | 32 | 247 | 235.4 | 85.6 | 53 | 50 | 38 | 188 | 59 | 260 | 35 | 58 | 33 | 38 | 55 | 138.6 | 301.6 | 39 | 53 | 51 | 221 | 53 | 238 | 38 | 51 | 59 | 238 | 50 | 233 | 158 | 169.6 | 185 | 56 | 41 | 386.2 | 41 | 158 | 171 | 177
50 | 47 | 382 | 241 | 235 | 52 | 52 | 239 | 279 | 259 | 200 | 60 | 151 | 51 | 233 | 60 | 50 | 183 | 142 | 292 | 46 | 38 | 251 | 47 | 48 | 157 | 52 | 52 | 50 | 49 | 378 | 50 | 47 | 56 | 261 | 53 | 266 | 52 | 54 | 54 | 124.6 | 718.8 | 651.6 | 245 | 48 | 220.6 | 50 | 217.2 | 50 | 53 | 54 | 52 | 50 | 46 | 53 | 80.8 | 56 | 48 | 269 | 212 | 55 | 56 | 57 | 46 | 246 | 137.2 | 55 | 53 | 50 | 56 | 253 | 44 | 45 | 177.6 | 49 | 50 | 223 | 51 | 56 | 49 | 142 | 120.6 | 51 | 217 | 49 | 104.6 | 255 | 111 | 48 | 36 | 50 | 83.4 | 46 | 52 | 51 | 44 | 164 | 54 | 55 | 56 | 162 | 47 | 38 | 53 | 51 | 43 | 53 | 204 | 46 | 52 | 51 | 56 | 56 | 488.2 | 1338 | 167.6 | 34 | 51 | 229.4 | 255 | 48 | 227 | 55 | 57 | 40 | 176.2 | 56 | 312.4 | 244 | 53 | 46 | 198 | 149.6 | 48 | 51 | 52 | 241 | 1635.2 | 41 | 233 | 43 | 152 | 42 | 48 | 42 | 241 | 55 | 52 | 34 | 362 | 55 | 52 | 45 | 53 | 53 | 53 | 53 | 201.4 | 491 | 157 | 369 | 32 | 247 | 51 | 302.8 | 53 | 50 | 38 | 188 | 59 | 95.2 | 35 | 58 | 33 | 38 | 55 | 300 | 199.2 | 39 | 53 | 51 | 221 | 53 | 238 | 38 | 51 | 59 | 55 | 50 | 233 | 93.8 | 52 | 83.8 | 56 | 41 | 430 | 41 | 73.2 | 171 | 129.4
50 | 47 | 398 | 241 | 235 | 52 | 52 | 239 | 95.8 | 91 | 200 | 60 | 109.8 | 51 | 55 | 60 | 50 | 183 | 123 | 235 | 46 | 38 | 251 | 47 | 48 | 157 | 52 | 52 | 50 | 49 | 338.4 | 50 | 47 | 56 | 261 | 191.4 | 266 | 52 | 54 | 54 | 49 | 51 | 672 | 245 | 48 | 261 | 50 | 54 | 50 | 53 | 54 | 52 | 50 | 46 | 53 | 55 | 88.4 | 48 | 46 | 212 | 55 | 56 | 57 | 46 | 246 | 318 | 55 | 53 | 50 | 56 | 253 | 44 | 114.6 | 262 | 49 | 50 | 223 | 51 | 56 | 49 | 142 | 51 | 51 | 217 | 49 | 182 | 73.8 | 181.8 | 48 | 36 | 50 | 42 | 205 | 52 | 51 | 44 | 192 | 54 | 55 | 56 | 252.8 | 47 | 38 | 53 | 51 | 43 | 53 | 109.8 | 46 | 52 | 51 | 56 | 56 | 473 | 1458.2 | 54 | 34 | 51 | 285 | 255 | 159.6 | 227 | 55 | 57 | 40 | 259 | 56 | 210 | 244 | 53 | 46 | 313.8 | 52 | 184 | 51 | 52 | 241 | 393 | 41 | 233 | 43 | 152 | 42 | 157.2 | 42 | 241 | 55 | 52 | 34 | 362 | 55 | 52 | 45 | 53 | 53 | 53 | 53 | 31 | 491 | 157 | 369 | 141.2 | 91.8 | 51 | 421 | 53 | 50 | 38 | 188 | 142.4 | 54 | 35 | 58 | 159 | 38 | 55 | 354 | 137.2 | 39 | 53 | 51 | 221 | 53 | 163.6 | 38 | 51 | 59 | 55 | 213.2 | 83.4 | 121.8 | 52 | 41 | 56 | 41 | 430 | 41 | 52 | 171 | 129.6
142.8 | 47 | 338 | 241 | 41 | 52 | 52 | 160.6 | 110.6 | 206 | 55 | 60 | 48 | 51 | 55 | 60 | 50 | 183 | 47 | 111.8 | 46 | 38 | 251 | 47 | 48 | 91.6 | 52 | 91 | 50 | 49 | 180 | 50 | 47 | 56 | 261 | 226 | 409 | 52 | 54 | 54 | 49 | 51 | 772 | 91.4 | 48 | 261 | 50 | 54 | 50 | 53 | 54 | 52 | 50 | 46 | 53 | 55 | 218 | 48 | 46 | 212 | 55 | 56 | 57 | 46 | 246 | 318 | 55 | 53 | 50 | 88.6 | 172.2 | 44 | 219 | 262 | 49 | 50 | 223 | 51 | 56 | 49 | 121 | 51 | 51 | 118 | 49 | 182 | 45 | 111 | 48 | 36 | 50 | 42 | 205 | 52 | 51 | 44 | 192 | 54 | 55 | 56 | 232 | 47 | 38 | 53 | 51 | 43 | 53 | 47 | 209.2 | 52 | 51 | 56 | 56 | 464 | 997 | 54 | 34 | 99.4 | 222.6 | 255 | 234 | 227 | 55 | 115.2 | 40 | 259 | 224 | 210 | 92.8 | 53 | 46 | 333.8 | 52 | 218 | 122.4 | 52 | 46 | 341 | 41 | 196.6 | 43 | 316.4 | 42 | 230 | 42 | 56 | 55 | 52 | 34 | 226.2 | 55 | 52 | 45 | 53 | 53 | 53 | 231 | 31 | 1144.6 | 113.8 | 81.6 | 214 | 53 | 51 | 351.8 | 53 | 50 | 38 | 229.2 | 96 | 54 | 35 | 58 | 243 | 38 | 55 | 354 | 194 | 39 | 254 | 51 | 221 | 116.2 | 52 | 38 | 51 | 59 | 55 | 254 | 46 | 409 | 121 | 41 | 56 | 41 | 397 | 41 | 52 | 92.4 | 237
166 | 47 | 278 | 201.6 | 41 | 52 | 52 | 43 | 151 | 206 | 55 | 60 | 48 | 71 | 55 | 60 | 50 | 46 | 47 | 55 | 46 | 38 | 251 | 47 | 48 | 48 | 52 | 247 | 50 | 49 | 118.4 | 50 | 47 | 56 | 131.4 | 226 | 409 | 52 | 54 | 54 | 49 | 51 | 771.2 | 53 | 48 | 261 | 50 | 54 | 50 | 53 | 202 | 52 | 50 | 46 | 113.6 | 55 | 218 | 48 | 46 | 278.4 | 55 | 56 | 57 | 46 | 166.8 | 318 | 55 | 53 | 50 | 219 | 51 | 44 | 219 | 262 | 49 | 50 | 56 | 51 | 56 | 49 | 37 | 51 | 51 | 52 | 49 | 182 | 45 | 111 | 48 | 36 | 50 | 42 | 205 | 52 | 51 | 44 | 192 | 234 | 55 | 56 | 232 | 47 | 38 | 53 | 51 | 43 | 53 | 47 | 250 | 52 | 51 | 56 | 56 | 52 | 958 | 54 | 34 | 172 | 212.8 | 255 | 234 | 227 | 223 | 154 | 114.4 | 259 | 266 | 210 | 55 | 53 | 46 | 248 | 52 | 218 | 170 | 52 | 171.4 | 342.6 | 41 | 51 | 43 | 238 | 205.2 | 230 | 211.6 | 56 | 55 | 52 | 34 | 195.8 | 55 | 52 | 45 | 53 | 53 | 53 | 231 | 31 | 3619 | 49 | 45 | 214 | 53 | 51 | 248 | 249 | 50 | 38 | 209.4 | 59 | 54 | 35 | 58 | 243 | 38 | 55 | 354 | 194 | 39 | 254 | 51 | 116 | 211 | 52 | 38 | 51 | 59 | 55 | 254 | 139.6 | 409 | 167 | 41 | 56 | 41 | 177.4 | 41 | 52 | 74 | 237
166 | 47 | 182 | 44 | 41 | 52 | 52 | 43 | 151 | 174.6 | 55 | 60 | 48 | 141 | 55 | 60 | 50 | 46 | 47 | 55 | 46 | 105.2 | 94.2 | 47 | 48 | 48 | 52 | 247 | 50 | 49 | 26 | 50 | 47 | 56 | 45 | 226 | 281.8 | 52 | 54 | 54 | 49 | 51 | 385 | 53 | 48 | 180.2 | 50 | 54 | 178 | 53 | 424 | 52 | 50 | 46 | 154 | 55 | 218 | 48 | 46 | 219 | 55 | 56 | 57 | 46 | 48 | 181 | 55 | 53 | 50 | 219 | 51 | 44 | 114.6 | 219.8 | 49 | 50 | 56 | 51 | 56 | 49 | 37 | 51 | 51 | 52 | 49 | 78.8 | 45 | 379.8 | 48 | 88.8 | 50 | 42 | 205 | 52 | 51 | 44 | 80 | 234 | 55 | 150.8 | 232 | 47 | 38 | 53 | 51 | 43 | 53 | 113.8 | 250 | 52 | 51 | 56 | 56 | 52 | 1106 | 54 | 34 | 172 | 256.6 | 51 | 85.2 | 88.6 | 265 | 154 | 252.6 | 304.8 | 266 | 117 | 55 | 53 | 168.4 | 248 | 52 | 218 | 170 | 52 | 255 | 327 | 165.8 | 51 | 43 | 201.2 | 246 | 230 | 254 | 56 | 55 | 52 | 34 | 231 | 150.4 | 52 | 45 | 53 | 53 | 53 | 231 | 31 | 3519 | 49 | 45 | 214 | 203.4 | 51 | 248 | 249 | 50 | 38 | 155 | 250.2 | 54 | 35 | 58 | 243 | 38 | 55 | 73 | 194 | 39 | 213.8 | 51 | 46 | 329 | 52 | 38 | 261 | 59 | 55 | 50 | 202 | 409 | 167 | 41 | 56 | 41 | 46 | 200 | 52 | 210 | 237
142.8 | 47 | 206 | 44 | 41 | 52 | 52 | 43 | 151 | 49 | 55 | 60 | 48 | 180 | 55 | 81.6 | 116.6 | 46 | 47 | 55 | 46 | 150 | 55 | 47 | 48 | 48 | 52 | 247 | 50 | 90.6 | 26 | 50 | 47 | 56 | 45 | 156.8 | 197 | 52 | 54 | 54 | 49 | 51 | 939.4 | 53 | 140 | 59 | 50 | 54 | 178 | 53 | 424 | 52 | 50 | 46 | 154 | 55 | 218 | 128.8 | 46 | 219 | 55 | 56 | 57 | 185.2 | 48 | 49 | 55 | 53 | 50 | 153.8 | 51 | 44 | 45 | 51 | 49 | 50 | 56 | 51 | 56 | 49 | 37 | 51 | 51 | 2171 | 49 | 53 | 45 | 1378.8 | 48 | 124 | 50 | 42 | 46 | 52 | 51 | 44 | 52 | 338 | 55 | 214 | 58 | 140.6 | 38 | 53 | 51 | 63.6 | 53 | 214 | 250 | 52 | 168 | 223 | 56 | 52 | 1096 | 54 | 34 | 172 | 201 | 51 | 48 | 54 | 265 | 154 | 359 | 161 | 56 | 55 | 55 | 53 | 325.6 | 209.4 | 52 | 82 | 170 | 52 | 255 | 46 | 249 | 51 | 43 | 54 | 246 | 120.8 | 254 | 56 | 55 | 142 | 58.2 | 231 | 214 | 52 | 45 | 53 | 53 | 53 | 231 | 31 | 3642 | 49 | 45 | 177.6 | 241 | 51 | 51 | 249 | 50 | 38 | 308 | 391 | 54 | 35 | 58 | 201 | 130 | 212 | 137.4 | 108.8 | 39 | 53 | 51 | 214 | 329 | 52 | 38 | 261 | 59 | 55 | 50 | 202 | 338.2 | 167 | 41 | 56 | 41 | 46 | 200 | 52 | 210 | 237
50 | 47 | 336 | 44 | 41 | 52 | 52 | 43 | 50 | 49 | 55 | 60 | 48 | 409 | 55 | 168 | 161 | 46 | 47 | 55 | 46 | 150 | 55 | 47 | 48 | 48 | 142.4 | 247 | 156 | 257 | 26 | 120.2 | 47 | 56 | 45 | 53 | 54 | 52 | 54 | 54 | 49 | 51 | 889 | 53 | 311 | 59 | 50 | 54 | 178 | 53 | 424 | 52 | 50 | 46 | 154 | 55 | 88.4 | 250 | 46 | 219 | 55 | 56 | 57 | 398 | 48 | 116.6 | 55 | 53 | 50 | 56 | 51 | 44 | 45 | 51 | 49 | 75.4 | 170.6 | 51 | 56 | 49 | 66 | 51 | 51 | 2171 | 49 | 53 | 45 | 2538 | 180 | 124 | 50 | 42 | 46 | 52 | 90.8 | 44 | 52 | 338 | 55 | 214 | 58 | 164 | 38 | 53 | 51 | 146 | 197 | 214 | 168.4 | 86.6 | 168 | 223 | 56 | 52 | 1043.6 | 54 | 34 | 75.2 | 201 | 51 | 48 | 54 | 265 | 57 | 359 | 161 | 56 | 55 | 55 | 53 | 439 | 55 | 52 | 48 | 169.8 | 52 | 87.8 | 46 | 249 | 111.6 | 129.4 | 54 | 42 | 48 | 42 | 56 | 55 | 202 | 155 | 231 | 214 | 52 | 45 | 53 | 53 | 53 | 124.2 | 31 | 3114 | 226.6 | 45 | 32 | 241 | 51 | 51 | 249 | 50 | 38 | 225.6 | 391 | 54 | 35 | 58 | 117.8 | 169.4 | 212 | 261 | 52 | 39 | 53 | 51 | 214 | 265.8 | 52 | 38 | 261 | 59 | 55 | 50 | 202 | 123.4 | 52 | 41 | 56 | 41 | 46 | 200 | 52 | 210 | 58
50 | 47 | 389.6 | 44 | 41 | 52 | 52 | 43 | 50 | 49 | 55 | 60 | 223 | 538 | 55 | 168 | 161 | 46 | 47 | 55 | 46 | 150 | 55 | 47 | 162 | 196 | 165 | 91 | 156 | 257 | 26 | 167 | 47 | 56 | 45 | 53 | 54 | 226 | 121.8 | 54 | 49 | 195 | 685 | 53 | 348 | 59 | 245.6 | 54 | 304.8 | 53 | 360 | 52 | 135.2 | 46 | 53 | 55 | 56 | 250 | 46 | 219 | 55 | 56 | 57 | 398 | 48 | 218 | 55 | 53 | 50 | 56 | 51 | 44 | 45 | 51 | 49 | 177 | 247 | 51 | 140.8 | 49 | 182 | 51 | 51 | 52 | 49 | 53 | 45 | 2538 | 213 | 124 | 50 | 42 | 46 | 52 | 250 | 115.4 | 198.4 | 230 | 55 | 214 | 58 | 164 | 253 | 53 | 260 | 146 | 197 | 214 | 46 | 225 | 196.4 | 223 | 56 | 52 | 1725 | 54 | 166 | 51 | 201 | 51 | 48 | 168 | 181 | 57 | 359 | 139.2 | 56 | 55 | 55 | 53 | 439 | 55 | 52 | 73.2 | 249 | 52 | 46 | 46 | 249 | 152 | 259 | 54 | 42 | 48 | 42 | 56 | 55 | 202 | 155 | 90.2 | 214 | 52 | 45 | 149.6 | 53 | 53 | 96.6 | 31 | 777.8 | 271 | 45 | 32 | 241 | 51 | 51 | 131.4 | 50 | 38 | 205 | 391 | 54 | 35 | 58 | 139 | 238.2 | 212 | 261 | 52 | 39 | 53 | 171 | 214 | 123.8 | 144.8 | 38 | 261 | 181 | 55 | 213.2 | 108.4 | 51 | 52 | 41 | 56 | 41 | 46 | 200 | 52 | 210 | 58
138.2 | 47 | 470 | 44 | 41 | 52 | 52 | 43 | 50 | 49 | 55 | 60 | 223 | 533 | 55 | 168 | 239 | 46 | 47 | 55 | 46 | 38 | 55 | 47 | 319.6 | 233 | 165 | 52 | 156 | 257 | 26 | 167 | 47 | 56 | 45 | 53 | 54 | 226 | 167 | 174 | 49 | 314 | 337 | 53 | 325 | 59 | 454.4 | 54 | 228 | 53 | 54 | 52 | 263 | 46 | 53 | 55 | 56 | 250 | 46 | 53 | 55 | 56 | 57 | 398 | 48 | 218 | 152.8 | 53 | 50 | 56 | 51 | 126 | 45 | 51 | 113 | 177 | 247 | 51 | 162 | 93.6 | 182 | 51 | 51 | 52 | 175 | 53 | 45 | 2538 | 213 | 36 | 50 | 42 | 46 | 52 | 250 | 163 | 235 | 116.4 | 55 | 119.2 | 58 | 140.6 | 253 | 53 | 260 | 146 | 197 | 214 | 46 | 225 | 263.2 | 223 | 168.8 | 52 | 1530.6 | 54 | 254 | 51 | 169.8 | 51 | 90.8 | 168 | 55 | 57 | 146.4 | 52 | 56 | 55 | 55 | 53 | 284.8 | 55 | 52 | 174 | 249 | 52 | 46 | 46 | 207.4 | 224 | 259 | 54 | 42 | 48 | 42 | 109.6 | 55 | 202 | 155 | 55 | 302.2 | 52 | 45 | 214 | 53 | 53 | 162 | 31 | 677.8 | 271 | 66.2 | 32 | 165.8 | 51 | 51 | 53 | 50 | 38 | 205 | 233.4 | 54 | 35 | 58 | 139 | 301.4 | 378 | 137.4 | 52 | 39 | 210 | 171 | 214 | 53 | 168 | 38 | 135 | 181 | 55 | 254 | 46 | 93.8 | 52 | 105.2 | 56 | 41 | 46 | 63.2 | 52 | 74 | 58
197 | 139 | 422.8 | 44 | 41 | 52 | 52 | 43 | 50 | 49 | 55 | 60 | 223 | 629 | 55 | 103.2 | 245 | 46 | 47 | 55 | 46 | 38 | 55 | 47 | 359 | 233 | 142.4 | 52 | 113.6 | 257 | 26 | 167 | 183 | 56 | 139 | 53 | 54 | 226 | 167 | 204 | 49 | 314 | 51 | 53 | 233 | 126.2 | 536 | 94.8 | 228 | 53 | 54 | 52 | 263 | 46 | 53 | 55 | 56 | 250 | 46 | 53 | 99 | 56 | 57 | 327.6 | 48 | 218 | 218 | 53 | 220 | 56 | 51 | 249 | 45 | 51 | 209 | 177 | 247 | 51 | 197.2 | 272 | 182 | 51 | 51 | 52 | 175 | 53 | 155 | 2538 | 70 | 102 | 50 | 42 | 46 | 52 | 170.4 | 163 | 235 | 54 | 55 | 56 | 58 | 47 | 210 | 53 | 260 | 84.2 | 197 | 47 | 46 | 225 | 193 | 122.8 | 244 | 88.2 | 1125 | 54 | 254 | 51 | 271.6 | 51 | 262 | 168 | 55 | 57 | 40 | 52 | 56 | 55 | 55 | 53 | 46 | 55 | 52 | 359 | 249 | 151.2 | 46 | 46 | 41 | 332 | 259 | 54 | 42 | 48 | 42 | 190 | 55 | 112 | 82.4 | 55 | 175 | 52 | 124.2 | 214 | 53 | 53 | 162 | 31 | 827.4 | 271 | 151 | 156 | 53 | 51 | 51 | 53 | 90.8 | 38 | 52 | 59 | 95.2 | 207.6 | 58 | 117.8 | 355 | 283.8 | 55 | 52 | 39 | 210 | 195 | 46 | 53 | 168 | 38 | 51 | 181 | 149.8 | 254 | 46 | 158 | 52 | 148 | 116 | 41 | 46 | 152 | 52 | 40 | 58
197 | 162 | 274.2 | 44 | 41 | 52 | 52 | 43 | 279 | 49 | 55 | 60 | 223 | 462.2 | 55 | 60 | 245 | 46 | 47 | 93 | 46 | 38 | 55 | 81.8 | 313.4 | 320.2 | 52 | 52 | 50 | 90.6 | 26 | 229 | 346 | 56 | 73 | 252 | 54 | 226 | 200.6 | 204 | 124.6 | 294.6 | 51 | 53 | 159 | 227 | 368 | 258 | 228 | 53 | 54 | 52 | 263 | 46 | 53 | 55 | 56 | 48 | 46 | 53 | 275 | 56 | 57 | 46 | 48 | 218 | 218 | 53 | 220 | 56 | 51 | 249 | 206 | 51 | 209 | 100.8 | 208.8 | 51 | 316.8 | 272 | 153 | 51 | 51 | 52 | 175 | 53 | 155 | 2538 | 158 | 201 | 50 | 42 | 46 | 52 | 51 | 163 | 235 | 54 | 55 | 56 | 58 | 47 | 38 | 53 | 260 | 43 | 110.6 | 47 | 46 | 190.4 | 193 | 56 | 244 | 233 | 1161 | 196 | 254 | 51 | 406 | 51 | 262 | 122.4 | 55 | 57 | 40 | 52 | 56 | 240 | 55 | 53 | 46 | 55 | 174 | 359 | 209.4 | 258 | 46 | 46 | 41 | 231 | 259 | 54 | 64.4 | 115.8 | 42 | 190 | 55 | 52 | 34 | 55 | 175 | 52 | 243 | 214 | 162.2 | 53 | 162 | 73.6 | 543.4 | 182.2 | 151 | 156 | 53 | 51 | 51 | 53 | 152 | 38 | 52 | 59 | 260 | 444 | 58 | 33 | 355 | 187.8 | 55 | 52 | 39 | 210 | 291 | 46 | 53 | 144.8 | 38 | 51 | 132.2 | 213 | 254 | 46 | 158 | 52 | 333 | 152 | 41 | 46 | 152 | 52 | 40 | 58
197 | 162 | 57 | 44 | 41 | 52 | 52 | 43 | 279 | 49 | 55 | 60 | 118 | 51 | 55 | 60 | 245 | 46 | 47 | 150 | 46 | 38 | 55 | 221 | 245 | 268 | 52 | 52 | 50 | 49 | 224 | 229 | 346 | 56 | 45 | 252 | 54 | 121.6 | 222 | 271.8 | 238 | 150.6 | 51 | 53 | 48 | 227 | 256.4 | 258 | 121.2 | 53 | 54 | 202.4 | 263 | 46 | 53 | 55 | 56 | 48 | 46 | 53 | 275 | 56 | 57 | 46 | 48 | 49 | 218 | 53 | 220 | 56 | 51 | 126 | 206 | 51 | 209 | 50 | 56 | 51 | 232 | 272 | 37 | 51 | 51 | 2303 | 124.6 | 53 | 155 | 2726 | 158 | 201 | 50 | 42 | 46 | 52 | 51 | 44 | 161.8 | 54 | 55 | 56 | 58 | 47 | 38 | 53 | 134.6 | 43 | 53 | 47 | 46 | 52 | 193 | 56 | 244 | 233 | 224 | 196 | 210 | 200.6 | 146 | 51 | 262 | 54 | 55 | 57 | 40 | 52 | 56 | 240 | 55 | 53 | 46 | 55 | 174 | 283.4 | 51 | 381 | 202 | 46 | 41 | 231 | 43 | 54 | 307 | 161 | 42 | 375 | 177.4 | 52 | 34 | 55 | 127 | 52 | 243 | 181.8 | 235 | 53 | 74.8 | 244 | 50 | 49 | 292 | 156 | 53 | 51 | 51 | 53 | 152 | 38 | 52 | 59 | 260 | 35 | 58 | 33 | 230 | 55 | 55 | 52 | 39 | 296 | 313.4 | 46 | 53 | 52 | 38 | 51 | 59 | 213 | 172.4 | 46 | 158 | 52 | 333 | 56 | 41 | 46 | 315 | 52 | 40 | 58
108.8 | 139 | 57 | 44 | 41 | 73.4 | 52 | 43 | 279 | 49 | 55 | 60 | 48 | 51 | 55 | 60 | 245 | 46 | 47 | 150 | 46 | 38 | 55 | 221 | 166.2 | 157 | 52 | 52 | 50 | 49 | 224 | 193.2 | 346 | 56 | 174.6 | 212.2 | 54 | 52 | 387 | 197 | 238 | 51 | 51 | 168.2 | 48 | 227 | 90.8 | 258 | 50 | 53 | 54 | 240 | 50 | 46 | 53 | 55 | 56 | 48 | 46 | 53 | 275 | 56 | 57 | 46 | 48 | 49 | 185.4 | 53 | 220 | 56 | 51 | 44 | 206 | 51 | 145 | 50 | 56 | 51 | 232 | 272 | 37 | 51 | 51 | 1689.2 | 49 | 53 | 111 | 2726 | 158 | 201 | 50 | 42 | 46 | 52 | 51 | 44 | 80 | 54 | 55 | 56 | 58 | 47 | 38 | 53 | 51 | 43 | 53 | 47 | 46 | 52 | 79.4 | 56 | 206.4 | 233 | 155.2 | 196 | 34 | 238 | 146 | 51 | 262 | 54 | 55 | 57 | 40 | 52 | 56 | 240 | 55 | 147.8 | 46 | 55 | 220.2 | 233 | 51 | 381 | 241 | 46 | 41 | 231 | 43 | 54 | 327 | 161 | 42 | 321.4 | 208 | 52 | 34 | 55 | 55 | 52 | 243 | 53 | 235 | 53 | 53 | 244 | 50 | 49 | 228.4 | 106.4 | 130.6 | 79.4 | 51 | 53 | 152 | 38 | 52 | 59 | 345.6 | 35 | 58 | 33 | 230 | 55 | 55 | 52 | 39 | 139 | 349 | 190 | 53 | 163.6 | 38 | 51 | 59 | 213 | 50 | 46 | 72.4 | 52 | 226 | 56 | 41 | 46 | 248.4 | 52 | 40 | 58
50 | 47 | 57 | 162.2 | 41 | 159 | 52 | 43 | 279 | 49 | 55 | 60 | 48 | 51 | 55 | 60 | 50 | 46 | 47 | 246 | 46 | 38 | 94.2 | 221 | 48 | 135.2 | 52 | 52 | 50 | 49 | 224 | 50 | 226.4 | 56 | 261 | 53 | 92.8 | 52 | 319.8 | 167 | 238 | 51 | 51 | 245 | 48 | 159.8 | 50 | 258 | 50 | 53 | 54 | 240 | 50 | 46 | 113.4 | 55 | 56 | 48 | 46 | 53 | 275 | 204.8 | 57 | 46 | 166.8 | 49 | 55 | 53 | 50 | 56 | 51 | 44 | 206 | 51 | 49 | 50 | 56 | 51 | 232 | 93.6 | 37 | 51 | 51 | 449 | 49 | 53 | 45 | 2726 | 92 | 201 | 50 | 42 | 244.6 | 52 | 51 | 44 | 192 | 54 | 55 | 56 | 58 | 228 | 38 | 53 | 51 | 43 | 53 | 67 | 46 | 52 | 51 | 56 | 56 | 233 | 52 | 196 | 34 | 238 | 62.8 | 51 | 90.8 | 54 | 55 | 57 | 40 | 52 | 56 | 240 | 92.8 | 211 | 46 | 112.2 | 356.2 | 122 | 51 | 281.8 | 241 | 46 | 41 | 51 | 43 | 54 | 356 | 161 | 42 | 241 | 208 | 52 | 34 | 55 | 55 | 52 | 243 | 53 | 235 | 53 | 53 | 244 | 50 | 49 | 186 | 32 | 247 | 193 | 51 | 53 | 70.4 | 38 | 174.8 | 59 | 367 | 35 | 58 | 33 | 76.4 | 55 | 55 | 52 | 39 | 177.2 | 277 | 226 | 244 | 238 | 38 | 51 | 59 | 181.4 | 50 | 233 | 51 | 52 | 226 | 56 | 41 | 115 | 204 | 52 | 66.2 | 58
50 | 47 | 57 | 241 | 79.8 | 159 | 52 | 43 | 242.6 | 91 | 55 | 60 | 48 | 51 | 55 | 60 | 50 | 46 | 47 | 206 | 162 | 38 | 251 | 221 | 48 | 48 | 52 | 52 | 50 | 49 | 378 | 50 | 47 | 56 | 261 | 122.2 | 151 | 52 | 219 | 167 | 412 | 51 | 51 | 245 | 48 | 59 | 50 | 94.8 | 50 | 53 | 54 | 240 | 50 | 46 | 300.6 | 106.6 | 56 | 48 | 46 | 53 | 99 | 242 | 57 | 46 | 246 | 49 | 55 | 53 | 50 | 56 | 51 | 44 | 109.4 | 51 | 49 | 50 | 56 | 51 | 91.2 | 49 | 37 | 51 | 51 | 477.8 | 119.8 | 53 | 45 | 2726 | 48 | 36 | 50 | 42 | 394 | 52 | 95 | 44 | 192 | 54 | 55 | 56 | 58 | 228 | 38 | 53 | 51 | 43 | 53 | 67 | 46 | 52 | 51 | 56 | 56 | 88.2 | 52 | 110.8 | 34 | 238 | 42 | 51 | 48 | 54 | 55 | 57 | 40 | 52 | 56 | 222 | 244 | 211 | 46 | 198 | 283 | 82 | 51 | 328.4 | 241 | 46 | 41 | 51 | 43 | 54 | 354.8 | 48 | 42 | 241 | 208 | 52 | 34 | 166.6 | 55 | 52 | 45 | 53 | 198.6 | 53 | 53 | 244 | 50 | 49 | 186 | 32 | 247 | 193 | 90.4 | 53 | 50 | 38 | 291 | 59 | 202.2 | 35 | 58 | 33 | 38 | 55 | 55 | 52 | 39 | 295.6 | 229 | 296 | 244 | 238 | 38 | 51 | 59 | 55 | 50 | 233 | 51 | 140.2 | 115 | 56 | 41 | 161 | 204 | 94.4 | 171 | 58
50 | 47 | 57 | 241 | 235 | 159 | 52 | 160.6 | 151 | 259 | 55 | 60 | 48 | 51 | 55 | 60 | 50 | 46 | 47 | 297.4 | 191 | 38 | 251 | 81.8 | 48 | 48 | 52 | 52 | 50 | 49 | 259.2 | 50 | 47 | 56 | 261 | 226 | 151 | 52 | 219 | 54 | 223 | 51 | 51 | 245 | 48 | 59 | 50 | 54 | 50 | 53 | 54 | 164.8 | 50 | 46 | 445.8 | 184 | 56 | 48 | 46 | 53 | 55 | 242 | 57 | 46 | 246 | 163.6 | 55 | 53 | 50 | 56 | 51 | 44 | 114.6 | 51 | 49 | 50 | 156.2 | 51 | 56 | 49 | 37 | 51 | 51 | 543 | 226 | 53 | 73.8 | 2613.2 | 48 | 36 | 50 | 124.8 | 499 | 52 | 271 | 44 | 192 | 54 | 55 | 56 | 58 | 228 | 38 | 53 | 51 | 43 | 53 | 163 | 46 | 52 | 51 | 56 | 56 | 52 | 52 | 54 | 34 | 163.2 | 42 | 255 | 48 | 123.2 | 55 | 57 | 40 | 52 | 56 | 210 | 244 | 211 | 46 | 198 | 283 | 218 | 51 | 171 | 163 | 113.2 | 41 | 51 | 43 | 54 | 295.6 | 48 | 42 | 130 | 85.6 | 52 | 34 | 346.6 | 55 | 52 | 45 | 53 | 53 | 53 | 185 | 73.6 | 50 | 49 | 45 | 32 | 130.6 | 193 | 248 | 53 | 50 | 38 | 291 | 59 | 139.6 | 35 | 58 | 33 | 38 | 55 | 55 | 231.2 | 39 | 244 | 157.8 | 221 | 244 | 238 | 151.4 | 51 | 59 | 91.6 | 50 | 233 | 51 | 199 | 41 | 56 | 41 | 161 | 106.2 | 158 | 171 | 58
50 | 47 | 57 | 241 | 235 | 94.8 | 52 | 239 | 151 | 259 | 55 | 60 | 48 | 51 | 55 | 60 | 50 | 73.4 | 47 | 309 | 191 | 38 | 251 | 47 | 48 | 48 | 52 | 52 | 50 | 49 | 180 | 50 | 47 | 56 | 217.8 | 226 | 363 | 52 | 120 | 54 | 223 | 51 | 51 | 206.6 | 48 | 59 | 50 | 54 | 50 | 53 | 96 | 52 | 167.6 | 46 | 466 | 184 | 123.2 | 48 | 46 | 53 | 55 | 242 | 57 | 46 | 246 | 337.6 | 55 | 53 | 50 | 56 | 51 | 44 | 219 | 177.6 | 49 | 50 | 223 | 51 | 56 | 49 | 37 | 51 | 51 | 456 | 226 | 53 | 189 | 2538 | 48 | 36 | 50 | 249 | 499 | 52 | 271 | 44 | 164 | 54 | 55 | 56 | 162.4 | 228 | 38 | 53 | 51 | 43 | 53 | 163 | 46 | 52 | 97.8 | 56 | 56 | 135.2 | 52 | 54 | 34 | 51 | 42 | 255 | 48 | 227 | 55 | 57 | 40 | 217.6 | 56 | 210 | 168.4 | 179.4 | 46 | 198 | 283 | 218 | 98.6 | 171 | 46 | 158 | 41 | 87.4 | 43 | 54 | 304 | 230 | 42 | 56 | 55 | 52 | 34 | 417 | 55 | 52 | 45 | 53 | 53 | 53 | 218 | 31 | 50 | 49 | 45 | 214 | 53 | 193 | 248 | 53 | 50 | 38 | 291 | 59 | 54 | 139 | 58 | 243 | 78 | 55 | 55 | 358 | 39 | 445 | 51 | 221 | 244 | 126.4 | 227 | 51 | 59 | 238 | 50 | 233 | 86.4 | 199 | 41 | 56 | 41 | 161 | 200 | 158 | 171 | 58
50 | 47 | 57 | 201.6 | 235 | 52 | 52 | 239 | 110.6 | 259 | 55 | 60 | 48 | 51 | 55 | 60 | 50 | 183 | 47 | 345 | 191 | 38 | 251 | 47 | 48 | 48 | 52 | 52 | 50 | 49 | 180 | 50 | 47 | 56 | 45 | 226 | 285.4 | 52 | 54 | 54 | 223 | 51 | 51 | 53 | 48 | 59 | 50 | 54 | 50 | 53 | 264 | 52 | 197 | 77.6 | 405.6 | 184 | 330 | 48 | 46 | 86.2 | 55 | 167.6 | 57 | 46 | 206.4 | 362 | 55 | 53 | 50 | 56 | 51 | 44 | 219 | 262 | 49 | 50 | 223 | 51 | 56 | 49 | 37 | 51 | 51 | 52 | 119.8 | 53 | 189 | 1538.4 | 48 | 36 | 50 | 249 | 252.8 | 52 | 271 | 44 | 52 | 54 | 55 | 56 | 232 | 119.4 | 38 | 53 | 51 | 43 | 53 | 47 | 46 | 52 | 168 | 56 | 56 | 156 | 52 | 54 | 34 | 51 | 308.2 | 255 | 48 | 227 | 55 | 57 | 141 | 259 | 56 | 210 | 55 | 53 | 46 | 140.8 | 98.2 | 218 | 170 | 171 | 46 | 158 | 41 | 233 | 43 | 54 | 82.8 | 230 | 42 | 56 | 55 | 82 | 34 | 268.2 | 55 | 52 | 45 | 174.6 | 53 | 53 | 218 | 31 | 104.4 | 49 | 118.2 | 214 | 53 | 121.8 | 351.8 | 131.4 | 50 | 38 | 181.4 | 59 | 54 | 139 | 58 | 285.4 | 138 | 55 | 55 | 358 | 39 | 445 | 51 | 221 | 192.6 | 52 | 227 | 51 | 83.4 | 238 | 50 | 120.8 | 228 | 199 | 41 | 56 | 41 | 177.4 | 200 | 158 | 280.8 | 58
50 | 47 | 57 | 44 | 235 | 52 | 52 | 239 | 50 | 259 | 55 | 60 | 68.6 | 51 | 161.8 | 81.6 | 50 | 183 | 47 | 385 | 75 | 150 | 94.2 | 47 | 139.2 | 48 | 176 | 52 | 50 | 49 | 26 | 143.6 | 47 | 56 | 45 | 226 | 266 | 52 | 54 | 54 | 49 | 51 | 51 | 53 | 48 | 59 | 50 | 54 | 50 | 53 | 424 | 52 | 197 | 204 | 262.6 | 80.8 | 330 | 48 | 46 | 250.8 | 55 | 56 | 57 | 226 | 48 | 209.2 | 55 | 53 | 50 | 56 | 51 | 44 | 114.6 | 262 | 49 | 50 | 223 | 51 | 162 | 49 | 37 | 51 | 51 | 52 | 49 | 53 | 189 | 39 | 48 | 36 | 50 | 124.8 | 221 | 52 | 271 | 44 | 52 | 54 | 55 | 56 | 232 | 47 | 38 | 53 | 51 | 125.4 | 53 | 147.2 | 46 | 52 | 168 | 56 | 56 | 156 | 52 | 54 | 34 | 51 | 340 | 255 | 122.4 | 227 | 55 | 57 | 359 | 259 | 56 | 117 | 188.8 | 53 | 46 | 170.8 | 52 | 184 | 170 | 52 | 46 | 158 | 207.4 | 233 | 43 | 54 | 246 | 230 | 42 | 56 | 55 | 202 | 34 | 231 | 55 | 52 | 45 | 205 | 53 | 53 | 425.8 | 31 | 186 | 49 | 228 | 214 | 241 | 157 | 421 | 249 | 50 | 38 | 52 | 59 | 54 | 139 | 58 | 349 | 138 | 180.2 | 96.8 | 259.6 | 39 | 252 | 51 | 221 | 211 | 52 | 227 | 51 | 181 | 164.8 | 213.2 | 46 | 228 | 169.6 | 41 | 56 | 41 | 265 | 200 | 73.2 | 210 | 58
96.4 | 47 | 57 | 44 | 79.8 | 52 | 52 | 199.8 | 50 | 122.4 | 142 | 60 | 151 | 188 | 233 | 168 | 50 | 183 | 85 | 291 | 46 | 150 | 55 | 47 | 162 | 48 | 207 | 52 | 50 | 49 | 26 | 167 | 47 | 56 | 45 | 53 | 409 | 52 | 54 | 54 | 49 | 51 | 51 | 53 | 48 | 59 | 50 | 54 | 50 | 53 | 424 | 52 | 197 | 204 | 53 | 55 | 330 | 48 | 46 | 378 | 55 | 56 | 57 | 260.4 | 48 | 146.6 | 55 | 53 | 50 | 219 | 51 | 44 | 45 | 262 | 49 | 100.8 | 122.8 | 51 | 162 | 49 | 95 | 51 | 51 | 52 | 49 | 53 | 160.2 | 39 | 48 | 36 | 50 | 42 | 46 | 52 | 95 | 44 | 52 | 54 | 55 | 56 | 232 | 47 | 38 | 53 | 51 | 292.4 | 53 | 214 | 46 | 52 | 168 | 56 | 56 | 135.2 | 52 | 54 | 34 | 51 | 340 | 132.6 | 289.8 | 227 | 55 | 57 | 359 | 346.2 | 224 | 55 | 278 | 53 | 46 | 248 | 52 | 123.6 | 170 | 52 | 129.6 | 46 | 249 | 160.2 | 43 | 54 | 246 | 230 | 211.6 | 56 | 55 | 202 | 155 | 125.4 | 55 | 52 | 45 | 205 | 53 | 53 | 373 | 31 | 186 | 49 | 228 | 214 | 241 | 157 | 263.4 | 249 | 50 | 38 | 52 | 59 | 54 | 97.4 | 58 | 349 | 138 | 368 | 264 | 80.4 | 39 | 53 | 51 | 46 | 211 | 52 | 189.2 | 51 | 181 | 55 | 254 | 46 | 228 | 52 | 41 | 56 | 41 | 265 | 200 | 52 | 210 | 58
254.2 | 47 | 57 | 44 | 41 | 52 | 52 | 43 | 50 | 206 | 200 | 60 | 151 | 188 | 233 | 168 | 50 | 155.6 | 142 | 179 | 46 | 150 | 55 | 47 | 162 | 122 | 207 | 130 | 134.8 | 49 | 26 | 167 | 47 | 56 | 45 | 53 | 281.8 | 52 | 54 | 54 | 49 | 183.8 | 51 | 53 | 48 | 59 | 50 | 54 | 50 | 53 | 424 | 52 | 79.4 | 204 | 53 | 55 | 218 | 48 | 46 | 378 | 55 | 56 | 57 | 398 | 48 | 49 | 55 | 53 | 50 | 219 | 51 | 44 | 45 | 219.8 | 49 | 177 | 56 | 51 | 162 | 49 | 182 | 120.6 | 51 | 52 | 49 | 53 | 45 | 39 | 48 | 36 | 50 | 42 | 46 | 52 | 51 | 44 | 52 | 234 | 55 | 56 | 127.6 | 47 | 38 | 119 | 218.2 | 329 | 154 | 371 | 46 | 190.4 | 74.4 | 56 | 56 | 52 | 52 | 54 | 78 | 51 | 340 | 51 | 327 | 54 | 55 | 57 | 359 | 285.2 | 266 | 55 | 278 | 53 | 250 | 248 | 52 | 174 | 74.8 | 52 | 255 | 46 | 249 | 131.8 | 43 | 54 | 164.4 | 48 | 254 | 56 | 55 | 202 | 155 | 79.2 | 55 | 52 | 45 | 53 | 53 | 53 | 340 | 31 | 346 | 49 | 228 | 129.6 | 241 | 157 | 85.6 | 249 | 50 | 38 | 52 | 59 | 54 | 35 | 58 | 223 | 58 | 368 | 305.2 | 52 | 39 | 53 | 51 | 46 | 211 | 52 | 38 | 51 | 181 | 55 | 254 | 46 | 192.6 | 52 | 41 | 56 | 41 | 265 | 41 | 52 | 210 | 58
313 | 47 | 57 | 44 | 41 | 52 | 52 | 43 | 50 | 206 | 200 | 60 | 151 | 188 | 233 | 168 | 50 | 46 | 142 | 167 | 46 | 105.2 | 55 | 47 | 178.6 | 233 | 207 | 247 | 156 | 49 | 26 | 143.6 | 47 | 56 | 45 | 53 | 197 | 52 | 54 | 54 | 49 | 217 | 242 | 53 | 85 | 92.6 | 92 | 54 | 50 | 53 | 256 | 52 | 50 | 172.4 | 53 | 55 | 120.8 | 48 | 46 | 378 | 55 | 56 | 57 | 398 | 48 | 49 | 55 | 53 | 50 | 186.4 | 51 | 44 | 45 | 51 | 113.4 | 177 | 56 | 51 | 119.6 | 49 | 182 | 225 | 51 | 52 | 49 | 53 | 45 | 39 | 48 | 36 | 50 | 42 | 46 | 52 | 51 | 44 | 52 | 296.4 | 55 | 56 | 58 | 47 | 38 | 163 | 260 | 308.4 | 154 | 371 | 46 | 225 | 51 | 56 | 56 | 52 | 224 | 54 | 254 | 51 | 137.4 | 51 | 215.4 | 54 | 55 | 57 | 332.4 | 161 | 266 | 55 | 278 | 53 | 325.6 | 248 | 52 | 174 | 51 | 52 | 255 | 46 | 249 | 152 | 43 | 201.2 | 42 | 48 | 254 | 56 | 55 | 172 | 155 | 176 | 55 | 52 | 45 | 53 | 53 | 53 | 340 | 31 | 522.8 | 49 | 228 | 156 | 241 | 72.2 | 51 | 249 | 50 | 38 | 52 | 59 | 54 | 35 | 58 | 54.2 | 38 | 368 | 470 | 52 | 39 | 53 | 51 | 180.4 | 147.8 | 52 | 38 | 51 | 107.8 | 55 | 50 | 46 | 51 | 52 | 105.2 | 56 | 41 | 221.2 | 41 | 52 | 142 | 58
313 | 47 | 57 | 44 | 41 | 52 | 52 | 43 | 50 | 143.2 | 84 | 60 | 264.2 | 188 | 197.4 | 103.2 | 50 | 46 | 142 | 219 | 46 | 38 | 55 | 47 | 245 | 233 | 145 | 247 | 156 | 90.6 | 26 | 50 | 47 | 56 | 45 | 53 | 197 | 52 | 167 | 54 | 49 | 217 | 242 | 53 | 256 | 227 | 294.8 | 54 | 50 | 53 | 54 | 52 | 50 | 46 | 53 | 55 | 56 | 209.6 | 46 | 213.4 | 55 | 56 | 57 | 218 | 48 | 49 | 55 | 53 | 50 | 56 | 51 | 44 | 45 | 51 | 210 | 177 | 132.4 | 51 | 56 | 272 | 182 | 225 | 51 | 52 | 99.4 | 53 | 133 | 39 | 180 | 36 | 50 | 42 | 46 | 52 | 51 | 44 | 161.8 | 338 | 55 | 56 | 120.4 | 47 | 210 | 163 | 260 | 226 | 154 | 337.6 | 250 | 225 | 51 | 223 | 56 | 52 | 224 | 54 | 254 | 51 | 42 | 51 | 141 | 54 | 55 | 57 | 40 | 139.2 | 56 | 55 | 233.4 | 53 | 439 | 209.4 | 52 | 248 | 51 | 176 | 129.6 | 46 | 165.8 | 152 | 43 | 238 | 42 | 48 | 42 | 56 | 55 | 52 | 106.6 | 176 | 55 | 52 | 45 | 53 | 53 | 53 | 159.8 | 31 | 3042.4 | 49 | 45 | 156 | 128.2 | 51 | 51 | 53 | 50 | 38 | 52 | 59 | 54 | 35 | 58 | 33 | 76.4 | 305.6 | 470 | 52 | 39 | 53 | 51 | 214 | 53 | 52 | 38 | 51 | 59 | 55 | 50 | 46 | 159.6 | 52 | 148 | 56 | 41 | 46 | 41 | 52 | 40 | 165.4
220.2 | 47 | 57 | 44 | 41 | 52 | 52 | 43 | 50 | 49 | 55 | 60 | 223 | 51 | 55 | 60 | 206 | 46 | 66 | 55 | 46 | 38 | 55 | 47 | 245 | 233 | 52 | 247 | 134.8 | 257 | 26 | 50 | 72.8 | 56 | 45 | 53 | 54 | 52 | 167 | 54 | 49 | 217 | 203.8 | 53 | 348 | 227 | 434 | 54 | 75.6 | 53 | 54 | 52 | 50 | 46 | 53 | 55 | 56 | 250 | 46 | 53 | 55 | 56 | 57 | 218 | 48 | 49 | 55 | 53 | 50 | 56 | 91.4 | 44 | 45 | 51 | 210 | 75.4 | 247 | 51 | 56 | 272 | 124 | 225 | 51 | 52 | 175 | 53 | 155 | 39 | 213 | 36 | 50 | 42 | 46 | 52 | 51 | 44 | 235 | 338 | 55 | 56 | 162 | 164 | 253 | 163 | 260 | 152.8 | 113.6 | 204 | 250 | 225 | 51 | 223 | 56 | 52 | 189.6 | 54 | 254 | 51 | 42 | 51 | 48 | 54 | 55 | 57 | 40 | 52 | 56 | 55 | 55 | 53 | 439 | 55 | 100.8 | 233 | 51 | 176 | 46 | 46 | 41 | 311.8 | 43 | 238 | 42 | 48 | 42 | 56 | 55 | 52 | 34 | 176 | 55 | 52 | 243 | 53 | 53 | 53 | 53 | 31 | 441 | 182.2 | 45 | 156 | 53 | 51 | 51 | 53 | 50 | 55 | 52 | 59 | 260 | 35 | 58 | 33 | 230 | 55 | 220.4 | 52 | 39 | 53 | 51 | 214 | 53 | 52 | 38 | 51 | 59 | 55 | 50 | 46 | 232 | 52 | 148 | 56 | 41 | 46 | 41 | 52 | 40 | 237
108.8 | 47 | 57 | 44 | 41 | 52 | 52 | 43 | 50 | 49 | 55 | 60 | 223 | 51 | 55 | 60 | 245 | 46 | 47 | 112 | 46 | 38 | 55 | 47 | 245 | 233 | 52 | 247 | 50 | 257 | 26 | 50 | 346 | 56 | 45 | 53 | 54 | 156.4 | 167 | 54 | 162.4 | 84.2 | 51 | 53 | 348 | 227 | 350 | 135.6 | 178 | 53 | 54 | 52 | 50 | 46 | 53 | 55 | 56 | 250 | 46 | 53 | 55 | 56 | 57 | 80.4 | 48 | 78.4 | 55 | 53 | 50 | 56 | 253 | 44 | 45 | 51 | 210 | 50 | 247 | 51 | 56 | 272 | 37 | 225 | 51 | 85 | 175 | 53 | 155 | 39 | 213 | 36 | 50 | 42 | 46 | 52 | 51 | 44 | 235 | 230 | 55 | 56 | 162 | 164 | 253 | 53 | 176.4 | 43 | 53 | 47 | 250 | 86.6 | 51 | 223 | 56 | 52 | 52 | 54 | 254 | 125.8 | 42 | 51 | 48 | 54 | 55 | 57 | 40 | 52 | 56 | 100.2 | 55 | 53 | 203.2 | 55 | 174 | 233 | 51 | 176 | 85 | 46 | 41 | 231 | 43 | 54 | 42 | 48 | 42 | 56 | 177.4 | 52 | 34 | 103.4 | 127 | 52 | 243 | 53 | 53 | 53 | 53 | 31 | 208.2 | 271 | 129.8 | 81.6 | 53 | 51 | 51 | 53 | 50 | 67 | 52 | 59 | 345.6 | 35 | 58 | 33 | 230 | 55 | 55 | 236 | 39 | 53 | 206.6 | 214 | 53 | 52 | 38 | 51 | 59 | 149.8 | 50 | 46 | 339 | 167 | 148 | 56 | 41 | 46 | 129.8 | 52 | 40 | 237
50 | 47 | 57 | 44 | 41 | 52 | 52 | 43 | 151 | 49 | 55 | 60 | 223 | 51 | 55 | 60 | 245 | 46 | 47 | 150 | 46 | 38 | 55 | 47 | 245 | 48 | 52 | 52 | 50 | 257 | 26 | 50 | 346 | 56 | 88.2 | 53 | 54 | 226 | 220.8 | 54 | 238 | 51 | 51 | 53 | 348 | 314.6 | 224 | 258 | 178 | 53 | 54 | 52 | 50 | 46 | 53 | 55 | 56 | 250 | 46 | 53 | 55 | 56 | 57 | 46 | 48 | 196 | 55 | 53 | 50 | 56 | 253 | 44 | 45 | 51 | 210 | 50 | 247 | 51 | 56 | 329.6 | 37 | 51 | 51 | 217 | 175 | 53 | 133 | 39 | 48 | 102 | 50 | 42 | 46 | 52 | 90.8 | 44 | 235 | 54 | 55 | 56 | 162 | 164 | 38 | 53 | 51 | 43 | 53 | 47 | 250 | 52 | 51 | 223 | 56 | 52 | 86.4 | 54 | 78 | 238 | 42 | 51 | 48 | 54 | 55 | 57 | 40 | 52 | 56 | 168 | 55 | 53 | 46 | 55 | 174 | 233 | 249 | 176 | 241 | 46 | 41 | 231 | 215.8 | 54 | 42 | 48 | 42 | 56 | 208 | 52 | 34 | 55 | 302.2 | 52 | 243 | 53 | 198.6 | 53 | 53 | 158.8 | 50 | 271 | 207.4 | 32 | 53 | 51 | 51 | 53 | 50 | 55 | 52 | 133.4 | 367 | 35 | 58 | 33 | 230 | 55 | 55 | 236 | 39 | 53 | 349 | 79.6 | 147.4 | 89.2 | 38 | 51 | 59 | 213 | 50 | 46 | 339 | 167 | 41 | 56 | 41 | 46 | 152 | 52 | 40 | 237
50 | 47 | 57 | 44 | 41 | 52 | 52 | 43 | 151 | 49 | 55 | 60 | 118 | 51 | 55 | 60 | 245 | 46 | 47 | 150 | 46 | 38 | 55 | 47 | 87.4 | 48 | 52 | 52 | 50 | 257 | 26 | 85.8 | 346 | 56 | 261 | 53 | 54 | 226 | 219 | 54 | 238 | 51 | 51 | 53 | 131 | 261 | 189.2 | 258 | 178 | 53 | 54 | 52 | 50 | 46 | 53 | 55 | 56 | 169.2 | 46 | 53 | 55 | 56 | 57 | 46 | 48 | 196 | 55 | 53 | 50 | 56 | 172.2 | 44 | 45 | 51 | 49 | 50 | 247 | 51 | 56 | 234.2 | 37 | 51 | 51 | 217 | 74.2 | 156.2 | 45 | 151.8 | 48 | 236.2 | 50 | 42 | 46 | 52 | 250 | 44 | 338.4 | 54 | 55 | 56 | 58 | 117.2 | 38 | 53 | 51 | 43 | 60.8 | 47 | 127.6 | 52 | 51 | 122.8 | 56 | 52 | 224 | 54 | 34 | 238 | 42 | 51 | 48 | 145.2 | 55 | 57 | 40 | 52 | 56 | 168 | 55 | 84.6 | 46 | 83.6 | 174 | 233 | 249 | 147.2 | 241 | 46 | 41 | 231 | 259 | 54 | 109.2 | 48 | 42 | 163.2 | 208 | 52 | 34 | 55 | 334 | 52 | 243 | 53 | 235 | 53 | 53 | 244 | 50 | 271 | 292 | 32 | 53 | 51 | 51 | 53 | 50 | 71 | 52 | 183 | 367 | 35 | 58 | 33 | 230 | 55 | 91 | 236 | 39 | 53 | 349 | 46 | 171 | 238 | 38 | 51 | 59 | 213 | 50 | 46 | 302.8 | 167 | 41 | 56 | 41 | 46 | 152 | 52 | 40 | 296.4
50 | 47 | 57 | 44 | 41 | 52 | 52 | 43 | 151 | 49 | 55 | 60 | 48 | 51 | 55 | 60 | 255.8 | 46 | 47 | 150 | 46 | 38 | 55 | 81.8 | 48 | 91.6 | 52 | 52 | 50 | 90.6 | 87.6 | 229 | 268.6 | 56 | 261 | 87.6 | 54 | 226 | 219 | 54 | 238 | 51 | 51 | 53 | 48 | 261 | 131.6 | 258 | 101.2 | 53 | 54 | 52 | 50 | 46 | 53 | 55 | 56 | 48 | 46 | 53 | 55 | 56 | 57 | 46 | 48 | 297.4 | 55 | 53 | 50 | 56 | 51 | 44 | 45 | 51 | 81 | 50 | 56 | 51 | 56 | 145 | 37 | 51 | 51 | 217 | 49 | 182 | 45 | 227 | 114 | 289 | 50 | 42 | 81 | 52 | 250 | 44 | 192 | 54 | 55 | 56 | 58 | 47 | 38 | 53 | 51 | 43 | 210 | 47 | 46 | 52 | 51 | 56 | 56 | 52 | 224 | 54 | 34 | 359 | 62.8 | 51 | 48 | 168 | 97 | 57 | 40 | 52 | 56 | 230 | 55 | 211 | 46 | 198 | 76.4 | 48 | 249 | 171 | 241 | 46 | 41 | 123 | 259 | 54 | 154 | 48 | 42 | 190 | 208 | 52 | 34 | 55 | 334 | 52 | 124.2 | 53 | 235 | 53 | 53 | 244 | 50 | 226.6 | 270.8 | 32 | 53 | 164.6 | 51 | 53 | 50 | 107 | 52 | 460 | 222 | 35 | 58 | 33 | 129.4 | 55 | 145 | 236 | 39 | 147.2 | 349 | 46 | 171 | 238 | 38 | 51 | 59 | 213 | 213.2 | 158.2 | 115.2 | 121 | 41 | 56 | 41 | 46 | 129.8 | 52 | 136 | 177
50 | 47 | 57 | 201.6 | 41 | 52 | 52 | 43 | 110.6 | 133 | 55 | 60 | 48 | 51 | 55 | 60 | 161 | 46 | 47 | 55 | 46 | 38 | 133.4 | 221 | 48 | 157 | 119.8 | 52 | 50 | 49 | 180 | 229 | 115 | 56 | 261 | 305.6 | 54 | 191.2 | 219 | 54 | 200.2 | 51 | 51 | 53 | 48 | 261 | 152 | 258 | 50 | 53 | 54 | 52 | 167.6 | 46 | 214 | 55 | 56 | 48 | 46 | 53 | 187 | 56 | 57 | 46 | 48 | 335.6 | 55 | 53 | 50 | 56 | 51 | 44 | 77.2 | 51 | 209 | 50 | 56 | 51 | 56 | 145 | 37 | 51 | 51 | 217 | 84.4 | 182 | 45 | 227 | 158 | 289 | 50 | 42 | 221 | 52 | 170.4 | 139.2 | 192 | 54 | 55 | 56 | 58 | 47 | 38 | 53 | 51 | 43 | 210 | 47 | 46 | 52 | 51 | 56 | 244 | 52 | 224 | 54 | 34 | 359 | 146 | 51 | 176.4 | 168 | 265 | 57 | 40 | 52 | 56 | 232.6 | 55 | 211 | 46 | 198 | 190.6 | 48 | 249 | 171 | 241 | 46 | 41 | 51 | 259 | 54 | 154 | 5535 | 42 | 190 | 85.6 | 52 | 34 | 55 | 214 | 52 | 45 | 53 | 235 | 53 | 53 | 244 | 50 | 49 | 186 | 32 | 53 | 193 | 248 | 53 | 152 | 151 | 113.2 | 484 | 54 | 35 | 58 | 33 | 104.4 | 55 | 145 | 125.6 | 39 | 210 | 229 | 81 | 147.4 | 238 | 38 | 177 | 107.8 | 181.4 | 254 | 233 | 51 | 140.2 | 41 | 56 | 41 | 69 | 41 | 52 | 136 | 177
50 | 47 | 57 | 241 | 79.8 | 52 | 52 | 43 | 50 | 259 | 55 | 60 | 48 | 51 | 55 | 60 | 161 | 46 | 47 | 55 | 46 | 38 | 251 | 221 | 48 | 157 | 165 | 52 | 50 | 49 | 298.8 | 157.4 | 47 | 56 | 261 | 425 | 54 | 52 | 186 | 54 | 49 | 51 | 51 | 53 | 48 | 292.6 | 152 | 54 | 192.4 | 53 | 54 | 240 | 197 | 46 | 315 | 106.6 | 56 | 48 | 46 | 53 | 275 | 56 | 57 | 46 | 87.6 | 218 | 55 | 53 | 152 | 56 | 51 | 249 | 206 | 51 | 209 | 50 | 56 | 51 | 56 | 49 | 37 | 51 | 51 | 85 | 226 | 156.2 | 45 | 227 | 158 | 289 | 50 | 42 | 221 | 52 | 51 | 163 | 192 | 54 | 55 | 56 | 58 | 83.2 | 38 | 53 | 51 | 43 | 210 | 47 | 46 | 52 | 136 | 56 | 244 | 52 | 224 | 54 | 34 | 270.4 | 146 | 51 | 262 | 145.2 | 265 | 57 | 40 | 52 | 128 | 395 | 92.8 | 211 | 46 | 198 | 283 | 48 | 130.2 | 147.2 | 85 | 46 | 41 | 51 | 172.6 | 93.2 | 154 | 138.4 | 42 | 190 | 55 | 52 | 34 | 55 | 150.4 | 52 | 45 | 53 | 162.2 | 53 | 53 | 201.4 | 158.8 | 49 | 129.6 | 32 | 91.8 | 193 | 248 | 53 | 152 | 155 | 205 | 2165.6 | 54 | 35 | 58 | 33 | 38 | 187.8 | 145 | 52 | 39 | 210 | 86.6 | 221 | 53 | 200.8 | 38 | 261 | 181 | 55 | 254 | 233 | 51 | 199 | 152 | 56 | 41 | 161 | 106.2 | 158 | 216 | 153.2
50 | 47 | 57 | 241 | 235 | 52 | 52 | 239 | 50 | 259 | 55 | 60 | 48 | 51 | 55 | 60 | 138.8 | 46 | 104 | 55 | 46 | 38 | 251 | 221 | 48 | 157 | 165 | 52 | 50 | 49 | 378 | 167 | 47 | 56 | 88.2 | 425 | 131.6 | 52 | 87.6 | 54 | 49 | 51 | 51 | 53 | 48 | 918.2 | 131.6 | 54 | 228 | 53 | 54 | 240 | 410 | 46 | 315 | 184 | 56 | 48 | 46 | 53 | 275 | 56 | 57 | 46 | 246 | 218 | 55 | 53 | 220 | 56 | 51 | 249 | 206 | 219.8 | 209 | 75.4 | 56 | 51 | 56 | 49 | 37 | 51 | 51 | 52 | 226 | 53 | 45 | 189.4 | 158 | 53.6 | 50 | 42 | 221 | 52 | 51 | 163 | 52 | 54 | 55 | 56 | 58 | 228 | 38 | 53 | 51 | 43 | 210 | 47 | 46 | 52 | 247 | 56 | 244 | 52 | 86.4 | 54 | 34 | 246.6 | 146 | 51 | 262 | 54 | 265 | 57 | 40 | 217.6 | 118 | 395 | 244 | 211 | 46 | 169.4 | 283 | 48 | 51 | 52 | 46 | 46 | 41 | 51 | 43 | 152 | 42 | 161 | 42 | 230.8 | 55 | 52 | 34 | 55 | 55 | 52 | 45 | 214 | 53 | 53 | 86 | 31 | 186 | 49 | 45 | 104.8 | 247 | 193 | 248 | 53 | 152 | 116.6 | 205 | 3901.6 | 54 | 35 | 58 | 33 | 38 | 221 | 73 | 52 | 39 | 210 | 147 | 221 | 53 | 144.8 | 38 | 261 | 181 | 55 | 254 | 233 | 51 | 199 | 226 | 56 | 41 | 161 | 235.8 | 158 | 726 | 58
50 | 47 | 80.6 | 241 | 235 | 73.4 | 52 | 239 | 95.8 | 259 | 55 | 60 | 130.4 | 51 | 55 | 60 | 50 | 46 | 142 | 55 | 46 | 38 | 251 | 221 | 48 | 69.8 | 165 | 52 | 50 | 49 | 316.4 | 167 | 47 | 56 | 45 | 305.6 | 151 | 52 | 222 | 121.8 | 49 | 51 | 51 | 53 | 48 | 520.6 | 50 | 54 | 228 | 53 | 54 | 240 | 410 | 46 | 315 | 184 | 56 | 48 | 46 | 53 | 275 | 56 | 57 | 46 | 246 | 375.2 | 218 | 53 | 220 | 56 | 51 | 208 | 206 | 262 | 177 | 177 | 56 | 51 | 56 | 49 | 37 | 51 | 51 | 52 | 155.2 | 53 | 45 | 39 | 48 | 36 | 50 | 42 | 284.6 | 52 | 51 | 139.2 | 52 | 54 | 55 | 56 | 58 | 228 | 38 | 53 | 51 | 43 | 123.6 | 47 | 46 | 52 | 227 | 56 | 244 | 52 | 52 | 54 | 34 | 174 | 83.6 | 51 | 262 | 54 | 265 | 57 | 146.4 | 259 | 198 | 333 | 244 | 84.6 | 46 | 55 | 283 | 48 | 51 | 52 | 46 | 46 | 41 | 51 | 43 | 152 | 42 | 161 | 292 | 241 | 55 | 52 | 82.4 | 55 | 55 | 52 | 45 | 214 | 53 | 53 | 218 | 31 | 186 | 49 | 45 | 214 | 247 | 136.2 | 248 | 53 | 111.2 | 107 | 225.6 | 369.2 | 54 | 35 | 58 | 33 | 38 | 221 | 55 | 117.6 | 39 | 268.6 | 171 | 221 | 53 | 168 | 38 | 261 | 181 | 55 | 172.4 | 258 | 51 | 199 | 226 | 56 | 41 | 161 | 363 | 178 | 144.8 | 58
50 | 47 | 175 | 162.2 | 235 | 159 | 52 | 239 | 279 | 259 | 55 | 60 | 151 | 51 | 55 | 60 | 50 | 46 | 142 | 197 | 133 | 38 | 251 | 81.8 | 48 | 48 | 52 | 52 | 50 | 49 | 224 | 167 | 47 | 56 | 45 | 87.6 | 193.4 | 52 | 222 | 287 | 188.2 | 51 | 51 | 53 | 48 | 185.2 | 50 | 54 | 228 | 53 | 180 | 240 | 292.4 | 46 | 178 | 184 | 56 | 48 | 46 | 219 | 231 | 130.4 | 57 | 46 | 246 | 240 | 218 | 53 | 220 | 56 | 51 | 44 | 310.4 | 262 | 49 | 177 | 56 | 51 | 196.8 | 49 | 37 | 51 | 51 | 52 | 49 | 53 | 102.6 | 39 | 48 | 36 | 50 | 42 | 240 | 52 | 51 | 44 | 52 | 54 | 55 | 87.6 | 58 | 228 | 38 | 53 | 51 | 43 | 66 | 47 | 46 | 52 | 167 | 56 | 131.2 | 52 | 52 | 110.8 | 34 | 174 | 169.2 | 91.8 | 219.2 | 54 | 97 | 57 | 173 | 259 | 110 | 240 | 168.4 | 53 | 46 | 55 | 236.8 | 123.6 | 51 | 52 | 46 | 46 | 249 | 233 | 43 | 152 | 123.6 | 320.4 | 482.2 | 241 | 55 | 52 | 155 | 55 | 55 | 52 | 45 | 214 | 53 | 65 | 324.8 | 31 | 158.8 | 49 | 191.4 | 214 | 169.4 | 51 | 129.8 | 53 | 50 | 171 | 246.8 | 650.2 | 54 | 35 | 58 | 33 | 38 | 55 | 264 | 216 | 39 | 479.4 | 171 | 329 | 53 | 168 | 38 | 219 | 83.4 | 128.2 | 50 | 202 | 121.8 | 169.6 | 226 | 56 | 41 | 125 | 363 | 139.6 | 171 | 58
142.8 | 47 | 175 | 44 | 235 | 159 | 52 | 239 | 279 | 80.4 | 55 | 60 | 151 | 51 | 55 | 168 | 50 | 46 | 142 | 197 | 191 | 38 | 55 | 47 | 48 | 48 | 207 | 52 | 50 | 93 | 184.4 | 120.2 | 47 | 56 | 45 | 53 | 343.6 | 52 | 154.8 | 317 | 401 | 51 | 51 | 53 | 48 | 287 | 50 | 54 | 156.8 | 53 | 264 | 127.2 | 263 | 46 | 53 | 80.8 | 153.2 | 48 | 46 | 219 | 55 | 242 | 57 | 80.4 | 246 | 201.8 | 218 | 53 | 118 | 56 | 51 | 44 | 251.2 | 262 | 49 | 177 | 56 | 51 | 274.4 | 49 | 153 | 51 | 51 | 52 | 49 | 53 | 189 | 39 | 48 | 36 | 50 | 249 | 228.8 | 52 | 51 | 44 | 52 | 158 | 55 | 214 | 58 | 344 | 38 | 53 | 51 | 43 | 1334.4 | 47 | 46 | 52 | 214 | 56 | 56 | 124.4 | 52 | 196 | 34 | 75.6 | 256.6 | 255 | 122.4 | 54 | 55 | 57 | 247.4 | 259 | 56 | 129 | 55 | 53 | 46 | 55 | 52 | 174 | 51 | 52 | 87.8 | 113.2 | 249 | 268 | 43 | 73.6 | 246 | 230 | 169.2 | 241 | 55 | 52 | 155 | 55 | 55 | 52 | 45 | 305.2 | 53 | 113 | 396 | 31 | 50 | 49 | 228 | 263.6 | 53 | 157 | 51 | 53 | 50 | 195 | 155 | 974.4 | 54 | 35 | 58 | 33 | 38 | 55 | 264 | 216 | 39 | 531 | 147 | 261 | 211 | 144.8 | 38 | 51 | 59 | 238 | 50 | 202 | 228 | 52 | 189 | 56 | 41 | 211 | 363 | 100 | 341 | 58
166 | 47 | 175 | 44 | 79.8 | 159 | 52 | 121.4 | 279 | 206 | 113 | 60 | 130.4 | 51 | 90.6 | 168 | 50 | 46 | 47 | 197 | 191 | 38 | 55 | 47 | 48 | 48 | 207 | 247 | 50 | 141 | 26 | 50 | 47 | 56 | 45 | 53 | 266 | 52 | 54 | 317 | 401 | 51 | 51 | 206.6 | 48 | 270 | 50 | 54 | 50 | 53 | 264 | 52 | 135.2 | 46 | 113.4 | 55 | 218 | 48 | 46 | 219 | 55 | 242 | 57 | 218 | 87.6 | 49 | 218 | 53 | 50 | 56 | 51 | 44 | 219 | 177.6 | 49 | 100.8 | 89.4 | 51 | 338 | 49 | 182 | 225 | 51 | 52 | 49 | 53 | 189 | 39 | 48 | 36 | 50 | 249 | 324 | 52 | 183 | 44 | 52 | 158 | 55 | 214 | 197.2 | 127.2 | 38 | 53 | 51 | 43 | 66 | 47 | 46 | 52 | 310 | 56 | 56 | 233 | 52 | 196 | 34 | 51 | 340 | 255 | 141 | 54 | 55 | 57 | 359 | 176.2 | 56 | 55 | 55 | 53 | 209.2 | 55 | 52 | 174 | 51 | 52 | 255 | 158 | 249 | 235.6 | 43 | 54 | 246 | 230 | 254 | 167 | 55 | 52 | 155 | 79.2 | 55 | 52 | 45 | 269.4 | 53 | 201 | 450.2 | 31 | 50 | 49 | 228 | 338 | 53 | 157 | 224 | 53 | 50 | 117.6 | 155 | 582.8 | 54 | 35 | 58 | 33 | 38 | 55 | 264 | 117.6 | 39 | 490.8 | 51 | 226 | 249.2 | 52 | 38 | 51 | 59 | 238 | 50 | 202 | 228 | 52 | 41 | 56 | 41 | 211 | 168.2 | 144 | 341 | 58
166 | 47 | 377.8 | 44 | 41 | 94.8 | 52 | 43 | 279 | 206 | 200 | 60 | 48 | 51 | 321.8 | 168 | 50 | 46 | 47 | 237 | 191 | 38 | 55 | 47 | 48 | 48 | 207 | 247 | 50 | 93 | 26 | 50 | 47 | 524.8 | 45 | 53 | 409 | 52 | 54 | 204 | 453 | 51 | 51 | 245 | 48 | 223 | 50 | 54 | 50 | 53 | 264 | 52 | 50 | 46 | 204 | 55 | 218 | 48 | 46 | 378 | 55 | 242 | 57 | 218 | 48 | 49 | 120.2 | 53 | 50 | 56 | 51 | 44 | 79.8 | 51 | 49 | 50 | 223 | 51 | 338 | 49 | 182 | 1008.2 | 51 | 52 | 49 | 53 | 189 | 39 | 48 | 36 | 105 | 207.6 | 260.4 | 52 | 271 | 44 | 52 | 158 | 55 | 214 | 232 | 151 | 38 | 53 | 51 | 43 | 66 | 180.6 | 46 | 52 | 51 | 89.4 | 56 | 233 | 52 | 196 | 34 | 51 | 340 | 255 | 141 | 54 | 55 | 57 | 252.6 | 52 | 56 | 79 | 55 | 53 | 354 | 170.8 | 52 | 174 | 146.2 | 52 | 255 | 158 | 249 | 77.2 | 43 | 54 | 123.6 | 230 | 254 | 56 | 55 | 52 | 58.2 | 362 | 55 | 52 | 45 | 205 | 53 | 2172.6 | 340 | 31 | 164.6 | 49 | 270.4 | 156 | 53 | 157 | 224 | 53 | 50 | 162 | 93.2 | 1801.8 | 96.8 | 35 | 58 | 117 | 38 | 55 | 346.4 | 52 | 39 | 253.6 | 51 | 182.8 | 402 | 52 | 38 | 51 | 59 | 128.2 | 50 | 139.6 | 228 | 75 | 41 | 56 | 41 | 211 | 129.8 | 212 | 236.2 | 58
172.2 | 47 | 379.6 | 44 | 41 | 52 | 52 | 43 | 95.8 | 143.2 | 200 | 60 | 48 | 51 | 357.4 | 124.8 | 167 | 100.8 | 47 | 143.8 | 104 | 38 | 55 | 47 | 48 | 48 | 207 | 247 | 50 | 193 | 26 | 50 | 47 | 247 | 45 | 55.2 | 409 | 52 | 54 | 84 | 361.8 | 51 | 51 | 245 | 48 | 299 | 50 | 54 | 50 | 53 | 318 | 52 | 50 | 46 | 204 | 55 | 218 | 250 | 46 | 278.4 | 55 | 242 | 57 | 218 | 48 | 49 | 55 | 53 | 50 | 219 | 51 | 44 | 45 | 51 | 49 | 50 | 223 | 51 | 267.6 | 272 | 182 | 2203 | 51 | 52 | 49 | 53 | 131.4 | 39 | 48 | 36 | 105 | 42 | 165 | 52 | 271 | 44 | 52 | 116.4 | 55 | 182.4 | 232 | 103 | 38 | 53 | 51 | 43 | 66 | 308.2 | 46 | 52 | 51 | 223 | 56 | 274.6 | 155.2 | 196 | 34 | 51 | 276.4 | 255 | 234 | 157.8 | 55 | 57 | 226 | 52 | 56 | 793.2 | 278 | 53 | 470 | 248 | 125.2 | 48 | 170 | 52 | 171.4 | 158 | 124.2 | 181 | 43 | 54 | 42 | 48 | 84.4 | 56 | 116.2 | 142 | 34 | 362 | 55 | 52 | 45 | 83.4 | 53 | 3517 | 304.4 | 31 | 241 | 49 | 260.8 | 156 | 53 | 114.6 | 189.4 | 131.4 | 50 | 889.4 | 52 | 582.6 | 161 | 97.4 | 58 | 243 | 38 | 55 | 344.6 | 52 | 39 | 70.2 | 51 | 214 | 496.4 | 52 | 38 | 51 | 59 | 55 | 50 | 46 | 157.2 | 167 | 41 | 56 | 41 | 178 | 152 | 340 | 210 | 58
197 | 47 | 392 | 44 | 41 | 52 | 52 | 43 | 50 | 49 | 113 | 60 | 48 | 51 | 444.4 | 60 | 245 | 183 | 47 | 1047.4 | 46 | 38 | 55 | 47 | 48 | 48 | 114 | 247 | 50 | 49 | 26 | 50 | 47 | 199 | 45 | 64 | 239.4 | 52 | 54 | 54 | 331.8 | 84.2 | 51 | 245 | 48 | 231 | 176 | 54 | 50 | 53 | 214 | 52 | 50 | 253.2 | 204 | 55 | 185.6 | 250 | 46 | 212 | 55 | 56 | 57 | 218 | 48 | 49 | 55 | 53 | 50 | 219 | 51 | 136 | 45 | 51 | 49 | 50 | 223 | 51 | 77.2 | 272 | 129 | 2227 | 51 | 52 | 49 | 53 | 45 | 39 | 48 | 36 | 129 | 42 | 93.6 | 52 | 271 | 44 | 125.2 | 54 | 55 | 56 | 232 | 91 | 124 | 53 | 51 | 43 | 66 | 371 | 46 | 52 | 164.6 | 223 | 56 | 337 | 224 | 54 | 34 | 51 | 125.4 | 91.8 | 234 | 227 | 3154.6 | 154 | 226 | 52 | 56 | 3506 | 278 | 53 | 521.4 | 248 | 174 | 122 | 170 | 52 | 46 | 46 | 41 | 193 | 43 | 54 | 42 | 48 | 42 | 56 | 208 | 202 | 34 | 324.8 | 55 | 52 | 45 | 53 | 53 | 3589 | 140.2 | 31 | 241 | 49 | 151 | 56.8 | 53 | 190.8 | 51 | 249 | 50 | 121.2 | 52 | 493.6 | 161 | 139 | 58 | 243 | 38 | 55 | 261 | 52 | 39 | 53 | 51 | 214 | 362 | 52 | 38 | 51 | 59 | 55 | 50 | 46 | 51 | 167 | 41 | 56 | 41 | 46 | 152 | 1212.2 | 108 | 81.8
197 | 47 | 429.6 | 44 | 41 | 52 | 52 | 43 | 50 | 49 | 55 | 60 | 223 | 51 | 516 | 60 | 245 | 183 | 47 | 2448 | 46 | 38 | 55 | 47 | 205.6 | 69.8 | 52 | 130 | 92.4 | 49 | 26 | 50 | 47 | 201 | 45 | 64 | 197 | 226 | 54 | 54 | 399 | 217 | 51 | 168.2 | 48 | 237.8 | 294.8 | 54 | 50 | 53 | 214 | 52 | 50 | 276 | 143.6 | 55 | 56 | 250 | 46 | 212 | 55 | 56 | 57 | 80.4 | 48 | 49 | 55 | 53 | 50 | 186.4 | 51 | 116 | 45 | 51 | 49 | 50 | 189.6 | 51 | 56 | 272 | 142 | 2106.6 | 51 | 52 | 49 | 53 | 45 | 39 | 48 | 36 | 145 | 42 | 46 | 52 | 227 | 44 | 263 | 234 | 55 | 56 | 92.8 | 124 | 253 | 53 | 134.6 | 116.2 | 58.2 | 371 | 127.6 | 52 | 193 | 223 | 56 | 156 | 224 | 54 | 34 | 51 | 42 | 51 | 234 | 227 | 1640.8 | 154 | 40 | 52 | 56 | 3509.6 | 278 | 53 | 473.4 | 248 | 174 | 233 | 146.2 | 93 | 46 | 46 | 41 | 325 | 43 | 90.8 | 42 | 48 | 42 | 56 | 208 | 202 | 34 | 103.4 | 55 | 52 | 45 | 53 | 53 | 3489 | 53 | 31 | 88.2 | 49 | 151 | 32 | 53 | 210 | 51 | 249 | 50 | 110 | 133.6 | 568 | 161 | 139 | 58 | 306.6 | 98 | 55 | 137.4 | 52 | 39 | 53 | 193.4 | 214 | 362 | 52 | 151.4 | 51 | 59 | 55 | 131.6 | 46 | 51 | 167 | 41 | 56 | 41 | 221.2 | 129.8 | 799.6 | 40 | 177
197 | 47 | 421 | 44 | 41 | 52 | 52 | 43 | 50 | 49 | 55 | 60 | 223 | 51 | 405.6 | 60 | 245 | 183 | 47 | 2448 | 46 | 38 | 55 | 47 | 245 | 157 | 52 | 52 | 156 | 49 | 26 | 50 | 47 | 56 | 45 | 92 | 54 | 226 | 99.2 | 54 | 403.8 | 217 | 51 | 53 | 48 | 313 | 434 | 54 | 50 | 53 | 214 | 52 | 50 | 384 | 53 | 55 | 168 | 250 | 46 | 53 | 55 | 56 | 57 | 46 | 48 | 49 | 55 | 53 | 50 | 56 | 51 | 44 | 45 | 51 | 49 | 50 | 56 | 51 | 56 | 272 | 142 | 2104 | 51 | 52 | 49 | 53 | 45 | 39 | 48 | 271.4 | 136.2 | 42 | 46 | 52 | 51 | 163 | 375 | 234 | 55 | 56 | 162 | 186 | 253 | 53 | 260 | 246.6 | 53 | 304.2 | 250 | 52 | 239.8 | 223 | 56 | 156 | 86.4 | 54 | 34 | 147.8 | 42 | 51 | 85.2 | 227 | 188.8 | 154 | 40 | 52 | 224 | 3455 | 278 | 53 | 415 | 209.4 | 174 | 233 | 51 | 257 | 46 | 46 | 41 | 380.6 | 43 | 238 | 109.2 | 48 | 42 | 56 | 208 | 202 | 34 | 55 | 55 | 52 | 45 | 53 | 53 | 1529.4 | 53 | 244 | 50 | 92.2 | 66.2 | 32 | 128.2 | 198 | 51 | 249 | 50 | 113.4 | 188 | 183 | 75.4 | 139 | 58 | 349 | 138 | 55 | 55 | 199.2 | 39 | 53 | 349 | 113.2 | 185.6 | 52 | 227 | 51 | 59 | 55 | 254 | 46 | 123.4 | 98 | 41 | 56 | 41 | 265 | 41 | 387 | 40 | 177
167.6 | 47 | 469 | 44 | 41 | 52 | 52 | 43 | 50 | 49 | 55 | 60 | 223 | 51 | 358 | 60 | 206 | 128.2 | 47 | 2086 | 46 | 38 | 55 | 47 | 245 | 157 | 52 | 52 | 156 | 49 | 26 | 50 | 47 | 56 | 45 | 77.2 | 54 | 226 | 200 | 54 | 339 | 217 | 203.8 | 53 | 48 | 642.2 | 266 | 176.4 | 50 | 53 | 118 | 52 | 50 | 1678.8 | 93.4 | 55 | 168 | 128.8 | 46 | 53 | 55 | 56 | 57 | 154 | 48 | 49 | 55 | 53 | 50 | 56 | 51 | 44 | 45 | 51 | 49 | 50 | 56 | 51 | 56 | 138.2 | 142 | 2065 | 51 | 52 | 49 | 53 | 45 | 189.4 | 48 | 289 | 129.6 | 42 | 46 | 52 | 250 | 163 | 375 | 234 | 55 | 56 | 162 | 246 | 124 | 53 | 260 | 329 | 53 | 109.8 | 250 | 52 | 310 | 89.4 | 56 | 72.8 | 52 | 54 | 34 | 321.6 | 42 | 51 | 48 | 238 | 316 | 115.2 | 40 | 52 | 266 | 2836.8 | 144.2 | 53 | 411 | 55 | 52 | 233 | 51 | 257 | 46 | 46 | 41 | 320 | 129.4 | 238 | 154 | 48 | 42 | 56 | 146.8 | 112 | 34 | 160.6 | 55 | 52 | 45 | 53 | 53 | 347 | 53 | 244 | 90 | 157 | 157.8 | 32 | 241 | 198 | 51 | 249 | 50 | 173.4 | 188 | 183 | 54 | 35 | 58 | 139 | 138 | 55 | 55 | 236 | 39 | 53 | 349 | 46 | 53 | 126.4 | 227 | 51 | 59 | 55 | 254 | 46 | 232 | 52 | 41 | 56 | 41 | 265 | 41 | 567 | 40 | 320.2
50 | 47 | 481 | 44 | 41 | 52 | 52 | 43 | 50 | 49 | 55 | 60 | 223 | 51 | 310.4 | 60 | 50 | 46 | 123 | 226 | 46 | 38 | 55 | 81.8 | 245 | 157 | 52 | 52 | 156 | 49 | 26 | 50 | 47 | 56 | 174.6 | 97 | 54 | 226 | 332 | 54 | 889.2 | 183.8 | 242 | 53 | 48 | 601 | 224 | 258 | 50 | 53 | 54 | 52 | 50 | 320.8 | 154 | 55 | 168 | 48 | 46 | 53 | 55 | 56 | 57 | 226 | 48 | 49 | 55 | 53 | 50 | 56 | 212.6 | 44 | 45 | 51 | 81.2 | 50 | 132.4 | 51 | 56 | 49 | 37 | 102 | 51 | 52 | 49 | 53 | 133 | 227 | 48 | 289 | 170 | 42 | 46 | 52 | 250 | 163 | 375 | 234 | 55 | 56 | 162 | 258 | 38 | 53 | 390 | 329 | 197 | 47 | 250 | 52 | 253.2 | 56 | 56 | 52 | 52 | 54 | 34 | 359 | 42 | 51 | 48 | 168 | 256 | 57 | 40 | 52 | 266 | 169.2 | 55 | 53 | 572 | 140.8 | 52 | 233 | 51 | 353.2 | 46 | 46 | 41 | 320 | 259 | 164.4 | 154 | 48 | 42 | 56 | 55 | 52 | 34 | 231 | 182.2 | 52 | 84.6 | 53 | 53 | 303 | 53 | 244 | 250 | 157 | 186 | 32 | 241 | 51 | 51 | 53 | 50 | 232 | 188 | 83.8 | 54 | 35 | 58 | 139 | 138 | 55 | 55 | 236 | 39 | 53 | 349 | 46 | 53 | 330.8 | 227 | 51 | 59 | 55 | 131.6 | 46 | 232 | 52 | 41 | 56 | 41 | 265 | 41 | 574 | 40 | 284.6
50 | 47 | 528.6 | 241 | 41 | 52 | 52 | 43 | 110.6 | 49 | 55 | 60 | 118 | 51 | 259.4 | 60 | 50 | 46 | 142 | 221.4 | 46 | 150 | 172.6 | 221 | 166.2 | 91.6 | 52 | 52 | 71.2 | 49 | 26 | 50 | 47 | 56 | 261 | 197 | 54 | 121.6 | 332 | 54 | 881.6 | 70.4 | 242 | 53 | 48 | 715 | 189.2 | 258 | 75.6 | 53 | 54 | 164.8 | 197 | 239 | 154 | 55 | 123.2 | 48 | 46 | 53 | 55 | 56 | 57 | 226 | 48 | 49 | 55 | 53 | 50 | 56 | 253 | 44 | 45 | 51 | 210 | 50 | 247 | 51 | 56 | 49 | 37 | 215 | 51 | 52 | 49 | 53 | 155 | 227 | 48 | 271.4 | 213.6 | 42 | 46 | 52 | 334 | 115.4 | 164 | 126 | 55 | 56 | 120.4 | 258 | 38 | 53 | 390 | 329 | 197 | 47 | 250 | 52 | 168 | 56 | 56 | 52 | 52 | 54 | 34 | 334.8 | 42 | 51 | 176.4 | 168 | 224 | 57 | 40 | 52 | 56 | 237 | 55 | 53 | 524 | 198 | 52 | 48 | 51 | 500 | 46 | 46 | 41 | 300 | 259 | 54 | 154 | 48 | 42 | 56 | 55 | 52 | 34 | 231 | 214 | 52 | 243 | 53 | 125.8 | 1751 | 53 | 244 | 386 | 157 | 186 | 32 | 241 | 51 | 90.4 | 53 | 50 | 195.2 | 160.8 | 59 | 54 | 35 | 58 | 33 | 38 | 55 | 55 | 236 | 39 | 53 | 277.8 | 46 | 53 | 354 | 189.2 | 51 | 59 | 55 | 50 | 195.6 | 232 | 52 | 41 | 56 | 41 | 269.4 | 72.8 | 574 | 40 | 237
50 | 47 | 552.4 | 241 | 235 | 52 | 52 | 43 | 151 | 1377.6 | 55 | 60 | 48 | 51 | 283 | 60 | 50 | 46 | 142 | 251 | 46 | 150 | 251 | 221 | 48 | 48 | 52 | 52 | 50 | 215.4 | 56.8 | 50 | 81 | 56 | 261 | 273 | 54 | 52 | 241.6 | 54 | 1291.6 | 148 | 51 | 53 | 48 | 846.2 | 152 | 258 | 178 | 53 | 54 | 240 | 197 | 3337 | 154 | 55 | 56 | 48 | 46 | 53 | 55 | 56 | 57 | 226 | 87.6 | 116.6 | 55 | 53 | 50 | 56 | 253 | 44 | 206 | 51 | 210 | 50 | 247 | 51 | 56 | 49 | 37 | 350 | 51 | 52 | 49 | 53 | 155 | 227 | 92 | 102 | 279 | 42 | 46 | 52 | 270 | 44 | 52 | 54 | 55 | 56 | 58 | 431 | 38 | 53 | 181 | 84.2 | 199.6 | 47 | 58 | 52 | 74.4 | 56 | 56 | 52 | 52 | 54 | 34 | 238 | 42 | 51 | 262 | 168 | 224 | 57 | 40 | 95.6 | 56 | 237 | 55 | 53 | 474.2 | 198 | 190.6 | 48 | 51 | 336 | 202 | 46 | 41 | 51 | 259 | 54 | 244 | 48 | 42 | 56 | 55 | 52 | 34 | 231 | 214 | 52 | 243 | 53 | 235 | 3768.6 | 53 | 116.2 | 386 | 70.6 | 186 | 32 | 241 | 51 | 248 | 53 | 50 | 164 | 52 | 59 | 54 | 35 | 58 | 33 | 38 | 55 | 55 | 162.4 | 39 | 53 | 51 | 151 | 53 | 587 | 38 | 51 | 59 | 55 | 50 | 233 | 339 | 52 | 105.2 | 56 | 41 | 161 | 200 | 482 | 144.8 | 311
50 | 47 | 556 | 241 | 235 | 52 | 52 | 43 | 151 | 49 | 55 | 60 | 48 | 51 | 367 | 60 | 50 | 46 | 123 | 335 | 46 | 150 | 251 | 221 | 48 | 48 | 52 | 52 | 50 | 257 | 180 | 50 | 217 | 56 | 261 | 344 | 54 | 52 | 219 | 54 | 456.8 | 148 | 51 | 53 | 48 | 891 | 152 | 217.2 | 284.8 | 53 | 54 | 240 | 197 | 1828 | 73.2 | 55 | 56 | 48 | 46 | 53 | 55 | 56 | 57 | 118 | 246 | 218 | 55 | 53 | 50 | 56 | 51 | 44 | 206 | 51 | 242 | 126.2 | 247 | 51 | 56 | 49 | 79 | 306 | 51 | 217 | 49 | 53 | 133 | 151.8 | 158 | 36 | 379 | 42 | 69.8 | 52 | 270 | 44 | 52 | 54 | 55 | 56 | 58 | 445 | 38 | 53 | 1231.6 | 43 | 270.6 | 47 | 106 | 52 | 51 | 56 | 56 | 52 | 120.8 | 54 | 34 | 163.2 | 42 | 51 | 280.6 | 76.8 | 224 | 57 | 40 | 161 | 56 | 237 | 55 | 53 | 423 | 198 | 283 | 184 | 209.4 | 295 | 241 | 46 | 41 | 51 | 259 | 112.8 | 180 | 48 | 42 | 56 | 55 | 52 | 34 | 125.4 | 214 | 52 | 243 | 117.4 | 235 | 3819 | 53 | 31 | 386 | 49 | 73.2 | 32 | 53 | 51 | 248 | 53 | 152 | 156 | 154.4 | 59 | 54 | 35 | 58 | 33 | 38 | 180.6 | 55 | 108.8 | 39 | 115.8 | 51 | 221 | 53 | 428.8 | 38 | 51 | 59 | 55 | 213.2 | 233 | 158 | 52 | 148 | 56 | 41 | 161 | 200 | 811.6 | 171 | 2264.2
50 | 47 | 564 | 241 | 235 | 52 | 52 | 43 | 380 | 1120.8 | 55 | 84 | 48 | 51 | 315 | 60 | 50 | 46 | 47 | 299 | 46 | 105.2 | 251 | 221 | 48 | 196 | 52 | 52 | 50 | 257 | 180 | 50 | 217 | 56 | 217.8 | 693 | 54 | 52 | 87 | 54 | 517.6 | 148 | 51 | 53 | 85 | 661.4 | 152 | 54 | 356 | 53 | 54 | 240 | 324.8 | 490 | 53 | 132.4 | 56 | 48 | 46 | 53 | 55 | 56 | 57 | 46 | 246 | 294.4 | 55 | 53 | 50 | 56 | 51 | 44 | 206 | 51 | 370 | 177 | 247 | 51 | 112.4 | 49 | 147 | 274 | 51 | 217 | 49 | 3292.8 | 45 | 39 | 158 | 36 | 50 | 42 | 165 | 52 | 291 | 44 | 52 | 54 | 55 | 56 | 58 | 748 | 38 | 53 | 181 | 43 | 224.6 | 47 | 182 | 52 | 51 | 56 | 168.8 | 52 | 224 | 54 | 34 | 51 | 42 | 51 | 355 | 54 | 224 | 57 | 40 | 161 | 56 | 154.6 | 55 | 84.6 | 408 | 112.2 | 283 | 218 | 249 | 151.2 | 241 | 90.8 | 41 | 51 | 43 | 152 | 160 | 93.2 | 42 | 56 | 55 | 52 | 361 | 55 | 150.4 | 52 | 243 | 214 | 235 | 3712.4 | 53 | 31 | 171.6 | 49 | 45 | 32 | 53 | 51 | 248 | 53 | 152 | 5848 | 308 | 183.8 | 54 | 35 | 58 | 33 | 153.2 | 378 | 168.8 | 194 | 39 | 210 | 71 | 221 | 53 | 216 | 38 | 51 | 132.2 | 55 | 254 | 326.6 | 158 | 52 | 999 | 56 | 41 | 138 | 200 | 1224.2 | 171 | 2687.6
142.8 | 47 | 516 | 122.8 | 235 | 52 | 52 | 43 | 279 | 2713.8 | 55 | 3531 | 48 | 51 | 275 | 124.8 | 50 | 46 | 47 | 247 | 104 | 38 | 211.8 | 81.8 | 48 | 233 | 105.6 | 52 | 50 | 257 | 180 | 85.8 | 217 | 56 | 45 | 686.2 | 54 | 52 | 54 | 54 | 406.8 | 89.8 | 51 | 53 | 233 | 645 | 111.2 | 54 | 279.2 | 53 | 54 | 202.4 | 263 | 607 | 214 | 184 | 56 | 48 | 46 | 219 | 143 | 56 | 57 | 46 | 246 | 409 | 55 | 53 | 50 | 56 | 51 | 44 | 206 | 51 | 241.2 | 177 | 56 | 51 | 338 | 49 | 232.6 | 302 | 51 | 217 | 49 | 3356 | 45 | 39 | 158 | 36 | 50 | 42 | 165 | 52 | 170 | 44 | 52 | 54 | 55 | 87.6 | 58 | 626.4 | 38 | 53 | 181 | 43 | 167 | 47 | 1506.2 | 52 | 51 | 56 | 244 | 52 | 224 | 54 | 34 | 51 | 181 | 51 | 312.2 | 54 | 284 | 57 | 40 | 161 | 56 | 3609 | 92.8 | 211 | 416 | 55 | 283 | 218 | 249 | 52 | 241 | 158 | 41 | 51 | 43 | 152 | 121.6 | 197.4 | 42 | 56 | 55 | 52 | 615.4 | 55 | 55 | 52 | 84.6 | 214 | 235 | 2261.6 | 140.2 | 31 | 50 | 137.8 | 45 | 32 | 53 | 51 | 248 | 53 | 152 | 175.2 | 308 | 267 | 54 | 35 | 58 | 33 | 230 | 378 | 354 | 194 | 39 | 210 | 318.6 | 221 | 53 | 204 | 38 | 51 | 181 | 55 | 254 | 314.2 | 256.8 | 52 | 668.2 | 56 | 41 | 46 | 168.2 | 351 | 171 | 2794
166 | 47 | 57 | 44 | 118.6 | 52 | 52 | 43 | 279 | 2704 | 55 | 3539 | 48 | 132 | 246.2 | 168 | 50 | 46 | 47 | 312.2 | 191 | 38 | 55 | 47 | 48 | 233 | 320 | 52 | 50 | 173.8 | 149.2 | 229 | 3458 | 56 | 45 | 622.6 | 168.4 | 52 | 121.2 | 74 | 241.8 | 51 | 51 | 53 | 233 | 775.4 | 50 | 54 | 228 | 53 | 54 | 52 | 263 | 579 | 304.6 | 184 | 88.4 | 165.6 | 46 | 1722.4 | 275 | 392.8 | 57 | 46 | 246 | 409 | 55 | 53 | 50 | 56 | 51 | 44 | 109.4 | 51 | 209 | 177 | 56 | 51 | 338 | 49 | 381.4 | 274 | 51 | 217 | 74.2 | 3461.2 | 45 | 99 | 70 | 36 | 110 | 249 | 165 | 52 | 170 | 44 | 52 | 54 | 55 | 214 | 58 | 344 | 38 | 53 | 181 | 43 | 589.8 | 47 | 306 | 52 | 51 | 108 | 244 | 52 | 224 | 54 | 34 | 51 | 222.6 | 51 | 141 | 54 | 240 | 57 | 40 | 373.4 | 56 | 3766.2 | 244 | 211 | 428 | 1054.2 | 236.8 | 218 | 296.6 | 52 | 163 | 158 | 41 | 51 | 43 | 152 | 163 | 383 | 126.8 | 56 | 55 | 52 | 34 | 55 | 55 | 52 | 45 | 214 | 53 | 290 | 162 | 31 | 50 | 271 | 45 | 32 | 53 | 114.6 | 90.4 | 53 | 111.2 | 1362.2 | 308 | 267 | 54 | 35 | 158 | 33 | 230 | 376 | 354 | 194 | 39 | 409.6 | 385.8 | 186 | 53 | 251.2 | 38 | 177 | 181 | 128.2 | 254 | 202 | 228 | 52 | 174 | 56 | 41 | 178 | 41 | 1220.2 | 104.6 | 1431.4
166 | 123.8 | 57 | 44 | 41 | 52 | 52 | 43 | 279 | 2704 | 55 | 3571 | 48 | 281 | 376.4 | 168 | 50 | 46 | 47 | 453 | 191 | 38 | 55 | 47 | 48 | 321.4 | 320 | 52 | 50 | 49 | 26 | 229 | 3412 | 56 | 45 | 507.8 | 197 | 52 | 222 | 112 | 113 | 51 | 51 | 53 | 233 | 817 | 50 | 54 | 192.4 | 53 | 54 | 52 | 263 | 634 | 365 | 184 | 218 | 234 | 46 | 6335.2 | 275 | 430 | 57 | 46 | 87.6 | 154.8 | 55 | 53 | 186 | 56 | 51 | 44 | 45 | 51 | 177 | 50 | 56 | 51 | 338 | 49 | 407 | 297.8 | 51 | 118 | 175 | 2911.4 | 45 | 59 | 114 | 36 | 110 | 268.2 | 93.6 | 52 | 170 | 44 | 52 | 54 | 55 | 214 | 58 | 420.4 | 38 | 53 | 181 | 43 | 911.6 | 47 | 276 | 52 | 51 | 108 | 244 | 52 | 224 | 54 | 34 | 51 | 285 | 51 | 137.2 | 54 | 240 | 57 | 40 | 461 | 56 | 3759.6 | 244 | 211 | 436 | 640.6 | 52 | 82 | 288.8 | 52 | 46 | 158 | 41 | 51 | 43 | 54 | 265 | 373 | 254 | 56 | 55 | 52 | 34 | 176 | 127 | 100 | 45 | 366 | 53 | 290 | 162 | 31 | 50 | 271 | 45 | 141.2 | 275 | 157 | 51 | 53 | 50 | 248 | 164.4 | 267 | 54 | 139 | 202 | 33 | 230 | 305.2 | 336 | 137.2 | 39 | 403.2 | 426 | 46 | 91.2 | 236 | 38 | 261 | 181 | 364.4 | 172.4 | 202 | 228 | 52 | 304 | 56 | 41 | 211 | 204 | 939.6 | 136 | 459
201.6 | 107 | 57 | 44 | 41 | 116.2 | 52 | 82.2 | 141.6 | 1642 | 55 | 3591 | 48 | 635 | 374 | 168 | 50 | 46 | 47 | 542.6 | 191 | 38 | 55 | 47 | 139.2 | 377.6 | 320 | 208 | 50 | 49 | 26 | 157.4 | 3418.8 | 56 | 45 | 335.2 | 197 | 52 | 222 | 265.8 | 115.4 | 51 | 51 | 245 | 233 | 817 | 50 | 54 | 50 | 137 | 54 | 52 | 368.4 | 629 | 365 | 87 | 218 | 368 | 46 | 4822.8 | 275 | 430 | 57 | 46 | 48 | 196 | 55 | 256 | 220 | 56 | 51 | 167 | 45 | 262 | 49 | 50 | 56 | 51 | 274.4 | 49 | 558 | 453.8 | 51 | 52 | 352 | 642 | 45 | 481.8 | 213 | 36 | 134 | 251 | 46 | 52 | 370 | 44 | 163.2 | 74.8 | 55 | 214 | 58 | 530 | 38 | 75 | 181 | 43 | 66 | 47 | 304 | 52 | 51 | 360.2 | 206.4 | 1359.8 | 52 | 54 | 34 | 51 | 285 | 51 | 126.4 | 54 | 2422.4 | 57 | 151.6 | 541 | 56 | 3946.8 | 168.4 | 211 | 508.6 | 464.8 | 52 | 48 | 170 | 52 | 46 | 68.4 | 41 | 51 | 43 | 54 | 365.4 | 453.2 | 254 | 56 | 55 | 52 | 58.2 | 362 | 175 | 159 | 45 | 205 | 53 | 290 | 140.2 | 31 | 50 | 271 | 45 | 214 | 363 | 157 | 51 | 92.2 | 50 | 248 | 52 | 225.4 | 54 | 139 | 218 | 33 | 191.6 | 211 | 264 | 52 | 39 | 256 | 472 | 46 | 244 | 697.6 | 38 | 261 | 59 | 396 | 50 | 108.4 | 228 | 98 | 465 | 56 | 41 | 211 | 204 | 52 | 136 | 506.8
197 | 98.8 | 57 | 44 | 41 | 159 | 52 | 239 | 50 | 49 | 55 | 204 | 48 | 625.2 | 374 | 60 | 89 | 46 | 47 | 573 | 133 | 38 | 55 | 47 | 162 | 184 | 252.2 | 247 | 50 | 49 | 26 | 50 | 3470 | 56 | 45 | 270 | 197 | 52 | 121.2 | 323 | 158 | 51 | 51 | 245 | 85 | 814.2 | 50 | 54 | 50 | 101 | 54 | 52 | 188.2 | 640.8 | 268.4 | 87 | 218 | 389 | 46 | 2940.4 | 275 | 454 | 57 | 46 | 48 | 196 | 120.2 | 285.4 | 220 | 56 | 51 | 249 | 45 | 262 | 49 | 50 | 56 | 51 | 91.2 | 227.4 | 612 | 455 | 51 | 52 | 352 | 630.8 | 45 | 324.4 | 213 | 106.4 | 158 | 176 | 81 | 52 | 738.8 | 44 | 353.6 | 158 | 55 | 182.4 | 58 | 530 | 38 | 163 | 181 | 43 | 66 | 47 | 338 | 155.8 | 107.8 | 1343 | 56 | 519 | 52 | 167.6 | 34 | 123.6 | 241.4 | 51 | 228 | 54 | 3077 | 57 | 226 | 557 | 56 | 539.8 | 55 | 84.6 | 420.8 | 590 | 52 | 98.4 | 170 | 52 | 46 | 46 | 41 | 196.6 | 43 | 584.2 | 623.6 | 416.6 | 126.8 | 56 | 55 | 112 | 155 | 362 | 223 | 147 | 45 | 174.6 | 53 | 344 | 53 | 31 | 50 | 271 | 45 | 214 | 368.2 | 242.2 | 51 | 249 | 50 | 248 | 52 | 59 | 54 | 139 | 218 | 33 | 38 | 211 | 96.8 | 52 | 39 | 277.2 | 524 | 46 | 244 | 1135.4 | 38 | 261 | 59 | 286.2 | 50 | 46 | 86.4 | 284.6 | 465 | 56 | 41 | 211 | 204 | 52 | 136 | 602
197 | 162 | 57 | 44 | 41 | 159 | 152 | 239 | 50 | 216.6 | 55 | 182.2 | 291 | 620 | 516.4 | 60 | 245 | 46 | 47 | 472.6 | 46 | 38 | 55 | 47 | 201.4 | 184 | 83 | 247 | 156 | 49 | 184.4 | 50 | 3570 | 56 | 45 | 226.8 | 82.6 | 52 | 54 | 307 | 134 | 51 | 51 | 245 | 48 | 727.4 | 50 | 54 | 50 | 53 | 118 | 52 | 170 | 662 | 113.4 | 95 | 688.2 | 368 | 46 | 1389 | 208 | 282 | 117 | 46 | 48 | 196 | 218 | 321 | 220 | 56 | 51 | 249 | 45 | 262 | 49 | 50 | 56 | 51 | 56 | 272 | 612 | 441 | 147 | 52 | 241 | 560 | 189 | 199 | 114 | 124 | 211 | 176 | 221 | 52 | 517.2 | 67.8 | 430 | 158 | 55 | 56 | 58 | 228 | 38 | 163 | 178.2 | 43 | 66 | 141.2 | 409 | 225 | 310 | 1333 | 56 | 590 | 224 | 1526 | 166 | 172 | 221.8 | 221.4 | 224.8 | 180.6 | 4626.8 | 70 | 226 | 478.2 | 56 | 355 | 55 | 53 | 572 | 580 | 174 | 174 | 74.8 | 52 | 171.4 | 46 | 41 | 233 | 43 | 1160.4 | 745 | 281 | 42 | 130 | 55 | 202 | 155 | 276.4 | 1461.2 | 147 | 45 | 53 | 187 | 1205.2 | 53 | 31 | 126.4 | 135.4 | 45 | 214 | 322 | 193 | 51 | 249 | 50 | 268.6 | 52 | 59 | 161 | 97.4 | 2680 | 33 | 38 | 179.8 | 96.2 | 52 | 39 | 1449.2 | 3742 | 82 | 244 | 271.8 | 38 | 219 | 59 | 213 | 50 | 46 | 51 | 314 | 517.8 | 56 | 41 | 79 | 204 | 52 | 59.2 | 570
197 | 222 | 57 | 44 | 41 | 159 | 152 | 239 | 50 | 416 | 200 | 271 | 326 | 620 | 558.8 | 74 | 245 | 46 | 123 | 299 | 46 | 38 | 55 | 47 | 336.2 | 184 | 52 | 247 | 156 | 49 | 224 | 50 | 269 | 56 | 45 | 166 | 54 | 86.8 | 54 | 307 | 118 | 51 | 51 | 245 | 48 | 785 | 84.8 | 54 | 50 | 77 | 214 | 52 | 170 | 710 | 53 | 101.2 | 651.4 | 314 | 46 | 1397 | 252 | 171 | 157 | 114.8 | 48 | 166.6 | 218 | 225 | 84 | 56 | 51 | 85 | 45 | 262 | 49 | 50 | 56 | 51 | 56 | 272 | 1850 | 396 | 191 | 52 | 49 | 436.8 | 189 | 1324.4 | 48 | 124 | 263.2 | 148 | 221 | 52 | 542 | 163 | 577.2 | 158 | 55 | 56 | 238.8 | 228 | 253 | 163 | 167 | 189.4 | 1334.4 | 237.4 | 409 | 225 | 310 | 1352.2 | 56 | 519 | 224 | 257 | 254 | 172 | 201 | 6212.4 | 322 | 341 | 6176.6 | 84.4 | 226 | 386 | 56 | 355 | 55 | 53 | 632 | 624 | 174 | 174 | 51 | 52 | 255 | 46 | 41 | 233 | 43 | 224 | 681.4 | 245 | 42 | 241 | 55 | 202 | 155 | 55 | 75 | 126 | 45 | 73 | 3730 | 3890 | 231 | 31 | 241 | 157 | 45 | 301.6 | 262 | 193 | 51 | 249 | 50 | 311 | 52 | 59 | 161 | 35 | 3194.4 | 243 | 38 | 55 | 261 | 216 | 39 | 2671 | 3764.4 | 226 | 244 | 271 | 38 | 51 | 59 | 149.8 | 50 | 46 | 51 | 314 | 1186 | 56 | 41 | 46 | 195 | 52 | 40 | 562
138.2 | 222 | 57 | 171 | 41 | 333 | 192 | 239 | 50 | 416 | 200 | 338.2 | 326 | 592 | 504 | 60 | 245 | 100.8 | 142 | 235 | 46 | 38 | 55 | 47 | 245 | 268.6 | 52 | 169 | 156 | 49 | 224 | 50 | 287 | 56 | 45 | 1540.4 | 54 | 226 | 54 | 54 | 118 | 51 | 51 | 129.8 | 48 | 787 | 224 | 54 | 50 | 53 | 214 | 52 | 170 | 764 | 53 | 166 | 627 | 394.8 | 46 | 148.4 | 225 | 103 | 157 | 218 | 48 | 49 | 218 | 201 | 50 | 56 | 51 | 44 | 114.6 | 135.4 | 49 | 50 | 56 | 51 | 56 | 272 | 2142 | 238.4 | 215 | 52 | 49 | 455 | 189 | 273 | 48 | 106.4 | 253 | 141 | 380 | 52 | 454 | 163 | 650 | 275.6 | 55 | 56 | 336 | 47 | 253 | 97 | 3900.2 | 226 | 1451.4 | 371 | 541 | 225 | 310 | 1390.4 | 56 | 519 | 189.6 | 375.4 | 254 | 209.4 | 201 | 386 | 310 | 341 | 962.6 | 1488.2 | 188.8 | 368 | 56 | 262.4 | 55 | 53 | 548 | 209.4 | 174 | 214 | 51 | 52 | 255 | 46 | 41 | 51 | 43 | 301.6 | 499 | 281 | 42 | 241 | 55 | 304 | 82.4 | 55 | 91 | 173 | 45 | 1338.2 | 3730 | 3882 | 231 | 244 | 241 | 157 | 45 | 156 | 210 | 193 | 51 | 249 | 50 | 203 | 52 | 59 | 161 | 35 | 5258 | 243 | 38 | 55 | 261 | 216 | 39 | 3470.6 | 3974 | 259.6 | 91.2 | 368 | 38 | 51 | 59 | 55 | 50 | 78 | 111 | 222 | 800 | 56 | 170.6 | 221.2 | 152 | 52 | 74 | 490.6
50 | 153 | 57 | 171 | 41 | 465 | 112 | 82.2 | 50 | 1585 | 171 | 2971.8 | 284.8 | 367.8 | 504 | 60 | 245 | 183 | 142 | 247 | 46 | 38 | 55 | 47 | 261 | 322.6 | 52 | 52 | 113.6 | 49 | 224 | 50 | 429 | 56 | 45 | 152 | 61.8 | 226 | 54 | 54 | 118 | 51 | 51 | 53 | 48 | 824 | 224 | 54 | 50 | 53 | 214 | 52 | 2363.6 | 727 | 53 | 200 | 627 | 1356.8 | 46 | 53 | 273 | 103 | 157 | 218 | 48 | 49 | 218 | 239.4 | 50 | 56 | 51 | 44 | 219 | 51 | 49 | 50 | 56 | 51 | 56 | 182.8 | 2152 | 86 | 247 | 52 | 49 | 433 | 189 | 1374.4 | 92 | 36 | 247.6 | 5681.4 | 380 | 52 | 338 | 163 | 650 | 234 | 55 | 56 | 336 | 47 | 210 | 53 | 2131.6 | 226 | 211.8 | 371 | 753 | 121.2 | 263.2 | 1452 | 56 | 349.8 | 52 | 331.2 | 254 | 262.6 | 169.2 | 342 | 896.8 | 341 | 2338.4 | 545.8 | 40 | 263 | 224 | 304 | 55 | 53 | 568 | 55 | 125.2 | 193.2 | 51 | 198.8 | 87.8 | 46 | 41 | 51 | 43 | 1643.8 | 440.2 | 173 | 42 | 241 | 55 | 254.8 | 34 | 55 | 55 | 152 | 45 | 101 | 3780.8 | 3899.4 | 231 | 244 | 166.4 | 135.4 | 202.8 | 156 | 208.6 | 164.6 | 51 | 92.2 | 50 | 164.4 | 52 | 133.4 | 200.6 | 35 | 5258 | 243 | 38 | 55 | 178.6 | 183.2 | 39 | 2856.6 | 3794 | 322 | 211 | 532 | 38 | 51 | 59 | 55 | 90.8 | 60 | 111 | 140.2 | 406 | 56 | 204.6 | 265 | 152 | 52 | 210 | 437.6
50 | 107 | 80.6 | 171 | 41 | 1270.2 | 112 | 43 | 50 | 259 | 55 | 3654 | 153 | 313 | 695.8 | 84 | 89 | 183 | 123 | 231 | 46 | 150 | 55 | 47 | 265 | 436.2 | 52 | 52 | 50 | 49 | 144.8 | 50 | 2337.6 | 56 | 45 | 125.6 | 67 | 226 | 54 | 54 | 1232.2 | 51 | 203.8 | 119.6 | 48 | 2085.6 | 224 | 54 | 50 | 53 | 318 | 52 | 2401.4 | 671 | 53 | 261 | 515 | 936.4 | 46 | 53 | 257 | 151 | 157 | 218 | 48 | 49 | 55 | 249 | 50 | 121.2 | 51 | 44 | 219 | 51 | 49 | 50 | 56 | 51 | 56 | 106.6 | 2152 | 65 | 231 | 52 | 49 | 465 | 45 | 289 | 158 | 201 | 204.8 | 141 | 240 | 52 | 222 | 91.6 | 125.2 | 234 | 55 | 56 | 336 | 47 | 38 | 53 | 364.2 | 226 | 902.8 | 276.8 | 841.8 | 52 | 62 | 1423.2 | 56 | 210 | 403 | 54 | 210 | 361 | 42 | 419.4 | 3228 | 351.6 | 2883 | 459.8 | 40 | 126.8 | 408 | 304 | 55 | 53 | 388.8 | 243 | 52 | 168 | 51 | 400.8 | 46 | 46 | 41 | 51 | 43 | 2597.2 | 432 | 261.8 | 42 | 241 | 55 | 201.2 | 34 | 55 | 67 | 152 | 45 | 53 | 3857 | 3141.8 | 231 | 244 | 331.6 | 49 | 369 | 106.4 | 213 | 51 | 120.2 | 53 | 50 | 195.6 | 52 | 183 | 260 | 35 | 5258 | 243 | 38 | 55 | 55 | 52 | 39 | 2393 | 1334.8 | 214 | 211 | 238 | 38 | 51 | 467.8 | 55 | 2635 | 81 | 292 | 52 | 410.2 | 56 | 184 | 265 | 129.8 | 52 | 210 | 414.2
50 | 107 | 175 | 368 | 41 | 2434 | 112 | 43 | 50 | 91 | 55 | 3654 | 48 | 376.6 | 1604.2 | 120 | 50 | 183 | 47 | 231 | 500.8 | 150 | 55 | 221 | 107.4 | 420 | 52 | 52 | 50 | 49 | 26 | 50 | 3550 | 56 | 45 | 107 | 86.4 | 226 | 54 | 54 | 155.8 | 150.6 | 242 | 164 | 48 | 1020.6 | 189.2 | 54 | 98.4 | 53 | 264 | 164.8 | 2407 | 651 | 53 | 275 | 515 | 516 | 46 | 53 | 253 | 151 | 157 | 218 | 48 | 49 | 55 | 249 | 50 | 219 | 51 | 44 | 114.6 | 51 | 210 | 50 | 56 | 51 | 56 | 145 | 1694 | 51 | 195 | 52 | 49 | 461 | 45 | 336.2 | 158 | 201 | 195 | 2194.8 | 205 | 52 | 261.8 | 44 | 136 | 234 | 55 | 56 | 113.6 | 47 | 38 | 53 | 406 | 152.8 | 314 | 214 | 1114 | 52 | 62 | 1416 | 56 | 126 | 405.2 | 54 | 34 | 361 | 42 | 267 | 3220 | 196 | 2867 | 260 | 40 | 103 | 396 | 304 | 55 | 53 | 348 | 247 | 52 | 205 | 51 | 500 | 46 | 46 | 41 | 51 | 129.4 | 2522.6 | 456 | 287 | 42 | 56 | 177.4 | 196 | 34 | 55 | 67 | 152 | 163.8 | 53 | 314 | 489 | 124.2 | 244 | 386 | 49 | 369 | 32 | 213 | 51 | 421 | 53 | 50 | 606.6 | 52 | 183 | 260 | 35 | 2702 | 117 | 38 | 55 | 55 | 162.4 | 39 | 2453 | 3690 | 214 | 258.2 | 354 | 38 | 51 | 876.6 | 55 | 1728.6 | 155.8 | 292 | 52 | 353 | 56 | 1845 | 334 | 41 | 52 | 210 | 401
50 | 107 | 175 | 368 | 41 | 2434 | 112 | 43 | 196.4 | 55 | 55 | 3654 | 48 | 421.6 | 1598 | 60 | 50 | 128.2 | 47 | 1483 | 273.4 | 150 | 55 | 221 | 68 | 420 | 52 | 52 | 50 | 49 | 26 | 50 | 3380 | 56 | 45 | 107 | 206.4 | 86.8 | 54 | 204 | 307 | 217 | 242 | 164 | 48 | 957 | 50 | 54 | 242.2 | 53 | 264 | 240 | 2407 | 493 | 66 | 267 | 515 | 936.4 | 46 | 53 | 250.6 | 56 | 157 | 46 | 48 | 49 | 55 | 237 | 50 | 219 | 253 | 44 | 141.6 | 51 | 210 | 50 | 56 | 51 | 196 | 145 | 1507 | 51 | 171 | 52 | 49 | 429 | 45 | 1192.2 | 158 | 201 | 195 | 3903.6 | 46 | 52 | 421 | 44 | 192 | 126 | 55 | 56 | 58 | 47 | 1396.4 | 53 | 406 | 43 | 314 | 80.4 | 1074 | 52 | 62 | 1420 | 56 | 66 | 414 | 54 | 34 | 361 | 42 | 267 | 3258.2 | 196 | 2867 | 246.8 | 66.6 | 146.6 | 186 | 2082.2 | 195 | 53 | 537 | 247 | 52 | 337 | 51 | 500 | 46 | 46 | 41 | 111.6 | 259 | 1611.8 | 432 | 447.2 | 42 | 56 | 208 | 196 | 34 | 55 | 67 | 152 | 1146.6 | 53 | 206 | 53 | 119 | 116.2 | 386 | 49 | 369 | 32 | 242.6 | 51 | 421 | 97 | 50 | 2193 | 52 | 183 | 260 | 35 | 2702 | 33 | 38 | 55 | 55 | 236 | 39 | 183.6 | 3527.6 | 320.4 | 481 | 316.8 | 38 | 51 | 59 | 55 | 287.4 | 268 | 280 | 52 | 622 | 56 | 3612 | 292.4 | 41 | 52 | 858.8 | 377
50 | 107 | 175 | 368 | 41 | 2638.6 | 112 | 43 | 186 | 64 | 55 | 891 | 48 | 446 | 1598 | 60 | 50 | 46 | 47 | 1792 | 46 | 105.2 | 55 | 221 | 68 | 443.8 | 52 | 52 | 50 | 49 | 26 | 50 | 3437.4 | 56 | 45 | 1460.6 | 376 | 52 | 54 | 204 | 275 | 217 | 51 | 164 | 48 | 944 | 50 | 54 | 476.6 | 53 | 264 | 240 | 289.6 | 493 | 66 | 312.4 | 515 | 1363.6 | 46 | 53 | 116.2 | 56 | 77 | 46 | 48 | 49 | 55 | 229 | 50 | 121.2 | 253 | 44 | 206 | 51 | 210 | 50 | 56 | 51 | 196 | 145 | 1477 | 51 | 171 | 52 | 49 | 333 | 45 | 7830.4 | 70 | 201 | 195 | 141 | 117.4 | 52 | 421 | 44 | 192 | 54 | 55 | 56 | 58 | 47 | 869 | 53 | 406 | 125.4 | 314 | 47 | 1074 | 52 | 62 | 1254.4 | 56 | 66 | 414 | 54 | 34 | 186.8 | 42 | 267 | 2896.6 | 222.2 | 2374.4 | 1498.4 | 173 | 212 | 82 | 2555 | 195 | 53 | 949.4 | 275.6 | 190.6 | 333 | 51 | 387.6 | 46 | 46 | 249 | 152 | 259 | 356 | 2380 | 338.4 | 42 | 190 | 208 | 196 | 34 | 55 | 226 | 152 | 694.8 | 53 | 206 | 53 | 218 | 31 | 386 | 49 | 284.4 | 32 | 361 | 51 | 317.2 | 97 | 50 | 2193 | 229.2 | 59 | 260 | 35 | 3520.4 | 33 | 38 | 180.6 | 55 | 236 | 39 | 189 | 3412 | 221 | 323 | 168 | 38 | 340.6 | 59 | 55 | 165 | 268 | 232 | 52 | 2325.2 | 56 | 350 | 161 | 41 | 52 | 82.8 | 341
50 | 107 | 104.2 | 368 | 41 | 2446.6 | 112 | 43 | 141.6 | 64 | 55 | 102.4 | 48 | 508 | 1598 | 60 | 50 | 46 | 47 | 1811 | 46 | 38 | 55 | 221 | 48 | 496 | 52 | 52 | 50 | 49 | 26 | 50 | 1648.4 | 187 | 45 | 53 | 376 | 52 | 1228.4 | 260 | 267 | 217 | 51 | 164 | 48 | 932 | 260 | 54 | 603 | 53 | 180 | 240 | 292 | 486 | 96.2 | 364 | 3069.8 | 388.8 | 46 | 53 | 55 | 56 | 57 | 46 | 127.2 | 116.6 | 55 | 688 | 65 | 56 | 212.6 | 44 | 206 | 302 | 210 | 177 | 56 | 99 | 246.4 | 49 | 1397 | 51 | 171 | 184 | 49 | 205 | 45 | 2342 | 48 | 102 | 195 | 42 | 165 | 52 | 334.2 | 44 | 192 | 54 | 55 | 56 | 58 | 93.8 | 1423 | 53 | 322.4 | 182.4 | 198.8 | 47 | 1014 | 52 | 62 | 1221 | 56 | 107.6 | 414 | 54 | 34 | 51 | 42 | 163.8 | 503 | 327 | 7516.4 | 191 | 299 | 212 | 56 | 4589.6 | 195 | 53 | 1240 | 375 | 283 | 333 | 51 | 151.2 | 46 | 46 | 249 | 188 | 259 | 356 | 2380 | 274 | 42 | 190 | 208 | 880 | 34 | 125.4 | 226 | 152 | 243 | 53 | 388 | 53 | 218 | 31 | 3285 | 49 | 45 | 32 | 361 | 51 | 248 | 416 | 220.4 | 2203.2 | 291 | 59 | 54 | 35 | 3101.2 | 33 | 230 | 212 | 55 | 236 | 39 | 181.8 | 2733.2 | 221 | 323 | 121.6 | 38 | 51 | 107.8 | 55 | 205.8 | 276 | 123.4 | 52 | 3659 | 56 | 350 | 161 | 41 | 52 | 51 | 448.4
50 | 107 | 57 | 827.6 | 118.6 | 515.2 | 112 | 43 | 279 | 99 | 55 | 112 | 48 | 464 | 1530 | 60 | 50 | 46 | 47 | 1887 | 46 | 38 | 55 | 116.6 | 48 | 496 | 114 | 52 | 50 | 49 | 26 | 50 | 478 | 187 | 45 | 162.4 | 317.8 | 52 | 2573 | 344 | 267 | 117.4 | 51 | 254 | 71 | 1704.8 | 280.4 | 54 | 603 | 53 | 54 | 202.4 | 292 | 458 | 393.8 | 364 | 3862.6 | 327 | 46 | 53 | 275 | 130.4 | 190 | 46 | 246 | 218 | 55 | 1147 | 65 | 56 | 51 | 44 | 206 | 302 | 113.4 | 177 | 170.6 | 183 | 338 | 49 | 1357 | 51 | 171 | 217 | 49 | 334 | 45 | 2342 | 48 | 84 | 195 | 42 | 165 | 52 | 210 | 44 | 108 | 54 | 55 | 150.8 | 58 | 164 | 1423 | 53 | 197 | 184.2 | 190.2 | 47 | 790.8 | 52 | 62 | 1221 | 93.6 | 170 | 414 | 54 | 34 | 51 | 42 | 138 | 530 | 327 | 2867 | 167 | 299 | 212 | 68 | 5946 | 195 | 179.4 | 1465.2 | 375 | 283 | 333 | 51 | 52 | 46 | 46 | 249 | 332 | 259 | 266 | 2284 | 274 | 42 | 190 | 85.6 | 632 | 34 | 231 | 274 | 88 | 203.4 | 55.4 | 388 | 53 | 218 | 31 | 3245 | 49 | 87.4 | 32 | 361 | 51 | 129.8 | 1485 | 212 | 2210 | 291 | 59 | 54 | 35 | 2682 | 33 | 230 | 336.8 | 55 | 199.2 | 39 | 2682 | 700.8 | 221 | 308.6 | 52 | 38 | 51 | 181 | 55 | 369 | 308 | 51 | 52 | 3662.6 | 56 | 340.4 | 46 | 41 | 52 | 155.8 | 520
50 | 119 | 57 | 171 | 235 | 558 | 112 | 43 | 279 | 99 | 55 | 60 | 5649.2 | 703.8 | 1310 | 1024.4 | 50 | 46 | 47 | 1935 | 193 | 38 | 133.4 | 3160 | 48 | 472 | 207 | 52 | 50 | 49 | 180 | 50 | 2369.8 | 187 | 261 | 240 | 393.4 | 52 | 2573 | 357 | 220.2 | 51 | 51 | 314 | 163 | 3026 | 320 | 54 | 629.4 | 53 | 54 | 52 | 292 | 458 | 458 | 364 | 3525.8 | 235 | 46 | 53 | 275 | 242 | 194.8 | 46 | 246 | 335.6 | 55 | 229 | 167 | 56 | 51 | 44 | 173.8 | 302 | 49 | 177 | 313.8 | 976.2 | 338 | 49 | 1318 | 51 | 171 | 217 | 49 | 334 | 75 | 1757.4 | 48 | 156 | 195 | 42 | 165 | 52 | 210 | 44 | 52 | 54 | 55 | 214 | 58 | 164 | 1423 | 53 | 205.4 | 156.4 | 271 | 47 | 726 | 52 | 68.4 | 985.6 | 244 | 178 | 414 | 54 | 34 | 132.4 | 125.2 | 152 | 437 | 327 | 2867 | 235.2 | 146.4 | 1502.4 | 429.4 | 5946 | 195 | 1480.6 | 228 | 369.2 | 283 | 2444.2 | 51 | 52 | 46 | 46 | 249 | 260 | 43 | 206 | 2260 | 267.6 | 42 | 190 | 55 | 283 | 34 | 231 | 1604.2 | 52 | 45 | 65 | 1805.2 | 53 | 173.8 | 31 | 3245 | 93.4 | 151 | 32 | 361 | 186 | 51 | 1443.6 | 164 | 227 | 352.2 | 184 | 54 | 35 | 2682 | 33 | 230 | 368 | 55 | 52 | 39 | 2602 | 419.2 | 151 | 305 | 52 | 38 | 51 | 181 | 55 | 369 | 100 | 485.6 | 52 | 11048.2 | 56 | 338 | 46 | 41 | 52 | 182 | 616
79.4 | 119 | 57 | 171 | 235 | 458 | 112 | 43 | 279 | 99 | 55 | 60 | 214.4 | 1745.8 | 210 | 2471 | 50 | 46 | 47 | 1947 | 251 | 38 | 251 | 3160 | 48 | 395.8 | 207 | 52 | 50 | 49 | 180 | 310.2 | 3467.6 | 187 | 261 | 240 | 252.4 | 52 | 2103.6 | 433.4 | 252 | 70.4 | 51 | 314 | 163 | 3026 | 152 | 176.4 | 1708.6 | 53 | 54 | 52 | 292 | 158 | 458 | 235 | 3623 | 235 | 46 | 148.4 | 275 | 242 | 202 | 46 | 246 | 438.2 | 55 | 229 | 235 | 56 | 51 | 44 | 45 | 428.6 | 49 | 126.2 | 414 | 2293.2 | 316.8 | 49 | 1466.2 | 1890 | 173.6 | 217 | 99.4 | 338.8 | 163 | 171 | 114 | 156 | 171 | 42 | 46 | 52 | 210 | 44 | 52 | 54 | 55 | 214 | 58 | 164 | 1423 | 53 | 234.2 | 74 | 271 | 47 | 743.2 | 52 | 64 | 68 | 244 | 210 | 414 | 54 | 34 | 205 | 201.6 | 152 | 308.6 | 327 | 1281.2 | 215.8 | 40 | 310 | 882.6 | 5014.4 | 195 | 223 | 211 | 317.4 | 236.8 | 1835.6 | 51 | 52 | 46 | 46 | 124.2 | 260 | 258.2 | 206 | 2286.4 | 330 | 254 | 56 | 115 | 283 | 34 | 231 | 250.6 | 52 | 45 | 125.8 | 3910.2 | 53 | 162 | 31 | 774.6 | 271 | 151 | 32 | 1648.6 | 294.6 | 51 | 1416 | 203 | 227 | 280 | 184 | 54 | 97.4 | 2728.8 | 117.8 | 230 | 305.2 | 109 | 52 | 39 | 2582 | 1347 | 46 | 305 | 52 | 38 | 59 | 181 | 55 | 369 | 62 | 984.4 | 52 | 4441.8 | 56 | 338 | 46 | 41 | 52 | 182 | 735.2
254.6 | 107 | 57 | 171 | 235 | 458 | 206.2 | 199.8 | 279 | 99 | 55 | 60 | 48 | 188 | 198 | 2471 | 50 | 46 | 47 | 642.8 | 1547.8 | 38 | 251 | 3178.6 | 48 | 235 | 207 | 89 | 50 | 49 | 180 | 346 | 3470 | 187 | 261 | 359.4 | 210 | 52 | 1044.8 | 449 | 252 | 148 | 51 | 2047 | 163 | 2991.2 | 152 | 258 | 363 | 53 | 54 | 52 | 79 | 158 | 427.8 | 235 | 1655.8 | 235 | 46 | 212 | 275 | 242 | 202 | 46 | 246 | 487 | 55 | 229 | 235 | 72 | 51 | 44 | 45 | 513 | 49 | 50 | 1237.2 | 2325 | 196.8 | 97 | 1499 | 3116 | 184 | 151 | 175 | 290.4 | 155 | 171 | 213 | 191.2 | 155 | 83.4 | 46 | 52 | 210 | 875.8 | 52 | 54 | 55 | 214 | 58 | 70.4 | 1948.6 | 53 | 327 | 100.4 | 154 | 47 | 686 | 52 | 64 | 68 | 244 | 193.6 | 414 | 54 | 34 | 205 | 285 | 152 | 223 | 327 | 350 | 57 | 77.2 | 318 | 189 | 2979.2 | 195 | 223 | 211 | 203 | 52 | 2082.2 | 130.2 | 52 | 46 | 46 | 41 | 260 | 43 | 1757.2 | 1117 | 330 | 254 | 56 | 115 | 276.2 | 34 | 160.6 | 187 | 52 | 1400.4 | 269.4 | 3795.8 | 53 | 162 | 31 | 176.2 | 357.4 | 151 | 131.2 | 3035 | 305 | 51 | 1416 | 152 | 227 | 205 | 184 | 54 | 139 | 329 | 139 | 114.8 | 211 | 145 | 114 | 39 | 580.4 | 264 | 46 | 381.4 | 82 | 38 | 71 | 83.4 | 55 | 254 | 46 | 158 | 52 | 2695.4 | 56 | 274.4 | 46 | 41 | 52 | 182 | 723.2
665.6 | 107 | 57 | 171 | 235 | 1944 | 269 | 239 | 50 | 99 | 55 | 60 | 48 | 188 | 198 | 2029.6 | 50 | 46 | 104 | 277 | 1872 | 38 | 251 | 3191 | 139.2 | 227 | 207 | 284 | 50 | 49 | 298.8 | 346 | 3300 | 187 | 261 | 404.4 | 210 | 52 | 632.2 | 500.6 | 252 | 148 | 51 | 3895.2 | 94 | 2972 | 90.8 | 258 | 363 | 53 | 54 | 52 | 79 | 4805 | 282.6 | 235 | 2710.6 | 175 | 46 | 212 | 155 | 242 | 220.8 | 46 | 48 | 318 | 55 | 229 | 235 | 72 | 51 | 44 | 45 | 1149.4 | 49 | 50 | 375.8 | 2325 | 56 | 85 | 5210.2 | 3116 | 189.2 | 52 | 175 | 213 | 155 | 171 | 213 | 256 | 119 | 249 | 116 | 52 | 174.8 | 617.4 | 52 | 74.8 | 55 | 191.2 | 92.8 | 47 | 646.4 | 53 | 327 | 206 | 230.4 | 47 | 2585 | 52 | 177.6 | 68 | 244 | 233 | 414 | 54 | 34 | 205 | 296 | 385.8 | 151 | 418.2 | 434 | 159 | 226 | 330 | 189 | 470 | 328.8 | 159.8 | 151 | 203 | 52 | 3271 | 249 | 52 | 46 | 46 | 41 | 219.2 | 43 | 2164.6 | 385.8 | 330 | 211.6 | 56 | 115 | 1310 | 34 | 55 | 91 | 5630.2 | 45 | 348 | 3723 | 53 | 162 | 31 | 211 | 379 | 66.2 | 156 | 159 | 305 | 51 | 1416 | 152 | 327 | 205 | 184 | 54 | 139 | 341.8 | 139 | 38 | 86.2 | 228.6 | 207 | 39 | 156.4 | 208.2 | 46 | 496 | 82 | 151.4 | 63 | 59 | 55 | 90.8 | 46 | 258 | 52 | 1999.4 | 56 | 232 | 46 | 106.2 | 158 | 77.2 | 580
2263 | 158.6 | 57 | 148.2 | 41 | 3006 | 269 | 239 | 50 | 92 | 55 | 80 | 5657.8 | 188 | 198 | 81.6 | 50 | 46 | 142 | 253 | 1756 | 38 | 251 | 78 | 162 | 185.4 | 52 | 284 | 50 | 49 | 453 | 120.2 | 1391.4 | 134.6 | 131.4 | 266 | 95.6 | 52 | 252 | 356.4 | 143.6 | 148 | 51 | 506 | 48 | 2972 | 84.8 | 258 | 363 | 53 | 54 | 52 | 79 | 148.4 | 266.8 | 235 | 3638 | 175 | 46 | 212 | 55 | 56 | 201 | 46 | 48 | 200.4 | 55 | 229 | 133 | 119.2 | 75 | 249 | 45 | 262 | 49 | 50 | 156.2 | 1928.4 | 56 | 182.8 | 346 | 3198 | 210 | 184 | 316.6 | 822.2 | 133 | 171 | 114 | 350.6 | 1307.6 | 249 | 221 | 52 | 178 | 226 | 177 | 158 | 55 | 180.8 | 232 | 47 | 6040.2 | 53 | 327 | 266 | 190 | 47 | 3861.2 | 52 | 206 | 68 | 93.6 | 255 | 414 | 211 | 34 | 108.2 | 340 | 769 | 141.8 | 441 | 1154.4 | 159 | 226 | 330 | 189 | 610.8 | 996.6 | 86.6 | 111 | 203 | 52 | 447 | 249 | 52 | 87.8 | 46 | 41 | 316.6 | 56 | 2243 | 597 | 220.8 | 42 | 56 | 115 | 284 | 34 | 55 | 67 | 52 | 150.6 | 256.8 | 3546 | 53 | 96.6 | 31 | 3337.2 | 379 | 45 | 338 | 159 | 262.6 | 51 | 1416 | 70.4 | 352 | 143.8 | 350.4 | 139.6 | 139 | 355 | 117.8 | 38 | 55 | 354 | 207 | 39 | 271 | 167 | 46 | 496 | 82 | 227 | 648.6 | 59 | 55 | 50 | 1147.8 | 193.8 | 52 | 1111 | 56 | 232 | 46 | 254 | 158 | 51 | 556.2
3482.8 | 236 | 57 | 44 | 41 | 3006 | 281 | 240.8 | 130.8 | 138 | 55 | 160 | 223 | 133.2 | 198 | 60 | 216.8 | 46 | 142 | 253 | 1727 | 38 | 55 | 78 | 162 | 183 | 972.4 | 284 | 50 | 257 | 453 | 50 | 119 | 60.8 | 45 | 106.8 | 59.2 | 52 | 84 | 231 | 58 | 89.8 | 51 | 506 | 48 | 817 | 224 | 217.2 | 355 | 53 | 54 | 52 | 79 | 146 | 326 | 235 | 3476 | 175 | 46 | 116.6 | 55 | 56 | 201 | 80.4 | 48 | 201.8 | 152.8 | 229 | 65 | 95.6 | 171 | 249 | 45 | 219.8 | 49 | 50 | 56 | 342 | 56 | 310.4 | 304 | 1482 | 210 | 216 | 251.2 | 3259 | 45 | 171 | 48 | 425 | 81.6 | 166.2 | 221 | 52 | 222 | 226 | 177 | 194 | 55 | 604.6 | 232 | 47 | 260 | 53 | 327 | 266 | 190 | 47 | 2573 | 52 | 206 | 68 | 56 | 316.8 | 414 | 1051 | 34 | 84 | 284.4 | 378.4 | 123 | 441 | 794.2 | 159 | 226 | 123 | 189 | 698 | 3308.2 | 101 | 1348.2 | 203 | 52 | 421.8 | 249 | 52 | 255 | 46 | 41 | 334 | 56 | 2243 | 591.8 | 160 | 42 | 56 | 115 | 332 | 130.8 | 55 | 67 | 52 | 573.6 | 196 | 2247 | 53 | 53 | 31 | 3490 | 179.8 | 45 | 313.2 | 165.6 | 199 | 51 | 1400.6 | 50 | 352 | 52 | 392 | 161 | 35 | 355 | 159 | 38 | 55 | 264 | 272.6 | 39 | 588.8 | 71 | 46 | 496 | 82 | 227 | 51 | 99 | 55 | 50 | 72 | 151 | 52 | 1111 | 56 | 225.4 | 112 | 405.2 | 158 | 51 | 515.2
2116 | 328 | 246 | 44 | 41 | 4222.8 | 281 | 169.6 | 151 | 439.6 | 55 | 216.4 | 223 | 51 | 548.6 | 163.8 | 356 | 46 | 142 | 253 | 430.2 | 38 | 55 | 78 | 139.2 | 186.8 | 567.2 | 280.4 | 50 | 257 | 453 | 50 | 213.4 | 68 | 45 | 69.2 | 517.2 | 52 | 54 | 255 | 60.4 | 51 | 51 | 561.2 | 48 | 1235.4 | 224 | 54 | 347 | 53 | 54 | 52 | 70.6 | 199 | 870.8 | 1033.2 | 3543.2 | 175 | 46 | 53 | 55 | 56 | 201 | 218 | 48 | 351.2 | 218 | 237.4 | 65 | 83.2 | 211 | 208 | 114.6 | 51 | 49 | 50 | 56 | 342 | 196 | 788 | 352 | 256 | 186 | 216 | 226 | 3283 | 73.8 | 171 | 48 | 313.6 | 50 | 42 | 221 | 52 | 398 | 93 | 177 | 338 | 55 | 2151 | 232 | 1430 | 389 | 53 | 327 | 211.4 | 190 | 172.6 | 2525 | 52 | 206 | 68 | 56 | 372 | 482.8 | 659.4 | 34 | 84 | 201 | 495 | 75 | 522 | 400.4 | 159 | 226 | 112 | 189 | 707.6 | 3309.6 | 172.4 | 353.4 | 203 | 52 | 185 | 371 | 171 | 255 | 135.6 | 41 | 188.4 | 56 | 2258.8 | 502.4 | 172 | 42 | 167 | 115 | 344 | 155 | 241 | 55 | 52 | 2160 | 357 | 2247 | 53 | 53 | 31 | 3490 | 49 | 45 | 214 | 290 | 235 | 51 | 1489.6 | 50 | 344 | 52 | 392 | 161 | 35 | 355 | 243 | 51 | 55 | 387.6 | 857.2 | 39 | 697.8 | 71 | 46 | 519.6 | 141.6 | 227 | 261 | 123 | 118.2 | 165 | 1147.8 | 151 | 169.6 | 1406 | 56 | 221 | 211 | 599 | 115.6 | 51 | 623.6
2116 | 315 | 246 | 64 | 41 | 3008.8 | 291.4 | 46.6 | 151 | 905 | 55 | 391 | 1114.6 | 51 | 445.4 | 307.4 | 356 | 46 | 47 | 253 | 106 | 38 | 55 | 87 | 48 | 272 | 126 | 158 | 50 | 257 | 389 | 50 | 237 | 68 | 45 | 78 | 1007.6 | 226 | 54 | 291 | 1184.2 | 51 | 51 | 559.6 | 122 | 1165.4 | 224 | 54 | 323 | 53 | 54 | 52 | 59 | 314.6 | 437.4 | 598.4 | 2409.2 | 175 | 46 | 53 | 55 | 56 | 213.8 | 218 | 48 | 2402.2 | 218 | 243 | 81 | 1475.6 | 171 | 44 | 219 | 51 | 81 | 50 | 2744 | 342 | 196 | 1211 | 332.8 | 256 | 150 | 216 | 49 | 3319 | 189 | 171 | 92 | 289 | 50 | 42 | 1365.8 | 52 | 398 | 93 | 177 | 275.6 | 55 | 2171.4 | 197.2 | 2396.4 | 389 | 53 | 315 | 175 | 197 | 204 | 938.6 | 52 | 149.2 | 68 | 56 | 191.6 | 457.8 | 353 | 254 | 233.6 | 201 | 834 | 63 | 500 | 238 | 159 | 77.2 | 112 | 189 | 2499.4 | 3315.4 | 220 | 472 | 203 | 52 | 151 | 292 | 171 | 171.4 | 162 | 41 | 212.6 | 56 | 1634.8 | 393 | 148 | 42 | 241 | 115 | 344 | 155 | 241 | 55 | 52 | 2160 | 357 | 2247 | 53 | 124.2 | 31 | 3413.6 | 49 | 45 | 214 | 534 | 199 | 51 | 1568 | 50 | 312 | 52 | 392 | 139.6 | 35 | 355 | 243 | 51 | 154.6 | 470 | 229 | 39 | 715 | 71 | 46 | 1556.8 | 206.6 | 189.2 | 261 | 837.2 | 249.6 | 862.2 | 72 | 51 | 199 | 1507 | 56 | 221 | 211 | 599 | 52 | 221 | 341
1927 | 1521 | 246 | 44 | 41 | 2779 | 354 | 43 | 130.8 | 1470 | 55 | 438.6 | 563.8 | 51 | 376 | 92 | 337.8 | 73.4 | 47 | 305.8 | 128.4 | 38 | 55 | 968.2 | 87.4 | 1005.6 | 126 | 80 | 71.2 | 257 | 133 | 50 | 237 | 405.8 | 45 | 78 | 190 | 226 | 54 | 279 | 84.4 | 51 | 51 | 406 | 233 | 937.6 | 189.2 | 54 | 451 | 53 | 54 | 112 | 1353.8 | 317 | 426.8 | 222.6 | 641 | 175 | 46 | 53 | 155.8 | 56 | 233 | 218 | 48 | 2717 | 218 | 53 | 81 | 64.8 | 171 | 44 | 219 | 51 | 209 | 50 | 2744 | 342 | 316 | 338.4 | 292 | 648.2 | 150 | 216 | 49 | 4296.2 | 189 | 171 | 158 | 289 | 50 | 42 | 205 | 52 | 410 | 93 | 261 | 234 | 55 | 2191.8 | 58 | 2463 | 151.2 | 53 | 297 | 175 | 282.6 | 270.8 | 624.4 | 52 | 64 | 189.6 | 56 | 565 | 449 | 353 | 254 | 347.2 | 73.8 | 530.8 | 100.2 | 1739.6 | 238 | 171 | 40 | 112 | 189 | 4186.2 | 2558.4 | 220 | 472 | 203 | 52 | 151 | 292 | 171 | 46 | 168 | 41 | 253 | 56 | 469 | 460.2 | 148 | 42 | 241 | 115 | 284 | 130.8 | 203.8 | 125.8 | 52 | 2160 | 357 | 1006.8 | 53 | 231 | 31 | 961.6 | 49 | 45 | 104.8 | 523 | 199 | 51 | 1568 | 50 | 312 | 52 | 315.4 | 95.2 | 35 | 355 | 243 | 1056 | 221 | 261 | 130.6 | 39 | 323 | 71 | 46 | 2308 | 281 | 38 | 261 | 3590 | 396 | 676.8 | 72 | 157.2 | 199 | 2816.8 | 56 | 221 | 342.4 | 436 | 52 | 315.4 | 366.4
3744.2 | 272.8 | 593.4 | 44 | 41 | 2779 | 394 | 51.8 | 50 | 397 | 55 | 453 | 596.8 | 51 | 376 | 92 | 249.8 | 183 | 47 | 337 | 218 | 38 | 55 | 2290 | 245 | 2106 | 138 | 80 | 156 | 132.2 | 133 | 50 | 237 | 743.6 | 45 | 78 | 190 | 226 | 54 | 231 | 142 | 150.6 | 127.4 | 369.2 | 233 | 905.4 | 50 | 54 | 451 | 53 | 54 | 112 | 50 | 317 | 212 | 241.4 | 641 | 255.8 | 46 | 53 | 181 | 56 | 233 | 254 | 48 | 2717 | 185.4 | 53 | 81 | 315.8 | 293 | 44 | 114.6 | 51 | 241.2 | 50 | 2744 | 354 | 316 | 83.2 | 292 | 866.4 | 150 | 216 | 49 | 2256 | 189 | 171 | 158 | 289 | 50 | 42 | 205 | 52 | 458 | 93 | 317 | 234 | 55 | 2151 | 58 | 2520.6 | 68 | 53 | 464.2 | 175 | 369 | 371 | 646 | 52 | 64 | 247 | 56 | 2157 | 449 | 353 | 254 | 469 | 42 | 420 | 249 | 500 | 238 | 229.2 | 40 | 5824 | 189 | 483 | 92.8 | 220 | 472 | 203 | 52 | 265.4 | 292 | 123.4 | 46 | 145.6 | 41 | 253 | 56 | 342 | 505 | 68 | 42 | 375 | 115 | 288.8 | 34 | 103.4 | 204.2 | 52 | 2160 | 357 | 180 | 53 | 231 | 31 | 2673.4 | 49 | 154.8 | 32 | 461.4 | 199 | 51 | 1568 | 50 | 187 | 52 | 269 | 260 | 35 | 261.4 | 201 | 51 | 221 | 96.2 | 65 | 39 | 148.8 | 106.6 | 46 | 2308 | 293 | 38 | 268.2 | 3590 | 396 | 369 | 72 | 372.8 | 2521 | 3567.2 | 56 | 221 | 364 | 315.4 | 52 | 339 | 453
249 | 195.6 | 948.4 | 50.6 | 592.4 | 2779 | 394 | 54 | 50 | 229 | 93.6 | 475.2 | 151 | 1572 | 311.2 | 92 | 78 | 183 | 47 | 497 | 218 | 38 | 55 | 2290 | 399 | 2106 | 186 | 81.8 | 156 | 2031.4 | 133 | 192 | 237 | 140 | 45 | 78 | 274.8 | 226 | 54 | 231 | 1331.8 | 217 | 242 | 314 | 233 | 912.8 | 50 | 54 | 486.6 | 53 | 231 | 112 | 50 | 253.8 | 212 | 251 | 1118.4 | 2052.4 | 46 | 53 | 181 | 56 | 233 | 260.4 | 48 | 2717 | 55 | 53 | 81 | 378 | 2443.6 | 44 | 45 | 51 | 378 | 297 | 602.6 | 402 | 316 | 64 | 292 | 695 | 51 | 1408.2 | 49 | 2108 | 190.2 | 171 | 158 | 289 | 50 | 42 | 205 | 52 | 441.2 | 93 | 317 | 101 | 55 | 2151 | 58 | 3133.8 | 68 | 53 | 1556.6 | 308.8 | 369 | 245.4 | 322 | 52 | 64 | 285.4 | 56 | 2198.6 | 621 | 346.2 | 254 | 469 | 182 | 316.8 | 279.8 | 1223 | 238 | 268 | 40 | 112 | 209 | 476 | 55 | 220 | 548 | 206 | 131.8 | 2496 | 122.4 | 52 | 163 | 56 | 41 | 313 | 1488.8 | 133 | 505 | 118.4 | 42 | 338 | 145.6 | 296 | 49 | 176 | 212 | 52 | 6831.6 | 260.4 | 180 | 53 | 231 | 227 | 3459 | 77 | 228 | 32 | 444.2 | 199 | 224 | 1265 | 89.8 | 176.8 | 52 | 513.4 | 260 | 35 | 246.4 | 33 | 51 | 88.2 | 55 | 212.2 | 39 | 74.6 | 251.6 | 46 | 2237.2 | 281 | 173 | 147 | 3590 | 322.8 | 369 | 72 | 409 | 2462.2 | 3452.8 | 56 | 185 | 265 | 1435.6 | 239 | 339 | 354
249 | 226 | 208 | 55 | 201.2 | 2849.8 | 394 | 54 | 50 | 175 | 1118.6 | 759.4 | 151 | 1596 | 231 | 92 | 58 | 183 | 47 | 516.4 | 1485.2 | 38 | 55 | 2290 | 389 | 2106 | 253.8 | 89 | 156 | 2516 | 133 | 192 | 237 | 933.2 | 45 | 78 | 266 | 121.6 | 120 | 278 | 2125 | 217 | 242 | 314 | 233 | 1888.8 | 50 | 54 | 577.8 | 53 | 113 | 64 | 1795.6 | 159 | 272.4 | 251 | 3476 | 3727.8 | 46 | 119.4 | 181 | 56 | 233 | 226 | 48 | 2717 | 55 | 53 | 66 | 378 | 4477.8 | 44 | 45 | 51 | 378 | 297 | 71 | 402 | 316 | 64 | 292 | 3147 | 51 | 2433.4 | 49 | 2108 | 75 | 185.4 | 70 | 289 | 50 | 42 | 211 | 95.6 | 437 | 93 | 341 | 65 | 55 | 524.6 | 58 | 4359 | 38 | 163 | 506 | 1253 | 369 | 214 | 322 | 52 | 64 | 295 | 56 | 3317.6 | 482 | 205.4 | 122 | 394.2 | 182 | 291 | 373.6 | 2221 | 238 | 268 | 40 | 112 | 335 | 335 | 55 | 220 | 352 | 333.8 | 185 | 839.8 | 51 | 176 | 253 | 56 | 41 | 212 | 228.8 | 1305 | 505 | 287 | 42 | 190 | 1159.2 | 308 | 81 | 176 | 212 | 52 | 177 | 193.6 | 180 | 53 | 231 | 287 | 3437.6 | 77 | 284.4 | 32 | 557 | 199 | 224 | 57.4 | 87 | 170 | 52 | 563 | 260 | 35 | 252 | 33 | 38 | 149.2 | 55 | 249 | 39 | 222.6 | 262 | 190 | 3079.6 | 169.4 | 173 | 63 | 3020.8 | 55 | 181 | 72 | 413 | 2374 | 3365 | 56 | 161 | 1983.4 | 166 | 2464 | 234.8 | 234
1838 | 226 | 208 | 55 | 94.4 | 2779 | 394 | 78.6 | 50 | 73.6 | 2953.6 | 451 | 109.8 | 1596 | 214 | 133.6 | 58 | 155.6 | 47 | 510 | 70 | 38 | 55 | 2326 | 430 | 1372.4 | 299 | 122 | 92.4 | 2516 | 256.2 | 228 | 119 | 2123 | 45 | 78 | 266 | 52 | 249 | 1171.2 | 2125 | 255.8 | 127.4 | 326 | 48 | 731.4 | 152 | 54 | 529 | 53 | 175.2 | 52 | 2232 | 216 | 363 | 328.4 | 3476 | 377 | 46 | 219 | 181 | 56 | 233 | 226 | 48 | 2717 | 55 | 53 | 66 | 215 | 3300 | 44 | 45 | 51 | 250 | 297 | 71 | 402 | 400.8 | 151.2 | 292 | 3147 | 51 | 2259.8 | 69 | 926.2 | 75 | 243 | 48 | 332.2 | 50 | 42 | 108.6 | 270.6 | 437 | 75.4 | 424 | 65 | 55 | 108 | 67.6 | 2531 | 38 | 163 | 497.6 | 3705.8 | 470 | 214 | 400.2 | 52 | 168 | 228.2 | 56 | 2267 | 469.6 | 177 | 34 | 232.8 | 265.2 | 291 | 262 | 2221 | 238 | 2189.2 | 628 | 172 | 1145.8 | 356 | 55 | 220 | 352 | 411 | 197 | 3173 | 51 | 176 | 241 | 46 | 87 | 171.6 | 272 | 1598 | 343 | 300 | 42 | 190 | 1382 | 259 | 170.6 | 176 | 970.4 | 52 | 275.4 | 190.6 | 362 | 53 | 143 | 287 | 3352 | 77 | 369 | 32 | 557 | 283.8 | 189.4 | 64 | 87 | 247.4 | 160.8 | 445 | 260 | 231.6 | 252 | 33 | 104.6 | 212 | 55 | 309.8 | 39 | 415 | 262 | 296 | 2922.2 | 95 | 173 | 63 | 244 | 55 | 205 | 109.4 | 322.8 | 516.4 | 2523.8 | 56 | 161 | 2394.4 | 166 | 2464 | 1131.2 | 204
3368.4 | 226 | 208 | 194.4 | 41 | 2779 | 394 | 177 | 50 | 49 | 2594.4 | 384.4 | 48 | 1623.4 | 214 | 300 | 94 | 46 | 47 | 538.6 | 112 | 139.6 | 4417.8 | 2419.6 | 272.4 | 359.2 | 2683 | 152.4 | 50 | 1062.2 | 287 | 252 | 111.2 | 2123 | 45 | 78 | 266 | 52 | 249 | 724.6 | 2264.2 | 214.4 | 51 | 326 | 48 | 798 | 152 | 54 | 541 | 53 | 376.4 | 52 | 2232 | 254 | 427.4 | 380 | 3484.2 | 366.6 | 46 | 219 | 269 | 93.2 | 233 | 190 | 166.8 | 2717 | 55 | 53 | 78 | 215 | 3343.2 | 44 | 45 | 51 | 250 | 297 | 104.4 | 366 | 506.8 | 173 | 292 | 3147 | 51 | 2203 | 1432.6 | 2038 | 69 | 1503.6 | 339.2 | 289 | 56 | 42 | 180 | 3999.6 | 238 | 44 | 360 | 65 | 55 | 68 | 70 | 2555.6 | 38 | 163 | 408.4 | 2516 | 326 | 47 | 237 | 52 | 168 | 128 | 56 | 293 | 321 | 278.4 | 34 | 159 | 286 | 1792.6 | 262 | 1945.2 | 598.2 | 2754.2 | 1090 | 200.8 | 796.4 | 370 | 5969.2 | 220 | 470.2 | 411 | 302.6 | 1076.6 | 51 | 258 | 241 | 46 | 87 | 111 | 272 | 6275 | 292 | 300 | 42 | 1379 | 1386 | 211 | 225 | 79.2 | 2180 | 73.8 | 315 | 217 | 362 | 53 | 427.4 | 287 | 1017.6 | 285 | 332.4 | 106.4 | 1610 | 302.4 | 51 | 64 | 87 | 203 | 188 | 567 | 95.2 | 294 | 252 | 33 | 118 | 336.8 | 55 | 249 | 39 | 415 | 315.6 | 501.8 | 1427 | 135.4 | 173 | 63 | 244 | 55 | 368.2 | 259 | 179.6 | 52 | 1330.4 | 56 | 161 | 2320 | 238.6 | 2534 | 184.2 | 204
144 | 226 | 208 | 377 | 196.2 | 2956.8 | 394 | 177 | 231.8 | 49 | 2502 | 340 | 939.6 | 1733 | 214 | 300 | 94 | 46 | 47 | 495.8 | 211 | 165 | 3686.4 | 2524 | 262.6 | 381 | 2807 | 118 | 50 | 85.2 | 287 | 204 | 184 | 2123 | 45 | 1455.2 | 363 | 52 | 249 | 298 | 1505.8 | 148 | 51 | 326 | 163 | 636.4 | 172 | 54 | 525 | 53 | 580 | 163 | 50 | 254 | 524 | 380 | 2964.8 | 162 | 46 | 219 | 451.4 | 242 | 233 | 46 | 246 | 2818.4 | 55 | 53 | 81 | 227.8 | 3372 | 44 | 51.6 | 51 | 121.2 | 424 | 238 | 546 | 458 | 173 | 292 | 2534 | 51 | 2368 | 2271 | 254 | 133 | 2226 | 48 | 2224 | 60 | 42 | 180 | 2157.6 | 238 | 44 | 360 | 65 | 55 | 68 | 70 | 2246.8 | 38 | 266 | 803.6 | 2413 | 326 | 47 | 141.8 | 225 | 168 | 128 | 56 | 209.8 | 281.4 | 245.8 | 34 | 159 | 286 | 4731.4 | 262 | 430 | 958.4 | 2742 | 166 | 256 | 291 | 370 | 178 | 1484.8 | 541 | 411 | 572.4 | 721.6 | 51 | 381 | 202 | 46 | 87 | 183 | 272 | 1600.2 | 328 | 467.2 | 42 | 56 | 1361.4 | 1492.8 | 225 | 55 | 2268 | 73.8 | 315 | 217 | 624.2 | 53 | 153 | 1520.6 | 268.8 | 537.2 | 186 | 156 | 550 | 357 | 129.8 | 1256.2 | 87 | 203 | 310.4 | 317 | 54 | 1580.4 | 252 | 54 | 194.8 | 368 | 55 | 170.2 | 39 | 2917 | 301.6 | 389 | 211 | 168 | 192.2 | 63 | 244 | 55 | 409 | 352.6 | 71 | 52 | 900.6 | 56 | 161 | 2320 | 295 | 2674 | 289 | 502
144 | 226 | 208 | 377 | 241 | 1293 | 394 | 177 | 415 | 1111 | 785.2 | 240 | 48 | 1672.4 | 214 | 300 | 94 | 46 | 71.4 | 2025.4 | 217.6 | 277 | 2631 | 2524 | 5971.6 | 381 | 2706 | 96 | 50 | 80 | 287 | 263.6 | 262 | 1726.4 | 45 | 64 | 151 | 52 | 249 | 1751.8 | 316 | 148 | 51 | 237.2 | 163 | 678.8 | 211.2 | 54 | 358.6 | 53 | 612 | 163 | 50 | 254 | 463.6 | 380 | 2933.6 | 162 | 46 | 346.2 | 476.6 | 242 | 228.6 | 46 | 246 | 3013 | 55 | 53 | 81 | 263 | 4373 | 44 | 217 | 51 | 65 | 424 | 252 | 366 | 436.8 | 173 | 313 | 82 | 51 | 1970.6 | 2271 | 254 | 1373.6 | 2226 | 48 | 2344 | 60 | 42 | 180 | 309 | 214 | 44 | 360 | 65 | 55 | 68 | 70 | 119 | 38 | 225.6 | 2886 | 1979.8 | 290.8 | 47 | 129 | 225 | 121.2 | 128 | 56 | 189 | 288 | 172 | 34 | 159 | 265.2 | 5436.2 | 90.8 | 1669.6 | 238 | 4629.6 | 1552 | 236 | 1369.2 | 370 | 721.6 | 210.4 | 503.2 | 372.4 | 630 | 446.6 | 51 | 257 | 1202.2 | 46 | 87 | 291 | 185.6 | 6384 | 261.4 | 187 | 42 | 56 | 1239 | 2351 | 225 | 55 | 2328 | 54.4 | 315 | 217 | 1673 | 53 | 153 | 176 | 186 | 1402.6 | 129.6 | 156 | 334 | 6370.6 | 248 | 64 | 90.6 | 213.8 | 341 | 209 | 54 | 281 | 252 | 68 | 1375 | 336.6 | 55 | 52 | 39 | 2917 | 338 | 389 | 211 | 168 | 269 | 63 | 244 | 55 | 409 | 415 | 71 | 52 | 145 | 56 | 161 | 2320 | 1596.6 | 3701.8 | 300 | 502
1733 | 226 | 208 | 377 | 245 | 301.8 | 394 | 333.8 | 415 | 4395.2 | 261.6 | 240 | 48 | 1639.4 | 214 | 235.2 | 767.8 | 46 | 207 | 2420 | 222 | 277 | 2635 | 2552.8 | 1433.6 | 507.2 | 2670 | 96 | 50 | 80 | 163.8 | 406.4 | 217 | 1153.4 | 45 | 64 | 151 | 52 | 84 | 528 | 316 | 336.2 | 51 | 215 | 163 | 538.8 | 176 | 54 | 770.6 | 53 | 660 | 163 | 92.6 | 254 | 373 | 251 | 3424 | 48 | 46 | 212 | 527 | 242 | 222 | 46 | 246 | 3155 | 80 | 53 | 81 | 287 | 2308 | 44 | 217 | 704.6 | 49 | 302 | 252 | 282 | 352 | 243.8 | 397 | 82 | 51 | 381 | 1382.2 | 3308 | 155 | 2296.8 | 193.8 | 2344 | 1272.6 | 42 | 84.8 | 1103.8 | 178 | 689 | 250.2 | 148.2 | 55 | 63.2 | 70 | 119 | 38 | 96 | 4208.6 | 247 | 238 | 47 | 118 | 225 | 51 | 128 | 93.6 | 213 | 288 | 208 | 34 | 159 | 220 | 5384.6 | 50 | 430 | 238 | 4656 | 1069.2 | 236 | 271.8 | 370 | 178 | 208 | 352 | 303.8 | 1801.4 | 497 | 51 | 257 | 1468.8 | 46 | 87 | 291 | 43 | 3021.6 | 235 | 211 | 42 | 1379 | 1239 | 2351 | 225 | 55 | 2328 | 64 | 235.8 | 217 | 1688.2 | 53 | 181 | 655.4 | 167.6 | 1359.4 | 87.4 | 156 | 3203.8 | 51 | 248 | 64 | 96 | 143 | 286.6 | 209 | 54 | 197.8 | 256.8 | 47 | 356.4 | 211 | 55 | 52 | 39 | 2840.2 | 338 | 389 | 211 | 237.4 | 272.6 | 1350.6 | 244 | 55 | 409 | 403 | 71 | 52 | 145 | 56 | 163.2 | 1460.8 | 295 | 1192.6 | 300 | 552.4
3322 | 226 | 255.2 | 377 | 245 | 188.2 | 1246 | 487 | 2356 | 4818 | 238 | 340 | 118 | 1601.6 | 214 | 272.6 | 94 | 46 | 5566.8 | 2355 | 164 | 277 | 2641 | 2605 | 384 | 410.6 | 3249 | 96 | 50 | 61.4 | 1301 | 566 | 320.2 | 140 | 88.2 | 257.8 | 112.2 | 52 | 241.6 | 455.8 | 176.8 | 216 | 51 | 243.4 | 117 | 396 | 294.8 | 217.2 | 1215.4 | 53 | 462 | 163 | 263 | 382 | 474 | 265 | 3424 | 48 | 46 | 212 | 527 | 242 | 222 | 46 | 206.4 | 3155 | 995.6 | 53 | 97.2 | 287 | 2308 | 44 | 217 | 513 | 72 | 323.2 | 218.6 | 352.8 | 281.6 | 291 | 397 | 82 | 51 | 381 | 562.4 | 3179 | 133 | 1583.2 | 224 | 2410 | 60 | 42 | 61 | 706.4 | 178 | 44 | 177 | 169 | 55 | 56 | 90.8 | 119 | 38 | 96 | 2886 | 247 | 238 | 47 | 118 | 225 | 51 | 128 | 244 | 249 | 288 | 2216 | 34 | 159 | 404.2 | 3960.4 | 58 | 430 | 238 | 3708.4 | 2337.6 | 236 | 363 | 370 | 178 | 416 | 352 | 421 | 2506 | 469.2 | 51 | 257 | 3603 | 113.2 | 75 | 291 | 43 | 535 | 273.4 | 504.6 | 42 | 56 | 1239 | 3377 | 1241.6 | 55 | 2208 | 71 | 117 | 217 | 1617 | 53 | 223 | 975 | 110 | 1294.6 | 151 | 32 | 1738.6 | 51 | 248 | 64 | 118.2 | 178.4 | 266.8 | 209 | 54 | 177 | 340 | 33 | 343 | 86.2 | 55 | 52 | 39 | 965.8 | 338 | 113.2 | 258.2 | 229.2 | 272.6 | 63 | 1035.8 | 55 | 327.4 | 612 | 111 | 52 | 145 | 56 | 172 | 172 | 1047.8 | 345 | 273.8 | 535.4
139.6 | 226 | 326 | 255.4 | 167.4 | 124 | 820 | 487 | 4297 | 4825.8 | 238 | 328.8 | 223 | 1541.2 | 491.6 | 313 | 133 | 46 | 279 | 5393.6 | 77 | 232.2 | 2484.2 | 4015.4 | 469.6 | 269 | 2759 | 96 | 50 | 49 | 2954 | 470.6 | 346 | 140 | 261 | 433.8 | 54 | 52 | 397.4 | 492.6 | 142 | 216 | 51 | 365.4 | 48 | 480.6 | 434 | 258 | 309 | 53 | 334 | 163 | 2465 | 432.2 | 313 | 286 | 3409.6 | 48 | 46 | 1367.6 | 307 | 93.2 | 222 | 46 | 181 | 3156.8 | 2399 | 53 | 108 | 247 | 2106 | 44 | 217 | 513 | 164 | 1040.2 | 85 | 282 | 176 | 291 | 426 | 82 | 51 | 282 | 2616 | 3179 | 45 | 501.8 | 360.8 | 922.6 | 60 | 249 | 61 | 309 | 170 | 44 | 177 | 169 | 55 | 56 | 174 | 250 | 50 | 96 | 2900.4 | 247 | 238 | 141.2 | 118 | 52 | 51 | 141 | 244 | 249 | 288 | 2197 | 34 | 159 | 379 | 1205 | 87.8 | 430 | 426.4 | 2299 | 2444 | 236 | 995.8 | 370 | 454.2 | 2418.4 | 352 | 461 | 2389.8 | 894.2 | 474.4 | 52 | 3746 | 158 | 41 | 331.4 | 43 | 187 | 223 | 247 | 42 | 63.8 | 2767.2 | 2418.8 | 346 | 55 | 312 | 99 | 117 | 338.6 | 1617 | 53 | 181 | 975 | 110 | 303.8 | 151 | 32 | 305 | 51 | 248 | 64 | 207 | 178.4 | 185.6 | 209 | 214 | 177 | 356 | 33 | 393.8 | 55 | 55 | 52 | 39 | 478 | 290 | 82 | 171 | 206 | 344.6 | 63 | 3837 | 63 | 205 | 834 | 63 | 52 | 145 | 56 | 1384 | 46 | 601.2 | 345 | 245.8 | 2339.6
133 | 272 | 326 | 1030.8 | 51 | 392.8 | 378.8 | 487 | 231.8 | 3842.8 | 226.4 | 326 | 223 | 1509.4 | 214 | 313 | 289 | 46 | 333.4 | 3472.2 | 113 | 165 | 1995.8 | 4364 | 487 | 249 | 2963.2 | 209 | 481.4 | 49 | 2954 | 399 | 176 | 140 | 261 | 448.6 | 54 | 52 | 527 | 466.4 | 134.8 | 216 | 51 | 371 | 72 | 537 | 266 | 258 | 208.2 | 53 | 302 | 163 | 2445 | 529.6 | 313 | 286 | 994.4 | 48 | 46 | 1258 | 307 | 56 | 222 | 46 | 181 | 2281.4 | 2399 | 53 | 92 | 247 | 519.6 | 167 | 120.4 | 513 | 164 | 2230 | 123.2 | 282 | 176 | 332.6 | 479 | 225.2 | 51 | 2416.2 | 2616 | 2335 | 45 | 431 | 368 | 523.8 | 60 | 249 | 82.6 | 321 | 376 | 44 | 177 | 6006.6 | 55 | 56 | 174 | 250 | 38 | 96 | 2960.8 | 247 | 1506.4 | 204 | 153.4 | 52 | 1121.4 | 181 | 244 | 374.2 | 288 | 2213 | 34 | 202.2 | 341 | 604.6 | 207 | 430 | 506 | 1568.2 | 1992.4 | 301.4 | 714.4 | 506 | 562 | 4332.8 | 352 | 461 | 2303 | 242 | 530 | 52 | 3871.4 | 158 | 41 | 212 | 43 | 145.4 | 1532.4 | 247 | 42 | 69 | 1239 | 3107 | 346 | 55 | 312 | 99 | 117 | 488.8 | 1617 | 53 | 186 | 975 | 110 | 215 | 151 | 104.8 | 711.8 | 51 | 51 | 64 | 238.6 | 143 | 155 | 1194.6 | 230 | 177 | 356 | 569 | 178 | 55 | 55 | 117.6 | 39 | 488.8 | 218 | 470.4 | 171 | 206 | 458 | 105 | 3862.2 | 55 | 205 | 52.4 | 51 | 64 | 252 | 280.8 | 172 | 46 | 178 | 345 | 265 | 2268
203.8 | 341 | 326 | 2307 | 51 | 392.2 | 369 | 408.6 | 186 | 607.8 | 209 | 1217.2 | 223 | 1236.2 | 214 | 281 | 289 | 46 | 66 | 2472 | 137 | 165 | 199 | 3479.2 | 4927 | 175 | 3010 | 209 | 924.8 | 533.6 | 2954 | 328.8 | 150.2 | 130.4 | 261 | 344 | 54 | 52 | 1544.2 | 517 | 253.6 | 51 | 51 | 371 | 120 | 604.2 | 224 | 258 | 655.8 | 53 | 254 | 163 | 1611.4 | 540 | 272.6 | 272 | 405 | 48 | 46 | 2362 | 307 | 56 | 233 | 218 | 181 | 479 | 1947.2 | 53 | 92 | 242.6 | 123 | 249 | 56 | 508.2 | 200 | 2230 | 757.2 | 359.8 | 176 | 507 | 511.8 | 297 | 51 | 2397 | 3922.8 | 2584 | 45 | 431 | 302 | 581 | 60 | 306.6 | 97 | 309 | 420 | 44 | 177 | 245 | 55 | 56 | 174 | 250 | 128 | 96 | 4161.8 | 511.6 | 238 | 204 | 213.4 | 52 | 51 | 133 | 244 | 454 | 188 | 2197 | 34 | 216 | 360.6 | 583 | 281.4 | 441.2 | 2092.4 | 747.8 | 297.6 | 345 | 328 | 540 | 562 | 436.8 | 352 | 347.2 | 1509.8 | 106 | 530 | 78 | 2537.4 | 158 | 41 | 212 | 43 | 199 | 2427 | 247 | 42 | 69 | 1239 | 349 | 318.8 | 55 | 363 | 99 | 117 | 476.6 | 1354.8 | 53 | 318 | 975 | 860.6 | 215 | 66.2 | 214 | 512.6 | 51 | 51 | 64 | 183.2 | 312.8 | 155 | 1613.2 | 230 | 169.2 | 356 | 983 | 178 | 55 | 55 | 416.4 | 39 | 563 | 218 | 288.2 | 171 | 200.8 | 471 | 51 | 3824.6 | 55 | 205 | 78 | 51 | 52 | 282.6 | 56 | 172 | 46 | 241.6 | 251 | 289 | 2268
133 | 384.2 | 236 | 2307 | 51 | 52 | 369 | 159.2 | 246.6 | 350 | 633.6 | 881.6 | 223 | 249 | 214 | 285 | 333.4 | 46 | 95.8 | 2472 | 133 | 165 | 242.6 | 2786.8 | 1968.2 | 64 | 1910.8 | 209 | 50 | 2472 | 1865.2 | 282 | 47 | 128 | 261 | 344 | 82.6 | 52 | 240 | 1607.8 | 326.8 | 51 | 51 | 267.4 | 168 | 705 | 189.2 | 176.4 | 183 | 1125 | 242 | 163 | 141.6 | 509.6 | 212 | 265 | 405 | 48 | 46 | 1231 | 734 | 56 | 233 | 226 | 181 | 479 | 237.8 | 53 | 92 | 247 | 123 | 249 | 56 | 311 | 224 | 2262 | 516.6 | 317 | 176 | 539 | 469 | 1883.4 | 51 | 2397 | 2111 | 2592.4 | 160.2 | 1252.8 | 203 | 590 | 60 | 133.8 | 97 | 309 | 420 | 44 | 261 | 238.4 | 55 | 158 | 111.6 | 250 | 273 | 96 | 4955 | 990.6 | 238 | 204 | 218 | 52 | 51 | 133 | 93.6 | 358 | 188 | 172 | 34 | 2199 | 514.4 | 583 | 1916.8 | 527.2 | 3569.6 | 324 | 345.4 | 354 | 304 | 752.4 | 562 | 380.8 | 504 | 278 | 329.6 | 72 | 477.6 | 205.8 | 411 | 46 | 41 | 212 | 43 | 220.6 | 2302 | 247 | 57.6 | 188.6 | 1239 | 349 | 1390.2 | 222.2 | 304.2 | 99 | 117 | 396.8 | 579.6 | 53 | 318 | 975 | 301 | 250.2 | 45 | 214 | 487.2 | 51 | 51 | 103.2 | 161 | 714.6 | 52 | 2361.2 | 230 | 224 | 356 | 276.2 | 178 | 55 | 219.8 | 1209.6 | 39 | 498.6 | 218 | 102 | 76.6 | 230.2 | 471 | 51 | 4259.2 | 55 | 205 | 78 | 172 | 52 | 405 | 56 | 172 | 179.6 | 353 | 239 | 347.4 | 3382.6
122 | 413 | 323 | 2300.4 | 41 | 52 | 374.2 | 71.4 | 287 | 913 | 1048.6 | 3254.8 | 72 | 199.8 | 207.6 | 301 | 413 | 86 | 191.2 | 2472 | 344.4 | 165 | 308 | 962.2 | 554 | 64 | 262 | 209 | 50 | 2472 | 1706.8 | 282 | 1964.6 | 188 | 88.2 | 205.6 | 197 | 121.6 | 216 | 2425 | 322 | 291.6 | 51 | 279 | 120 | 725 | 50 | 54 | 183 | 1401.4 | 242 | 163 | 99 | 436.8 | 221.6 | 237 | 405 | 48 | 46 | 1231 | 1161 | 56 | 57 | 238 | 181 | 304.4 | 279 | 53 | 92 | 375 | 123 | 97 | 56 | 325 | 224 | 1873.4 | 267 | 1623.8 | 176 | 539 | 440 | 2280 | 51 | 2874.2 | 63 | 2598 | 189 | 1510.8 | 203 | 425 | 88.8 | 42 | 860.2 | 309 | 682.2 | 44 | 542.6 | 234 | 81 | 56 | 268 | 250 | 273 | 96 | 6005.6 | 218 | 240.4 | 210 | 288.8 | 52 | 51 | 130.6 | 56 | 1488.6 | 629 | 172 | 122 | 2392 | 426.8 | 501.4 | 2321 | 631 | 2405 | 1266.8 | 226 | 161 | 304 | 1150.2 | 428.2 | 286 | 548.8 | 275 | 332 | 72 | 295.8 | 301 | 243.8 | 46 | 41 | 313.2 | 43 | 226 | 2209 | 247 | 42 | 188.6 | 2265 | 289 | 2177 | 352 | 1567.2 | 144.2 | 187.8 | 404 | 306 | 53 | 318 | 1164.8 | 301 | 289 | 45 | 214 | 526 | 51 | 51 | 260 | 163.8 | 346 | 338.6 | 2395.2 | 550.8 | 239 | 356 | 349 | 38 | 121.4 | 261 | 2172.6 | 39 | 259.4 | 800.8 | 96 | 53 | 615.8 | 1689.6 | 51 | 256 | 55 | 2718.6 | 78 | 51 | 149.6 | 410.2 | 56 | 172 | 539 | 574 | 52 | 459 | 683
251.6 | 2304 | 349 | 2296 | 41 | 52 | 382 | 114 | 287 | 5284 | 197 | 3901 | 68.6 | 130 | 198 | 301 | 257 | 62 | 206 | 2528.8 | 571.8 | 165 | 308 | 169 | 559.2 | 64 | 262 | 209 | 1344.2 | 2472 | 2756 | 282 | 4526.4 | 188 | 45 | 171 | 197 | 226 | 204 | 2437 | 322 | 342 | 51 | 279 | 1235.4 | 819 | 50 | 54 | 758.2 | 1393 | 242 | 163 | 157.8 | 342 | 212 | 206 | 405 | 48 | 46 | 1985 | 307 | 56 | 57 | 274 | 181 | 190.2 | 243 | 53 | 92 | 449.6 | 123 | 56 | 56 | 1005.4 | 256 | 287 | 261 | 1535 | 2457 | 558.2 | 352.8 | 2210.4 | 51 | 2250.8 | 63 | 2598 | 189 | 2670 | 203 | 372.2 | 1344.6 | 42 | 662.8 | 221.8 | 1643 | 44 | 392.2 | 126 | 81 | 119.2 | 136 | 250 | 144 | 96 | 5387.8 | 218 | 392.8 | 214 | 299.6 | 52 | 51 | 121 | 56 | 565 | 1174 | 172 | 254 | 2401 | 432 | 379 | 2326.4 | 676.6 | 2279 | 2681 | 226 | 52 | 304 | 599 | 339 | 426.8 | 1383 | 263 | 332 | 72 | 169 | 301 | 988.8 | 46 | 41 | 293 | 43 | 336.4 | 1426.2 | 5708.6 | 126.8 | 69 | 869.2 | 199 | 2177 | 352 | 301.2 | 212 | 117 | 404 | 306 | 53 | 285 | 1368.6 | 3510.8 | 1563.4 | 154.8 | 214 | 4840 | 79.4 | 51 | 255.6 | 69.4 | 346 | 275 | 2006.2 | 556 | 232.6 | 356 | 265 | 38 | 221 | 261 | 2119 | 39 | 171 | 2907 | 1088 | 91.2 | 864.6 | 2313 | 177 | 260 | 249 | 2723 | 78 | 51 | 174 | 418 | 56 | 172 | 671 | 665.4 | 52 | 364.6 | 344
269 | 2271.4 | 245 | 2296 | 41 | 52 | 382 | 114 | 287 | 5728 | 197 | 4336.6 | 151 | 146 | 198 | 221 | 970 | 46 | 325.2 | 2614 | 117 | 165 | 308 | 169 | 567 | 64 | 262 | 209 | 50 | 49 | 2756 | 282 | 3237 | 188 | 45 | 177.6 | 197 | 226 | 156 | 3716.8 | 284.2 | 474.8 | 203.8 | 289.2 | 631.8 | 832.6 | 50 | 54 | 311 | 1393 | 204.8 | 163 | 246 | 285 | 212 | 201.6 | 405 | 48 | 46 | 1608 | 307 | 56 | 57 | 361.2 | 181 | 199 | 250 | 53 | 92 | 580 | 123 | 56 | 56 | 793.6 | 384 | 287 | 108.2 | 1543 | 2499.4 | 456.6 | 396 | 2106 | 51 | 2747 | 98.4 | 2776.6 | 189 | 2678 | 1467.8 | 293.4 | 1718.4 | 42 | 346 | 52 | 1590.6 | 44 | 317 | 54 | 55 | 214 | 60.4 | 250 | 42 | 96 | 4378.2 | 197.4 | 53 | 214 | 328.4 | 52 | 51 | 288 | 56 | 378 | 363 | 172 | 254 | 2401 | 432 | 4308.6 | 2267 | 745 | 1089.2 | 2681 | 188.8 | 52 | 308.8 | 635.8 | 411 | 1293.6 | 2612.8 | 263 | 332 | 186.4 | 171 | 301 | 3941 | 46 | 41 | 256.6 | 43 | 414.4 | 318 | 414.2 | 254 | 93 | 127.4 | 189.4 | 2298.6 | 327.8 | 236 | 321 | 117 | 464 | 370 | 169 | 158.4 | 1373.4 | 3398 | 217.8 | 228 | 32 | 332 | 193 | 189.4 | 249 | 64 | 1101.2 | 275 | 335 | 556 | 207 | 363.2 | 153 | 38 | 221 | 55 | 2347.8 | 39 | 263.8 | 157.8 | 2576 | 1494 | 439 | 2313 | 261 | 256 | 332 | 4528 | 78 | 51 | 52 | 4036 | 56 | 172 | 671 | 643.4 | 52 | 281 | 1533.8
397.2 | 2246.2 | 219 | 2296 | 41 | 52 | 382 | 114 | 186 | 5712 | 197 | 4812.2 | 175 | 350.6 | 198 | 201 | 1175 | 100.8 | 330 | 2614 | 117 | 208.2 | 308 | 162.6 | 567 | 76 | 246 | 651.4 | 50 | 49 | 2756 | 282 | 3237 | 188 | 45 | 204 | 168.4 | 226 | 186 | 1643.8 | 133 | 508 | 242 | 378 | 970.6 | 2327.2 | 50 | 54 | 299 | 1393 | 187 | 216.6 | 294 | 247 | 212 | 222.6 | 390 | 48 | 46 | 1350.2 | 307 | 56 | 57 | 362 | 187 | 199 | 787.4 | 53 | 262 | 580 | 123 | 56 | 56 | 2380 | 384 | 293.6 | 70 | 1787.8 | 2563 | 372 | 1982.4 | 916.2 | 51 | 2171 | 3137.4 | 465.8 | 73.8 | 2690 | 313 | 228 | 2115 | 42 | 346 | 52 | 1710 | 2483.2 | 233 | 54 | 55 | 214 | 58 | 250 | 38 | 160.8 | 2978 | 298 | 168.2 | 214 | 408.8 | 52 | 51 | 288 | 56 | 439.8 | 363 | 345.6 | 254 | 801.4 | 293 | 2319.8 | 754.6 | 745 | 824.6 | 2681 | 40 | 52 | 316 | 681 | 1204.2 | 1486.4 | 2506.4 | 263 | 332 | 2631.8 | 171 | 229.6 | 3941 | 46 | 41 | 111 | 259 | 491.8 | 318 | 273.4 | 254 | 1452 | 125 | 206.4 | 1178.8 | 160.6 | 185 | 299.2 | 187.8 | 607.4 | 440 | 169 | 180 | 1762.6 | 3398 | 201 | 237.6 | 131.2 | 387.2 | 193 | 224 | 255.6 | 64 | 730.6 | 251 | 335 | 513.2 | 207 | 424.2 | 110.4 | 38 | 247 | 55 | 2036.4 | 39 | 300 | 229 | 2546 | 1494 | 401.8 | 1500.6 | 261 | 256 | 337.4 | 6537 | 78 | 86.4 | 52 | 3958.8 | 56 | 172 | 579 | 1711.4 | 52 | 270.6 | 2327
420.4 | 2231 | 219 | 2575.2 | 41 | 52 | 462.8 | 114 | 176 | 3490.2 | 342 | 1212.2 | 271 | 214.2 | 198 | 201 | 859 | 183 | 330 | 2614 | 204 | 237 | 174 | 152 | 448.8 | 76 | 52 | 2517 | 50 | 49 | 1182.2 | 282 | 1328.4 | 188 | 45 | 243.2 | 135.2 | 226 | 186 | 376.6 | 272.2 | 382 | 242 | 378 | 970.6 | 3316 | 50 | 54 | 853 | 1506 | 248 | 297 | 366 | 247 | 212 | 235 | 607 | 48 | 3618.4 | 1149.4 | 309.2 | 56 | 57 | 362 | 222.6 | 199 | 93 | 53 | 262 | 514.8 | 1243.8 | 56 | 472.6 | 2380 | 360 | 298 | 70 | 1787.2 | 2563 | 2118.4 | 2379 | 136 | 51 | 2171 | 2933 | 395 | 45 | 2680 | 313 | 254.8 | 2115 | 42 | 380 | 52 | 2796 | 3093 | 188.2 | 54 | 55 | 881.8 | 58 | 250 | 38 | 290.4 | 2466.4 | 301.6 | 197 | 180.6 | 338 | 52 | 788.6 | 288 | 56 | 285.8 | 466.2 | 473 | 254 | 272.8 | 293 | 330.2 | 3724.8 | 572 | 2939 | 2839.8 | 40 | 211 | 316 | 520 | 2937.6 | 1489 | 2384 | 263 | 405.2 | 1706 | 61 | 182 | 3941 | 46 | 41 | 111 | 259 | 389.6 | 154.8 | 197.4 | 126.8 | 117 | 161 | 284 | 392 | 92.2 | 233 | 212 | 117 | 543 | 440 | 169 | 1471.2 | 932 | 3398 | 711.8 | 240 | 156 | 470 | 328 | 224 | 103.2 | 64 | 360 | 243.2 | 376.2 | 325.4 | 248.6 | 58 | 1105 | 38 | 212 | 180.4 | 450 | 39 | 300 | 349 | 2170 | 1494 | 168.4 | 262.8 | 261 | 315.8 | 349 | 2931.8 | 693.6 | 264.2 | 52 | 3851 | 57.6 | 172 | 304 | 2318.8 | 52 | 579.6 | 2327
326.2 | 644.6 | 219 | 2296 | 41 | 116.2 | 495 | 1353.6 | 178.6 | 395 | 342 | 530 | 252.4 | 246 | 198 | 203.2 | 464.6 | 3188.2 | 572.2 | 2614 | 255.4 | 2169.2 | 244 | 170 | 370 | 119.6 | 227 | 2634 | 50 | 86.8 | 141.8 | 282 | 56 | 188 | 45 | 436.4 | 363 | 52 | 186 | 409 | 1492 | 398 | 51 | 842.2 | 617.8 | 3316 | 50 | 54 | 373 | 343.6 | 300 | 1386 | 307.2 | 144.6 | 364.8 | 235 | 639.4 | 48 | 1832.2 | 227 | 318 | 56 | 57 | 326 | 381 | 199 | 122.2 | 53 | 259 | 417 | 271 | 56 | 889.2 | 2141 | 324.2 | 298 | 310.6 | 1447 | 3042.2 | 2497.4 | 2379 | 136 | 51 | 2171 | 2862.2 | 2501.8 | 45 | 2646 | 313 | 228 | 2115 | 42 | 324.2 | 52 | 1590.6 | 3093 | 205 | 143.6 | 55 | 1195.8 | 58 | 640.8 | 38 | 82 | 384 | 301.6 | 197 | 47 | 408.8 | 52 | 437.8 | 288 | 56 | 265 | 487 | 384.6 | 34 | 198 | 293 | 333 | 3488 | 480.8 | 2939 | 2898 | 716.6 | 252.4 | 316 | 1591.2 | 2394 | 3083.2 | 1711.2 | 1503.8 | 446 | 108 | 61 | 182 | 3232.2 | 46 | 165.8 | 111 | 259 | 389.8 | 114 | 275.2 | 42 | 196.6 | 185 | 264.6 | 392 | 241 | 305 | 209.6 | 152.4 | 523.2 | 440 | 177.4 | 180 | 932 | 366 | 290.4 | 203.4 | 156 | 470 | 435 | 51 | 64 | 64 | 340.2 | 236 | 335 | 343 | 311 | 58 | 1808 | 38 | 462.2 | 264 | 450 | 39 | 229.2 | 373 | 254.6 | 1494 | 112 | 186 | 219 | 460 | 290.8 | 2898.2 | 3294.2 | 473.2 | 52 | 3886.4 | 64 | 172 | 172 | 2221 | 52 | 2166 | 2327
384.6 | 248 | 219 | 2414.2 | 41 | 159 | 495 | 114 | 189 | 1457 | 313 | 3921 | 489.6 | 353.2 | 198 | 2626 | 63 | 1726.6 | 1021.2 | 2472 | 251 | 2093 | 397.4 | 214 | 362.6 | 185 | 320 | 2634 | 971.4 | 301 | 649.8 | 282 | 56 | 258.8 | 45 | 248 | 363 | 52 | 285 | 465 | 307 | 289.2 | 51 | 1421.6 | 223 | 3316 | 50 | 54 | 389 | 998.6 | 390 | 1500 | 219 | 119 | 433 | 235 | 769 | 48 | 46 | 260.2 | 318 | 202.8 | 57 | 242 | 246 | 199 | 239 | 53 | 627.8 | 417 | 271 | 1212.2 | 56 | 2141 | 325 | 298 | 571.2 | 1447 | 1369.2 | 2459 | 2379 | 136 | 51 | 581.4 | 2756 | 2859.2 | 45 | 2610 | 48 | 228 | 923.2 | 42 | 340 | 52 | 1248.8 | 3164.4 | 205 | 218 | 55 | 1751.4 | 58 | 1766 | 50 | 170 | 384 | 377.8 | 197 | 47 | 629 | 52 | 81 | 193.4 | 56 | 335.8 | 475 | 361 | 34 | 198 | 234.2 | 333 | 3674 | 589 | 127 | 409 | 1238.6 | 422.4 | 316 | 1012.6 | 2394 | 4106 | 521 | 227 | 434 | 108 | 84.8 | 2834 | 196.8 | 46 | 249 | 183 | 259 | 453 | 114 | 230 | 54 | 388 | 177 | 187 | 4899.8 | 241 | 724.4 | 287.2 | 152.4 | 210 | 440 | 183 | 285.6 | 495.2 | 246 | 316 | 120.6 | 131.2 | 490 | 321.4 | 51 | 111.2 | 76 | 327 | 249.2 | 459 | 417.8 | 311 | 58 | 2972 | 38 | 481 | 300 | 282.8 | 39 | 182 | 433.4 | 425 | 1341.2 | 76 | 186 | 51 | 991.2 | 782.8 | 2735 | 2657 | 516 | 81.4 | 268.4 | 64 | 169.8 | 1348.6 | 2229 | 52 | 2166 | 1533.8
503.6 | 248 | 226.6 | 2493 | 41 | 159 | 495 | 192.4 | 1541.4 | 3050 | 197 | 3865 | 2306.2 | 442 | 198 | 2662 | 1311 | 222.2 | 2480 | 2567 | 251 | 2093 | 2392 | 272.8 | 203 | 185 | 320 | 2634 | 1294 | 301 | 1186.4 | 282 | 330.6 | 188 | 45 | 248 | 363 | 52 | 351 | 465 | 2095.8 | 216 | 51 | 570 | 223 | 3114 | 50 | 54 | 389 | 81.8 | 213 | 1500 | 219 | 119 | 433 | 235 | 697.2 | 128.8 | 46 | 520.2 | 547.8 | 289.6 | 57 | 218.8 | 246 | 232.8 | 229 | 53 | 838.6 | 391.4 | 271 | 56 | 45 | 158 | 325 | 798.2 | 468.8 | 1447 | 208 | 5898.2 | 1189.2 | 136 | 51 | 349 | 1115 | 2839 | 45 | 2610 | 48 | 228 | 126 | 42 | 340 | 52 | 200 | 772.8 | 205 | 218 | 55 | 1101 | 58 | 1766 | 38 | 163 | 1222 | 197.2 | 139.4 | 47 | 79.4 | 52 | 81 | 489.8 | 56 | 265 | 328.6 | 313.8 | 1106.8 | 1001.6 | 195 | 333 | 3631.2 | 378.6 | 127 | 409 | 1079 | 429 | 316 | 547 | 3922.2 | 4106 | 553 | 396 | 434 | 160.8 | 187.2 | 3521.8 | 189 | 46 | 249 | 291 | 129.4 | 453 | 114 | 230 | 102 | 388 | 233.4 | 267 | 522.4 | 166.6 | 1143.8 | 5778.2 | 315 | 210 | 1294.2 | 227.4 | 312 | 358 | 222 | 486.8 | 219.4 | 37.2 | 570 | 293 | 51 | 195.2 | 124 | 339 | 440.4 | 453.4 | 1302.8 | 311 | 58 | 1868 | 38 | 437.2 | 354 | 124 | 39 | 182 | 243 | 569 | 1303 | 52 | 186 | 51 | 3890 | 1191.6 | 2735 | 2666.6 | 504.6 | 199 | 233 | 64 | 161 | 172 | 1427.8 | 52 | 2240.2 | 354.4
50 | 194.6 | 310.2 | 2493 | 51 | 159 | 495 | 310 | 189 | 3042.2 | 197 | 3901 | 2223 | 188 | 198 | 2743.6 | 2143 | 176 | 2480 | 691 | 276 | 2093 | 2110 | 404.8 | 203 | 212.2 | 274.8 | 2761.6 | 1294 | 309.4 | 298 | 614 | 367 | 188 | 45 | 366 | 285.4 | 52 | 396.2 | 465 | 3211.2 | 211.6 | 197 | 570 | 223 | 3088 | 50 | 54 | 353.4 | 131.4 | 215.4 | 1505.4 | 389.4 | 59 | 385 | 335.8 | 218 | 250 | 46 | 549.4 | 854.4 | 273 | 57 | 126 | 246 | 242.4 | 214 | 53 | 449.8 | 391.4 | 473 | 56 | 45 | 158 | 325 | 1274 | 200 | 1479 | 176 | 190 | 396 | 136 | 51 | 349 | 63 | 2562.4 | 45 | 2680.8 | 48 | 296.4 | 122 | 42 | 235 | 52 | 200 | 163 | 241.6 | 232.4 | 81 | 56 | 58 | 1953.8 | 38 | 163 | 2479 | 116.8 | 154 | 47 | 91 | 52 | 246.6 | 149 | 93.6 | 300.4 | 745 | 231 | 34 | 2207 | 195 | 333 | 370.8 | 401.2 | 127 | 389.2 | 1079 | 429 | 358 | 1012.6 | 3493 | 4106 | 364 | 396 | 1211.6 | 373 | 192 | 3517 | 189 | 56 | 249 | 371.8 | 43 | 453 | 114 | 193.6 | 102 | 380.2 | 85.6 | 279.2 | 539 | 55 | 209 | 806.6 | 484.8 | 210 | 4163.4 | 836.2 | 312 | 406 | 238.6 | 3938.8 | 304 | 45 | 241 | 317 | 51 | 215 | 124 | 387 | 461 | 453 | 2523.8 | 227.8 | 58 | 808.4 | 230 | 343 | 312.2 | 124 | 39 | 182 | 171 | 499 | 1309.8 | 52 | 186 | 51 | 3890 | 300.8 | 2784.6 | 339.4 | 399 | 199 | 303.8 | 64 | 41 | 172 | 2838.4 | 52 | 2286 | 409.4
50 | 159 | 390 | 1592.2 | 51 | 52 | 1613 | 310 | 189 | 2869 | 197 | 3901 | 2223 | 188 | 198 | 2196.8 | 2215 | 152 | 2385 | 222 | 218 | 506.6 | 2110 | 403 | 203 | 131.8 | 207 | 775.4 | 1294 | 651.4 | 496 | 401 | 367 | 258.8 | 45 | 405.8 | 96.4 | 52 | 559.2 | 615 | 3241 | 282.6 | 197 | 592.8 | 154 | 3384.6 | 152 | 54 | 211 | 1743.4 | 213 | 1509 | 432 | 94 | 349 | 489 | 218 | 250 | 46 | 539 | 818.6 | 273 | 57 | 133.2 | 87.6 | 340 | 214 | 53 | 1941 | 417 | 508.4 | 56 | 287.4 | 158 | 325 | 420 | 200 | 1512 | 202.6 | 209 | 396 | 136 | 51 | 349 | 63 | 687.2 | 111 | 2617.8 | 81 | 888.2 | 122 | 42 | 46 | 52 | 200 | 163 | 388 | 227.8 | 81 | 56 | 78.8 | 1883 | 38 | 141 | 2476.2 | 185.8 | 154 | 47 | 91 | 52 | 288 | 149 | 244 | 300.4 | 1238.4 | 231 | 34 | 2307 | 258.6 | 344.2 | 216 | 458 | 253 | 1585.8 | 1091 | 429 | 526 | 2798.6 | 3455.2 | 4137.6 | 364 | 419.2 | 934.6 | 1081 | 192 | 3491 | 189 | 56 | 207.4 | 392 | 43 | 374.6 | 158.8 | 48 | 145.2 | 321.4 | 208 | 312.8 | 454.6 | 55 | 185 | 200 | 1223.4 | 210 | 4181 | 3449 | 453 | 406 | 157 | 3154 | 304 | 45 | 241 | 459 | 169.2 | 215 | 226 | 387 | 703.8 | 2348.6 | 2415 | 207 | 58 | 500.2 | 230 | 343 | 145 | 124 | 39 | 250.8 | 147 | 288.4 | 1320 | 59.8 | 696.6 | 51 | 3887.6 | 191 | 2859 | 90 | 147.2 | 222 | 233 | 64 | 41 | 172 | 2932 | 52 | 341.4 | 510.6
50 | 142 | 390 | 201.6 | 51 | 52 | 378.2 | 310 | 189 | 1765 | 626.2 | 490 | 3560.4 | 105.8 | 304.8 | 463 | 3008.2 | 176 | 2415 | 254.8 | 218 | 110 | 2188.4 | 403 | 203 | 100.4 | 52 | 52 | 1294 | 530 | 442.4 | 464.6 | 315.4 | 192 | 45 | 703.4 | 54 | 52 | 559 | 689.2 | 3304.6 | 1442.6 | 197 | 454.4 | 136 | 3127.8 | 194 | 54 | 211 | 2140 | 1060.2 | 1509 | 420.8 | 86 | 313 | 489 | 88.4 | 364 | 46 | 539 | 2405 | 273 | 57 | 135 | 48 | 340 | 214 | 53 | 1914 | 412.6 | 860.6 | 44 | 45 | 158 | 196.2 | 420 | 214.4 | 1512 | 309 | 285 | 396 | 136 | 51 | 349 | 63 | 1115.8 | 155 | 2846.4 | 213 | 1304.6 | 122 | 42 | 46 | 52 | 332 | 44 | 388 | 1482.8 | 81 | 56 | 162 | 1918.4 | 38 | 53 | 2674 | 115 | 154 | 47 | 91 | 52 | 288 | 149 | 244 | 265 | 530.2 | 54 | 34 | 2307 | 354 | 347 | 212 | 458 | 337 | 314.4 | 1079 | 263.4 | 526 | 3723.6 | 3311 | 4264 | 364 | 425 | 577.4 | 3873.8 | 120.6 | 936.2 | 131.8 | 56 | 41 | 392 | 43 | 54 | 226 | 48 | 174 | 56 | 208 | 371 | 333 | 55 | 248.6 | 179 | 2742 | 210 | 4217 | 3449 | 453 | 370 | 181 | 3132.4 | 198 | 81.4 | 241 | 459 | 248 | 215 | 226 | 387 | 546.2 | 2294 | 2415 | 235 | 58 | 966.2 | 270 | 280.6 | 73 | 124 | 39 | 382.6 | 51 | 46 | 1572.4 | 65 | 343.2 | 461.4 | 3135 | 55 | 2859 | 90 | 111 | 314 | 235 | 64 | 41 | 172 | 2932 | 52 | 399 | 420
50 | 241.6 | 363.4 | 44 | 86 | 52 | 407 | 326 | 234.8 | 172 | 2343 | 490 | 636.6 | 51 | 451 | 320.4 | 2950 | 200 | 402 | 127 | 218 | 110 | 719.6 | 419.8 | 309 | 94 | 52 | 52 | 1294 | 381 | 342 | 359 | 170 | 258.8 | 45 | 781.2 | 54 | 52 | 433 | 857 | 3229 | 302 | 197 | 352 | 178 | 3171 | 362 | 54 | 211 | 2140 | 1278.4 | 1509 | 443.2 | 86 | 313 | 489 | 56 | 364 | 46 | 279 | 2405 | 273 | 57 | 203.8 | 48 | 340 | 214 | 53 | 1914 | 412.4 | 1056.2 | 44 | 184.2 | 158 | 118 | 420 | 272 | 1528 | 309 | 285 | 512 | 136 | 51 | 250 | 54.6 | 717 | 155 | 2858.4 | 213 | 503.8 | 122 | 124.8 | 46 | 52 | 408 | 3093 | 416 | 2324 | 81 | 56 | 162 | 1574 | 38 | 53 | 2864.4 | 367.6 | 113.6 | 47 | 91 | 52 | 342.6 | 152 | 244 | 434.8 | 631 | 54 | 40.2 | 1455 | 374.8 | 347 | 212 | 1697.6 | 337 | 443 | 455.6 | 222 | 442 | 3645 | 1533.2 | 4124 | 324 | 366.4 | 576.2 | 3773 | 73 | 313.2 | 74 | 56 | 41 | 191.8 | 43 | 54 | 226 | 48 | 2164.8 | 56 | 208 | 371 | 333 | 103.4 | 336.8 | 165 | 2680.8 | 205.2 | 3435.6 | 3449 | 661.4 | 175.6 | 157 | 3046 | 141.6 | 1016.6 | 241 | 399 | 248 | 612.4 | 178 | 387 | 416.2 | 2483.8 | 2018.4 | 277 | 58 | 250 | 330 | 193.6 | 55 | 1524.4 | 39 | 459 | 51 | 46 | 706.4 | 181 | 513.4 | 255 | 285 | 55 | 2859 | 90 | 113.6 | 196.4 | 610.8 | 64 | 41 | 172 | 2936.8 | 73.2 | 320.4 | 468
50 | 272 | 257 | 44 | 62 | 52 | 2384.8 | 149.6 | 418 | 2827 | 2343 | 490 | 240 | 51 | 571 | 211.8 | 2216 | 3481 | 402 | 197.8 | 218 | 110 | 323 | 331.8 | 354 | 94 | 52 | 52 | 439.6 | 381 | 964.8 | 439 | 102.6 | 188 | 131.4 | 849.4 | 54 | 52 | 342.6 | 854 | 3229 | 342.6 | 197 | 352 | 178 | 4690.8 | 321.2 | 54 | 211 | 2140 | 1280 | 306 | 458.8 | 86 | 293 | 411.6 | 56 | 162 | 46 | 202 | 2832 | 160.2 | 57 | 307 | 48 | 131.6 | 325.8 | 53 | 1541.2 | 422 | 341.8 | 208 | 219 | 158 | 49 | 420 | 1541.8 | 380 | 421 | 285 | 541 | 170.8 | 51 | 196 | 49 | 321.4 | 155 | 1877.4 | 302 | 433 | 122 | 249 | 46 | 52 | 390 | 3093 | 375 | 2324 | 78.8 | 56 | 162 | 278 | 38 | 53 | 2293 | 517.6 | 53 | 47 | 147.8 | 52 | 283.2 | 242 | 244 | 646.6 | 556 | 54 | 65 | 292 | 388.4 | 347 | 212 | 458 | 337 | 554.8 | 151.6 | 309.2 | 316 | 3791 | 411 | 4124 | 317.2 | 375 | 503 | 3662 | 73 | 214 | 46 | 56 | 41 | 51 | 43 | 54 | 226 | 48 | 2170 | 56 | 177.4 | 6132.8 | 333 | 316.8 | 332 | 173 | 4368 | 189.6 | 492 | 2795.8 | 796 | 133 | 157 | 862 | 57 | 621.8 | 128.2 | 386.2 | 248 | 1009.8 | 111.2 | 459.4 | 389 | 2605.4 | 509.8 | 161 | 419 | 342 | 214.8 | 55 | 55 | 124 | 39 | 312.8 | 51 | 78 | 484 | 181 | 173 | 51 | 399 | 55 | 345.4 | 70.8 | 124 | 167 | 483.4 | 113.2 | 41 | 172 | 1658.8 | 158 | 268 | 503.4
79.4 | 1078.8 | 257 | 44 | 139.6 | 52 | 2377 | 143 | 418 | 2827 | 2343 | 410 | 259.2 | 51 | 5679.4 | 127 | 2216 | 3481 | 402 | 127 | 182 | 182 | 323 | 319.8 | 5187.6 | 94 | 52 | 52 | 229.8 | 300 | 223.2 | 464.4 | 159 | 188 | 559.4 | 2713 | 54 | 52 | 327.2 | 692 | 3885.6 | 265 | 197 | 352 | 178 | 5005 | 350 | 54 | 211 | 981.2 | 1280 | 306 | 331 | 86 | 212.2 | 360 | 56 | 1423.2 | 46 | 579 | 3133 | 284 | 57 | 307 | 48 | 49 | 1073 | 53 | 430.8 | 470 | 271 | 249 | 299 | 158 | 81 | 490.8 | 2255 | 380 | 484.2 | 285 | 541 | 329.8 | 51 | 184 | 49 | 208 | 45 | 452.8 | 203 | 301 | 122 | 249 | 46 | 52 | 390 | 3093 | 228.6 | 2324 | 70 | 56 | 99.6 | 447.8 | 38 | 53 | 2293 | 161.2 | 53 | 47 | 233 | 52 | 298 | 242 | 93.6 | 205 | 506 | 54 | 65 | 283 | 444 | 469.4 | 200 | 435.6 | 295 | 493.6 | 308.4 | 331 | 316 | 2446.6 | 411 | 4114.4 | 310.4 | 375 | 307.4 | 2900.6 | 109 | 214 | 213.2 | 56 | 41 | 51 | 43 | 54 | 136.4 | 48 | 2170 | 56 | 55 | 371 | 333 | 352 | 332 | 165 | 4599 | 275.2 | 492 | 207 | 796 | 133 | 271.6 | 287.6 | 57 | 227 | 169.4 | 354 | 208.6 | 215 | 50 | 1238.2 | 389 | 706 | 713.8 | 204 | 328.2 | 526 | 138 | 55 | 178.6 | 288 | 39 | 404.8 | 51 | 5692.2 | 460.4 | 4279 | 324.2 | 51 | 518.6 | 55 | 341 | 58 | 196.6 | 98 | 278 | 187 | 41 | 391 | 478 | 158 | 191.2 | 646.6
197 | 2220 | 248.2 | 44 | 256 | 52 | 2377 | 143 | 418 | 2827 | 55 | 358 | 272 | 51 | 537.6 | 123 | 1819.4 | 3469 | 402 | 127 | 158 | 222 | 605 | 237 | 331.2 | 94 | 52 | 52 | 161.2 | 246 | 144 | 444 | 159 | 456.8 | 1020 | 5999 | 54 | 52 | 332 | 596.2 | 3383.8 | 297 | 197 | 352 | 178 | 4909 | 224 | 54 | 211 | 125 | 1280 | 306 | 331 | 212.4 | 192 | 351.6 | 56 | 162 | 46 | 956 | 296 | 334 | 57 | 337 | 183 | 201.8 | 503.8 | 53 | 811.6 | 482 | 271 | 249 | 57 | 411.8 | 209 | 420 | 2293.2 | 334 | 625 | 323.4 | 541 | 2248 | 51 | 184 | 2102.6 | 817.2 | 57 | 269.2 | 198.2 | 338.8 | 122 | 124.8 | 46 | 52 | 1437.2 | 3093 | 192 | 1494.8 | 70 | 56 | 58 | 659.6 | 44.6 | 53 | 1482 | 392.8 | 53 | 80.4 | 233 | 83 | 274.6 | 242 | 56 | 361.6 | 392.8 | 54 | 65 | 447.6 | 285 | 551 | 197 | 430 | 127 | 496 | 372 | 331 | 311.2 | 1808.8 | 360.6 | 3092.8 | 324 | 375 | 307.4 | 151 | 63 | 214 | 255 | 56 | 41 | 196.6 | 43 | 355 | 184.8 | 58.4 | 2170 | 56 | 201 | 371 | 294.8 | 352 | 332 | 165 | 4599 | 336 | 427.2 | 303 | 861.4 | 146.4 | 542.4 | 302 | 199 | 227 | 592 | 330 | 222 | 223.8 | 50 | 2390 | 297.2 | 702 | 753.4 | 563.4 | 316 | 491 | 58 | 220 | 261 | 316.4 | 39 | 406.8 | 51 | 78 | 208 | 134.6 | 362 | 51 | 518.6 | 55 | 295 | 58 | 245 | 52 | 298 | 187 | 41 | 391 | 509.8 | 158 | 172 | 742.2
197 | 2174 | 246 | 44 | 304 | 52 | 2377 | 143 | 418 | 2827 | 55 | 270 | 272 | 51 | 404 | 183 | 188.6 | 3385 | 365 | 197.8 | 162.4 | 222 | 401 | 314.4 | 240 | 287.8 | 74.6 | 52 | 169 | 246 | 144 | 444 | 159 | 1465.4 | 647 | 4217.6 | 54 | 52 | 332 | 544 | 3301.4 | 947.6 | 197 | 352 | 194 | 3982 | 224 | 54 | 211 | 125 | 1364 | 306 | 331 | 244 | 192 | 346 | 56 | 162 | 46 | 202 | 296 | 671.6 | 57 | 337 | 183 | 240 | 496 | 53 | 50 | 482 | 341.8 | 44 | 57 | 454 | 209 | 420 | 2446 | 250 | 625 | 381 | 509 | 3474 | 51 | 184 | 2616 | 3254 | 45 | 202 | 191 | 268 | 122 | 42 | 109.6 | 52 | 183 | 435.4 | 164 | 161 | 61 | 150.8 | 58 | 206 | 49 | 53 | 440.8 | 534.6 | 53 | 214 | 233 | 83 | 121 | 369.8 | 56 | 434 | 312.2 | 54 | 299 | 440.4 | 222.6 | 525.2 | 197 | 441.2 | 197.8 | 566.8 | 2433.6 | 326.6 | 304 | 523 | 285 | 2820.4 | 324 | 317.8 | 369.6 | 151 | 87 | 270 | 450 | 56 | 41 | 233 | 43 | 355 | 114 | 61 | 583.6 | 58.4 | 207 | 371 | 293 | 255.2 | 173 | 208.6 | 4599 | 336 | 360 | 303 | 767.8 | 545.4 | 3524.8 | 362 | 299.2 | 81.4 | 955 | 1483.2 | 222 | 226 | 50 | 2390 | 236 | 3253.6 | 710.6 | 2227.6 | 316 | 491 | 38 | 220 | 261 | 397.2 | 39 | 254 | 51 | 78 | 208 | 89 | 362 | 51 | 399 | 55 | 226 | 58 | 245 | 52 | 256.6 | 207 | 41 | 391 | 1978.6 | 94.4 | 112 | 716.8
197 | 2174 | 1829.8 | 44 | 235 | 52 | 790.6 | 143 | 234.8 | 172 | 55 | 250 | 447 | 51 | 5572.4 | 183 | 317 | 80 | 365 | 240.6 | 169 | 222 | 399 | 248 | 232.2 | 493.6 | 165 | 52 | 515.6 | 246 | 144 | 404 | 159 | 2627 | 274 | 2540 | 54 | 52 | 332 | 614.8 | 3259.2 | 1041.4 | 257 | 380.4 | 250.8 | 3568.2 | 224 | 54 | 219.4 | 125 | 1490 | 308.4 | 331 | 244 | 192 | 346 | 56 | 162 | 46 | 224 | 296 | 2022 | 57 | 165 | 183 | 240 | 496 | 53 | 50 | 612.4 | 271 | 635.6 | 109.4 | 454 | 209 | 844.6 | 1686.2 | 250 | 625 | 604 | 3561.8 | 3531.8 | 51 | 184 | 2694.4 | 4441.6 | 45 | 581.8 | 1383.2 | 330.8 | 126.4 | 42 | 205 | 52 | 87.8 | 826.8 | 52 | 161 | 1348 | 214 | 605.2 | 284 | 49 | 53 | 370 | 255 | 538.4 | 308.2 | 233 | 83 | 81 | 622 | 56 | 434 | 229 | 54 | 299 | 420.4 | 97.6 | 422 | 338.4 | 458 | 127 | 515.4 | 3019.6 | 251 | 367 | 517 | 286.6 | 3456.8 | 324 | 232 | 464.8 | 151 | 103 | 1910.2 | 241 | 135.6 | 72 | 233 | 43 | 355 | 149.4 | 61 | 209 | 128 | 211 | 286.6 | 293 | 90.2 | 173 | 281 | 4599 | 214.4 | 318.8 | 327 | 562 | 957.8 | 3323.2 | 367.2 | 370 | 45 | 1139.8 | 51 | 222 | 226 | 50 | 38 | 587.2 | 2306 | 625 | 3214 | 316 | 491 | 38 | 415.6 | 96.2 | 336.8 | 39 | 53 | 147 | 118 | 635.4 | 156.2 | 362 | 51 | 399 | 118.2 | 266.8 | 58 | 1436.6 | 52 | 171 | 187 | 41 | 391 | 660.4 | 52 | 112 | 646
214 | 1402.6 | 2188.2 | 44 | 235 | 52 | 394 | 143 | 287.4 | 172 | 55 | 250 | 447 | 51 | 464 | 163 | 317 | 80 | 387.2 | 304.4 | 169 | 110 | 311.8 | 248 | 240 | 205.6 | 165 | 52 | 946.8 | 246 | 135.2 | 344 | 820 | 2627 | 1177 | 933.8 | 54 | 52 | 510.4 | 544 | 3988.8 | 265 | 388 | 494 | 392 | 2783.4 | 50 | 54 | 237 | 125 | 1490 | 681 | 389.8 | 244 | 1145.2 | 346 | 56 | 162 | 46 | 312 | 340 | 2022 | 57 | 165 | 183 | 49 | 394 | 53 | 84 | 645 | 341.8 | 44 | 206 | 1408.6 | 177 | 1152 | 630 | 250 | 569 | 604 | 2031.4 | 3321.8 | 51 | 184 | 2756 | 3262 | 161.4 | 368.8 | 2178 | 691 | 133 | 42 | 205 | 52 | 183.4 | 44 | 52 | 161 | 197 | 214 | 1426 | 336 | 49 | 53 | 382.2 | 255 | 392.8 | 371 | 220.2 | 152.2 | 88.8 | 672 | 56 | 321.2 | 229 | 54 | 366.2 | 385 | 42 | 381.2 | 504 | 458 | 197.8 | 663.8 | 2836.2 | 251 | 493 | 564 | 293 | 1266.8 | 446.4 | 232 | 434 | 151 | 150.6 | 3963 | 241 | 158 | 72 | 51 | 43 | 349.6 | 149.4 | 61 | 869.4 | 168 | 329 | 209 | 293 | 55 | 173 | 309 | 2620 | 345 | 298 | 231 | 545.8 | 133 | 3453 | 375 | 370 | 3863 | 399 | 164.6 | 213 | 766 | 50 | 38 | 938.4 | 2286.8 | 525 | 3221.8 | 316 | 281 | 38 | 543 | 55 | 266 | 39 | 53 | 171 | 125.2 | 1062.8 | 1461.8 | 2177 | 93 | 466 | 213 | 879.6 | 95.4 | 185 | 52 | 171 | 187 | 41 | 273.6 | 1039.2 | 52 | 214 | 550.6
166 | 192.4 | 2049 | 44 | 41 | 52 | 418 | 566.8 | 277 | 245.4 | 142 | 327.2 | 467.6 | 298.2 | 383 | 163 | 317 | 151.4 | 254.8 | 700.4 | 169 | 110 | 290 | 354.8 | 240 | 466 | 315 | 52 | 63 | 246 | 133 | 344 | 3380 | 2627 | 58 | 524 | 223.6 | 52 | 582 | 573.8 | 5927.4 | 241 | 388 | 494 | 415 | 2789 | 50 | 54 | 1143.4 | 125 | 1476.8 | 910 | 478 | 117.6 | 769.2 | 315 | 56 | 162 | 46 | 53 | 523.2 | 2022 | 57 | 201 | 183 | 49 | 377.4 | 53 | 220 | 219 | 760.4 | 44 | 206 | 369.6 | 49 | 357.8 | 630 | 1963 | 1140.6 | 527.2 | 480 | 1518.8 | 51 | 184 | 702.4 | 4824 | 161.4 | 142 | 2178 | 124 | 133 | 42 | 205 | 52 | 263 | 91.6 | 52 | 126 | 197 | 214 | 1426 | 258 | 178 | 53 | 277.4 | 234.4 | 624.8 | 371 | 217 | 256 | 88 | 672 | 187 | 356.8 | 297.8 | 167.6 | 411 | 381 | 42 | 215.2 | 518.8 | 572 | 2939 | 1088 | 2743 | 231.6 | 258 | 614.4 | 2750.6 | 244 | 528 | 232 | 409.6 | 2111.2 | 624 | 3923 | 241 | 158 | 161.2 | 51 | 259 | 512 | 114 | 133.8 | 1029.4 | 168 | 377 | 247.8 | 293 | 55 | 173 | 309 | 4035.4 | 345 | 298 | 183 | 53 | 133 | 3467.4 | 272.6 | 292 | 2525.2 | 399 | 193 | 213 | 4323.2 | 50 | 38 | 236 | 2274 | 442.6 | 2737 | 316 | 281 | 38 | 1325.2 | 55 | 348 | 39 | 178.6 | 171 | 314 | 208 | 383 | 3954.2 | 261 | 59 | 213 | 820.2 | 245 | 278.8 | 52 | 171 | 187 | 41 | 351 | 1633.6 | 52 | 282 | 272.8
166 | 157 | 2049 | 44 | 41 | 94.8 | 449.2 | 2262 | 277 | 539 | 200 | 322.4 | 550 | 347 | 329 | 220.6 | 317 | 142.8 | 156 | 310.4 | 198 | 110 | 367.2 | 308 | 252 | 416.4 | 235.2 | 52 | 63 | 234.6 | 287 | 368 | 3394 | 2627 | 58 | 540 | 273.8 | 121.6 | 524.6 | 572.4 | 4352.8 | 210.6 | 549.8 | 694.4 | 415 | 2657.6 | 50 | 176.4 | 690.2 | 125 | 1617 | 184 | 478 | 98 | 363 | 1740.6 | 56 | 162 | 46 | 53 | 521.4 | 1660 | 57 | 345 | 381 | 49 | 381 | 53 | 220 | 56 | 171 | 634.8 | 206 | 313.8 | 49 | 287 | 477.2 | 3645.6 | 707.2 | 520 | 396 | 1448 | 51 | 184 | 189 | 3539.2 | 45 | 1223.4 | 2178 | 88.8 | 203.8 | 42 | 141.4 | 52 | 263 | 220.6 | 52 | 126 | 197 | 119.2 | 1565.2 | 317.4 | 264 | 141 | 239 | 152 | 458.8 | 237.4 | 217 | 256 | 64 | 638.6 | 200.2 | 112 | 954.2 | 196 | 279 | 345.2 | 42 | 206.8 | 2960.4 | 572 | 2410.4 | 3020 | 2763.8 | 225 | 189 | 618 | 3429.8 | 1264.4 | 528 | 220 | 639.8 | 3443.2 | 491.2 | 4496.4 | 124 | 135.6 | 309 | 51 | 259 | 436.8 | 184.8 | 243 | 663.2 | 1050 | 270.6 | 306 | 293 | 55 | 173 | 1240.2 | 2761 | 345 | 298 | 183 | 53 | 133 | 373 | 247 | 203.4 | 39.8 | 399 | 193 | 386 | 3278.8 | 50 | 38 | 236 | 738 | 319 | 271.4 | 316 | 323.4 | 38 | 2328 | 264 | 378.8 | 39 | 210 | 147 | 1503.8 | 284.4 | 383 | 173 | 261 | 59 | 213 | 715.4 | 235.4 | 473 | 52 | 196.6 | 217.8 | 41 | 443 | 705 | 52 | 282 | 272.8
166 | 227.8 | 2057 | 122.8 | 41 | 159 | 442 | 82.2 | 236.6 | 539 | 200 | 372 | 445 | 347 | 329 | 700 | 200 | 46 | 156 | 140.2 | 314 | 110 | 521.6 | 383.4 | 300 | 397 | 190 | 52 | 63 | 251.2 | 811.6 | 404 | 3554 | 2627 | 58 | 537.6 | 279 | 226 | 449.6 | 537 | 2548 | 1359.6 | 197 | 700 | 392 | 2810.8 | 50 | 258 | 237 | 125 | 1412.6 | 184 | 478 | 94 | 439 | 2097 | 56 | 1598.8 | 46 | 53 | 1798 | 2748 | 57 | 345 | 381 | 107.8 | 381 | 53 | 220 | 56 | 171 | 2998 | 266 | 243 | 49 | 1244.6 | 385.6 | 402 | 309 | 374.2 | 466.8 | 3207.8 | 51 | 184 | 63 | 7937.6 | 45 | 122 | 985.8 | 36 | 133 | 42 | 93.6 | 52 | 103.8 | 631.6 | 52 | 126 | 197 | 56 | 1600 | 295 | 264 | 163 | 309.8 | 152 | 511.6 | 109.8 | 217 | 256 | 90.2 | 505 | 220 | 140.8 | 401 | 196 | 193.4 | 442 | 42 | 218 | 3621.8 | 572 | 366.8 | 2797.8 | 2769 | 249 | 189 | 357 | 3641.8 | 2789 | 528 | 212 | 426.8 | 3544 | 420 | 3211.4 | 186 | 46 | 636.8 | 51 | 259 | 439.2 | 114 | 243 | 114 | 609 | 239 | 306 | 243.8 | 55 | 173 | 2637 | 2761 | 345 | 1715.2 | 169 | 53 | 133 | 373 | 249.8 | 170.6 | 32 | 399 | 193 | 386 | 3248 | 50 | 38 | 236 | 454.4 | 319 | 145 | 328 | 347 | 38 | 2328 | 264 | 308 | 39 | 210 | 157.8 | 2367 | 392.2 | 464.6 | 250.6 | 261 | 59 | 359.4 | 2492.2 | 265.8 | 473 | 52 | 203 | 268 | 41 | 466 | 712.2 | 52 | 282 | 272.8
73.2 | 157 | 2089 | 241 | 41 | 159 | 442 | 239 | 176 | 506.2 | 84 | 1549.8 | 375 | 347 | 329 | 2314.8 | 122 | 46 | 267 | 55 | 314 | 145.4 | 415 | 839.4 | 300 | 471.4 | 190 | 52 | 1357.2 | 656.6 | 2803 | 404 | 3879.4 | 2627 | 58 | 562 | 279 | 226 | 573 | 607.8 | 837.6 | 219 | 197 | 700 | 480 | 978 | 50 | 258 | 237 | 125 | 1421 | 184 | 419.2 | 102 | 402.2 | 2097 | 56 | 2119.6 | 46 | 148.4 | 1206.4 | 2748 | 57 | 345 | 381 | 269.2 | 381 | 53 | 186 | 56 | 171 | 3038 | 497.6 | 243 | 49 | 2949.8 | 222 | 402 | 421 | 266 | 396 | 3258.8 | 51 | 184 | 63 | 6854.2 | 140.4 | 114.2 | 191 | 36 | 203.8 | 42 | 340 | 52 | 64 | 2218 | 52 | 126 | 197 | 56 | 1608.4 | 295 | 92 | 163 | 1761.2 | 217 | 552 | 47 | 1493.2 | 186.8 | 191.8 | 488.2 | 220 | 148 | 666.6 | 196 | 223 | 512.8 | 42 | 206.8 | 3445 | 526.4 | 296 | 2718 | 2769 | 532.2 | 205.8 | 357 | 3632.2 | 2789 | 487.2 | 212 | 200 | 3692 | 324.8 | 774.2 | 158.6 | 46 | 2188 | 51 | 259 | 276.6 | 114 | 243 | 114 | 168 | 239 | 6091.8 | 218.4 | 92.2 | 173 | 2637 | 2261.2 | 248.4 | 3854 | 169 | 53 | 244 | 237 | 816.2 | 284.8 | 32 | 393.4 | 136.2 | 351.4 | 3224 | 50 | 38 | 233.2 | 492 | 289.4 | 241 | 352 | 347 | 153.2 | 2171 | 264 | 378.8 | 39 | 210 | 229 | 2543.2 | 382 | 652.2 | 310 | 261 | 59 | 238 | 2823.2 | 277 | 473 | 52 | 203 | 284 | 41 | 466 | 573 | 52 | 397.4 | 732.4
50 | 226 | 2066.2 | 241 | 41 | 159 | 382 | 239 | 176 | 358.6 | 55 | 2295 | 458.2 | 105.8 | 329 | 2182 | 144.2 | 155.6 | 271 | 150 | 191 | 145.4 | 479.4 | 623.4 | 300 | 220.2 | 190 | 52 | 63 | 2251.4 | 2807.4 | 686 | 904.8 | 2627 | 58 | 589 | 280 | 226 | 564 | 627 | 49 | 219 | 2074.6 | 700 | 569 | 591.4 | 50 | 258 | 343.8 | 125 | 573.8 | 192.4 | 458.8 | 86 | 352 | 2121 | 56 | 2210 | 46 | 212 | 331.4 | 2723.2 | 57 | 309 | 246 | 419.4 | 2919 | 53 | 50 | 56 | 201.8 | 3038 | 878.2 | 313.8 | 49 | 2973.2 | 128 | 402 | 56 | 167 | 466.8 | 3188 | 51 | 283 | 211 | 5733 | 464 | 109 | 191 | 36 | 133 | 42 | 340 | 52 | 64 | 2122.8 | 52 | 161 | 197 | 56 | 1094.8 | 248.2 | 49 | 141 | 1429.2 | 43 | 269.2 | 47 | 188 | 83 | 277 | 477 | 220 | 124 | 413.4 | 139.2 | 203 | 442 | 42 | 204 | 3445 | 2009.8 | 367.4 | 2725.8 | 4155 | 265 | 225 | 7055.6 | 449.8 | 2789 | 1523.6 | 212 | 200 | 1904.8 | 209.8 | 408 | 160.4 | 46 | 3009.2 | 51 | 129.4 | 270 | 555.6 | 170.2 | 198.8 | 279 | 239 | 390 | 303 | 241 | 173 | 2171.4 | 262 | 184 | 3854 | 181.8 | 53 | 244 | 675.2 | 2605 | 808.6 | 45 | 422.6 | 51 | 528.2 | 3086.6 | 50 | 38 | 242.6 | 492 | 272 | 265 | 327.2 | 347 | 230 | 1394.2 | 264 | 271.2 | 39 | 84.4 | 229 | 2650 | 394 | 461 | 302 | 93 | 107.8 | 238 | 2832 | 127.4 | 412.4 | 52 | 277 | 288 | 41 | 138 | 501.6 | 52 | 243 | 2664.4
50 | 342.8 | 2094.2 | 241 | 41 | 73.4 | 406 | 239 | 183.6 | 1759 | 55 | 2295 | 452.4 | 51 | 329 | 2246 | 233 | 183 | 1590.4 | 150 | 162 | 110 | 575.4 | 536 | 300 | 193 | 190 | 52 | 63 | 2118 | 2660 | 853 | 475 | 2627 | 58 | 589 | 210 | 226 | 582 | 722 | 153.4 | 219 | 2558 | 584.8 | 513 | 630 | 50 | 217.2 | 415 | 125 | 215.2 | 196 | 544 | 149.2 | 252 | 2217 | 56 | 2210 | 46 | 212 | 253 | 2717 | 57 | 163.2 | 127.2 | 487 | 2728.4 | 53 | 1032.4 | 56 | 405.8 | 2447.2 | 45 | 243 | 49 | 2609 | 128 | 402 | 56 | 167 | 396 | 1997.4 | 51 | 545 | 272 | 5123.8 | 464 | 184.2 | 235.4 | 36 | 133 | 42 | 340 | 52 | 68.8 | 2099 | 52 | 233 | 197 | 56 | 197.2 | 250.4 | 129.4 | 53 | 1799.8 | 43 | 154 | 47 | 188 | 83 | 277 | 477 | 220 | 88 | 205 | 54 | 195.8 | 451.4 | 137.4 | 204 | 817.4 | 2929 | 787.4 | 2731 | 2769 | 267.2 | 411 | 4679.2 | 386.8 | 2789 | 3427 | 254.2 | 338.6 | 556.4 | 91 | 2599.2 | 46 | 46 | 4723.2 | 51 | 43 | 172 | 2041.2 | 61 | 326 | 353 | 318.2 | 456 | 306 | 241 | 277 | 309 | 262 | 184 | 3854 | 209.8 | 53 | 689.6 | 2444 | 2693.8 | 2479.8 | 45 | 599.4 | 51 | 567.6 | 3006 | 50 | 38 | 1378.6 | 492 | 272 | 301 | 344 | 262.2 | 230 | 322.6 | 138.6 | 124 | 39 | 177.2 | 229 | 1856.8 | 442 | 461 | 610.4 | 51 | 181 | 55 | 2832 | 101.2 | 191.4 | 52 | 388 | 316.8 | 41 | 46 | 1512.4 | 136.8 | 243 | 2629
50 | 272 | 2123 | 241 | 52 | 293 | 442 | 239 | 214 | 2779 | 55 | 2295 | 626.6 | 51 | 346 | 2234 | 233 | 183 | 222 | 150 | 46 | 180.8 | 623.2 | 660.8 | 300 | 48 | 190 | 52 | 63 | 2118 | 2135.4 | 913 | 552.4 | 2627 | 59.8 | 788 | 210 | 52 | 483.8 | 1089.8 | 235 | 316 | 2558 | 53 | 773.8 | 1836.8 | 50 | 54 | 415 | 125 | 235 | 196 | 544 | 2205.2 | 252 | 1454.2 | 56 | 773.2 | 46 | 311.6 | 177.4 | 2717 | 57 | 805.8 | 48 | 428.2 | 2833.2 | 53 | 2506 | 56 | 527 | 84 | 248 | 278.4 | 49 | 2736 | 128 | 402 | 77.2 | 167 | 109 | 574.2 | 51 | 1905 | 272 | 2663 | 464 | 304.8 | 309.8 | 36 | 203.8 | 42 | 244.8 | 52 | 72 | 2099 | 108 | 341 | 197 | 56 | 204 | 359 | 183 | 53 | 1586.8 | 43 | 53 | 47 | 310.4 | 52 | 277 | 477 | 220 | 88 | 194.6 | 310.2 | 191 | 816.4 | 221.8 | 51 | 207 | 2935 | 924.2 | 2754.4 | 3367.8 | 288 | 411 | 3971.6 | 127 | 3458.6 | 3394 | 243 | 425 | 506 | 91 | 2500 | 46 | 46 | 3883.2 | 51 | 43 | 434.4 | 3885 | 83.6 | 326 | 353 | 335 | 456 | 306 | 166.6 | 293 | 309 | 301.6 | 184 | 2537.6 | 212 | 53 | 244 | 2444 | 2759.8 | 2501 | 119.4 | 606 | 51 | 410 | 3006 | 50 | 38 | 325 | 341.6 | 385.6 | 265 | 344 | 241 | 330 | 385 | 55 | 392.8 | 39 | 330 | 193.4 | 811 | 251 | 52 | 440.2 | 51 | 181 | 55 | 2732 | 104 | 181 | 199 | 388 | 360 | 41 | 46 | 2393.4 | 158 | 352.2 | 2699.8
50 | 342.8 | 4153.2 | 44 | 52 | 293 | 442 | 82.2 | 214 | 2734 | 55 | 2808.6 | 649.4 | 51 | 138 | 311 | 233 | 183 | 585.2 | 112 | 46 | 110 | 627 | 753.6 | 334 | 48 | 233.2 | 52 | 71 | 2315.4 | 198.6 | 678.6 | 434 | 2627 | 67 | 857.2 | 210 | 52 | 417 | 876.8 | 283 | 316 | 1149.8 | 53 | 402 | 1756 | 50 | 54 | 415 | 125 | 233.4 | 196 | 544 | 2713 | 332.8 | 310 | 218 | 333.2 | 46 | 282.6 | 127 | 2903 | 57 | 224.8 | 48 | 218 | 1784.4 | 53 | 2506 | 56 | 527 | 2476.4 | 248 | 278.4 | 177.8 | 2736 | 128 | 402 | 162 | 167 | 179.8 | 273.8 | 51 | 1329 | 95 | 1663.4 | 464 | 310 | 315 | 36 | 133 | 42 | 116 | 52 | 72 | 116 | 192 | 341 | 197 | 56 | 204 | 393.4 | 183 | 53 | 1569 | 43 | 53 | 47 | 392 | 52 | 370 | 474.6 | 370.4 | 755.2 | 188 | 363 | 231 | 209 | 305 | 51 | 207 | 2944 | 855.8 | 2848 | 2819.6 | 377 | 369 | 3613 | 197.8 | 3905 | 4294.8 | 191.8 | 416 | 432 | 91 | 2500 | 46 | 46 | 2332 | 51 | 43 | 664.6 | 2696.4 | 174 | 198.8 | 353 | 2294 | 456 | 209.2 | 55 | 499.6 | 309 | 460 | 184 | 409.4 | 212 | 261.6 | 116.2 | 2444 | 2659 | 2472.8 | 181 | 608.8 | 51 | 410 | 3006 | 152 | 38 | 373 | 335 | 772 | 265 | 341.2 | 228.6 | 291.6 | 385 | 55 | 392.2 | 39 | 330 | 51 | 604.8 | 251 | 121.6 | 270 | 51 | 181 | 55 | 2732 | 104 | 156.8 | 199 | 487.6 | 1951.2 | 41 | 46 | 4899.6 | 158 | 407 | 2629
50 | 629.2 | 6211 | 44 | 52 | 305 | 442 | 43 | 219 | 2704 | 55 | 312 | 342.8 | 51 | 197.2 | 267.8 | 166.4 | 73.4 | 1076.2 | 55 | 46 | 110 | 697.8 | 563.6 | 548.4 | 48 | 262 | 52 | 67.8 | 284 | 1689.6 | 487 | 434 | 2627 | 270 | 921.2 | 124.2 | 52 | 379.8 | 560 | 283 | 316 | 271 | 53 | 328 | 1756 | 50 | 54 | 505.4 | 195.8 | 227 | 249.6 | 501.4 | 2713 | 353 | 310 | 218 | 212 | 198 | 219 | 1478.8 | 2903 | 57 | 218 | 48 | 184.2 | 441 | 203 | 2506 | 56 | 405.8 | 3184 | 248 | 243 | 210 | 2736 | 128 | 402 | 162 | 243.8 | 138 | 263 | 51 | 1296 | 95 | 1481.6 | 320 | 310 | 315 | 36 | 168.4 | 124.8 | 46 | 52 | 66.8 | 116 | 192 | 341 | 197 | 56 | 204 | 403 | 176.4 | 53 | 1569 | 43 | 53 | 47 | 392 | 52 | 192 | 465 | 408 | 440.2 | 1603 | 363 | 172.4 | 194 | 305 | 132.6 | 207 | 2840.2 | 1749.8 | 2863.8 | 2915.6 | 597.2 | 201 | 2934.8 | 127 | 3905 | 2069 | 115 | 416 | 185 | 55 | 5152 | 46 | 46 | 1457.6 | 195 | 43 | 333 | 2641.2 | 163.6 | 114 | 342.8 | 2315 | 357.2 | 185 | 327.8 | 567 | 309 | 460 | 301 | 1744.8 | 212 | 327 | 31 | 2001.8 | 4163.8 | 2338.8 | 314.6 | 620 | 51 | 384.4 | 2997.2 | 152 | 38 | 323.2 | 335 | 1158 | 340 | 749.2 | 243 | 138 | 385 | 109 | 52 | 39 | 295.6 | 51 | 491.2 | 678.4 | 168 | 383.4 | 51 | 83.4 | 55 | 2732 | 135.2 | 67 | 291 | 1580 | 2351 | 41 | 46 | 4758 | 136.8 | 888 | 2724.2
50 | 47 | 6293 | 44 | 52 | 389 | 442 | 43 | 227 | 1111 | 55 | 312 | 272 | 51 | 304 | 143 | 192.8 | 46 | 165 | 55 | 46 | 180.8 | 598 | 467.4 | 493 | 48 | 3604.6 | 52 | 166 | 343 | 357 | 487 | 434 | 1627.4 | 270 | 762 | 207 | 52 | 387 | 500 | 1102.6 | 277.2 | 271 | 53 | 328 | 1711.6 | 260 | 54 | 363 | 125 | 227 | 330 | 1200.2 | 1217.6 | 417.4 | 310 | 218 | 202 | 222 | 219 | 181.4 | 2903 | 57 | 218 | 48 | 49 | 441 | 203 | 2553.6 | 56 | 325 | 3184 | 274.4 | 412.8 | 210 | 2685.2 | 128 | 402 | 162 | 263 | 289.4 | 776 | 51 | 1164 | 95 | 3061.2 | 256.4 | 328.8 | 417.4 | 36 | 564.4 | 249 | 46 | 52 | 395.8 | 116 | 192 | 411.8 | 197 | 56 | 204 | 403 | 1530.4 | 61.4 | 1587 | 43 | 53 | 47 | 524 | 52 | 192 | 465 | 408 | 792.4 | 300.8 | 363 | 173.6 | 1638.8 | 273.2 | 255 | 207 | 2771 | 2563 | 2858.6 | 2080.4 | 2585 | 947.8 | 280.8 | 127 | 3905 | 2069 | 115 | 484.2 | 151 | 61 | 5815 | 46 | 46 | 1244.2 | 231 | 43 | 333 | 2686 | 197 | 149.4 | 302 | 2301 | 209 | 185 | 352 | 473.4 | 200 | 460 | 301 | 2538 | 2824.8 | 327 | 31 | 290.6 | 5167 | 271 | 351 | 1522.6 | 51 | 259.8 | 2995 | 152 | 38 | 452 | 330.6 | 456.8 | 340 | 1168.4 | 243 | 98 | 291.4 | 145 | 141.6 | 39 | 324.4 | 51 | 474.2 | 1069.8 | 168 | 459 | 51 | 59 | 55 | 2732 | 260 | 399.8 | 314 | 300 | 2335 | 41 | 46 | 4758 | 52 | 686.2 | 3187.4
50 | 226 | 5020.4 | 44 | 52 | 293 | 477.4 | 43 | 227 | 49 | 55 | 328 | 240 | 51 | 316 | 143 | 125.2 | 46 | 249.6 | 55 | 46 | 110 | 519.6 | 523 | 493 | 48 | 2245 | 52 | 166 | 349.2 | 357 | 487 | 305 | 142 | 270 | 751.6 | 203.8 | 52 | 375 | 500 | 2419 | 219 | 247 | 53 | 295.2 | 2938 | 260 | 54 | 439.8 | 195.8 | 227 | 327.6 | 765.6 | 202 | 493.8 | 310 | 218 | 162 | 234 | 185.8 | 263 | 2903 | 57 | 218 | 48 | 49 | 420 | 247.4 | 2630.4 | 56 | 325 | 3225 | 350 | 624.6 | 210 | 2609 | 128 | 402 | 133.6 | 263 | 685.4 | 3523.8 | 51 | 1164 | 167.8 | 2668 | 214 | 184 | 443 | 170 | 170 | 249 | 141.4 | 52 | 279 | 116 | 136 | 126 | 213.6 | 56 | 162 | 222 | 202 | 326.2 | 1599 | 152.8 | 53 | 47 | 489.6 | 52 | 145.2 | 465 | 408 | 88 | 292 | 410.2 | 284 | 194 | 194.8 | 255 | 207 | 2771 | 3292.6 | 2771 | 179 | 4568 | 689.4 | 382 | 395.8 | 3907.4 | 2075.2 | 115 | 335 | 48 | 84.8 | 5057.8 | 138.4 | 46 | 1264 | 231 | 43 | 333 | 2686 | 153.2 | 149.4 | 302 | 2364.8 | 209 | 194 | 352 | 483 | 200 | 460 | 301 | 2538 | 3478 | 327 | 31 | 701.6 | 4939.8 | 271 | 227 | 626 | 135.8 | 181 | 2995 | 111.2 | 38 | 571 | 224 | 409.2 | 340 | 330 | 453 | 38 | 209.2 | 145 | 358 | 39 | 292.2 | 147 | 656.4 | 191 | 168 | 459 | 51 | 59 | 191 | 3777.8 | 260 | 102 | 225.8 | 278.6 | 2331 | 41 | 273.6 | 4770.2 | 52 | 372.2 | 3081.8
50 | 274 | 2981.2 | 44 | 1521.6 | 293 | 482.6 | 43 | 1579.4 | 49 | 55 | 332 | 386 | 51 | 435.4 | 143 | 247 | 46 | 323.4 | 55 | 46 | 180.8 | 472.8 | 3053.4 | 424.6 | 48 | 2312.8 | 52 | 166 | 374 | 357 | 1367 | 305 | 125.6 | 270 | 712.4 | 261.8 | 52 | 339 | 500 | 2453 | 219 | 1310.4 | 53 | 269 | 3862.4 | 398 | 54 | 479 | 125 | 241.4 | 318 | 331 | 202 | 413 | 387.4 | 120.8 | 162 | 222 | 53 | 345.8 | 2791.4 | 57 | 218 | 48 | 49 | 437.2 | 314 | 196 | 56 | 325 | 1025.8 | 1713.8 | 171 | 145.6 | 2609 | 275.2 | 402 | 232 | 259.8 | 295.4 | 3241 | 51 | 915.2 | 175 | 2642.6 | 214 | 1770.4 | 443 | 170 | 50 | 124.8 | 205 | 52 | 279 | 116 | 125.2 | 189.4 | 238.8 | 56 | 230.8 | 244.8 | 322 | 67 | 1473.6 | 226 | 53 | 47 | 316 | 52 | 79.2 | 465 | 332.8 | 88 | 292 | 481 | 284 | 146 | 181 | 255 | 207 | 2771 | 2306 | 2816 | 179 | 4568 | 316 | 475 | 395.2 | 4043.4 | 2112 | 115 | 335 | 48 | 180 | 3599 | 315.6 | 46 | 1267 | 231 | 43 | 333 | 2686 | 108 | 114 | 302 | 825.6 | 222 | 194 | 327.8 | 451.2 | 200 | 372.4 | 301 | 2538 | 3478 | 74.8 | 31 | 2417.6 | 4932 | 271 | 227 | 646 | 157 | 77 | 2718.8 | 50 | 38 | 571 | 199 | 485.8 | 332.2 | 330 | 453 | 38 | 1235.8 | 145 | 358 | 39 | 254 | 219 | 1188.4 | 191 | 52 | 467 | 51 | 59 | 191 | 2608 | 366.4 | 154 | 144 | 217 | 1394 | 41 | 476.2 | 1448.6 | 52 | 522.8 | 2831.2
50 | 274 | 569.6 | 44 | 1152.6 | 293 | 455 | 43 | 399.4 | 1403.8 | 55 | 323.6 | 625 | 51 | 419 | 165.2 | 1535.8 | 46 | 288 | 168.6 | 46 | 605 | 402 | 3576 | 196.6 | 48 | 2313 | 52 | 123.6 | 374 | 198.6 | 1380 | 305 | 116 | 140.4 | 539.4 | 320 | 52 | 225.4 | 500 | 1991 | 219 | 2949.2 | 53 | 361 | 2451 | 326 | 54 | 479 | 125 | 341 | 318 | 360.4 | 211.6 | 413 | 470 | 56 | 301.2 | 222 | 53 | 275 | 2717 | 57 | 46 | 48 | 49 | 535 | 314 | 196 | 121.2 | 325 | 435 | 2507 | 51 | 54.6 | 2559 | 319 | 402 | 232 | 207 | 321.6 | 3241 | 51 | 52 | 175 | 2537.8 | 214 | 2167 | 443 | 170 | 50 | 42 | 205 | 52 | 279 | 116 | 235 | 2378.4 | 338 | 56 | 386 | 336 | 322 | 67 | 1390 | 226 | 53 | 80.4 | 316 | 52 | 62 | 856.6 | 220 | 88 | 298.6 | 481 | 641.6 | 134 | 181 | 255 | 378.2 | 2748.6 | 1470.8 | 2816 | 179 | 4332 | 316 | 475 | 55 | 4187 | 1408 | 115 | 310.6 | 48 | 180 | 1110 | 1641.2 | 46 | 1267 | 159 | 43 | 333 | 2574 | 120.4 | 184.8 | 168 | 419 | 52 | 194 | 55 | 324 | 200 | 1960.4 | 313 | 1599.2 | 3478 | 53 | 31 | 2417.6 | 3427.2 | 803.8 | 174.2 | 647.2 | 3700.2 | 257.4 | 1614 | 50 | 38 | 611 | 199 | 415 | 347.8 | 330 | 453 | 38 | 328.8 | 55 | 292.4 | 39 | 133.4 | 291 | 2533 | 199 | 52 | 461.2 | 51 | 59 | 191 | 2712.2 | 335.2 | 331.6 | 52 | 259 | 1060.4 | 161 | 494 | 865.2 | 239 | 685.4 | 2882
50 | 214 | 532.8 | 44 | 435 | 1355 | 525.8 | 43 | 557 | 121 | 55 | 398.6 | 765.8 | 51 | 229 | 254 | 325 | 46 | 457.8 | 197 | 46 | 2537 | 472.8 | 3588.4 | 67.2 | 320.2 | 788.6 | 52 | 65.2 | 166 | 159 | 1387 | 298.8 | 116 | 54 | 496 | 312.2 | 52 | 270.2 | 500 | 227.4 | 215.6 | 2667.2 | 53 | 361 | 2744.2 | 326 | 54 | 465 | 195.8 | 1698.8 | 318 | 478 | 214 | 413 | 441 | 56 | 313.2 | 222 | 53 | 310.4 | 2717 | 57 | 46 | 48 | 125.4 | 542 | 314 | 196 | 219 | 325 | 353 | 2472.2 | 219.8 | 77 | 2484 | 354.4 | 402 | 232 | 385.4 | 176 | 2628 | 51 | 52 | 808.6 | 2533 | 274 | 2167 | 531 | 240.4 | 58 | 42 | 205 | 52 | 279 | 163.6 | 235 | 2363.8 | 338 | 56 | 439.2 | 336 | 322 | 89 | 1390 | 287.8 | 113.6 | 214 | 316 | 52 | 62 | 1248.2 | 220 | 88 | 303 | 481 | 999.2 | 134 | 181 | 51 | 421 | 2743 | 225 | 317 | 179 | 2854.6 | 316 | 362 | 55 | 3192.2 | 495.2 | 129 | 222 | 48 | 180 | 419 | 2518 | 46 | 1267 | 71.2 | 129.4 | 333 | 2574 | 230 | 114 | 56 | 419 | 52 | 1205 | 55 | 360 | 288 | 2363 | 721.4 | 322.2 | 889.2 | 53 | 31 | 2288 | 2424 | 1159 | 45 | 432 | 2686.4 | 119.8 | 1731.6 | 50 | 38 | 555.4 | 206.2 | 415 | 356 | 415.6 | 444 | 38 | 362 | 55 | 137.2 | 39 | 53 | 291 | 2533 | 211 | 52 | 270 | 177 | 59 | 191 | 2761 | 104 | 367 | 52 | 2433.8 | 347.4 | 161 | 1641 | 474 | 239 | 158 | 2980
61 | 214 | 412 | 44 | 435 | 2948 | 463 | 43 | 566.6 | 1707.4 | 55 | 435.8 | 1214 | 51 | 229 | 285.2 | 395.8 | 190 | 1893.2 | 197 | 46 | 2537 | 897 | 3607 | 62 | 342 | 530 | 52 | 73 | 166 | 159 | 1415 | 270.4 | 116 | 54 | 534.8 | 476.6 | 52 | 1511.6 | 500 | 416.4 | 126 | 2784 | 168.2 | 337 | 2755 | 326 | 54 | 288.6 | 125 | 2486.4 | 318 | 414 | 306.2 | 259.2 | 335 | 56 | 166.8 | 223.6 | 53 | 322.4 | 181 | 57 | 46 | 48 | 240 | 556 | 2779 | 196 | 219 | 325 | 250 | 2494 | 262 | 109 | 1526.4 | 354.4 | 402 | 232 | 430 | 176 | 176 | 51 | 52 | 49 | 2662 | 274 | 2167 | 553 | 258 | 90 | 42 | 109.6 | 52 | 142.8 | 235 | 235 | 2517.8 | 326 | 119.2 | 519 | 313.2 | 696.2 | 177 | 51 | 292.4 | 1676.4 | 214 | 316 | 52 | 82 | 632 | 56 | 88 | 348.6 | 566.2 | 284 | 257 | 69.8 | 51 | 784 | 2755 | 141 | 278.2 | 179 | 871.6 | 316 | 300 | 55 | 1658 | 448 | 115 | 228 | 174 | 108.6 | 468.6 | 2518 | 71 | 308.6 | 188.4 | 259 | 333 | 2541 | 230 | 114 | 56 | 516.8 | 52 | 2675 | 55 | 1443.2 | 274 | 2352.8 | 1370 | 246 | 224 | 231 | 31 | 2440.8 | 2424 | 1159 | 45 | 432 | 2287 | 83 | 1810 | 50 | 38 | 502 | 325.4 | 737 | 356 | 360 | 318 | 38 | 315.2 | 55 | 162.4 | 39 | 53 | 195 | 2533 | 424 | 89.2 | 1092.8 | 261 | 59 | 212 | 755.4 | 309.6 | 511.8 | 52 | 3881 | 294 | 161 | 483 | 152 | 239 | 158 | 2803.6
153.8 | 260 | 390.2 | 44 | 396.2 | 3028 | 455 | 43 | 596.8 | 3166 | 142 | 407 | 621.2 | 51 | 256 | 339 | 312 | 190 | 199 | 197 | 46 | 2537 | 330 | 1121 | 62 | 342 | 417 | 52 | 73 | 166 | 159 | 1314.6 | 299 | 116 | 54 | 464 | 441.4 | 52 | 371 | 500 | 272 | 228 | 2784 | 245 | 252 | 2324 | 105.2 | 54 | 216 | 160.4 | 2478 | 318 | 450 | 553.8 | 264 | 1431.2 | 56 | 162 | 230 | 53 | 335 | 181 | 57 | 46 | 48 | 240 | 556 | 2779 | 196 | 121.2 | 325 | 250 | 1700.8 | 262 | 251 | 98 | 319 | 372 | 91.2 | 834 | 176 | 302.6 | 51 | 52 | 49 | 2662 | 274 | 977.2 | 450.6 | 258 | 441.4 | 42 | 46 | 52 | 259.8 | 235 | 235 | 701.4 | 318 | 214 | 505.4 | 222 | 2378 | 177 | 51 | 146 | 408 | 214 | 316 | 52 | 62 | 675.2 | 56 | 108.8 | 396 | 598.4 | 284 | 331.8 | 42 | 51 | 1238 | 2803 | 141 | 220 | 173.8 | 1498.6 | 311.2 | 207 | 99.6 | 1594.8 | 424 | 115 | 228 | 174 | 179.8 | 548.6 | 2155.8 | 131 | 69 | 334 | 259 | 333 | 2541 | 644.2 | 184.8 | 56 | 582 | 52 | 2675 | 55 | 603.8 | 274 | 2280 | 659.6 | 547.6 | 212 | 231 | 31 | 483.2 | 1976.8 | 1330 | 65.4 | 1393.2 | 1133.8 | 91 | 1810 | 50 | 38 | 502 | 407 | 949.2 | 356 | 304 | 234 | 38 | 212 | 1347.8 | 236 | 39 | 53 | 75 | 2533 | 686.6 | 238 | 1241.4 | 261 | 59 | 226 | 806 | 92 | 548 | 52 | 3826.6 | 294 | 161 | 264 | 63.2 | 239 | 164.6 | 2703
177 | 329 | 383 | 44 | 241 | 2988 | 525.8 | 43 | 588 | 4795 | 200 | 3135.8 | 545 | 51 | 364 | 359.2 | 260 | 2206.6 | 279 | 140.2 | 46 | 2537 | 303.2 | 493 | 62 | 320.2 | 386 | 52 | 73 | 157.6 | 598.8 | 1190 | 355 | 146.6 | 54 | 453 | 479.2 | 52 | 270.2 | 484 | 274.4 | 228 | 2343 | 245 | 354 | 702.2 | 50 | 54 | 216 | 556.4 | 2638 | 318 | 408.6 | 372 | 53 | 206 | 56 | 162 | 230 | 312 | 724.8 | 181 | 57 | 46 | 246 | 125.4 | 405 | 2779 | 366 | 56 | 322.6 | 824.8 | 511 | 1308.8 | 237 | 121 | 198.8 | 372 | 56 | 1230 | 176 | 251 | 51 | 52 | 49 | 2662 | 274 | 184 | 403 | 306.4 | 1847 | 42 | 151 | 52 | 297 | 235 | 52 | 270.4 | 318 | 214 | 485 | 222 | 3616.4 | 177 | 51 | 146 | 408 | 214 | 316 | 52 | 62 | 732 | 56 | 184.8 | 454.4 | 596 | 284 | 540.8 | 42 | 51 | 418.4 | 1376.2 | 1198.2 | 212.2 | 153 | 3006.4 | 304 | 207 | 278 | 1500 | 424 | 115 | 228 | 174 | 259 | 434 | 1320.8 | 123 | 69 | 334 | 259 | 431 | 2541 | 1022 | 114 | 63.2 | 570.8 | 52 | 2173 | 55 | 394.4 | 274 | 2678.2 | 626 | 754 | 300.8 | 231 | 73.6 | 3004.8 | 188 | 1330 | 66 | 1134 | 365 | 157.6 | 1822 | 50 | 38 | 334 | 425.4 | 500.2 | 293.6 | 304 | 316.8 | 38 | 355.6 | 302.8 | 236 | 39 | 53 | 51 | 2533 | 731 | 238 | 1670 | 261 | 59 | 201.4 | 213.2 | 113.2 | 406.4 | 52 | 3789 | 294 | 161 | 264 | 41 | 239 | 169 | 58
178 | 329 | 383 | 44 | 241 | 2948 | 419 | 43 | 359 | 4819 | 200 | 3814 | 405 | 51 | 364 | 392.2 | 528.8 | 3531 | 279 | 55 | 46 | 2537 | 385.4 | 445 | 114 | 122 | 262 | 52 | 935.8 | 152 | 1036.4 | 310 | 335 | 187 | 54 | 1202.2 | 571.2 | 52 | 212 | 463 | 284 | 228 | 2343 | 245 | 391 | 631 | 50 | 54 | 221.6 | 166.4 | 1676.8 | 318 | 345.6 | 372 | 53 | 206 | 56 | 170 | 230 | 312 | 936.6 | 181 | 57 | 226 | 246 | 78.4 | 393 | 807 | 369.2 | 56 | 313 | 3569.4 | 511 | 2794.6 | 237 | 121 | 128 | 472 | 56 | 300.8 | 180.8 | 251 | 51 | 52 | 49 | 2610.4 | 384 | 184 | 315 | 335 | 1847 | 42 | 221 | 52 | 217.4 | 139.8 | 52 | 579.4 | 420.2 | 214 | 485 | 270.8 | 2215 | 111 | 51 | 43 | 307 | 80.4 | 352 | 52 | 55.4 | 2715 | 56 | 324.8 | 592 | 656 | 423.2 | 531.8 | 42 | 51 | 290 | 433.8 | 2955 | 207 | 169 | 2962.8 | 304 | 244 | 278 | 1500 | 765 | 200.8 | 228 | 123.6 | 259 | 352 | 131 | 143.4 | 69 | 200.6 | 259 | 511.2 | 1041.6 | 1066.4 | 184.8 | 68 | 604 | 52 | 210 | 55 | 185 | 274 | 3280.2 | 504.4 | 764 | 314.2 | 231 | 244 | 3513 | 179.6 | 2114.8 | 165.2 | 432 | 365 | 296 | 1770.8 | 50 | 38 | 322 | 447 | 473 | 252 | 284 | 372 | 58 | 1396.8 | 470 | 236 | 39 | 53 | 51 | 397 | 725 | 238 | 1631.2 | 219 | 59 | 238 | 131.6 | 198 | 371 | 52 | 1618.2 | 294 | 161 | 158 | 41 | 239 | 226.6 | 58
145 | 329 | 383 | 44 | 241 | 2948 | 465.8 | 121.4 | 349.4 | 3754.8 | 84 | 3898 | 405 | 51 | 364 | 390 | 1527.8 | 3570.2 | 481 | 93 | 162 | 2537 | 439 | 445 | 254.2 | 48 | 262 | 208 | 504.4 | 176 | 148 | 417.4 | 335 | 187 | 54 | 2689.4 | 511.2 | 52 | 218 | 449 | 270.6 | 3139.2 | 2343 | 492 | 1382.8 | 736.6 | 50 | 54 | 301.2 | 53 | 445 | 318 | 516 | 212.4 | 53 | 206 | 56 | 242.8 | 230 | 312 | 483 | 181 | 57 | 226 | 246 | 293.6 | 398.2 | 305.6 | 382 | 382 | 313 | 3954.8 | 347.6 | 2668 | 205 | 50 | 1045.2 | 51 | 77.2 | 232.4 | 188 | 251 | 90 | 52 | 49 | 2533 | 348 | 176.2 | 315 | 201 | 1881 | 42 | 244.8 | 52 | 89 | 116 | 52 | 324.8 | 55 | 1195.8 | 232 | 466 | 3027.2 | 53 | 51 | 43 | 1582.4 | 47 | 376 | 221.4 | 63 | 2614.8 | 220 | 1578.6 | 523.2 | 627.6 | 516 | 359 | 42 | 333 | 252.8 | 502 | 2952.2 | 207 | 193 | 2442.2 | 304 | 392 | 1058.6 | 830.4 | 1061.8 | 258 | 228 | 150 | 259 | 126.4 | 131 | 311 | 152.2 | 51 | 43 | 626 | 42 | 2417.6 | 609 | 68 | 512.2 | 52 | 331 | 55 | 209 | 274 | 117 | 377.4 | 804 | 2271.6 | 124.2 | 244 | 3513 | 174 | 1471 | 190 | 432 | 251.4 | 296 | 1614 | 50 | 2224.4 | 383.8 | 844.6 | 473 | 252 | 204 | 372 | 138 | 325.6 | 387.6 | 199.2 | 219.6 | 53 | 51 | 529.8 | 589.6 | 200.8 | 1573 | 51 | 59 | 374 | 254 | 198 | 159.6 | 52 | 171 | 294 | 161 | 201 | 41 | 239 | 136 | 58
430.6 | 237 | 403.2 | 122.8 | 241 | 2948 | 1440.8 | 239 | 227 | 1931 | 55 | 3875.8 | 309 | 51 | 340 | 1734 | 2635 | 3573 | 681 | 150 | 191 | 2537 | 439 | 445 | 317.8 | 48 | 2619.8 | 247 | 73 | 586.2 | 148 | 415.8 | 335 | 187 | 54 | 1371.8 | 348 | 52 | 218 | 403.8 | 566.4 | 1592.4 | 2343 | 412 | 350 | 1036 | 112.6 | 94.8 | 408 | 53 | 445 | 301.2 | 516 | 86 | 53 | 206 | 56 | 364 | 5588.6 | 312 | 447.8 | 229 | 57 | 226 | 246 | 318 | 406 | 1677 | 382 | 2267.6 | 313 | 3202 | 292 | 2668 | 77 | 50 | 997.8 | 51 | 162 | 276 | 188 | 745.6 | 90 | 52 | 155.2 | 2534.6 | 537.2 | 171 | 315 | 201 | 1932 | 42 | 340 | 52 | 89 | 186.8 | 52 | 158.6 | 55 | 1101 | 162.4 | 489.4 | 172 | 53 | 51 | 43 | 342 | 47 | 817.6 | 256 | 121 | 2548 | 220 | 459.6 | 351.2 | 514 | 516 | 334.8 | 83.6 | 333 | 235.8 | 502 | 2941 | 207 | 289.4 | 395 | 304 | 1792.4 | 555.6 | 384 | 312.6 | 451 | 228 | 218 | 219.4 | 52 | 155 | 363 | 277 | 51 | 43 | 586.8 | 42 | 2342 | 42 | 105 | 451 | 52 | 331 | 55 | 305 | 274 | 286.8 | 313 | 804 | 3976.4 | 53 | 244 | 3513 | 174 | 1361.2 | 190 | 422.6 | 223 | 266.2 | 1603 | 50 | 1474.8 | 425 | 1034.2 | 308.2 | 252 | 181.6 | 372 | 138 | 208 | 264 | 52 | 322 | 53 | 51 | 457 | 654.4 | 52 | 1573 | 51 | 59 | 191 | 254 | 237.4 | 51 | 52 | 245 | 294 | 161 | 300 | 204 | 239 | 204 | 58
169 | 214 | 510 | 241 | 241 | 2939.6 | 323 | 239 | 126 | 2422 | 197 | 1109 | 299 | 51 | 304 | 280.2 | 2739 | 1636.4 | 677.4 | 150 | 191 | 2537 | 439 | 425 | 358.2 | 48 | 2627 | 247 | 73 | 1031.2 | 684.6 | 367 | 199 | 187 | 54 | 1796 | 266.8 | 52 | 238.4 | 344 | 1042.2 | 159 | 2343 | 412 | 276 | 579.4 | 2314.6 | 258 | 420 | 53 | 258.6 | 447.4 | 516 | 86 | 83.2 | 357 | 56 | 364 | 214 | 312 | 323 | 301 | 57 | 226 | 127.2 | 318 | 782 | 324 | 212 | 2882 | 313 | 2623.2 | 292 | 1621.2 | 153.2 | 50 | 1092.6 | 51 | 162 | 276 | 188 | 276 | 90 | 52 | 226 | 2033.8 | 1502 | 171 | 315 | 201 | 1932 | 427.6 | 305 | 52 | 176.2 | 116 | 52 | 98 | 329 | 544.8 | 58 | 788 | 172 | 53 | 51 | 43 | 342 | 109.8 | 1480 | 3275.4 | 161 | 2555.2 | 193.6 | 418 | 248 | 514 | 471.2 | 77 | 273.2 | 333 | 294 | 502 | 1883.8 | 207 | 435.2 | 400.8 | 318 | 1757.4 | 550.6 | 264.8 | 426 | 451 | 350 | 218 | 167 | 52 | 191 | 363 | 277 | 51 | 43 | 417.6 | 42 | 2342 | 42 | 1576 | 437.8 | 52 | 331 | 55 | 305 | 276.4 | 498.6 | 313 | 804 | 3758 | 53 | 2472 | 933.8 | 1177.2 | 2687.4 | 165.2 | 573 | 223 | 296 | 1603 | 50 | 363 | 425 | 239 | 267 | 156 | 176 | 372 | 138 | 262.4 | 264 | 52 | 316.4 | 53 | 51 | 492.4 | 1323.4 | 461 | 1468 | 51 | 59 | 162 | 131.6 | 383 | 159.2 | 140.2 | 350.8 | 244.8 | 161 | 314 | 204 | 239 | 306 | 81.8
169 | 214 | 572 | 241 | 241 | 2934 | 323 | 239 | 50 | 2986 | 197 | 276 | 335 | 51 | 331 | 243 | 2892.6 | 292 | 672 | 150 | 191 | 2537 | 439 | 395 | 283 | 48 | 2627 | 247 | 71 | 212 | 1190.4 | 340.8 | 165 | 134.6 | 48.6 | 3728 | 181 | 52 | 320 | 204 | 369 | 139.6 | 2495.8 | 837.8 | 165 | 304.4 | 2654 | 258 | 369.6 | 53 | 252 | 485 | 516 | 86 | 204 | 341 | 56 | 364 | 190 | 312 | 235 | 301 | 57 | 183.6 | 48 | 264.2 | 1976.4 | 437.6 | 212 | 2822 | 313 | 1030.8 | 292 | 51 | 204 | 50 | 317 | 51 | 162 | 276 | 275 | 2404.6 | 164.2 | 52 | 276.4 | 91.8 | 1530 | 171 | 302 | 36 | 518.4 | 2746 | 165 | 52 | 205.2 | 116 | 52 | 98 | 276.6 | 170 | 58 | 721.6 | 172 | 53 | 51 | 43 | 342 | 204 | 1905.4 | 3263 | 261.2 | 976 | 187 | 345.6 | 248 | 514 | 360 | 77 | 305 | 333 | 294 | 490 | 322 | 207 | 2567 | 454.6 | 238.2 | 3798 | 446 | 272.8 | 486 | 365.2 | 581 | 218 | 161 | 52 | 191 | 295.8 | 682.4 | 51 | 43 | 367 | 42 | 2342 | 42 | 253 | 429 | 52 | 282.6 | 55 | 330.4 | 198.8 | 45 | 313 | 864 | 3546 | 53 | 3100.6 | 1173.4 | 2682 | 1352 | 66 | 937.2 | 223 | 280 | 1603 | 50 | 363 | 425 | 239 | 264.2 | 138.4 | 176 | 372 | 78 | 356 | 96.8 | 108.8 | 291.2 | 53 | 51 | 457.4 | 1791.4 | 461 | 928 | 51 | 59 | 162 | 50 | 1521.2 | 194.8 | 199 | 362.2 | 171 | 161 | 314 | 204 | 323.8 | 236.2 | 177
378.4 | 214 | 532.6 | 241 | 241 | 2891.2 | 228.8 | 239 | 179 | 2986 | 197 | 331.4 | 359 | 51 | 396.2 | 313.8 | 2895 | 1786.4 | 577 | 74 | 75 | 2537 | 439 | 1259.8 | 2261.4 | 48 | 2627 | 169 | 1357.2 | 217.6 | 302 | 305 | 165 | 56 | 57 | 3842.2 | 166.8 | 226 | 413.4 | 204 | 369 | 62 | 2534 | 2517 | 1181.4 | 1942 | 2646 | 258 | 294 | 53 | 252 | 485 | 345.6 | 86 | 204 | 341 | 56 | 318.4 | 190 | 246 | 1516 | 301 | 57 | 218 | 48 | 49 | 2089 | 412 | 212 | 2782 | 353.4 | 1850.4 | 292 | 51 | 956 | 50 | 317 | 51 | 98.4 | 276 | 296 | 4004.6 | 548.6 | 52 | 210.4 | 103 | 1530 | 359 | 368 | 36 | 67 | 1638 | 157.2 | 52 | 213 | 186.8 | 52 | 1879.6 | 276.6 | 170 | 58 | 571.6 | 253.6 | 53 | 51 | 43 | 342 | 204 | 2494 | 3124.6 | 241 | 589 | 187 | 237 | 4540.6 | 514 | 156.4 | 51 | 458 | 347 | 294 | 383.2 | 338 | 207 | 2567 | 550 | 233 | 3650 | 318.6 | 334 | 312.6 | 315.2 | 581 | 116 | 161 | 52 | 167 | 1303.8 | 1085.2 | 51 | 43 | 450.8 | 75 | 2342 | 193 | 253 | 334.6 | 52 | 210 | 55 | 284.6 | 177 | 45 | 237.2 | 834 | 1586.4 | 53 | 3058 | 2500 | 2682 | 1925 | 82 | 1308 | 215.6 | 1567 | 1671.8 | 50 | 363 | 322 | 239 | 260 | 164 | 1457 | 372 | 191.6 | 356 | 55 | 194 | 280 | 53 | 51 | 282 | 2577 | 52 | 125.8 | 51 | 83.4 | 162 | 50 | 539 | 193 | 199 | 375 | 163 | 161 | 386 | 204 | 345 | 341 | 177
476.4 | 214 | 662.4 | 241 | 241 | 2827 | 160.8 | 43 | 221 | 2986 | 197 | 361.4 | 367 | 51 | 512.6 | 243 | 2901.2 | 2684.6 | 577 | 55 | 46 | 2537 | 439 | 1471 | 2465.2 | 48 | 2706.2 | 52 | 63 | 300.8 | 302 | 277 | 294 | 56 | 277.8 | 3410.4 | 261.8 | 226 | 568 | 204 | 369 | 62 | 1617.2 | 2501 | 280 | 2750 | 2646 | 258 | 192.8 | 53 | 252 | 485 | 303 | 74.8 | 332.8 | 348 | 56 | 107.8 | 190 | 329.2 | 223 | 301 | 57 | 218 | 48 | 49 | 2030.6 | 412 | 212 | 2762.8 | 551 | 1513 | 292 | 51 | 833.2 | 50 | 183.4 | 51 | 56 | 276 | 380 | 3215 | 1064 | 52 | 175 | 272.8 | 1460 | 380.2 | 467 | 36 | 50 | 1638 | 205 | 52 | 117.8 | 116 | 52 | 2460 | 329 | 170 | 58 | 595.8 | 308 | 53 | 51 | 43 | 342 | 204 | 1684 | 3090 | 229 | 589 | 230.2 | 237 | 348 | 466.8 | 77 | 51 | 374.8 | 347 | 297 | 314 | 506 | 174 | 2473.8 | 674.2 | 1329.2 | 3796.4 | 222 | 334 | 237 | 201.2 | 532.2 | 48 | 161 | 52 | 546 | 1567 | 56 | 51 | 43 | 328 | 68.4 | 2342 | 200 | 253 | 346.4 | 52 | 210 | 55 | 332 | 109.2 | 45 | 65 | 2057.8 | 280 | 53 | 2612.4 | 2500 | 2682 | 1253 | 288 | 626 | 186 | 280 | 1491.2 | 152 | 363 | 322 | 409 | 302.8 | 164 | 293 | 350.4 | 230 | 356 | 55 | 194 | 280 | 205.8 | 51 | 487.2 | 2504.2 | 144.8 | 334 | 51 | 181 | 162 | 50 | 539 | 193 | 199 | 375 | 163 | 161 | 263.8 | 106.2 | 345 | 341 | 177
483 | 206 | 647.2 | 44 | 241 | 3638.2 | 153 | 43 | 221 | 886.6 | 197 | 326 | 420.8 | 105.8 | 519 | 1551.6 | 3014 | 3678 | 477 | 55 | 169 | 2537 | 439 | 1451 | 2479.8 | 48 | 1415 | 165 | 63 | 277.6 | 798.4 | 928.4 | 294 | 56 | 321 | 3119 | 2250 | 226 | 568 | 54 | 264.6 | 62 | 51 | 2501 | 957.6 | 2750 | 2856 | 94.8 | 244 | 240 | 252 | 409.8 | 303 | 58 | 334.8 | 341 | 56 | 235 | 190 | 773 | 1399 | 375.4 | 57 | 218 | 183 | 82.8 | 1943 | 412 | 550 | 1837.2 | 575 | 1498.8 | 268 | 51 | 1470 | 61 | 56 | 51 | 449 | 276 | 380 | 4191.8 | 987.2 | 52 | 175 | 159.6 | 1488.8 | 472.8 | 467 | 36 | 50 | 1638 | 205 | 52 | 94 | 151.4 | 52 | 2460 | 337 | 178 | 58 | 440.4 | 308 | 53 | 92.8 | 63.6 | 342 | 141.2 | 1684 | 52 | 205.6 | 589 | 304.8 | 237 | 348 | 408 | 77 | 51 | 290.4 | 243.8 | 309 | 314 | 1941.6 | 174 | 2394 | 772.2 | 227 | 2511.8 | 222 | 334 | 237 | 124 | 431 | 48 | 191 | 52 | 1162 | 1567 | 53 | 51 | 43 | 247.6 | 42 | 2349.8 | 200 | 185.4 | 346.4 | 142 | 210 | 55 | 332 | 80 | 45 | 125 | 923.2 | 280 | 118.4 | 938 | 122 | 1900.8 | 706.2 | 308 | 593.2 | 186 | 122.4 | 329.6 | 152 | 363 | 484.8 | 1149 | 367 | 190.4 | 766.2 | 476 | 230 | 293.6 | 55 | 194 | 287.2 | 490.2 | 123 | 450 | 2466 | 168 | 285.2 | 51 | 181 | 162 | 50 | 389.4 | 86 | 169.6 | 104.4 | 233.8 | 161 | 289.8 | 41 | 323.8 | 171 | 248.8
483 | 188 | 589 | 44 | 241 | 2170.6 | 153 | 43 | 1573.4 | 328 | 197 | 388.4 | 475.6 | 188 | 519 | 278.4 | 2983.6 | 3642 | 477 | 55 | 169 | 38 | 439 | 1451 | 2437 | 157 | 585.4 | 165 | 121.4 | 456.8 | 2880.4 | 1794 | 2202.6 | 56 | 321 | 2973.2 | 2250 | 226 | 545.4 | 105.6 | 121.4 | 62 | 51 | 1665.4 | 618.8 | 2829.2 | 3041.6 | 54 | 244 | 240 | 252 | 297 | 303 | 58 | 214 | 341 | 56 | 235 | 299 | 1150 | 2183 | 487 | 57 | 149.2 | 50.6 | 218 | 548.6 | 420 | 341 | 420.8 | 494.2 | 1606 | 271.6 | 51 | 1517.8 | 109 | 88 | 51 | 449 | 253 | 421 | 3825.8 | 936 | 52 | 74.2 | 103 | 1360.8 | 478 | 368 | 36 | 50 | 1638 | 205 | 52 | 94 | 151.4 | 52 | 1143.8 | 1527.8 | 192 | 58 | 368 | 253.6 | 53 | 260 | 146 | 342 | 47 | 1671.2 | 181 | 1809.6 | 589 | 2976.2 | 212 | 348 | 402 | 77 | 642.6 | 182 | 340.4 | 309 | 275 | 2017.8 | 174 | 658.8 | 781.4 | 395 | 458.8 | 222 | 344.4 | 218.4 | 124 | 292.4 | 48 | 239 | 52 | 1162 | 1567 | 41 | 51 | 43 | 194 | 917.4 | 2355 | 277 | 222 | 311 | 202 | 210 | 55 | 428.2 | 64 | 45 | 65 | 1066.8 | 280 | 162 | 938 | 162 | 396 | 259 | 323 | 518 | 186 | 83 | 133 | 152 | 363 | 535 | 1213.8 | 506 | 296 | 1266.4 | 490 | 230 | 301.6 | 55 | 137.2 | 285.2 | 602 | 171 | 450 | 1672.8 | 168 | 227 | 51 | 181 | 174 | 50 | 289.6 | 86 | 52 | 83 | 156 | 161 | 1641.6 | 129.8 | 239 | 144.8 | 237
336 | 5769.8 | 613 | 44 | 241 | 172 | 153 | 43 | 551 | 244 | 197 | 326 | 430 | 188 | 519 | 267.2 | 2982 | 3614.6 | 378.6 | 55 | 169 | 46.8 | 305 | 1329.4 | 850.6 | 157 | 709.4 | 119.8 | 164 | 438.4 | 2878 | 1788.8 | 124.4 | 104 | 1716 | 2910.6 | 2147.8 | 121.6 | 455 | 183 | 61 | 70 | 51 | 412 | 234 | 396 | 3046 | 100 | 244 | 240 | 252 | 297 | 1404.6 | 55.6 | 214 | 328.6 | 56 | 235 | 299 | 396 | 2231 | 487 | 57 | 46 | 48 | 218 | 200 | 466.4 | 66 | 337.2 | 373 | 1602 | 274 | 51 | 1503 | 121 | 136 | 332 | 449 | 286 | 462 | 2605 | 920.4 | 1010 | 49 | 594.8 | 388 | 365.2 | 302 | 88.8 | 58 | 1363.4 | 141.4 | 52 | 94 | 211.2 | 205 | 263.2 | 354 | 159.6 | 58 | 368 | 172 | 53 | 260 | 146 | 342 | 180.6 | 1586.4 | 181 | 2325.2 | 589 | 4166 | 127 | 383 | 319 | 77 | 51 | 182 | 422 | 3451.8 | 325 | 1947 | 597.8 | 225 | 876.8 | 395 | 697.8 | 208 | 263.6 | 91.6 | 124 | 200 | 48 | 51 | 52 | 1174 | 1511.8 | 41 | 75.8 | 43 | 194 | 301.4 | 2355 | 355 | 302 | 421.8 | 202 | 210 | 55 | 699.6 | 64 | 163.8 | 240 | 960 | 280 | 162 | 938 | 322 | 460.8 | 294.4 | 437 | 595.6 | 186 | 83 | 196.2 | 111.2 | 359.6 | 535 | 1355.4 | 506 | 296 | 442 | 476 | 153.2 | 327 | 73 | 52 | 222 | 602 | 171 | 817.8 | 479.6 | 144.8 | 227 | 51 | 107.8 | 222 | 124.4 | 196 | 200.2 | 52 | 83 | 222.8 | 161 | 405 | 152 | 239 | 40 | 237
336 | 188 | 471 | 44 | 241 | 172 | 153 | 43 | 551 | 244 | 197 | 222 | 535 | 188 | 341 | 533.8 | 2915.4 | 1548.4 | 354 | 55 | 169 | 71.4 | 305 | 1797.2 | 414.6 | 342 | 674 | 52 | 166 | 403 | 2832 | 1781 | 47 | 120.8 | 2559.6 | 2748.6 | 2109 | 52 | 390.2 | 219 | 74.6 | 62 | 51 | 412 | 165 | 429.6 | 2878 | 169 | 116 | 240 | 252 | 297 | 3115.8 | 46 | 149.6 | 318 | 56 | 235 | 299 | 268.8 | 2292.6 | 487 | 57 | 46 | 48 | 218 | 200 | 559.6 | 66 | 334 | 373 | 1602 | 274 | 51 | 1540.2 | 85 | 161.6 | 332 | 524.6 | 1729.6 | 431.6 | 2116.6 | 910 | 743 | 49 | 2562 | 388 | 290 | 302 | 124 | 762.8 | 265 | 46 | 52 | 94 | 404.8 | 205 | 200 | 354 | 109.6 | 58 | 368 | 232 | 53 | 260 | 146 | 490.4 | 214 | 1440 | 181 | 2478 | 589 | 4166 | 127 | 406.4 | 325 | 104.6 | 642.6 | 182 | 422 | 3635 | 325 | 1898.4 | 1118.6 | 225 | 800 | 311 | 400.8 | 231.2 | 304 | 63 | 124 | 200 | 48 | 51 | 52 | 1458 | 1492 | 1497.8 | 90.4 | 43 | 194 | 350.2 | 2355 | 456.6 | 325.2 | 361 | 202 | 197.6 | 55 | 351 | 64 | 243 | 303.4 | 850.4 | 280 | 304.4 | 938 | 392.8 | 504 | 294.4 | 327.8 | 712 | 271.2 | 177.8 | 353 | 50 | 354.4 | 511.6 | 1316 | 420.4 | 379.2 | 442 | 476 | 38 | 435.8 | 145 | 100 | 222 | 364.8 | 171 | 2026.4 | 483 | 126.4 | 75.8 | 51 | 59 | 222 | 174 | 196 | 296 | 52 | 154.6 | 128 | 245.8 | 405 | 152 | 239 | 40 | 237
50 | 1418 | 471 | 44 | 241 | 279 | 153 | 43 | 551 | 194.8 | 197 | 563.8 | 478 | 133.2 | 341 | 745.6 | 2818.6 | 239 | 427.2 | 55 | 46 | 161 | 305 | 3707.2 | 234 | 298.4 | 631.8 | 52 | 166 | 572.8 | 2444.4 | 1781 | 47 | 68 | 2501.4 | 2714 | 522.6 | 52 | 458 | 243 | 284 | 55.4 | 51 | 398 | 48 | 564 | 2892.4 | 169 | 116 | 261.2 | 292 | 298.8 | 3156.2 | 46 | 53 | 475 | 56 | 235 | 299 | 257 | 2367 | 439 | 57 | 46 | 48 | 218 | 200 | 1691.8 | 66 | 464.4 | 327.4 | 1601.2 | 541.4 | 687.4 | 1556.2 | 61 | 56 | 51 | 638 | 2678.8 | 449 | 768.6 | 586.4 | 317 | 49 | 2562 | 359.2 | 366.8 | 302 | 124 | 1817 | 265 | 46 | 52 | 102 | 616.6 | 314.8 | 164 | 354 | 236 | 352.6 | 420 | 258.4 | 53 | 260 | 194 | 517.2 | 223.6 | 1475.4 | 181 | 2486 | 589 | 4166 | 127 | 544 | 325 | 215 | 124.8 | 182 | 413.6 | 3587 | 1151.4 | 2853 | 271 | 598.6 | 669.8 | 185 | 282 | 235 | 400.4 | 63 | 124 | 207.4 | 48 | 51 | 52 | 1584 | 1492 | 2469 | 545.2 | 43 | 194 | 154 | 2973.2 | 740.4 | 250.6 | 361 | 112 | 179 | 55 | 280.2 | 80 | 243 | 301 | 814 | 280 | 231 | 938 | 322 | 370.8 | 1606 | 255 | 712 | 328 | 419.4 | 249 | 50 | 346.8 | 336.4 | 1335.8 | 303.6 | 400 | 442 | 356 | 178 | 497.4 | 145 | 149.6 | 109 | 84.4 | 51 | 2155 | 561.8 | 647 | 38 | 177 | 59 | 222 | 174 | 196 | 463 | 52 | 209 | 128 | 267 | 265 | 129.8 | 52 | 97.6 | 284.8
50 | 197.6 | 541.8 | 44 | 241 | 279 | 153 | 43 | 510.6 | 121 | 197 | 1850.2 | 382 | 51 | 341 | 324 | 2617 | 2207.6 | 476 | 55 | 46 | 161 | 461.8 | 3477 | 234 | 233 | 561 | 52 | 60 | 558.2 | 346 | 1769 | 47 | 368 | 2549 | 3639.6 | 126 | 52 | 425.2 | 243 | 389.6 | 62 | 51 | 474.8 | 48 | 564 | 2950 | 169 | 116 | 346 | 302 | 306 | 2586.2 | 46 | 53 | 401 | 56 | 248 | 294.2 | 287 | 1975 | 181 | 57 | 46 | 48 | 82.8 | 200 | 2487.4 | 62.8 | 506.6 | 411.4 | 1574 | 669 | 369.2 | 2467 | 63.4 | 56 | 51 | 638 | 2606 | 415.2 | 3075 | 65.4 | 317 | 49 | 2562 | 250 | 300 | 302 | 124 | 1817 | 182.2 | 46 | 52 | 94 | 139.2 | 475.2 | 131.4 | 363 | 236 | 391 | 498 | 437 | 53 | 92.8 | 226 | 598 | 226 | 1523 | 181 | 788.8 | 589 | 2183 | 202 | 544 | 351.4 | 215 | 174 | 321 | 367.2 | 3723.8 | 654.8 | 1737 | 271 | 2093 | 669.8 | 185 | 282 | 413.4 | 434 | 52.8 | 76 | 213 | 48 | 51 | 176 | 1570.8 | 1604 | 2469 | 1203.4 | 43 | 194 | 154 | 2813.4 | 2242 | 197 | 519.6 | 52 | 227.4 | 127.6 | 233 | 84 | 243 | 361.8 | 133 | 280 | 231 | 938 | 322 | 282 | 500.8 | 255 | 595.6 | 328 | 218.4 | 249 | 50 | 327 | 282 | 1221.4 | 200 | 400 | 442 | 326 | 178 | 487 | 145 | 301.6 | 109 | 139 | 51 | 2203 | 639 | 647 | 38 | 261 | 59 | 91 | 378 | 196 | 463 | 52 | 209 | 206.8 | 267 | 112.8 | 41 | 52 | 136 | 71
50 | 195.2 | 438.4 | 44 | 241 | 279 | 165 | 43 | 312.6 | 121 | 284 | 2623 | 382 | 51 | 341 | 324 | 1617.4 | 5504.8 | 476 | 55 | 46 | 161 | 515 | 3469 | 234 | 233 | 437 | 52 | 80 | 63 | 346 | 50 | 3346 | 188 | 2525.2 | 3176.8 | 126 | 52 | 121.2 | 139.8 | 416 | 62 | 384 | 245 | 48 | 564 | 2950 | 380.2 | 141.2 | 303.6 | 444.8 | 306 | 398 | 46 | 53 | 310 | 88.4 | 668.4 | 291 | 395 | 407 | 56 | 57 | 46 | 1298.4 | 49 | 194.8 | 2497 | 50 | 986.2 | 425.8 | 1574 | 2669.4 | 63 | 524 | 109 | 323.2 | 51 | 638 | 1732.8 | 1484.2 | 3149.8 | 84.8 | 317 | 49 | 3844.8 | 274 | 370.8 | 324 | 36 | 1823.8 | 58 | 46 | 52 | 82 | 44 | 597 | 202 | 369 | 317.6 | 295 | 498 | 480 | 67 | 51 | 226 | 598 | 159.2 | 1523 | 188.2 | 338.6 | 744.8 | 248.8 | 317.4 | 544 | 457 | 215 | 174 | 384.4 | 51 | 709 | 196 | 426.2 | 232.2 | 2093 | 664.4 | 116 | 282 | 469.2 | 553 | 46 | 121.2 | 133.2 | 48 | 90.6 | 176 | 1500 | 1604 | 2469 | 610 | 43 | 194 | 86.8 | 1437 | 2242 | 417.4 | 514 | 52 | 300 | 246.4 | 233 | 84 | 203.4 | 453 | 748.6 | 210.4 | 231 | 938 | 309.2 | 49 | 1741 | 221 | 526.8 | 328 | 303.8 | 249 | 50 | 327 | 302.6 | 575 | 364.8 | 379.2 | 442 | 1430 | 165 | 321 | 91 | 450.8 | 109 | 139 | 75 | 2179 | 639 | 897 | 38 | 261 | 59 | 215 | 378 | 196 | 395 | 174 | 304.2 | 150 | 267 | 194 | 41 | 52 | 136 | 71
50 | 195.2 | 400.8 | 44 | 241 | 236.2 | 213 | 43 | 221 | 203.8 | 342 | 5976.4 | 347 | 51 | 341 | 1597.2 | 118 | 6001 | 485 | 55 | 46 | 170 | 506.8 | 2802.4 | 188.4 | 122 | 472 | 52 | 384.2 | 150.2 | 410.2 | 50 | 3482 | 68 | 2435.4 | 2714 | 126 | 52 | 54 | 114 | 408.8 | 76.4 | 357 | 245 | 48 | 1317.6 | 2950 | 591.4 | 242 | 240 | 1852.6 | 1062.6 | 467 | 46 | 53 | 310 | 218 | 1088.8 | 327 | 395 | 407 | 56 | 57 | 82 | 48 | 49 | 187 | 2509.4 | 202 | 1296.4 | 341 | 1574 | 1459.2 | 66 | 460 | 73 | 425.8 | 51 | 638 | 378.4 | 1484.2 | 3203 | 209.2 | 251 | 49 | 2691 | 274 | 300 | 412 | 36 | 1851 | 58 | 46 | 52 | 242 | 44 | 597 | 193 | 366.8 | 306.4 | 295 | 473.6 | 480 | 67 | 51 | 226 | 704.4 | 107 | 1081.4 | 2012.8 | 225 | 590 | 322 | 800.2 | 500 | 351.4 | 1803.8 | 301.2 | 511.2 | 51 | 537.8 | 196 | 348.6 | 174 | 2093 | 1290.6 | 70 | 307 | 472 | 429.8 | 46 | 207 | 746.6 | 48 | 249 | 176 | 3706.8 | 1604 | 2469 | 574 | 43 | 194 | 42 | 1391.8 | 2228 | 654 | 584.8 | 52 | 300 | 352 | 233 | 76 | 45 | 453 | 1520.6 | 172 | 159.8 | 938 | 313 | 49 | 1240 | 223.6 | 529 | 299.6 | 463 | 92.2 | 50 | 343 | 538 | 569.4 | 406 | 341 | 442 | 326 | 165 | 267.4 | 222.2 | 527 | 109 | 139 | 242.2 | 599 | 745 | 1816.6 | 38 | 261 | 59 | 259.6 | 378 | 191.2 | 448.6 | 174 | 280.4 | 431.2 | 267 | 326 | 41 | 52 | 136 | 71
119.6 | 200 | 825 | 44 | 241 | 178 | 153 | 199.8 | 221 | 123.4 | 349.2 | 6034 | 207 | 51 | 341 | 450.4 | 70 | 5994.2 | 470.2 | 131 | 46 | 49 | 1775 | 312 | 120 | 48 | 394 | 52 | 1297 | 217 | 294.6 | 50 | 3516 | 68 | 2439 | 2552 | 183.2 | 52 | 54 | 90 | 290.6 | 1274.6 | 417 | 245 | 48 | 878.4 | 838.4 | 169 | 218.8 | 240 | 759.2 | 1567 | 898.6 | 46 | 192 | 190 | 218 | 369.2 | 351 | 330.2 | 55 | 56 | 57 | 226 | 206.4 | 49 | 223 | 2193.8 | 256 | 420.8 | 341 | 1518 | 1389 | 66 | 364 | 97.4 | 526 | 51 | 1258.4 | 265.4 | 292 | 3215 | 279 | 152 | 49 | 723.8 | 274 | 300 | 412 | 69 | 1851 | 58 | 46 | 52 | 242 | 44 | 560.4 | 193 | 358 | 170.4 | 211.8 | 355 | 265 | 133 | 51 | 189.4 | 779 | 181.8 | 327.4 | 3228 | 524.2 | 590 | 322 | 1166.4 | 248.6 | 325 | 2189 | 302.2 | 321 | 51 | 317 | 196 | 330 | 231.6 | 1768.2 | 3771.8 | 115.6 | 407 | 472 | 363 | 122.8 | 207 | 80 | 48 | 249 | 176 | 5024.4 | 1481.2 | 2469 | 497.2 | 1475.8 | 219.8 | 75 | 1450 | 2207 | 258 | 1009 | 52 | 218.4 | 352 | 233 | 105.2 | 45 | 361.8 | 1607 | 164 | 53 | 1108.4 | 430 | 49 | 1423 | 283.6 | 469.8 | 186 | 463 | 53 | 50 | 327 | 601.6 | 561 | 406 | 326 | 421.2 | 326 | 265 | 193.6 | 264 | 428.6 | 109 | 104.6 | 349 | 784 | 980.2 | 1596.4 | 48.4 | 219 | 59 | 406 | 378 | 184 | 396.8 | 174 | 78 | 602.4 | 267 | 326 | 104.6 | 52 | 40 | 153.2
166 | 223 | 258 | 162.2 | 241 | 187 | 153 | 239 | 221 | 191.8 | 238 | 6055.6 | 207 | 51 | 381 | 549.8 | 65.2 | 2557.8 | 505.6 | 150 | 46 | 49 | 451.6 | 312 | 120 | 48 | 464.8 | 52 | 1321 | 217 | 255 | 50 | 1607.4 | 75 | 2519 | 53 | 269 | 52 | 54 | 221.4 | 215 | 1424.6 | 411.4 | 245 | 159 | 507 | 180 | 169 | 358.4 | 220.8 | 2129 | 1567 | 1333.2 | 1340.8 | 272.8 | 240 | 218 | 450 | 351 | 295 | 55 | 56 | 57 | 226 | 343.6 | 49 | 247 | 1463 | 256 | 468 | 341 | 1504 | 1324.4 | 66 | 313.2 | 245 | 526 | 51 | 828 | 309 | 205 | 3828 | 263 | 152 | 74.2 | 424.2 | 274 | 370.8 | 419.2 | 201 | 94 | 58 | 116 | 52 | 236.8 | 44 | 335.6 | 151.4 | 358 | 1395 | 195.8 | 307 | 265 | 168.6 | 51 | 43 | 332 | 461.4 | 309 | 3150.6 | 265 | 623 | 322 | 441.2 | 223 | 353.4 | 2409 | 253 | 182 | 51 | 329 | 212.8 | 697.8 | 642.6 | 347 | 4433.8 | 115.6 | 407 | 410.8 | 268 | 310 | 207 | 80 | 148.8 | 249 | 52 | 4989 | 1362 | 2469 | 147 | 43 | 367 | 75 | 1450 | 224 | 222 | 350.2 | 52 | 190.2 | 417 | 233 | 161 | 45 | 365.4 | 3239.4 | 176.8 | 152 | 352 | 369.8 | 49 | 1423 | 358 | 1584.4 | 332 | 393.8 | 53 | 50 | 327 | 644 | 519.4 | 406 | 296 | 338 | 326 | 265 | 220 | 264 | 235.8 | 109 | 53 | 349 | 1439.4 | 1201.4 | 1540 | 51 | 51 | 59 | 446 | 255.6 | 184 | 466 | 289 | 226 | 212.4 | 267 | 257 | 200 | 52 | 40 | 177
166 | 315 | 258 | 241 | 279.8 | 187 | 153 | 239 | 218.4 | 183.8 | 220.6 | 6070 | 201.4 | 51 | 441 | 476 | 1312 | 265 | 916.6 | 150 | 162 | 49 | 334 | 312 | 120 | 48 | 619 | 52 | 1263 | 249 | 255 | 1203.8 | 335 | 82 | 2539 | 53 | 269 | 52 | 54 | 337.2 | 227 | 3383.6 | 403 | 53 | 233 | 709 | 180 | 169 | 419.6 | 208 | 2830 | 1456 | 464 | 46 | 304.6 | 315 | 307.6 | 450 | 351 | 327 | 231 | 56 | 57 | 294.8 | 343.6 | 49 | 625.2 | 545 | 236 | 468 | 341 | 3265 | 1217 | 66 | 237 | 271.2 | 1755.2 | 51 | 551.6 | 309 | 205 | 6384.4 | 239 | 160.8 | 281.2 | 84.2 | 1889.6 | 300 | 1556.8 | 201 | 94 | 70 | 340 | 52 | 261.4 | 44 | 246 | 89 | 358 | 168 | 467 | 499.2 | 265 | 163 | 51 | 43 | 318 | 646.8 | 309 | 3095.4 | 305 | 513.2 | 322 | 358 | 223 | 467 | 2409 | 253 | 182 | 204 | 325 | 244.6 | 491 | 2229 | 347 | 4819.8 | 64.4 | 1107.8 | 284 | 268 | 310 | 149.8 | 1337 | 455 | 249 | 171 | 5002.6 | 309.2 | 2469 | 111 | 43 | 358.2 | 75 | 1559.2 | 224 | 235 | 289 | 52 | 166 | 346.6 | 233 | 161 | 45 | 462 | 1793 | 196 | 218 | 244 | 258 | 49 | 1366.6 | 283 | 577.4 | 332 | 290 | 53 | 90.8 | 327 | 582.2 | 353 | 374.4 | 308 | 338 | 1026 | 265 | 321.6 | 264 | 321 | 109 | 53 | 325 | 637 | 1016 | 1540 | 51 | 51 | 181 | 228 | 174 | 277.6 | 465.6 | 167 | 226 | 99 | 159 | 178 | 200 | 52 | 40 | 177
166 | 315 | 268.8 | 241 | 435 | 187 | 153 | 239 | 220 | 278 | 238 | 4023.4 | 201.4 | 51 | 431.4 | 476 | 400 | 402 | 2503 | 187.8 | 191 | 49 | 368.6 | 312 | 120 | 48 | 2551 | 52 | 1206 | 271.4 | 2804.8 | 409.2 | 267 | 454.4 | 2539 | 53 | 269 | 52 | 144.4 | 368.4 | 227 | 2243 | 441.2 | 53 | 233 | 709 | 180 | 169 | 561 | 208 | 2836.8 | 1456 | 493.4 | 46 | 442.8 | 315 | 200.4 | 450 | 351 | 390.6 | 275 | 56 | 57 | 362 | 246 | 49 | 1567.4 | 545 | 480.8 | 468 | 341 | 3265 | 1083 | 329 | 237 | 198 | 3532.2 | 51 | 329 | 397.8 | 205 | 6454 | 239 | 163 | 352 | 75.4 | 2321 | 335.4 | 314 | 201 | 909 | 70 | 340 | 52 | 1564 | 44 | 246 | 141 | 358 | 168 | 203 | 516 | 217 | 163 | 51 | 43 | 328.4 | 288 | 332.2 | 1273.6 | 275.8 | 493.8 | 322 | 249.4 | 302.8 | 467 | 829.8 | 312.4 | 182 | 264 | 330 | 433.8 | 233 | 2229 | 533 | 2118 | 56 | 3927 | 284 | 268 | 250 | 64 | 359.8 | 529 | 90.6 | 171 | 2982.8 | 46 | 2469 | 111 | 259 | 282.4 | 75 | 1632 | 236 | 390.2 | 310.2 | 52 | 166 | 203.8 | 233 | 161 | 45 | 1687.2 | 1574 | 196 | 218 | 244 | 427.8 | 49 | 1303.2 | 283 | 583 | 332 | 290 | 53 | 152 | 327 | 218 | 751.6 | 315 | 413.6 | 338 | 642 | 225 | 354.8 | 250.6 | 321 | 109 | 53 | 229 | 1646.8 | 1411.8 | 1558 | 51 | 51 | 181 | 55 | 180.6 | 489.6 | 394 | 167 | 226 | 99 | 159 | 46 | 200 | 73.2 | 142 | 153.2
108.8 | 315 | 175 | 241 | 881.6 | 187 | 153 | 160.6 | 208 | 432.8 | 238 | 2659 | 207 | 51 | 425 | 476 | 400 | 402 | 2503 | 197 | 191 | 49 | 1180 | 312 | 120 | 48 | 2551 | 74.6 | 1233 | 102.2 | 2803 | 229 | 2709.8 | 261.2 | 2539 | 53 | 270 | 52 | 167 | 570.4 | 481.2 | 2295 | 535.6 | 53 | 233 | 709 | 180 | 169 | 585.2 | 208 | 1625 | 1456 | 1116.2 | 46 | 461.2 | 339 | 3431 | 282.4 | 351 | 500.4 | 275 | 56 | 57 | 218 | 166.8 | 49 | 312.2 | 125 | 827.6 | 468 | 341 | 3265 | 735.6 | 432 | 237 | 193.6 | 3432 | 51 | 426.6 | 426 | 205 | 6454 | 239 | 163 | 352 | 154.6 | 2349.8 | 723.6 | 314 | 201 | 509.2 | 60.4 | 340 | 52 | 538 | 44 | 246 | 255 | 227 | 168 | 225.2 | 516 | 1563.4 | 53 | 51 | 43 | 331 | 2067.6 | 338 | 60 | 341 | 481.8 | 510 | 237 | 452 | 455 | 435 | 1646.2 | 341 | 51 | 2185.2 | 515 | 149 | 2229 | 666 | 4050 | 56 | 3903 | 320 | 268 | 250 | 178 | 433 | 606.8 | 51 | 171 | 3662 | 76 | 4246.6 | 111 | 279 | 172 | 75 | 230 | 2895.2 | 395 | 384 | 52 | 166 | 55 | 233 | 165.8 | 45 | 462 | 1574 | 196 | 218 | 158.8 | 503.6 | 49 | 224.2 | 183.8 | 241 | 289.6 | 290 | 53 | 152 | 327 | 1271.6 | 2264 | 307 | 745.4 | 338 | 290 | 165 | 447.6 | 172 | 321 | 109 | 53 | 51 | 2440 | 1712.8 | 1320 | 51 | 51 | 181 | 55 | 185 | 527 | 398.6 | 121 | 226 | 99 | 172.2 | 46 | 136.4 | 158 | 210 | 58
197 | 1149.6 | 175 | 201.6 | 1460.2 | 281.4 | 153 | 43 | 208 | 393.8 | 238 | 6064.4 | 652.8 | 51 | 473 | 382.6 | 448 | 402 | 2541 | 197 | 191 | 49 | 874 | 312 | 120 | 48 | 2596.2 | 165 | 1159.2 | 62 | 2803 | 85.8 | 3449.2 | 199 | 2599 | 92.8 | 223 | 52 | 167 | 403 | 493 | 1603.8 | 448 | 53 | 196 | 709 | 180 | 169 | 389 | 208 | 234 | 699.4 | 2323.6 | 55.6 | 393.8 | 355 | 3336.6 | 113.8 | 375.8 | 558 | 275 | 56 | 57 | 218 | 48 | 49 | 367 | 125 | 66 | 468 | 341 | 3265 | 1584 | 431.4 | 237 | 187 | 3432 | 51 | 451 | 398 | 1519.2 | 7298.4 | 239 | 169.4 | 134.8 | 180 | 2465 | 2401.2 | 314 | 69 | 105 | 54 | 387.8 | 52 | 498.2 | 44 | 246 | 255 | 243 | 190.4 | 240 | 503.2 | 205 | 53 | 51 | 84.2 | 331 | 2437 | 1188.8 | 60 | 341 | 433.4 | 516 | 277 | 533 | 455 | 290.6 | 271.8 | 382.6 | 51 | 3406 | 515 | 149 | 2242.2 | 701.4 | 4021.2 | 56 | 3915 | 2051.8 | 923 | 238 | 248 | 433 | 506 | 51 | 123.4 | 4029.8 | 187 | 5536 | 111 | 299 | 172 | 813 | 230 | 3569 | 395 | 334.8 | 52 | 43 | 55 | 233 | 173 | 45 | 462 | 1578 | 151.6 | 119 | 31 | 50 | 113.8 | 151 | 159 | 165.8 | 239 | 296.4 | 53 | 152 | 327 | 218 | 2352 | 307 | 2325.4 | 159.8 | 308.4 | 357 | 600.2 | 172 | 264.2 | 109 | 53 | 51 | 2335 | 858 | 320 | 1360.8 | 51 | 132.2 | 55 | 185 | 527 | 257 | 52 | 78 | 99 | 192 | 46 | 41 | 158 | 341 | 58
197 | 2459 | 175 | 44 | 567 | 305 | 153 | 43 | 244 | 366.4 | 238 | 6056 | 48 | 78.4 | 445 | 469 | 441.6 | 402 | 2476 | 197 | 75 | 49 | 459 | 312 | 155.4 | 48 | 2664 | 1450.8 | 326 | 62 | 2803 | 298 | 3475 | 199 | 1208 | 252 | 223 | 52 | 144.4 | 358 | 556 | 450 | 371.6 | 53 | 48 | 499 | 191.2 | 545.4 | 196.4 | 298.4 | 601.8 | 307.8 | 3655.8 | 46 | 399 | 355 | 3337 | 104.8 | 334 | 1733.8 | 187 | 56 | 57 | 218 | 48 | 107.8 | 404.2 | 125 | 318 | 373.6 | 377 | 311 | 105 | 359.6 | 168 | 1468 | 3432 | 51 | 56 | 1271.2 | 558 | 5735.2 | 239 | 771 | 49 | 573.2 | 805.4 | 2962 | 314 | 170 | 105 | 330 | 205 | 52 | 339 | 44 | 246 | 255 | 247 | 166 | 240 | 119.4 | 205 | 53 | 92.8 | 155 | 331 | 2437 | 763.4 | 60 | 245 | 439 | 651 | 202 | 447.8 | 341.4 | 184 | 1472.6 | 493 | 204 | 3378.2 | 515 | 149 | 327 | 701.4 | 3900.2 | 56 | 3190 | 3275 | 451.4 | 235 | 386.4 | 557.8 | 196 | 98.6 | 2880 | 3816.8 | 319 | 5184.8 | 171.6 | 266.2 | 172 | 444 | 120.8 | 3576.8 | 395 | 1789.2 | 52 | 43 | 55 | 233 | 173 | 45 | 301 | 1594 | 85 | 53 | 31 | 50 | 157 | 151 | 159 | 53 | 239 | 322 | 53 | 70.4 | 277 | 218 | 2354.8 | 221.4 | 2351 | 86 | 372 | 357 | 663 | 213.2 | 179 | 117.4 | 53 | 51 | 2265 | 727.6 | 406.2 | 240 | 51 | 59 | 55 | 185 | 433.4 | 257 | 52 | 41 | 99 | 217.8 | 46 | 41 | 345 | 341 | 58
197 | 2459 | 57 | 44 | 411.8 | 305 | 184.4 | 43 | 112 | 762.4 | 238 | 6056 | 48 | 188 | 523.4 | 473.4 | 284 | 253 | 517 | 197 | 46 | 49 | 459 | 390.4 | 352.4 | 48 | 2819 | 360 | 326 | 62 | 180 | 298 | 3482.2 | 194.2 | 1150.8 | 252 | 223 | 52 | 54 | 358 | 556 | 450 | 257 | 53 | 48 | 396 | 340.4 | 488.4 | 137.4 | 321 | 388.8 | 399 | 2352 | 46 | 374.8 | 331 | 3264.4 | 220 | 328 | 2442.4 | 55 | 56 | 57 | 46 | 59 | 196 | 521 | 125 | 66 | 356.6 | 401 | 296.2 | 105 | 304.4 | 122 | 187 | 3400 | 51 | 56 | 2496.4 | 558 | 5584 | 1055 | 195 | 49 | 977.6 | 418 | 2972.4 | 347 | 176.6 | 105 | 54 | 205 | 52 | 339 | 44 | 265.8 | 255 | 247 | 189.6 | 240 | 47 | 216 | 53 | 260 | 155 | 331 | 2503.8 | 338 | 327.4 | 221 | 537.4 | 651 | 162 | 379 | 313 | 184 | 2169 | 545 | 204 | 3267 | 503.2 | 141.8 | 279 | 554.4 | 3877 | 74 | 401 | 3317.6 | 475 | 246.2 | 542 | 302.6 | 48 | 170 | 3543 | 2881.2 | 317 | 3442.2 | 203.6 | 129.4 | 172 | 75 | 115.8 | 3627 | 1590.6 | 310.2 | 52 | 43 | 55 | 569 | 173 | 45 | 301 | 1574 | 85 | 53 | 31 | 50 | 157 | 87.4 | 90.6 | 53 | 273.4 | 1609 | 53 | 50 | 202 | 218 | 453 | 200 | 3911.6 | 86 | 365.6 | 357 | 663 | 378 | 1579.4 | 123 | 308 | 51 | 2331.8 | 520.4 | 507.8 | 240 | 51 | 59 | 55 | 185 | 296.2 | 257 | 199 | 41 | 122.6 | 269.4 | 46 | 41 | 317.4 | 307 | 58
138.2 | 2055.2 | 57 | 44 | 373 | 337 | 310 | 43 | 179.6 | 372.4 | 238 | 6136 | 89.2 | 188 | 528 | 480 | 284 | 371.4 | 493 | 55 | 46 | 46.8 | 459 | 356 | 317 | 48 | 2819 | 360 | 348.6 | 211.6 | 26 | 368.2 | 913.4 | 187 | 2543.6 | 438.2 | 161.4 | 52 | 54 | 435.4 | 379.2 | 382.4 | 257 | 53 | 48 | 530.4 | 522 | 358 | 1473.8 | 208 | 162 | 383 | 2051.4 | 48.4 | 409 | 315 | 269 | 220 | 337 | 2347 | 55 | 93.2 | 57 | 46 | 59 | 321.2 | 521 | 125 | 66 | 451 | 1556 | 311.8 | 105 | 222.4 | 274.6 | 50 | 908.6 | 51 | 56 | 2357.6 | 674 | 3981.8 | 647 | 195 | 49 | 202 | 426.2 | 2975 | 479 | 203 | 125.4 | 54 | 205 | 52 | 334.2 | 44 | 333 | 174.2 | 248.2 | 340 | 240 | 47 | 216 | 53 | 260 | 155 | 331 | 3590.4 | 338 | 362 | 221 | 293 | 538.2 | 866.4 | 379 | 279 | 184 | 2270.8 | 465.6 | 190 | 1435.8 | 472 | 140 | 357 | 417.8 | 3877 | 86 | 277 | 3372.8 | 475 | 472.4 | 503.4 | 192 | 48 | 170 | 3543 | 46 | 317 | 2471 | 202.8 | 43 | 172 | 75 | 161 | 1043.8 | 1935.6 | 384 | 172 | 135.2 | 55 | 964.6 | 173 | 45 | 301 | 1574 | 85 | 53 | 31 | 50 | 157 | 45 | 45 | 91.8 | 117 | 362 | 53 | 50 | 202 | 245.2 | 453 | 200 | 4913.2 | 69.2 | 340 | 357 | 819 | 378 | 179 | 123 | 411 | 51 | 733.2 | 491.4 | 701 | 240 | 51 | 59 | 55 | 307.4 | 184 | 257 | 199 | 41 | 217 | 192 | 46 | 41 | 299 | 171 | 58
50 | 248 | 57 | 44 | 373 | 430.6 | 310 | 43 | 329 | 49 | 238 | 1245.6 | 151 | 188 | 435 | 415.2 | 284 | 381 | 490.2 | 55 | 46 | 38 | 459 | 356 | 387.8 | 48 | 2728.6 | 360 | 354.2 | 405 | 26 | 302 | 174 | 187 | 2615 | 459.4 | 161.4 | 52 | 54 | 487 | 354 | 305 | 257 | 53 | 48 | 564 | 546 | 479.6 | 190.4 | 208 | 134 | 383 | 489 | 363.6 | 270 | 387 | 269 | 220 | 349 | 2724 | 55 | 242 | 57 | 46 | 59 | 509 | 360.8 | 125 | 137.4 | 511 | 338 | 430 | 105 | 232 | 673 | 75.4 | 102 | 51 | 56 | 2050.2 | 619 | 238 | 228.6 | 195 | 49 | 202 | 319 | 2939 | 479 | 203 | 207 | 136.8 | 109.6 | 52 | 374.6 | 44 | 285 | 174.2 | 353 | 328 | 240 | 47 | 276 | 53 | 260 | 72.6 | 897.8 | 2925.8 | 419.6 | 2792.4 | 192.6 | 363.8 | 365.4 | 624.2 | 551 | 264 | 899.2 | 2352 | 258.4 | 312.4 | 244.8 | 456 | 2296.4 | 357 | 347 | 4012.6 | 86 | 277 | 1633.2 | 472.6 | 884.8 | 349 | 192 | 48 | 170 | 3543 | 87.8 | 220.6 | 1582.2 | 126 | 87.4 | 172 | 75 | 161 | 442 | 2415.2 | 384 | 202 | 212 | 55 | 334 | 173 | 45 | 301 | 1487.6 | 85 | 88.6 | 31 | 50 | 93.4 | 45 | 45 | 247 | 154 | 338 | 53 | 50 | 221.8 | 388 | 453 | 200 | 2872 | 58 | 361 | 241.8 | 854 | 307.6 | 179 | 139.8 | 411 | 51 | 388 | 499.8 | 701 | 240 | 51 | 59 | 55 | 389 | 184 | 248 | 199 | 41 | 217 | 192 | 46 | 41 | 299 | 40 | 58
50 | 270.8 | 57 | 44 | 373 | 460.4 | 52 | 2162 | 377 | 49 | 238 | 186 | 151 | 160.6 | 55 | 372 | 284 | 2349.6 | 520 | 55 | 46 | 38 | 1289 | 356 | 317 | 48 | 2706 | 360 | 333 | 433.8 | 224 | 302 | 1446.4 | 187 | 2189.8 | 577 | 126 | 52 | 54 | 487 | 326.8 | 293 | 257 | 53 | 167.8 | 564 | 738.4 | 459 | 217.4 | 838.4 | 319 | 1434.4 | 489 | 226.4 | 270 | 435 | 269 | 220 | 357 | 2310.4 | 55 | 242 | 734.8 | 46 | 59 | 450.2 | 743.6 | 125 | 185 | 511 | 338 | 249 | 123.8 | 220 | 1049 | 177 | 102 | 51 | 232 | 393 | 574.8 | 3328.2 | 1450 | 327 | 49 | 305.2 | 305 | 2740.6 | 327.2 | 220.6 | 207 | 261 | 46 | 52 | 446 | 163 | 285 | 194.4 | 206 | 316 | 448.4 | 47 | 233.4 | 53 | 260 | 125.2 | 1339.8 | 1559 | 542 | 3400 | 178 | 826.4 | 488.6 | 437 | 563 | 264 | 586.4 | 1558.8 | 331.4 | 394 | 449.6 | 456 | 2984.6 | 279 | 347 | 3917 | 285 | 277 | 454.6 | 463 | 70.2 | 762.6 | 186.4 | 48 | 226.8 | 891 | 369.4 | 120.8 | 249 | 114 | 164 | 172 | 75 | 161 | 357.2 | 2462.6 | 384 | 202 | 348 | 82.4 | 593.6 | 173 | 1869 | 301 | 997.2 | 687.4 | 296.4 | 139 | 50 | 271 | 45 | 79 | 247 | 51 | 479.6 | 53 | 50 | 221 | 581.6 | 350 | 200 | 2872 | 1393.6 | 1259 | 165 | 1860.6 | 184 | 179 | 151 | 210 | 51 | 388 | 470 | 701 | 51 | 51 | 530.4 | 55 | 389 | 184 | 328.4 | 199 | 62.4 | 217 | 192 | 89.8 | 129.8 | 299 | 40 | 58
50 | 475 | 57 | 44 | 373 | 466 | 52 | 2162 | 457.8 | 49 | 2384 | 146 | 151 | 51 | 55 | 359.2 | 280.8 | 3662 | 711.4 | 55 | 46 | 38 | 874 | 320.2 | 198.8 | 48 | 2613 | 255 | 343 | 561.6 | 224 | 387.2 | 3367 | 187 | 966 | 535 | 281.6 | 52 | 87 | 515.8 | 433.4 | 162.6 | 257 | 53 | 179 | 564 | 384.8 | 337.4 | 223 | 1125.6 | 415 | 189.6 | 489 | 229 | 237.8 | 1520.2 | 1584.2 | 214.8 | 456 | 425 | 55 | 242 | 201 | 46 | 59 | 247.4 | 1301 | 125 | 1317.8 | 511 | 459.2 | 126 | 400 | 217 | 362.2 | 177 | 95.6 | 51 | 338 | 383 | 569 | 3429 | 800.2 | 360 | 49 | 331 | 284 | 2657 | 198.2 | 291 | 213 | 261 | 46 | 52 | 446 | 163 | 283.2 | 235 | 202 | 284.4 | 518 | 47 | 312 | 53 | 92.8 | 233.2 | 499 | 1559 | 637.2 | 3280.2 | 178 | 233 | 356 | 437 | 659 | 271.2 | 316 | 254 | 334 | 366.2 | 578 | 387.6 | 2979 | 279 | 417.8 | 3905 | 411 | 277 | 526.6 | 434.2 | 77 | 1196.2 | 164 | 48 | 203 | 228 | 398 | 188 | 41 | 138 | 164 | 211.2 | 281.4 | 48 | 230 | 2460 | 506.4 | 202 | 469 | 268.2 | 1534 | 180 | 1869 | 301 | 299.2 | 2722 | 340 | 139 | 50 | 271 | 129.6 | 76.4 | 169.4 | 51 | 415 | 53 | 50 | 221 | 992.6 | 441.8 | 210.4 | 2872 | 2312 | 827.4 | 165 | 817.8 | 208 | 179 | 211 | 115.8 | 51 | 522.4 | 540.8 | 626.6 | 78.4 | 51 | 351 | 55 | 225.8 | 209.6 | 517.6 | 110.8 | 148 | 213.8 | 192 | 265 | 152 | 311 | 40 | 58
50 | 339.4 | 57 | 44 | 373 | 438.6 | 52 | 1738.2 | 478 | 255.4 | 2376.8 | 155.6 | 103.6 | 210 | 55 | 340 | 276 | 3662 | 1243.2 | 55 | 46 | 38 | 655 | 201 | 213.6 | 1607 | 2551 | 180 | 343 | 3213.6 | 224 | 327 | 3367 | 187 | 2586.6 | 472.4 | 338 | 156.4 | 286.2 | 430 | 509 | 288.8 | 257 | 53 | 271 | 432.6 | 336 | 215 | 223 | 250.4 | 415 | 252.6 | 541.8 | 1523.8 | 164.2 | 3148 | 269 | 207 | 456 | 377 | 351.8 | 242 | 336.2 | 124 | 59 | 141 | 1301 | 125 | 161.2 | 1914.6 | 540 | 44 | 406.6 | 217 | 286.2 | 177 | 122.6 | 51 | 338 | 470.2 | 453 | 3429 | 472 | 360 | 49 | 182 | 266 | 2657 | 294 | 291 | 217 | 140 | 46 | 52 | 446 | 163 | 276 | 155 | 187 | 158 | 518 | 47 | 398 | 53 | 51 | 226 | 499 | 2338.8 | 658.8 | 3326.2 | 281.2 | 233 | 462.2 | 462 | 563 | 681 | 381.6 | 180.2 | 334 | 255 | 689.6 | 342 | 2979 | 279 | 347 | 3548.6 | 319 | 277 | 523 | 427 | 77 | 449 | 297 | 48 | 203 | 433 | 1023.2 | 188 | 41 | 262 | 164 | 270 | 379.2 | 48 | 230 | 2514 | 549.4 | 82 | 699.4 | 319 | 3618 | 208 | 1506.2 | 301 | 314 | 2714 | 340 | 31 | 170 | 271 | 186 | 66 | 53 | 136.2 | 1238 | 53 | 50 | 221 | 2658.8 | 525 | 336.6 | 2872 | 2312 | 417 | 38 | 569.4 | 184 | 215.8 | 251 | 53 | 51 | 556 | 470 | 515 | 157.6 | 67.8 | 316 | 55 | 209 | 133.2 | 590 | 52 | 148 | 221 | 192 | 265 | 152 | 359 | 40 | 58
50 | 274 | 57 | 437.8 | 373 | 312 | 52 | 43 | 249 | 117.8 | 2482.6 | 166.4 | 223 | 210 | 55 | 340 | 355.2 | 3662 | 516.4 | 55 | 46 | 127.6 | 655 | 201 | 234 | 311 | 2551 | 243.6 | 343 | 4857.6 | 224 | 327 | 3367 | 278.2 | 2519 | 334 | 452.4 | 226 | 387 | 2106.8 | 509 | 324.2 | 997.4 | 53 | 632.8 | 499.8 | 304 | 5364.6 | 223 | 314 | 545.8 | 297 | 713.2 | 165.8 | 201 | 3148 | 269 | 207 | 456 | 421 | 259.8 | 93.2 | 411.8 | 110.8 | 59 | 218 | 1301 | 195.8 | 74 | 495 | 512 | 44 | 341.4 | 217 | 337 | 100.8 | 269 | 51 | 338 | 867.4 | 484 | 3416 | 302.4 | 413.2 | 49 | 156.2 | 254 | 2657 | 338 | 295.8 | 196.6 | 70 | 141.2 | 52 | 398 | 115.4 | 290 | 259 | 187 | 160 | 543.6 | 164 | 398 | 53 | 51 | 226 | 412.6 | 1352 | 1872.8 | 968.6 | 350 | 233 | 391.4 | 606.2 | 401.8 | 2301 | 310 | 131 | 278.4 | 214.2 | 764 | 342 | 864.6 | 279 | 890.2 | 2817.8 | 1290.2 | 242 | 447.4 | 427 | 108 | 604 | 297 | 48 | 203 | 433 | 3733 | 188 | 41 | 1083.4 | 164 | 270 | 366 | 48 | 300.8 | 1908.4 | 555 | 52 | 875.2 | 343.2 | 3438.8 | 208 | 253 | 301 | 314 | 4673.6 | 340 | 31 | 250 | 271 | 186 | 175.2 | 53 | 193 | 818 | 53 | 50 | 221 | 2633.8 | 525 | 558 | 2913.6 | 2312 | 417 | 38 | 503 | 398.2 | 395.8 | 251 | 129.4 | 51 | 668 | 470 | 515 | 263 | 205 | 344 | 55 | 408.2 | 78 | 590 | 52 | 148 | 181 | 192 | 265 | 129.8 | 365 | 40 | 58
50 | 274 | 57 | 2013 | 373 | 304 | 52 | 160.6 | 228.8 | 2704 | 918.2 | 172 | 223 | 210 | 55 | 347 | 408 | 3005.8 | 511 | 55 | 75 | 150 | 787.4 | 823.6 | 304.8 | 311 | 2551 | 286 | 343 | 4808.2 | 111.8 | 327 | 2196.6 | 301 | 2512.4 | 334 | 551.8 | 226 | 387 | 2526 | 529 | 341.4 | 643.4 | 53 | 1445.6 | 522 | 558 | 255 | 230.2 | 314 | 569 | 297 | 869 | 934.2 | 272.4 | 2605.4 | 336.2 | 48 | 456 | 577 | 209.4 | 56 | 327 | 187 | 59 | 218 | 1301 | 125 | 142 | 525.2 | 350.4 | 44 | 337 | 217 | 498 | 50 | 421.8 | 51 | 190 | 1109 | 553 | 351 | 579.2 | 427 | 49 | 53 | 360 | 3380.6 | 410 | 250.2 | 183 | 58 | 165 | 52 | 606 | 44 | 363.2 | 259 | 193.6 | 168 | 417.6 | 164 | 266 | 53 | 51 | 226 | 355 | 418.8 | 345 | 361 | 721.8 | 233 | 200 | 625.6 | 264 | 2301 | 310 | 263.4 | 1297.8 | 72.6 | 819.8 | 357 | 168 | 330.4 | 1792 | 3261.8 | 86 | 378.4 | 350 | 427 | 120 | 607 | 297 | 174 | 203 | 507.4 | 3889 | 198.4 | 41 | 1077.4 | 379.2 | 306.8 | 202.8 | 120.8 | 230 | 676 | 555 | 52 | 479.6 | 440 | 3419 | 1342 | 253 | 301 | 308.8 | 6060.4 | 88.6 | 31 | 250 | 93.4 | 332.4 | 248 | 53 | 193 | 310.2 | 53 | 50 | 221 | 2736.2 | 525 | 565 | 2976 | 976.4 | 213 | 38 | 503 | 433.6 | 527 | 296.2 | 257 | 99 | 1521.2 | 837.8 | 515 | 1410 | 289 | 297.2 | 213 | 413 | 78 | 590 | 121 | 83.8 | 174 | 192 | 265 | 171.4 | 326 | 40 | 284.4
50 | 274 | 57 | 2021.8 | 153.8 | 339 | 52 | 239 | 102 | 2704 | 489 | 172 | 223 | 210 | 55 | 363 | 448 | 3662 | 511 | 74 | 191 | 210 | 1446.6 | 3314 | 729 | 311 | 52 | 286 | 343 | 4214.4 | 37 | 327 | 356 | 301 | 2533 | 334 | 481 | 226 | 286.2 | 2586 | 471.2 | 409.4 | 317 | 53 | 956 | 522 | 578 | 223 | 341.8 | 314 | 2232.6 | 340.6 | 869 | 525 | 277 | 486.6 | 381 | 48 | 456 | 771 | 203 | 56 | 327 | 169 | 59 | 218 | 1301 | 160.4 | 236 | 447.6 | 315.6 | 44 | 653 | 217 | 498 | 50 | 460 | 51 | 56 | 269 | 553 | 685.8 | 328 | 328 | 49 | 53 | 470 | 6672.4 | 344 | 215 | 176.4 | 58 | 165 | 52 | 606 | 44 | 483 | 259 | 223 | 168 | 1660.2 | 272.6 | 256 | 53 | 51 | 43 | 207.6 | 264 | 345 | 1597.6 | 2717 | 233 | 341.6 | 589 | 246.4 | 2301 | 530 | 491.6 | 195 | 83.6 | 494.2 | 342 | 1206.6 | 418.4 | 276.6 | 5309 | 88.8 | 543 | 354 | 499.8 | 108 | 895 | 377 | 174 | 401 | 551.4 | 3928 | 144 | 57 | 1223 | 164 | 375.6 | 227 | 230 | 278 | 676 | 432.6 | 52 | 399 | 440 | 3339 | 208 | 253 | 301 | 1640.2 | 6247 | 53 | 31 | 250 | 49 | 390.4 | 248 | 241 | 193 | 192 | 53 | 50 | 221 | 2738 | 483.4 | 573 | 2976 | 86 | 1240 | 89.2 | 475.4 | 544 | 624.2 | 364 | 257 | 206.6 | 2576.6 | 1274.4 | 494.6 | 1690 | 340.2 | 3046 | 249.6 | 382.4 | 78 | 553.8 | 167 | 41 | 202 | 192 | 89.8 | 204 | 314 | 40 | 356
119.6 | 274 | 57 | 2024 | 178.6 | 291 | 52 | 239 | 98 | 2704 | 373 | 140 | 223 | 1228.2 | 55 | 1728.2 | 486.4 | 3799 | 533.2 | 282 | 191 | 249 | 1561.4 | 3314 | 93.6 | 311 | 52 | 286 | 343 | 1086.2 | 26 | 327 | 356 | 301 | 2533 | 334 | 383.8 | 191.2 | 87 | 2653.4 | 315.2 | 274.2 | 317 | 53 | 864 | 664 | 518 | 215 | 413 | 314 | 4133.4 | 367 | 810.2 | 159 | 453 | 564 | 478.2 | 48 | 368.8 | 771 | 291 | 56 | 327 | 169 | 177.8 | 218 | 1301 | 160.4 | 447.6 | 510.2 | 627.8 | 44 | 981.2 | 217 | 903 | 50 | 426.6 | 332 | 56 | 326.6 | 553 | 1025 | 328 | 192.8 | 49 | 53 | 470 | 4483.8 | 300 | 215 | 172 | 82 | 141.2 | 52 | 271 | 44 | 633.8 | 217.4 | 223 | 168 | 348 | 298.2 | 216 | 98.2 | 51 | 43 | 205 | 563.6 | 256.8 | 361 | 2764.8 | 1407.8 | 200 | 589 | 242 | 1896 | 530 | 540 | 255 | 162 | 1425 | 314 | 140.4 | 428 | 40 | 2810 | 100 | 546 | 781.2 | 573.4 | 108 | 607 | 489.4 | 2536.2 | 411 | 553 | 3219.2 | 136 | 41 | 253.4 | 164 | 356 | 154 | 230 | 360.8 | 649.2 | 402 | 52 | 521 | 641.8 | 1516.2 | 116 | 253 | 301 | 3736 | 53 | 53 | 31 | 248.2 | 49 | 334 | 248 | 241 | 291.2 | 192 | 53 | 50 | 221 | 652 | 317 | 675.4 | 4270.2 | 142 | 212.4 | 166 | 457 | 544 | 695.4 | 364 | 257 | 349 | 2173 | 589 | 413 | 1615.8 | 391.4 | 3756 | 430.4 | 378 | 78 | 473.2 | 167 | 41 | 209 | 187.2 | 46 | 204 | 377.6 | 78.4 | 356
166 | 274 | 57 | 1669.6 | 295 | 306 | 52 | 239 | 98 | 2704 | 320.8 | 216.8 | 83 | 210 | 55 | 498.2 | 472 | 3799 | 624 | 282 | 191 | 356 | 1548.4 | 3274 | 48 | 398.2 | 52 | 286 | 323 | 293 | 180 | 327 | 381.8 | 301 | 2533 | 334 | 755.4 | 52 | 54 | 1366.2 | 193 | 265 | 349.4 | 53 | 864 | 664 | 513 | 215 | 438.6 | 292.8 | 303 | 367 | 710.8 | 135 | 381.6 | 567.2 | 543 | 128.8 | 347 | 684.6 | 435.8 | 56 | 327 | 277 | 257 | 49 | 1308.8 | 125 | 1300 | 463 | 1851.8 | 44 | 68 | 274 | 2523 | 50 | 293 | 204.8 | 56 | 365 | 469.6 | 1025 | 341.6 | 186.2 | 49 | 53 | 406.4 | 657.8 | 300 | 314 | 172 | 58 | 151 | 52 | 271 | 182.2 | 544.4 | 155 | 223 | 216 | 352.8 | 228 | 216 | 192 | 51 | 1335.8 | 205 | 860.2 | 1622.4 | 359.4 | 2702 | 395.2 | 235.4 | 589 | 242 | 276 | 527.6 | 540 | 338.2 | 302 | 2877 | 314 | 179.4 | 428 | 40 | 2810 | 191.2 | 2580.6 | 4279.8 | 479 | 271.2 | 464 | 628 | 791.4 | 435 | 471 | 384 | 188 | 41 | 247 | 250.4 | 211.6 | 190 | 230 | 268 | 542 | 402 | 52 | 521 | 672.4 | 254 | 87 | 1489.6 | 301 | 3736 | 53 | 53 | 365.4 | 241 | 49 | 334 | 211.6 | 241 | 2484.6 | 192 | 53 | 50 | 221 | 561.4 | 358.2 | 514.4 | 2892.8 | 226 | 136 | 166 | 457 | 442.6 | 529.8 | 364 | 244 | 349 | 2173 | 601 | 413 | 1573 | 247 | 3756 | 528 | 296.4 | 265 | 473 | 167 | 41 | 209 | 180 | 178 | 363 | 420 | 136 | 308.4
166 | 274 | 57 | 252 | 295 | 306 | 52 | 199.8 | 98 | 49 | 226.4 | 272 | 48 | 110 | 55 | 563 | 550 | 2486.6 | 643 | 338.8 | 162 | 356 | 1645.6 | 2641.4 | 48 | 157 | 52 | 286 | 339.2 | 293 | 180 | 321.8 | 482 | 301 | 2533 | 334 | 201 | 52 | 121.8 | 601.2 | 193 | 351.8 | 331 | 53 | 994.4 | 664 | 339 | 123 | 515.8 | 208 | 135 | 367 | 471 | 99 | 310 | 484 | 341 | 250 | 299.4 | 658 | 530.6 | 56 | 327 | 349 | 257 | 49 | 1314 | 195.8 | 1241 | 430.4 | 3072.8 | 44 | 214 | 189 | 2513.4 | 50 | 216.6 | 180.2 | 56 | 377.6 | 334 | 1025 | 727.8 | 195 | 49 | 53 | 320 | 1205 | 277.8 | 1687.4 | 172 | 358 | 221 | 52 | 139 | 1081.6 | 374 | 255 | 223 | 216 | 360 | 228 | 487.6 | 192 | 3735.2 | 702.8 | 205 | 197.8 | 323 | 353 | 2702 | 388 | 999.2 | 444.2 | 1613 | 533.6 | 527.6 | 502.6 | 458 | 51 | 2784 | 305 | 1356.8 | 440.6 | 40 | 52 | 214 | 3937 | 3470 | 479 | 312 | 464 | 706 | 151 | 411 | 458.2 | 313.6 | 124 | 41 | 65 | 380 | 54 | 109.2 | 157.2 | 215.4 | 530 | 402 | 52 | 521 | 735.6 | 271 | 134.6 | 55 | 487 | 3636 | 53 | 53 | 1656.2 | 241 | 49 | 1272.4 | 66 | 241 | 2827.2 | 192 | 53 | 50 | 221 | 439 | 470 | 518.6 | 2872 | 226 | 101 | 166 | 524.2 | 375 | 386 | 355.6 | 53 | 421 | 1776.4 | 615.6 | 383 | 1573 | 99 | 3780.4 | 360 | 289 | 265 | 441 | 52 | 41 | 221 | 180 | 326 | 297.8 | 420 | 136 | 201.2
166 | 319 | 57 | 252 | 295 | 306 | 52 | 43 | 182 | 259 | 226 | 1749.4 | 48 | 85 | 55 | 517 | 689.2 | 518 | 713.8 | 410.6 | 46 | 367 | 1726 | 151 | 48 | 157 | 52 | 286 | 1718.2 | 293 | 180 | 314 | 346 | 301 | 2628.2 | 334 | 201 | 52 | 167 | 1010.6 | 193 | 634.8 | 412 | 53 | 869.4 | 575.2 | 339 | 100 | 379.4 | 221 | 135 | 367 | 339 | 99 | 265.8 | 356.8 | 341 | 250 | 215.8 | 538.4 | 1435 | 56 | 327 | 349 | 269 | 49 | 1314 | 125 | 1139 | 293.4 | 1895 | 44 | 232 | 217 | 3599 | 50 | 102 | 182 | 56 | 398 | 314 | 2075.4 | 536.4 | 195 | 155.2 | 53 | 273 | 1194.6 | 189 | 380 | 172 | 118 | 221 | 52 | 51 | 2419 | 191 | 370 | 223 | 96 | 323 | 191.8 | 290 | 194.4 | 4070.2 | 1074 | 205 | 175 | 323 | 361 | 2702 | 382.4 | 1895.6 | 408 | 302 | 276 | 442.8 | 232 | 458 | 51 | 2748 | 402.8 | 2150 | 357 | 77.2 | 52 | 214 | 3813.6 | 3470 | 479 | 312 | 493 | 762 | 262 | 316 | 480 | 227 | 46 | 41 | 125.6 | 1198.8 | 54 | 42 | 48 | 213 | 532.4 | 402 | 52 | 521 | 784.2 | 386.2 | 968 | 55 | 614 | 2218.8 | 53 | 53 | 365.4 | 164.6 | 49 | 1099 | 190 | 128.2 | 2142 | 192 | 53 | 90.8 | 221 | 439 | 545 | 643.8 | 1258.6 | 288.4 | 101 | 166 | 582.6 | 375 | 414 | 350 | 80 | 349 | 295 | 602 | 383 | 1589 | 211 | 1101.2 | 187 | 289 | 265 | 445.8 | 52 | 115 | 282.8 | 153.6 | 326 | 200 | 420 | 136 | 58
50 | 341 | 57 | 252 | 295 | 306 | 52 | 43 | 278 | 259 | 226 | 3796 | 48 | 85 | 90.6 | 448 | 778 | 381 | 624 | 438 | 46 | 367 | 1726 | 151 | 48 | 135.2 | 52 | 286 | 424 | 428 | 180 | 314 | 346 | 56 | 2652 | 373.8 | 201 | 52 | 167 | 3351.2 | 190.6 | 1043.8 | 466 | 53 | 739 | 403.6 | 336.2 | 100 | 285.4 | 221 | 135 | 367 | 387.8 | 99 | 145 | 331 | 308.6 | 250 | 247.4 | 472 | 1008 | 56 | 316 | 361 | 217.4 | 146.6 | 2433.6 | 125 | 1139 | 289 | 1739.6 | 44 | 232 | 217 | 2447 | 50 | 102 | 107 | 56 | 319 | 371.6 | 3110.8 | 345 | 175.8 | 226 | 53 | 349 | 1437.4 | 189 | 380 | 176 | 118 | 221 | 52 | 250 | 2479 | 147.6 | 370 | 223 | 78 | 323 | 47 | 290 | 138 | 3044.2 | 1032.8 | 205 | 175 | 323 | 361 | 2715 | 360 | 2555 | 408 | 346.8 | 517.8 | 272 | 250.4 | 517.2 | 51 | 2724 | 330 | 2150 | 408.6 | 226 | 52 | 214 | 3764.8 | 3491 | 323.6 | 312 | 531.6 | 762 | 506 | 332 | 480 | 227 | 134.8 | 59.6 | 166 | 2427 | 54 | 351.6 | 48 | 174 | 460.2 | 414 | 52 | 509 | 241 | 457 | 499.6 | 45 | 614 | 93 | 53 | 53 | 352 | 186 | 49 | 1099 | 190 | 53 | 2036 | 172.8 | 53 | 152 | 221 | 439 | 545 | 370.4 | 251.8 | 330 | 108 | 206 | 696 | 375 | 414 | 1441.8 | 80 | 206.6 | 615.8 | 449.2 | 406.2 | 453 | 219 | 479 | 187 | 289 | 265 | 346 | 52 | 226 | 332 | 147 | 326 | 200 | 314 | 59.2 | 58
50 | 315.2 | 57 | 252 | 101 | 306 | 52 | 43 | 278 | 259 | 226 | 3862.6 | 48 | 71.4 | 233 | 2204 | 780.6 | 381 | 548 | 438 | 46 | 367 | 844.4 | 220.6 | 48 | 48 | 145 | 286 | 301 | 433.2 | 26 | 314 | 266.8 | 56 | 2652 | 533 | 201 | 52 | 167 | 2442 | 181 | 283.4 | 436.8 | 53 | 739 | 210 | 409 | 97.6 | 407.2 | 233 | 135 | 367 | 413.6 | 220.2 | 156.6 | 331 | 179 | 250 | 291 | 2768.8 | 435.4 | 56 | 318.2 | 271 | 59 | 171 | 1289 | 492.8 | 1162.8 | 289 | 478 | 44 | 232 | 121.8 | 2447 | 50 | 185.2 | 51 | 56 | 331 | 782.6 | 2568.2 | 345 | 163 | 226 | 78.8 | 349 | 1670.8 | 189 | 347 | 172 | 118 | 186 | 52 | 250 | 1997.2 | 215 | 370 | 223 | 78 | 323 | 47 | 290 | 110 | 3139 | 971 | 1484.4 | 156.4 | 323 | 361 | 2715 | 259.8 | 2555 | 408 | 450.6 | 673 | 354.8 | 293 | 515.2 | 51 | 2621 | 330 | 2150 | 368.8 | 359 | 52 | 214 | 1795.4 | 1363.2 | 362 | 227.6 | 686 | 782.2 | 506 | 332 | 480 | 229.6 | 201.8 | 72 | 166 | 2427 | 54 | 42 | 48 | 343.8 | 524 | 462 | 142 | 506 | 92.2 | 357 | 301.2 | 45 | 462 | 93 | 53 | 118.4 | 224.2 | 186 | 49 | 1099 | 254.8 | 53 | 114 | 160 | 53 | 152 | 221 | 439 | 536.6 | 397 | 309.8 | 330 | 242 | 891.8 | 803.2 | 417 | 437.2 | 358 | 80 | 123 | 545 | 411 | 499 | 173 | 219 | 519.8 | 187 | 439 | 180.4 | 487.6 | 199 | 226 | 332 | 147 | 148 | 85.4 | 314 | 40 | 58
50 | 272 | 158 | 83.4 | 101 | 306 | 317.8 | 45.2 | 278 | 259 | 226 | 60 | 68.6 | 51 | 233 | 2523.2 | 693.4 | 46 | 570 | 463.6 | 46 | 337 | 647.2 | 325 | 48 | 48 | 207 | 52 | 237.4 | 441 | 26 | 167 | 208 | 56 | 2569.6 | 533 | 260 | 52 | 54 | 2358 | 181 | 248 | 704.8 | 53 | 754.2 | 210 | 528.6 | 88 | 356 | 281 | 135 | 379 | 122 | 209.8 | 174 | 206 | 199.4 | 48 | 291 | 284 | 460.2 | 56 | 327 | 137.2 | 59 | 247.4 | 838.2 | 659.8 | 927.4 | 253 | 458 | 237 | 244 | 182.4 | 839 | 50 | 193.2 | 51 | 56 | 341 | 2369 | 2200.8 | 345 | 163 | 84.4 | 182 | 379.4 | 1289.6 | 354 | 283.2 | 196 | 118 | 109.6 | 52 | 210.2 | 190 | 215 | 433.2 | 223 | 946.8 | 323 | 47 | 640.4 | 194 | 3139 | 971 | 273.6 | 151.8 | 266.2 | 361 | 2715 | 649.4 | 2667.8 | 436.8 | 455 | 673 | 410 | 404 | 511.6 | 92 | 2617 | 415.2 | 1356.8 | 300.6 | 359 | 52 | 232 | 439 | 781.2 | 412.8 | 117.4 | 686 | 409 | 506 | 320 | 75.8 | 240 | 269 | 72 | 181 | 2211 | 54 | 99.6 | 48 | 591.6 | 524 | 462 | 202 | 493.6 | 55 | 357 | 503.4 | 45 | 462 | 53 | 53 | 162 | 31 | 186 | 49 | 1099 | 221.4 | 53 | 114 | 333 | 53 | 152 | 221 | 435.8 | 551 | 349 | 258.4 | 330 | 355.2 | 266 | 823 | 559.4 | 514 | 350 | 160.4 | 51 | 544.4 | 389.4 | 499 | 286.4 | 219 | 457.8 | 187 | 439 | 216 | 523 | 199 | 226 | 332 | 147 | 46 | 152 | 314 | 40 | 58
50 | 157 | 158 | 44 | 101 | 306 | 323 | 54 | 278 | 133 | 197.6 | 60 | 151 | 459.4 | 233 | 2593 | 407.4 | 46 | 426 | 328 | 46 | 292 | 609.4 | 337 | 48 | 48 | 320 | 52 | 195 | 441 | 184.4 | 310.2 | 196 | 56 | 2425.4 | 291.4 | 293 | 52 | 54 | 2358 | 181 | 270.8 | 1204.2 | 53 | 755 | 221.2 | 6270.2 | 81.2 | 356 | 281 | 1141.8 | 427 | 122 | 78.8 | 238.4 | 206 | 1089.8 | 48 | 291 | 354.8 | 361 | 204.8 | 347 | 96 | 59 | 337.6 | 1389 | 433 | 74.6 | 167 | 450.8 | 285 | 292 | 717 | 417.2 | 50 | 260.6 | 51 | 196.8 | 1641 | 2369 | 2282.6 | 345 | 163 | 49 | 182 | 391 | 1380 | 354 | 189.6 | 860.8 | 118 | 205 | 52 | 51 | 1409.6 | 227 | 379.6 | 261.2 | 2274 | 323 | 47 | 465.2 | 375.2 | 3557.2 | 1028.4 | 360 | 252 | 181 | 361 | 2728 | 1350.8 | 2743 | 444 | 351.8 | 665.8 | 410 | 450.8 | 400 | 214.4 | 2617 | 437.4 | 191.8 | 346.4 | 359 | 52 | 244 | 439 | 346 | 372 | 5062 | 686 | 409 | 570 | 230.6 | 52 | 855.6 | 269 | 196.8 | 80 | 2211 | 94 | 510.6 | 48 | 102 | 567.8 | 403.6 | 202 | 499.2 | 55 | 535.8 | 99 | 45 | 301 | 53 | 53 | 228 | 31 | 131.6 | 226.6 | 1099 | 147 | 169.4 | 141 | 411.8 | 53 | 70.4 | 221 | 469 | 551 | 338.6 | 239 | 267.6 | 343.8 | 522.8 | 856.2 | 689 | 514 | 757.6 | 281 | 51 | 365.4 | 413 | 499 | 362 | 222.2 | 413 | 187 | 515.8 | 216 | 1762.6 | 199 | 226 | 332 | 151.4 | 46 | 152 | 314 | 40 | 58
50 | 157 | 158 | 44 | 1440.8 | 327.4 | 323 | 61.2 | 262.2 | 126.8 | 84 | 60 | 151 | 255.2 | 233 | 2213 | 363 | 46 | 461.4 | 328 | 46 | 292 | 544 | 393.8 | 166.2 | 48 | 320 | 52 | 195 | 441 | 224 | 346 | 196 | 56 | 454.6 | 172 | 397 | 52 | 54 | 771.6 | 181 | 188 | 511 | 129.8 | 755 | 224 | 415 | 54 | 210.2 | 281 | 2732 | 427 | 1496.6 | 961.2 | 335 | 206 | 651.4 | 48 | 291 | 284 | 431.8 | 242 | 2409 | 96 | 59 | 328.2 | 354.4 | 433 | 65 | 262.2 | 341 | 3303.8 | 420.8 | 599.8 | 394 | 50 | 313 | 51 | 232 | 387.6 | 2369 | 1542.8 | 352.8 | 547 | 49 | 182 | 385.8 | 1380 | 321 | 136 | 172 | 118 | 205 | 52 | 51 | 3239 | 247 | 190 | 369 | 2250 | 323 | 313.8 | 742.8 | 497 | 4001.6 | 577.2 | 1621.4 | 252 | 344.2 | 401 | 2715 | 1362 | 2743 | 444 | 231 | 672.6 | 404.4 | 380 | 345.4 | 296 | 2626 | 712.2 | 1255.2 | 346.4 | 210.2 | 293.8 | 244 | 495.2 | 346 | 372 | 156.8 | 1279.6 | 329 | 344.6 | 178.2 | 52 | 240 | 269 | 280 | 1319.6 | 2314.6 | 154 | 2097 | 48 | 251.2 | 656 | 316 | 202 | 596 | 55 | 655 | 99 | 45 | 230.8 | 53 | 53 | 327 | 31 | 50 | 271 | 1673.8 | 133.4 | 247 | 275.6 | 495.4 | 53 | 50 | 188 | 1314.8 | 638.2 | 336 | 283.4 | 226 | 429 | 186 | 964.8 | 689 | 514 | 2365.6 | 304.2 | 51 | 257.2 | 375 | 449.8 | 362 | 3719 | 413 | 187 | 579 | 663.2 | 524.8 | 199 | 41 | 332 | 158 | 89.8 | 152 | 290 | 40 | 58
50 | 119 | 237.8 | 44 | 101 | 399 | 1540.4 | 126 | 271 | 221 | 112.4 | 60 | 151 | 569 | 90.6 | 2682.2 | 363 | 46 | 461.4 | 330 | 46 | 746.6 | 544 | 500 | 245 | 48 | 289 | 130 | 314 | 441 | 224 | 299.2 | 196 | 56 | 380 | 172 | 369.8 | 52 | 54 | 515 | 227.8 | 345.4 | 1118.2 | 245 | 324 | 224 | 310.6 | 231 | 208.2 | 2183.4 | 4318.4 | 427 | 180.8 | 602.8 | 1362.2 | 206 | 213 | 48 | 241.6 | 287.6 | 475 | 242 | 2409 | 791.4 | 59 | 272.4 | 523 | 508.4 | 65 | 1848.2 | 341 | 3352 | 453 | 368.4 | 394 | 50 | 379.8 | 178.2 | 274.4 | 358 | 2342 | 320 | 358 | 600 | 1355.8 | 104.6 | 340.2 | 1380 | 227.8 | 96 | 172 | 242.2 | 205 | 52 | 51 | 3286.6 | 156.4 | 190 | 369 | 1815.6 | 323 | 306 | 1195.6 | 497 | 2906.8 | 206 | 325 | 323.4 | 385 | 256.2 | 2715 | 1374 | 2743 | 444 | 240 | 1819 | 396 | 1860.2 | 279.4 | 296 | 2632 | 1125.4 | 2853 | 311 | 40 | 418 | 267 | 481 | 353 | 412.8 | 308 | 1994.6 | 301.6 | 324 | 207 | 134 | 202 | 179.4 | 280 | 177.6 | 261.6 | 154 | 2097 | 48 | 402 | 545 | 363.2 | 112 | 596 | 55 | 678.4 | 99 | 45 | 192.4 | 53 | 53 | 218 | 31 | 50 | 271 | 2648.8 | 113 | 247 | 369 | 357 | 92.2 | 50 | 221 | 1614 | 739 | 336 | 139 | 214.8 | 435.4 | 166 | 808 | 475.4 | 514 | 2374 | 316 | 51 | 428.8 | 315.4 | 485 | 362 | 1893 | 413 | 187 | 579 | 2445.6 | 571.4 | 110.8 | 41 | 332 | 158 | 265 | 63.2 | 259 | 40 | 58
50 | 119 | 291 | 44 | 111 | 419 | 222 | 126 | 199 | 2876 | 233.2 | 60 | 89.2 | 392.2 | 55 | 2313 | 303 | 46 | 1686.6 | 338 | 46 | 1201.2 | 544 | 365.8 | 245 | 48 | 119.8 | 247 | 1617.2 | 441 | 224 | 50 | 196 | 56 | 1231.6 | 172 | 287 | 52 | 54 | 515 | 401 | 758.4 | 1370.2 | 245 | 370 | 224 | 229 | 409 | 301.8 | 2659 | 4664.2 | 1053.8 | 414.4 | 244 | 1665.6 | 206 | 186.2 | 48 | 222 | 160.4 | 475 | 242 | 2302.6 | 277 | 111.4 | 346 | 523 | 455 | 65 | 495.6 | 421.8 | 3516 | 240.8 | 2914 | 383.6 | 50 | 223 | 216 | 338 | 337 | 351 | 320 | 358 | 1323.6 | 2630 | 53 | 535 | 1380 | 242.8 | 36 | 162 | 325 | 141.4 | 52 | 51 | 3358 | 132 | 190 | 362.4 | 98.4 | 323 | 306 | 1648.4 | 553 | 2814 | 206 | 385.6 | 399.8 | 385 | 408.8 | 2216.2 | 1347 | 2705.4 | 587.2 | 273 | 531 | 396 | 292.4 | 215.6 | 296 | 4024 | 2198.6 | 2903.8 | 553.8 | 40 | 418 | 569 | 481 | 469.2 | 474 | 308 | 1953 | 212 | 324 | 231 | 257 | 202 | 157 | 399 | 202 | 154 | 154 | 2223.4 | 1442.2 | 314 | 551.4 | 428.4 | 52 | 498.4 | 55 | 670 | 78 | 45 | 207.6 | 631 | 53 | 218 | 139 | 130 | 271 | 2693.6 | 123 | 91.8 | 469.6 | 337 | 249 | 50 | 221 | 1648.6 | 753 | 322.2 | 174.4 | 198 | 393 | 198 | 736.2 | 465 | 514 | 2374 | 353 | 51 | 358 | 221 | 485 | 324.2 | 127 | 413 | 187 | 497.4 | 2420 | 415.2 | 52 | 41 | 284.8 | 158 | 424.8 | 41 | 299.6 | 40 | 153.2
50 | 131.6 | 291 | 44 | 119 | 499 | 222 | 204.4 | 382.2 | 2781.8 | 238 | 60 | 153 | 392.6 | 55 | 2313 | 263 | 46 | 669 | 250.8 | 75 | 292 | 740 | 315.8 | 245 | 48 | 52 | 247 | 333 | 441 | 144.8 | 50 | 847.6 | 56 | 2465.8 | 241.2 | 596.8 | 52 | 54 | 470.8 | 458.6 | 2196 | 1332 | 245 | 407 | 215 | 241 | 409 | 297 | 2663.2 | 3820 | 506.6 | 562 | 244 | 842.2 | 206 | 207.4 | 48 | 569.4 | 125 | 475 | 167.6 | 2312 | 277 | 217.2 | 346 | 523 | 455 | 65 | 1747.6 | 543 | 3516 | 380 | 2703 | 577 | 50 | 223 | 240 | 267.6 | 337 | 393.8 | 320 | 358 | 2716.2 | 2635.6 | 53 | 605 | 1229.6 | 255 | 134.4 | 162 | 1203 | 165 | 52 | 227 | 2138.4 | 131.2 | 190 | 382 | 180 | 1738.2 | 306 | 290 | 1758.4 | 2814 | 242.6 | 165 | 381.6 | 375.4 | 507 | 287 | 1297 | 2555 | 608 | 241.4 | 399 | 376 | 294.4 | 294 | 255.2 | 6094 | 2221 | 2915 | 1282.4 | 40 | 1712.8 | 1427.4 | 518 | 446.8 | 474 | 220 | 1837 | 441.2 | 324 | 219 | 257 | 343 | 157 | 357.4 | 1441.6 | 154 | 154 | 2463 | 1437 | 2903.6 | 502 | 358 | 52 | 401.4 | 55 | 635.2 | 64 | 45 | 210 | 2435 | 53 | 152 | 139 | 250 | 182.2 | 2768 | 163 | 53 | 498 | 253.4 | 249 | 50 | 221 | 1704 | 732.4 | 328.8 | 174.4 | 198 | 393 | 198 | 513 | 503 | 654 | 412.8 | 353 | 51 | 358 | 264.2 | 485 | 2063.6 | 103.8 | 339.8 | 288 | 375 | 2420 | 447.6 | 52 | 41 | 214 | 158 | 438 | 41 | 374 | 40 | 177
50 | 123.2 | 291 | 55 | 51 | 434.8 | 222 | 322 | 367.4 | 2719 | 238 | 60 | 223 | 291.2 | 333 | 1920.4 | 263 | 46 | 1026.6 | 229 | 191 | 292 | 740 | 1055.6 | 274 | 48 | 52 | 247 | 234 | 553.4 | 26 | 50 | 196 | 56 | 2293 | 445 | 884.2 | 52 | 54 | 518 | 869.6 | 3011.4 | 1332 | 245 | 434.8 | 343.4 | 323.8 | 409 | 297 | 2680 | 3310.2 | 485 | 634 | 346.4 | 275 | 206 | 211 | 48 | 916.8 | 195.8 | 1596.6 | 181 | 2385.2 | 218 | 346 | 282.4 | 583 | 360.6 | 65 | 480 | 543 | 480 | 315.6 | 2707.8 | 554 | 151.6 | 223 | 240 | 162 | 1915.4 | 530.4 | 320 | 358 | 2689 | 2658 | 53 | 593.2 | 1192 | 262.8 | 1003.8 | 162 | 2362.4 | 165 | 200 | 271 | 309 | 148 | 190 | 418 | 2055.8 | 426 | 212.4 | 273 | 537 | 2784 | 409.6 | 165 | 1994.4 | 287.4 | 507 | 424.6 | 1261 | 2555 | 608 | 396 | 309 | 296 | 514.8 | 327.6 | 92 | 5238.4 | 2135.8 | 2043.8 | 2828 | 40 | 483.4 | 2673 | 622 | 206.2 | 474 | 62.8 | 1865.6 | 1613.6 | 288 | 161 | 459.6 | 606 | 1381.6 | 191 | 213.8 | 154 | 288 | 480 | 1437 | 3551 | 190 | 376.6 | 52 | 353 | 55 | 1297.2 | 64 | 45 | 210 | 3325.6 | 5488 | 53 | 139 | 250 | 49 | 4196 | 163 | 53 | 531 | 459.2 | 249 | 50 | 271 | 1805 | 579.2 | 157.6 | 275 | 226 | 351 | 323.6 | 481 | 594.6 | 977.4 | 1539.8 | 353 | 51 | 658.6 | 1147.8 | 559.4 | 3978.2 | 708.6 | 324 | 442 | 375 | 156.4 | 603 | 52 | 41 | 214 | 158 | 438 | 41 | 374 | 188.4 | 177
50 | 144.8 | 314.6 | 55 | 51 | 449 | 222 | 322 | 329.6 | 2719 | 238 | 60 | 223 | 113.4 | 333 | 377.2 | 263 | 46 | 597.8 | 229 | 191 | 292 | 740 | 662.8 | 162 | 48 | 52 | 247 | 210 | 572.4 | 26 | 50 | 273.4 | 56 | 1887.8 | 452.2 | 806 | 191.2 | 99.2 | 638 | 2971.4 | 2910 | 1332 | 53 | 274 | 377 | 427 | 432 | 368.2 | 777.6 | 2467.6 | 493 | 844 | 271.6 | 358.4 | 302 | 211 | 48 | 222 | 291 | 1877 | 187.2 | 2363.8 | 218 | 346 | 1566.4 | 389.8 | 207 | 247 | 516 | 421.8 | 887.8 | 149.4 | 2715 | 554 | 177 | 156.2 | 240 | 77.2 | 3541.8 | 534 | 320 | 358 | 2102.2 | 2658 | 53 | 823.6 | 1192 | 268 | 1005.6 | 162 | 2321 | 165 | 242.6 | 271 | 213.8 | 900 | 190 | 408 | 4115.6 | 421.2 | 189 | 234.8 | 1848.4 | 2784 | 495.6 | 165 | 2391 | 165 | 507 | 453 | 1324.6 | 2555 | 599.2 | 396 | 309 | 384 | 477.2 | 358 | 178.6 | 3767 | 563.8 | 1522.6 | 2789.2 | 40 | 1614.8 | 2505 | 608 | 55 | 387.6 | 46 | 2196 | 1544 | 264 | 161 | 523.2 | 606 | 157 | 191 | 289 | 154 | 472 | 403.6 | 1444.8 | 3551 | 190 | 415.8 | 52 | 359.2 | 231 | 877.8 | 66.4 | 163.8 | 220 | 6365.2 | 2642.4 | 53 | 139 | 250 | 49 | 3108.6 | 165.8 | 241 | 538.2 | 2056 | 249 | 50 | 256 | 1695 | 324 | 174.8 | 568.2 | 226 | 183 | 403 | 481 | 592 | 1292.2 | 464 | 290.2 | 51 | 344.8 | 2703.4 | 671 | 173 | 151 | 324 | 442 | 375 | 46 | 494.4 | 52 | 41 | 207 | 158 | 295.8 | 106.2 | 187 | 267 | 332.2
50 | 658 | 409 | 55 | 1390.8 | 500 | 222 | 322 | 334 | 64 | 348.6 | 60 | 223 | 86 | 333 | 450 | 343 | 46 | 556.2 | 229 | 191 | 292 | 740 | 294 | 162 | 48 | 52 | 52 | 210 | 483 | 26 | 50 | 254.2 | 56 | 1365.4 | 499 | 806 | 226 | 269 | 796.2 | 2282 | 4050.6 | 1332 | 53 | 274 | 377 | 403 | 320 | 475 | 302 | 1436.6 | 439.8 | 1770.8 | 191.6 | 314.8 | 856.4 | 328 | 48 | 222 | 291 | 1877 | 1733.6 | 2310.6 | 80.4 | 346 | 199 | 407 | 407 | 335 | 276 | 324.2 | 3251 | 45 | 98 | 554 | 177 | 208.8 | 240 | 56 | 397 | 534 | 3489.4 | 358 | 245 | 91 | 53 | 604 | 145 | 180 | 423 | 162 | 1907.6 | 117.4 | 342 | 271 | 190 | 1088 | 190 | 393 | 448 | 414 | 189 | 387 | 749.2 | 585.6 | 501 | 64 | 2391 | 165 | 403.2 | 546.6 | 1383 | 2555 | 663.8 | 396 | 309 | 448.8 | 527 | 358 | 221 | 2293.2 | 185 | 3085 | 2723.8 | 179 | 331 | 2503.8 | 656 | 55 | 322 | 594 | 1465.6 | 1448.4 | 211.2 | 161 | 374 | 564.2 | 112.6 | 191 | 325 | 156.6 | 472 | 256.4 | 944.8 | 3551 | 109.6 | 409 | 52 | 384 | 327.8 | 423 | 76 | 243 | 210 | 3973.4 | 1336 | 53 | 139 | 288.2 | 49 | 2896.6 | 151 | 241 | 432.6 | 2056 | 92.2 | 50 | 196 | 1592 | 324 | 279.2 | 782.6 | 330.4 | 183 | 403 | 481 | 592 | 1024 | 495 | 196 | 51 | 118 | 2276 | 4769 | 173 | 253.4 | 719.8 | 442 | 1000.6 | 46 | 422 | 144 | 232.8 | 185.6 | 165.2 | 370 | 204 | 115.6 | 267 | 237
50 | 1610.4 | 420 | 55 | 51 | 469.2 | 222 | 331.6 | 238.4 | 64 | 383 | 60 | 188 | 86 | 333 | 450 | 323 | 46 | 521 | 229 | 162 | 292 | 622.4 | 4228.6 | 162 | 48 | 52 | 52 | 300.8 | 581.6 | 26 | 50 | 207 | 56 | 164 | 463 | 635.4 | 226 | 269 | 704 | 2255.6 | 2811 | 742.8 | 53 | 274 | 377 | 403 | 320 | 475 | 268 | 1401 | 235 | 2743.6 | 214 | 1439.6 | 479.2 | 426 | 48 | 225.2 | 658.8 | 1877 | 2748 | 2417 | 46 | 1361.4 | 199 | 1722.2 | 434 | 362 | 276 | 313 | 3251 | 45 | 169.4 | 394 | 151.6 | 247 | 240 | 56 | 397 | 542 | 4609.6 | 354.6 | 245 | 91 | 53 | 501.6 | 145 | 158 | 414.4 | 162 | 1012.8 | 46 | 342 | 183 | 190 | 1088 | 190 | 393 | 471.4 | 553.2 | 189 | 387 | 726 | 65 | 501 | 64 | 2387.4 | 165 | 334 | 570 | 1516.6 | 1055.6 | 664 | 396 | 309 | 404 | 894.8 | 446.8 | 2758.6 | 222 | 276.2 | 3085 | 2719 | 179 | 331 | 2480 | 746.4 | 55 | 382.4 | 1416 | 560.4 | 1473.6 | 152 | 161 | 374 | 358 | 46 | 167.2 | 500 | 64 | 435.2 | 247.2 | 187 | 779.8 | 56 | 409 | 52 | 2834 | 352 | 613.8 | 185 | 243 | 210 | 3905 | 1336 | 195.4 | 144.6 | 241 | 49 | 3811 | 758.6 | 241 | 347 | 2056 | 53 | 50 | 196 | 1509.8 | 324 | 439 | 316.2 | 478 | 183 | 467.2 | 483.6 | 592 | 631.6 | 1694.8 | 196 | 51 | 188.8 | 2276 | 671 | 173 | 274 | 1805 | 442 | 1425 | 77.2 | 306.6 | 167 | 3222.4 | 190 | 170 | 370 | 204 | 158 | 228.6 | 237
50 | 205.4 | 420 | 212.6 | 1390.8 | 405 | 222 | 180 | 101 | 64 | 383 | 60 | 48 | 86 | 333 | 450 | 263 | 100.8 | 475.2 | 301 | 46 | 292 | 508.6 | 3913.8 | 48 | 91.6 | 52 | 52 | 326 | 399.8 | 26 | 50 | 194.6 | 56 | 164 | 195.6 | 369.4 | 226 | 434 | 734.8 | 2242 | 2791 | 336 | 53 | 126 | 242.6 | 368.2 | 320 | 1772.4 | 268 | 1233 | 244 | 2701 | 214 | 311.6 | 582.8 | 366 | 48 | 230 | 1945.2 | 1851.4 | 2748 | 2436.2 | 46 | 1309 | 199 | 2599 | 1395.2 | 406.6 | 276 | 286.4 | 3251 | 45 | 2730 | 394 | 187 | 247 | 240 | 56 | 371 | 588.8 | 3433 | 341 | 138.4 | 116.2 | 53 | 370 | 145 | 158 | 364 | 162 | 2289 | 46 | 333.2 | 51 | 190 | 1088 | 327 | 393 | 491 | 588 | 370 | 826.6 | 726 | 77 | 292.8 | 92 | 1354.6 | 165 | 334 | 1570.6 | 1550 | 56 | 640 | 120.8 | 345 | 401.6 | 532.2 | 528.8 | 3380.6 | 1442.8 | 299 | 2959 | 2719 | 179 | 653.6 | 2340 | 674 | 55 | 359.4 | 1416 | 513.4 | 1684.2 | 140 | 161 | 374 | 202 | 46 | 72 | 500 | 66 | 327.2 | 267 | 187 | 42 | 368 | 378.4 | 52 | 2834 | 352 | 543 | 185 | 243 | 1008 | 3087.2 | 1445.6 | 231 | 1475.4 | 241 | 49 | 3811 | 333 | 241 | 354.8 | 1656.8 | 53 | 50 | 196 | 1439 | 248.4 | 479.6 | 241 | 397 | 295.8 | 557.2 | 494 | 383 | 493.6 | 619 | 196 | 267 | 188 | 2301.2 | 653.2 | 173 | 346.4 | 1805 | 347.2 | 1588.2 | 202 | 242 | 167 | 3810 | 190 | 170 | 462 | 204 | 158 | 118.6 | 237
79.4 | 189.2 | 349.2 | 243.2 | 51 | 437 | 222 | 4307 | 101 | 64 | 249.6 | 60 | 48 | 86 | 333 | 363.6 | 349.2 | 183 | 549 | 480 | 46 | 287.6 | 1179 | 3573 | 48 | 157 | 52 | 52 | 399.8 | 383 | 180 | 50 | 47 | 56 | 164 | 172 | 315 | 156.4 | 343.6 | 504 | 357.6 | 2791 | 452.8 | 53 | 766.6 | 209 | 331 | 320 | 2658 | 268 | 1233 | 244 | 2701 | 645.6 | 372 | 570 | 366 | 48 | 1272.2 | 2618.4 | 1898.6 | 2756.4 | 2421.6 | 46 | 1309 | 321 | 2609.4 | 2868 | 379 | 439 | 201.6 | 2660.2 | 45 | 2709 | 399.6 | 184.6 | 247 | 240 | 56 | 313.2 | 648 | 3508.6 | 341 | 124 | 217 | 53 | 226 | 145 | 158 | 358.6 | 162 | 2277 | 186 | 386 | 51 | 202 | 1088 | 335 | 393 | 333 | 588 | 382.8 | 124.6 | 660 | 81 | 215 | 99 | 565 | 165 | 938.4 | 391.6 | 1550 | 56 | 640 | 52 | 369 | 392 | 1712.8 | 402.4 | 3359 | 3274 | 299 | 2875 | 2719 | 179 | 1180.4 | 182 | 785 | 55 | 388.2 | 1416 | 375.4 | 1487 | 92 | 161 | 398 | 199.4 | 46 | 72 | 722.4 | 66 | 418 | 267 | 187 | 58 | 286.4 | 258 | 52 | 2834 | 189 | 543 | 177.8 | 203.4 | 431 | 180 | 1452 | 231 | 366 | 164.6 | 49 | 3737.8 | 268.2 | 128.2 | 327 | 86 | 53 | 50 | 196 | 1474.4 | 222.8 | 552 | 225 | 343 | 322.2 | 211 | 494 | 383 | 420 | 591 | 92.4 | 291 | 293 | 813.2 | 755 | 173 | 452 | 1756.2 | 284 | 1629 | 202 | 324.8 | 144 | 3909.2 | 165.4 | 170 | 452 | 204 | 158 | 40 | 129.6
483 | 207.2 | 358.4 | 241 | 41 | 466.4 | 214.2 | 2352 | 63 | 64 | 209 | 60 | 48 | 1710.8 | 333 | 382 | 301 | 183 | 424.2 | 572 | 169 | 370.6 | 693 | 3552.2 | 48 | 410.4 | 322 | 52 | 427.8 | 480.8 | 191 | 50 | 1355 | 56 | 164 | 172 | 315 | 52 | 321 | 476 | 571 | 2791 | 482 | 398 | 427.8 | 1455.2 | 331 | 320 | 2480 | 289.2 | 2077.4 | 270.8 | 2701 | 1089.2 | 387.8 | 444.2 | 333.6 | 48 | 277.6 | 2552 | 787.4 | 2762 | 2312 | 46 | 1440.6 | 314.4 | 2612 | 2868 | 311 | 439 | 288 | 276 | 45 | 2707 | 49 | 175 | 170.6 | 240 | 56 | 282.2 | 1068 | 459.2 | 341 | 84 | 381.2 | 53 | 226 | 147.4 | 158 | 355 | 162 | 1835.6 | 221 | 688.2 | 51 | 250 | 1197.8 | 355.8 | 393 | 894.6 | 588 | 386 | 71 | 608.8 | 423.8 | 215 | 677.4 | 565 | 165 | 3364 | 298 | 1093.6 | 56 | 567.6 | 52 | 369 | 186 | 261.4 | 394 | 3359 | 3274 | 1515.8 | 232 | 2693 | 216.2 | 335 | 182 | 785 | 55 | 595 | 1416 | 396.6 | 483 | 3023.6 | 161 | 374 | 189 | 46 | 72 | 783 | 66 | 426 | 267 | 189.6 | 63.2 | 232 | 215.8 | 52 | 874 | 241 | 565.8 | 129.4 | 95 | 504.6 | 188 | 1452 | 231 | 1702.8 | 50 | 49 | 3628 | 376 | 235 | 262.6 | 190 | 53 | 50 | 196 | 1474.4 | 341.8 | 552 | 1519.2 | 296.2 | 422 | 211 | 494 | 383 | 293 | 549 | 53 | 291 | 363.8 | 511 | 755 | 173 | 452 | 1619 | 322 | 1638 | 202 | 383 | 52 | 3898 | 102 | 170 | 320 | 41 | 187 | 74 | 58
599 | 200 | 392 | 265 | 41 | 428 | 209 | 292 | 63 | 64 | 221 | 60 | 48 | 2117 | 333 | 382 | 337 | 183 | 325 | 579.8 | 164.6 | 393 | 288 | 460.4 | 48 | 482 | 322 | 52 | 343 | 418.4 | 191 | 50 | 78 | 56 | 164 | 251.6 | 315 | 52 | 421.8 | 539.8 | 491 | 2848.6 | 1029.8 | 823.8 | 89 | 2200.8 | 1092.6 | 320 | 2480 | 374 | 1661.2 | 399 | 2701 | 216.4 | 451 | 341 | 204 | 250 | 325 | 2552 | 727 | 2762 | 2312 | 46 | 1516 | 341 | 2612 | 2375 | 327 | 406.4 | 304.8 | 262 | 45 | 2719 | 210 | 175 | 56 | 240 | 56 | 195 | 1669 | 224 | 341 | 1028.6 | 507 | 53 | 226 | 149.4 | 158 | 425.4 | 162 | 70 | 221 | 516.2 | 210.2 | 250 | 1267.4 | 439 | 393 | 1727 | 448.8 | 363.6 | 71 | 604 | 1795 | 215 | 483 | 553.4 | 187 | 3368.8 | 298 | 397.4 | 56 | 459 | 52 | 454.2 | 186 | 235 | 408 | 764.2 | 3274 | 288.8 | 386.8 | 2589 | 365 | 326 | 188 | 785 | 55 | 623 | 1416 | 551 | 1665.6 | 3182 | 209 | 374 | 189 | 862.4 | 41 | 602.6 | 109.2 | 426 | 267 | 200 | 59.8 | 232 | 143 | 52 | 384 | 241 | 423 | 820 | 135 | 523 | 188 | 289 | 159.8 | 2529.2 | 50 | 49 | 3630.4 | 360.8 | 235 | 199 | 190 | 53 | 50 | 196 | 1439 | 1885.4 | 430.4 | 119.4 | 240 | 448 | 211 | 494 | 401 | 293 | 930 | 66 | 243 | 293 | 511 | 759.4 | 173 | 452 | 1543 | 318 | 1514 | 1883.8 | 371 | 169.6 | 1077.6 | 102 | 165.6 | 689.2 | 41 | 187 | 210 | 58
599 | 85 | 239 | 402.4 | 41 | 537.2 | 209 | 200.8 | 159 | 162.4 | 263 | 60 | 1098.6 | 2117 | 333 | 1407 | 313.2 | 403.4 | 47 | 580.6 | 158 | 393 | 282.2 | 521.2 | 48 | 537.8 | 322 | 52 | 343 | 1571.6 | 191 | 314 | 78 | 56 | 184.6 | 371 | 376.8 | 52 | 390 | 452.8 | 471 | 3259.6 | 490 | 1249.6 | 212.4 | 2424 | 862.4 | 320 | 1167.2 | 374 | 1207 | 387 | 2701 | 326.8 | 337.2 | 350.6 | 204 | 250 | 454.6 | 5081.4 | 723 | 2862 | 2312 | 46 | 1578.6 | 390.6 | 2173.6 | 403 | 1369.4 | 282.6 | 316 | 257.2 | 45 | 2791 | 210 | 175 | 313 | 240 | 56 | 195 | 1573 | 141 | 333.2 | 543 | 431.4 | 53 | 226 | 1315.6 | 213.2 | 616.2 | 175.6 | 70 | 348.2 | 342 | 250 | 250 | 1223.8 | 376 | 413 | 1727 | 497.2 | 249.4 | 71 | 544.8 | 1809 | 231 | 2030 | 371.8 | 165 | 3372 | 306.8 | 324.8 | 287.2 | 451.8 | 52 | 379 | 298 | 174.4 | 301.8 | 51 | 2044.2 | 469.4 | 372 | 2706 | 365 | 332 | 236 | 739.8 | 55 | 1102.6 | 1129.2 | 551 | 2223 | 2061.2 | 193 | 1686 | 191.8 | 566.2 | 71 | 415 | 326.4 | 845 | 267 | 385.8 | 61 | 232 | 143 | 52 | 384 | 166.6 | 3339.4 | 477 | 55 | 490.8 | 188 | 314.6 | 326 | 2486 | 50 | 49 | 2476.6 | 215.2 | 235 | 199 | 224.6 | 53 | 50 | 1678.4 | 871.2 | 2276.8 | 353.8 | 93 | 240 | 324 | 211 | 574.4 | 549.4 | 420 | 1288.6 | 136.8 | 75 | 363.8 | 4460.6 | 696.4 | 173 | 426.4 | 1543 | 294 | 809 | 46 | 371 | 199 | 465 | 151.2 | 167 | 1001.4 | 85.4 | 87.8 | 210 | 58
569.6 | 85 | 239 | 283 | 41 | 622.8 | 209 | 178 | 190.2 | 187 | 438.8 | 60 | 539.8 | 2117 | 333 | 1407 | 413 | 234.8 | 47 | 422.4 | 158 | 2582.6 | 259 | 519 | 48 | 524 | 415 | 52 | 343 | 842.4 | 37 | 407.6 | 78 | 56 | 310.2 | 373.8 | 418 | 52 | 324 | 410.8 | 471 | 4883.6 | 522 | 398 | 159 | 2400 | 1033.6 | 308 | 344 | 403.2 | 1207 | 519 | 2701 | 528.4 | 432 | 341 | 250 | 250 | 117.8 | 5087 | 707 | 2862 | 2412.8 | 46 | 1496 | 342 | 420 | 403 | 227 | 287 | 316 | 2613.2 | 45 | 1211.2 | 210 | 175 | 313 | 240 | 77.2 | 189 | 1653 | 124 | 328 | 84 | 204 | 53 | 238 | 373 | 466 | 742 | 196 | 70 | 310 | 342 | 250 | 288 | 1212 | 268 | 415 | 1727 | 518 | 177 | 71 | 456 | 1809 | 202.6 | 2147 | 1380.4 | 165 | 2764.4 | 309 | 294.2 | 400 | 564.8 | 52 | 382.2 | 186 | 134 | 270 | 51 | 219 | 489 | 401.2 | 2706 | 365 | 341 | 272 | 672 | 55 | 904.8 | 462 | 551 | 2223 | 3098 | 186.6 | 3675 | 1613.6 | 188 | 85 | 325.2 | 393 | 328 | 267 | 495 | 61 | 1659.6 | 143 | 52 | 384 | 55 | 3558.2 | 99 | 55 | 210 | 188 | 429.8 | 297.8 | 2273 | 50 | 271 | 160 | 220.4 | 351.4 | 199 | 363 | 53 | 50 | 2049 | 898.6 | 2204.6 | 2294 | 151.2 | 321 | 366 | 311 | 650 | 649 | 484.2 | 511.8 | 402 | 51 | 226 | 2415 | 650 | 173 | 1611.6 | 1543 | 525 | 271 | 46 | 300.2 | 199 | 465 | 225 | 93 | 228.2 | 152 | 63 | 210 | 58
910.8 | 92.2 | 247.4 | 283 | 41 | 412 | 209 | 220.2 | 212.2 | 323 | 581.4 | 60 | 207 | 2117 | 404.2 | 1407 | 413 | 239.6 | 47 | 345.2 | 158 | 2493 | 259 | 467 | 48 | 524 | 1847.8 | 286 | 318.4 | 452.4 | 37 | 816.2 | 78 | 313 | 483 | 1905.2 | 397.4 | 52 | 189.6 | 874.6 | 282 | 4903 | 522 | 398 | 159 | 1264.8 | 822.8 | 308 | 344 | 487.2 | 1207 | 396.6 | 4904.2 | 74 | 437.6 | 341 | 270 | 250 | 94 | 2711 | 707 | 2862 | 2438 | 46 | 1498.2 | 527.2 | 420 | 53 | 227 | 339 | 316 | 3204 | 141.6 | 311 | 210 | 175 | 281 | 276 | 597 | 91.2 | 1723.8 | 124 | 1567.6 | 84 | 204 | 53 | 280 | 343 | 459 | 724.4 | 180.2 | 70 | 300.2 | 739.4 | 51 | 495.2 | 1175.4 | 205.6 | 403 | 1727 | 477.4 | 177 | 71 | 611.2 | 211 | 184 | 2291 | 1331.2 | 165 | 444 | 352 | 696.6 | 408 | 238 | 52 | 353 | 186 | 135.6 | 314 | 255 | 222 | 574.2 | 373.6 | 2706 | 365 | 341 | 272 | 672 | 55 | 525 | 462 | 549.2 | 2223 | 3009.4 | 389 | 3675 | 3852 | 216 | 85 | 244.4 | 1905.8 | 1209.6 | 267 | 469.8 | 61 | 1926.2 | 143 | 52 | 384 | 55 | 2992.4 | 179 | 51 | 200.4 | 188 | 532 | 350 | 936.2 | 50 | 271 | 248.4 | 146 | 429 | 199 | 363 | 53 | 150 | 2139 | 479.8 | 1007.2 | 2294 | 190 | 375 | 534 | 311 | 650 | 627.4 | 612.6 | 435 | 512.4 | 2887 | 298 | 469.4 | 650 | 173 | 239.2 | 1543 | 537 | 294 | 55.6 | 194 | 321 | 477 | 229.8 | 93 | 219 | 152 | 63 | 210 | 71
1171.4 | 97 | 253 | 283 | 41 | 412 | 310 | 257 | 293 | 453.4 | 197 | 60 | 207 | 1441.6 | 511 | 1407 | 1266.2 | 242 | 47 | 819.8 | 158 | 2493 | 259 | 332.2 | 48 | 524 | 536.2 | 313 | 343 | 387 | 37 | 1201.4 | 255.2 | 320.2 | 483 | 1206 | 315 | 52 | 156 | 2580.4 | 185.2 | 3403.6 | 674.8 | 1233.6 | 170.2 | 508 | 2534 | 308 | 1250.4 | 405 | 1367 | 327 | 5455 | 127.6 | 506.6 | 341 | 318 | 128.8 | 94 | 2711 | 524.6 | 2878 | 2438 | 46 | 1309 | 680 | 574.6 | 53 | 227 | 417 | 316 | 3204 | 206 | 317 | 113.4 | 251.2 | 176.2 | 240 | 551.8 | 77 | 1653 | 737 | 354 | 84 | 181.4 | 53 | 249 | 343 | 393 | 680.4 | 95 | 65.2 | 324 | 1245.8 | 51 | 543 | 1141 | 164 | 403 | 1751 | 311.2 | 177 | 71 | 556 | 211 | 184 | 1905.2 | 1252 | 246.6 | 608.4 | 352 | 1093 | 440 | 250 | 52 | 327.6 | 186 | 229.4 | 355.2 | 255 | 222 | 596.4 | 605 | 2483.2 | 216.2 | 341 | 272 | 1603.2 | 55 | 469.2 | 393 | 1719 | 2284.2 | 1952.8 | 389 | 3675 | 3880 | 257.2 | 495.6 | 264.6 | 393 | 1380 | 267 | 323.8 | 61 | 1975 | 143 | 52 | 384 | 55 | 1017.6 | 199 | 45 | 198 | 188 | 532 | 350 | 74 | 50 | 357.4 | 362.6 | 218 | 429 | 856 | 293.8 | 209.8 | 175 | 2185.8 | 464 | 242 | 2294 | 177.2 | 375 | 534 | 311 | 650 | 882.8 | 435.2 | 395 | 616.6 | 3279.4 | 600.4 | 584 | 650 | 173 | 219.2 | 1543 | 500.4 | 510 | 58 | 330.6 | 262.2 | 465 | 233 | 93 | 219 | 152 | 63 | 74 | 71
1196 | 97 | 253 | 283 | 51 | 430.6 | 312.6 | 245 | 430.4 | 579 | 197 | 60 | 279 | 235 | 511 | 1407 | 2546 | 234 | 47 | 2450.2 | 158 | 2493 | 259 | 225 | 48 | 339 | 1057.2 | 466 | 50 | 366.8 | 37 | 407.6 | 257 | 325 | 1602 | 747.4 | 442.2 | 52 | 156 | 2896 | 280.6 | 2384.6 | 713 | 2487 | 85 | 438 | 2534 | 471.2 | 804.4 | 405 | 519.8 | 477.4 | 5370.2 | 214 | 547 | 341 | 330 | 48 | 94 | 2711 | 487 | 3072 | 2708.4 | 46 | 1440 | 680 | 569 | 53 | 227 | 498.6 | 316 | 3389 | 206 | 317 | 362 | 302 | 283.6 | 240 | 592.2 | 69 | 1674 | 3189 | 354 | 90.6 | 85.4 | 53 | 261 | 343 | 439.6 | 687 | 95 | 99.4 | 196.8 | 451 | 51 | 547 | 1169 | 2032.2 | 403 | 1305.4 | 228 | 177 | 71 | 360 | 211 | 187.6 | 362 | 1252 | 373 | 749.2 | 378 | 317 | 335.2 | 322.6 | 52 | 226 | 186 | 276 | 284 | 255 | 222 | 458 | 1787.8 | 383.4 | 179 | 1655 | 272 | 1057.6 | 55 | 408 | 290.6 | 2568 | 1925.8 | 3639 | 389 | 2349 | 3880 | 216 | 906.2 | 305 | 220.2 | 1380 | 337.8 | 183.2 | 1690.2 | 1975 | 147 | 52 | 310.2 | 55 | 471 | 179 | 51 | 184 | 188 | 532 | 350 | 117.2 | 50 | 379 | 365 | 1011.2 | 249 | 221.2 | 387 | 249 | 175 | 683.6 | 514 | 805.6 | 2299.6 | 167.6 | 375 | 540.6 | 2512.6 | 556.4 | 2758 | 439 | 335 | 731 | 438 | 1859.8 | 584 | 609.2 | 362 | 212 | 1543 | 354 | 510 | 58 | 380 | 185.2 | 282 | 233 | 93 | 219 | 63.2 | 75 | 59.2 | 71
1191.6 | 97 | 253 | 283 | 51 | 405 | 282.6 | 199.4 | 519.4 | 579 | 197 | 60 | 240 | 238 | 511 | 1509.8 | 2429 | 208 | 47 | 2439 | 158 | 2493 | 415.8 | 210.8 | 205.6 | 264.6 | 1479.4 | 475 | 50 | 561.2 | 159 | 314 | 386 | 325 | 1869 | 267.4 | 527 | 52 | 287 | 2941.2 | 341 | 324 | 718.6 | 2511 | 1149.4 | 265.6 | 2956.4 | 512 | 356 | 405 | 1574.6 | 515 | 3650.6 | 226 | 542.4 | 341 | 330 | 48 | 94 | 2711 | 411.4 | 3048 | 2438 | 46 | 1360 | 603.6 | 569 | 53 | 295 | 541.4 | 316 | 1126.2 | 206 | 371 | 362 | 302 | 336.2 | 222 | 669.4 | 4842.6 | 1840.4 | 3189 | 362 | 95 | 2130.6 | 104.6 | 261 | 162.8 | 329.6 | 522 | 95 | 322.6 | 141.2 | 446.6 | 51 | 385.2 | 417 | 3908.6 | 359.2 | 415 | 665.4 | 177 | 83 | 426 | 211 | 193 | 362 | 1419 | 369 | 538 | 327.2 | 317 | 147.2 | 367 | 52 | 313 | 249.2 | 242.8 | 308 | 255 | 1430.6 | 384.4 | 1717 | 290.8 | 179 | 1720.4 | 272 | 782 | 55 | 420 | 189 | 2628.8 | 361 | 3602 | 393 | 479 | 2498.4 | 216 | 85 | 204 | 177 | 1380 | 348.6 | 66.2 | 3822 | 1969.2 | 93 | 52 | 261 | 55 | 471 | 124.6 | 55 | 184 | 188 | 544.4 | 371.8 | 1419.2 | 50 | 245.8 | 1712 | 2201 | 111 | 236 | 387 | 249 | 175 | 313 | 800.4 | 2867.6 | 714.6 | 159.6 | 375 | 677.4 | 2997 | 1533.8 | 2841.6 | 439 | 335 | 636.4 | 438 | 2983 | 684 | 548 | 362 | 263.2 | 1532 | 373.6 | 1393.8 | 58 | 452.4 | 308.4 | 311.4 | 233 | 701.4 | 306.6 | 41 | 78 | 240.8 | 150.8
1185 | 97 | 253 | 283 | 691.6 | 402 | 222 | 197 | 448.4 | 686.4 | 197 | 60 | 287 | 238 | 511 | 342 | 2371 | 217 | 47 | 2423 | 158 | 1165.8 | 455 | 186 | 245 | 289.4 | 449 | 247 | 50 | 686 | 159 | 314 | 386 | 325 | 1696.2 | 291.2 | 527 | 52 | 387 | 3093.8 | 410 | 324 | 504 | 2093.2 | 130.8 | 184 | 3580.6 | 582.8 | 356 | 417.8 | 378.8 | 488.2 | 1549.4 | 238 | 478 | 418 | 321 | 48 | 94 | 2552 | 361 | 1540.4 | 2434.8 | 46 | 1284 | 342 | 569 | 53 | 397 | 551 | 220 | 541 | 208.6 | 413.8 | 490 | 302 | 702 | 234.4 | 627 | 165 | 1707 | 3189 | 394 | 96 | 2627.2 | 331 | 261 | 168 | 184 | 558 | 95 | 749.6 | 187 | 488 | 51 | 230 | 206.6 | 123 | 286 | 415 | 1102.8 | 177 | 91 | 426 | 211 | 43 | 275.6 | 1419 | 413.8 | 434.2 | 225 | 317 | 242 | 376 | 155.2 | 336.6 | 396.2 | 193 | 484.6 | 132.6 | 398 | 288 | 1717 | 271 | 291.2 | 1753 | 264.8 | 872 | 206.2 | 420 | 189 | 1832.4 | 364 | 3602 | 240.6 | 479 | 396 | 216 | 324.6 | 204 | 174.4 | 1380 | 561 | 61 | 3846 | 1692.6 | 129 | 52 | 261 | 55 | 343.8 | 191.6 | 55 | 873.4 | 188 | 467 | 294 | 182 | 50 | 135.4 | 365 | 2221.4 | 221.6 | 236 | 383.4 | 249 | 175 | 313 | 629.8 | 3038 | 298.2 | 157 | 363.8 | 537 | 3118.6 | 386.8 | 3723.6 | 586.2 | 335 | 465.6 | 2833.2 | 2713 | 684 | 802 | 362 | 340 | 1262.2 | 481 | 1795.2 | 264 | 561 | 356.8 | 397 | 226.4 | 114.2 | 544.8 | 41 | 162.8 | 267 | 204
1185 | 97 | 253 | 283 | 1162.2 | 1201.2 | 222 | 197 | 415 | 636.4 | 202.8 | 60 | 376.2 | 178.8 | 333 | 342 | 2451 | 217 | 47 | 2423 | 245 | 281 | 455 | 186 | 245 | 339 | 358.6 | 247 | 50 | 718 | 2782 | 385.6 | 284 | 325 | 1653 | 658.8 | 654 | 52 | 387 | 3044 | 410 | 310 | 496 | 398 | 122 | 95.2 | 2708 | 630 | 356 | 437 | 148 | 381 | 53 | 214 | 303.4 | 346 | 3413.4 | 48 | 110 | 2684.8 | 361 | 512 | 2430 | 46 | 190 | 375.8 | 412.8 | 53 | 397 | 631 | 196 | 418 | 219 | 398.4 | 614 | 175 | 953.6 | 332 | 627 | 165 | 1679.6 | 2576 | 1474 | 228 | 2616 | 443 | 173 | 168 | 171 | 549 | 95 | 2257.2 | 187 | 500 | 51 | 230 | 89 | 123 | 312.4 | 415 | 236 | 177 | 171.4 | 426 | 279 | 43 | 218 | 414 | 413.8 | 365 | 225 | 327 | 242 | 379 | 224 | 313 | 402.6 | 193 | 589 | 56.4 | 416.6 | 1527.6 | 2277.6 | 617.2 | 286 | 1759.6 | 284 | 1054.8 | 244 | 420 | 226.8 | 521 | 364 | 3602 | 201 | 502.4 | 1104.8 | 216 | 1283 | 505.4 | 164 | 1380 | 676.6 | 61 | 5410.8 | 344.4 | 153 | 82 | 1852 | 55 | 312 | 246 | 55 | 184 | 3897.4 | 439 | 322.2 | 176.4 | 50 | 49 | 253.4 | 2235 | 288 | 343 | 378 | 170.6 | 236.2 | 313 | 461 | 3030 | 421 | 151.8 | 766.2 | 495 | 3221 | 373.4 | 544 | 713.6 | 335 | 448.8 | 3325.2 | 2679.4 | 493 | 876.4 | 459 | 340 | 183 | 481 | 1678.4 | 319 | 1848.6 | 369 | 397 | 340 | 199 | 444 | 41 | 179.6 | 267 | 311.4
679.8 | 97 | 1337 | 169 | 1596.8 | 795.6 | 222 | 393 | 417 | 188 | 226 | 60 | 389 | 2657 | 333 | 412.8 | 3175.6 | 244.4 | 47 | 1635.8 | 280.6 | 204.8 | 466.6 | 186 | 313.4 | 397 | 336 | 91 | 593.4 | 618 | 2775.4 | 493 | 800.6 | 325 | 1653 | 1225.4 | 549.6 | 52 | 341 | 3174.8 | 277.6 | 310 | 496 | 398 | 126.4 | 73 | 868 | 548.4 | 356 | 437 | 412.4 | 305.8 | 65 | 214 | 2048.4 | 246 | 3445 | 48 | 94 | 1218.6 | 410.6 | 381.8 | 2632.8 | 46 | 190 | 511 | 2105.8 | 53 | 397 | 631 | 317.2 | 345.6 | 219 | 324.6 | 637 | 181.6 | 328.8 | 332 | 627 | 165 | 1946.2 | 124 | 3207 | 228 | 2616 | 443 | 159 | 178 | 171 | 519 | 1382.8 | 2126.6 | 247 | 470 | 51 | 230 | 69.4 | 123 | 418 | 530.4 | 238 | 109.2 | 209 | 235 | 421 | 43 | 218 | 414 | 117.4 | 365 | 352 | 417.2 | 309.2 | 379 | 224 | 313 | 329 | 329 | 532 | 78 | 342.2 | 185 | 2112.8 | 1122.4 | 306.8 | 1639.8 | 366 | 2026 | 438 | 420 | 378 | 601 | 341.6 | 335 | 113 | 598 | 4001 | 216 | 1283 | 790.6 | 1124.4 | 1527.2 | 307.6 | 61 | 5772 | 318 | 130.6 | 202 | 2813.4 | 55 | 316.8 | 238 | 55 | 217 | 3939 | 423 | 470.6 | 168 | 50 | 49 | 311.8 | 1838.4 | 279.6 | 476 | 259.8 | 53 | 277 | 313 | 390.6 | 3030 | 126 | 185.6 | 1247.8 | 508 | 3221 | 518 | 544 | 774 | 335 | 472 | 3254 | 2545 | 493 | 728.8 | 345.6 | 340 | 256.2 | 481 | 1520 | 475 | 1884.6 | 309 | 478.6 | 348 | 199 | 444 | 41 | 173 | 338.4 | 377.8
372.4 | 97 | 115.6 | 179.4 | 691.6 | 390 | 222 | 393 | 331 | 2296 | 226 | 60 | 392.2 | 3241.6 | 333 | 385.2 | 1459 | 377.8 | 47 | 507.6 | 191 | 166 | 417.6 | 186 | 280.2 | 249 | 336 | 52 | 318 | 591 | 2771 | 493 | 3268 | 325 | 1653 | 369 | 340 | 86.8 | 416 | 3469.6 | 340.8 | 310 | 496 | 1592.2 | 156 | 101.2 | 521.8 | 426 | 356 | 437 | 481.2 | 193 | 90.2 | 197.2 | 285 | 221 | 3480.2 | 48 | 94 | 219 | 475.4 | 286.6 | 2391.2 | 118 | 190 | 511 | 3265 | 53 | 318.2 | 579 | 311.6 | 348 | 149.4 | 277 | 637 | 186 | 410 | 332 | 486.2 | 88.2 | 3589 | 124 | 3191 | 228 | 562.4 | 339.8 | 161 | 168 | 171 | 492.2 | 218.8 | 2126.6 | 287 | 309 | 51 | 176.8 | 75 | 123 | 370 | 518 | 238 | 216.2 | 291 | 213 | 226 | 79.6 | 1486.4 | 438.8 | 46 | 646.6 | 589.2 | 484 | 349 | 379 | 86.4 | 313 | 329 | 429.4 | 722 | 181.2 | 305 | 213.4 | 1596 | 174 | 322.4 | 1448 | 321 | 1876.8 | 249 | 420 | 378 | 543.8 | 337.6 | 320.6 | 91 | 806 | 4204 | 216 | 1283 | 617.4 | 665.6 | 1587.8 | 261.4 | 61 | 61 | 306 | 271 | 202 | 2923 | 160.6 | 1162.8 | 238 | 1410.4 | 217 | 3939 | 423 | 547.6 | 168 | 115.4 | 49 | 340 | 252 | 274 | 552.4 | 181 | 53 | 277 | 213 | 480.4 | 3030 | 126 | 248 | 451 | 560 | 3221 | 750 | 2080.6 | 774 | 335 | 532.4 | 3351.6 | 2545 | 528.4 | 721 | 270 | 394 | 536.2 | 481 | 1568 | 475 | 705 | 309 | 468.8 | 340 | 171 | 411 | 41 | 151.8 | 195.2 | 370
425.2 | 97 | 212.4 | 242 | 1017.8 | 322.8 | 222 | 433 | 205 | 2827 | 255 | 60 | 370 | 2569.2 | 333 | 520.8 | 1483 | 473 | 325 | 546 | 191 | 1541.8 | 352.4 | 186 | 162 | 316.8 | 336 | 52 | 318 | 343 | 2777.6 | 388.2 | 3268 | 325 | 1653 | 393 | 340 | 226 | 482 | 2880 | 270 | 277 | 466 | 377.8 | 248 | 1394.8 | 497.8 | 426 | 764.8 | 437 | 478 | 189.4 | 783.2 | 46 | 269.2 | 221 | 3499 | 48 | 87.6 | 219 | 473 | 281 | 2297 | 226 | 196.8 | 511 | 2506 | 53 | 200 | 551 | 290 | 348 | 45 | 2333.8 | 509 | 192 | 410 | 332 | 599.4 | 73 | 3338.8 | 199.6 | 3191 | 1605 | 49 | 314 | 161 | 168 | 171 | 449 | 217 | 2129 | 287 | 309 | 51 | 94.4 | 91 | 123 | 358 | 518 | 58 | 361 | 420 | 213 | 226 | 226 | 164.2 | 285 | 49.6 | 365 | 3081.8 | 484 | 300.6 | 379 | 224 | 313 | 287.4 | 481.8 | 528.8 | 207 | 347.8 | 430 | 436 | 174 | 192 | 1448 | 1597 | 1562.4 | 249 | 420 | 159.4 | 458 | 585.4 | 317 | 91 | 721.8 | 4204 | 216 | 1283 | 619 | 180 | 1575 | 261.4 | 61 | 55.8 | 306 | 320.2 | 202 | 1894.6 | 231 | 743.4 | 238 | 55 | 625.4 | 3946 | 1830.6 | 504 | 168 | 377 | 49 | 340 | 434 | 236.4 | 654 | 182.8 | 53 | 277 | 188 | 447.4 | 2863.6 | 126 | 248 | 451 | 552.8 | 3182.6 | 683.4 | 2896 | 1060 | 335 | 573 | 1011.6 | 2545 | 528.4 | 614.6 | 270 | 560.4 | 295 | 269 | 1580 | 432.2 | 681.6 | 188 | 431.4 | 340 | 153.6 | 142.2 | 291 | 67 | 169 | 370
390.8 | 5729.6 | 360 | 242 | 41 | 172 | 242 | 393 | 205 | 2827 | 371 | 60 | 271.2 | 671.8 | 333 | 466 | 1543.4 | 473 | 325 | 558 | 106.2 | 226 | 409 | 186 | 162 | 370 | 338.4 | 52 | 318 | 334.6 | 277.8 | 339 | 3268 | 325 | 267 | 429 | 213 | 226 | 491 | 2880 | 820.2 | 277 | 466 | 493 | 248 | 238 | 453 | 426 | 658.6 | 437 | 534.8 | 291.2 | 311 | 46 | 266.4 | 247.8 | 2909.6 | 48 | 86 | 152.6 | 460.2 | 281 | 2239.8 | 226 | 224 | 535.4 | 2054.2 | 53 | 169 | 551 | 219 | 318.8 | 45 | 2802 | 471.8 | 216 | 410 | 332 | 599.4 | 79 | 2920.6 | 250 | 3191 | 96 | 49 | 342 | 185 | 168 | 171 | 353 | 217 | 151 | 287 | 309 | 51 | 1303.6 | 94.8 | 123 | 400 | 518 | 162.4 | 357.8 | 406.8 | 213 | 202 | 226 | 1334.4 | 355.8 | 64 | 1608.6 | 2759.6 | 484 | 1166.4 | 379 | 224 | 1678.6 | 177 | 401 | 488 | 227 | 463.2 | 458.4 | 357.4 | 174 | 192 | 1448 | 568 | 1546 | 249 | 420 | 46 | 458 | 585.4 | 348 | 91 | 644.4 | 3453.4 | 216 | 1449.4 | 569 | 180 | 1491 | 136.4 | 481.4 | 48 | 306 | 350.8 | 172 | 352 | 231 | 324 | 238 | 55 | 1162.6 | 323.2 | 1076.2 | 504 | 249.6 | 377 | 49 | 384.6 | 434 | 86 | 605 | 190 | 53 | 186.2 | 188 | 468.6 | 2896.4 | 126 | 248 | 451 | 551 | 3029 | 556.6 | 2836 | 1504.8 | 335 | 560 | 536 | 2650 | 484.6 | 1548 | 270 | 771.2 | 295 | 216 | 900.2 | 228 | 980 | 248 | 1542.8 | 340 | 180 | 219 | 1321.8 | 67 | 169 | 709.2
501 | 259 | 352.4 | 360.2 | 41 | 234.8 | 222 | 201.6 | 280.6 | 2842 | 371 | 3704 | 319 | 169 | 355.8 | 514.4 | 1610 | 452.4 | 337 | 679.2 | 46 | 226 | 484 | 193.2 | 48 | 419.6 | 348 | 52 | 323 | 224.2 | 235 | 259.4 | 2631.8 | 325 | 267 | 394.4 | 213 | 226 | 497 | 2845.8 | 340.8 | 289 | 466 | 407.8 | 248 | 214 | 450.6 | 378.8 | 577.8 | 437 | 252 | 318 | 311 | 46 | 357 | 2091 | 3446.6 | 48 | 86 | 53 | 485 | 201 | 2139 | 226 | 93 | 497.8 | 1381.6 | 53 | 169 | 544.4 | 199 | 202 | 45 | 2802 | 469.2 | 216 | 410 | 332 | 331 | 67 | 2467 | 244.8 | 3196.2 | 75.8 | 227.2 | 342 | 365 | 168 | 196.6 | 353 | 217 | 165 | 287 | 320 | 271 | 3133 | 245 | 303 | 463 | 389.6 | 412 | 274.8 | 258 | 295.4 | 182 | 226 | 496.4 | 285 | 98.2 | 400 | 2783 | 450.6 | 1142 | 646.6 | 224 | 445 | 221 | 338 | 313 | 307 | 426 | 572 | 235 | 178.8 | 192 | 1448 | 778 | 1525 | 249 | 420 | 46 | 458 | 583 | 436.6 | 179 | 474.4 | 412 | 304.8 | 1246.2 | 548.8 | 180 | 1516 | 283.8 | 2163 | 48 | 317.6 | 356 | 52 | 352 | 231 | 324 | 238 | 55 | 378 | 210.8 | 3689 | 504 | 270 | 300.6 | 49 | 362.2 | 434 | 1132.4 | 548.6 | 190 | 53 | 260.4 | 201.2 | 511 | 2651 | 126 | 164.8 | 451 | 551 | 4034 | 526 | 1811.6 | 628 | 335 | 439.4 | 476 | 2720 | 688.4 | 1798 | 780.6 | 626.4 | 173 | 216 | 605 | 72 | 2000 | 248 | 395 | 386 | 180 | 219 | 2868 | 67 | 267.4 | 941
471.6 | 439.2 | 322 | 439 | 41 | 254 | 222 | 74 | 331 | 718 | 313 | 2279.6 | 367 | 66 | 333 | 751.4 | 1598.8 | 370 | 340 | 688 | 46 | 232.6 | 480 | 120 | 48 | 494 | 348 | 52 | 343 | 936.4 | 771.6 | 235 | 56 | 357 | 267 | 295.8 | 213 | 226 | 464 | 2859 | 270 | 333.4 | 466 | 351 | 179 | 214 | 359.4 | 308 | 642.2 | 425 | 161.4 | 282.8 | 399.2 | 46 | 357 | 2091 | 3449 | 48 | 86 | 53 | 606.6 | 181 | 2139 | 154 | 227 | 451.6 | 247 | 53 | 169 | 670.4 | 227.4 | 287 | 45 | 2802 | 477 | 612.4 | 219 | 332 | 427 | 83 | 2322 | 237 | 3204 | 95 | 380 | 330.8 | 365 | 168 | 294.2 | 317.8 | 1025.4 | 165 | 297 | 320 | 271 | 3266 | 258 | 1826.2 | 358.2 | 350 | 412 | 228 | 232 | 316 | 84 | 226 | 2196 | 159.4 | 311.8 | 1007.6 | 2783 | 269.6 | 1142 | 942.4 | 224 | 365.8 | 397 | 241.2 | 217.6 | 307 | 414 | 563.6 | 235 | 205.8 | 266.4 | 1453.8 | 778 | 3995 | 249 | 420 | 46 | 458 | 583 | 551 | 201 | 277 | 316 | 197 | 280 | 288 | 180 | 1441 | 995.4 | 2155.2 | 106.8 | 335 | 352 | 52 | 352 | 125.4 | 324 | 259.8 | 55 | 448.2 | 206 | 3666.8 | 361.6 | 270 | 104.4 | 49 | 302 | 434 | 53 | 513.6 | 190 | 53 | 219.2 | 221 | 388.6 | 2651 | 126 | 147.2 | 451 | 512 | 3029 | 467.6 | 329 | 2862.4 | 329.4 | 449.4 | 478 | 2720 | 546 | 1798 | 270 | 554 | 181.2 | 206 | 536 | 72 | 1980 | 294 | 347 | 365 | 240 | 207.8 | 2933.2 | 67 | 292 | 191
770.4 | 243 | 242.8 | 336.8 | 41 | 194 | 222 | 74 | 406.8 | 187 | 296.8 | 144.2 | 379 | 1084.2 | 333 | 836.2 | 875.4 | 370 | 340 | 783 | 46 | 237 | 474 | 88.8 | 48 | 285.8 | 216 | 52 | 333 | 562.2 | 2870 | 281.8 | 126.8 | 932.6 | 267 | 455 | 213 | 86.8 | 371.2 | 2859 | 305.4 | 220 | 442 | 351 | 133 | 214 | 339 | 308 | 626.4 | 366.6 | 557.4 | 163 | 483.6 | 46 | 454.4 | 2091 | 3349 | 48 | 93 | 53 | 525 | 181 | 2139 | 183.6 | 1978.8 | 550.6 | 283 | 53 | 169 | 219 | 313 | 267 | 45 | 699.4 | 501 | 438.2 | 219 | 332 | 402.2 | 99 | 832.4 | 237 | 3204 | 750.2 | 394 | 328 | 365 | 39 | 296.6 | 432 | 614.6 | 114 | 338 | 309 | 606 | 3385 | 250.8 | 2203.4 | 327 | 329.6 | 412 | 83.2 | 232 | 316 | 267.8 | 79.6 | 2196 | 198.8 | 1195 | 3430 | 2642.8 | 233.2 | 1155 | 238 | 120.8 | 426.6 | 397 | 414.2 | 145.6 | 307 | 411 | 458 | 235 | 316.4 | 378 | 1477 | 694 | 3769.8 | 1510.2 | 420 | 46 | 527.4 | 444.4 | 551 | 201 | 195 | 316 | 197 | 687.4 | 360.8 | 180 | 453.4 | 2541 | 2150 | 102 | 335 | 352 | 52 | 352 | 55 | 324 | 224 | 55 | 495 | 206 | 3571.6 | 491 | 270 | 50 | 49 | 294.8 | 324.8 | 61 | 510 | 190 | 53 | 197 | 221 | 358 | 2651 | 126 | 172 | 451 | 570.8 | 3029 | 543.4 | 362.6 | 3400 | 307 | 488.2 | 380.8 | 2720 | 546 | 5692.2 | 270 | 366 | 214 | 206 | 1581.8 | 62.4 | 1750.4 | 363 | 419 | 409.8 | 240 | 90 | 3031 | 67 | 394 | 191
1186.8 | 105.4 | 190 | 428 | 41 | 186 | 222 | 74 | 492.4 | 229 | 344 | 113.6 | 296.6 | 66 | 333 | 496 | 407.2 | 370 | 397 | 783 | 46 | 292.2 | 474 | 2702.4 | 48 | 449.6 | 216 | 52 | 333 | 188 | 2818.4 | 352 | 174 | 345 | 267 | 455 | 237.8 | 52 | 494 | 859.8 | 305.4 | 319.6 | 406 | 159 | 121.8 | 214 | 339 | 308 | 475.6 | 333 | 167.4 | 163 | 1591.6 | 46 | 529.6 | 1993.4 | 3485.4 | 48 | 121 | 53 | 525 | 181 | 2139 | 218 | 2368 | 506.8 | 307 | 53 | 169 | 219 | 313 | 622.4 | 45 | 170 | 537 | 256 | 219 | 362 | 1125.4 | 231.6 | 472 | 237 | 4428 | 227 | 272.8 | 352 | 317 | 39 | 299 | 564 | 178.8 | 114 | 373.6 | 309 | 684.8 | 2165.4 | 249 | 2218 | 307 | 248 | 307.6 | 47 | 232 | 316 | 421 | 43 | 2193.4 | 154.4 | 1195 | 3571 | 2515 | 221.2 | 1355 | 238 | 52 | 448.2 | 397 | 611.4 | 140 | 307 | 241.8 | 458 | 235 | 446 | 378 | 1474 | 478 | 3815 | 3246 | 324 | 209.2 | 535 | 352 | 3232.6 | 266.2 | 2015.8 | 310.4 | 185 | 1297 | 470 | 180 | 199 | 2541 | 1825 | 66 | 252.6 | 443.8 | 52 | 352 | 176 | 462.6 | 225.6 | 55 | 430.6 | 206 | 3104.8 | 491 | 183.6 | 50 | 49 | 1084 | 206.4 | 93 | 552.6 | 190 | 53 | 183 | 221 | 358 | 2527 | 126 | 172 | 451 | 592 | 3029 | 610.6 | 353 | 3336.4 | 307 | 490 | 236 | 2685 | 703.2 | 1592 | 270 | 324 | 224 | 218 | 536 | 60 | 1655 | 363 | 347 | 436 | 240 | 90 | 2085.8 | 67 | 462 | 204
371.4 | 71 | 250.6 | 388.6 | 81 | 186 | 219.4 | 74 | 476.4 | 928 | 344 | 114 | 308 | 66 | 430.4 | 492.2 | 385 | 367.6 | 435 | 754.6 | 46 | 289 | 474 | 3325 | 48 | 455 | 213.2 | 52 | 354.2 | 323 | 3075.2 | 352 | 174 | 345 | 439.8 | 362.6 | 244 | 52 | 494 | 360 | 270 | 386 | 406 | 349.2 | 119 | 218.8 | 339 | 368 | 348.8 | 5406 | 118 | 163 | 3244 | 109.2 | 499 | 55 | 750.8 | 48 | 121 | 84.8 | 499.8 | 181 | 2139 | 218 | 2370.6 | 458 | 310.6 | 403 | 169 | 56 | 356.2 | 1029.6 | 173.8 | 170 | 537 | 240 | 313 | 373.2 | 721.4 | 596.4 | 472 | 260.8 | 7407.2 | 227 | 91 | 364.8 | 205 | 114.2 | 210.2 | 564 | 172 | 114 | 899.8 | 309 | 665 | 336 | 175.8 | 2110 | 307 | 1179 | 238 | 47 | 232 | 316 | 421 | 43 | 3143.8 | 154.4 | 1195 | 3486.4 | 1600.6 | 204.4 | 1355 | 306 | 52 | 441.4 | 397 | 217 | 42 | 2250.4 | 207 | 458 | 235 | 446 | 378 | 370 | 450 | 3840.2 | 3246 | 220 | 250 | 520.8 | 352 | 3886.8 | 434.2 | 3836.6 | 309 | 165 | 187 | 470 | 180 | 401.4 | 2541 | 343 | 42 | 232 | 505 | 52 | 352 | 176 | 618 | 307 | 55 | 334 | 206 | 704 | 218 | 141.6 | 130 | 49 | 1284 | 138 | 218.2 | 595 | 1387.6 | 53 | 183 | 229 | 358 | 2033.4 | 126 | 172 | 451 | 760 | 764.2 | 604 | 347 | 3159.2 | 307 | 519.2 | 4098.4 | 1617.4 | 523 | 1592 | 270 | 324 | 5048 | 266 | 413.6 | 80 | 1651 | 315 | 421 | 436 | 247.2 | 101.2 | 689 | 167.2 | 462 | 204
354 | 59 | 453 | 243 | 141 | 186 | 209 | 881.8 | 432 | 3066 | 226 | 110 | 324 | 66 | 478 | 413 | 385 | 354.4 | 1695.6 | 577.4 | 46 | 289 | 340 | 3499 | 48 | 554.2 | 247.2 | 91 | 439 | 351.2 | 2438 | 352 | 197 | 353 | 483 | 1619.4 | 244 | 52 | 326 | 427.8 | 553.2 | 418 | 406 | 222.4 | 119 | 212 | 235 | 308 | 271.4 | 202.2 | 214 | 163 | 3126.4 | 58 | 616.6 | 55 | 1150.8 | 48 | 107 | 212 | 223 | 106 | 2139 | 218 | 2374.4 | 572.6 | 479 | 441.2 | 169 | 56 | 421 | 346 | 206 | 51 | 513 | 508.4 | 313 | 376 | 328 | 660 | 472 | 255.8 | 5279.6 | 360 | 91 | 364 | 271 | 227 | 188 | 677.4 | 189 | 114 | 2719 | 309 | 577 | 272.4 | 66 | 2062 | 307 | 1179 | 184.8 | 67 | 232 | 200 | 421 | 43 | 2749.8 | 555.2 | 1195 | 2944.8 | 1357 | 202 | 400 | 392.2 | 52 | 455 | 221 | 212.2 | 42 | 9603.6 | 207 | 458 | 235 | 458 | 378 | 370 | 1286.8 | 1167.4 | 3246 | 208.2 | 250 | 514 | 352 | 6187.2 | 484 | 65 | 309 | 157 | 235 | 360.8 | 180 | 462 | 2541 | 1171.4 | 42 | 232 | 505 | 52 | 355 | 176 | 633.6 | 293 | 186.2 | 334 | 210.8 | 275.6 | 218 | 218.8 | 250 | 49 | 1170.4 | 138 | 1803.2 | 595 | 2186 | 249 | 135.4 | 245 | 419.8 | 59 | 161.4 | 148 | 479 | 780.8 | 198 | 711.2 | 233 | 3163.2 | 331 | 545.2 | 2167.2 | 226 | 746.6 | 451 | 270 | 319.2 | 3638.6 | 266 | 308 | 60 | 1349.6 | 211 | 532 | 380 | 252 | 104 | 724 | 263.8 | 462 | 204
342.4 | 59 | 71 | 291 | 141 | 186 | 209 | 456.2 | 314.6 | 3052 | 226 | 110 | 204 | 145 | 584.8 | 413 | 385 | 355 | 555.2 | 514 | 46 | 1652.8 | 361 | 3531.4 | 48 | 579 | 315 | 247 | 439 | 323 | 298 | 258.4 | 247.6 | 341 | 483 | 693.8 | 244 | 52 | 280.8 | 473 | 840.6 | 289 | 352 | 159 | 119 | 215 | 209 | 308 | 223 | 198 | 214 | 163 | 2639.2 | 184.4 | 545 | 55 | 270 | 48 | 86 | 212 | 179 | 56 | 2139 | 149.2 | 654.8 | 531.4 | 470 | 446 | 169 | 56 | 421 | 387 | 206 | 63 | 460.2 | 289.2 | 313 | 376 | 188 | 576.4 | 556 | 369.8 | 3178 | 360 | 91 | 445.6 | 271 | 227 | 216.6 | 651 | 172 | 114 | 2544 | 309 | 1771 | 177 | 165 | 1332.4 | 411.8 | 1179 | 105 | 75 | 232 | 266 | 379.2 | 43 | 631.8 | 306 | 1337 | 467 | 1359.2 | 202 | 400 | 525 | 52 | 389.2 | 204.6 | 202.2 | 42 | 3750 | 207 | 396.2 | 235 | 455.6 | 192 | 452.8 | 2127.2 | 359 | 2140.4 | 267.8 | 250 | 514.4 | 352 | 4677.8 | 1572 | 117 | 569 | 134.8 | 235 | 294 | 180 | 462 | 2541 | 757.2 | 42 | 232 | 505 | 52 | 467 | 164.8 | 657 | 293 | 284 | 1454.4 | 322 | 269 | 53 | 244 | 2579.2 | 49 | 1198.8 | 138 | 1704 | 595 | 3505 | 249 | 84.4 | 269 | 449 | 59 | 182.8 | 144 | 375 | 613.2 | 198 | 733.2 | 1544.6 | 3148 | 367 | 403.4 | 236 | 226 | 1161.8 | 318 | 270 | 316 | 3593 | 266 | 272 | 60 | 195.2 | 185.2 | 532 | 368 | 252 | 104 | 288.8 | 1818.2 | 466.4 | 280.8
325 | 1289 | 222.8 | 297.6 | 179.8 | 186 | 1678.6 | 43 | 397 | 3052 | 226 | 110 | 156 | 256 | 656 | 1334.2 | 190 | 326.2 | 453 | 514 | 46 | 177 | 428.6 | 1016.6 | 205.6 | 468 | 232.2 | 247 | 439 | 379.4 | 371.2 | 235 | 427 | 341 | 483 | 1269 | 241.4 | 52 | 690.6 | 476.8 | 387 | 189.4 | 1425.4 | 584.8 | 119 | 295.8 | 209 | 444 | 233 | 198 | 214 | 168.4 | 920.4 | 315.2 | 545 | 55 | 261 | 48 | 86 | 212 | 390.6 | 56 | 2171 | 46 | 226 | 502 | 470 | 446 | 196 | 56 | 421 | 551 | 206 | 146 | 449 | 216 | 256.6 | 376 | 294 | 551 | 577 | 276.8 | 2050.2 | 353.4 | 91 | 683.4 | 271 | 227 | 540 | 507 | 192 | 114 | 2448.8 | 309 | 2567 | 1271.4 | 675.4 | 174 | 513 | 1211.6 | 957.6 | 75 | 232 | 271.8 | 212 | 43 | 208 | 1198.6 | 1337 | 971.4 | 1461 | 202 | 330 | 522 | 52 | 298 | 315 | 254.4 | 146 | 3750 | 300 | 355 | 235 | 550 | 101.6 | 574.4 | 2455.8 | 622 | 609.2 | 405 | 168.4 | 321 | 349 | 1431.4 | 444.8 | 302.2 | 349 | 46 | 235 | 282.8 | 180 | 442.4 | 2541 | 288.2 | 42 | 232 | 436.8 | 52 | 331 | 241 | 537 | 328 | 274 | 233.4 | 1148.8 | 233 | 162 | 244 | 1697.6 | 135.4 | 1036 | 138 | 1598.4 | 452 | 2509.2 | 249 | 195.4 | 281 | 443 | 59 | 233 | 192 | 972.6 | 538.2 | 274.2 | 1050.6 | 245 | 3148 | 392.6 | 463.4 | 236 | 118 | 524 | 548.4 | 270 | 316 | 3668 | 392.4 | 332 | 60 | 111 | 174 | 526 | 1494.2 | 2328 | 104 | 168.2 | 2781 | 1361.2 | 345.2
325 | 59 | 324 | 427 | 235 | 186 | 2147 | 43 | 390 | 2353 | 226 | 110 | 191 | 256 | 656 | 2716 | 204.4 | 211 | 1655.2 | 456.4 | 46 | 177 | 587.4 | 2261.8 | 245 | 394 | 177 | 247 | 1669.6 | 630.4 | 334.4 | 235 | 495 | 341 | 396.6 | 582 | 497.6 | 52 | 605.8 | 451 | 387 | 193.8 | 259.8 | 918.6 | 71 | 417 | 311 | 546 | 297.2 | 219.2 | 150 | 172 | 2738 | 372 | 545 | 55 | 255 | 48 | 86 | 180.2 | 491.8 | 74.6 | 2171 | 46 | 226 | 559.2 | 480 | 374.8 | 196 | 56 | 421 | 537.2 | 141.6 | 98 | 449 | 240.4 | 187 | 376 | 294 | 468.6 | 553.8 | 282 | 1481.4 | 360 | 91 | 457 | 183 | 227 | 606 | 474 | 142.4 | 114 | 151 | 309 | 2567 | 44 | 415.8 | 174 | 509 | 1342 | 505.4 | 47 | 232 | 295 | 212 | 225.2 | 150.4 | 235 | 1337 | 3376 | 1523 | 605.2 | 288 | 418 | 52 | 298 | 315 | 453.2 | 146 | 1842.6 | 448.8 | 298.2 | 235 | 550 | 40 | 614 | 2433 | 715 | 728.2 | 397.4 | 46 | 413.8 | 337 | 676 | 469.6 | 338 | 273 | 46 | 119.8 | 2068.8 | 396 | 356 | 2541 | 191 | 42 | 499.4 | 470 | 52 | 307 | 241 | 373.2 | 328 | 278 | 355 | 2425.4 | 215 | 162 | 244 | 374.2 | 157 | 1036 | 138 | 1584.4 | 452 | 1390.4 | 249 | 299 | 281 | 461 | 345.2 | 303.8 | 192 | 416.6 | 356.2 | 341 | 2614.6 | 233 | 3188 | 495 | 492.8 | 236 | 316 | 496.4 | 567 | 270 | 316 | 3786.4 | 412.4 | 372 | 87.6 | 111 | 179.6 | 665 | 378.8 | 2835 | 303.8 | 41 | 2823.4 | 136 | 436.6
741.4 | 59 | 632.8 | 427 | 235 | 271.6 | 2147 | 160.6 | 6177 | 249.8 | 226 | 102.8 | 375.8 | 542.8 | 656 | 2716 | 226 | 211 | 307 | 445.2 | 46 | 165 | 630 | 3423.8 | 245 | 481.2 | 936.4 | 247 | 333 | 672 | 282.2 | 332.6 | 495 | 341 | 267 | 582 | 540 | 52 | 1993.8 | 310 | 418.8 | 123 | 293 | 1230 | 151 | 609.4 | 379 | 546 | 418 | 278.4 | 54 | 184 | 2740.8 | 372 | 480.6 | 55 | 406.8 | 48 | 86 | 185.8 | 599 | 87 | 2171 | 46 | 226 | 2024.6 | 337.2 | 343 | 298 | 56 | 421 | 5475.6 | 45 | 86 | 449 | 439.6 | 187 | 376 | 329.2 | 445.8 | 539 | 498 | 3114 | 360 | 91 | 431.2 | 161 | 39 | 606 | 491.6 | 82.4 | 279.6 | 165.4 | 309 | 1691.4 | 44 | 182.2 | 150 | 509 | 1342 | 68 | 47 | 232 | 207 | 212 | 287 | 282 | 360.6 | 1377.8 | 3376 | 1285.8 | 397.6 | 81 | 426 | 52 | 464.4 | 296.4 | 547.2 | 146 | 489.4 | 486 | 293.2 | 228.8 | 550 | 40 | 626 | 2433 | 777 | 752 | 402.2 | 46 | 412 | 337 | 810.8 | 316 | 330 | 213 | 108.4 | 56 | 2525 | 396 | 324 | 2608.2 | 191 | 126.8 | 577.6 | 470 | 52 | 379.6 | 237 | 366 | 328 | 379.4 | 355 | 2565.8 | 215 | 162 | 231 | 187 | 157 | 1036 | 274 | 1510 | 463 | 557.4 | 131.4 | 299 | 257 | 466.8 | 310 | 233 | 205 | 479 | 217 | 385 | 2663.4 | 1496.6 | 3248 | 500.6 | 345.2 | 2081.2 | 320 | 447.6 | 567 | 270 | 304 | 361 | 468.2 | 372 | 277.6 | 292 | 188 | 504 | 305 | 2787 | 395 | 41 | 2887 | 136 | 544
1157.8 | 122 | 350 | 427 | 235 | 378.6 | 2147 | 239 | 330 | 344 | 208.6 | 74 | 403 | 291 | 620.4 | 2188.8 | 226 | 211 | 307 | 321.8 | 46 | 165 | 563.6 | 3355 | 245 | 524.6 | 1471 | 91 | 333 | 672 | 152.4 | 357 | 391.8 | 341 | 267 | 582 | 643 | 52 | 2513.4 | 496.2 | 372 | 158.4 | 302 | 1230 | 346 | 2003.6 | 589 | 546 | 458.8 | 272 | 54 | 291.2 | 2572.6 | 245.6 | 384 | 55 | 582 | 48 | 86 | 219 | 523.4 | 189.8 | 2271.8 | 46 | 226 | 261.8 | 272 | 343 | 366 | 56 | 421 | 327 | 45 | 86 | 449 | 469.8 | 735.8 | 254 | 427.6 | 533 | 443 | 1203.6 | 3105 | 552 | 91 | 305.6 | 159 | 39 | 430 | 562 | 170 | 321 | 187 | 309 | 387.6 | 54.4 | 190 | 114 | 509 | 399 | 68 | 47 | 232 | 185 | 212 | 298.4 | 282 | 325.2 | 250 | 3549 | 241 | 202 | 81 | 273.2 | 52 | 88 | 344 | 628 | 104.4 | 350.8 | 448.8 | 724.4 | 228.8 | 472 | 40 | 650 | 1639.8 | 756.2 | 851.6 | 474 | 197.2 | 495 | 315.2 | 1831.6 | 316 | 186.2 | 189 | 597.2 | 127.4 | 2525 | 396 | 821.4 | 2653 | 948.8 | 254 | 981.4 | 470 | 172 | 428 | 231 | 397.2 | 328 | 221 | 281 | 2545 | 215 | 296.4 | 168 | 203 | 135.4 | 1149.6 | 228 | 1510 | 452 | 289 | 97 | 237.8 | 221 | 494 | 1588.6 | 168.8 | 248.2 | 458.2 | 236.6 | 487.4 | 2764.2 | 412.2 | 3346.4 | 523 | 272.6 | 3352 | 304.8 | 333 | 550.6 | 307.8 | 304 | 361 | 586 | 441.6 | 340 | 384.2 | 276.6 | 504 | 305 | 1326 | 395 | 41 | 2887 | 300.2 | 425
325 | 254.2 | 396.4 | 424.4 | 235 | 400 | 2147 | 239 | 227 | 349.2 | 282.2 | 74 | 403 | 317.4 | 478 | 302 | 226 | 211 | 307 | 366.4 | 133 | 200 | 485.8 | 3355 | 166.2 | 567 | 1468.6 | 52 | 333 | 672 | 148 | 357 | 332 | 413 | 267 | 568 | 633 | 52 | 2540 | 590 | 360.6 | 158.4 | 290 | 1230 | 388.6 | 586.4 | 577.8 | 505.2 | 1812.8 | 272 | 54 | 306 | 2533 | 214 | 384 | 55 | 554.2 | 48 | 186 | 219 | 473 | 371 | 2297 | 46 | 299.2 | 221.8 | 272 | 343 | 366 | 56 | 432.2 | 327 | 45 | 170.4 | 334 | 466 | 461.4 | 254 | 364 | 407.4 | 443 | 2570 | 2364.8 | 744 | 91 | 216 | 151 | 39 | 331 | 562 | 162 | 391.8 | 187 | 309 | 1109.2 | 69 | 174 | 114 | 1531.8 | 525.4 | 88.2 | 83.2 | 318 | 185 | 246.4 | 309 | 282 | 305 | 250 | 2941.4 | 1259 | 202 | 81 | 237 | 120.8 | 635.2 | 301.2 | 693.2 | 169.2 | 410 | 207 | 745 | 235 | 446 | 40 | 546.2 | 450 | 488 | 529.6 | 498.4 | 235 | 467.8 | 240 | 2319.8 | 341.4 | 253.8 | 189 | 1005.4 | 175 | 2525 | 396 | 313.2 | 2653 | 1580 | 254 | 2563 | 421.8 | 202 | 452.8 | 231 | 438 | 341.6 | 1576.4 | 170 | 1653.4 | 215 | 231 | 168 | 335.8 | 49 | 1178 | 228 | 107.6 | 398.8 | 249.6 | 97 | 197 | 221 | 1547.6 | 617 | 196.8 | 277 | 375 | 347 | 485 | 2819 | 454 | 3559.2 | 586 | 221 | 3352 | 220 | 356.2 | 513.2 | 459 | 304 | 247 | 559.8 | 564 | 340 | 575.6 | 362 | 471.2 | 305 | 324 | 415 | 41 | 2887 | 256.4 | 425
402.4 | 247 | 420 | 647.6 | 107.8 | 378.6 | 1412.2 | 239 | 227 | 262.8 | 411.4 | 162.8 | 403 | 291 | 478 | 199.4 | 226 | 235 | 295 | 366.4 | 191 | 200 | 480 | 1487.2 | 48 | 545.2 | 1564.6 | 280 | 259.2 | 612.8 | 148 | 357 | 196 | 1206.2 | 267 | 613.6 | 533.2 | 52 | 54 | 582 | 556.4 | 123 | 123 | 1307.6 | 375.6 | 341.4 | 762.6 | 342 | 644 | 791.8 | 54 | 306 | 2539 | 206.8 | 474.6 | 106.6 | 443 | 250 | 186 | 219 | 473 | 467 | 2297 | 82 | 348 | 357 | 272 | 343 | 366 | 56 | 452.6 | 327 | 45 | 345 | 558.4 | 913.2 | 243.4 | 275 | 364 | 304 | 448.8 | 2786 | 229.8 | 426 | 91 | 236 | 151 | 39 | 331 | 562 | 162 | 114 | 346 | 2026 | 740 | 460.4 | 174 | 114 | 344.8 | 557 | 95 | 228 | 447 | 185 | 313 | 226.6 | 249.4 | 325 | 250 | 511 | 75 | 202 | 81 | 237 | 361.6 | 88 | 258 | 624.8 | 201 | 550 | 378.2 | 728.2 | 918.4 | 420 | 40 | 568 | 449 | 395 | 297 | 396 | 235 | 535 | 253.6 | 3388.6 | 443 | 388.8 | 230.6 | 255.6 | 175 | 2590.2 | 266.4 | 297 | 2653 | 1580 | 126.8 | 2452 | 229 | 202 | 508.2 | 231 | 426 | 328 | 113 | 178.4 | 370 | 283 | 231 | 168 | 363 | 49 | 1075 | 324 | 113 | 289.8 | 92 | 164.8 | 173.4 | 221 | 616.4 | 434 | 126 | 363.8 | 894.6 | 347 | 542.6 | 833.4 | 494 | 3596 | 508 | 261.2 | 3400 | 220 | 607 | 662 | 459 | 316 | 271.4 | 367.2 | 504 | 348.4 | 611 | 362 | 401.6 | 305 | 1985 | 455.6 | 41 | 2802.2 | 158 | 425
340.2 | 247 | 420 | 300 | 181 | 250.2 | 310 | 199.8 | 227 | 1084 | 479 | 321 | 274.2 | 283 | 478 | 723.6 | 3121 | 293.2 | 242.8 | 331 | 191 | 200 | 257.2 | 330 | 70.8 | 434 | 1591 | 280 | 210 | 439.4 | 1358.6 | 528.2 | 196 | 2364 | 219.4 | 566 | 2100.4 | 52 | 54 | 582 | 340.6 | 292.8 | 141 | 1228 | 288 | 285 | 664.2 | 342 | 511.2 | 240.6 | 222 | 306 | 881.6 | 202 | 516.6 | 184 | 443 | 250 | 186 | 152.6 | 473 | 419 | 2323.6 | 226 | 327.6 | 357 | 300 | 343 | 264 | 56 | 470 | 271.4 | 45 | 417 | 655 | 247 | 281 | 289 | 364 | 280 | 472 | 2153.6 | 230 | 525 | 91 | 304.8 | 151 | 39 | 331 | 509.2 | 162 | 114 | 346 | 310 | 378 | 2676.4 | 174 | 222 | 353 | 557 | 95 | 228 | 460.2 | 185 | 313 | 279.8 | 194 | 199.4 | 250 | 511 | 75 | 213.2 | 81 | 237 | 396 | 1348 | 178 | 318 | 201 | 576.2 | 3473 | 631.8 | 445 | 420 | 40 | 568 | 540 | 333 | 285 | 1636.8 | 46 | 631 | 603.6 | 373.6 | 443 | 1707 | 438.8 | 322.4 | 1063.8 | 1722.2 | 180 | 297 | 2163.6 | 1580 | 42 | 2316.2 | 5830 | 202 | 1380.8 | 160.6 | 378 | 328 | 86 | 184 | 224.4 | 215 | 231 | 168 | 363 | 49 | 1184.8 | 320 | 113 | 285.4 | 86.6 | 210 | 75.2 | 346 | 592.6 | 517.2 | 320.4 | 450 | 2930.6 | 347 | 953.6 | 822 | 504 | 1250.4 | 1180.2 | 422 | 1833.2 | 220 | 607 | 662 | 459 | 308 | 1595.4 | 294 | 341.6 | 260.4 | 502.4 | 362 | 350 | 305 | 3640 | 342.6 | 41 | 2781 | 210.4 | 246
314 | 155 | 422.4 | 300 | 181 | 293 | 310 | 43 | 227 | 650 | 459 | 321 | 242 | 2647 | 520 | 2681 | 4327.6 | 348 | 341.6 | 401.8 | 191 | 200 | 163.8 | 372 | 162 | 373.2 | 1591 | 212.2 | 210 | 323 | 26 | 661.2 | 2740.8 | 2356 | 148 | 566 | 2516 | 86.8 | 54 | 499 | 166.4 | 504.6 | 199.4 | 1309.6 | 214 | 288.2 | 539 | 342 | 463 | 177 | 264 | 306 | 938.6 | 202 | 443 | 184 | 281 | 250 | 192 | 53 | 473 | 407 | 2430 | 258.2 | 364 | 474.6 | 272 | 387.8 | 196 | 56 | 470 | 188 | 219 | 1987.2 | 655 | 247 | 281 | 283.6 | 223.2 | 400.8 | 472 | 128 | 282 | 984 | 228 | 288 | 295 | 39 | 321.4 | 474 | 281.2 | 184.8 | 395.6 | 368 | 378 | 3142 | 190.8 | 270 | 224.2 | 557 | 219.8 | 228 | 351 | 185 | 313 | 1080.2 | 194 | 168 | 86.8 | 722 | 75 | 230 | 78 | 237 | 292.8 | 88 | 158 | 318 | 256.6 | 747 | 262 | 479.6 | 436 | 420 | 40 | 554.2 | 504 | 333 | 181 | 418 | 46 | 2308.8 | 1427.2 | 355 | 491 | 3696 | 2025 | 430 | 2397 | 376.2 | 180 | 404.2 | 246 | 1580 | 42 | 2464.2 | 201 | 82 | 461 | 319 | 378 | 328 | 86 | 184 | 326.8 | 215 | 190.2 | 168 | 374.8 | 307.2 | 1258 | 413.6 | 113 | 378 | 99 | 210 | 64 | 346 | 511 | 567.6 | 827 | 426 | 58 | 347 | 2376.2 | 981.4 | 490.6 | 664 | 821.6 | 2423.6 | 622 | 220 | 604.2 | 662 | 459 | 304 | 369 | 246 | 260 | 1311.2 | 323 | 362 | 312.4 | 427.2 | 5391 | 405 | 41 | 2784 | 289 | 246
314 | 132 | 432 | 685.2 | 191 | 480.6 | 310 | 43 | 216.6 | 222 | 401 | 520.8 | 170 | 2713 | 866 | 2761 | 3232 | 327.6 | 292 | 442 | 104 | 276.2 | 189 | 372 | 162 | 323.6 | 764.8 | 167 | 195 | 323 | 184.4 | 687.2 | 3377 | 2333.2 | 148 | 566 | 2516 | 226 | 186 | 438.6 | 176 | 51 | 289.4 | 244.2 | 103 | 466.2 | 664.2 | 365.2 | 6575.2 | 202.6 | 264 | 306 | 1405.2 | 202 | 443 | 184 | 281 | 250 | 201 | 53 | 473 | 258.2 | 2482.8 | 383 | 364 | 420.6 | 272 | 455 | 196 | 186.4 | 625.2 | 183.8 | 219 | 3034 | 644.6 | 247 | 300.2 | 262 | 188 | 3566.8 | 376.6 | 108 | 282 | 1417.4 | 251.6 | 308 | 317 | 39 | 319 | 474 | 311 | 114 | 470 | 408 | 378 | 3142 | 385 | 234 | 1381.8 | 430.6 | 303 | 228 | 265 | 185 | 313 | 2453 | 183 | 68 | 46 | 1056.2 | 75 | 242 | 1195.8 | 237 | 224 | 178 | 308.6 | 318 | 276.4 | 275.4 | 262 | 340.4 | 436 | 379.2 | 77.2 | 495 | 504 | 1011.2 | 181 | 394 | 46 | 372 | 2300 | 355 | 473 | 3602.2 | 4157 | 442 | 2397 | 511.4 | 180 | 515 | 246 | 1580 | 42 | 580 | 201 | 52 | 1380.8 | 319 | 378 | 328 | 194 | 184 | 237.6 | 215 | 218 | 168 | 271 | 396 | 469.2 | 434 | 301 | 378 | 83 | 210 | 64 | 319.6 | 604.6 | 518 | 260 | 426 | 58 | 347 | 2393 | 840 | 394 | 554.4 | 463 | 3000.6 | 687.2 | 220 | 496 | 717.6 | 307.8 | 304 | 428.8 | 282 | 341.6 | 385 | 229.8 | 215 | 306 | 436 | 408 | 405 | 41 | 2746.4 | 289 | 233
314 | 47 | 438.6 | 538.2 | 41 | 522.2 | 310 | 43 | 262 | 200 | 314 | 390.4 | 122 | 2718 | 1119 | 2716.2 | 990.8 | 314 | 47 | 797.4 | 46 | 316 | 189 | 372 | 162 | 274 | 126 | 195 | 185 | 354 | 224 | 753.6 | 3820.4 | 1845.4 | 148 | 621.4 | 2516 | 226 | 353.4 | 1604.8 | 176 | 51 | 251 | 329 | 103 | 147 | 552.8 | 519.4 | 422.2 | 209 | 264 | 456.4 | 441.6 | 226 | 194.2 | 80.8 | 301.4 | 128.8 | 201 | 53 | 473 | 221 | 2498 | 347 | 365.8 | 229.8 | 272 | 53 | 1932.4 | 219 | 792.4 | 44 | 184.2 | 2942 | 1234 | 50 | 313 | 250.8 | 56 | 2408.4 | 480 | 108 | 287.2 | 507.4 | 344.4 | 375.2 | 405 | 39 | 430 | 36 | 311 | 149.4 | 311 | 328 | 378 | 3797 | 397 | 269 | 208 | 399 | 337.8 | 83.2 | 265 | 185 | 283 | 2453 | 183 | 68 | 46 | 52 | 75 | 242 | 132.6 | 237 | 155.2 | 368 | 409 | 318 | 181 | 281 | 176.4 | 318 | 436 | 263 | 226 | 469.6 | 504 | 3724 | 181 | 394 | 46 | 338.4 | 2300 | 355 | 473 | 3394 | 4073.4 | 442 | 2563.4 | 438 | 180 | 529.2 | 82.8 | 1807.2 | 42 | 636 | 201 | 52 | 461 | 319 | 378 | 282.8 | 221 | 184 | 214 | 215 | 218 | 168 | 271 | 396 | 334 | 434 | 301 | 455.8 | 127 | 210 | 145.4 | 326.2 | 505.6 | 518 | 260 | 322 | 58 | 347 | 2393 | 840 | 363.2 | 491 | 463 | 2777.6 | 697.4 | 220 | 387.6 | 836.4 | 551.6 | 472 | 484.2 | 323.4 | 1521.8 | 385 | 267 | 215 | 306 | 448 | 408 | 306.2 | 204 | 2812 | 296.2 | 233
337.2 | 47 | 443.8 | 314 | 41 | 397 | 310 | 43 | 243.6 | 200 | 314 | 319 | 122 | 864.6 | 343 | 370 | 532 | 259 | 47 | 1486.2 | 46 | 324.8 | 189 | 372 | 93.6 | 385 | 238 | 195 | 205 | 367 | 224 | 1301.6 | 6582.8 | 268.6 | 148 | 611.2 | 1212 | 226 | 387 | 325 | 176 | 51 | 263 | 309 | 103 | 123 | 554.6 | 1732.8 | 380 | 293.8 | 180 | 494 | 303.8 | 202 | 154 | 55 | 315 | 48 | 201 | 53 | 423.4 | 221 | 2372 | 306 | 480.8 | 202.2 | 272 | 53 | 1186 | 219 | 498.4 | 44 | 45 | 2942 | 697 | 50 | 411.2 | 236 | 56 | 1383.8 | 472 | 108 | 295 | 400 | 348 | 400 | 405 | 39 | 721.2 | 36 | 311 | 149.4 | 371 | 328 | 498 | 1312.6 | 421 | 233 | 223 | 407 | 477 | 47 | 265 | 972.6 | 283 | 2373.8 | 183 | 63.2 | 46 | 52 | 75 | 254 | 277 | 265.2 | 52 | 400 | 409 | 318 | 181 | 281 | 48 | 403.2 | 312.8 | 311.8 | 279.2 | 450 | 504 | 3738 | 105.4 | 343.4 | 46 | 468 | 2300 | 504 | 473 | 2068 | 3792 | 342.8 | 2596 | 583.6 | 180 | 551.2 | 42 | 1875 | 42 | 636 | 201 | 52 | 458 | 319 | 378 | 258.6 | 194 | 345 | 214 | 215 | 218 | 168 | 192.4 | 296 | 387 | 557.2 | 397.4 | 493 | 164 | 210 | 212 | 346 | 753 | 417.2 | 218.8 | 322 | 58 | 347 | 2393 | 856.4 | 538.4 | 534 | 498 | 1297.2 | 532.2 | 387.2 | 450 | 836.4 | 270 | 414 | 304 | 329 | 464 | 1460.8 | 267 | 337 | 7659.6 | 410.8 | 408 | 172 | 292.8 | 2812 | 248.6 | 233
1679.2 | 82.2 | 449 | 289 | 41 | 397 | 310 | 43 | 236 | 200 | 314 | 319 | 519.8 | 429 | 379 | 324 | 289 | 211 | 47 | 671.8 | 46 | 327 | 189 | 372 | 48 | 459 | 243.6 | 195 | 1504.2 | 367 | 224 | 1197.4 | 2434.2 | 279 | 148 | 700 | 393.8 | 226 | 387 | 325 | 176 | 183.8 | 623.8 | 337 | 103 | 123 | 1453 | 2526 | 374.4 | 315 | 196 | 494 | 277 | 202 | 154 | 55 | 737.2 | 48 | 232.2 | 180.2 | 360 | 221 | 2562.8 | 328 | 431.4 | 78.4 | 277.6 | 53 | 1186 | 56 | 660 | 44 | 45 | 1371.8 | 321 | 50 | 504 | 261.2 | 56 | 633 | 408 | 108 | 311 | 412 | 492.4 | 400 | 282 | 76.6 | 430 | 36 | 311 | 114 | 311 | 328 | 568 | 140.6 | 385 | 129 | 235 | 409 | 414.6 | 47 | 401 | 578.8 | 283 | 1924.4 | 269.4 | 56 | 46 | 205 | 51 | 254 | 277 | 378 | 52 | 400 | 409 | 318 | 125.4 | 245 | 48 | 460 | 240 | 311.2 | 359 | 435 | 524 | 3779.8 | 201.4 | 321 | 86.8 | 462.4 | 1880 | 534.6 | 671 | 131.6 | 2306.8 | 300 | 2471 | 561.8 | 187.2 | 901.4 | 42 | 1892.6 | 42 | 555.6 | 225.6 | 52 | 446 | 411 | 3427.8 | 319.2 | 165.2 | 369 | 214 | 215 | 152 | 188.4 | 128.8 | 226.6 | 324.6 | 520.2 | 389.8 | 329 | 138 | 212.2 | 212 | 1471.8 | 52 | 198 | 54 | 35 | 58 | 530.4 | 410 | 742.8 | 541 | 590.8 | 498 | 442.8 | 461 | 256 | 415.6 | 670.8 | 587.6 | 818.2 | 298 | 329 | 456 | 385 | 278.6 | 288.6 | 5791.8 | 337 | 408 | 180.4 | 315 | 1227.8 | 170 | 233
434.4 | 97 | 401 | 191.2 | 41 | 397 | 310 | 43 | 236 | 200 | 871.4 | 323 | 953.6 | 429 | 519.4 | 223 | 421 | 223 | 47 | 483 | 46 | 327 | 189 | 392 | 48 | 459 | 334 | 195 | 308.4 | 367 | 144.8 | 427 | 327.8 | 271 | 148 | 497 | 332 | 86.8 | 153 | 325 | 61 | 217 | 1008.6 | 369 | 103 | 152 | 1453 | 2526 | 294.8 | 315 | 196 | 494 | 277 | 443.8 | 133.8 | 55 | 2543.2 | 48 | 332.4 | 212 | 492 | 221 | 2379.6 | 443.6 | 301.8 | 49 | 262 | 53 | 1186 | 56 | 660 | 44 | 45 | 947.8 | 321 | 50 | 504 | 290 | 56 | 633 | 417 | 74.8 | 315 | 420 | 413 | 420 | 300 | 227 | 430 | 168 | 311 | 283.8 | 311 | 328 | 568 | 212 | 176.2 | 89 | 316.6 | 409 | 373 | 47 | 401 | 209 | 283 | 228.2 | 327 | 122.8 | 46 | 205 | 51 | 254 | 277 | 366.8 | 52 | 366 | 475.4 | 318 | 83.6 | 169.4 | 48 | 471.2 | 240 | 306 | 359 | 435 | 512.8 | 3184.8 | 339 | 401 | 250 | 485 | 200 | 498 | 671 | 238 | 78 | 300 | 249 | 375 | 192 | 404 | 42 | 1888 | 42 | 502 | 329.6 | 52 | 461 | 732 | 1916.4 | 203 | 284 | 405 | 214 | 3505 | 53 | 284 | 286 | 49 | 712.2 | 180 | 439.6 | 1014.2 | 213 | 194.6 | 288 | 360 | 52 | 221.6 | 54 | 35 | 58 | 713.8 | 410 | 493 | 458.6 | 676 | 498 | 337 | 341 | 431 | 346 | 503.6 | 330 | 1247.4 | 298 | 303.6 | 436 | 235.4 | 289 | 1681.8 | 3924 | 712.4 | 267 | 186 | 315 | 265 | 158 | 233
441 | 548.8 | 389 | 361 | 41 | 302.6 | 310 | 43 | 356 | 1793 | 254 | 319 | 165 | 6783 | 459.4 | 344 | 421 | 239.8 | 123 | 483 | 46 | 416.6 | 168 | 370.4 | 166.2 | 483 | 394 | 1052.2 | 237.4 | 1549.8 | 26 | 434.8 | 303 | 271 | 237 | 545 | 350.6 | 52 | 54 | 225 | 174.4 | 294.6 | 244.6 | 397.8 | 220 | 108 | 1534.6 | 2526 | 188 | 315 | 196 | 439.8 | 253 | 322.6 | 53 | 55 | 2608 | 48 | 316 | 212 | 580 | 221 | 2312 | 437 | 291 | 201.8 | 242 | 53 | 1186 | 56 | 536 | 44 | 45 | 2424.6 | 326.6 | 50 | 504 | 2285 | 56 | 566.4 | 1211.8 | 111 | 315 | 420 | 377 | 423.2 | 157 | 227 | 450 | 579 | 311 | 495.6 | 351 | 330.2 | 572.8 | 212 | 103 | 89 | 358 | 409 | 317.4 | 47 | 401 | 225 | 283 | 155 | 327 | 223 | 46 | 205 | 51 | 254 | 277 | 364 | 52 | 661 | 327 | 316.4 | 146 | 123.4 | 48 | 488 | 1825.8 | 382.8 | 210.2 | 435 | 532 | 545 | 339 | 421 | 250 | 464 | 297.6 | 683 | 671 | 158.8 | 66 | 390 | 225.8 | 168.2 | 192 | 325.6 | 42 | 1615.6 | 42 | 509.8 | 338 | 52 | 338 | 1800 | 379.8 | 203 | 259.2 | 509.8 | 324 | 3601 | 53 | 284 | 362 | 49 | 3666.4 | 88.8 | 564.2 | 679.4 | 200.2 | 333.8 | 360 | 360 | 52 | 198 | 54 | 322 | 58 | 347 | 410 | 413 | 291.8 | 1219 | 421.2 | 754.4 | 341 | 431 | 498.8 | 423.8 | 330 | 305 | 418 | 307 | 416 | 198 | 289 | 2659 | 3924 | 1087.8 | 267 | 186 | 195 | 260.6 | 215.6 | 3635.4
371.4 | 2356 | 377 | 361 | 41 | 279 | 310 | 43 | 362 | 2955 | 254 | 319 | 165 | 292 | 513.6 | 326.2 | 899.8 | 199 | 142 | 483 | 46 | 415.8 | 154 | 2854.4 | 245 | 482 | 296 | 623.6 | 151.6 | 616.4 | 149.2 | 440 | 277.2 | 271 | 377 | 521.2 | 363 | 52 | 54 | 222.2 | 250 | 314 | 253 | 491 | 220 | 108 | 1555 | 1732.8 | 188 | 315 | 246.4 | 327 | 362 | 256.4 | 181.8 | 55 | 5096.4 | 48 | 299.8 | 212 | 580 | 221 | 1056.4 | 456.4 | 254 | 240 | 306 | 53 | 1175.2 | 56 | 350 | 167 | 77.2 | 2943 | 349 | 50 | 504 | 2303 | 56 | 504.6 | 793.4 | 1079.8 | 315 | 420 | 216 | 414.4 | 264.4 | 227 | 430 | 579 | 311 | 42 | 374.6 | 464 | 651.4 | 212 | 95.8 | 89 | 358 | 409 | 95 | 47 | 401 | 293.2 | 432.4 | 153.2 | 327 | 223 | 46 | 205 | 51 | 254 | 126.6 | 476.6 | 52 | 1149 | 327 | 266.2 | 146 | 157.6 | 141 | 579.2 | 2883 | 434 | 119.8 | 435 | 1506.8 | 666 | 517.4 | 421 | 250 | 464 | 322 | 435.2 | 671 | 2731 | 66 | 319.6 | 136 | 135 | 325.6 | 312.6 | 42 | 1593 | 42 | 515 | 375.8 | 52 | 1133.6 | 1911.6 | 324 | 221.2 | 253 | 423 | 324 | 3574.2 | 53 | 284 | 353.2 | 49 | 2329 | 115.6 | 244 | 277.2 | 181 | 384 | 1668.2 | 235 | 52 | 198 | 54 | 244.4 | 58 | 347 | 412.4 | 413 | 215 | 676 | 370 | 796.4 | 341 | 263 | 537 | 359 | 241 | 229 | 418 | 307 | 441.4 | 198 | 289 | 2682 | 306 | 337 | 267 | 677.2 | 41 | 373.6 | 254 | 1950.6
325 | 2363.2 | 369 | 361 | 41 | 279 | 310 | 43 | 366 | 2962 | 254 | 319 | 165 | 271.2 | 668 | 244 | 226 | 203 | 142 | 302.8 | 46 | 323 | 247.6 | 3465 | 245 | 334 | 111.2 | 195 | 194 | 580 | 180 | 440 | 174 | 271 | 377 | 426 | 363 | 52 | 144.4 | 238 | 382 | 181.2 | 253 | 491 | 220 | 108 | 1555 | 1786.6 | 207.4 | 315 | 54 | 1407 | 1537.6 | 1192.4 | 214 | 55 | 5331 | 48 | 395 | 84.8 | 573.6 | 215.4 | 230 | 588 | 106 | 240 | 313.8 | 53 | 565 | 56 | 350 | 249 | 206 | 2850.6 | 349 | 50 | 440.2 | 2303 | 56 | 333 | 312 | 718.2 | 294.4 | 808.6 | 1252.8 | 2452.8 | 320 | 227 | 48 | 579 | 311 | 42 | 430 | 500 | 555 | 116.8 | 160.4 | 96.2 | 362.4 | 409 | 199 | 47 | 401 | 252.6 | 487.6 | 155 | 298.2 | 214 | 46 | 343.4 | 144.6 | 262.4 | 89 | 374 | 52 | 241 | 327 | 418.2 | 146 | 235 | 141 | 602 | 3293.4 | 434 | 40 | 522.2 | 1073.4 | 728 | 630.4 | 457 | 250 | 464 | 420 | 542 | 552.2 | 3498 | 122 | 317 | 116 | 96 | 418 | 317 | 42 | 6274.2 | 42 | 559.2 | 208 | 52 | 1528 | 1849 | 324.6 | 402 | 284 | 410 | 381.6 | 4652.4 | 53 | 284 | 360 | 92.2 | 2370.2 | 190 | 164 | 336 | 186.4 | 384 | 3282.2 | 235 | 52 | 198 | 54 | 172.2 | 58 | 347 | 414.8 | 413 | 215 | 548.2 | 370 | 584.8 | 341 | 263 | 621 | 1193.6 | 373.8 | 304 | 1088.6 | 307 | 446.2 | 243.6 | 289 | 1869.2 | 306 | 337 | 286.8 | 1042.4 | 838.2 | 1413.2 | 254 | 443.6
414.4 | 2414 | 361.4 | 361 | 41 | 279 | 310 | 43 | 270 | 3170.2 | 251.6 | 319 | 298.8 | 255.8 | 722.6 | 216.8 | 275.2 | 211 | 123 | 246 | 133 | 300.6 | 906.8 | 3458.8 | 245 | 334 | 60.4 | 312 | 243.2 | 440 | 180 | 440 | 174 | 592.4 | 386 | 440 | 363 | 52 | 167 | 329.6 | 449.2 | 128.6 | 257.8 | 431 | 271.6 | 256 | 1534.6 | 463 | 1656.6 | 1260.6 | 54 | 327 | 3190 | 1511 | 214 | 55 | 5412.2 | 48 | 395 | 53 | 504 | 152 | 230 | 588 | 106 | 49 | 299 | 53 | 169 | 56 | 594.6 | 249 | 206 | 2812.6 | 418 | 50 | 619 | 2303 | 56 | 333 | 312 | 282 | 272 | 2394.4 | 2770.4 | 2778 | 320 | 76.6 | 48 | 513 | 196 | 207.6 | 570 | 500 | 459.8 | 93 | 188 | 98 | 369 | 409 | 199 | 47 | 926.6 | 241 | 421 | 155 | 112.8 | 245.4 | 46 | 378 | 168 | 275 | 89 | 379.6 | 52 | 276.8 | 327 | 533 | 62.8 | 235 | 215.4 | 602 | 4935 | 434 | 40 | 547 | 686.8 | 925 | 636 | 449 | 86.8 | 315.4 | 960.2 | 1671.6 | 508.6 | 3619.2 | 206 | 317 | 80 | 176.8 | 418 | 317 | 42 | 330 | 42 | 712 | 208 | 52 | 1626.4 | 1958.8 | 351 | 402 | 165 | 410 | 468 | 3291.6 | 53 | 400.2 | 258.4 | 157 | 2432 | 190 | 164 | 336 | 224.6 | 384 | 2489 | 235 | 72.6 | 198 | 54 | 96 | 58 | 557 | 410 | 361.6 | 215 | 456.6 | 370 | 516.8 | 341 | 158 | 725 | 761.6 | 432 | 308.8 | 459 | 307 | 451 | 216 | 289 | 665.8 | 410.8 | 337 | 236.4 | 258 | 3027 | 801.6 | 254 | 440.6
508 | 1454 | 331 | 242.8 | 41 | 279 | 310 | 160.6 | 291.8 | 1471 | 1527.8 | 397 | 261 | 335 | 862 | 324.8 | 190 | 211 | 47 | 246 | 191 | 211 | 2606 | 3434 | 205.6 | 326.8 | 52 | 390 | 317 | 464 | 180 | 440 | 174 | 930.4 | 386 | 440 | 440.6 | 52 | 167 | 340 | 456.2 | 51 | 341.4 | 391 | 283 | 304 | 1495 | 402 | 297 | 315 | 54 | 260.4 | 3190 | 1520.6 | 214 | 55 | 5494 | 48 | 395 | 185.8 | 378.4 | 56 | 230 | 1237.8 | 106 | 49 | 294 | 53 | 172 | 56 | 1477 | 85 | 393 | 742.4 | 464 | 50 | 592.8 | 838.6 | 56 | 224 | 399 | 780.6 | 282.2 | 2364.8 | 3551.2 | 2738 | 320 | 39 | 470 | 414 | 197.2 | 249 | 576.2 | 500 | 300.6 | 90.4 | 190 | 98 | 369 | 490.6 | 199 | 47 | 401 | 241 | 421 | 196.2 | 149.4 | 204 | 46 | 225 | 168 | 275 | 89 | 388 | 52 | 356 | 327 | 988.6 | 42 | 3422 | 289.8 | 579.2 | 3343 | 564 | 40 | 633.8 | 490 | 797.6 | 637.6 | 387.4 | 46 | 314 | 1133.2 | 2125.4 | 580 | 3643 | 203.4 | 317 | 56 | 197 | 418 | 618.6 | 42 | 350 | 42 | 712 | 208 | 112 | 1675.2 | 2052.2 | 351 | 410 | 221 | 349.2 | 438.4 | 4598 | 53 | 468 | 1648 | 157 | 2329 | 190 | 164 | 336 | 395 | 423.6 | 2489 | 235 | 155 | 200.2 | 54 | 80 | 58 | 578.2 | 430 | 338.8 | 198.8 | 426 | 358.8 | 495.2 | 341 | 102 | 1838.4 | 526 | 367.8 | 312 | 1758.6 | 305 | 451 | 240 | 463 | 549 | 445 | 337 | 297.2 | 258 | 2977 | 389 | 237 | 470
472 | 224 | 401.8 | 164 | 41 | 279 | 310 | 239 | 529.4 | 409 | 254 | 425 | 357 | 385.6 | 862 | 258.2 | 791.2 | 211 | 47 | 220.4 | 191 | 211 | 2606 | 943.6 | 48 | 291.4 | 505.2 | 416.4 | 211 | 458.4 | 56.8 | 557 | 174 | 354 | 170 | 440 | 460 | 52 | 144.4 | 483 | 409.4 | 51 | 456 | 391 | 351 | 477.4 | 2812 | 460 | 316.8 | 315 | 214 | 232 | 2596.6 | 1533.4 | 300.6 | 55 | 3171.2 | 48 | 395 | 219 | 454 | 104 | 230 | 1182.8 | 203.6 | 49 | 294 | 53 | 189.4 | 56 | 1453 | 44 | 382 | 328.2 | 464 | 50 | 488 | 442 | 56 | 224 | 457 | 575.6 | 1517 | 2336 | 3138 | 1211 | 320 | 39 | 535.2 | 414 | 199 | 249 | 473.8 | 500 | 575.6 | 80 | 193 | 160.4 | 417 | 511 | 199 | 119.4 | 401 | 307 | 379.2 | 227 | 350.6 | 204 | 46 | 225 | 144.6 | 385.4 | 89 | 286.6 | 52 | 356 | 327 | 5906 | 73.8 | 3505.2 | 234 | 488 | 2261 | 570.6 | 40 | 704.2 | 429.4 | 627 | 506.8 | 333.4 | 46 | 314 | 339.4 | 457.8 | 663 | 1015 | 193 | 317 | 56 | 197 | 374.8 | 317 | 42 | 330 | 42 | 658 | 177.4 | 202 | 1765.8 | 2051 | 351 | 402 | 221 | 258 | 392.8 | 4598 | 118.4 | 491.2 | 2039 | 157 | 724.2 | 96.2 | 358 | 362.6 | 395 | 306 | 2614 | 235 | 277.4 | 209 | 54 | 104 | 58 | 663 | 510 | 293.4 | 270.8 | 774 | 356 | 363.4 | 341 | 82 | 2615.2 | 617 | 411 | 312 | 581 | 301 | 377.6 | 216 | 435 | 463.2 | 6044.4 | 337 | 325.4 | 307 | 2902 | 389 | 244.6 | 438.4
472 | 224 | 423 | 189 | 41 | 397 | 310 | 239 | 633 | 409 | 250.8 | 341.8 | 357 | 285.8 | 719.6 | 302 | 3134 | 211 | 239 | 233.2 | 191 | 211 | 2706 | 2188.8 | 48 | 275 | 958.4 | 431 | 211 | 292 | 26 | 557 | 276 | 354 | 170 | 322 | 502.4 | 52 | 54 | 543 | 479 | 51 | 456 | 381.4 | 932.8 | 768.8 | 1851 | 529 | 330 | 315 | 214 | 1325.8 | 208 | 1421.6 | 204 | 55 | 381 | 48 | 360.2 | 219 | 454 | 116 | 230 | 1457.8 | 228 | 49 | 294 | 53 | 245 | 56 | 1430.6 | 44 | 241.2 | 352 | 241.2 | 50 | 559.4 | 442 | 56 | 224 | 457 | 218.2 | 277 | 2336 | 2938.8 | 208 | 326 | 39 | 476.4 | 366 | 199 | 42 | 577.2 | 500 | 575.6 | 1408.6 | 193 | 202 | 447 | 511 | 162 | 228 | 435 | 351 | 912.4 | 227 | 391 | 204 | 46 | 86.6 | 160.2 | 275 | 1218.8 | 243 | 224 | 303.2 | 322.2 | 296.4 | 201 | 3592.8 | 122.4 | 488 | 2279.6 | 1881.4 | 40 | 617 | 456.2 | 565 | 336.4 | 469 | 46 | 314 | 423 | 483 | 663 | 312.2 | 193 | 384.2 | 56 | 190.8 | 176 | 317 | 42 | 330 | 169.2 | 577 | 55 | 202 | 1741 | 2051 | 351 | 402 | 221 | 281.4 | 322 | 4679.4 | 197.6 | 1108.4 | 2051 | 70.6 | 323 | 218.8 | 371.2 | 604.4 | 325.8 | 306 | 2614 | 348.6 | 308 | 234.2 | 54 | 140 | 58 | 663 | 622.6 | 127 | 299.2 | 1291.6 | 356 | 194.2 | 412.2 | 82 | 2692 | 617 | 384 | 312 | 1815.4 | 216.6 | 1404.8 | 60 | 435 | 435.4 | 413.6 | 337 | 335 | 339.4 | 2354.8 | 386 | 221 | 391
442.6 | 132 | 327 | 289 | 41 | 397 | 314.8 | 239 | 633 | 287.8 | 412.8 | 202 | 249.2 | 231 | 603 | 334.8 | 3200.6 | 320.6 | 127.6 | 246 | 104 | 211 | 2601.4 | 3434 | 48 | 411 | 131.2 | 403.8 | 211 | 292 | 26 | 557 | 2888.8 | 354 | 170 | 322 | 652.6 | 52 | 54 | 503 | 479 | 51 | 329.4 | 379 | 2977 | 766 | 1767 | 529 | 254.4 | 223.6 | 214 | 339 | 311.2 | 1250 | 204 | 55 | 445.8 | 88.4 | 348 | 219 | 452.8 | 188 | 176.8 | 454 | 332.8 | 137.2 | 391.8 | 53 | 381 | 56 | 1417.8 | 44 | 209 | 364 | 370 | 50 | 321 | 344.4 | 56 | 261.2 | 439.6 | 243 | 294.2 | 2442 | 4326.6 | 208 | 440 | 39 | 476 | 294 | 199 | 42 | 551 | 500 | 502.4 | 273 | 284.2 | 202 | 453 | 511 | 141.2 | 228 | 401 | 351 | 698.2 | 227 | 306 | 172.6 | 168.4 | 52 | 209.2 | 108 | 89 | 279 | 224 | 274.4 | 315 | 160 | 201 | 3747.6 | 133.6 | 479 | 2293.8 | 610 | 40 | 617 | 409 | 472 | 781.6 | 619 | 46 | 285.4 | 192 | 483 | 525.8 | 303 | 234.8 | 489 | 56 | 1016.8 | 168.8 | 317 | 42 | 330 | 254 | 499.8 | 55 | 202 | 2543.8 | 2058 | 351 | 356.8 | 221 | 469 | 3156.4 | 2803.4 | 340 | 413.6 | 2147.2 | 49 | 323 | 230.8 | 352.2 | 710.6 | 222 | 306 | 533.8 | 377 | 246.2 | 376.2 | 54 | 140 | 58 | 537 | 637.8 | 323.4 | 507.4 | 1801.8 | 361.6 | 171 | 519 | 226 | 2716 | 695 | 372 | 312 | 601 | 390.6 | 347 | 53.2 | 615.2 | 553 | 402 | 348 | 283.4 | 427 | 166 | 374 | 221 | 558.6
349 | 109 | 375 | 289 | 41 | 405.4 | 346 | 199.8 | 633 | 309.4 | 501 | 284 | 200 | 231 | 549 | 328 | 3297 | 348 | 231 | 250.4 | 46 | 211 | 543.4 | 3402 | 48 | 517 | 184 | 238 | 233 | 427 | 26 | 418 | 3533 | 354 | 67 | 391.2 | 689.4 | 52 | 1173.8 | 457.8 | 479 | 51 | 235 | 379 | 2914 | 742 | 1643.4 | 529 | 570 | 198 | 214 | 339 | 370 | 318.8 | 204 | 55 | 589.4 | 250 | 348 | 152.6 | 480 | 288 | 97 | 462 | 367 | 269.2 | 469 | 53 | 373.2 | 56 | 1416 | 44 | 101.8 | 643 | 370 | 50 | 329 | 320 | 161.6 | 309.6 | 341 | 243 | 430.8 | 911.4 | 4836 | 873.2 | 384 | 39 | 1185 | 390 | 146.2 | 58 | 446 | 376.4 | 356 | 251.4 | 342 | 202 | 369 | 641 | 103.6 | 228 | 374.6 | 351 | 348 | 254.4 | 308.6 | 47 | 250 | 52 | 264 | 97.6 | 113.4 | 405 | 224 | 272 | 423 | 160 | 340 | 536 | 262 | 399.2 | 659.4 | 634 | 114.2 | 640.2 | 678.8 | 472 | 358 | 635.6 | 46 | 290 | 192 | 1812.6 | 476 | 3709.8 | 415 | 448.8 | 56 | 721.2 | 208 | 317 | 246 | 330 | 254 | 458 | 55 | 142 | 3635.4 | 1894.4 | 447 | 332.6 | 221 | 361 | 3859.8 | 1522.8 | 340 | 284 | 2349.6 | 49 | 384.8 | 308 | 197 | 638.2 | 222 | 473 | 464.8 | 401 | 205 | 508.8 | 54 | 184.8 | 2880.2 | 389.4 | 494.6 | 284 | 493 | 737 | 394 | 53 | 1632 | 226 | 3235.8 | 702 | 324 | 113.6 | 1173.2 | 494 | 364.6 | 58 | 555.4 | 565.4 | 568.8 | 380.8 | 242 | 387.6 | 252.8 | 374 | 221 | 666
490.6 | 145 | 337.8 | 241 | 235 | 472.4 | 322 | 43 | 473.8 | 459.6 | 473.8 | 2599.8 | 287 | 231 | 689 | 443.8 | 496 | 2988.8 | 231 | 257 | 46 | 220 | 1006 | 3454 | 70.8 | 469 | 220 | 374.4 | 273 | 427 | 26 | 1989.4 | 3549 | 432.8 | 186 | 593.4 | 827.8 | 52 | 353 | 1630.8 | 374.6 | 51 | 235 | 440.6 | 2892 | 1397.2 | 1358.8 | 526.8 | 570 | 239.6 | 54 | 339 | 466 | 127.8 | 53 | 55 | 591 | 250 | 348 | 53 | 611.2 | 286.8 | 121 | 318 | 379 | 318 | 627.4 | 53 | 322 | 56 | 1186.4 | 44 | 105 | 595 | 370 | 50 | 453 | 349.8 | 232 | 444 | 305.4 | 243 | 552.8 | 594 | 5424.4 | 3425 | 478 | 39 | 442 | 436.6 | 50 | 94 | 322 | 421 | 380 | 375 | 338 | 134 | 369 | 771.4 | 207.2 | 228 | 368 | 249 | 212 | 495 | 319 | 47 | 250 | 52 | 277.4 | 167.2 | 113 | 422 | 224 | 272 | 675 | 180 | 340 | 584 | 262 | 458 | 966.6 | 729 | 80.6 | 463 | 580 | 496 | 382 | 667 | 46 | 404 | 192 | 3764 | 636 | 3861.8 | 410.8 | 471 | 139.2 | 548.8 | 324 | 463 | 246 | 354 | 84.4 | 526 | 55 | 52 | 3687 | 1841.2 | 486 | 458 | 221 | 343.8 | 3971.8 | 1498 | 231 | 344 | 1823 | 49 | 490.8 | 510.4 | 397 | 594 | 222 | 596 | 427 | 441 | 218.6 | 823.6 | 54 | 268 | 2987 | 425.2 | 499.4 | 319.4 | 647.8 | 654.2 | 495.6 | 213.8 | 3875 | 154 | 1227 | 750 | 228.8 | 59 | 3990 | 494 | 338 | 1207.8 | 492.6 | 1149.8 | 606 | 326 | 1490 | 398.6 | 434.4 | 374 | 51 | 666
695 | 181 | 367.8 | 229 | 235 | 598 | 338 | 43 | 492.8 | 3215 | 416 | 4133.8 | 457 | 227 | 814 | 651 | 540 | 3637 | 231 | 359.4 | 153 | 232 | 1137 | 1616.2 | 162 | 453 | 182.4 | 456.4 | 912 | 527.4 | 105.2 | 435 | 3547.4 | 318 | 134.6 | 663 | 1011.8 | 52 | 575.4 | 312 | 313 | 51 | 458.2 | 550.4 | 230.6 | 925 | 356 | 1385.2 | 675 | 288 | 54 | 351 | 542 | 259 | 53 | 1976 | 667 | 250 | 384 | 53 | 640 | 405.2 | 101 | 390 | 439 | 318 | 1856.6 | 53 | 236 | 56 | 339.6 | 44 | 85 | 1649.8 | 210 | 50 | 449 | 759 | 232 | 523.8 | 342 | 258 | 537.6 | 554 | 2915.8 | 3557.8 | 1718.6 | 39 | 598.6 | 394.6 | 73.6 | 184 | 355.8 | 483.4 | 460 | 425 | 373.2 | 168 | 381 | 769 | 242 | 47 | 454 | 310 | 212 | 597.4 | 238.2 | 47 | 250 | 52 | 220.6 | 325.6 | 227.8 | 458 | 155.2 | 402.6 | 856 | 220 | 212.8 | 656 | 262 | 458 | 619.2 | 779 | 217 | 392.6 | 608 | 532 | 501 | 787 | 46 | 240 | 1467 | 3900 | 572 | 4037 | 360.4 | 442 | 264 | 677 | 410 | 625 | 205.2 | 503 | 42 | 596.8 | 55 | 52 | 4127 | 1836.6 | 629 | 484 | 221 | 579.4 | 5588.4 | 1534 | 231 | 349.6 | 720.8 | 49 | 579.6 | 399.2 | 445 | 624 | 437.8 | 548.6 | 412.2 | 472 | 188 | 957.8 | 54 | 455 | 3049.8 | 530 | 569.8 | 385.8 | 676 | 621 | 622 | 254 | 3935 | 46 | 1235 | 802 | 259 | 83 | 4002.8 | 494 | 338 | 72 | 539.6 | 940.8 | 692 | 325 | 308.4 | 416.8 | 1092.4 | 416.4 | 75 | 746
694 | 296.2 | 337.4 | 111 | 235 | 622 | 396.6 | 43 | 442.4 | 3258 | 476 | 4208.2 | 505 | 383.4 | 709 | 846.2 | 548.6 | 4529.6 | 231 | 473 | 309 | 312 | 1157 | 398.4 | 162 | 463.4 | 112 | 400 | 238 | 563.8 | 224 | 516 | 945.2 | 475 | 129 | 716 | 851.4 | 52 | 642.2 | 335 | 345 | 51 | 917 | 609.6 | 221 | 1485.2 | 312 | 1061.6 | 752.2 | 381 | 54 | 435 | 482.8 | 225 | 53 | 831.8 | 735 | 250 | 457 | 53 | 684 | 680 | 182.2 | 314 | 522.4 | 229.8 | 652.4 | 53 | 104.8 | 56 | 426 | 44 | 199 | 3326 | 81.2 | 50 | 514 | 910 | 232 | 586.2 | 440 | 1043.8 | 488 | 381 | 1340.8 | 3518 | 569 | 39 | 690 | 326.6 | 161.4 | 194 | 421 | 386.8 | 664 | 413 | 426.8 | 243 | 369 | 831 | 533.2 | 47 | 583 | 310 | 212 | 633.8 | 246.8 | 47 | 209.2 | 52 | 164 | 511.2 | 230.4 | 458 | 224 | 435.8 | 860.8 | 332 | 181 | 459.2 | 262 | 458 | 485 | 755 | 599 | 431 | 1163.8 | 532 | 491 | 672.6 | 46 | 320.2 | 2307 | 3975.2 | 676.4 | 3988 | 111 | 534 | 352 | 680 | 328 | 560 | 42 | 1000.2 | 42 | 586 | 55 | 52 | 3385.2 | 1657 | 587.8 | 388.8 | 233 | 776 | 1742.2 | 1642 | 121.6 | 310.2 | 637.4 | 49 | 618.2 | 328.4 | 429 | 510.4 | 307.8 | 658 | 518 | 487 | 188 | 877.6 | 54 | 489.6 | 3108.8 | 544 | 339 | 387.2 | 582 | 737 | 634 | 254 | 3870.2 | 46 | 1156.4 | 826 | 157.4 | 185 | 4060 | 425 | 370 | 104 | 570 | 710.4 | 774 | 383 | 531.4 | 330 | 1515.6 | 492 | 111 | 862
692.6 | 307.2 | 329 | 100 | 235 | 630 | 315 | 43 | 645 | 4465.4 | 648.6 | 4265 | 525 | 498.4 | 649 | 750 | 659 | 3662.2 | 375 | 552.2 | 301 | 388 | 1121 | 444 | 162 | 372 | 174 | 575.2 | 227.8 | 3038 | 224 | 602.6 | 345 | 448.6 | 196.4 | 699.6 | 732.6 | 86.8 | 743.6 | 375 | 405 | 259 | 974.6 | 604 | 269 | 1133.8 | 356 | 578 | 574.2 | 321 | 54 | 494 | 330.2 | 239 | 53 | 128 | 521 | 88.4 | 487 | 53 | 721.6 | 644 | 5671.8 | 294 | 550 | 49 | 568 | 53 | 227.2 | 56 | 438 | 44 | 301 | 3405.2 | 49 | 50 | 532 | 947 | 196.8 | 730 | 1821.2 | 881.2 | 620.8 | 489.8 | 2881 | 3016 | 516.2 | 39 | 676 | 261 | 212 | 372 | 326 | 447 | 615 | 2844.2 | 444 | 296.2 | 345 | 551.4 | 582 | 47 | 820.6 | 294 | 281.6 | 656.2 | 362 | 50.6 | 1337 | 52 | 120 | 575.2 | 188 | 445.8 | 224 | 633 | 928 | 403 | 42 | 481 | 48 | 1697.6 | 469 | 709.4 | 839 | 450 | 1010.8 | 1156.4 | 484.2 | 641 | 46 | 294 | 2347 | 4520.6 | 730 | 572 | 171 | 554 | 517.6 | 585 | 340 | 578.8 | 42 | 1667.8 | 186 | 578.4 | 55 | 52 | 1925 | 596.2 | 377 | 371 | 261 | 852 | 1086 | 1646 | 218 | 270 | 601.8 | 49 | 481.4 | 371.6 | 495 | 490 | 271 | 615.2 | 586 | 467.4 | 2013 | 855.4 | 54 | 398.6 | 3202 | 636 | 1376.8 | 462.8 | 492 | 799 | 588.4 | 302.6 | 3890 | 46 | 1008 | 786 | 214.8 | 320.2 | 4772.8 | 496.8 | 424.2 | 222.8 | 755 | 733 | 755 | 367 | 737 | 379 | 726.2 | 552 | 1193.8 | 743
750.8 | 282.4 | 305 | 124 | 118.6 | 541.8 | 318.6 | 43 | 780 | 3157.8 | 691.8 | 2254.4 | 578.6 | 493.4 | 691 | 661.6 | 833.2 | 3633.8 | 566.4 | 565 | 233 | 493.8 | 1021 | 537.4 | 93.6 | 461.4 | 1662.6 | 629 | 238 | 3147.2 | 224 | 460 | 357.4 | 334 | 188 | 457 | 687.4 | 226 | 598 | 557 | 537 | 374.4 | 1099 | 686.8 | 229 | 826 | 400.6 | 648 | 575 | 401 | 54 | 1750.4 | 423 | 307 | 53 | 1325.2 | 635.2 | 48 | 506.2 | 53 | 795 | 768 | 494.8 | 302 | 563.4 | 218 | 501.8 | 53 | 303 | 56 | 426 | 44 | 315 | 4223 | 49 | 50 | 711 | 929 | 56 | 682 | 1749.2 | 777 | 1956 | 475 | 3052.6 | 594 | 431.4 | 39 | 616.2 | 290.8 | 299 | 406 | 546 | 505 | 600 | 3442 | 468 | 443.8 | 443 | 567 | 1276 | 47 | 471 | 286 | 328 | 486 | 362 | 180.6 | 1480.4 | 52 | 184 | 787 | 186 | 425 | 155.2 | 637 | 725.8 | 1001.6 | 42 | 481 | 66.6 | 465.8 | 489 | 683 | 877.2 | 330.8 | 900 | 4129.2 | 407 | 665 | 46 | 354 | 2349.4 | 1999 | 966.8 | 636 | 199 | 564 | 1866 | 450 | 425 | 775.4 | 42 | 1759.2 | 409.8 | 546.4 | 55 | 52 | 1109.4 | 601 | 513 | 427 | 241 | 816 | 1027.6 | 1710 | 218 | 270 | 710 | 49 | 373.8 | 368 | 367.6 | 504.2 | 211 | 612 | 598 | 599 | 1979.4 | 880.8 | 54 | 460.8 | 1136.4 | 724.2 | 513.8 | 575 | 552 | 576.8 | 594 | 414 | 832.2 | 46 | 511 | 809.6 | 234 | 269 | 2864 | 959 | 441 | 371 | 665.2 | 872.6 | 734.6 | 456.2 | 677 | 386 | 411 | 600 | 2661 | 767
931 | 314.6 | 353 | 124 | 41 | 531 | 237 | 43 | 716.2 | 653.2 | 669 | 863 | 702 | 601 | 728 | 590.6 | 1034 | 3744.6 | 594.8 | 637 | 209 | 432 | 908.8 | 640.2 | 48 | 562 | 207 | 644.2 | 331 | 3291 | 224 | 480 | 376 | 680.8 | 450.4 | 458.2 | 749 | 226 | 552.8 | 598 | 754.8 | 436 | 1035 | 506.8 | 1043.6 | 908.6 | 375 | 648.8 | 2114.6 | 53 | 138 | 2599.6 | 319 | 619 | 53 | 192 | 712 | 48 | 492 | 2596 | 938.6 | 883 | 520.8 | 611.6 | 631.8 | 218 | 557 | 53 | 327 | 56 | 651.2 | 44 | 141 | 3186.2 | 49 | 50 | 699 | 897 | 56 | 648.4 | 558 | 868 | 647.2 | 598.2 | 3751.6 | 2972 | 471 | 39 | 523 | 248.8 | 284 | 282 | 616 | 533 | 608.4 | 3466 | 496 | 625 | 495.6 | 659 | 722 | 47 | 340.8 | 398 | 562.2 | 572.8 | 362 | 311.2 | 1550 | 52 | 248 | 801 | 246.4 | 545 | 52 | 712.6 | 750.6 | 406.6 | 42 | 2400.4 | 3352 | 1226.2 | 545 | 601 | 1162.4 | 342 | 784 | 3939.2 | 424.6 | 672.2 | 121.6 | 487.8 | 1169.4 | 677 | 990.4 | 730 | 374 | 524 | 408 | 561 | 602 | 681 | 42 | 1823 | 514 | 599 | 177.4 | 52 | 431 | 601 | 513 | 507 | 273 | 816 | 922 | 571 | 218 | 384 | 1828.2 | 49 | 379 | 1615.6 | 601.4 | 501 | 204.4 | 765.6 | 587.8 | 611 | 52 | 922 | 136.4 | 642.6 | 751 | 685.8 | 521.4 | 55 | 767.2 | 508 | 1355.2 | 439.8 | 896 | 46 | 750.2 | 814 | 234 | 1564.6 | 2796 | 1059 | 546.4 | 361 | 601 | 798 | 656.6 | 631 | 668 | 367.4 | 2288.2 | 467.2 | 2791.2 | 747
890.2 | 387 | 325 | 158 | 41 | 571 | 327 | 43 | 696 | 2328 | 718 | 755 | 682 | 587 | 766.6 | 558 | 1085 | 3844 | 713.6 | 516 | 280 | 505 | 954.6 | 746 | 48 | 800.2 | 207 | 602.8 | 415.8 | 1347.6 | 26 | 512 | 376 | 371.6 | 654 | 413 | 772.8 | 226 | 659 | 584 | 847.2 | 546 | 1134.2 | 462 | 716.8 | 841 | 389 | 624 | 649.8 | 53 | 264 | 2641 | 458.8 | 619 | 53 | 255 | 784.2 | 48 | 532.4 | 2903.4 | 1033 | 806.2 | 499 | 390.4 | 643 | 218 | 532.6 | 53 | 327 | 56 | 791 | 44 | 225.8 | 1666.6 | 49 | 50 | 771.2 | 873 | 162 | 921 | 1712.2 | 1294 | 628.8 | 696.6 | 4951.8 | 3599.6 | 501 | 39 | 527 | 293 | 299.8 | 1458.8 | 574 | 496.2 | 450 | 3414 | 1724 | 519 | 505 | 587 | 165 | 140.6 | 336 | 686 | 999.2 | 506 | 362 | 462 | 1535.2 | 52 | 317 | 741 | 673 | 633 | 52 | 617.8 | 707.4 | 476 | 42 | 3624.8 | 3388 | 2368.6 | 419 | 495.6 | 851.2 | 419 | 990 | 4111.4 | 467 | 653 | 235 | 587 | 343 | 756.2 | 972 | 728 | 624 | 612 | 416 | 649 | 508 | 681 | 42 | 1859 | 669.8 | 764.8 | 208 | 52 | 1550.8 | 636.2 | 448 | 534.2 | 277 | 663 | 958 | 603 | 185 | 538 | 601 | 137.8 | 669.4 | 2078.4 | 326.2 | 567.4 | 488.4 | 839.6 | 607 | 563 | 52 | 970 | 260 | 677 | 791 | 646 | 639.6 | 55 | 756 | 458.2 | 1012.6 | 427 | 830.4 | 46 | 1169.4 | 789.2 | 270 | 327 | 2812 | 889.8 | 1064.6 | 351 | 618 | 786 | 659 | 583 | 711 | 390.6 | 3397.2 | 446 | 2936 | 747
867 | 327 | 369 | 124 | 41 | 631 | 434 | 43 | 715 | 3256.2 | 776 | 735 | 822 | 642 | 672.8 | 709 | 1746.8 | 3927.4 | 777.6 | 496 | 373 | 127.6 | 1041.4 | 734 | 48 | 899 | 207 | 650.2 | 440.4 | 792 | 26 | 514 | 516 | 445 | 728.4 | 506.4 | 609.6 | 226 | 6503.6 | 575 | 796 | 600.8 | 1265 | 499 | 500 | 902 | 415 | 717.4 | 672.6 | 53 | 264 | 3368.2 | 672.8 | 664 | 53 | 255 | 862.4 | 48 | 397 | 1672 | 1037 | 797 | 495.8 | 629 | 377 | 218 | 427 | 53 | 327 | 56 | 775 | 44 | 388.2 | 1727 | 49 | 50 | 889.2 | 842.4 | 162 | 138.2 | 470 | 1038.8 | 615 | 631 | 2856.8 | 3708.8 | 564 | 39 | 555 | 564.2 | 388 | 437 | 661.4 | 423 | 51 | 928.8 | 462.6 | 613.2 | 738 | 1830 | 137.8 | 288 | 472 | 677.2 | 295 | 571.8 | 246.8 | 479.4 | 705 | 52 | 335 | 741 | 523 | 657 | 52 | 723 | 688 | 610.8 | 42 | 3581 | 3412 | 2477.4 | 323 | 498 | 744 | 343 | 1114 | 4404 | 479.8 | 677 | 235 | 460 | 595.8 | 1346.4 | 933.2 | 740 | 657.2 | 506.4 | 416 | 746.6 | 578.6 | 1911 | 131.6 | 1923 | 768 | 976.6 | 208 | 52 | 703 | 231 | 511.6 | 524.6 | 316.6 | 715 | 1006 | 615 | 96.6 | 554 | 653 | 271 | 2081.6 | 2531 | 448 | 515 | 649 | 781 | 595 | 619 | 1925 | 1008.2 | 260 | 513 | 807.8 | 701.8 | 599.4 | 55 | 638.8 | 401 | 1724.2 | 274.2 | 1506 | 46 | 1315 | 942 | 294 | 416 | 4086.4 | 728 | 1499.2 | 315 | 701.8 | 830 | 623 | 593 | 654 | 282.8 | 2921 | 466 | 267 | 691
896.4 | 339 | 373 | 985.8 | 41 | 712 | 458 | 43 | 710.4 | 3425 | 770.6 | 667 | 893.8 | 699.8 | 576 | 911.4 | 1062.2 | 1103.4 | 651 | 528 | 482.6 | 38 | 1032.8 | 778.6 | 48 | 802 | 52 | 683 | 349 | 1232 | 180 | 536.8 | 628 | 734.8 | 689.4 | 580.4 | 707 | 86.8 | 739 | 633.6 | 640 | 558.2 | 1235.8 | 419 | 407 | 790 | 458.2 | 628.8 | 599.2 | 53 | 264 | 3078.4 | 696 | 858.6 | 173.8 | 255 | 837.8 | 48 | 397 | 784 | 1109 | 749 | 439 | 593 | 419 | 116.6 | 5587.2 | 53 | 351 | 56 | 625.4 | 44 | 568 | 2050.8 | 49 | 50 | 834.4 | 755.2 | 162 | 49 | 598 | 1070 | 586.6 | 599 | 4781.4 | 3634 | 505.2 | 39 | 576 | 686.8 | 412 | 400 | 770 | 423 | 170.4 | 363.6 | 451 | 572 | 715.6 | 647 | 221 | 420 | 552 | 801.6 | 286 | 538 | 218 | 386.2 | 957 | 52 | 343 | 810 | 769 | 617 | 52 | 772.2 | 587.4 | 780.6 | 42 | 3586 | 378.6 | 2266.2 | 275 | 628 | 780.8 | 311.2 | 1223.2 | 1265.6 | 643 | 729 | 121.6 | 400 | 541.2 | 3072.2 | 786.4 | 684 | 711 | 452 | 546.6 | 1513 | 582 | 486 | 154 | 1821.8 | 730.4 | 549.2 | 208 | 52 | 2883.2 | 417 | 687.6 | 1219 | 224.6 | 775.8 | 1062 | 543 | 162 | 530 | 733 | 271 | 3553 | 2506.2 | 436 | 1542.8 | 767.8 | 733 | 526 | 633 | 2024.8 | 991 | 260 | 581 | 859.8 | 654 | 584 | 55 | 567.2 | 647 | 545.6 | 358.2 | 1147.8 | 46 | 872.6 | 1034 | 294 | 615 | 2361.2 | 716 | 675.2 | 188 | 879.4 | 823.6 | 563 | 583 | 740 | 290 | 3206.2 | 489.6 | 228.6 | 667
1014 | 300 | 441.8 | 801.4 | 41 | 751 | 52 | 43 | 804 | 3494 | 567.4 | 779 | 603 | 860 | 494 | 1006.8 | 1041 | 430.6 | 564 | 721 | 476.6 | 38 | 1317 | 798.4 | 48 | 910 | 52 | 794 | 327.8 | 1730.2 | 180 | 613 | 839.2 | 732.2 | 622.8 | 593 | 1116.4 | 52 | 695 | 624 | 614.4 | 747.6 | 1119 | 437.8 | 459 | 653.2 | 439 | 657 | 626 | 53 | 264 | 2533 | 696 | 819 | 204 | 255 | 975 | 48 | 406.8 | 934 | 759.8 | 749 | 435 | 612.8 | 548 | 201.8 | 327 | 53 | 367 | 186.4 | 571 | 44 | 600 | 2147.6 | 49 | 50 | 758 | 740 | 119.6 | 49 | 600 | 1186 | 577 | 535 | 4677.6 | 1422 | 484 | 39 | 564 | 881 | 443.2 | 363 | 1047 | 451.4 | 250 | 207.6 | 415 | 539.6 | 649 | 679 | 158.6 | 356.6 | 544 | 862.4 | 298 | 614 | 218 | 1223.2 | 1255 | 155.8 | 374.8 | 737 | 993.8 | 505.8 | 52 | 920 | 593 | 1621 | 42 | 1758.6 | 447 | 759 | 375 | 754 | 894 | 582 | 962.8 | 2130.4 | 631 | 725 | 46 | 432 | 506 | 821 | 704 | 660 | 619 | 538 | 507 | 1108.8 | 611.6 | 502.2 | 154 | 1709 | 608.4 | 602.8 | 85.6 | 52 | 2928 | 465.4 | 564.6 | 840.6 | 350.2 | 875 | 981.4 | 623.8 | 162 | 530 | 682.4 | 271 | 2433.8 | 2393 | 402.8 | 455 | 971.8 | 717.6 | 526 | 621.6 | 1930 | 945 | 260 | 554 | 846.6 | 712 | 939.8 | 365 | 546 | 924.6 | 766 | 547 | 910 | 46 | 717.8 | 1133.2 | 285.6 | 606 | 781.2 | 752 | 793.6 | 204 | 1018.8 | 920.4 | 631.2 | 669 | 676 | 290 | 2322.2 | 387 | 144.8 | 692.8
1014 | 288 | 454 | 469 | 41 | 751 | 52 | 239 | 796.4 | 4026.8 | 505 | 659 | 783.2 | 921 | 501 | 1036.6 | 1045.6 | 482.2 | 588 | 697 | 357 | 38 | 1367 | 697.8 | 205.6 | 864.6 | 52 | 1810.2 | 373.4 | 2492.8 | 180 | 652.8 | 885 | 380 | 375 | 519 | 706.4 | 52 | 704.6 | 632 | 556.8 | 806 | 1023 | 593 | 367 | 667 | 966.6 | 709.8 | 718.2 | 53 | 54 | 1982 | 676.2 | 765 | 204 | 255 | 954 | 48 | 385 | 747.4 | 652 | 874.6 | 458.6 | 734.6 | 552 | 240 | 1509.6 | 53 | 394 | 219 | 610 | 44 | 536.6 | 501 | 49 | 50 | 750.2 | 808.8 | 56 | 49 | 894.4 | 1167.2 | 560.2 | 539 | 2997.4 | 906 | 436 | 114.2 | 564 | 986.8 | 432 | 399 | 996.6 | 522 | 250 | 251.6 | 491.8 | 649 | 559 | 667 | 117 | 409.4 | 608 | 867.2 | 465.2 | 935.8 | 183 | 178 | 1592.2 | 225 | 453 | 730.2 | 945 | 503 | 155.2 | 908.4 | 533 | 1071.6 | 42 | 463 | 501 | 841.6 | 307 | 835 | 862 | 751.4 | 934 | 4144.6 | 807.6 | 1469.8 | 46 | 456.6 | 543 | 869 | 786 | 700 | 570 | 587 | 447 | 744 | 693.2 | 541 | 131.6 | 1697 | 478 | 610 | 55 | 52 | 3000 | 465.6 | 696.8 | 497 | 625 | 907 | 847 | 607.6 | 162 | 594.2 | 782 | 271 | 2106.6 | 2457.8 | 438 | 531.8 | 811 | 684.8 | 538.8 | 597 | 1640 | 906 | 54 | 562 | 793 | 823 | 1131.6 | 323 | 498 | 1002 | 752.4 | 581.4 | 794.6 | 46 | 702.2 | 1173.8 | 371 | 728.4 | 1021.4 | 780 | 741 | 196.8 | 1211 | 720 | 842.8 | 693 | 681 | 1466.6 | 774 | 374 | 40 | 711
891.6 | 288 | 548.4 | 44 | 41 | 751 | 52 | 239 | 786 | 3523.6 | 451.4 | 691 | 887.4 | 869 | 625.8 | 902 | 929.2 | 510 | 669 | 692.6 | 268 | 38 | 1501.8 | 2911.6 | 245 | 538.2 | 52 | 1446.6 | 326 | 1951.4 | 180 | 768 | 895 | 455 | 268.6 | 539 | 507 | 52 | 717.2 | 782 | 511 | 768.4 | 1194.6 | 5822 | 323 | 768 | 905 | 620 | 744 | 53 | 182 | 978 | 706 | 813 | 204 | 255 | 1014.8 | 48 | 549 | 662 | 549.6 | 959 | 381.6 | 827.8 | 469.4 | 240 | 403.8 | 53 | 375.8 | 219 | 570 | 44 | 500 | 3118 | 209 | 50 | 845 | 726 | 56 | 125.8 | 697.8 | 1240 | 600 | 464.6 | 3029 | 830 | 448 | 227 | 683.6 | 978 | 452 | 379.8 | 2212 | 562 | 90.8 | 2702.2 | 479.2 | 697 | 640 | 747 | 223.4 | 356 | 610 | 929 | 518.2 | 981.8 | 180.4 | 192 | 1376.4 | 225 | 51 | 1930.6 | 986.2 | 601 | 224 | 786 | 598.6 | 587 | 153.2 | 389.6 | 461.4 | 958.4 | 275 | 887.2 | 845.8 | 973.4 | 809 | 3812.8 | 1864 | 902.4 | 46 | 538 | 532 | 2665.4 | 905 | 820 | 608.6 | 674.2 | 1678.8 | 670.8 | 733 | 493 | 42 | 1685 | 453.4 | 526.8 | 55 | 52 | 941.8 | 176 | 1213.4 | 513 | 633 | 863.8 | 867 | 1953.6 | 181.6 | 491 | 670 | 49 | 677 | 1745.8 | 489 | 569 | 674.4 | 680 | 573.8 | 557 | 528 | 970.6 | 54 | 614.8 | 712 | 869.4 | 822.6 | 356.2 | 522 | 1014 | 636 | 588 | 585 | 46 | 624 | 990 | 363 | 778 | 901.8 | 1026 | 693 | 202 | 1304 | 740 | 835.2 | 726.2 | 3995.8 | 489 | 3352 | 374 | 40 | 722.8
776.6 | 364.8 | 544 | 83.4 | 41 | 679 | 52 | 239 | 873.4 | 3406 | 489 | 714.8 | 463 | 724 | 696 | 920.8 | 898 | 1970.4 | 730 | 744 | 337.8 | 38 | 1435 | 4497.6 | 245 | 544 | 52 | 994 | 352 | 1014.2 | 26 | 1996.8 | 1045.2 | 440 | 194 | 553 | 758 | 52 | 727.6 | 1016.6 | 541 | 734.6 | 1280 | 623 | 324 | 817.8 | 931.2 | 634.8 | 710.8 | 53 | 214 | 950 | 736 | 667 | 83.2 | 374.4 | 1033.4 | 48 | 590.6 | 681.2 | 559.6 | 863 | 408 | 735 | 435 | 49 | 476.4 | 53 | 315 | 56 | 1401.6 | 44 | 500 | 3163 | 209 | 50 | 831.6 | 726 | 56 | 145 | 453 | 1089.2 | 732 | 572.6 | 973.4 | 742 | 486 | 227 | 661 | 935 | 532 | 590.4 | 1098.2 | 512 | 51 | 3342 | 406.2 | 748.6 | 605.4 | 779 | 514 | 340 | 1025.4 | 825 | 521 | 756.2 | 178.8 | 248 | 1211.4 | 225 | 188 | 635.8 | 975 | 780.6 | 224 | 824.4 | 592 | 1844.8 | 181 | 439 | 354 | 1058 | 1301.2 | 886 | 872.6 | 1048.4 | 800.6 | 3918.8 | 1569.6 | 1719.6 | 46 | 562 | 500.8 | 1923.6 | 921 | 915.4 | 691 | 621.4 | 447 | 687.2 | 785.4 | 855.2 | 42 | 1757 | 420.4 | 503.8 | 55 | 112 | 423 | 176 | 2701 | 562.4 | 609 | 785 | 776 | 532.8 | 231 | 440.4 | 576 | 157 | 705 | 566 | 462.6 | 449.2 | 779 | 668 | 533 | 537 | 425 | 1024.6 | 54 | 731.6 | 638 | 964.2 | 749 | 501 | 608.4 | 1090 | 636 | 529 | 629.8 | 46 | 818.8 | 1152 | 401.8 | 802 | 926.4 | 1081.2 | 713 | 160 | 1134.8 | 852.2 | 824 | 634.6 | 2347 | 658 | 3224 | 398 | 40 | 810
671 | 413.8 | 672 | 430 | 41 | 650.2 | 52 | 239 | 503.2 | 1535.2 | 693.6 | 647.4 | 566.2 | 51 | 785 | 868 | 910 | 3907 | 655.8 | 840.4 | 459 | 38 | 2546.4 | 3662.6 | 245 | 654.4 | 52 | 1176.4 | 312 | 863 | 26 | 558 | 946 | 435.4 | 197.8 | 609 | 862 | 52 | 2790 | 1037.2 | 432.6 | 1057.6 | 1284 | 723 | 374 | 3022 | 708.4 | 823.8 | 584.2 | 53 | 214 | 769.2 | 715 | 487 | 53 | 378.4 | 1246 | 48 | 2842 | 678 | 554 | 695.4 | 508.8 | 839.8 | 479.4 | 49 | 431.4 | 53 | 437 | 56 | 890.6 | 85 | 452 | 3202.6 | 209 | 50 | 769 | 756.8 | 56 | 1315.8 | 451.4 | 2917 | 684.4 | 617 | 456 | 650 | 480 | 227 | 581 | 963 | 520 | 647.6 | 942 | 1704.2 | 51 | 3318 | 391 | 853 | 751.8 | 753 | 250 | 348 | 7615.6 | 815 | 521 | 670.4 | 195 | 248 | 787.8 | 121.2 | 310 | 572 | 711.4 | 805 | 224 | 961.4 | 791 | 400 | 308.2 | 472.6 | 182 | 998 | 2941.6 | 895.2 | 741 | 1177.2 | 900 | 2660.8 | 1120 | 479.8 | 46 | 626 | 517 | 698.6 | 845 | 1197 | 631 | 491 | 447 | 744 | 803.8 | 728.4 | 42 | 1753 | 590 | 453 | 55 | 202 | 395 | 79.2 | 666 | 575.6 | 589 | 763 | 483 | 512 | 485.8 | 452 | 559.6 | 157 | 683.6 | 600 | 457.8 | 387.8 | 698.6 | 735.6 | 473 | 627.4 | 425 | 1215 | 54 | 686 | 502 | 1075 | 709 | 597.2 | 663 | 1095.4 | 588.2 | 388.2 | 601 | 180.4 | 806 | 1116 | 460 | 770 | 745 | 762 | 721 | 1267.8 | 965.2 | 887 | 685.8 | 438.4 | 712.6 | 774.2 | 3070 | 431 | 40 | 1117
751 | 831 | 538.2 | 705 | 118.6 | 614 | 52 | 121.4 | 545.6 | 396 | 717 | 673 | 411 | 51 | 811 | 908 | 739 | 3843 | 581 | 882 | 429 | 38 | 1293.8 | 4815.2 | 257.4 | 848.2 | 52 | 1973 | 334 | 841 | 26 | 572.6 | 946 | 459 | 293 | 637.6 | 965.6 | 52 | 2915.4 | 971 | 286.2 | 2651.6 | 1316 | 753 | 526 | 3046.2 | 336.8 | 610.8 | 1744.6 | 53 | 214 | 602 | 685 | 379 | 53 | 477 | 1392.8 | 48 | 2794.6 | 604.6 | 494.8 | 624 | 567 | 749.4 | 550 | 78.4 | 449 | 53 | 492.2 | 56 | 438 | 249 | 380 | 3360.8 | 209 | 50 | 813 | 734 | 196.8 | 526 | 428 | 4159.8 | 746 | 747 | 514.8 | 590 | 606.4 | 227 | 601 | 718.6 | 527.6 | 521.8 | 764 | 512 | 51 | 3306 | 403 | 837 | 775 | 893 | 237.2 | 368 | 3544.6 | 575 | 437.4 | 740 | 236.2 | 3770.2 | 783.8 | 52 | 310 | 556 | 650.6 | 809 | 189.6 | 977 | 807 | 470.4 | 423.2 | 452 | 170 | 1091 | 2938 | 809 | 725 | 909.4 | 922.8 | 648 | 1144 | 601 | 209.2 | 604.4 | 554 | 704.2 | 778.8 | 1328 | 1695.2 | 473 | 578.4 | 2127.6 | 635 | 819.8 | 42 | 1255.8 | 670 | 357 | 55 | 202 | 422 | 55 | 797 | 543 | 449 | 761.4 | 640.6 | 480 | 363 | 440 | 499.6 | 157 | 764 | 6358.2 | 648.6 | 267 | 528.2 | 710.8 | 533.6 | 797 | 533.8 | 1318 | 54 | 613 | 418 | 1266 | 749 | 1011 | 638.2 | 1014.4 | 453 | 391.6 | 619.4 | 284 | 1117 | 1006.2 | 281 | 780 | 685 | 485 | 721 | 186.4 | 1078 | 2809 | 683 | 522.4 | 636 | 907 | 3053 | 519 | 108 | 1089
739.4 | 1241 | 293 | 839 | 235 | 726 | 52 | 43 | 549.2 | 456 | 2671 | 693 | 427 | 51 | 763 | 799.6 | 707 | 3827 | 477 | 808 | 421 | 38 | 1173 | 1692.2 | 162 | 867 | 52 | 1924 | 306 | 857 | 26 | 647 | 1006 | 445 | 317 | 600 | 1151.4 | 52 | 3111 | 54 | 147 | 2690 | 1354 | 737 | 483.4 | 3009.4 | 260 | 54 | 354 | 53 | 86 | 618 | 709 | 363 | 149.6 | 55 | 1274 | 48 | 2811 | 603 | 427.6 | 517 | 693 | 675 | 608 | 196 | 437 | 53 | 459 | 532 | 424 | 249 | 451.4 | 757 | 49 | 100.8 | 739 | 820 | 232 | 398 | 422 | 4410.8 | 697.2 | 831.2 | 1450.2 | 570 | 692 | 39 | 676 | 630.2 | 50 | 435 | 616.8 | 562 | 271 | 866.8 | 371 | 833 | 674 | 944.2 | 252.8 | 291 | 2659 | 527.4 | 312 | 583.6 | 317 | 1902 | 715.6 | 52 | 642 | 56 | 826.6 | 785 | 52 | 1038 | 898.6 | 5925.6 | 332.8 | 492.4 | 170 | 1007.6 | 2938 | 743 | 745 | 552 | 960 | 648 | 1697.6 | 755 | 250 | 523.6 | 608 | 791 | 793 | 1320 | 539 | 477 | 1022 | 231 | 625.4 | 819.8 | 42 | 570 | 612 | 1787 | 55 | 202 | 470 | 55 | 848 | 543 | 461 | 880.4 | 605 | 459.2 | 499.4 | 662.6 | 622 | 113.8 | 794.6 | 32 | 970 | 421 | 318 | 774 | 611 | 669 | 561 | 1194 | 54 | 597 | 58 | 2053.4 | 602.6 | 1363 | 1424.6 | 939.6 | 663.6 | 522 | 734.4 | 389 | 1067 | 915 | 194.2 | 874 | 607 | 360.2 | 805.8 | 608.6 | 1066 | 2809 | 683 | 580 | 549.6 | 800.2 | 528 | 543 | 210 | 1017.6
711 | 511.8 | 261 | 951 | 235 | 726 | 52 | 43 | 667 | 384 | 2607.8 | 736.2 | 498.2 | 51 | 799 | 694.2 | 675 | 2520.6 | 508.2 | 736 | 565 | 150 | 1230.4 | 1728.2 | 162 | 855 | 119.8 | 1934 | 345.8 | 773.6 | 26 | 623 | 826 | 421.6 | 353 | 584 | 1113.8 | 52 | 3058.2 | 121.8 | 147 | 2669 | 1010 | 670 | 550 | 2909 | 348 | 54 | 330 | 53 | 54 | 602 | 1498.2 | 564.2 | 214 | 55 | 1309.8 | 48 | 1136.8 | 605.6 | 400 | 487 | 623.8 | 689.4 | 568 | 196 | 552 | 53 | 449 | 591 | 511.2 | 167 | 456.8 | 917 | 49 | 177 | 714.2 | 1198.4 | 232 | 514.8 | 476 | 4713 | 642.4 | 844 | 2895.6 | 630 | 714 | 39 | 768.8 | 507 | 50 | 428 | 596.2 | 612.4 | 271 | 335 | 670.2 | 922 | 614 | 1881 | 342 | 297.8 | 2858 | 510 | 312 | 586 | 317 | 129 | 738 | 52 | 566 | 56 | 775 | 881 | 52 | 976.2 | 882.4 | 911.6 | 305 | 2512.6 | 322.4 | 907 | 1880.8 | 721 | 657.8 | 683.2 | 1019 | 668 | 3869.4 | 837.4 | 250 | 512.4 | 513.2 | 767 | 793 | 1276.4 | 1645.2 | 506 | 985 | 231 | 624.6 | 689 | 42 | 630 | 508 | 589.8 | 55 | 142 | 514 | 55 | 636.2 | 469.8 | 489 | 919 | 650 | 436 | 510 | 726.6 | 634 | 49 | 767 | 32 | 1114 | 385.8 | 426 | 822 | 622.2 | 602.4 | 731 | 1194 | 54 | 694.4 | 58 | 876 | 489 | 1291 | 733.2 | 954.8 | 719.2 | 616 | 2450.8 | 389 | 1074 | 786.6 | 183 | 864 | 581.4 | 244.8 | 902 | 1211.2 | 1078 | 2998.6 | 686.4 | 580 | 583 | 661 | 443 | 643.8 | 210 | 970
675 | 587 | 362 | 765.4 | 235 | 616.4 | 52 | 43 | 774.2 | 443.6 | 2577 | 743.4 | 455 | 51 | 803 | 771 | 706.2 | 796 | 414 | 1921.6 | 534 | 150 | 1222.4 | 3710 | 139.2 | 839 | 289 | 1970 | 412 | 765.6 | 224 | 623 | 4090.8 | 558.4 | 353 | 657.2 | 1029 | 52 | 1369 | 167 | 155 | 2680 | 990.4 | 712.2 | 1587.4 | 869.8 | 370 | 54 | 294 | 53 | 54 | 602 | 2699 | 588.2 | 214 | 55 | 1514.4 | 207 | 803 | 656 | 416 | 621 | 615 | 1540.6 | 568 | 196 | 546.6 | 53 | 351 | 591 | 496 | 44 | 448 | 773 | 49 | 177 | 711 | 645 | 232 | 645 | 505 | 2916.4 | 496.2 | 888 | 175 | 460.4 | 838 | 39 | 758.6 | 405 | 50 | 659 | 633 | 624.4 | 271 | 1448.2 | 765.8 | 908 | 522 | 1438 | 342 | 316.4 | 2894 | 610 | 312 | 494 | 461 | 129 | 738.4 | 52 | 478 | 56 | 660.4 | 2651.6 | 86.4 | 900.2 | 526.4 | 457 | 220.6 | 3959.4 | 465 | 7463.2 | 263 | 609 | 523 | 701 | 1033 | 1005.4 | 4078 | 699 | 250 | 540 | 452 | 3518.2 | 809 | 1051.2 | 606 | 534 | 909 | 231 | 609 | 681 | 82.8 | 622 | 475.2 | 556 | 55 | 52 | 592.2 | 55 | 554.2 | 529 | 541 | 931 | 674 | 484 | 548 | 745.2 | 695.2 | 49 | 725.2 | 32 | 169.4 | 422 | 268 | 848 | 640.6 | 750 | 771 | 741.6 | 54 | 661 | 58 | 933.8 | 532.6 | 1195.2 | 888 | 921 | 710 | 579.6 | 6402.6 | 254.6 | 1084.8 | 887.6 | 175 | 728 | 579 | 196 | 902 | 554 | 1003 | 3086 | 650 | 552 | 639.8 | 1867.6 | 467 | 761 | 210 | 862.6
603.6 | 437.8 | 494 | 719 | 235 | 587 | 52 | 43 | 776 | 431.8 | 2487 | 2712 | 423 | 51 | 873 | 738 | 718.4 | 832 | 512.2 | 639.4 | 638 | 150 | 1202.8 | 3770 | 48 | 863 | 320 | 1971 | 404 | 761 | 224 | 657.2 | 6848.6 | 387.6 | 453 | 816 | 1409.2 | 52 | 902 | 167 | 171.8 | 697 | 1813.2 | 830.4 | 613 | 713.8 | 432.6 | 54 | 278 | 53 | 54 | 594 | 2675 | 486 | 214 | 55 | 823 | 207 | 931 | 638 | 453.2 | 719 | 673 | 1149.8 | 619 | 166.6 | 517 | 53 | 259 | 695.8 | 441 | 44 | 325.6 | 662.4 | 145.6 | 177 | 679 | 716 | 161.6 | 594.8 | 418 | 1656 | 550.4 | 740 | 175 | 515 | 735.6 | 39 | 709 | 358 | 50 | 595.4 | 669 | 622 | 271 | 3338 | 875 | 808 | 1721.8 | 1021 | 342 | 453.6 | 2843 | 709.2 | 1036.4 | 601 | 400.4 | 101 | 563.8 | 52 | 480 | 56 | 502 | 4640 | 224 | 1026.6 | 451 | 505.4 | 42 | 3739.4 | 377 | 835 | 207 | 528 | 609.4 | 661 | 924 | 723 | 3934 | 663 | 168.4 | 745.6 | 424 | 4279 | 789 | 770 | 610 | 542.4 | 937 | 159 | 634.6 | 681 | 246 | 671.2 | 459 | 504 | 208 | 52 | 511.6 | 55 | 522 | 1693 | 505 | 983 | 648.4 | 548 | 596 | 1209.2 | 515 | 49 | 692 | 32 | 90.6 | 360 | 312 | 744 | 559 | 871 | 776.6 | 760 | 54 | 685 | 58 | 750 | 546 | 909.4 | 1026.4 | 917 | 725.6 | 435 | 6457 | 221 | 1039.2 | 1047 | 116.8 | 938 | 559 | 175 | 878 | 501.2 | 895 | 1621.8 | 690 | 541 | 651.6 | 507.2 | 451 | 761 | 314.8 | 791
726.6 | 453 | 673.6 | 733.4 | 41 | 1522.2 | 52 | 43 | 821 | 473.4 | 920.6 | 2645.4 | 68.6 | 160.6 | 55 | 620.6 | 838.6 | 799.6 | 485 | 671.6 | 671 | 105.2 | 1433.6 | 3810 | 48 | 887 | 320 | 1693 | 420 | 794.6 | 224 | 680 | 3852.2 | 560 | 441 | 811.2 | 1670 | 52 | 852.2 | 167 | 1372.4 | 684.8 | 1462.8 | 813 | 673.6 | 566.4 | 467.8 | 54 | 254 | 53 | 54 | 674 | 2687 | 466 | 181.8 | 55 | 859 | 384.6 | 951 | 667.8 | 542 | 823 | 613 | 735 | 705.6 | 266.8 | 544.8 | 53 | 259 | 2054.6 | 1922.8 | 44 | 284 | 650 | 210 | 75.4 | 687 | 714 | 56 | 637.2 | 506 | 1984.6 | 594 | 605 | 2961 | 53 | 774 | 39 | 703 | 393 | 50 | 550.4 | 779 | 586 | 139 | 3342 | 1145 | 860 | 510 | 887.8 | 342 | 648 | 2549 | 668 | 692.2 | 605 | 360 | 79 | 477 | 52 | 470 | 56 | 470 | 934 | 224 | 1065.8 | 415 | 455 | 42 | 3732 | 382.6 | 736.8 | 55 | 403 | 670.4 | 601 | 56 | 763.2 | 3836.4 | 710.8 | 46 | 674.8 | 409.4 | 4219 | 765 | 734 | 568.2 | 590 | 764.2 | 632.8 | 656 | 594 | 246 | 6173 | 501.6 | 543.2 | 208 | 52 | 460 | 55 | 522 | 474 | 361 | 1244.6 | 53 | 1177.2 | 523.2 | 3092 | 499 | 49 | 680 | 32 | 376 | 277.8 | 503.6 | 810.4 | 449.8 | 799 | 813.4 | 665.2 | 54 | 663.6 | 58 | 820 | 533.2 | 735.2 | 1032.6 | 829 | 673 | 417.8 | 5895.6 | 46 | 2599 | 1327 | 78 | 930 | 904.2 | 230 | 881 | 802 | 910.4 | 1264 | 4320 | 475.8 | 1866 | 446.4 | 498.4 | 763.8 | 171 | 791
765 | 481.8 | 690 | 635 | 41 | 1164.6 | 52 | 43 | 883 | 406.8 | 555.6 | 6176 | 151 | 188 | 55 | 629 | 852.2 | 702.2 | 617 | 642 | 695 | 38 | 1624.6 | 2710.8 | 48 | 998.2 | 207 | 686.8 | 448 | 842.6 | 224 | 660 | 3876 | 1235.6 | 793.2 | 804 | 672.4 | 52 | 937.6 | 54 | 388 | 654.2 | 1114 | 861 | 939 | 492.6 | 237.6 | 54 | 254 | 53 | 138 | 750 | 2265.4 | 470 | 53 | 184 | 3743 | 537 | 955 | 783.4 | 542 | 873 | 641 | 682.8 | 650.2 | 340 | 1135.6 | 53 | 259 | 611.8 | 2844 | 44 | 366.8 | 602 | 210 | 50 | 672 | 817 | 56 | 714 | 586 | 2422.4 | 610 | 675 | 2857.6 | 53 | 790 | 39 | 703 | 438 | 50 | 561 | 810 | 471.4 | 51 | 3422 | 1313 | 808 | 473.2 | 885 | 201 | 638 | 2401 | 505.6 | 342 | 628.6 | 313.2 | 244.6 | 493 | 52 | 697 | 56 | 556.2 | 935 | 155.2 | 840 | 529 | 467 | 42 | 1875 | 325 | 591 | 265 | 440 | 782 | 577 | 56 | 884.4 | 3720.6 | 618.2 | 46 | 845.6 | 442 | 4751.8 | 679.8 | 670 | 325 | 582 | 673 | 765 | 666 | 604 | 164.4 | 830.4 | 561.4 | 943.2 | 208 | 52 | 576 | 55 | 522 | 555.2 | 433 | 1128 | 53 | 3778 | 631.6 | 2941.6 | 1730.2 | 182.2 | 655.6 | 32 | 582.6 | 290.6 | 616 | 892 | 472 | 6446 | 919.2 | 614 | 54 | 634 | 58 | 869 | 618.8 | 868.8 | 858.2 | 861 | 651.4 | 469.8 | 3367.2 | 46 | 1539.6 | 1245.8 | 78 | 6168 | 1884.8 | 232 | 949 | 1198.2 | 918 | 1152 | 4345.2 | 402 | 714.8 | 416 | 640 | 679 | 171 | 791
50 | 606 | 754 | 637.6 | 41 | 743 | 52 | 43 | 867.2 | 361 | 545 | 6107.2 | 151 | 188 | 55 | 601 | 849 | 595 | 580 | 1176.6 | 1967.8 | 38 | 1127 | 828.6 | 48 | 1117 | 145 | 714.6 | 428 | 49 | 105.2 | 85.8 | 2131.6 | 873.8 | 1060 | 840 | 594 | 226 | 982 | 54 | 520.4 | 801 | 963.4 | 1198.8 | 841 | 525 | 500 | 54 | 279.2 | 53 | 264 | 748.4 | 586 | 468.2 | 83.2 | 184 | 3923 | 619 | 815 | 991.8 | 606 | 804.4 | 637 | 634 | 562.6 | 340 | 862.2 | 53 | 259 | 570.2 | 2964.8 | 44 | 612.4 | 558 | 210 | 50 | 720 | 555.4 | 56 | 567 | 1500.4 | 1614 | 610 | 583 | 1885.8 | 377.6 | 779 | 39 | 703 | 528 | 50 | 594 | 46 | 461 | 51 | 2228.4 | 351.6 | 816 | 452 | 877 | 201 | 559.8 | 2413 | 532 | 342 | 1816.8 | 250.2 | 493.2 | 550 | 52 | 700 | 56 | 721 | 1050 | 52 | 766 | 630 | 411 | 224 | 483.8 | 800 | 693.2 | 265 | 514 | 791.6 | 641 | 56 | 935 | 4977.6 | 640 | 83.8 | 874 | 586.6 | 3933.6 | 593.6 | 676.4 | 756.4 | 573 | 753 | 725 | 666 | 736 | 42 | 844 | 515.6 | 724 | 208 | 52 | 485 | 90.2 | 522 | 683 | 7015.6 | 1115.2 | 53 | 3807.6 | 662 | 2919 | 3579 | 271 | 680.2 | 32 | 697 | 51 | 647.2 | 932 | 551.6 | 633.8 | 1022.2 | 760 | 161 | 626 | 58 | 33 | 652 | 906.2 | 966 | 801 | 708.6 | 685.8 | 229 | 46 | 968.8 | 1053 | 78 | 805 | 2734 | 349.4 | 885 | 581 | 869 | 951.2 | 4349.4 | 426 | 790 | 1604.2 | 41 | 619 | 171 | 785.6
50 | 656.8 | 655.4 | 596 | 41 | 783 | 52 | 43 | 671.4 | 433 | 393 | 4561.6 | 151 | 188 | 233 | 645 | 853 | 523 | 432.8 | 538 | 2266.6 | 38 | 1083 | 792.8 | 48 | 1287 | 52 | 745.2 | 440 | 49 | 26 | 120.2 | 1013 | 469.4 | 233 | 691 | 551 | 226 | 915.2 | 54 | 494.8 | 1026 | 795 | 1624.6 | 859.4 | 478 | 530 | 54 | 476.8 | 53 | 264 | 655.4 | 526.4 | 739 | 224.2 | 184 | 3987.8 | 505.8 | 695 | 969 | 906 | 736.4 | 621 | 673.6 | 493 | 340 | 488 | 53 | 235.2 | 639 | 2094.8 | 44 | 859.6 | 740 | 177.8 | 50 | 894 | 471 | 162 | 356 | 2679 | 1360 | 599.4 | 635 | 276 | 533 | 737 | 39 | 703 | 656.4 | 50 | 573.8 | 46 | 778.4 | 90.8 | 1502.6 | 386 | 936 | 514.6 | 785 | 201 | 545.4 | 2469 | 882 | 342 | 2360.6 | 145.8 | 497 | 788 | 52 | 588.8 | 56 | 1027.4 | 875 | 52 | 806.2 | 494 | 524 | 292 | 482 | 543.2 | 620.2 | 265 | 442.8 | 855.2 | 717 | 56 | 952 | 9538.8 | 747 | 235 | 793.8 | 1118.6 | 869.8 | 480 | 676.2 | 1149.8 | 664.4 | 801 | 789.2 | 642 | 2108.6 | 86.8 | 741 | 473.8 | 806.2 | 55 | 52 | 435 | 417 | 581.2 | 536.4 | 360.6 | 1110 | 53 | 3876 | 744.8 | 512 | 3689.4 | 271 | 822.2 | 32 | 859 | 51 | 676 | 966 | 731 | 623 | 1004.4 | 760 | 243.4 | 650 | 58 | 33 | 525 | 948.6 | 775.2 | 857.8 | 581 | 620 | 86.6 | 46 | 810 | 1049 | 115.8 | 795 | 2752.4 | 374 | 863.4 | 472.6 | 975.6 | 915 | 4375 | 514.2 | 803 | 2339 | 41 | 619 | 66.2 | 684
50 | 559.2 | 607.8 | 638 | 41 | 819 | 52 | 121.4 | 768 | 1505 | 373 | 4145 | 253 | 78.4 | 233 | 2005.2 | 654 | 415 | 47 | 518.8 | 2295 | 38 | 987 | 1984.4 | 126.8 | 1244.2 | 52 | 859 | 376 | 49 | 87.6 | 167 | 1115.4 | 473 | 301 | 751 | 623 | 226 | 792.2 | 144 | 673.2 | 1109.6 | 679 | 985 | 851 | 578 | 483.6 | 54 | 499.4 | 53 | 392 | 835 | 701 | 883.8 | 305 | 132.4 | 4067 | 332.2 | 567 | 925.2 | 828.6 | 776 | 650.6 | 804.8 | 623.8 | 141 | 1615.6 | 53 | 249 | 764.2 | 689 | 44 | 842.4 | 3469 | 49 | 50 | 899 | 429 | 162 | 408 | 2731 | 1241 | 637.8 | 635 | 404 | 550.6 | 681 | 39 | 747 | 653 | 50 | 498.8 | 46 | 1602.6 | 250 | 3439.4 | 378 | 908.4 | 623 | 793 | 465 | 535 | 2445 | 642 | 321.8 | 2425 | 53 | 556.8 | 600 | 52 | 828.4 | 56 | 1016.6 | 845 | 52 | 655 | 626 | 566 | 358.4 | 611.6 | 299 | 531 | 265 | 570 | 896.2 | 641 | 56 | 871 | 3054.2 | 810 | 235 | 714 | 1581.2 | 719 | 436 | 663 | 376.4 | 641.8 | 798.4 | 799 | 650 | 820.2 | 154 | 732 | 684 | 964 | 55 | 52 | 908 | 417 | 459 | 436 | 488 | 1018 | 53 | 3190.8 | 794 | 408 | 3797.4 | 271 | 846.8 | 106.4 | 780.6 | 51 | 635 | 817.8 | 731 | 598.6 | 922 | 698.2 | 367 | 139 | 58 | 33 | 601.8 | 655 | 789 | 898.6 | 569 | 738.4 | 51 | 46 | 53 | 2274.6 | 2157.6 | 654 | 2733.2 | 358 | 698.6 | 583 | 2247.8 | 1011 | 778 | 56 | 837.4 | 2483.6 | 138.8 | 619 | 40 | 656.2
50 | 540 | 655 | 670 | 41 | 819 | 52 | 239 | 758 | 1148 | 457 | 726 | 117 | 51 | 233 | 701 | 636.2 | 403 | 47 | 485.2 | 2261 | 38 | 1006 | 3291.2 | 245 | 1161.8 | 52 | 942 | 368 | 49 | 180 | 167 | 3577.2 | 473 | 303 | 770.8 | 1523 | 226 | 699.4 | 204 | 463.4 | 2195.6 | 727 | 1040 | 682 | 571 | 440 | 258 | 603 | 53 | 424 | 854.2 | 621 | 911 | 305 | 55 | 2375.6 | 256 | 551 | 785.8 | 811 | 788 | 661 | 802.2 | 715 | 49 | 421 | 53 | 209 | 808 | 655.8 | 44 | 738 | 3569 | 49 | 50 | 887 | 373 | 162 | 456 | 2682.2 | 1338 | 632 | 635 | 472 | 509 | 569 | 39 | 633 | 586 | 50 | 436 | 186 | 311.4 | 250 | 3428 | 359.2 | 937 | 653 | 849.8 | 375 | 589.8 | 1969.6 | 448 | 313 | 2352 | 53 | 568 | 717.8 | 225 | 564 | 56 | 1203 | 837 | 52 | 707 | 625.2 | 689.4 | 527 | 666 | 1324 | 468.4 | 139 | 440.8 | 705 | 688.6 | 56 | 582.2 | 818.2 | 837.4 | 159.4 | 666.8 | 726 | 2429.4 | 543.2 | 747 | 363.2 | 599.2 | 673 | 827 | 884.8 | 662 | 154 | 695.6 | 587 | 1055.8 | 55 | 52 | 817.2 | 500.8 | 407.8 | 440 | 512 | 828 | 53 | 570 | 830 | 462 | 2568.8 | 226.6 | 874.8 | 156 | 675 | 51 | 496.2 | 760.4 | 753 | 549 | 864.8 | 657 | 324.2 | 139 | 58 | 33 | 1578 | 691 | 789.8 | 809.8 | 489 | 704 | 51 | 46 | 53 | 1099.4 | 4075.2 | 591.8 | 1407 | 187 | 709 | 433.4 | 970.8 | 939 | 859.2 | 56 | 825 | 2415 | 204 | 614.6 | 40 | 560.2
50 | 438.6 | 627 | 698 | 41 | 831 | 52 | 239 | 765.2 | 696 | 461 | 717.6 | 224 | 51 | 233 | 676 | 725 | 511 | 47 | 530 | 1089.2 | 38 | 2295 | 4260.4 | 245 | 1168 | 52 | 874 | 428 | 49 | 180 | 167 | 4148 | 473 | 340 | 811 | 1064.8 | 121.6 | 674 | 204 | 322.6 | 878.2 | 1256.6 | 1314.8 | 682 | 592 | 885.8 | 258 | 624 | 378 | 214 | 812 | 597 | 865.2 | 274.8 | 55 | 4097 | 411 | 611 | 661.6 | 861.8 | 823 | 681 | 885.8 | 691 | 49 | 432.2 | 53 | 259 | 816 | 723 | 44 | 738 | 3569 | 49 | 175 | 869 | 413 | 119.6 | 422.4 | 2535 | 1260.8 | 700 | 741.4 | 464 | 451.6 | 617 | 39 | 593 | 686.8 | 50 | 408 | 316.4 | 409 | 170.4 | 3456 | 412 | 984.2 | 702 | 881 | 375 | 626 | 352 | 429 | 396.6 | 2290 | 53 | 386.2 | 806.2 | 225 | 472 | 56 | 1251 | 713 | 120.8 | 711 | 761.2 | 709.4 | 499 | 558.2 | 273 | 390 | 55 | 210 | 657 | 566 | 56 | 556 | 896 | 844 | 46 | 806 | 653.4 | 3021.2 | 583 | 747 | 359 | 746 | 801 | 669.8 | 896 | 678.2 | 154 | 574 | 515 | 1036 | 55 | 52 | 360 | 316.8 | 400 | 376.8 | 528 | 788 | 53 | 580 | 872 | 452.4 | 1482.8 | 125.8 | 715.2 | 228.8 | 635 | 51 | 485 | 853.4 | 741 | 483 | 779 | 544.2 | 260 | 139 | 58 | 33 | 676.2 | 750.2 | 617 | 794 | 575 | 608.4 | 51 | 180.2 | 53 | 1294.2 | 422 | 539 | 513 | 175 | 1475.8 | 360 | 1139.6 | 854.4 | 936 | 56 | 861 | 1855.2 | 204 | 563 | 40 | 595
138.2 | 455 | 477 | 674 | 41 | 966 | 52 | 239 | 664.2 | 648 | 448.2 | 792.4 | 184 | 51 | 126.2 | 648 | 701 | 577 | 47 | 783.2 | 637.4 | 38 | 920 | 4254 | 245 | 869.8 | 52 | 848 | 358 | 49 | 180 | 50 | 4180 | 473 | 375.8 | 803 | 656 | 52 | 638 | 204 | 222.8 | 673 | 1287 | 1081 | 5147.2 | 506 | 1383.2 | 258 | 632 | 402 | 214 | 816 | 605.4 | 912 | 93.4 | 55 | 3988.4 | 446.6 | 643 | 568 | 671 | 823 | 589.4 | 881 | 757 | 87.2 | 346 | 53 | 259 | 726.2 | 741.4 | 44 | 741.8 | 3569 | 49 | 187 | 705.4 | 461 | 56 | 579 | 2448.4 | 1248.6 | 735.6 | 659 | 376 | 371.2 | 689 | 114.2 | 611 | 587 | 50 | 428 | 380 | 362.8 | 51 | 2191.2 | 362 | 816.2 | 620.6 | 853 | 375 | 682 | 451.6 | 433 | 522 | 1995.6 | 53 | 306 | 803 | 225 | 564 | 56 | 1107 | 677 | 224 | 695 | 956.8 | 617 | 618.8 | 517.4 | 342.2 | 478 | 55 | 196.4 | 625 | 599.4 | 182 | 477 | 1096.2 | 801 | 46 | 798 | 1669.8 | 2394.4 | 663.6 | 771 | 329.4 | 746 | 717.6 | 569 | 896 | 684.6 | 64.4 | 622 | 515 | 853.6 | 55 | 52 | 376 | 176 | 400 | 343.2 | 544 | 808 | 53 | 620 | 888 | 506 | 954.6 | 2715 | 655 | 338 | 603 | 51 | 417 | 843 | 595.8 | 561 | 779 | 555 | 260 | 97.4 | 58 | 33 | 668 | 868 | 698.4 | 818.8 | 567 | 618 | 75 | 430.2 | 53 | 1528.4 | 450 | 539 | 457.8 | 316 | 1048.2 | 336 | 1127.2 | 855 | 717.2 | 56 | 881.8 | 788 | 204 | 463 | 40 | 676.8
197 | 455 | 307 | 757 | 41 | 976.8 | 52 | 239 | 683 | 553 | 476.4 | 703 | 241 | 51 | 55 | 544.8 | 665 | 660.4 | 47 | 510.8 | 654 | 38 | 55 | 4265.4 | 245 | 775 | 52 | 839 | 359 | 49 | 118.4 | 50 | 4072.8 | 480 | 411.2 | 696.8 | 632 | 52 | 674 | 114 | 230 | 645 | 979 | 852.8 | 647.6 | 499 | 628.2 | 258 | 608 | 402 | 86 | 127.2 | 517.4 | 912 | 53 | 55 | 4235.6 | 389 | 699 | 544 | 663 | 823 | 567 | 847.4 | 731.4 | 240 | 386 | 53 | 239 | 613 | 743 | 44 | 580.6 | 926.2 | 49 | 765 | 663.6 | 553.8 | 161.6 | 884.8 | 37 | 1326 | 681 | 548 | 313.2 | 1555.6 | 816.2 | 227 | 543 | 403.4 | 50 | 328 | 380 | 356 | 51 | 397 | 404 | 814.6 | 483 | 757 | 375 | 622 | 476 | 464.2 | 522 | 43 | 53 | 386 | 906.2 | 225 | 562.6 | 56 | 1057.4 | 725.4 | 224 | 583 | 1138.4 | 605 | 690.4 | 499.4 | 539 | 470.4 | 55 | 102 | 677 | 705 | 266 | 576.8 | 1323.4 | 720 | 86.8 | 2061.8 | 423 | 3532 | 610.2 | 723 | 358 | 694 | 636 | 751 | 259 | 678 | 42 | 694 | 534.8 | 696 | 55 | 52 | 451 | 127.6 | 482.2 | 355 | 389.6 | 909.6 | 89.4 | 596 | 988 | 380.2 | 210 | 2732.6 | 718.6 | 214 | 610.6 | 51 | 413 | 761.4 | 572 | 586.2 | 52 | 643.6 | 54 | 35 | 58 | 33 | 668 | 1053.6 | 768 | 856 | 563 | 659.8 | 171 | 322 | 53 | 1214 | 290.8 | 407.8 | 493.4 | 410.8 | 684 | 356 | 1495 | 1908.6 | 714 | 56 | 896 | 808 | 330.4 | 463 | 97.6 | 528
220.2 | 1693.4 | 262.4 | 544 | 41 | 1006 | 52 | 43 | 721 | 545.4 | 662 | 669 | 411 | 51 | 55 | 516 | 606.4 | 785 | 85 | 560 | 590 | 38 | 55 | 1795.6 | 48 | 739.2 | 52 | 630 | 303 | 49 | 26 | 50 | 1583.2 | 465.8 | 493 | 637 | 596 | 52 | 428.4 | 54 | 298 | 568 | 567 | 721.6 | 614 | 499 | 515 | 135.6 | 611 | 423.2 | 54 | 52 | 494.8 | 898 | 53 | 55 | 2697.2 | 387.4 | 723.4 | 580 | 639 | 871 | 555 | 845.2 | 520.2 | 240 | 345.2 | 53 | 209 | 597 | 743 | 44 | 520.2 | 940 | 49 | 1156 | 671 | 573 | 232 | 995 | 37 | 1569 | 657 | 642.4 | 1820.6 | 496 | 933 | 227 | 571 | 455 | 50 | 4820.4 | 310 | 312 | 51 | 403.4 | 419.4 | 913 | 489 | 777 | 1075.8 | 489.6 | 537.2 | 1372.6 | 522 | 43 | 113.6 | 386 | 907 | 52 | 785 | 56 | 923 | 688.6 | 224 | 551 | 1175.6 | 640.4 | 563.4 | 424.4 | 495 | 544.2 | 55 | 254 | 679.4 | 742 | 266 | 544 | 3596.8 | 727 | 250 | 743.8 | 423 | 2212 | 929.6 | 827.4 | 518.6 | 668.2 | 465 | 908 | 129.4 | 650.4 | 42 | 764.8 | 682 | 826.4 | 55 | 52 | 895 | 55 | 485 | 451.8 | 350 | 981.4 | 235 | 580 | 1084 | 325.4 | 50 | 2767 | 761 | 214 | 572 | 51 | 421 | 732 | 650.4 | 609 | 52 | 749.8 | 54 | 35 | 58 | 243 | 1089.4 | 1168 | 842.4 | 804 | 507 | 679.2 | 171 | 394 | 53 | 1177.6 | 253 | 211 | 1069.2 | 947.8 | 684 | 436 | 1543 | 780 | 766 | 56 | 888.8 | 739 | 200 | 484.2 | 136 | 440
313 | 47 | 206 | 620.2 | 41 | 989.2 | 52 | 43 | 745 | 419 | 127 | 703.2 | 279 | 51 | 55 | 512 | 606 | 897 | 142 | 576 | 485 | 38 | 211.8 | 1326 | 116.4 | 890 | 52 | 52 | 386.6 | 49 | 26 | 50 | 985 | 436.2 | 513 | 661 | 266 | 52 | 638.4 | 54 | 182 | 564 | 563.4 | 53 | 572 | 1068.2 | 605 | 54 | 50 | 496 | 382 | 52 | 461.6 | 825.8 | 214 | 55 | 3896 | 405 | 784.2 | 53 | 687 | 883 | 484 | 677 | 575.4 | 281.2 | 55 | 53 | 260 | 430.6 | 659 | 85 | 45 | 1020 | 49 | 362 | 642.6 | 51 | 232 | 863.2 | 37 | 1573.8 | 649 | 729 | 435.6 | 434.8 | 1006 | 227 | 632 | 407 | 50 | 2302.8 | 109.6 | 372.6 | 51 | 406 | 503 | 946 | 55 | 976.6 | 638.4 | 47 | 38 | 966.8 | 522 | 146 | 154 | 398 | 814.4 | 52 | 947.2 | 189.6 | 919 | 540.6 | 224 | 457 | 1073.6 | 567.2 | 517 | 415 | 459 | 473 | 55 | 457 | 744 | 796.8 | 98 | 498 | 5039.4 | 768 | 250 | 55 | 1756.8 | 1459.6 | 3117.8 | 779.4 | 565 | 656 | 377 | 746.4 | 43 | 546.4 | 42 | 652 | 816 | 718.8 | 55 | 52 | 1062 | 55 | 475 | 348 | 340.4 | 980.2 | 235 | 580 | 1236 | 407 | 50 | 2767 | 769 | 214 | 632 | 93.4 | 398.8 | 592 | 616 | 569 | 188 | 808 | 54 | 35 | 58 | 306.6 | 1278 | 1352.8 | 711.8 | 792.2 | 39 | 772.8 | 171 | 326.8 | 53 | 1042 | 350 | 211 | 3301.2 | 1405.8 | 758 | 532 | 1377.4 | 721.2 | 853 | 56 | 881.8 | 649.2 | 200 | 556.2 | 136 | 448
224.8 | 47 | 206 | 645 | 41 | 2141.8 | 52 | 43 | 745 | 423 | 127 | 688.2 | 279 | 51 | 55 | 496 | 744 | 873 | 142 | 584 | 509 | 150 | 251 | 1346.8 | 162 | 962 | 52 | 52 | 469 | 49 | 26 | 50 | 1065 | 461 | 624.4 | 626 | 266 | 52 | 1885 | 99.2 | 122 | 646 | 469 | 53 | 548 | 2843 | 557 | 54 | 50 | 454.6 | 582 | 52 | 475 | 671 | 214 | 55 | 3978.4 | 405 | 824 | 53 | 681.4 | 920.2 | 585 | 775 | 579 | 196 | 55 | 53 | 311 | 427 | 467 | 249 | 45 | 1170.8 | 49 | 279.2 | 775 | 51 | 232 | 736 | 37 | 1526.4 | 4824.2 | 785 | 451.2 | 504 | 924 | 227 | 788 | 411.4 | 50 | 456 | 46 | 425 | 51 | 442 | 413 | 946 | 55 | 1033 | 217 | 47 | 38 | 1320.6 | 1375.6 | 146 | 269.2 | 506 | 974.2 | 52 | 909 | 223 | 859 | 362 | 52 | 453.4 | 1046 | 545 | 612 | 461.2 | 470 | 851.8 | 55 | 353 | 818 | 798.6 | 56 | 513.6 | 4583.6 | 2032.8 | 250 | 55 | 551 | 340.2 | 4122.2 | 840 | 687 | 593.6 | 384.6 | 707.4 | 43 | 532.8 | 42 | 532 | 572.8 | 643 | 146.8 | 52 | 1038 | 55 | 439 | 348 | 487 | 1000 | 235 | 554.4 | 1212 | 514.4 | 164.6 | 279 | 691.8 | 32 | 711.2 | 270.6 | 466 | 520 | 580 | 633 | 188 | 748 | 54 | 35 | 58 | 349 | 514.4 | 1298.2 | 712.4 | 819 | 39 | 997.4 | 99 | 82 | 53 | 1154 | 392 | 259 | 3379.2 | 602 | 674 | 460 | 1311.2 | 648.4 | 748.6 | 56 | 853.8 | 343 | 244.4 | 565 | 188.4 | 416
166 | 47 | 126.2 | 241 | 235 | 938.6 | 52 | 43 | 50 | 645.2 | 162.4 | 639 | 244 | 51 | 55 | 587 | 577.8 | 754.8 | 142 | 197 | 46 | 150 | 251 | 1326.8 | 162 | 972.4 | 52 | 52 | 388 | 49 | 26 | 50 | 1085 | 664 | 752 | 695.2 | 324.2 | 52 | 705.4 | 167 | 190.8 | 123 | 51 | 53 | 364 | 3228.6 | 565 | 234 | 50 | 519 | 741.4 | 52 | 1754.8 | 643 | 214 | 55 | 4087 | 437 | 796 | 53 | 1132 | 1163.8 | 605 | 2157 | 570.2 | 196 | 55 | 53 | 447 | 814 | 395 | 249 | 45 | 2138.4 | 49 | 210 | 862.8 | 51 | 196.8 | 760 | 37 | 225 | 2666.6 | 845 | 416.6 | 660 | 139.8 | 39 | 845 | 888.8 | 50 | 542.4 | 46 | 52 | 227 | 406 | 413 | 74.8 | 55 | 961 | 333.2 | 47 | 38 | 1020.8 | 5723.8 | 219.2 | 298 | 804.2 | 958.4 | 52 | 813 | 223 | 1988.8 | 386 | 52 | 462.2 | 874 | 622.6 | 1550 | 412 | 141 | 2407 | 55 | 311 | 926 | 737.4 | 56 | 629.4 | 4006 | 720 | 250 | 55 | 501.4 | 377 | 348 | 880 | 241 | 590.8 | 400 | 761 | 43 | 54 | 42 | 515.8 | 452 | 56 | 208 | 52 | 1062 | 55 | 439 | 348 | 539 | 1036 | 235 | 521.4 | 382.2 | 518 | 241 | 379 | 564.8 | 32 | 796 | 299 | 431.4 | 599.6 | 571.6 | 1688.8 | 188 | 59 | 54 | 35 | 58 | 349 | 519.4 | 1062.4 | 871.6 | 440 | 39 | 1064.6 | 122.2 | 46 | 129.4 | 1274 | 446 | 466 | 6987 | 594.4 | 602 | 455.2 | 1126.2 | 628.4 | 820.6 | 56 | 740 | 346 | 152 | 810 | 171 | 380
96.4 | 47 | 207 | 241 | 235 | 1171.4 | 52 | 43 | 141.6 | 720 | 307.4 | 753.4 | 124.8 | 51 | 55 | 695 | 584.4 | 704 | 66 | 197 | 46 | 150 | 251 | 1292 | 162 | 873 | 207 | 52 | 525.2 | 49 | 26 | 50 | 923 | 681 | 812 | 799 | 363 | 52 | 874.6 | 167 | 204 | 123 | 51 | 53 | 352 | 3844.6 | 609.8 | 334 | 228 | 611 | 739.2 | 52 | 611.8 | 319 | 214 | 55 | 4201 | 417.4 | 770 | 53 | 1571 | 1191.8 | 589.8 | 637 | 562 | 263.6 | 55 | 53 | 481 | 455 | 346.6 | 167 | 45 | 3731.8 | 49 | 222 | 920 | 51 | 56 | 760 | 37 | 225 | 537 | 809 | 512 | 709.6 | 45 | 39 | 837.8 | 1342.6 | 50 | 711 | 46 | 52 | 271 | 480 | 426.8 | 54 | 55 | 889 | 348 | 47 | 38 | 676.6 | 322 | 287.8 | 197 | 1011.4 | 812 | 52 | 779.4 | 223 | 859 | 386 | 224 | 1679 | 784 | 835 | 465 | 372 | 141 | 2638.6 | 55 | 322.8 | 866 | 718.2 | 56 | 826 | 1714.2 | 708 | 86.8 | 55 | 451 | 415.6 | 340 | 882 | 124 | 638 | 456 | 581 | 43 | 132.4 | 42 | 497 | 420 | 56 | 208 | 52 | 1122 | 55 | 379 | 301 | 531 | 952 | 89.4 | 501 | 439 | 518 | 241 | 280.6 | 646 | 32 | 609.6 | 299 | 516.6 | 681.6 | 566 | 609 | 188 | 59 | 54 | 35 | 58 | 223 | 579 | 944.8 | 1114 | 557.6 | 39 | 1090.8 | 229 | 46 | 244 | 1200.4 | 430 | 636 | 4253 | 446.6 | 675.8 | 444 | 1134 | 597.2 | 934 | 56 | 740 | 400.8 | 152 | 736.4 | 171 | 463.8
50 | 47 | 264.2 | 201.6 | 235 | 877 | 52 | 43 | 299.2 | 720 | 272 | 4197 | 154.4 | 78.4 | 55 | 608 | 786 | 664 | 47 | 197 | 46 | 105.2 | 172.6 | 1398.6 | 48 | 157 | 207 | 52 | 425.2 | 257 | 26 | 120.2 | 817 | 665 | 261 | 803.8 | 235.8 | 52 | 766 | 167 | 420 | 193.8 | 203.8 | 53 | 639 | 3254.2 | 479 | 281 | 228 | 619 | 534.8 | 52 | 575.2 | 319 | 117.4 | 55 | 2413.8 | 612 | 796 | 53 | 670.2 | 980 | 592 | 508.8 | 632.4 | 326.4 | 87.6 | 53 | 481 | 485 | 165 | 203 | 45 | 3675 | 49 | 222 | 906 | 51 | 56 | 848.8 | 58 | 51 | 569 | 151 | 831.2 | 2051.4 | 45 | 39 | 606.8 | 493 | 50 | 755 | 46 | 52 | 271 | 518 | 235 | 54 | 55 | 804.2 | 348 | 164 | 81 | 669.4 | 251.6 | 226 | 197 | 353 | 848 | 52 | 51 | 342.2 | 859 | 484.4 | 224 | 613.6 | 730.4 | 1219 | 455 | 396 | 103.8 | 2589 | 55 | 270 | 574.2 | 854.2 | 379 | 903.4 | 3068 | 708 | 46 | 55 | 411 | 436 | 340 | 979.2 | 213.2 | 731 | 488.8 | 597 | 43 | 152 | 42 | 576.4 | 364 | 56 | 208 | 52 | 681 | 55 | 287 | 293 | 547 | 1000 | 53 | 489 | 340 | 560 | 88.2 | 367 | 642 | 32 | 622.2 | 214.2 | 560.6 | 840.2 | 616 | 593 | 106.4 | 362.4 | 118.2 | 35 | 58 | 33 | 686.6 | 1032 | 1080.6 | 1070.8 | 39 | 1318.2 | 253 | 46 | 275.6 | 1055.6 | 418 | 663.2 | 4285.4 | 429 | 795.8 | 215.2 | 1114 | 761.8 | 728.6 | 56 | 740 | 547.2 | 152 | 670 | 171 | 788.8
50 | 47 | 282 | 44 | 235 | 829 | 52 | 43 | 380 | 627.4 | 313.8 | 4281.2 | 240 | 188 | 55 | 536 | 794 | 563.8 | 47 | 197 | 46 | 38 | 55 | 1392.6 | 48 | 157 | 207 | 52 | 293 | 257 | 26 | 167 | 2032.4 | 942 | 217.8 | 813.4 | 151 | 78.8 | 635 | 76.6 | 491.6 | 123 | 242 | 53 | 702.2 | 3235 | 459.2 | 322 | 228 | 619 | 672 | 52 | 553 | 271 | 83.2 | 55 | 4218.4 | 624 | 851 | 53 | 640 | 1016 | 527.2 | 573.2 | 623 | 309 | 218 | 53 | 493 | 649 | 177 | 255 | 45 | 3648.6 | 49 | 175 | 799.8 | 51 | 56 | 878 | 142 | 51 | 569 | 217 | 738.2 | 940 | 45 | 39 | 599 | 526 | 50 | 791.2 | 46 | 52 | 271 | 513.6 | 235 | 54 | 55 | 597.4 | 348 | 164 | 253 | 597 | 196 | 226 | 139.4 | 329 | 638 | 52 | 51 | 392 | 855 | 510 | 189.6 | 613 | 674.6 | 951 | 445.2 | 394 | 48 | 801.4 | 55 | 348 | 614.2 | 876 | 447.8 | 958.4 | 4242 | 764.2 | 46 | 132.2 | 411 | 3259.6 | 684.8 | 992.4 | 255 | 700.4 | 707 | 673.4 | 43 | 152 | 42 | 1421.4 | 360 | 56 | 116.2 | 52 | 717 | 55 | 354 | 290.4 | 619 | 1165 | 53 | 990.2 | 340 | 389.4 | 50 | 493.4 | 594 | 32 | 811 | 136.2 | 525.6 | 907 | 706.2 | 705.8 | 52 | 486.8 | 161 | 35 | 58 | 33 | 677 | 808 | 767 | 2556 | 39 | 1209.2 | 349 | 46 | 402 | 1014 | 370 | 782.2 | 4262 | 1274.6 | 1019 | 196 | 1090 | 624.6 | 697 | 56 | 747.2 | 648 | 63.2 | 662 | 118.6 | 898
50 | 47 | 262 | 44 | 118.6 | 874 | 52 | 43 | 380 | 560 | 127 | 4368.4 | 48 | 188 | 55 | 548.8 | 757.6 | 562 | 47 | 187.8 | 46 | 38 | 55 | 1290 | 48 | 187.4 | 207 | 52 | 258 | 257 | 184.4 | 167 | 5228.6 | 1038 | 45 | 819 | 54 | 66 | 759.8 | 84 | 565 | 158.4 | 242 | 53 | 1023.8 | 1511 | 486 | 428 | 228 | 619 | 660 | 52 | 617 | 46 | 204 | 55 | 4295.6 | 582 | 860 | 53 | 666.4 | 713.2 | 526 | 448 | 609.4 | 387.8 | 218 | 53 | 226 | 515 | 313.4 | 382.6 | 149.4 | 2487.2 | 210 | 235 | 842.8 | 51 | 56 | 867 | 142 | 51 | 637 | 217 | 1869.8 | 655.6 | 45 | 39 | 599 | 510 | 50 | 640 | 46 | 52 | 183 | 649 | 235 | 54 | 55 | 483 | 348 | 164 | 253 | 657 | 196 | 226 | 53 | 389.4 | 46 | 52 | 51 | 368.8 | 800.2 | 1542.6 | 52 | 633.8 | 592.6 | 968.2 | 328.6 | 434.4 | 48 | 719 | 55 | 469 | 882 | 881.8 | 502.6 | 826.8 | 4080.6 | 891 | 46 | 248 | 416 | 3925.4 | 436 | 939.4 | 255 | 765 | 686.6 | 734 | 43 | 279.6 | 42 | 894.2 | 414 | 56 | 264.2 | 202 | 657 | 55 | 318 | 52 | 667 | 1190.2 | 53 | 1435.4 | 203.4 | 205 | 77.2 | 555 | 638.6 | 32 | 963.2 | 51 | 224 | 863 | 829.6 | 797 | 52 | 670 | 161 | 55.8 | 58 | 33 | 664.2 | 860.2 | 731 | 1054.4 | 39 | 977 | 349 | 46 | 402 | 914 | 366 | 677.4 | 795 | 841.8 | 1151 | 46 | 1041 | 5752.2 | 709 | 56 | 41 | 641.4 | 41 | 494.8 | 40 | 972
50 | 47 | 248 | 44 | 41 | 860 | 52 | 43 | 380 | 548 | 127 | 4397 | 48 | 188 | 161.8 | 619.2 | 886 | 610 | 47 | 150 | 46 | 38 | 55 | 1700.8 | 87.4 | 233 | 114 | 52 | 475.4 | 257 | 224 | 167 | 3878 | 1428.8 | 45 | 646 | 54 | 100.8 | 622 | 204 | 581 | 158.4 | 51 | 53 | 775.2 | 1104 | 492.8 | 464 | 172.4 | 631.8 | 640 | 52 | 680.8 | 46 | 305 | 55 | 4211.8 | 525.4 | 756 | 119.4 | 616 | 638 | 574 | 468.6 | 634 | 450 | 218 | 53 | 192 | 512.6 | 496 | 508.2 | 219 | 905 | 210 | 187 | 702 | 51 | 119.6 | 906 | 142 | 51 | 697 | 217 | 426 | 475.8 | 45 | 39 | 611 | 575.6 | 50 | 580 | 46 | 52 | 51 | 605 | 125.2 | 162 | 55 | 503 | 487.2 | 117.2 | 167 | 785 | 196 | 43 | 53 | 495 | 46 | 52 | 51 | 352 | 727 | 1542.6 | 52 | 752 | 553 | 1081.4 | 309 | 3740.8 | 219.2 | 686 | 55 | 681 | 885.2 | 911.2 | 541 | 661 | 4046.6 | 923 | 46 | 248 | 411.2 | 3956.2 | 501.6 | 1027 | 46 | 1947.8 | 694 | 665 | 43 | 238 | 42 | 520 | 488.8 | 56 | 284 | 202 | 609 | 166.6 | 284 | 52 | 591 | 1123 | 53 | 473.8 | 53 | 205 | 186 | 490.2 | 812.2 | 32 | 1268 | 51 | 421 | 839.2 | 811 | 1892.8 | 93.2 | 686 | 161 | 139 | 58 | 33 | 1611.4 | 925 | 527.8 | 517.4 | 39 | 828.2 | 171 | 46 | 211 | 708.4 | 350 | 231 | 801 | 425 | 1009.4 | 46 | 1056 | 707.8 | 875 | 56 | 41 | 650 | 73.6 | 488 | 40 | 857.2
50 | 47 | 288 | 44 | 41 | 849 | 52 | 43 | 90.4 | 688.4 | 197.8 | 1747 | 48 | 160.6 | 233 | 728 | 719.2 | 610 | 47 | 150 | 46 | 38 | 55 | 1985.8 | 245 | 233 | 165 | 52 | 298 | 132.2 | 254.8 | 50 | 3777 | 1738.6 | 45 | 53 | 54 | 304 | 845.2 | 204 | 573.4 | 123 | 51 | 91.4 | 611 | 1113 | 576.4 | 663.2 | 178 | 651 | 264 | 164.8 | 574 | 46 | 305 | 55 | 2936.6 | 449.4 | 46 | 219 | 590 | 562 | 562 | 477 | 586 | 251 | 218 | 53 | 50 | 548.8 | 510 | 520 | 219 | 809 | 210 | 50 | 862 | 51 | 162 | 920.4 | 79 | 51 | 752 | 184 | 476 | 466 | 45 | 39 | 576.8 | 651 | 50 | 587 | 46 | 52 | 51 | 380 | 80 | 234 | 55 | 592 | 522 | 47 | 38 | 807 | 196 | 43 | 53 | 540.4 | 434.2 | 52 | 51 | 352 | 840 | 531.6 | 52 | 139.2 | 574 | 51 | 309 | 3821.2 | 262 | 692 | 139 | 589.4 | 872.4 | 852 | 56 | 604.8 | 2219.2 | 939.8 | 46 | 248 | 517.6 | 4071 | 716 | 927.8 | 46 | 2747.2 | 722.4 | 665 | 43 | 238 | 42 | 540 | 392.4 | 56 | 55 | 202 | 597 | 265.2 | 300.8 | 52 | 396 | 1083 | 53 | 419 | 53 | 148.6 | 186 | 609 | 284.4 | 32 | 1168.8 | 51 | 351.8 | 720.8 | 796.8 | 777 | 155 | 690 | 177.6 | 139 | 58 | 33 | 38 | 878 | 485.4 | 500.4 | 39 | 593.6 | 147 | 81 | 226.6 | 669 | 501.2 | 344 | 693 | 464 | 969 | 83.4 | 1002 | 2371.4 | 985 | 56 | 41 | 1710 | 204 | 528 | 40 | 420.8
79.4 | 47 | 288 | 44 | 41 | 791.8 | 52 | 43 | 50 | 893 | 127 | 4379 | 48 | 51 | 233 | 601 | 685 | 580 | 47 | 131 | 46 | 38 | 55 | 1097 | 245 | 233 | 165 | 208 | 346 | 49 | 378 | 50 | 2419.8 | 1028.2 | 45 | 53 | 54 | 308.6 | 1387 | 204 | 781 | 331.6 | 51 | 245 | 476 | 932.2 | 760 | 779 | 178 | 651 | 222 | 240 | 612.4 | 109.2 | 274.8 | 55 | 1031.8 | 449 | 46 | 282.6 | 438 | 526 | 426 | 573 | 605.2 | 346.4 | 87.6 | 53 | 50 | 634 | 426.8 | 513 | 240.8 | 797 | 210 | 50 | 957 | 51 | 162 | 747.4 | 37 | 51 | 788 | 52 | 472 | 450 | 45 | 39 | 522 | 655 | 50 | 615 | 205 | 52 | 90.8 | 276.8 | 192 | 234 | 55 | 554.4 | 584.4 | 47 | 38 | 767 | 196 | 43 | 53 | 484 | 436.4 | 52 | 51 | 352 | 868 | 802.8 | 52 | 54 | 614.8 | 163.2 | 324 | 3818.4 | 262 | 733.8 | 265 | 449 | 832 | 656 | 56 | 210 | 914 | 891 | 46 | 248 | 536.6 | 1369.4 | 658.2 | 744 | 46 | 2856 | 556 | 544.2 | 43 | 54 | 82.8 | 431.2 | 412.4 | 56 | 55 | 202 | 1716.8 | 362 | 365.8 | 52 | 546 | 1061.6 | 53 | 411 | 53 | 131 | 186 | 609 | 369 | 32 | 887.2 | 51 | 248 | 600.4 | 892 | 777 | 155 | 606.8 | 260 | 139 | 58 | 33 | 38 | 745.2 | 462 | 520.4 | 39 | 603.8 | 51 | 221 | 171 | 756.6 | 499 | 290 | 566 | 560.6 | 1179 | 233 | 1027 | 4531.8 | 985 | 56 | 41 | 624.8 | 204 | 512 | 97.6 | 444
197 | 47 | 57 | 44 | 41 | 768 | 52 | 43 | 50 | 770.2 | 197.8 | 4263 | 48 | 51 | 233 | 617 | 798.6 | 574.6 | 47 | 55 | 46 | 38 | 55 | 985 | 245 | 233 | 165 | 247 | 358 | 49 | 298.8 | 50 | 47 | 848 | 45 | 252 | 168.4 | 423 | 1086.8 | 174 | 608 | 1267.4 | 51 | 245 | 520 | 869 | 772 | 729.4 | 178 | 661.4 | 54 | 240 | 536 | 204 | 113.6 | 55 | 1569.4 | 409 | 46 | 378 | 614 | 466 | 57 | 226 | 48 | 534 | 55 | 53 | 50 | 736.4 | 296 | 561 | 206 | 51 | 113.4 | 50 | 842 | 51 | 162 | 691 | 37 | 51 | 51 | 52 | 520 | 470 | 334 | 39 | 573.4 | 810.6 | 50 | 643.8 | 380 | 52 | 250 | 632.4 | 192 | 234 | 55 | 455.2 | 336 | 47 | 38 | 789.4 | 196 | 43 | 53 | 507.8 | 396 | 52 | 51 | 372 | 710.4 | 820 | 52 | 338 | 622 | 238 | 351 | 3783.2 | 262 | 840.8 | 265 | 396 | 786.4 | 534 | 56 | 210 | 55 | 625.2 | 46 | 169.4 | 554 | 542.8 | 601 | 684 | 46 | 2784 | 41 | 51 | 43 | 54 | 246 | 353.8 | 360 | 56 | 55 | 52 | 1025 | 213.2 | 214 | 52 | 534 | 1000 | 53 | 53 | 53 | 131 | 144.4 | 271 | 369 | 32 | 708 | 51 | 248 | 53 | 873.6 | 688.4 | 155 | 551.6 | 260 | 76.6 | 58 | 33 | 264.4 | 712 | 462 | 447 | 39 | 585.6 | 51 | 221 | 602.8 | 844 | 515 | 269 | 532 | 1872.6 | 1472.8 | 233 | 929 | 1883.8 | 931.4 | 56 | 41 | 561 | 204 | 52 | 136 | 464
289.8 | 47 | 57 | 44 | 41 | 812 | 52 | 43 | 50 | 746.8 | 622 | 4219.8 | 48 | 51 | 197.4 | 574.6 | 817 | 596 | 47 | 55 | 46 | 38 | 55 | 971 | 290.6 | 48 | 119.8 | 247 | 4354.8 | 49 | 180 | 50 | 47 | 708 | 45 | 252 | 197 | 399 | 1863.8 | 54 | 592 | 2813 | 51 | 245 | 556 | 869 | 748 | 709 | 75.6 | 688 | 54 | 240 | 536 | 204 | 53 | 55 | 3963 | 409 | 46 | 378 | 654 | 466 | 57 | 226 | 166.8 | 648.2 | 55 | 53 | 50 | 910.8 | 296 | 513 | 206 | 51 | 49 | 50 | 861 | 51 | 56 | 667 | 37 | 51 | 51 | 52 | 576 | 526 | 376 | 76.6 | 479 | 787 | 50 | 634 | 380 | 52 | 250 | 1011.8 | 192 | 198 | 55 | 540 | 196.8 | 47 | 38 | 620 | 103.2 | 43 | 53 | 436 | 568 | 52 | 51 | 404.4 | 674 | 726 | 86.4 | 401 | 592.8 | 238 | 1154.2 | 441 | 176.4 | 764 | 265 | 404 | 909 | 530 | 56 | 162 | 55 | 495 | 46 | 198 | 505.6 | 3634.2 | 605 | 644 | 46 | 1983.8 | 41 | 51 | 43 | 54 | 246 | 326 | 300 | 311.2 | 55 | 52 | 1001.4 | 176 | 214 | 52 | 514 | 1040 | 53 | 53 | 53 | 131 | 250 | 271 | 222.6 | 32 | 696 | 51 | 129.8 | 53 | 836 | 670 | 72.6 | 648 | 260 | 35 | 58 | 33 | 339 | 808 | 492.4 | 503.6 | 39 | 567 | 51 | 221 | 846 | 828 | 512.4 | 445 | 556 | 626 | 868 | 233 | 958.4 | 577.4 | 985 | 56 | 41 | 746.4 | 204 | 52 | 136 | 445.4
Week End 4 Occupants
60 | 212 | 191 | 48 | 134.2 | 60 | 54 | 68 | 245 | 99 | 40 | 45 | 29 | 60 | 45 | 37 | 48 | 55 | 45 | 123.2 | 54 | 55 | 54 | 45 | 68 | 54 | 52 | 48 | 58.6 | 46 | 152 | 52 | 197.4 | 51 | 155 | 75 | 143.4 | 51 | 58 | 51 | 206 | 50 | 51 | 57 | 50 | 51 | 51 | 54 | 52 | 52 | 50 | 57 | 192 | 33 | 60 | 44 | 55 | 143 | 55 | 50 | 54 | 49 | 41 | 153.2 | 95 | 49 | 40 | 287.4 | 51 | 58 | 42 | 56 | 59 | 48 | 51 | 56 | 153.6 | 42 | 71 | 1395.6 | 44 | 55 | 55 | 52 | 53 | 53 | 70 | 53 | 55.2 | 45 | 45 | 42 | 104 | 50 | 50 | 47 | 53 | 57 | 59 | 51 | 66 | 83.2 | 54 | 47 | 35 | 48 | 128 | 92.6 | 34 | 54 | 50 | 56 | 181 | 57 | 40 | 50 | 131 | 53 | 48 | 39 | 43 | 55 | 52 | 53 | 73 | 59 | 50 | 55 | 124.8 | 102.2 | 40 | 56 | 117.6 | 55 | 49 | 46 | 49 | 56 | 55 | 39 | 76 | 51 | 44 | 71 | 56 | 50 | 52 | 55 | 54 | 59 | 54 | 54 | 116 | 54 | 53 | 40 | 53 | 186 | 54 | 52 | 149 | 40 | 183.8 | 51 | 94 | 59 | 119 | 48 | 50 | 139.2 | 40 | 54 | 46 | 57 | 49 | 48 | 39 | 49 | 70 | 194 | 86 | 57 | 131 | 51 | 66 | 32 | 48 | 54 | 57 | 43 | 45 | 306 | 110 | 54 | 45 | 74 | 52 | 38 | 105.4 | 52
108 | 480 | 452 | 48 | 253.2 | 60 | 54 | 90 | 185 | 120 | 40 | 45 | 29 | 60 | 45 | 37 | 48 | 55 | 45 | 226 | 54 | 55 | 54 | 45 | 125.6 | 54 | 52 | 48 | 70.2 | 46 | 254 | 52 | 344.6 | 51 | 155 | 203 | 146 | 51 | 58 | 51 | 190 | 50 | 51 | 57 | 50 | 51 | 51 | 54 | 52 | 204.6 | 50 | 57 | 237 | 217 | 60 | 44 | 55 | 287.8 | 55 | 50 | 54 | 49 | 41 | 160.4 | 109 | 49 | 40 | 126.8 | 51 | 44 | 42 | 56 | 59 | 48 | 51 | 56 | 131 | 42 | 1970.8 | 2112.4 | 44 | 55 | 55 | 52 | 53 | 53 | 632.8 | 53 | 90 | 45 | 107.8 | 42 | 124.8 | 50 | 50 | 87.6 | 53 | 57 | 59 | 51 | 1073.8 | 111 | 54 | 47 | 35 | 48 | 117 | 123 | 94 | 54 | 50 | 108.6 | 415.4 | 57 | 40 | 50 | 103 | 53 | 48 | 39 | 43 | 55 | 52 | 53 | 121 | 139 | 50 | 97.6 | 212.8 | 219 | 40 | 56 | 180.2 | 55 | 49 | 46 | 49 | 56 | 55 | 39 | 136 | 159.8 | 44 | 83.8 | 56 | 50 | 52 | 55 | 102 | 59 | 54 | 86 | 259 | 54 | 53 | 129.2 | 53 | 1960 | 54 | 52 | 90.8 | 40 | 190 | 51 | 58 | 59 | 210.6 | 48 | 50 | 162 | 40 | 54 | 46 | 57 | 49 | 52 | 39 | 49 | 1292 | 430 | 206 | 57 | 119 | 51 | 1216.8 | 32 | 48 | 78 | 57 | 43 | 45 | 227 | 170 | 54 | 45 | 102 | 52 | 38 | 143 | 52
136 | 648 | 452 | 48 | 55 | 60 | 54 | 183.2 | 165 | 198 | 40 | 67.2 | 29 | 60 | 45 | 37 | 48 | 156.4 | 45 | 298.8 | 54 | 55 | 54 | 45 | 180 | 54 | 52 | 48 | 195 | 46 | 366 | 52 | 353 | 51 | 155 | 203 | 43 | 51 | 58 | 51 | 294 | 50 | 51 | 57 | 50 | 51 | 51 | 54 | 52 | 1007.8 | 50 | 57 | 242 | 305 | 60 | 44 | 55 | 359.8 | 139 | 50 | 54 | 49 | 41 | 272 | 109 | 49 | 62.2 | 138 | 51 | 182.4 | 42 | 56 | 59 | 48 | 51 | 56 | 63 | 42 | 46 | 42 | 44 | 203.8 | 55 | 52 | 53 | 53 | 774 | 53 | 224 | 45 | 119 | 42 | 303 | 50 | 50 | 47 | 53 | 57 | 59 | 51 | 542.4 | 111 | 54 | 47 | 35 | 48 | 113 | 182.2 | 150 | 54 | 50 | 153 | 293 | 57 | 40 | 50 | 181 | 53 | 48 | 39 | 43 | 79 | 52 | 53 | 137.4 | 59 | 50 | 188 | 264 | 179 | 40 | 56 | 250.4 | 55 | 49 | 46 | 49 | 187.6 | 55 | 39 | 185 | 397.4 | 44 | 39 | 56 | 50 | 52 | 55 | 1381.8 | 59 | 54 | 146.6 | 291 | 54 | 53 | 263 | 53 | 3135 | 54 | 52 | 5793.8 | 40 | 222 | 51 | 100.8 | 59 | 201 | 48 | 50 | 311.6 | 40 | 54 | 46 | 57 | 49 | 92 | 39 | 49 | 3005 | 306 | 266 | 57 | 184 | 51 | 78 | 32 | 48 | 252 | 57 | 43 | 45 | 307.8 | 54 | 54 | 45 | 126 | 52 | 38 | 143 | 52
839.8 | 775 | 501.4 | 48 | 55 | 60 | 186.8 | 376.4 | 233 | 115 | 40 | 156 | 29 | 60 | 45 | 37 | 48 | 224 | 45 | 528.4 | 54 | 55 | 54 | 45 | 156 | 54 | 52 | 48 | 375 | 46 | 382 | 52 | 415.8 | 51 | 112.6 | 263.8 | 43 | 51 | 58 | 51 | 338 | 50 | 51 | 57 | 50 | 51 | 51 | 54 | 52 | 742.4 | 50 | 57 | 239 | 201 | 60 | 44 | 55 | 571 | 115 | 50 | 54 | 49 | 41 | 338.4 | 109 | 49 | 151 | 138 | 51 | 123.2 | 42 | 111.6 | 59 | 48 | 51 | 56 | 63 | 42 | 46 | 42 | 44 | 369 | 55 | 52 | 53 | 53 | 836 | 85 | 360 | 45 | 161.2 | 42 | 389 | 50 | 50 | 60 | 53 | 57 | 59 | 51 | 54 | 151 | 54 | 47 | 35 | 48 | 285 | 197 | 134 | 54 | 50 | 133 | 362.2 | 57 | 40 | 50 | 55 | 53 | 48 | 39 | 43 | 55 | 52 | 53 | 252 | 59 | 50 | 188 | 240 | 102.2 | 40 | 56 | 259 | 55 | 129.4 | 126.8 | 49 | 323.4 | 55 | 39 | 209.6 | 616.4 | 104 | 39 | 56 | 50 | 52 | 55 | 114 | 59 | 54 | 118 | 520 | 54 | 53 | 263 | 53 | 3315 | 54 | 52 | 70 | 40 | 205.2 | 51 | 195 | 59 | 201 | 48 | 50 | 357.8 | 40 | 54 | 46 | 57 | 49 | 196.6 | 82.6 | 49 | 3053 | 418 | 258 | 57 | 244 | 51 | 85.2 | 32 | 48 | 374.4 | 57 | 43 | 45 | 339 | 54 | 54 | 45 | 210 | 52 | 38 | 143 | 52
48 | 859 | 504 | 48 | 55 | 60 | 220 | 375.8 | 245 | 186.6 | 40 | 156 | 29 | 60 | 45 | 37 | 48 | 224 | 45 | 512 | 54 | 55 | 54 | 45 | 189.6 | 54 | 52 | 69.4 | 367 | 46 | 416.6 | 52 | 397 | 51 | 49 | 363 | 43 | 51 | 58 | 51 | 44 | 50 | 51 | 57 | 50 | 51 | 51 | 54 | 52 | 497 | 50 | 57 | 407 | 233 | 60 | 44 | 55 | 475.8 | 115 | 50 | 54 | 49 | 79.2 | 332 | 175.8 | 49 | 151 | 138 | 51 | 73.6 | 42 | 195 | 59 | 48 | 51 | 56 | 51 | 89.6 | 46 | 42 | 44 | 401 | 55 | 52 | 53 | 53 | 782 | 74.2 | 374 | 45 | 378 | 602.2 | 475 | 50 | 190 | 144.4 | 53 | 57 | 59 | 51 | 69 | 131 | 54 | 47 | 35 | 48 | 237 | 207.4 | 189 | 54 | 50 | 197 | 446.2 | 57 | 40 | 50 | 107 | 53 | 48 | 39 | 43 | 131 | 52 | 147.4 | 315.6 | 59 | 50 | 55 | 280 | 71 | 40 | 56 | 362 | 55 | 250 | 147 | 49 | 429 | 55 | 39 | 343 | 720.8 | 74.8 | 39 | 56 | 50 | 52 | 55 | 114 | 59 | 54 | 115 | 785 | 54 | 53 | 263 | 53 | 3400.6 | 54 | 52 | 85.2 | 40 | 131 | 51 | 195 | 59 | 201 | 48 | 50 | 279 | 40 | 54 | 46 | 57 | 49 | 151 | 148 | 225 | 3029 | 362 | 455.8 | 57 | 244 | 51 | 106 | 32 | 48 | 501 | 57 | 43 | 45 | 383 | 54 | 54 | 45 | 42 | 52 | 150.2 | 49 | 52
48 | 844.6 | 249 | 48 | 55 | 60 | 220 | 321 | 233 | 239 | 40 | 156 | 29 | 60 | 45 | 37 | 48 | 224 | 45 | 912 | 54 | 55 | 54 | 45 | 180 | 54 | 52 | 155 | 397.8 | 46 | 1772.2 | 52 | 391 | 51 | 49 | 571 | 43 | 51 | 58 | 51 | 146.4 | 50 | 51 | 57 | 50 | 51 | 51 | 54 | 52 | 1714.4 | 50 | 57 | 372 | 221 | 60 | 44 | 55 | 441.4 | 171 | 50 | 54 | 49 | 232 | 356 | 276 | 49 | 151 | 84.6 | 84.8 | 212 | 42 | 195 | 59 | 48 | 51 | 56 | 51 | 161 | 46 | 42 | 44 | 401 | 55 | 52 | 53 | 138.2 | 1831.6 | 93 | 250 | 45 | 430 | 2923 | 647 | 50 | 218 | 227 | 53 | 57 | 59 | 92.2 | 132.2 | 131 | 54 | 47 | 35 | 48 | 245 | 214.6 | 189 | 54 | 50 | 273.8 | 343 | 57 | 40 | 50 | 209 | 53 | 48 | 39 | 43 | 225 | 52 | 289 | 301 | 79.8 | 50 | 55 | 288 | 57.2 | 40 | 56 | 382 | 55 | 250 | 147 | 49 | 429 | 55 | 39 | 376.2 | 702.4 | 198 | 39 | 56 | 50 | 52 | 55 | 238 | 59 | 54 | 151 | 956.2 | 54 | 53 | 263 | 53 | 1923 | 54 | 52 | 71 | 40 | 163 | 51 | 195 | 59 | 170.6 | 48 | 50 | 295 | 40 | 54 | 46 | 57 | 49 | 406.8 | 148 | 269 | 2065 | 238 | 373.8 | 78.6 | 244 | 51 | 139.6 | 32 | 48 | 557 | 57 | 43 | 45 | 327 | 54 | 54 | 45 | 42 | 52 | 225 | 49 | 52
48 | 797 | 241 | 48 | 55 | 60 | 220 | 301 | 245 | 287 | 40 | 89.4 | 29 | 60 | 45 | 189 | 48 | 190.2 | 45 | 55 | 54 | 55 | 54 | 45 | 52 | 163.8 | 52 | 155 | 399 | 46 | 52 | 52 | 196.2 | 51 | 49 | 55 | 43 | 51 | 58 | 51 | 172 | 50 | 51 | 57 | 50 | 51 | 51 | 94 | 52 | 390.6 | 50 | 57 | 350.4 | 306 | 60 | 44 | 55 | 74.2 | 239 | 125 | 54 | 49 | 232 | 411.2 | 97.8 | 49 | 84.4 | 49 | 220 | 204.4 | 42 | 195 | 59 | 48 | 143 | 56 | 117 | 161 | 46 | 42 | 44 | 326.6 | 55 | 52 | 53 | 266 | 769 | 118.6 | 420 | 45 | 329.6 | 2908 | 618 | 50 | 230 | 315 | 53 | 57 | 59 | 154 | 145 | 179 | 54 | 47 | 35 | 48 | 595 | 137 | 189 | 54 | 50 | 514 | 379 | 57 | 40 | 50 | 225 | 100.2 | 48 | 39 | 43 | 55 | 52 | 289 | 245 | 163 | 50 | 55 | 312 | 82 | 40 | 56 | 54 | 55 | 129.4 | 126.8 | 49 | 329.4 | 55 | 39 | 360 | 752 | 198 | 155.4 | 56 | 50 | 52 | 55 | 178 | 59 | 54 | 251 | 941 | 54 | 53 | 40 | 53 | 744 | 54 | 52 | 117.8 | 40 | 178 | 51 | 132.2 | 59 | 49 | 48 | 50 | 241.4 | 40 | 54 | 46 | 57 | 49 | 487 | 148 | 269 | 352 | 325.6 | 46 | 165 | 244 | 51 | 330 | 32 | 48 | 545 | 57 | 43 | 45 | 244 | 54 | 54 | 45 | 42 | 52 | 225 | 49 | 52
48 | 731.2 | 410.4 | 48 | 55 | 60 | 153.6 | 281 | 233 | 287 | 40 | 45 | 29 | 60 | 45 | 189 | 48 | 55 | 45 | 55 | 54 | 55 | 54 | 45 | 52 | 237 | 52 | 155 | 395 | 46 | 52 | 81 | 1249 | 51 | 49 | 55 | 43 | 51 | 58 | 135.4 | 172 | 50 | 51 | 57 | 50 | 51 | 51 | 154 | 144.8 | 261 | 50 | 57 | 528 | 539 | 60 | 44 | 55 | 43 | 275 | 175 | 54 | 49 | 155.6 | 448 | 269 | 49 | 40 | 49 | 220 | 248 | 42 | 139.4 | 59 | 48 | 166 | 56 | 161 | 161 | 46 | 42 | 44 | 87 | 55 | 52 | 53 | 266 | 753 | 105 | 369.6 | 45 | 195 | 3016 | 595 | 50 | 230 | 290.6 | 88.2 | 57 | 59 | 154 | 265 | 201 | 54 | 47 | 35 | 48 | 626 | 161 | 189 | 54 | 50 | 754 | 369.8 | 98 | 40 | 50 | 271 | 171 | 141.6 | 39 | 43 | 55 | 52 | 289 | 636.6 | 163 | 50 | 55 | 421.8 | 82 | 147 | 56 | 54 | 55 | 49 | 46 | 49 | 263 | 55 | 39 | 391 | 854.4 | 198 | 233 | 56 | 50 | 52 | 90.4 | 178 | 171.2 | 54 | 291 | 962 | 54 | 53 | 40 | 53 | 510.2 | 54 | 52 | 204 | 40 | 190 | 51 | 38 | 156.6 | 49 | 48 | 50 | 211 | 40 | 54 | 46 | 57 | 49 | 562 | 60.8 | 269 | 276 | 466 | 46 | 165 | 396 | 51 | 342 | 32 | 48 | 766.6 | 57 | 43 | 45 | 128 | 54 | 54 | 45 | 84.4 | 52 | 225 | 49 | 52
48 | 703 | 509 | 48 | 55 | 60 | 54 | 329 | 45 | 287 | 40 | 45 | 29 | 60 | 77.2 | 158.6 | 48 | 55 | 45 | 55 | 54 | 55 | 54 | 45 | 52 | 237 | 52 | 90.8 | 371 | 46 | 52 | 197 | 2033 | 51 | 49 | 55 | 43 | 51 | 58 | 262 | 146.4 | 50 | 51 | 57 | 50 | 51 | 51 | 154 | 168 | 261 | 50 | 57 | 538 | 551 | 60 | 44 | 149.4 | 43 | 281.6 | 175 | 54 | 49 | 41 | 525 | 269 | 49 | 40 | 49 | 220 | 257 | 42 | 56 | 59 | 48 | 166 | 56 | 161 | 65.8 | 46 | 42 | 44 | 55 | 55 | 52 | 53 | 266 | 777 | 53 | 372 | 45 | 235 | 146 | 595 | 257 | 242 | 384 | 229 | 136.2 | 59 | 154 | 54 | 207.8 | 54 | 47 | 35 | 48 | 253 | 137 | 34 | 54 | 218 | 754 | 358.6 | 262 | 40 | 50 | 283 | 171 | 165 | 39 | 43 | 55 | 52 | 289 | 1132.2 | 163 | 50 | 55 | 558 | 109.4 | 183.6 | 56 | 54 | 55 | 49 | 46 | 49 | 97.4 | 55 | 39 | 207 | 711 | 167.2 | 233 | 56 | 50 | 52 | 232 | 178 | 246 | 54 | 323 | 955 | 54 | 53 | 40 | 53 | 501.2 | 54 | 52 | 302.6 | 40 | 198 | 51 | 38 | 181 | 49 | 48 | 50 | 311 | 40 | 85.8 | 46 | 57 | 49 | 594 | 39 | 181 | 281 | 639 | 46 | 165 | 434 | 51 | 322 | 32 | 48 | 54 | 273 | 43 | 45 | 239 | 54 | 230.8 | 45 | 148 | 52 | 187.6 | 49 | 52
48 | 627 | 381 | 48 | 55 | 60 | 54 | 341 | 45 | 435.4 | 40 | 45 | 29 | 60 | 206 | 37 | 48 | 55 | 45 | 55 | 54 | 55 | 54 | 45 | 52 | 237 | 52 | 48 | 464.6 | 46 | 52 | 197 | 2173.4 | 51 | 49 | 55 | 43 | 51 | 58 | 262 | 44 | 50 | 51 | 57 | 50 | 51 | 51 | 154 | 168 | 225 | 50 | 57 | 517 | 551 | 60 | 44 | 173 | 43 | 238 | 175 | 54 | 49 | 41 | 489 | 269 | 49 | 40 | 49 | 220 | 257 | 42 | 56 | 59 | 48 | 143 | 56 | 161 | 42 | 100.8 | 166.8 | 44 | 55 | 55 | 52 | 53 | 266 | 877.4 | 53 | 276 | 45 | 323 | 146 | 608 | 257 | 455.6 | 355.4 | 229 | 255 | 59 | 71.6 | 54 | 212 | 54 | 47 | 35 | 48 | 253 | 185 | 34 | 54 | 260 | 946 | 536.8 | 262 | 40 | 50 | 295 | 171 | 165 | 116.6 | 43 | 55 | 52 | 53 | 348.4 | 100.6 | 50 | 55 | 558 | 226.8 | 330 | 56 | 54 | 55 | 49 | 46 | 49 | 56 | 55 | 39 | 207 | 735 | 44 | 233 | 56 | 116.4 | 52 | 232 | 178 | 246 | 215.6 | 390.8 | 679.8 | 54 | 53 | 40 | 53 | 655 | 54 | 52 | 299 | 206 | 237.2 | 51 | 38 | 181 | 49 | 48 | 50 | 347 | 161 | 213 | 46 | 57 | 49 | 609 | 39 | 49 | 331 | 659 | 46 | 100.2 | 434 | 51 | 1422.4 | 32 | 48 | 54 | 273 | 43 | 45 | 1695.2 | 54 | 275 | 45 | 148 | 52 | 140 | 49 | 52
192 | 1930.4 | 551 | 48 | 55 | 60 | 54 | 38 | 202.6 | 570 | 40 | 168.6 | 29 | 60 | 206 | 37 | 48 | 55 | 45 | 55 | 54 | 55 | 54 | 45 | 52 | 200.4 | 52 | 48 | 983.6 | 156 | 52 | 197 | 1424.6 | 51 | 49 | 55 | 43 | 51 | 58 | 262 | 44 | 50 | 51 | 57 | 182.8 | 51 | 51 | 74 | 144.8 | 301 | 50 | 144.6 | 607 | 220 | 60 | 44 | 173 | 43 | 214 | 50 | 54 | 154 | 41 | 597 | 269 | 125.8 | 40 | 49 | 84.8 | 257 | 42 | 56 | 59 | 48 | 51 | 56 | 51 | 42 | 183 | 250 | 44 | 55 | 55 | 52 | 53 | 53 | 917 | 53 | 191.6 | 45 | 426.2 | 146 | 1415.6 | 257 | 465 | 241 | 229 | 255 | 59 | 51 | 54 | 52 | 133.2 | 113.4 | 35 | 48 | 171.8 | 293 | 34 | 54 | 260 | 1477 | 205 | 262 | 40 | 50 | 307 | 76.6 | 141.6 | 136 | 43 | 55 | 52 | 53 | 406.8 | 267 | 50 | 55 | 588.4 | 148.6 | 287.2 | 111.2 | 54 | 55 | 49 | 46 | 49 | 56 | 55 | 39 | 83 | 51 | 44 | 194.2 | 56 | 216 | 240 | 232 | 255.4 | 308.4 | 256 | 534.4 | 707 | 54 | 53 | 40 | 53 | 161 | 54 | 52 | 465 | 206 | 324.4 | 51 | 38 | 156.6 | 49 | 79.8 | 50 | 387 | 161 | 256.6 | 46 | 57 | 49 | 664.8 | 39 | 49 | 346 | 834.6 | 46 | 57 | 434 | 51 | 322 | 32 | 48 | 54 | 273 | 43 | 45 | 575 | 54 | 275 | 45 | 176.8 | 52 | 140 | 49 | 52
228 | 609 | 637 | 48 | 55 | 60 | 54 | 38 | 242 | 398 | 160 | 251 | 29 | 60 | 206 | 107.2 | 48 | 55 | 45 | 55 | 54 | 55 | 185.2 | 45 | 52 | 54 | 52 | 48 | 2562 | 156 | 92.6 | 168 | 259 | 51 | 49 | 55 | 43 | 51 | 101.2 | 262 | 44 | 86.8 | 51 | 57 | 216 | 114.6 | 51 | 54 | 52 | 325 | 50 | 203 | 517.4 | 57.6 | 60 | 44 | 149.4 | 43 | 246 | 50 | 54 | 224 | 41 | 585 | 97.8 | 241 | 40 | 112.6 | 129.4 | 390.6 | 42 | 56 | 59 | 48 | 51 | 56 | 51 | 42 | 219.4 | 442 | 44 | 55 | 55 | 52 | 53 | 53 | 937.4 | 53 | 230 | 45 | 331 | 104.4 | 1088.8 | 257 | 492.2 | 230.6 | 328 | 255 | 59 | 51 | 54 | 52 | 153 | 213 | 35 | 48 | 93.6 | 281 | 34 | 54 | 260 | 2014 | 205 | 262 | 40 | 50 | 423 | 53 | 48 | 136 | 43 | 55 | 52 | 53 | 573.8 | 267 | 50 | 55 | 549 | 173 | 223 | 194 | 54 | 55 | 49 | 46 | 49 | 56 | 55 | 39 | 52 | 51 | 44 | 39 | 56 | 432 | 240 | 305.2 | 262 | 364.6 | 256 | 291 | 733 | 54 | 155 | 40 | 53 | 161 | 54 | 52 | 475 | 206 | 482.4 | 114.2 | 38 | 59 | 49 | 207 | 50 | 471 | 161 | 367.4 | 46 | 57 | 49 | 576 | 39 | 49 | 382 | 1146.2 | 46 | 57 | 606 | 51 | 322 | 32 | 48 | 54 | 273 | 121.8 | 45 | 647 | 54 | 275 | 245 | 207.2 | 52 | 140 | 78.6 | 52
228 | 92 | 649 | 48 | 55 | 60 | 54 | 38 | 242 | 162 | 240 | 251 | 29 | 60 | 206 | 154 | 48 | 55 | 45 | 55 | 54 | 55 | 218 | 78.4 | 146.8 | 54 | 52 | 184.8 | 2107 | 156 | 299 | 52 | 213 | 51 | 49 | 55 | 43 | 51 | 166 | 51 | 44 | 154.6 | 51 | 57 | 216 | 157 | 51 | 54 | 52 | 373 | 50 | 203 | 50 | 17 | 60 | 44 | 384.6 | 43 | 362 | 50 | 54 | 224 | 122.2 | 220 | 55 | 241 | 163.6 | 208 | 149 | 622 | 141 | 123.2 | 167.6 | 48 | 51 | 56 | 51 | 42 | 274 | 442 | 44 | 55 | 55 | 52 | 53 | 53 | 972 | 53 | 3710 | 67.2 | 323 | 42 | 629.6 | 132.8 | 246 | 47 | 187.2 | 399 | 59 | 51 | 54 | 52 | 153 | 213 | 35 | 48 | 159 | 47 | 34 | 54 | 176 | 892 | 205 | 203.6 | 40 | 50 | 471 | 53 | 48 | 116.6 | 43 | 55 | 52 | 53 | 193 | 267 | 50 | 55 | 488 | 173 | 223 | 194 | 88.8 | 55 | 49 | 46 | 49 | 56 | 55 | 302.2 | 52 | 51 | 151 | 39 | 173.6 | 432 | 240 | 212.4 | 262 | 239.2 | 256 | 46 | 784.6 | 54 | 155 | 40 | 53 | 161 | 54 | 71.8 | 392 | 206 | 251 | 209 | 38 | 59 | 121.6 | 321 | 153.2 | 48 | 112.6 | 272 | 46 | 57 | 49 | 110 | 39 | 49 | 50 | 156 | 46 | 57 | 313 | 51 | 353 | 32 | 48 | 54 | 143.4 | 240 | 45 | 2909.2 | 54 | 186.6 | 245 | 186 | 52 | 99.2 | 197 | 52
228 | 158 | 1749.4 | 48 | 55 | 60 | 54 | 38 | 242 | 73.2 | 240 | 251 | 29 | 60 | 77.2 | 154 | 48 | 55 | 45 | 55 | 54 | 55 | 218 | 212 | 210 | 54 | 52 | 219 | 2107 | 112 | 365 | 86 | 83.4 | 51 | 49 | 55 | 133 | 51 | 166 | 51 | 44 | 191.4 | 51 | 121.8 | 216 | 157 | 51 | 166.8 | 52 | 477.8 | 50 | 284.2 | 50 | 17 | 60 | 44 | 467 | 43 | 437 | 50 | 54 | 224 | 244 | 220 | 55 | 288.6 | 246 | 208 | 149 | 630 | 207 | 168 | 240 | 48 | 51 | 56 | 51 | 42 | 219.2 | 400.4 | 44 | 55 | 55 | 52 | 53 | 53 | 1022.6 | 217 | 3794 | 156 | 343 | 42 | 615.6 | 50 | 208 | 47 | 152 | 237 | 59 | 51 | 128 | 52 | 133.2 | 213 | 35 | 48 | 159 | 47 | 34 | 190.8 | 138.8 | 800.8 | 174.4 | 189 | 40 | 50 | 437 | 53 | 48 | 39 | 43 | 55 | 52 | 53 | 193 | 267 | 50 | 55 | 528 | 148.6 | 76.6 | 194 | 228 | 55 | 49 | 46 | 49 | 56 | 55 | 403 | 52 | 51 | 151 | 39 | 203 | 365.6 | 240 | 177 | 286 | 336 | 175.2 | 46 | 1508.4 | 54 | 155 | 40 | 53 | 119.8 | 54 | 151 | 392 | 40 | 251 | 209 | 38 | 59 | 170 | 321 | 179 | 116.4 | 40 | 272 | 46 | 57 | 49 | 44 | 39 | 49 | 50 | 136 | 46 | 57 | 277 | 51 | 570.6 | 136 | 48 | 54 | 57 | 240 | 45 | 3250 | 54 | 54 | 245 | 186 | 52 | 38 | 197 | 262
156 | 158 | 489.8 | 69.8 | 55 | 60 | 54 | 38 | 163.2 | 51 | 240 | 209.8 | 29 | 60 | 45 | 154 | 48 | 55 | 45 | 55 | 54 | 55 | 218 | 212 | 210 | 54 | 52 | 219 | 2107 | 46 | 365 | 222 | 51 | 51 | 49 | 55 | 268 | 51 | 166 | 51 | 44 | 214.4 | 51 | 165 | 83.2 | 157 | 51 | 242 | 52 | 571 | 50 | 318.4 | 50 | 17 | 60 | 69.6 | 467 | 124.6 | 230 | 50 | 54 | 189 | 244 | 48 | 55 | 283.2 | 246 | 208 | 129.4 | 646 | 252.6 | 168 | 240 | 48 | 51 | 56 | 51 | 42 | 137 | 234 | 44 | 55 | 55 | 52 | 53 | 53 | 367 | 306.6 | 3961 | 156 | 533.2 | 42 | 648.6 | 50 | 208 | 47 | 112.4 | 237 | 59 | 51 | 311 | 52 | 54 | 146.6 | 35 | 48 | 159 | 47 | 34 | 282 | 161 | 787.6 | 52 | 189 | 40 | 50 | 431 | 53 | 48 | 254 | 43 | 55 | 52 | 53 | 164.8 | 142.2 | 50 | 55 | 438.6 | 51 | 40 | 138.8 | 228 | 55 | 49 | 46 | 49 | 56 | 55 | 403 | 52 | 51 | 151 | 39 | 203 | 266 | 210 | 177 | 358 | 273.6 | 54 | 46 | 1188.8 | 54 | 114.2 | 40 | 53 | 58 | 54 | 151 | 226 | 40 | 234 | 209 | 38 | 59 | 170 | 289.2 | 179 | 162 | 40 | 272 | 46 | 57 | 97 | 44 | 39 | 49 | 50 | 56 | 46 | 57 | 59 | 51 | 326 | 136 | 48 | 54 | 102.2 | 240 | 88.6 | 52 | 137.6 | 54 | 245 | 157.2 | 52 | 38 | 197 | 490.4
48 | 158 | 443.4 | 157 | 55 | 93.2 | 54 | 38 | 45 | 51 | 200 | 465.6 | 29 | 60 | 45 | 37 | 88 | 55 | 45 | 55 | 54 | 55 | 86.8 | 278.8 | 210 | 54 | 52 | 344.6 | 124 | 46 | 365 | 222 | 51 | 51 | 91.4 | 55 | 268 | 51 | 79.6 | 51 | 44 | 326.2 | 89 | 165 | 50 | 51 | 51 | 242 | 52 | 755.6 | 50 | 260 | 50 | 17 | 60 | 172 | 247 | 145 | 230 | 50 | 90.8 | 49 | 244 | 48 | 55 | 168 | 502.6 | 144.4 | 51 | 630 | 321 | 168 | 95.2 | 202.4 | 51 | 56 | 51 | 42 | 64.2 | 42 | 44 | 55 | 55 | 52 | 53 | 53 | 367 | 329 | 3844.4 | 156 | 612 | 42 | 666 | 50 | 144.8 | 47 | 53 | 57 | 59 | 51 | 407.8 | 52 | 54 | 47 | 154 | 48 | 71.8 | 47 | 34 | 282 | 161 | 725.2 | 52 | 189 | 40 | 50 | 451 | 53 | 48 | 254 | 81 | 55 | 52 | 53 | 52 | 90.8 | 50 | 55 | 363 | 51 | 40 | 56 | 228 | 128.2 | 49 | 46 | 49 | 89.2 | 55 | 302.2 | 52 | 51 | 108.2 | 39 | 203 | 136.4 | 190 | 55 | 388 | 180 | 54 | 135.6 | 853.4 | 54 | 53 | 40 | 53 | 58 | 99.2 | 151 | 226 | 40 | 166 | 145.8 | 38 | 268 | 170 | 116.4 | 179 | 162 | 40 | 97.6 | 46 | 57 | 169 | 44 | 126.2 | 49 | 50 | 56 | 46 | 57 | 59 | 51 | 402.4 | 136 | 48 | 54 | 170 | 240 | 154 | 52 | 263 | 54 | 125 | 42 | 52 | 38 | 234.6 | 545
48 | 70 | 1577.6 | 157 | 55 | 143 | 54 | 252 | 45 | 51 | 40 | 543 | 29 | 60 | 45 | 37 | 248 | 55 | 45 | 55 | 54 | 55 | 54 | 418 | 115.2 | 54 | 156 | 307.6 | 124 | 46 | 114.6 | 222 | 51 | 51 | 155 | 55 | 268 | 51 | 58 | 51 | 44 | 353 | 241 | 165 | 50 | 51 | 51 | 242 | 52 | 433.2 | 50 | 359 | 50 | 17 | 60 | 287.8 | 170.2 | 269.8 | 160 | 50 | 403.2 | 49 | 244 | 48 | 55 | 168 | 497.8 | 49 | 51 | 288.2 | 288 | 56 | 227.8 | 241 | 51 | 56 | 51 | 42 | 46 | 42 | 44 | 151 | 55 | 52 | 53 | 53 | 367 | 329 | 438 | 89.4 | 632.6 | 42 | 784.2 | 50 | 50 | 47 | 53 | 57 | 59 | 51 | 415 | 52 | 54 | 47 | 154 | 48 | 50 | 47 | 34 | 282 | 138.8 | 697 | 218 | 83.4 | 40 | 50 | 433.8 | 53 | 48 | 254 | 138 | 55 | 52 | 53 | 52 | 238.8 | 50 | 55 | 316.4 | 51 | 56 | 56 | 374.2 | 238 | 49 | 46 | 49 | 222 | 55 | 117.4 | 52 | 51 | 44 | 39 | 85.4 | 50 | 190 | 55 | 336.8 | 107.4 | 54 | 158 | 955 | 54 | 53 | 40 | 53 | 58 | 280 | 91.6 | 122.2 | 40 | 166 | 51 | 38 | 268 | 200 | 48 | 75.8 | 162 | 40 | 54 | 46 | 57 | 169 | 44 | 148 | 49 | 50 | 56 | 46 | 57 | 59 | 51 | 462.6 | 94.4 | 48 | 171 | 170 | 43 | 154 | 52 | 263 | 54 | 45 | 42 | 52 | 38 | 172.6 | 545
48 | 160 | 642 | 236.2 | 55 | 143 | 54 | 252 | 45 | 51 | 40 | 543 | 225 | 60 | 45 | 37 | 248 | 55 | 45 | 93.8 | 54 | 55 | 54 | 393 | 52 | 54 | 156 | 205 | 124 | 46 | 52 | 222 | 51 | 51 | 155 | 55 | 268 | 177 | 58 | 51 | 44 | 345 | 241 | 57 | 50 | 51 | 51 | 129.2 | 52 | 526 | 50 | 359 | 50 | 17 | 60 | 365 | 55 | 280.6 | 55 | 50 | 492 | 49 | 41 | 177.6 | 55 | 109.2 | 333 | 49 | 51 | 289 | 156 | 56 | 270 | 241 | 51 | 178.4 | 51 | 42 | 46 | 42 | 44 | 215 | 55 | 52 | 53 | 53 | 299.2 | 208.2 | 452 | 45 | 599.8 | 157.8 | 891.2 | 50 | 50 | 47 | 53 | 57 | 59 | 51 | 323 | 52 | 54 | 47 | 154 | 48 | 50 | 47 | 96 | 278.4 | 50 | 671.4 | 218 | 57 | 203.2 | 50 | 551 | 53 | 48 | 254 | 138 | 55 | 52 | 53 | 134 | 322 | 50 | 55 | 308.6 | 51 | 116 | 100 | 235 | 238 | 49 | 86.4 | 49 | 222 | 55 | 39 | 236 | 51 | 198 | 56.6 | 56 | 50 | 190 | 55 | 308 | 59 | 54 | 158 | 1036 | 54 | 53 | 218.4 | 183 | 92.6 | 280 | 52 | 53 | 40 | 166 | 51 | 38 | 268 | 200 | 48 | 50 | 176.8 | 40 | 54 | 130.8 | 93.2 | 169 | 44 | 148 | 49 | 50 | 56 | 46 | 57 | 59 | 245 | 245 | 32 | 48 | 259.2 | 170 | 43 | 154 | 128.2 | 137.6 | 54 | 45 | 42 | 52 | 38 | 143 | 419
48 | 258 | 779 | 289.6 | 55 | 143 | 54 | 252 | 45 | 51 | 40 | 293.6 | 225 | 60 | 45 | 112.2 | 248 | 55 | 45 | 249 | 54 | 118.2 | 54 | 393 | 52 | 54 | 156 | 205 | 124 | 46 | 52 | 86 | 51 | 51 | 155 | 55 | 43 | 261 | 58 | 51 | 44 | 351 | 241 | 57 | 50 | 51 | 124.2 | 54 | 52 | 384.4 | 50 | 156 | 50 | 17 | 60 | 288.2 | 55 | 298 | 55 | 50 | 492 | 49 | 41 | 210 | 55 | 231 | 288.6 | 49 | 51 | 217 | 64.8 | 104.2 | 270 | 241 | 51 | 209 | 51 | 122 | 46 | 42 | 44 | 215 | 55 | 85.8 | 53 | 53 | 134 | 53 | 300.2 | 45 | 936.4 | 235 | 1064.2 | 50 | 50 | 47 | 53 | 57 | 59 | 51 | 251 | 115 | 54 | 47 | 106.4 | 48 | 50 | 47 | 189 | 159 | 50 | 483.4 | 218 | 57 | 244 | 50 | 571 | 53 | 48 | 125 | 138 | 55 | 182.4 | 241.8 | 257 | 258.4 | 50 | 55 | 249 | 192.6 | 540 | 166 | 235 | 128.2 | 169.6 | 147 | 49 | 222 | 55 | 39 | 236 | 51 | 198 | 127 | 56 | 50 | 107.2 | 55 | 332 | 59 | 54 | 135.6 | 1040 | 54 | 53 | 263 | 183 | 231 | 280 | 52 | 53 | 40 | 91.6 | 51 | 38 | 268 | 230.4 | 48 | 50 | 209 | 40 | 54 | 258 | 238 | 73 | 44 | 126.2 | 49 | 50 | 56 | 46 | 57 | 59 | 245 | 245 | 32 | 48 | 318 | 79.6 | 43 | 66.8 | 179 | 54 | 54 | 45 | 42 | 52 | 150.2 | 143 | 70.2
48 | 363 | 647 | 246 | 55 | 76.6 | 54 | 252 | 45 | 51 | 40 | 81.4 | 225 | 60 | 45 | 225 | 248 | 55 | 45 | 249 | 54 | 213 | 54 | 284.4 | 52 | 54 | 114.4 | 79.4 | 353 | 46 | 52 | 52 | 51 | 51 | 70.2 | 55 | 43 | 261 | 58 | 51 | 108.4 | 471.2 | 241 | 57 | 89.4 | 51 | 234 | 54 | 52 | 349 | 50 | 116.4 | 50 | 17 | 60 | 237 | 55 | 364 | 55 | 175 | 492 | 49 | 41 | 210 | 55 | 231 | 76.4 | 49 | 51 | 193 | 42 | 352.6 | 270 | 163.8 | 74 | 209 | 117 | 242 | 46 | 42 | 44 | 215 | 55 | 221 | 53 | 53 | 54 | 53 | 219 | 45 | 1207.6 | 235 | 909 | 50 | 50 | 47 | 53 | 57 | 59 | 51 | 251 | 157 | 54 | 47 | 35 | 48 | 50 | 47 | 189 | 159 | 50 | 331.6 | 326 | 57 | 244 | 50 | 573.4 | 53 | 48 | 39 | 62 | 55 | 215 | 289 | 257 | 163 | 50 | 55 | 287.2 | 228 | 725.6 | 166 | 235 | 55 | 250 | 147 | 49 | 491 | 55 | 39 | 236 | 131.4 | 198 | 127 | 56 | 50 | 52 | 55 | 451 | 59 | 54 | 46 | 975.4 | 54 | 188.2 | 263 | 183 | 231 | 280 | 52 | 53 | 40 | 42 | 51 | 195 | 142.6 | 352 | 48 | 50 | 209 | 40 | 54 | 258 | 238 | 49 | 44 | 39 | 49 | 50 | 56 | 46 | 57 | 59 | 245 | 245 | 119.6 | 78.6 | 271.2 | 57 | 43 | 45 | 179 | 54 | 54 | 45 | 42 | 52 | 225 | 67.8 | 52
48 | 363 | 589.4 | 246 | 102.6 | 60 | 54 | 123.6 | 45 | 51 | 40 | 45 | 225 | 60 | 45 | 225 | 88 | 55 | 45 | 171.4 | 54 | 213 | 98 | 45 | 52 | 54 | 52 | 48 | 353 | 46 | 52 | 139 | 51 | 51 | 49 | 55 | 43 | 322.8 | 58 | 51 | 205 | 376 | 89 | 221 | 247 | 51 | 234 | 54 | 52 | 98.4 | 50 | 57 | 50 | 17 | 60 | 198.4 | 173 | 239.2 | 55 | 175 | 135.2 | 49 | 41 | 210 | 55 | 231 | 40 | 84.6 | 51 | 138 | 42 | 436 | 185.6 | 48 | 166 | 209 | 161 | 242 | 46 | 42 | 44 | 193.4 | 191 | 221 | 53 | 53 | 54 | 53 | 943.8 | 45 | 348 | 235 | 985 | 50 | 50 | 123.6 | 53 | 149 | 59 | 137.4 | 54 | 222.6 | 88.6 | 47 | 35 | 48 | 50 | 47 | 189 | 159 | 50 | 340 | 232 | 57 | 244 | 50 | 488.6 | 76.6 | 48 | 39 | 43 | 55 | 287.4 | 289 | 257 | 100.6 | 50 | 55 | 42 | 228 | 747 | 166 | 126.4 | 55 | 250 | 147 | 49 | 382 | 55 | 39 | 236 | 252 | 198 | 127 | 56 | 50 | 52 | 55 | 451 | 121 | 54 | 46 | 60 | 54 | 282.8 | 263 | 131 | 231 | 99.2 | 52 | 53 | 40 | 42 | 51 | 195 | 156.6 | 201 | 180.8 | 50 | 209 | 82.4 | 54 | 258 | 238 | 49 | 44 | 39 | 49 | 50 | 56 | 46 | 57 | 59 | 245 | 54 | 178 | 201 | 201 | 57 | 43 | 45 | 179 | 54 | 54 | 45 | 42 | 52 | 225 | 49 | 52
48 | 251 | 596 | 246 | 174 | 60 | 54 | 38 | 45 | 51 | 40 | 45 | 107.4 | 60 | 45 | 225 | 48 | 156.4 | 45 | 55 | 54 | 213 | 274 | 45 | 52 | 90.6 | 52 | 48 | 353 | 46 | 52 | 197 | 51 | 51 | 49 | 55 | 43 | 322 | 58 | 219.8 | 205 | 333.2 | 51 | 262 | 247 | 51 | 234 | 54 | 52 | 52 | 50 | 57 | 50 | 17 | 60 | 44 | 173 | 208 | 55 | 175 | 54 | 49 | 41 | 145.2 | 140.6 | 231 | 40 | 138 | 51 | 284 | 42 | 436 | 59 | 48 | 166 | 273.6 | 198.4 | 242 | 46 | 42 | 44 | 241 | 225 | 221 | 53 | 53 | 54 | 53 | 3669.2 | 45 | 389.2 | 196.4 | 975 | 50 | 50 | 272 | 193.8 | 172 | 59 | 195 | 54 | 321 | 227 | 47 | 35 | 48 | 50 | 47 | 127 | 75 | 50 | 364 | 232 | 57 | 162.4 | 50 | 555 | 171 | 48 | 39 | 43 | 55 | 396 | 289 | 257 | 59 | 50 | 55 | 42 | 325.6 | 763 | 78 | 54 | 55 | 89.2 | 66.2 | 49 | 382 | 55 | 39 | 156.6 | 252 | 44 | 74.2 | 56 | 50 | 52 | 55 | 391 | 119 | 54 | 46 | 60 | 54 | 374 | 173.8 | 53 | 231 | 54 | 52 | 53 | 40 | 42 | 51 | 195 | 181 | 201 | 214 | 50 | 80.2 | 252 | 54 | 258 | 238 | 49 | 44 | 39 | 49 | 50 | 120 | 46 | 57 | 59 | 128.6 | 54 | 178 | 201 | 112.8 | 57 | 43 | 45 | 52 | 54 | 54 | 45 | 42 | 52 | 225 | 49 | 52
48 | 223 | 487.6 | 48 | 174 | 60 | 54 | 38 | 45 | 51 | 40 | 45 | 29 | 60 | 45 | 225 | 48 | 224 | 45 | 55 | 54 | 307.2 | 274 | 45 | 52 | 237 | 52 | 48 | 353 | 46 | 52 | 197 | 51 | 51 | 49 | 55 | 43 | 154 | 58 | 262 | 205 | 162 | 51 | 262 | 267.8 | 51 | 234 | 54 | 52 | 52 | 50 | 57 | 50 | 17 | 60 | 44 | 173 | 175 | 55 | 125 | 54 | 49 | 41 | 48 | 269 | 85.4 | 40 | 178 | 51 | 324 | 42 | 436 | 59 | 48 | 166 | 243 | 348 | 242 | 122.4 | 83.6 | 224 | 241 | 225 | 221 | 53 | 53 | 54 | 53 | 3524 | 45 | 599.8 | 42 | 1004 | 50 | 50 | 374.4 | 229 | 172 | 130.2 | 195 | 54 | 216 | 288.6 | 47 | 35 | 48 | 131.2 | 47 | 34 | 54 | 176 | 56 | 88 | 57 | 40 | 50 | 423 | 171 | 94.8 | 136 | 43 | 55 | 330.8 | 194.6 | 52 | 59 | 50 | 55 | 42 | 279.2 | 125.6 | 56 | 54 | 55 | 49 | 46 | 49 | 358.2 | 55 | 39 | 207 | 252 | 44 | 39 | 56 | 83.2 | 52 | 125.8 | 1236.2 | 180.2 | 54 | 46 | 244 | 54 | 374 | 40 | 53 | 92.6 | 54 | 52 | 119.4 | 40 | 42 | 51 | 195 | 181 | 201 | 214 | 50 | 48 | 252 | 54 | 46 | 93.2 | 49 | 44 | 39 | 49 | 50 | 216 | 46 | 57 | 59 | 51 | 54 | 178 | 201 | 54 | 100.2 | 43 | 45 | 52 | 54 | 275 | 45 | 126.8 | 52 | 187.6 | 49 | 52
48 | 48 | 430.4 | 48 | 174 | 60 | 54 | 38 | 45 | 51 | 40 | 45 | 29 | 60 | 45 | 37 | 48 | 224 | 45 | 55 | 54 | 212 | 274 | 45 | 52 | 237 | 52 | 48 | 215.6 | 46 | 52 | 197 | 83.4 | 51 | 49 | 55 | 43 | 154 | 58 | 262 | 140.6 | 117.2 | 51 | 262 | 216 | 51 | 51 | 54 | 52 | 52 | 50 | 57 | 50 | 98.2 | 60 | 44 | 125.8 | 43 | 55 | 50 | 54 | 49 | 41 | 48 | 269 | 49 | 40 | 338 | 149 | 381.8 | 42 | 187.6 | 59 | 48 | 97 | 243 | 238 | 42 | 237 | 250 | 224 | 241 | 247.2 | 85.8 | 53 | 53 | 54 | 53 | 3524 | 45 | 487 | 42 | 1124 | 50 | 113.2 | 398 | 229 | 149 | 237 | 195 | 54 | 216 | 381 | 47 | 35 | 48 | 340.2 | 47 | 34 | 54 | 260 | 56 | 52 | 57 | 40 | 50 | 434.4 | 171 | 165 | 136 | 43 | 55 | 124.4 | 53 | 52 | 59 | 50 | 55 | 42 | 173 | 40 | 56 | 54 | 55 | 49 | 46 | 49 | 138.8 | 55 | 39 | 207 | 252 | 44 | 39 | 56 | 216 | 52 | 232 | 813.6 | 385 | 54 | 46 | 244 | 54 | 306.4 | 40 | 53 | 58 | 54 | 52 | 219 | 40 | 42 | 51 | 38 | 156.6 | 79.4 | 214 | 50 | 48 | 252 | 54 | 46 | 57 | 49 | 183.4 | 39 | 49 | 50 | 216 | 46 | 121.8 | 135 | 51 | 54 | 90.4 | 201 | 54 | 273 | 43 | 45 | 52 | 54 | 275 | 45 | 263.2 | 52 | 38 | 49 | 52
192 | 48 | 4796 | 48 | 78.8 | 60 | 54 | 38 | 45 | 51 | 40 | 45 | 29 | 60 | 45 | 37 | 48 | 224 | 45 | 55 | 54 | 212 | 274 | 45 | 82 | 237 | 52 | 48 | 124 | 46 | 52 | 110 | 213 | 51 | 49 | 55 | 43 | 51 | 58 | 262 | 44 | 50 | 51 | 180 | 216 | 51 | 51 | 54 | 52 | 52 | 50 | 57 | 50 | 220 | 60 | 44 | 55 | 120.6 | 55 | 50 | 54 | 49 | 41 | 48 | 269 | 49 | 40 | 266.8 | 284.2 | 457 | 42 | 56 | 59 | 48 | 51 | 243 | 238 | 42 | 237 | 250 | 224 | 241 | 200 | 52 | 53 | 53 | 54 | 53 | 2853.2 | 45 | 352.4 | 42 | 1020 | 50 | 246 | 160 | 334.6 | 57 | 237 | 211.6 | 54 | 150.4 | 381 | 47 | 35 | 48 | 362 | 47 | 34 | 54 | 260 | 56 | 52 | 57 | 40 | 50 | 95.4 | 100.2 | 165 | 136 | 43 | 55 | 52 | 53 | 52 | 59 | 50 | 55 | 42 | 148.6 | 40 | 138.8 | 54 | 55 | 49 | 46 | 49 | 56 | 55 | 39 | 207 | 51 | 44 | 51 | 56 | 216 | 52 | 329.6 | 3065.8 | 827.6 | 54 | 46 | 244 | 54 | 144.2 | 40 | 53 | 58 | 54 | 91.6 | 219 | 40 | 42 | 51 | 38 | 59 | 49 | 306.6 | 75.8 | 48 | 252 | 228.4 | 46 | 57 | 49 | 313 | 39 | 49 | 50 | 216 | 46 | 165 | 249 | 51 | 54 | 32 | 78.6 | 54 | 273 | 43 | 45 | 52 | 54 | 275 | 85 | 292 | 52 | 38 | 49 | 52
228 | 48 | 453 | 48 | 55 | 60 | 54 | 38 | 45 | 117.6 | 240 | 45 | 96.2 | 60 | 173.8 | 37 | 48 | 190.2 | 45 | 55 | 54 | 212 | 98 | 65.6 | 202 | 237 | 52 | 69.4 | 124 | 46 | 52 | 52 | 213 | 51 | 49 | 55 | 43 | 51 | 58 | 177.6 | 44 | 50 | 51 | 57 | 216 | 135.8 | 51 | 54 | 52 | 52 | 50 | 57 | 50 | 220 | 60 | 44 | 55 | 296 | 55 | 246 | 54 | 49 | 193.8 | 151.2 | 269 | 49 | 40 | 249 | 318 | 485 | 42 | 56 | 59 | 48 | 51 | 130.8 | 200.6 | 42 | 122.4 | 365.2 | 224 | 55 | 166 | 52 | 53 | 53 | 54 | 53 | 291.2 | 45 | 287.6 | 42 | 858.6 | 50 | 398 | 137.4 | 334.6 | 57 | 237 | 154 | 54 | 52 | 242.6 | 47 | 35 | 48 | 362 | 47 | 34 | 54 | 260 | 171.2 | 174.4 | 98 | 40 | 50 | 192 | 53 | 165 | 97.2 | 43 | 55 | 52 | 53 | 52 | 59 | 50 | 55 | 42 | 51 | 40 | 194 | 54 | 55 | 49 | 46 | 49 | 56 | 55 | 39 | 176 | 51 | 151 | 234 | 56 | 216 | 52 | 354 | 3046 | 826.4 | 54 | 46 | 244 | 54 | 53 | 40 | 53 | 58 | 54 | 151 | 219 | 106.4 | 42 | 51 | 38 | 59 | 49 | 207 | 179 | 48 | 82.4 | 272 | 46 | 57 | 49 | 313 | 39 | 49 | 50 | 152 | 46 | 165 | 249 | 51 | 209 | 32 | 48 | 54 | 273 | 43 | 45 | 138 | 54 | 275 | 245 | 270.8 | 52 | 119.6 | 49 | 52
228 | 48 | 41 | 48 | 55 | 60 | 142.8 | 38 | 45 | 162 | 240 | 209.8 | 141 | 60 | 206 | 37 | 48 | 55 | 45 | 55 | 128 | 165.8 | 54 | 148 | 202 | 90.6 | 52 | 326 | 124 | 46 | 173.8 | 52 | 213 | 51 | 49 | 55 | 43 | 51 | 58 | 51 | 44 | 50 | 51 | 57 | 116.4 | 157 | 51 | 54 | 52 | 52 | 50 | 97.6 | 50 | 220 | 60 | 44 | 55 | 1551.6 | 55 | 246 | 54 | 189 | 232 | 220 | 55 | 49 | 40 | 249 | 278.8 | 752.8 | 42 | 56 | 95.2 | 48 | 51 | 56 | 51 | 42 | 46 | 442 | 116 | 55 | 166 | 52 | 53 | 53 | 54 | 85.8 | 368 | 117 | 248.4 | 42 | 779 | 50 | 398 | 47 | 229 | 255 | 237 | 154 | 54 | 52 | 146.4 | 47 | 35 | 48 | 340.2 | 47 | 34 | 54 | 218 | 248 | 205 | 262 | 40 | 50 | 192 | 53 | 71.4 | 39 | 43 | 55 | 60.4 | 53 | 52 | 59 | 50 | 55 | 42 | 51 | 186.4 | 194 | 54 | 55 | 49 | 46 | 49 | 56 | 55 | 39 | 52 | 51 | 151 | 476 | 56 | 312.4 | 127.2 | 354 | 54 | 795 | 54 | 46 | 133.6 | 54 | 53 | 40 | 53 | 58 | 54 | 151 | 152.6 | 206 | 42 | 82.6 | 38 | 59 | 49 | 207 | 179 | 48 | 88.4 | 272 | 46 | 57 | 49 | 313 | 236.4 | 269 | 50 | 56 | 46 | 165 | 249 | 51 | 209 | 32 | 48 | 77.4 | 273 | 43 | 45 | 267 | 54 | 142.4 | 245 | 186 | 52 | 140 | 49 | 52
228 | 48 | 41 | 48 | 55 | 60 | 198.2 | 38 | 45 | 162 | 240 | 251 | 141 | 60 | 206 | 37 | 48 | 55 | 45 | 55 | 239 | 169 | 54 | 248.2 | 202 | 54 | 52 | 326 | 194.8 | 46 | 255 | 52 | 180.6 | 51 | 49 | 55 | 43 | 51 | 58 | 51 | 44 | 183.8 | 51 | 57 | 50 | 157 | 51 | 74 | 52 | 52 | 50 | 260 | 50 | 220 | 60 | 44 | 55 | 368 | 55 | 246 | 54 | 224 | 232 | 220 | 55 | 49 | 40 | 89 | 220 | 836.8 | 42 | 56 | 240 | 48 | 51 | 56 | 51 | 137.2 | 73.4 | 275.6 | 44 | 55 | 99.4 | 52 | 53 | 53 | 54 | 217 | 529.8 | 225 | 258 | 42 | 926.8 | 50 | 258.8 | 47 | 88.2 | 291 | 59 | 112.8 | 128 | 52 | 54 | 47 | 106.4 | 48 | 50 | 47 | 34 | 54 | 50 | 248 | 205 | 262 | 40 | 90.4 | 192 | 53 | 48 | 211 | 43 | 55 | 90 | 53 | 52 | 59 | 50 | 55 | 42 | 51 | 223 | 194 | 54 | 55 | 49 | 46 | 49 | 56 | 55 | 39 | 52 | 51 | 151 | 560 | 56 | 266 | 240 | 152.6 | 54 | 919.8 | 54 | 46 | 60 | 54 | 53 | 40 | 53 | 58 | 54 | 151 | 53 | 206 | 91.6 | 209 | 38 | 59 | 49 | 321 | 179 | 48 | 161 | 399.2 | 46 | 57 | 49 | 129.6 | 313 | 269 | 50 | 56 | 46 | 57 | 249 | 51 | 209 | 32 | 48 | 171 | 122.8 | 43 | 45 | 267 | 54 | 54 | 245 | 70.8 | 52 | 140 | 49 | 52
156 | 48 | 41 | 91.6 | 55 | 60 | 331 | 38 | 45 | 162 | 240 | 251 | 141 | 60 | 206 | 37 | 48 | 55 | 45 | 55 | 239 | 238 | 54 | 315 | 202 | 54 | 52 | 326 | 124 | 112 | 255 | 52 | 51 | 51 | 49 | 55 | 43 | 51 | 58 | 74.4 | 44 | 273 | 51 | 57 | 50 | 135.8 | 51 | 154 | 52 | 52 | 50 | 359 | 50 | 17 | 60 | 44 | 231 | 483 | 55 | 246 | 142.8 | 224 | 122.2 | 220 | 55 | 49 | 204.8 | 49 | 152.4 | 273 | 42 | 56 | 240 | 48 | 51 | 56 | 51 | 161 | 183 | 234 | 44 | 55 | 55 | 52 | 53 | 53 | 54 | 217 | 621 | 225 | 258 | 42 | 2051.4 | 50 | 50 | 47 | 53 | 435 | 59 | 51 | 278.4 | 52 | 54 | 47 | 154 | 48 | 50 | 47 | 34 | 54 | 50 | 248 | 304.6 | 262 | 40 | 151 | 127.6 | 53 | 48 | 254 | 43 | 55 | 114 | 53 | 52 | 59 | 50 | 55 | 141 | 51 | 223 | 111.2 | 54 | 55 | 49 | 46 | 49 | 122.4 | 55 | 39 | 52 | 51 | 108.2 | 548 | 56 | 266 | 240 | 55 | 54 | 1019 | 54 | 46 | 60 | 54 | 53 | 40 | 79 | 58 | 54 | 71.8 | 53 | 206 | 166 | 209 | 38 | 59 | 260.6 | 162 | 153.2 | 48 | 161 | 343.8 | 46 | 57 | 49 | 44 | 313 | 269 | 50 | 56 | 46 | 57 | 59 | 51 | 209 | 32 | 48 | 171 | 170 | 43 | 45 | 267 | 54 | 54 | 245 | 42 | 52 | 119.6 | 49 | 52
48 | 92 | 41 | 157 | 55 | 126.4 | 308.8 | 38 | 45 | 51 | 120 | 415 | 29 | 60 | 141.6 | 37 | 48 | 55 | 45 | 55 | 128 | 182 | 54 | 253.2 | 145.2 | 54 | 52 | 324.6 | 124 | 156 | 255 | 52 | 51 | 51 | 49 | 55 | 43 | 51 | 58 | 168 | 44 | 273 | 51 | 57 | 50 | 51 | 51 | 154 | 52 | 52 | 50 | 359 | 85.4 | 17 | 60 | 44 | 275 | 561.4 | 125 | 128.4 | 165 | 224 | 244 | 116.8 | 55 | 49 | 246 | 49 | 51 | 273 | 166.2 | 56 | 167.6 | 48 | 51 | 56 | 51 | 161 | 183 | 118.8 | 44 | 55 | 55 | 52 | 53 | 180.8 | 54 | 217 | 611 | 183.6 | 391.6 | 42 | 679.8 | 50 | 50 | 47 | 53 | 435 | 172 | 51 | 436 | 52 | 54 | 47 | 154 | 48 | 50 | 47 | 34 | 236.4 | 50 | 209.6 | 309.8 | 262 | 40 | 151 | 31 | 53 | 48 | 254 | 43 | 55 | 108 | 53 | 193 | 142.2 | 50 | 55 | 207 | 51 | 223 | 56 | 54 | 55 | 49 | 46 | 49 | 222 | 55 | 235 | 52 | 51 | 136.4 | 632 | 56 | 266 | 378 | 55 | 54 | 1079 | 54 | 46 | 60 | 54 | 53 | 40 | 183 | 58 | 54 | 52 | 53 | 139.6 | 166 | 209 | 38 | 59 | 321 | 162 | 50 | 93.6 | 161 | 213 | 64.8 | 57 | 49 | 44 | 148 | 269 | 50 | 56 | 46 | 57 | 59 | 51 | 77.4 | 32 | 48 | 171 | 170 | 43 | 45 | 267 | 179.4 | 54 | 85 | 42 | 52 | 38 | 49 | 167.2
48 | 158 | 109.8 | 157 | 55 | 143 | 220 | 38 | 45 | 51 | 40 | 373.6 | 29 | 60 | 45 | 37 | 168 | 55 | 45 | 55 | 54 | 202 | 86.8 | 212 | 210 | 54 | 169 | 273.4 | 194.8 | 156 | 214.4 | 52 | 51 | 51 | 49 | 55 | 43 | 51 | 144.4 | 168 | 120.8 | 273 | 51 | 57 | 50 | 51 | 51 | 154 | 121.6 | 52 | 50 | 359 | 227 | 17 | 60 | 44 | 275 | 665.6 | 230 | 50 | 165 | 154 | 244 | 48 | 55 | 49 | 246 | 49 | 51 | 273 | 321 | 168 | 59 | 163.8 | 51 | 56 | 51 | 137.2 | 183 | 42 | 44 | 55 | 55 | 52 | 53 | 266 | 54 | 261.8 | 824.8 | 156 | 432.2 | 42 | 616 | 50 | 50 | 47 | 53 | 244.2 | 172 | 51 | 325 | 52 | 54 | 47 | 154 | 48 | 50 | 47 | 34 | 282 | 50 | 56 | 218 | 98 | 40 | 151 | 31 | 53 | 48 | 254 | 43 | 55 | 66 | 53 | 193 | 267 | 50 | 55 | 207 | 51 | 149.8 | 56 | 90.2 | 238 | 49 | 46 | 49 | 222 | 55 | 235 | 88.8 | 51 | 198 | 476.8 | 56 | 222.8 | 378 | 55 | 54 | 402 | 54 | 46 | 60 | 54 | 53 | 40 | 183 | 99.2 | 189.6 | 52 | 53 | 40 | 166 | 177.4 | 38 | 59 | 321 | 116.4 | 50 | 162 | 64.2 | 54 | 140 | 57 | 49 | 44 | 39 | 137 | 50 | 56 | 46 | 57 | 59 | 51 | 171 | 73.6 | 48 | 159.6 | 170 | 43 | 138 | 52 | 263 | 54 | 45 | 42 | 52 | 38 | 197 | 244
48 | 186 | 213 | 275.8 | 55 | 143 | 220 | 38 | 45 | 51 | 40 | 294.4 | 185.8 | 60 | 45 | 37 | 248 | 55 | 45 | 55 | 54 | 254.8 | 218 | 111.8 | 210 | 54 | 247 | 205 | 124 | 156 | 162 | 222 | 51 | 51 | 49 | 55 | 43 | 219 | 166 | 168 | 172 | 228.4 | 51 | 121.8 | 50 | 51 | 51 | 94 | 168 | 158.2 | 50 | 157 | 227 | 17 | 60 | 44 | 131.8 | 487 | 230 | 50 | 142.8 | 49 | 244 | 48 | 55 | 49 | 290.4 | 49 | 51 | 89.8 | 321 | 168 | 59 | 241 | 51 | 56 | 51 | 42 | 155.6 | 42 | 44 | 55 | 55 | 52 | 53 | 266 | 54 | 197.8 | 1799.4 | 156 | 422 | 196.4 | 640 | 50 | 50 | 47 | 53 | 57 | 172 | 51 | 251 | 94 | 54 | 47 | 35 | 48 | 50 | 47 | 34 | 282 | 50 | 56 | 218 | 57 | 121.6 | 70.2 | 31 | 53 | 48 | 168 | 43 | 55 | 66 | 53 | 398 | 267 | 50 | 55 | 207 | 51 | 40 | 56 | 269.8 | 238 | 49 | 147 | 49 | 222 | 55 | 235 | 236 | 51 | 198 | 598 | 56 | 50 | 190 | 55 | 54 | 277.2 | 54 | 68.4 | 60 | 54 | 53 | 129.2 | 183 | 161 | 280 | 52 | 191.4 | 40 | 66.8 | 51 | 38 | 59 | 272.6 | 48 | 50 | 162 | 40 | 54 | 309.6 | 57 | 49 | 44 | 39 | 49 | 50 | 56 | 46 | 57 | 59 | 51 | 171 | 136 | 48 | 201 | 102.2 | 43 | 200 | 52 | 263 | 54 | 45 | 42 | 52 | 38 | 197 | 286
48 | 298 | 213 | 267.8 | 55 | 126.4 | 87.2 | 166.4 | 45 | 51 | 40 | 156 | 225 | 60 | 45 | 37 | 248 | 55 | 45 | 210.2 | 54 | 348.8 | 218 | 45 | 210 | 54 | 247 | 205 | 159.4 | 46 | 162 | 222 | 128.4 | 51 | 91.4 | 55 | 43 | 261 | 166 | 97.8 | 172 | 50 | 51 | 165 | 50 | 51 | 197.4 | 129.2 | 168 | 229 | 50 | 57 | 227 | 17 | 60 | 44 | 247 | 440 | 230 | 50 | 54 | 49 | 244 | 48 | 55 | 49 | 274.6 | 80.8 | 51 | 44 | 298.2 | 223.6 | 59 | 241 | 51 | 56 | 73 | 162 | 46 | 42 | 44 | 87 | 55 | 52 | 53 | 266 | 94 | 165 | 1595 | 156 | 443.2 | 235 | 50 | 91.4 | 50 | 47 | 53 | 57 | 126.8 | 51 | 251 | 157 | 54 | 47 | 35 | 48 | 50 | 47 | 34 | 282 | 50 | 56 | 118.4 | 57 | 244 | 50 | 31 | 53 | 48 | 39 | 43 | 55 | 1014.8 | 53 | 398 | 267 | 50 | 55 | 108 | 51 | 125.6 | 56 | 409 | 201.4 | 49 | 147 | 49 | 155.6 | 55 | 403 | 236 | 51 | 198 | 562 | 85.4 | 50 | 190 | 55 | 54 | 133.8 | 54 | 158 | 60 | 54 | 83.4 | 263 | 105 | 299.4 | 280 | 52 | 226 | 40 | 42 | 51 | 38 | 59 | 109.4 | 48 | 50 | 162 | 40 | 54 | 352 | 57 | 49 | 44 | 39 | 49 | 50 | 56 | 46 | 57 | 59 | 51 | 247.4 | 136 | 48 | 201 | 57 | 43 | 200 | 52 | 95.8 | 54 | 45 | 42 | 52 | 38 | 197 | 454
48 | 210 | 213 | 246 | 55 | 60 | 54 | 252 | 84.4 | 51 | 40 | 156 | 225 | 60 | 45 | 187.4 | 248 | 55 | 45 | 249 | 54 | 368 | 218 | 251 | 146.8 | 54 | 247 | 142.2 | 159.4 | 46 | 162 | 222 | 180 | 51 | 155 | 55 | 43 | 261 | 144.4 | 51 | 333 | 50 | 51 | 165 | 50 | 51 | 234 | 242 | 168 | 229 | 50 | 203 | 227 | 17 | 60 | 44 | 247 | 378.4 | 230 | 50 | 164.4 | 49 | 41 | 48 | 55 | 49 | 151 | 208 | 51 | 44 | 207 | 262.2 | 59 | 241 | 51 | 56 | 161 | 242 | 46 | 42 | 44 | 215 | 55 | 221 | 53 | 223.4 | 254 | 165 | 1535 | 45 | 498 | 235 | 50 | 257 | 50 | 47 | 132.2 | 80 | 59 | 166.2 | 93.4 | 157 | 54 | 47 | 35 | 48 | 50 | 47 | 34 | 190.8 | 72.2 | 56 | 52 | 57 | 244 | 50 | 31 | 53 | 48 | 97.2 | 43 | 55 | 618.4 | 53 | 257 | 287.8 | 50 | 55 | 42 | 51 | 147 | 56 | 409 | 55 | 49 | 147 | 49 | 56 | 55 | 285.4 | 236 | 51 | 105.6 | 494 | 203 | 50 | 52 | 55 | 54 | 59 | 54 | 158 | 60 | 54 | 205 | 263 | 53 | 334 | 280 | 52 | 226 | 40 | 167.4 | 51 | 38 | 142.6 | 49 | 48 | 50 | 70.8 | 40 | 54 | 295.6 | 57 | 49 | 44 | 39 | 49 | 50 | 56 | 46 | 57 | 59 | 51 | 291.8 | 136 | 48 | 201 | 57 | 43 | 200 | 52 | 54 | 54 | 45 | 42 | 52 | 38 | 197 | 338.8
48 | 188 | 144.2 | 246 | 55 | 60 | 54 | 252 | 242 | 51 | 40 | 156 | 225 | 60 | 45 | 225 | 208 | 55 | 45 | 249 | 54 | 368 | 229.2 | 393 | 52 | 54 | 208 | 48 | 124 | 46 | 118 | 222 | 180 | 51 | 155 | 55 | 43 | 281.6 | 58 | 51 | 205 | 50 | 165 | 165 | 50 | 51 | 234 | 242 | 52 | 87.4 | 50 | 203 | 85.4 | 17 | 60 | 44 | 247 | 288.8 | 55 | 175 | 238 | 49 | 41 | 48 | 55 | 49 | 151 | 208 | 149 | 44 | 75 | 243.2 | 143.4 | 202.4 | 143 | 168.2 | 310.6 | 242 | 46 | 42 | 44 | 215 | 55 | 221 | 53 | 53 | 299.2 | 75.4 | 2884.6 | 45 | 529.4 | 235 | 50 | 257 | 50 | 47 | 152 | 172 | 59 | 195 | 54 | 189.8 | 54 | 47 | 35 | 48 | 50 | 47 | 34 | 54 | 161 | 56 | 196 | 57 | 244 | 50 | 68.6 | 53 | 48 | 136 | 43 | 55 | 138 | 53 | 257 | 163 | 50 | 55 | 42 | 51 | 147 | 56 | 409 | 55 | 49 | 106.6 | 49 | 263 | 55 | 173.4 | 236 | 51 | 44 | 677.2 | 203 | 50 | 52 | 55 | 54 | 59 | 54 | 158 | 60 | 54 | 205 | 263 | 53 | 251.6 | 234.8 | 52 | 226 | 40 | 251 | 51 | 69.4 | 365.6 | 49 | 214 | 50 | 48 | 167.2 | 54 | 258 | 57 | 49 | 44 | 39 | 49 | 50 | 56 | 46 | 57 | 59 | 51 | 245 | 52.8 | 48 | 142.2 | 57 | 43 | 107 | 52 | 54 | 54 | 45 | 126.8 | 52 | 187.6 | 108.2 | 262
48 | 160 | 41 | 206.4 | 55 | 60 | 54 | 252 | 242 | 51 | 40 | 67.2 | 146.6 | 60 | 45 | 342 | 48 | 55 | 45 | 55 | 54 | 364 | 274 | 393 | 52 | 54 | 52 | 48 | 522.8 | 46 | 52 | 120 | 180 | 51 | 155 | 55 | 43 | 280 | 58 | 135.4 | 205 | 50 | 241 | 57 | 168.2 | 51 | 234 | 242 | 52 | 52 | 50 | 203 | 50 | 17 | 60 | 120.8 | 247 | 263.6 | 55 | 175 | 238 | 49 | 41 | 210 | 55 | 72.8 | 62.2 | 208 | 149 | 44 | 42 | 436 | 270 | 48 | 166 | 243 | 348 | 242 | 46 | 42 | 188 | 215 | 55 | 221 | 53 | 53 | 367 | 53 | 4929 | 45 | 523.6 | 157.8 | 50 | 257 | 50 | 47 | 152 | 172 | 59 | 195 | 54 | 237 | 54 | 47 | 35 | 48 | 50 | 47 | 34 | 54 | 161 | 56 | 232 | 57 | 244 | 50 | 125 | 53 | 48 | 136 | 43 | 55 | 307 | 289 | 134 | 163 | 50 | 55 | 42 | 228 | 125.6 | 56 | 229.4 | 55 | 49 | 46 | 49 | 263 | 55 | 39 | 88.8 | 211.8 | 44 | 766.2 | 203 | 50 | 52 | 55 | 54 | 59 | 54 | 90.8 | 60 | 54 | 238.8 | 263 | 53 | 231 | 54 | 52 | 256.4 | 40 | 251 | 51 | 195 | 390 | 49 | 214 | 50 | 80.2 | 252 | 54 | 173.2 | 57 | 49 | 44 | 39 | 49 | 50 | 56 | 46 | 57 | 59 | 51 | 245 | 32 | 48 | 54 | 57 | 43 | 45 | 77.4 | 54 | 54 | 45 | 234.4 | 52 | 225 | 49 | 262
48 | 48 | 170 | 48 | 174 | 60 | 54 | 209.2 | 242 | 51 | 40 | 45 | 29 | 60 | 45 | 433.2 | 48 | 55 | 45 | 55 | 54 | 562.8 | 274 | 284.4 | 52 | 54 | 52 | 48 | 734.6 | 46 | 52 | 52 | 51 | 51 | 70.2 | 217.4 | 268 | 154 | 58 | 262 | 205 | 50 | 241 | 221 | 247 | 51 | 160.8 | 166.8 | 52 | 121.6 | 50 | 203 | 50 | 17 | 60 | 172 | 55 | 188 | 55 | 175 | 238 | 49 | 41 | 210 | 55 | 204.4 | 40 | 296.2 | 149 | 44 | 42 | 380.4 | 270 | 48 | 166 | 243 | 282 | 202 | 84.2 | 166.8 | 224 | 183 | 55 | 221 | 53 | 53 | 367 | 53 | 4636.6 | 45 | 668.4 | 42 | 50 | 257 | 176.4 | 47 | 132.2 | 172 | 59 | 195 | 54 | 239.8 | 182.6 | 47 | 35 | 48 | 50 | 47 | 34 | 54 | 161 | 56 | 232 | 57 | 40 | 50 | 125 | 53 | 48 | 136 | 43 | 55 | 233 | 289 | 52 | 163 | 50 | 55 | 42 | 301.2 | 40 | 56 | 54 | 55 | 49 | 46 | 49 | 263 | 55 | 39 | 52 | 252 | 44 | 1096 | 173.6 | 50 | 52 | 196.6 | 54 | 59 | 134.8 | 46 | 60 | 54 | 343.6 | 40 | 53 | 161.8 | 54 | 52 | 219 | 40 | 251 | 51 | 195 | 390 | 49 | 214 | 50 | 209 | 252 | 54 | 46 | 57 | 49 | 44 | 39 | 49 | 50 | 76 | 46 | 57 | 59 | 89.8 | 245 | 32 | 48 | 54 | 57 | 161.2 | 45 | 2962.2 | 54 | 54 | 45 | 292 | 52 | 225 | 49 | 94
120 | 48 | 256 | 48 | 174 | 60 | 54 | 38 | 242 | 51 | 40 | 45 | 29 | 60 | 45 | 418.8 | 48 | 88.8 | 45 | 55 | 54 | 115 | 274 | 145.2 | 52 | 237 | 52 | 48 | 281 | 46 | 52 | 52 | 51 | 51 | 49 | 203 | 268 | 154 | 58 | 262 | 44 | 353.6 | 241 | 262 | 247 | 51 | 51 | 54 | 52 | 168 | 50 | 57 | 50 | 17 | 60 | 210.6 | 55 | 152 | 55 | 125 | 229.8 | 49 | 41 | 210 | 55 | 350 | 40 | 249 | 109.8 | 44 | 42 | 297 | 270 | 48 | 143 | 243 | 238 | 42 | 237 | 250 | 224 | 55 | 55 | 119.6 | 53 | 53 | 207 | 53 | 3569.4 | 45 | 527.6 | 42 | 50 | 91.4 | 208 | 47 | 53 | 103 | 94.6 | 79.8 | 54 | 311 | 244 | 47 | 35 | 48 | 50 | 47 | 158 | 54 | 94.4 | 56 | 52 | 57 | 40 | 50 | 125 | 53 | 48 | 39 | 43 | 55 | 327.2 | 289 | 52 | 100.6 | 50 | 55 | 42 | 350 | 40 | 144 | 54 | 55 | 169.6 | 46 | 49 | 263 | 55 | 39 | 52 | 252 | 44 | 326 | 56 | 50 | 52 | 232 | 54 | 59 | 256 | 46 | 60 | 54 | 222 | 40 | 53 | 58 | 54 | 91.6 | 219 | 40 | 209.2 | 51 | 195 | 365.6 | 49 | 373 | 153.2 | 209 | 252 | 54 | 46 | 57 | 49 | 44 | 60.8 | 49 | 50 | 156 | 46 | 57 | 59 | 245 | 147 | 32 | 48 | 54 | 57 | 240 | 66.8 | 1324.6 | 54 | 54 | 45 | 270.8 | 52 | 225 | 49 | 52
228 | 48 | 256 | 48 | 174 | 60 | 54 | 38 | 84.4 | 139.8 | 40 | 45 | 51.4 | 60 | 45 | 259.2 | 48 | 224 | 45 | 55 | 54 | 181.8 | 274 | 45 | 52 | 237 | 135.2 | 48 | 281 | 46 | 52 | 52 | 83.4 | 51 | 49 | 203 | 268 | 92.2 | 58 | 262 | 44 | 376 | 203 | 262 | 222.2 | 51 | 51 | 54 | 52 | 168 | 50 | 57 | 50 | 138.8 | 60 | 365 | 55 | 975.8 | 55 | 89.2 | 197 | 49 | 41 | 210 | 55 | 350 | 40 | 249 | 186.2 | 44 | 42 | 297 | 270 | 48 | 51 | 358.6 | 88.4 | 42 | 237 | 250 | 224 | 55 | 55 | 52 | 53 | 53 | 76.6 | 53 | 2242.4 | 45 | 345 | 42 | 50 | 50 | 208 | 47 | 53 | 57 | 237 | 51 | 54 | 362.6 | 260 | 47 | 35 | 48 | 50 | 47 | 189 | 54 | 50 | 56 | 52 | 57 | 40 | 50 | 49.8 | 53 | 48 | 39 | 43 | 55 | 215 | 289 | 52 | 218 | 50 | 55 | 42 | 350 | 40 | 166 | 54 | 55 | 250 | 46 | 49 | 138.8 | 55 | 39 | 52 | 252 | 44 | 326 | 56 | 50 | 52 | 329.6 | 54 | 59 | 256 | 46 | 170.4 | 54 | 222 | 40 | 53 | 58 | 54 | 151 | 219 | 40 | 42 | 51 | 163.6 | 59 | 49 | 273.4 | 179 | 209 | 209.6 | 54 | 46 | 57 | 49 | 203 | 148 | 49 | 50 | 156 | 46 | 121.8 | 135 | 245 | 209 | 32 | 48 | 77.4 | 57 | 240 | 154 | 359 | 54 | 54 | 45 | 186 | 52 | 150.2 | 143 | 52
228 | 48 | 256 | 91.6 | 126.4 | 60 | 54 | 38 | 45 | 162 | 40 | 45 | 141 | 60 | 45 | 67.4 | 48 | 224 | 45 | 55 | 54 | 276 | 98 | 45 | 52 | 237 | 156 | 90.8 | 143.6 | 68 | 52 | 52 | 213 | 51 | 49 | 215 | 268 | 51 | 58 | 262 | 44 | 333.2 | 51 | 262 | 216 | 51 | 51 | 54 | 52 | 168 | 50 | 57 | 50 | 220 | 60 | 237 | 55 | 885.2 | 55 | 246 | 197 | 49 | 41 | 112.8 | 55 | 278.6 | 40 | 320.2 | 220 | 44 | 42 | 104.2 | 59 | 48 | 51 | 209 | 51 | 42 | 160.6 | 365.2 | 152 | 55 | 55 | 52 | 53 | 53 | 54 | 53 | 282 | 45 | 259 | 42 | 50 | 50 | 398 | 47 | 123.4 | 57 | 237 | 51 | 54 | 191 | 296.4 | 47 | 35 | 48 | 50 | 47 | 189 | 54 | 134 | 171.2 | 52 | 57 | 40 | 50 | 31 | 53 | 48 | 39 | 43 | 55 | 215 | 147.4 | 52 | 218 | 50 | 55 | 42 | 243.8 | 40 | 166 | 54 | 55 | 250 | 46 | 49 | 56 | 55 | 39 | 52 | 171.6 | 44 | 326 | 56 | 50 | 52 | 354 | 54 | 83.2 | 256 | 46 | 244 | 54 | 222 | 40 | 53 | 58 | 54 | 151 | 119.4 | 139.6 | 42 | 51 | 38 | 59 | 49 | 207 | 179 | 176.8 | 40 | 54 | 46 | 57 | 97 | 203 | 148 | 49 | 50 | 156 | 46 | 165 | 249 | 245 | 209 | 32 | 78.6 | 171 | 57 | 240 | 154 | 320.8 | 54 | 54 | 45 | 99.6 | 52 | 38 | 143 | 52
228 | 48 | 213 | 157 | 55 | 60 | 54 | 38 | 45 | 162 | 40 | 45 | 141 | 60 | 45 | 37 | 48 | 224 | 45 | 55 | 54 | 284 | 54 | 145.2 | 52 | 237 | 156 | 155 | 52 | 156 | 52 | 92 | 213 | 51 | 49 | 233.2 | 133 | 51 | 58 | 74.4 | 44 | 139.6 | 51 | 180 | 216 | 51 | 51 | 54 | 52 | 52 | 50 | 57 | 50 | 220 | 60 | 237 | 55 | 310 | 55 | 246 | 197 | 49 | 41 | 48 | 55 | 231 | 40 | 298 | 220 | 44 | 42 | 56 | 59 | 48 | 51 | 209 | 51 | 42 | 46 | 400.4 | 44 | 55 | 55 | 52 | 53 | 53 | 54 | 53 | 262 | 45 | 255 | 42 | 50 | 50 | 271.6 | 47 | 405 | 136.2 | 327.4 | 51 | 54 | 187.2 | 84.8 | 47 | 154 | 48 | 50 | 47 | 189 | 54 | 260 | 248 | 52 | 139 | 40 | 50 | 31 | 53 | 48 | 82 | 43 | 55 | 215 | 53 | 52 | 186.2 | 50 | 55 | 42 | 51 | 40 | 282 | 54 | 55 | 89.2 | 46 | 49 | 56 | 55 | 39 | 52 | 51 | 44 | 552 | 56 | 226 | 52 | 283.2 | 54 | 180 | 256 | 46 | 244 | 54 | 86.8 | 40 | 53 | 58 | 54 | 151 | 53 | 206 | 42 | 145.8 | 38 | 59 | 49 | 321 | 179 | 48 | 112.6 | 54 | 46 | 57 | 169 | 203 | 148 | 49 | 50 | 96 | 46 | 165 | 249 | 245 | 232.4 | 32 | 201 | 171 | 57 | 200.6 | 154 | 407 | 54 | 54 | 45 | 42 | 52 | 38 | 143 | 124.8
228 | 48 | 41 | 157 | 55 | 60 | 54 | 38 | 45 | 139.8 | 40 | 45 | 141 | 60 | 45 | 37 | 48 | 224 | 45 | 55 | 239 | 395 | 54 | 212 | 52 | 127.2 | 135.2 | 217.8 | 52 | 156 | 133.2 | 126 | 213 | 51 | 49 | 242 | 43 | 51 | 58 | 168 | 44 | 50 | 51 | 57 | 216 | 51 | 51 | 54 | 52 | 52 | 50 | 57 | 50 | 220 | 60 | 237 | 55 | 372.4 | 55 | 246 | 168.4 | 49 | 41 | 48 | 55 | 85.4 | 40 | 138 | 220 | 44 | 42 | 56 | 59 | 48 | 51 | 209 | 51 | 42 | 46 | 234 | 44 | 55 | 55 | 52 | 53 | 53 | 54 | 53 | 319.2 | 45 | 156 | 42 | 50 | 50 | 202 | 47 | 405 | 255 | 350 | 51 | 128 | 252 | 208 | 47 | 154 | 48 | 50 | 47 | 65 | 54 | 260 | 248 | 52 | 367.6 | 40 | 50 | 31 | 53 | 48 | 254 | 43 | 55 | 149.8 | 53 | 80.2 | 59 | 50 | 55 | 42 | 51 | 113.2 | 194 | 54 | 55 | 49 | 46 | 49 | 122.4 | 55 | 39 | 207 | 51 | 44 | 560 | 56 | 432 | 127.2 | 152.6 | 54 | 292.2 | 54 | 46 | 244 | 54 | 53 | 40 | 53 | 58 | 54 | 71.8 | 53 | 206 | 42 | 209 | 38 | 59 | 49 | 162 | 75.8 | 48 | 161 | 54 | 46 | 57 | 169 | 203 | 82.6 | 49 | 50 | 56 | 46 | 165 | 249 | 89.8 | 233 | 32 | 201 | 171 | 57 | 43 | 88.6 | 511 | 54 | 54 | 45 | 42 | 52 | 38 | 105.4 | 143
48 | 158 | 41 | 157 | 55 | 60 | 76.2 | 38 | 45 | 51 | 160 | 45 | 73.8 | 60 | 173.8 | 37 | 48 | 88.8 | 45 | 55 | 239 | 452.2 | 54 | 212 | 52 | 54 | 52 | 312 | 52 | 156 | 299 | 197 | 180.6 | 51 | 49 | 242 | 43 | 51 | 58 | 168 | 44 | 94.6 | 51 | 57 | 83.2 | 157 | 51 | 54 | 52 | 88.2 | 50 | 57 | 50 | 179.4 | 60 | 82.6 | 143 | 404.8 | 55 | 246 | 54 | 49 | 155.6 | 48 | 55 | 49 | 40 | 120.2 | 152.4 | 44 | 42 | 56 | 59 | 48 | 51 | 56 | 51 | 42 | 183 | 234 | 44 | 92.2 | 55 | 52 | 53 | 53 | 54 | 118.6 | 429 | 45 | 105 | 42 | 50 | 50 | 50 | 47 | 299.4 | 255 | 207.6 | 133.4 | 239 | 52 | 381 | 47 | 154 | 48 | 50 | 47 | 34 | 96 | 260 | 248 | 52 | 394 | 40 | 50 | 31 | 53 | 48 | 254 | 43 | 55 | 52 | 53 | 193 | 59 | 50 | 55 | 42 | 51 | 223 | 194 | 54 | 55 | 49 | 46 | 49 | 222 | 55 | 39 | 207 | 51 | 44 | 233 | 56 | 432 | 240 | 55 | 54 | 367 | 54 | 46 | 207.2 | 54 | 53 | 40 | 53 | 99.2 | 54 | 52 | 53 | 206 | 42 | 209 | 38 | 59 | 49 | 162 | 50 | 48 | 161 | 54 | 46 | 57 | 169 | 44 | 39 | 49 | 50 | 56 | 46 | 57 | 249 | 51 | 171 | 32 | 201 | 100.8 | 186.6 | 43 | 45 | 475 | 54 | 54 | 45 | 42 | 52 | 38 | 49 | 143
48 | 158 | 41 | 69.8 | 55 | 60 | 165 | 38 | 45 | 51 | 240 | 127 | 29 | 60 | 206 | 37 | 48 | 55 | 45 | 55 | 202 | 235 | 54 | 212 | 52 | 54 | 52 | 226.4 | 52 | 90 | 365 | 217 | 51 | 51 | 49 | 130 | 43 | 51 | 122.8 | 168 | 44 | 273 | 51 | 57 | 50 | 157 | 51 | 74 | 52 | 233 | 50 | 97.6 | 50 | 17 | 60 | 44 | 275 | 232 | 55 | 89.2 | 54 | 49 | 435 | 48 | 140.6 | 164.2 | 40 | 49 | 51 | 273 | 108 | 78.4 | 59 | 48 | 51 | 56 | 51 | 42 | 183 | 118.8 | 44 | 241 | 157 | 52 | 53 | 53 | 54 | 217 | 453 | 45 | 113 | 42 | 50 | 50 | 50 | 47 | 229 | 291 | 149.4 | 154 | 239 | 52 | 381 | 47 | 106.4 | 48 | 50 | 47 | 34 | 159 | 260 | 209.6 | 240.8 | 394 | 40 | 50 | 31 | 53 | 141.6 | 254 | 43 | 55 | 52 | 53 | 193 | 59 | 50 | 55 | 42 | 51 | 223 | 194 | 54 | 55 | 49 | 46 | 49 | 222 | 55 | 195.8 | 207 | 51 | 44 | 233 | 56 | 432 | 350.4 | 55 | 54 | 294.4 | 54 | 46 | 60 | 54 | 53 | 40 | 53 | 161 | 54 | 52 | 53 | 106.4 | 116.4 | 209 | 38 | 59 | 49 | 116.4 | 50 | 48 | 161 | 54 | 46 | 57 | 73 | 44 | 138 | 181 | 50 | 56 | 46 | 57 | 59 | 51 | 171 | 90.4 | 201 | 54 | 273 | 43 | 45 | 711 | 54 | 54 | 45 | 42 | 52 | 38 | 49 | 124.8
48 | 158 | 41 | 48 | 55 | 60 | 165 | 38 | 45 | 51 | 240 | 250 | 29 | 60 | 206 | 37 | 48 | 55 | 45 | 55 | 54 | 334.2 | 54 | 111.8 | 52 | 54 | 52 | 376 | 52 | 46 | 365 | 197 | 51 | 51 | 49 | 898.8 | 43 | 51 | 166 | 97.8 | 44 | 273 | 51 | 57 | 50 | 157 | 51 | 154 | 52 | 233 | 50 | 260 | 85.4 | 17 | 60 | 44 | 275 | 199 | 55 | 50 | 98.4 | 49 | 435 | 48 | 269 | 241 | 40 | 80.8 | 51 | 273 | 207 | 168 | 59 | 48 | 51 | 56 | 73 | 42 | 201.2 | 42 | 44 | 245 | 225 | 52 | 53 | 223.4 | 54 | 217 | 469 | 45 | 105 | 42 | 50 | 50 | 50 | 47 | 182.8 | 435 | 59 | 154 | 128 | 52 | 350.2 | 47 | 35 | 48 | 131.2 | 47 | 34 | 341.4 | 50 | 56 | 371 | 394 | 40 | 50 | 31 | 97 | 165 | 254 | 81 | 55 | 52 | 53 | 193 | 59 | 50 | 55 | 42 | 51 | 223 | 56 | 54 | 201.4 | 49 | 46 | 49 | 222 | 55 | 235 | 207 | 51 | 44 | 204.6 | 56 | 299.2 | 378 | 55 | 54 | 246 | 54 | 46 | 60 | 54 | 53 | 40 | 53 | 161 | 54 | 52 | 53 | 40 | 166 | 114.2 | 38 | 59 | 200.4 | 48 | 50 | 70.8 | 40 | 272 | 46 | 57 | 49 | 44 | 204 | 269 | 50 | 56 | 46 | 57 | 59 | 51 | 100.8 | 178 | 78.6 | 54 | 273 | 43 | 45 | 504 | 54 | 54 | 45 | 42 | 52 | 38 | 49 | 52
48 | 254 | 41 | 166.8 | 55 | 60 | 198.2 | 38 | 45 | 51 | 240 | 414.8 | 29 | 60 | 206 | 37 | 48 | 55 | 45 | 55 | 54 | 1566.2 | 54 | 45 | 52 | 54 | 247 | 313.2 | 52 | 46 | 365 | 241 | 51 | 51 | 49 | 788.4 | 43 | 261 | 166 | 51 | 44 | 273 | 51 | 57 | 50 | 114.6 | 51 | 154 | 75.2 | 233 | 50 | 260 | 227 | 17 | 60 | 44 | 219.8 | 136.6 | 230 | 100 | 165 | 49 | 282.2 | 48 | 269 | 241 | 40 | 208 | 109.8 | 273 | 207 | 168 | 95.2 | 86.6 | 74 | 56 | 161 | 42 | 274 | 42 | 44 | 241 | 225 | 52 | 53 | 266 | 54 | 261.8 | 469 | 111.6 | 386.6 | 119.2 | 50 | 50 | 50 | 47 | 152 | 237 | 59 | 133.4 | 54 | 52 | 227 | 47 | 35 | 48 | 340.2 | 47 | 34 | 387 | 116.6 | 56 | 371 | 83.4 | 80.8 | 110.6 | 31 | 105 | 165 | 82 | 138 | 55 | 52 | 53 | 164.8 | 59 | 50 | 55 | 42 | 51 | 308.6 | 56 | 54 | 238 | 49 | 46 | 49 | 155.6 | 55 | 235 | 236 | 51 | 44 | 127 | 56 | 93.2 | 378 | 55 | 54 | 208.6 | 54 | 46 | 60 | 54 | 155 | 40 | 53 | 161 | 54 | 52 | 53 | 40 | 166 | 51 | 38 | 59 | 352 | 48 | 50 | 162 | 40 | 272 | 102.4 | 57 | 49 | 44 | 204 | 269 | 50 | 56 | 46 | 57 | 59 | 51 | 54 | 178 | 48 | 54 | 273 | 43 | 45 | 511.2 | 54 | 142.4 | 45 | 126.8 | 52 | 38 | 49 | 52
48 | 363 | 144.2 | 246 | 55 | 60 | 264.4 | 38 | 45 | 51 | 200 | 333 | 29 | 60 | 141.6 | 37 | 248 | 55 | 45 | 55 | 54 | 359 | 54 | 45 | 202 | 54 | 247 | 219 | 52 | 46 | 74 | 222 | 51 | 51 | 91.4 | 739.2 | 43 | 261 | 166 | 51 | 44 | 273 | 51 | 100.2 | 50 | 51 | 51 | 154 | 168 | 410 | 50 | 260 | 227 | 17 | 60 | 146.4 | 247 | 43 | 230 | 175 | 165 | 49 | 244 | 48 | 269 | 288.6 | 40 | 208 | 149 | 273 | 207 | 307 | 240 | 241 | 166 | 56 | 161 | 202 | 137 | 42 | 44 | 241 | 225 | 52 | 53 | 266 | 54 | 329 | 298 | 156 | 426 | 235 | 50 | 50 | 50 | 47 | 152 | 280 | 59 | 195 | 54 | 52 | 143 | 47 | 35 | 48 | 362 | 47 | 34 | 303 | 161 | 56 | 371 | 57 | 244 | 151 | 31 | 133 | 141.6 | 39 | 138 | 55 | 52 | 53 | 257 | 59 | 50 | 55 | 108 | 51 | 147 | 56 | 54 | 238 | 49 | 46 | 49 | 175 | 55 | 235 | 236 | 51 | 44 | 127 | 114.8 | 50 | 190 | 55 | 54 | 59 | 54 | 46 | 60 | 54 | 155 | 40 | 53 | 217 | 54 | 52 | 53 | 40 | 166 | 51 | 38 | 59 | 352 | 48 | 50 | 162 | 40 | 272 | 140 | 57 | 49 | 44 | 72 | 269 | 50 | 56 | 46 | 57 | 59 | 51 | 54 | 282 | 48 | 54 | 229.8 | 43 | 45 | 516 | 54 | 275 | 45 | 148 | 52 | 38 | 78.6 | 52
48 | 363 | 213 | 246 | 55 | 60 | 220 | 38 | 45 | 51 | 40 | 251 | 68.2 | 60 | 45 | 37 | 248 | 55 | 45 | 55 | 54 | 407 | 54 | 178.6 | 202 | 54 | 247 | 219 | 52 | 46 | 52 | 222 | 51 | 51 | 155 | 680 | 43 | 343.4 | 58 | 51 | 44 | 94.6 | 51 | 165 | 50 | 51 | 124.2 | 94 | 168 | 265.2 | 50 | 260 | 227 | 17 | 60 | 172 | 247 | 43 | 230 | 175 | 165 | 49 | 122.2 | 48 | 269 | 244.8 | 204.8 | 208 | 149 | 135.6 | 207 | 239.8 | 240 | 241 | 166 | 56 | 161 | 242 | 137 | 42 | 44 | 124.2 | 123 | 52 | 53 | 266 | 54 | 165 | 266 | 336 | 472 | 235 | 50 | 50 | 50 | 47 | 152 | 172 | 59 | 195 | 132.8 | 115 | 153 | 47 | 35 | 48 | 362 | 47 | 34 | 282 | 161 | 56 | 243.4 | 57 | 244 | 151 | 31 | 196.6 | 48 | 116.6 | 138 | 55 | 52 | 53 | 257 | 142.2 | 50 | 55 | 207 | 51 | 147 | 56 | 162.6 | 55 | 49 | 46 | 49 | 175 | 55 | 324.6 | 236 | 51 | 105.6 | 91.8 | 203 | 50 | 79.6 | 55 | 54 | 59 | 54 | 46 | 60 | 54 | 185.4 | 40 | 53 | 231 | 54 | 52 | 86.2 | 40 | 42 | 51 | 38 | 233.2 | 352 | 48 | 50 | 162 | 40 | 272 | 140 | 57 | 49 | 44 | 39 | 225 | 50 | 56 | 46 | 57 | 59 | 51 | 54 | 223.6 | 48 | 54 | 102.2 | 43 | 45 | 544.4 | 54 | 275 | 45 | 148 | 52 | 38 | 197 | 52
48 | 363 | 213 | 246 | 55 | 60 | 220 | 38 | 45 | 51 | 40 | 433 | 225 | 60 | 45 | 37 | 248 | 55 | 45 | 55 | 54 | 55 | 274 | 212 | 202 | 54 | 247 | 116.4 | 52 | 46 | 52 | 222 | 51 | 51 | 155 | 55 | 43 | 364 | 58 | 51 | 44 | 50 | 51 | 1111.2 | 50 | 51 | 234 | 97.2 | 168 | 240 | 50 | 97.6 | 227 | 17 | 60 | 172 | 247 | 43 | 230 | 175 | 76.2 | 49 | 41 | 48 | 55 | 168 | 428 | 176.2 | 149 | 44 | 42 | 195 | 167.6 | 241 | 166 | 168.2 | 95 | 242 | 82.4 | 42 | 44 | 215 | 55 | 187.2 | 53 | 180.8 | 54 | 165 | 49 | 336 | 242 | 235 | 50 | 132.8 | 50 | 47 | 53 | 172 | 59 | 195 | 305 | 321 | 153 | 47 | 35 | 48 | 340.2 | 47 | 34 | 190.8 | 161 | 56 | 52 | 57 | 244 | 151 | 31 | 171 | 48 | 184 | 62 | 55 | 52 | 53 | 257 | 371 | 50 | 55 | 207 | 51 | 125.6 | 56 | 235 | 55 | 49 | 46 | 49 | 175 | 55 | 207 | 236 | 51 | 240.8 | 39 | 203 | 50 | 52 | 55 | 54 | 59 | 54 | 46 | 60 | 54 | 266.2 | 40 | 53 | 231 | 54 | 52 | 219 | 40 | 42 | 51 | 38 | 390 | 261.4 | 48 | 50 | 93.6 | 40 | 141.2 | 352 | 57 | 49 | 44 | 39 | 49 | 50 | 56 | 46 | 57 | 59 | 51 | 54 | 136 | 48 | 54 | 170 | 43 | 45 | 52 | 54 | 275 | 45 | 126.8 | 52 | 38 | 197 | 52
48 | 223 | 213 | 206.4 | 55 | 60 | 220 | 252 | 45 | 51 | 40 | 372.8 | 225 | 60 | 45 | 225 | 248 | 55 | 45 | 55 | 54 | 55 | 274 | 212 | 202 | 54 | 130 | 48 | 52 | 46 | 52 | 188 | 51 | 51 | 155 | 55 | 43 | 238 | 58 | 51 | 76.2 | 162 | 51 | 165 | 50 | 51 | 234 | 126 | 98.4 | 168 | 50 | 57 | 85.4 | 17 | 60 | 146.4 | 247 | 43 | 125 | 75 | 54 | 49 | 41 | 116.8 | 55 | 168 | 450.2 | 49 | 51 | 44 | 42 | 243.2 | 101.2 | 241 | 97 | 243 | 51 | 242 | 46 | 42 | 80 | 215 | 55 | 221 | 53 | 53 | 54 | 75.4 | 49 | 189 | 163.2 | 235 | 50 | 257 | 50 | 47 | 53 | 126 | 59 | 195 | 341 | 321 | 153 | 47 | 35 | 48 | 50 | 47 | 34 | 54 | 50 | 56 | 232 | 57 | 244 | 50 | 31 | 171 | 48 | 196 | 43 | 55 | 160.6 | 53 | 257 | 371 | 50 | 55 | 207 | 51 | 40 | 166 | 235 | 55 | 49 | 46 | 49 | 127.4 | 55 | 173.4 | 125.6 | 211.8 | 305 | 39 | 203 | 50 | 52 | 55 | 54 | 59 | 54 | 46 | 60 | 54 | 205 | 40 | 53 | 231 | 280 | 52 | 219 | 40 | 42 | 51 | 38 | 390 | 49 | 48 | 127.4 | 48 | 40 | 54 | 258 | 93.2 | 49 | 44 | 39 | 49 | 50 | 56 | 46 | 57 | 59 | 51 | 54 | 94.4 | 48 | 54 | 170 | 43 | 45 | 102.8 | 54 | 275 | 45 | 42 | 52 | 38 | 197 | 167.2
84 | 118 | 109.8 | 48 | 55 | 60 | 87.2 | 252 | 45 | 51 | 40 | 338 | 225 | 60 | 45 | 271.8 | 128 | 55 | 45 | 55 | 54 | 55 | 274 | 393 | 112 | 54 | 72.8 | 48 | 143.6 | 68 | 52 | 52 | 51 | 51 | 70.2 | 55 | 268 | 133.4 | 58 | 51 | 205 | 162 | 89 | 85.8 | 247 | 51 | 234 | 138 | 52 | 168 | 50 | 213.4 | 50 | 17 | 60 | 44 | 55 | 43 | 55 | 50 | 54 | 119 | 41 | 220 | 55 | 72.8 | 539 | 89 | 51 | 44 | 42 | 297 | 270 | 86.6 | 51 | 243 | 51 | 162 | 46 | 42 | 224 | 215 | 55 | 221 | 53 | 53 | 144.4 | 53 | 49 | 45 | 151.6 | 42 | 50 | 257 | 50 | 47 | 53 | 57 | 59 | 51 | 341 | 321 | 93.6 | 146.6 | 35 | 48 | 50 | 47 | 34 | 54 | 50 | 56 | 232 | 57 | 80.8 | 50 | 31 | 171 | 48 | 197.6 | 43 | 55 | 233 | 53 | 134 | 350.2 | 50 | 55 | 141 | 51 | 40 | 166 | 235 | 55 | 49 | 46 | 49 | 56 | 55 | 39 | 52 | 252 | 305 | 39 | 144.2 | 50 | 52 | 161.2 | 54 | 59 | 54 | 46 | 60 | 54 | 205 | 84.6 | 53 | 161.8 | 280 | 52 | 253.6 | 40 | 42 | 51 | 38 | 390 | 121.6 | 48 | 179 | 48 | 40 | 149.4 | 258 | 238 | 73 | 44 | 39 | 49 | 50 | 56 | 46 | 57 | 59 | 51 | 54 | 32 | 48 | 54 | 170 | 43 | 45 | 179 | 221.2 | 54 | 45 | 42 | 52 | 119.6 | 197 | 244
228 | 48 | 41 | 48 | 55 | 60 | 54 | 252 | 45 | 95.4 | 40 | 338 | 314.6 | 60 | 45 | 342 | 48 | 55 | 45 | 55 | 54 | 180.6 | 274 | 326.2 | 52 | 54 | 156 | 48 | 281 | 156 | 52 | 52 | 51 | 51 | 49 | 55 | 268 | 51 | 58 | 51 | 205 | 162 | 241 | 59.4 | 247 | 51 | 234 | 126 | 52 | 168 | 50 | 302 | 50 | 17 | 60 | 44 | 55 | 43 | 55 | 50 | 54 | 224 | 41 | 382 | 55 | 49 | 456.6 | 249 | 51 | 44 | 42 | 297 | 270 | 48 | 51 | 243 | 51 | 42 | 84.2 | 42 | 224 | 183 | 55 | 221 | 53 | 53 | 167 | 53 | 49 | 45 | 350 | 62.8 | 50 | 257 | 50 | 47 | 53 | 57 | 59 | 51 | 341 | 216 | 54 | 213 | 35 | 48 | 50 | 47 | 34 | 54 | 50 | 56 | 196 | 57 | 40 | 50 | 119.6 | 100.2 | 48 | 166 | 43 | 55 | 265.6 | 53 | 52 | 267 | 50 | 55 | 42 | 75.4 | 40 | 166 | 198.8 | 55 | 49 | 46 | 49 | 56 | 55 | 39 | 52 | 252 | 243.4 | 39 | 56 | 50 | 52 | 232 | 54 | 59 | 175.2 | 46 | 60 | 54 | 174.6 | 263 | 53 | 58 | 280 | 52 | 358.8 | 139.6 | 42 | 51 | 38 | 250.6 | 170 | 48 | 179 | 48 | 252 | 213 | 258 | 238 | 169 | 44 | 39 | 49 | 50 | 56 | 46 | 57 | 59 | 128.6 | 147 | 32 | 48 | 54 | 79.6 | 43 | 45 | 179 | 263 | 54 | 45 | 42 | 52 | 140 | 78.6 | 244
228 | 48 | 41 | 48 | 55 | 60 | 54 | 252 | 45 | 162 | 40 | 156 | 180.2 | 60 | 45 | 342 | 48 | 55 | 45 | 55 | 54 | 212 | 142 | 251.6 | 52 | 54 | 156 | 48 | 281 | 156 | 52 | 52 | 51 | 51 | 49 | 55 | 268 | 51 | 58 | 51 | 205 | 117.2 | 241 | 654 | 207.6 | 51 | 51 | 74 | 52 | 75.2 | 50 | 302 | 50 | 17 | 60 | 44 | 55 | 43 | 55 | 50 | 54 | 224 | 41 | 382 | 55 | 49 | 151 | 249 | 51 | 44 | 42 | 297 | 270 | 48 | 51 | 236.2 | 51 | 42 | 237 | 42 | 224 | 55 | 55 | 153.4 | 53 | 53 | 167 | 53 | 49 | 45 | 350 | 146 | 50 | 257 | 50 | 47 | 53 | 57 | 201.4 | 51 | 54 | 52 | 54 | 213 | 35 | 49.8 | 50 | 47 | 34 | 54 | 50 | 56 | 52 | 57 | 40 | 50 | 286 | 53 | 48 | 184.8 | 43 | 55 | 251.2 | 53 | 52 | 142.2 | 50 | 55 | 42 | 173 | 40 | 122 | 54 | 55 | 49 | 46 | 49 | 56 | 55 | 39 | 52 | 252 | 65.4 | 39 | 56 | 149.6 | 52 | 232 | 54 | 59 | 256 | 46 | 60 | 54 | 53 | 263 | 53 | 58 | 280 | 52 | 226 | 206 | 42 | 51 | 38 | 59 | 170 | 114.4 | 179 | 48 | 252 | 213 | 130.8 | 238 | 169 | 44 | 120 | 49 | 50 | 56 | 46 | 57 | 249 | 245 | 209 | 32 | 48 | 54 | 57 | 200.6 | 132.2 | 179 | 263 | 54 | 45 | 42 | 52 | 140 | 49 | 335
228 | 48 | 170 | 113.4 | 55 | 60 | 54 | 123.6 | 45 | 162 | 40 | 89.4 | 141 | 60 | 45 | 229.2 | 48 | 224 | 45 | 55 | 54 | 212 | 54 | 148 | 52 | 54 | 156 | 48 | 281 | 156 | 52 | 52 | 51 | 51 | 49 | 55 | 268 | 51 | 58 | 51 | 172.8 | 50 | 241 | 3267.8 | 50 | 157 | 51 | 54 | 52 | 52 | 50 | 302 | 50 | 17 | 60 | 44 | 55 | 124.6 | 55 | 50 | 54 | 224 | 41 | 313.2 | 55 | 49 | 84.4 | 249 | 118.6 | 44 | 42 | 297 | 270 | 48 | 51 | 209 | 51 | 137.2 | 237 | 42 | 224 | 55 | 55 | 52 | 53 | 53 | 184.4 | 53 | 49 | 45 | 273.6 | 146 | 50 | 50 | 50 | 47 | 53 | 57 | 237 | 51 | 54 | 52 | 54 | 213 | 35 | 53.4 | 50 | 47 | 34 | 54 | 50 | 56 | 52 | 57 | 40 | 50 | 286 | 53 | 48 | 210.8 | 43 | 55 | 215 | 53 | 52 | 90.8 | 50 | 55 | 42 | 173 | 40 | 56 | 54 | 55 | 169.6 | 46 | 49 | 56 | 55 | 39 | 52 | 171.6 | 44 | 39 | 56 | 216 | 52 | 232 | 54 | 59 | 256 | 158 | 60 | 54 | 53 | 263 | 53 | 58 | 144.4 | 131.2 | 226 | 206 | 42 | 51 | 38 | 59 | 170 | 214 | 101.6 | 80.2 | 324.6 | 85.8 | 46 | 238 | 169 | 132 | 280 | 49 | 50 | 56 | 46 | 121.8 | 249 | 245 | 209 | 32 | 48 | 54 | 57 | 240 | 154 | 77.4 | 54 | 54 | 125 | 70.8 | 52 | 119.6 | 49 | 219.8
228 | 48 | 256 | 157 | 126.4 | 60 | 54 | 38 | 45 | 162 | 40 | 45 | 118.6 | 60 | 45 | 60.4 | 48 | 224 | 45 | 249 | 54 | 370 | 54 | 214.8 | 52 | 54 | 93.6 | 48 | 281 | 90 | 52 | 52 | 51 | 51 | 49 | 55 | 133 | 51 | 58 | 177.6 | 44 | 50 | 241 | 3013.6 | 50 | 157 | 51 | 154 | 52 | 52 | 50 | 106 | 50 | 17 | 60 | 44 | 149.4 | 211 | 55 | 50 | 54 | 224 | 41 | 210 | 55 | 49 | 40 | 249 | 220 | 44 | 42 | 104.2 | 101.2 | 48 | 51 | 209 | 51 | 161 | 160.6 | 125.2 | 80 | 55 | 99.4 | 52 | 53 | 53 | 254 | 53 | 49 | 45 | 45 | 146 | 50 | 50 | 50 | 47 | 53 | 215.4 | 237 | 51 | 54 | 52 | 54 | 113.4 | 35 | 120 | 50 | 47 | 34 | 159 | 50 | 56 | 52 | 57 | 40 | 50 | 286 | 53 | 48 | 230 | 43 | 55 | 215 | 53 | 52 | 218 | 50 | 55 | 42 | 173 | 40 | 56 | 228 | 55 | 250 | 46 | 49 | 180.2 | 55 | 39 | 145 | 51 | 44 | 39 | 56 | 216 | 89.6 | 196.6 | 54 | 59 | 256 | 158 | 207.2 | 54 | 53 | 263 | 53 | 58 | 54 | 151 | 226 | 206 | 42 | 177.4 | 38 | 59 | 49 | 305.2 | 50 | 209 | 373 | 54 | 46 | 93.2 | 97 | 154 | 101.4 | 49 | 50 | 152 | 46 | 165 | 249 | 245 | 323.6 | 32 | 48 | 54 | 57 | 240 | 154 | 52 | 54 | 54 | 245 | 186 | 52 | 38 | 49 | 143
84 | 48 | 256 | 157 | 174 | 60 | 54 | 38 | 45 | 73.2 | 40 | 45 | 29 | 60 | 45 | 37 | 48 | 224 | 45 | 249 | 91 | 244.4 | 54 | 315 | 178.4 | 54 | 52 | 48 | 52 | 46 | 133.2 | 52 | 51 | 51 | 49 | 55 | 43 | 51 | 58 | 262 | 44 | 50 | 89 | 2739 | 50 | 157 | 51 | 211.6 | 52 | 52 | 50 | 57 | 50 | 17 | 60 | 44 | 173 | 310 | 55 | 246 | 54 | 49 | 41 | 112.8 | 55 | 49 | 40 | 89 | 220 | 44 | 42 | 56 | 59 | 48 | 51 | 209 | 51 | 161 | 46 | 250 | 44 | 55 | 166 | 52 | 53 | 53 | 254 | 53 | 49 | 45 | 45 | 83.6 | 50 | 50 | 208 | 47 | 53 | 255 | 237 | 51 | 54 | 52 | 146.4 | 47 | 35 | 180 | 50 | 47 | 34 | 159 | 50 | 56 | 52 | 57 | 40 | 50 | 159.8 | 53 | 118.2 | 261 | 43 | 55 | 215 | 289 | 52 | 218 | 50 | 55 | 42 | 99.8 | 40 | 56 | 228 | 55 | 250 | 106.6 | 49 | 395.8 | 55 | 39 | 207 | 51 | 44 | 116.6 | 56 | 216 | 240 | 55 | 54 | 59 | 215.6 | 158 | 244 | 54 | 53 | 84.6 | 53 | 58 | 54 | 151 | 87.6 | 106.4 | 209.2 | 209 | 38 | 59 | 49 | 328 | 50 | 209 | 245.8 | 54 | 46 | 57 | 49 | 154 | 196.4 | 49 | 50 | 216 | 46 | 165 | 249 | 245 | 307 | 32 | 48 | 54 | 57 | 240 | 225.2 | 52 | 54 | 54 | 245 | 186 | 52 | 38 | 143 | 232.6
48 | 48 | 256 | 157 | 174 | 60 | 54 | 38 | 242 | 51 | 40 | 45 | 29 | 60 | 45 | 37 | 48 | 224 | 45 | 210.2 | 239 | 213 | 54 | 212 | 210 | 54 | 52 | 48 | 52 | 46 | 255 | 52 | 51 | 51 | 49 | 55 | 43 | 51 | 144.4 | 262 | 44 | 401.4 | 51 | 2643 | 50 | 114.6 | 51 | 204.4 | 52 | 52 | 50 | 57 | 50 | 220 | 60 | 82.6 | 173 | 289.6 | 55 | 271 | 54 | 49 | 122.2 | 48 | 55 | 231 | 40 | 49 | 239.6 | 44 | 42 | 56 | 59 | 48 | 51 | 178.4 | 51 | 137.2 | 246.6 | 250 | 44 | 92.2 | 166 | 52 | 53 | 53 | 254 | 53 | 49 | 45 | 45 | 42 | 50 | 50 | 208 | 47 | 53 | 255 | 165.8 | 51 | 54 | 52 | 208 | 47 | 35 | 48 | 50 | 47 | 34 | 159 | 50 | 56 | 52 | 98 | 40 | 50 | 31 | 53 | 165 | 254 | 138 | 55 | 84.6 | 289 | 52 | 154.4 | 50 | 55 | 42 | 51 | 40 | 56 | 228 | 55 | 89.2 | 147 | 49 | 429 | 55 | 39 | 207 | 51 | 44 | 233 | 56 | 116.4 | 240 | 55 | 54 | 171.2 | 54 | 113.2 | 244 | 54 | 53 | 40 | 53 | 58 | 54 | 131.2 | 53 | 40 | 251 | 209 | 38 | 59 | 49 | 328 | 50 | 323 | 161 | 54 | 46 | 57 | 49 | 132 | 185 | 49 | 50 | 216 | 46 | 165 | 135 | 51 | 362 | 32 | 139.8 | 171.6 | 57 | 161.2 | 200 | 99 | 54 | 54 | 245 | 186 | 52 | 112.8 | 143 | 262
48 | 48 | 213 | 48 | 174 | 60 | 114 | 38 | 242 | 51 | 40 | 45 | 29 | 60 | 45 | 37 | 48 | 122.6 | 45 | 55 | 239 | 213 | 54 | 212 | 210 | 54 | 52 | 48 | 52 | 46 | 255 | 52 | 51 | 51 | 49 | 55 | 43 | 51 | 166 | 262 | 44 | 487 | 51 | 2502.8 | 83.2 | 51 | 51 | 242 | 121.6 | 52 | 50 | 57 | 50 | 220 | 60 | 237 | 325.4 | 208 | 55 | 371 | 54 | 49 | 244 | 48 | 55 | 231 | 40 | 138 | 318 | 44 | 42 | 145.6 | 59 | 48 | 51 | 56 | 51 | 42 | 274 | 250 | 44 | 241 | 234 | 52 | 53 | 53 | 254 | 151.4 | 49 | 45 | 45 | 42 | 50 | 50 | 208 | 47 | 53 | 291 | 59 | 51 | 54 | 52 | 208 | 47 | 35 | 48 | 50 | 47 | 34 | 117 | 116.6 | 56 | 52 | 262 | 40 | 50 | 31 | 53 | 165 | 254 | 138 | 55 | 52 | 289 | 80.2 | 59 | 50 | 55 | 42 | 86.4 | 40 | 194 | 228 | 55 | 49 | 147 | 49 | 429 | 55 | 39 | 207 | 51 | 44 | 233 | 56 | 50 | 240 | 55 | 54 | 388 | 54 | 46 | 244 | 54 | 188.2 | 40 | 53 | 58 | 54 | 52 | 53 | 40 | 251 | 209 | 38 | 59 | 49 | 139.2 | 50 | 290.8 | 40 | 54 | 46 | 57 | 49 | 44 | 340.6 | 93 | 50 | 316 | 46 | 57 | 59 | 51 | 362 | 61.2 | 201 | 201 | 57 | 43 | 200 | 147 | 54 | 54 | 245 | 157.2 | 52 | 225 | 143 | 262
48 | 48 | 41 | 48 | 55 | 60 | 114 | 38 | 242 | 51 | 40 | 86 | 29 | 60 | 45 | 97.8 | 48 | 55 | 45 | 55 | 165 | 118.2 | 218 | 145.2 | 210 | 54 | 52 | 133.6 | 52 | 46 | 255 | 52 | 115.8 | 51 | 155 | 55 | 43 | 75 | 166 | 219.8 | 44 | 487 | 51 | 769.8 | 216 | 51 | 51 | 242 | 168 | 196.8 | 50 | 57 | 85.4 | 220 | 60 | 237 | 275 | 270.4 | 55 | 371 | 54 | 49 | 244 | 48 | 55 | 231 | 40 | 201.6 | 149 | 44 | 42 | 168 | 59 | 48 | 51 | 56 | 51 | 42 | 274 | 250 | 44 | 241 | 247.2 | 52 | 53 | 53 | 94 | 217 | 252 | 45 | 45 | 42 | 50 | 50 | 246 | 47 | 53 | 355.8 | 59 | 154 | 91 | 136 | 247.6 | 47 | 35 | 48 | 50 | 47 | 34 | 54 | 161 | 56 | 52 | 341.2 | 40 | 50 | 31 | 53 | 165 | 254 | 138 | 55 | 52 | 289 | 193 | 59 | 50 | 55 | 42 | 228 | 40 | 194 | 54 | 55 | 49 | 147 | 49 | 387.6 | 55 | 39 | 187.6 | 51 | 44 | 303.4 | 85.4 | 50 | 240 | 55 | 54 | 523 | 54 | 46 | 170.4 | 54 | 222 | 40 | 53 | 58 | 54 | 52 | 53 | 40 | 251 | 82.6 | 38 | 59 | 49 | 111.6 | 66 | 162 | 40 | 54 | 140 | 57 | 49 | 75.8 | 3132.4 | 269 | 50 | 220 | 46 | 57 | 59 | 51 | 323.8 | 178 | 201 | 201 | 57 | 43 | 200 | 52 | 54 | 54 | 45 | 105.6 | 52 | 225 | 105.4 | 262
48 | 48 | 41 | 48 | 55 | 109.8 | 122 | 38 | 242 | 51 | 40 | 250 | 29 | 60 | 45 | 189 | 48 | 55 | 45 | 55 | 54 | 55 | 218 | 45 | 113.6 | 54 | 52 | 217.8 | 52 | 46 | 255 | 139 | 213 | 51 | 155 | 55 | 43 | 59 | 144.4 | 51 | 44 | 315.8 | 51 | 329 | 216 | 51 | 51 | 242 | 168 | 233 | 50 | 57 | 227 | 220 | 60 | 237 | 275 | 199 | 55 | 253.4 | 127.6 | 49 | 244 | 48 | 55 | 231 | 40 | 297 | 149 | 44 | 207 | 168 | 59 | 48 | 51 | 56 | 51 | 42 | 237.6 | 42 | 44 | 241 | 225 | 52 | 53 | 180.8 | 54 | 217 | 252 | 67.2 | 45 | 42 | 50 | 50 | 240 | 47 | 53 | 237 | 59 | 154 | 239 | 157 | 214.6 | 47 | 35 | 48 | 159 | 47 | 65 | 54 | 161 | 56 | 52 | 394 | 40 | 50 | 31 | 53 | 48 | 254 | 100 | 55 | 52 | 147.4 | 193 | 59 | 50 | 55 | 42 | 228 | 40 | 194 | 54 | 55 | 49 | 46 | 49 | 89.2 | 55 | 39 | 236 | 51 | 44 | 321 | 203 | 50 | 89.6 | 55 | 54 | 523 | 54 | 46 | 60 | 54 | 222 | 40 | 53 | 99.2 | 54 | 52 | 53 | 40 | 167.4 | 51 | 38 | 59 | 230.6 | 207 | 64.4 | 116.4 | 40 | 54 | 140 | 57 | 49 | 203 | 3872 | 269 | 50 | 156 | 46 | 57 | 59 | 51 | 124.2 | 178 | 201 | 201 | 229.8 | 43 | 107 | 52 | 54 | 98.2 | 45 | 148 | 52 | 225 | 49 | 220
48 | 48 | 41 | 48 | 55 | 143 | 54 | 38 | 123.8 | 51 | 240 | 322.8 | 29 | 60 | 45 | 189 | 48 | 55 | 45 | 55 | 54 | 55 | 218 | 45 | 202 | 237 | 52 | 312 | 52 | 46 | 52 | 197 | 213 | 51 | 155 | 55 | 43 | 1452.2 | 58 | 97.8 | 44 | 139.2 | 51 | 329 | 216 | 51 | 51 | 91.6 | 168 | 374.6 | 50 | 178.8 | 227 | 98.2 | 60 | 237 | 55 | 199 | 55 | 100 | 260.2 | 49 | 244 | 48 | 55 | 121.8 | 112.8 | 261.4 | 90.2 | 44 | 207 | 145.6 | 59 | 48 | 51 | 56 | 139 | 42 | 3318.4 | 118.8 | 44 | 241 | 225 | 52 | 53 | 266 | 54 | 217 | 252 | 156 | 45 | 42 | 50 | 50 | 240 | 1075.6 | 53 | 165 | 59 | 240.4 | 239 | 157 | 153 | 47 | 35 | 48 | 159 | 47 | 189 | 54 | 161 | 56 | 113.2 | 394 | 40 | 50 | 31 | 53 | 48 | 82 | 43 | 55 | 52 | 53 | 193 | 59 | 50 | 55 | 74 | 228 | 40 | 194 | 54 | 201.4 | 49 | 46 | 49 | 79.8 | 55 | 39 | 236 | 51 | 44 | 127 | 203 | 50 | 52 | 55 | 54 | 485.6 | 54 | 46 | 60 | 54 | 222 | 40 | 53 | 161 | 54 | 52 | 53 | 40 | 42 | 51 | 38 | 59 | 352 | 207 | 50 | 48 | 40 | 184.8 | 140 | 57 | 49 | 277 | 39 | 269 | 50 | 116 | 46 | 57 | 59 | 51 | 54 | 178 | 170.4 | 83.4 | 273 | 43 | 45 | 224 | 54 | 275 | 45 | 148 | 52 | 225 | 49 | 52
48 | 132 | 41 | 48 | 55 | 143 | 54 | 38 | 45 | 51 | 240 | 432.4 | 29 | 60 | 45 | 97.8 | 48 | 55 | 45 | 55 | 54 | 55 | 218 | 45 | 202 | 237 | 52 | 290.6 | 52 | 46 | 96 | 367 | 213 | 51 | 112.6 | 55 | 43 | 273 | 58 | 168 | 44 | 50 | 51 | 632.2 | 182.8 | 51 | 197.4 | 54 | 52 | 410 | 50 | 299.6 | 227 | 17 | 60 | 108.2 | 55 | 199 | 55 | 50 | 349 | 49 | 193.8 | 48 | 55 | 49 | 222 | 208 | 51 | 44 | 207 | 56 | 203.8 | 86.6 | 51 | 56 | 161 | 42 | 3642.2 | 234 | 44 | 92.2 | 157 | 52 | 53 | 266 | 54 | 184.2 | 252 | 156 | 136.2 | 196.4 | 50 | 50 | 164 | 662.4 | 53 | 57 | 59 | 256.8 | 237 | 136 | 326 | 47 | 35 | 48 | 159 | 47 | 189 | 145.2 | 50 | 56 | 238.2 | 230 | 40 | 50 | 31 | 123.8 | 48 | 39 | 43 | 55 | 52 | 53 | 328.8 | 59 | 50 | 55 | 84.4 | 228 | 40 | 56 | 54 | 238 | 49 | 46 | 49 | 175 | 55 | 156.6 | 236 | 51 | 44 | 109.4 | 203 | 179.6 | 52 | 177 | 54 | 145.6 | 54 | 46 | 60 | 54 | 154.4 | 40 | 53 | 161 | 54 | 52 | 53 | 40 | 42 | 51 | 38 | 59 | 352 | 207 | 127.4 | 48 | 40 | 272 | 102.4 | 57 | 49 | 277 | 39 | 269 | 50 | 56 | 46 | 57 | 59 | 51 | 54 | 148.8 | 48 | 54 | 273 | 43 | 45 | 368.6 | 54 | 275 | 45 | 148 | 52 | 38 | 49 | 52
48 | 188 | 41 | 48 | 55 | 143 | 54 | 38 | 45 | 51 | 240 | 433 | 29 | 60 | 173.8 | 37 | 48 | 55 | 45 | 55 | 54 | 55 | 142 | 178.6 | 202 | 237 | 52 | 205 | 52 | 46 | 162 | 367 | 148.2 | 51 | 49 | 55 | 43 | 1594.2 | 58 | 168 | 108.4 | 50 | 51 | 1275.2 | 50 | 51 | 234 | 54 | 52 | 337.6 | 50 | 359 | 227 | 17 | 60 | 172 | 208.6 | 136.6 | 230 | 50 | 349 | 49 | 232 | 48 | 55 | 49 | 222 | 144.4 | 51 | 44 | 207 | 111.6 | 240 | 241 | 51 | 205.6 | 161 | 42 | 3635.4 | 234 | 44 | 55 | 55 | 52 | 53 | 266 | 54 | 53 | 130.2 | 156 | 159 | 235 | 50 | 50 | 50 | 221.2 | 299.4 | 57 | 59 | 195 | 144 | 52 | 246.8 | 47 | 35 | 48 | 115.4 | 47 | 189 | 282 | 50 | 56 | 371 | 109.8 | 80.8 | 50 | 31 | 171 | 48 | 77.8 | 43 | 55 | 52 | 53 | 257 | 267 | 50 | 55 | 1336.8 | 86.4 | 40 | 56 | 235 | 238 | 49 | 46 | 49 | 175 | 55 | 235 | 236 | 131.4 | 129.6 | 39 | 173.6 | 266 | 52 | 177 | 54 | 59 | 54 | 46 | 60 | 54 | 53 | 40 | 53 | 161 | 189.6 | 52 | 53 | 40 | 42 | 51 | 163.6 | 184.4 | 352 | 143.4 | 179 | 48 | 40 | 272 | 46 | 57 | 49 | 233.2 | 171 | 93 | 50 | 56 | 46 | 57 | 59 | 51 | 54 | 32 | 48 | 54 | 273 | 43 | 45 | 394 | 54 | 275 | 45 | 42 | 52 | 38 | 197 | 52
48 | 363 | 41 | 127.2 | 55 | 60 | 54 | 38 | 45 | 51 | 240 | 433 | 225 | 60 | 206 | 37 | 48 | 55 | 45 | 55 | 54 | 55 | 274 | 212 | 202 | 237 | 247 | 142.2 | 52 | 46 | 162 | 280 | 51 | 51 | 49 | 55 | 43 | 381 | 58 | 168 | 205 | 50 | 51 | 334.6 | 50 | 51 | 234 | 54 | 52 | 52 | 50 | 359 | 85.4 | 17 | 60 | 172 | 247 | 43 | 230 | 50 | 377.6 | 49 | 232 | 48 | 55 | 125.8 | 304.4 | 49 | 51 | 181.4 | 108 | 195 | 240 | 241 | 51 | 243 | 139 | 202 | 2020.8 | 234 | 44 | 55 | 55 | 52 | 53 | 223.4 | 54 | 53 | 49 | 125.4 | 159 | 235 | 50 | 50 | 50 | 211 | 464.4 | 57 | 81.6 | 195 | 144 | 52 | 227 | 47 | 35 | 48 | 50 | 47 | 158 | 282 | 50 | 56 | 371 | 57 | 244 | 50 | 31 | 171 | 48 | 136 | 43 | 55 | 52 | 53 | 257 | 267 | 50 | 55 | 87 | 51 | 40 | 56 | 235 | 55 | 49 | 46 | 49 | 175 | 55 | 235 | 52 | 252 | 151 | 39 | 56 | 266 | 52 | 177 | 54 | 59 | 54 | 46 | 60 | 54 | 53 | 40 | 53 | 147.8 | 280 | 52 | 219 | 40 | 42 | 51 | 195 | 268 | 231.2 | 48 | 179 | 48 | 40 | 272 | 46 | 93.2 | 49 | 180.4 | 204 | 49 | 50 | 56 | 46 | 57 | 59 | 51 | 54 | 32 | 48 | 54 | 186.6 | 43 | 45 | 394 | 54 | 275 | 45 | 42 | 52 | 38 | 197 | 258.2
192 | 363 | 178.6 | 246 | 55 | 60 | 54 | 80.8 | 45 | 51 | 120 | 360.2 | 225 | 60 | 206 | 37 | 48 | 55 | 45 | 55 | 54 | 55 | 274 | 212 | 82 | 127.2 | 247 | 48 | 281 | 46 | 162 | 222 | 128.4 | 51 | 49 | 55 | 43 | 422.8 | 58 | 74.4 | 205 | 50 | 51 | 334.6 | 50 | 135.8 | 234 | 54 | 52 | 52 | 50 | 318.4 | 50 | 17 | 60 | 172 | 247 | 63.4 | 230 | 50 | 241.4 | 224 | 41 | 48 | 55 | 241 | 355.2 | 49 | 51 | 273 | 42 | 195 | 59 | 241 | 59 | 243 | 51 | 242 | 802 | 157.2 | 44 | 55 | 55 | 52 | 53 | 53 | 54 | 53 | 49 | 225 | 136.2 | 235 | 50 | 50 | 50 | 223 | 504 | 57 | 172 | 108.6 | 126 | 52 | 227 | 47 | 35 | 48 | 171.8 | 47 | 34 | 282 | 50 | 171.2 | 371 | 57 | 244 | 50 | 159.8 | 171 | 48 | 136 | 43 | 55 | 52 | 53 | 257 | 371 | 50 | 55 | 125 | 51 | 40 | 56 | 235 | 55 | 49 | 46 | 49 | 103.6 | 55 | 235 | 52 | 252 | 151 | 39 | 56 | 266 | 52 | 128.2 | 54 | 59 | 54 | 46 | 60 | 54 | 53 | 40 | 53 | 231 | 280 | 91.6 | 219 | 40 | 42 | 51 | 195 | 268 | 49 | 48 | 179 | 48 | 239.8 | 228.4 | 46 | 238 | 49 | 186 | 204 | 49 | 50 | 56 | 46 | 57 | 59 | 51 | 54 | 32 | 48 | 124.2 | 57 | 43 | 45 | 282.6 | 54 | 98.2 | 45 | 42 | 52 | 38 | 197 | 335
228 | 279 | 213 | 246 | 55 | 60 | 54 | 252 | 45 | 51 | 40 | 251 | 225 | 60 | 206 | 112.2 | 208 | 55 | 45 | 55 | 54 | 55 | 274 | 248.2 | 52 | 54 | 247 | 48 | 281 | 112 | 74 | 120 | 180 | 51 | 49 | 55 | 223 | 286 | 58 | 51 | 333 | 50 | 51 | 365 | 50 | 157 | 160.8 | 134 | 52 | 52 | 50 | 76.8 | 50 | 17 | 60 | 95.2 | 247 | 145 | 230 | 50 | 197 | 224 | 41 | 185.6 | 55 | 336.2 | 246 | 49 | 51 | 273 | 42 | 195 | 59 | 241 | 63 | 243 | 51 | 242 | 916 | 42 | 44 | 55 | 55 | 52 | 53 | 53 | 54 | 53 | 49 | 225 | 202.6 | 157.8 | 50 | 50 | 50 | 342.8 | 363.2 | 57 | 172 | 51 | 93.4 | 52 | 123.2 | 47 | 35 | 48 | 253 | 47 | 34 | 282 | 50 | 248 | 184.8 | 57 | 244 | 50 | 192 | 53 | 48 | 136 | 43 | 55 | 52 | 53 | 175 | 371 | 50 | 55 | 171 | 51 | 40 | 56 | 235 | 55 | 49 | 46 | 49 | 56 | 55 | 195.8 | 52 | 252 | 129.6 | 39 | 56 | 222.8 | 52 | 55 | 54 | 59 | 54 | 46 | 60 | 54 | 93.8 | 40 | 53 | 231 | 280 | 151 | 392 | 73.2 | 42 | 51 | 195 | 268 | 49 | 48 | 101.6 | 48 | 373 | 181.2 | 173.2 | 238 | 49 | 220 | 39 | 49 | 50 | 56 | 46 | 57 | 59 | 51 | 54 | 32 | 48 | 171 | 57 | 43 | 45 | 52 | 54 | 54 | 45 | 42 | 52 | 38 | 197 | 335
228 | 223 | 213 | 246 | 55 | 60 | 54 | 252 | 45 | 51 | 40 | 45 | 225 | 60 | 141.6 | 225 | 248 | 55 | 45 | 55 | 54 | 55 | 274 | 326.2 | 52 | 54 | 247 | 48 | 281 | 156 | 52 | 52 | 180 | 51 | 49 | 55 | 268 | 266 | 58 | 51 | 268.6 | 50 | 89 | 493 | 50 | 157 | 51 | 154 | 52 | 52 | 50 | 57 | 50 | 17 | 60 | 44 | 170.2 | 145 | 125 | 50 | 197 | 224 | 41 | 220 | 55 | 360 | 246 | 169 | 51 | 273 | 42 | 139.4 | 59 | 86.6 | 111 | 168.2 | 51 | 242 | 2208.2 | 42 | 44 | 87 | 55 | 52 | 53 | 53 | 54 | 53 | 49 | 153 | 242 | 42 | 50 | 50 | 50 | 530 | 257.6 | 149 | 172 | 51 | 251 | 84.8 | 54 | 47 | 35 | 48 | 253 | 47 | 34 | 54 | 134 | 248 | 52 | 57 | 244 | 50 | 192 | 53 | 48 | 58.4 | 43 | 55 | 52 | 53 | 52 | 246.2 | 50 | 55 | 303 | 51 | 40 | 56 | 126.4 | 55 | 49 | 46 | 49 | 56 | 55 | 39 | 52 | 252 | 44 | 39 | 56 | 50 | 52 | 55 | 54 | 59 | 70 | 46 | 60 | 54 | 155 | 173.8 | 53 | 231 | 234.8 | 151 | 392 | 206 | 117.4 | 177.4 | 69.4 | 226.2 | 49 | 48 | 50 | 70.8 | 373 | 213 | 258 | 238 | 49 | 44 | 39 | 49 | 50 | 56 | 46 | 143.4 | 59 | 51 | 54 | 32 | 48 | 171 | 57 | 43 | 45 | 52 | 54 | 54 | 45 | 42 | 52 | 140 | 164.6 | 298.6
228 | 118 | 213 | 246 | 55 | 60 | 54 | 252 | 45 | 51 | 40 | 45 | 107.4 | 60 | 45 | 225 | 248 | 55 | 45 | 55 | 54 | 55 | 54 | 359.6 | 52 | 54 | 130 | 48 | 281 | 156 | 52 | 52 | 180 | 51 | 49 | 55 | 268 | 254 | 166 | 51 | 172 | 50 | 241 | 521 | 50 | 135.8 | 51 | 154 | 52 | 52 | 50 | 173.8 | 50 | 17 | 60 | 44 | 55 | 145 | 55 | 50 | 168.4 | 224 | 41 | 220 | 183.4 | 283.2 | 246 | 249 | 70.6 | 227.2 | 42 | 56 | 59 | 48 | 1304 | 56 | 51 | 162 | 1173.8 | 42 | 44 | 215 | 55 | 52 | 53 | 53 | 214 | 53 | 49 | 45 | 242 | 104.4 | 50 | 257 | 50 | 470 | 53 | 172 | 104.2 | 51 | 251 | 216 | 54 | 47 | 35 | 48 | 253 | 47 | 34 | 54 | 260 | 248 | 52 | 57 | 80.8 | 50 | 192 | 53 | 48 | 39 | 43 | 55 | 52 | 53 | 52 | 121.4 | 50 | 55 | 359 | 51 | 147 | 56 | 54 | 55 | 49 | 46 | 49 | 56 | 55 | 39 | 52 | 51 | 44 | 39 | 56 | 50 | 52 | 55 | 54 | 59 | 130 | 46 | 60 | 54 | 155 | 263 | 79 | 231 | 54 | 151 | 226 | 206 | 151 | 209 | 38 | 59 | 49 | 48 | 50 | 290.8 | 373 | 213 | 258 | 238 | 49 | 44 | 39 | 49 | 50 | 56 | 46 | 165 | 59 | 128.6 | 54 | 32 | 48 | 171 | 57 | 43 | 107 | 52 | 54 | 54 | 45 | 42 | 52 | 140 | 143 | 128.8
156 | 48 | 75.4 | 48 | 102.6 | 60 | 54 | 252 | 45 | 51 | 40 | 156 | 29 | 60 | 45 | 225 | 248 | 55 | 45 | 55 | 54 | 117.8 | 54 | 320.6 | 52 | 54 | 52 | 48 | 143.6 | 156 | 52 | 52 | 51 | 51 | 49 | 55 | 268 | 171.4 | 166 | 51 | 120.8 | 50 | 241 | 1347.2 | 50 | 51 | 51 | 134 | 52 | 52 | 50 | 203 | 329 | 17 | 60 | 44 | 55 | 83.8 | 55 | 50 | 54 | 119 | 41 | 220 | 269 | 144.2 | 151 | 302.4 | 149 | 44 | 42 | 104.2 | 59 | 48 | 271.8 | 56 | 51 | 42 | 1093.2 | 42 | 44 | 215 | 55 | 52 | 53 | 53 | 254 | 53 | 49 | 45 | 242 | 146 | 50 | 257 | 50 | 474 | 53 | 172 | 59 | 71.6 | 251 | 216 | 54 | 47 | 35 | 48 | 212.4 | 47 | 34 | 54 | 260 | 209.6 | 52 | 57 | 40 | 50 | 63.2 | 53 | 48 | 39 | 43 | 55 | 52 | 53 | 52 | 59 | 50 | 55 | 465 | 51 | 147 | 56 | 101.6 | 55 | 169.6 | 126.8 | 49 | 56 | 55 | 106.2 | 52 | 51 | 136.4 | 39 | 56 | 50 | 52 | 196.6 | 54 | 59 | 210 | 46 | 60 | 54 | 155 | 263 | 183 | 58 | 54 | 71.8 | 226 | 206 | 165.6 | 209 | 38 | 59 | 49 | 114.4 | 50 | 323 | 209.6 | 54 | 258 | 93.2 | 49 | 88 | 39 | 49 | 50 | 56 | 46 | 165 | 135 | 245 | 54 | 32 | 48 | 54 | 57 | 43 | 200 | 52 | 54 | 54 | 45 | 42 | 52 | 140 | 143 | 52
48 | 114 | 41 | 48 | 174 | 60 | 220 | 80.8 | 227 | 51 | 40 | 156 | 73.8 | 60 | 45 | 225 | 168 | 55 | 45 | 55 | 54 | 275.2 | 54 | 212 | 52 | 54 | 72.8 | 48 | 52 | 46 | 133.2 | 52 | 51 | 51 | 133.8 | 55 | 178 | 225 | 166 | 51 | 44 | 50 | 241 | 1834.4 | 50 | 51 | 51 | 54 | 52 | 52 | 50 | 203 | 364 | 57.6 | 60 | 44 | 55 | 43 | 55 | 50 | 54 | 49 | 41 | 82.4 | 269 | 49 | 151 | 338 | 149 | 44 | 110.4 | 409 | 59 | 48 | 315 | 56 | 51 | 42 | 940 | 125.2 | 44 | 215 | 89 | 52 | 53 | 53 | 254 | 53 | 49 | 45 | 277.8 | 146 | 50 | 257 | 50 | 499.4 | 53 | 149 | 59 | 154 | 251 | 216 | 146.4 | 47 | 130.2 | 48 | 50 | 47 | 34 | 54 | 260 | 56 | 52 | 57 | 40 | 50 | 87.4 | 53 | 48 | 39 | 43 | 55 | 52 | 147.4 | 52 | 59 | 50 | 55 | 418 | 51 | 293.4 | 194 | 275 | 55 | 250 | 147 | 49 | 56 | 55 | 207 | 52 | 51 | 198 | 39 | 56 | 50 | 52 | 232 | 54 | 59 | 492.2 | 46 | 60 | 54 | 73.4 | 263 | 183 | 58 | 54 | 52 | 122.2 | 172.8 | 203.2 | 209 | 38 | 83.4 | 121.6 | 214 | 50 | 323 | 40 | 54 | 215.6 | 57 | 49 | 154 | 39 | 49 | 50 | 56 | 46 | 143.4 | 249 | 245 | 54 | 32 | 48 | 54 | 57 | 121.8 | 200 | 52 | 54 | 54 | 45 | 99.6 | 52 | 99.2 | 143 | 52
48 | 158 | 41 | 135.2 | 174 | 60 | 220 | 38 | 202.6 | 51 | 40 | 156 | 141 | 60 | 45 | 37 | 48 | 156.4 | 45 | 55 | 54 | 370 | 54 | 212 | 146.8 | 54 | 156 | 48 | 52 | 46 | 255 | 52 | 51 | 51 | 155 | 55 | 43 | 289 | 122.8 | 51 | 44 | 448.2 | 241 | 165 | 216 | 51 | 51 | 54 | 98.4 | 168 | 50 | 203 | 329 | 220 | 60 | 121.2 | 55 | 43 | 55 | 50 | 54 | 49 | 41 | 48 | 269 | 85.4 | 151 | 298 | 216.6 | 44 | 156 | 409 | 59 | 48 | 383 | 56 | 51 | 42 | 950 | 250 | 152 | 183 | 225 | 52 | 53 | 53 | 254 | 142.6 | 49 | 45 | 236 | 146 | 50 | 257 | 50 | 495.4 | 53 | 57 | 130.2 | 154 | 93.4 | 183.2 | 208 | 146.6 | 154 | 48 | 50 | 47 | 34 | 54 | 260 | 56 | 52 | 57 | 40 | 50 | 125 | 53 | 48 | 168 | 43 | 55 | 196.8 | 289 | 164.8 | 59 | 50 | 55 | 289.4 | 51 | 287.2 | 194 | 54 | 55 | 250 | 147 | 89 | 56 | 55 | 207 | 52 | 51 | 198 | 127 | 56 | 50 | 89.6 | 232 | 54 | 59 | 505 | 46 | 60 | 54 | 53 | 218.4 | 183 | 58 | 54 | 52 | 53 | 40 | 273 | 82.6 | 38 | 181 | 170 | 214 | 50 | 254.6 | 40 | 54 | 46 | 57 | 49 | 154 | 39 | 49 | 50 | 56 | 46 | 57 | 249 | 245 | 54 | 115.2 | 48 | 54 | 57 | 240 | 243.6 | 52 | 137.6 | 54 | 45 | 186 | 52 | 38 | 49 | 52
48 | 158 | 41 | 157 | 174 | 60 | 308.8 | 38 | 242 | 117.6 | 40 | 111.6 | 141 | 60 | 45 | 83.8 | 48 | 224 | 45 | 55 | 165 | 370 | 54 | 78.4 | 210 | 54 | 156 | 48 | 52 | 46 | 255 | 52 | 51 | 51 | 155 | 55 | 43 | 365 | 58 | 51 | 44 | 599 | 89 | 165 | 216 | 51 | 51 | 54 | 168 | 168 | 50 | 86.2 | 302.8 | 220 | 60 | 237 | 55 | 136.6 | 55 | 50 | 54 | 49 | 41 | 48 | 226.2 | 231 | 106.6 | 138 | 259.2 | 44 | 156 | 409 | 227.8 | 48 | 423 | 209 | 95 | 42 | 980.2 | 250 | 224 | 55 | 225 | 52 | 53 | 53 | 174 | 165 | 49 | 45 | 236 | 42 | 50 | 132.8 | 50 | 419.8 | 53 | 215.4 | 237 | 154 | 54 | 52 | 208 | 213 | 154 | 48 | 50 | 47 | 34 | 117 | 50 | 56 | 52 | 57 | 40 | 50 | 125 | 53 | 48 | 254 | 43 | 55 | 233 | 289 | 193 | 59 | 50 | 55 | 355.8 | 51 | 223 | 194 | 123.6 | 55 | 89.2 | 126.8 | 149 | 56 | 55 | 106.2 | 52 | 51 | 198 | 127 | 56 | 50 | 240 | 232 | 54 | 152.6 | 505 | 46 | 60 | 54 | 222 | 40 | 105 | 58 | 54 | 52 | 53 | 40 | 266 | 51 | 38 | 181 | 170 | 214 | 50 | 80.2 | 40 | 54 | 46 | 57 | 49 | 154 | 39 | 93 | 50 | 184 | 46 | 57 | 249 | 245 | 178 | 136 | 48 | 54 | 57 | 240 | 247 | 52 | 263 | 54 | 45 | 186 | 52 | 38 | 49 | 52
48 | 158 | 41 | 157 | 78.8 | 60 | 331 | 38 | 242 | 162 | 40 | 45 | 141 | 60 | 45 | 154 | 48 | 224 | 45 | 210.2 | 239 | 307.2 | 54 | 45 | 270 | 54 | 156 | 205 | 52 | 46 | 277 | 136 | 115.8 | 51 | 133.8 | 55 | 43 | 51 | 58 | 51 | 44 | 599 | 612.6 | 180 | 255.4 | 51 | 51 | 54 | 168 | 168 | 50 | 57 | 288.2 | 220 | 60 | 237 | 55 | 199 | 55 | 50 | 54 | 49 | 81.6 | 48 | 55 | 231 | 40 | 49 | 220 | 44 | 222 | 364.2 | 270 | 48 | 51 | 209 | 348 | 42 | 1019 | 250 | 224 | 55 | 291.6 | 52 | 53 | 53 | 54 | 165 | 170.8 | 45 | 83.2 | 42 | 50 | 50 | 81.6 | 362 | 53 | 255 | 237 | 92.2 | 54 | 52 | 208 | 213 | 130.2 | 48 | 50 | 47 | 34 | 159 | 50 | 56 | 52 | 57 | 40 | 50 | 125 | 53 | 48 | 254 | 43 | 55 | 265.6 | 289 | 193 | 59 | 50 | 55 | 479 | 51 | 223 | 194 | 228 | 55 | 49 | 46 | 177 | 138.8 | 55 | 39 | 52 | 51 | 105.6 | 127 | 56 | 50 | 240 | 161.2 | 54 | 215 | 524.2 | 46 | 60 | 54 | 343.6 | 40 | 53 | 58 | 54 | 52 | 53 | 40 | 266 | 51 | 38 | 181 | 170 | 214 | 50 | 48 | 40 | 54 | 46 | 57 | 49 | 66 | 39 | 269 | 50 | 216 | 46 | 57 | 249 | 51 | 209 | 136 | 48 | 171.6 | 145.4 | 240 | 154 | 52 | 263 | 54 | 205 | 186 | 52 | 331.2 | 49 | 3351
48 | 48 | 41 | 135.2 | 55 | 60 | 231.4 | 38 | 242 | 162 | 40 | 45 | 51.4 | 60 | 45 | 154 | 48 | 224 | 45 | 249 | 239 | 213 | 54 | 148 | 464 | 54 | 93.6 | 269.2 | 52 | 46 | 365 | 108 | 213 | 51 | 49 | 55 | 43 | 51 | 58 | 135.4 | 44 | 448.2 | 2811 | 262 | 413 | 51 | 51 | 129.2 | 168 | 230.2 | 50 | 116.4 | 305 | 220 | 60 | 237 | 187 | 199 | 55 | 50 | 54 | 49 | 244 | 48 | 55 | 231 | 40 | 144.4 | 220 | 44 | 207 | 104.2 | 270 | 48 | 51 | 209 | 348 | 42 | 975 | 250 | 224 | 55 | 302 | 52 | 53 | 53 | 54 | 142.6 | 252 | 133.8 | 113.4 | 42 | 50 | 50 | 208 | 384 | 53 | 327 | 237 | 51 | 54 | 52 | 115.6 | 213 | 35 | 48 | 50 | 47 | 34 | 159 | 50 | 56 | 52 | 244.6 | 40 | 151 | 31 | 53 | 48 | 254 | 43 | 55 | 215 | 289 | 193 | 59 | 50 | 55 | 730.8 | 148.6 | 149.8 | 56 | 228 | 55 | 49 | 46 | 209 | 334.4 | 55 | 39 | 52 | 51 | 44 | 91.8 | 56 | 50 | 240 | 55 | 54 | 461.4 | 283 | 46 | 60 | 54 | 374 | 137.4 | 53 | 58 | 54 | 52 | 53 | 40 | 279 | 51 | 38 | 107.8 | 200 | 48 | 50 | 48 | 40 | 54 | 46 | 57 | 49 | 44 | 39 | 269 | 50 | 216 | 46 | 57 | 59 | 51 | 326 | 115.2 | 48 | 201 | 386 | 240 | 154 | 179 | 137.6 | 54 | 245 | 128.4 | 52 | 528 | 49 | 3501
48 | 48 | 41 | 48 | 55 | 60 | 142.8 | 38 | 163.2 | 162 | 80 | 45 | 29 | 60 | 45 | 245.2 | 48 | 190.2 | 45 | 249 | 91 | 55 | 54 | 148 | 498.2 | 54 | 52 | 346.2 | 52 | 46 | 162 | 518.4 | 213 | 51 | 49 | 55 | 43 | 51 | 58 | 379 | 76.2 | 139.2 | 2819 | 262 | 247 | 51 | 51 | 242 | 75.2 | 233 | 50 | 318.4 | 434 | 57.6 | 60 | 237 | 393 | 332 | 55 | 167.6 | 54 | 49 | 244 | 48 | 55 | 231 | 40 | 208 | 220 | 44 | 207 | 56 | 270 | 48 | 51 | 209 | 348 | 42 | 2131.8 | 42 | 188 | 55 | 166 | 153.4 | 53 | 53 | 54 | 53 | 252 | 156 | 159 | 42 | 50 | 50 | 284 | 424 | 53 | 435 | 237 | 166.2 | 54 | 136 | 157.8 | 113.4 | 35 | 48 | 137.2 | 47 | 34 | 159 | 50 | 56 | 52 | 394 | 40 | 151 | 31 | 53 | 48 | 211 | 43 | 55 | 215 | 53 | 80.2 | 59 | 50 | 55 | 544.4 | 314.6 | 40 | 56 | 228 | 55 | 49 | 46 | 1371.8 | 382 | 55 | 39 | 52 | 51 | 86.8 | 39 | 56 | 182.8 | 240 | 55 | 54 | 523 | 239.8 | 46 | 60 | 54 | 374 | 499 | 53 | 58 | 54 | 52 | 53 | 40 | 268.2 | 51 | 38 | 59 | 200 | 48 | 110 | 48 | 40 | 54 | 46 | 57 | 49 | 44 | 60.8 | 269 | 50 | 216 | 46 | 57 | 59 | 51 | 402.4 | 32 | 48 | 201 | 386 | 43 | 66.8 | 202 | 54 | 186.6 | 245 | 42 | 52 | 544 | 49 | 3615
48 | 48 | 41 | 48 | 55 | 60 | 54 | 38 | 45 | 51 | 240 | 45 | 29 | 60 | 45 | 212.4 | 48 | 55 | 45 | 55 | 54 | 55 | 54 | 148 | 463 | 54 | 52 | 483 | 52 | 46 | 162 | 884.8 | 213 | 51 | 49 | 55 | 43 | 51 | 58 | 379 | 205 | 50 | 2879 | 262 | 168.2 | 51 | 51 | 242 | 52 | 233 | 50 | 359 | 434 | 17 | 60 | 44 | 393 | 434.4 | 55 | 246 | 54 | 49 | 244 | 48 | 55 | 85.4 | 40 | 208 | 51 | 44 | 207 | 56 | 185.6 | 48 | 51 | 56 | 260 | 42 | 1020 | 42 | 44 | 92.2 | 166 | 221 | 53 | 53 | 54 | 53 | 252 | 156 | 159 | 235 | 50 | 50 | 398 | 374 | 123.4 | 355.8 | 59 | 195 | 54 | 157 | 246.8 | 47 | 35 | 48 | 159 | 47 | 34 | 54 | 138.8 | 56 | 52 | 394 | 40 | 151 | 31 | 171 | 48 | 39 | 43 | 55 | 215 | 53 | 216 | 59 | 50 | 55 | 513 | 350 | 40 | 56 | 158.4 | 55 | 49 | 46 | 3006 | 481.6 | 55 | 39 | 83 | 51 | 151 | 39 | 203 | 216 | 89.6 | 55 | 54 | 429.4 | 247 | 46 | 60 | 54 | 272.6 | 331 | 53 | 58 | 54 | 52 | 86.2 | 40 | 179.2 | 51 | 38 | 59 | 200 | 48 | 300 | 48 | 136.8 | 54 | 46 | 57 | 169 | 107.6 | 148 | 269 | 50 | 88 | 46 | 57 | 59 | 51 | 393 | 32 | 48 | 201 | 386 | 43 | 45 | 202 | 54 | 275 | 245 | 42 | 52 | 616 | 49 | 3635
48 | 118 | 41 | 48 | 55 | 60 | 54 | 38 | 45 | 51 | 240 | 45 | 29 | 60 | 45 | 189 | 48 | 55 | 45 | 55 | 54 | 55 | 54 | 106.8 | 439 | 54 | 52 | 326 | 52 | 46 | 96 | 264 | 277.2 | 51 | 49 | 55 | 43 | 51 | 58 | 379 | 205 | 50 | 264 | 221 | 50 | 51 | 51 | 242 | 54.4 | 410 | 50 | 359 | 453 | 17 | 60 | 172 | 217 | 432 | 55 | 246 | 54 | 49 | 396.8 | 80.4 | 55 | 49 | 40 | 208 | 51 | 44 | 207 | 56 | 167.6 | 48 | 51 | 168.2 | 51 | 137.2 | 183 | 42 | 44 | 241 | 55 | 221 | 53 | 53 | 54 | 53 | 384.4 | 133.8 | 159 | 235 | 378 | 50 | 366.4 | 374 | 229 | 129 | 59 | 195 | 54 | 157 | 326 | 47 | 35 | 48 | 159 | 47 | 34 | 54 | 161 | 56 | 52 | 394 | 162.4 | 110.6 | 31 | 171 | 48 | 39 | 43 | 55 | 215 | 53 | 257 | 59 | 50 | 55 | 536 | 325.6 | 40 | 100 | 54 | 55 | 49 | 46 | 3130.8 | 548 | 55 | 39 | 207 | 51 | 151 | 39 | 203 | 216 | 52 | 55 | 54 | 342.8 | 344.6 | 46 | 60 | 54 | 83.4 | 252 | 53 | 58 | 54 | 52 | 219 | 40 | 204 | 51 | 38 | 59 | 200 | 48 | 1591.4 | 48 | 161 | 54 | 46 | 57 | 169 | 203 | 148 | 93 | 50 | 56 | 46 | 57 | 59 | 51 | 315.2 | 178 | 48 | 83.4 | 295.6 | 43 | 45 | 831.6 | 54 | 275 | 165 | 42 | 52 | 509.2 | 167.4 | 396
156 | 223 | 41 | 246 | 55 | 76.6 | 54 | 38 | 45 | 51 | 240 | 45 | 29 | 60 | 45 | 67.4 | 48 | 55 | 45 | 55 | 54 | 55 | 54 | 111.8 | 376 | 54 | 52 | 219 | 52 | 46 | 52 | 420 | 180 | 51 | 49 | 55 | 43 | 219 | 58 | 332.2 | 205 | 50 | 442.4 | 57 | 50 | 51 | 51 | 166.8 | 64 | 373.8 | 50 | 260 | 488 | 17 | 60 | 172 | 125.8 | 468 | 160 | 246 | 54 | 49 | 272.6 | 210 | 55 | 49 | 40 | 112.6 | 51 | 44 | 42 | 56 | 240 | 48 | 51 | 243 | 51 | 161 | 183 | 42 | 44 | 277 | 55 | 221 | 53 | 53 | 54 | 217 | 206 | 45 | 45 | 235 | 895.8 | 50 | 126 | 262 | 229 | 57 | 172 | 195 | 54 | 136 | 326 | 47 | 35 | 48 | 137.2 | 47 | 34 | 236.4 | 161 | 132.8 | 52 | 288.4 | 244 | 50 | 95.4 | 171 | 48 | 39 | 43 | 55 | 84.6 | 53 | 257 | 59 | 50 | 55 | 445 | 228 | 40 | 166 | 54 | 55 | 49 | 46 | 3201 | 222 | 55 | 39 | 207 | 51 | 151 | 39 | 203 | 216 | 52 | 55 | 54 | 171.2 | 357 | 135.6 | 60 | 54 | 114.2 | 406 | 53 | 209.6 | 280 | 52 | 219 | 40 | 288.2 | 51 | 38 | 226.2 | 49 | 48 | 417.4 | 48 | 161 | 54 | 46 | 57 | 169 | 203 | 313 | 49 | 50 | 56 | 46 | 57 | 59 | 51 | 245 | 178 | 48 | 54 | 100.2 | 43 | 45 | 175 | 54 | 275 | 45 | 42 | 52 | 461 | 197 | 218
228 | 223 | 256 | 1464.6 | 55 | 143 | 54 | 38 | 45 | 51 | 240 | 127 | 29 | 60 | 45 | 37 | 48 | 55 | 45 | 55 | 90 | 55 | 56.6 | 212 | 383 | 54 | 52 | 219 | 52 | 46 | 52 | 406 | 180 | 51 | 49 | 55 | 43 | 261 | 122.8 | 51 | 198.4 | 50 | 524 | 57 | 50 | 135.8 | 51 | 54 | 64 | 193.6 | 50 | 178.8 | 353.8 | 17 | 60 | 172 | 55 | 208 | 230 | 306.8 | 165 | 49 | 232 | 210 | 55 | 49 | 40 | 49 | 51 | 44 | 42 | 56 | 240 | 48 | 51 | 243 | 51 | 161 | 164.6 | 42 | 44 | 341 | 55 | 187.2 | 53 | 53 | 76.6 | 217 | 247 | 189 | 45 | 235 | 1236.6 | 50 | 50 | 206 | 369.8 | 57 | 172 | 79.8 | 54 | 52 | 291.4 | 47 | 35 | 48 | 184 | 47 | 34 | 282 | 138.8 | 248 | 196 | 57 | 244 | 50 | 192 | 123.8 | 48 | 39 | 43 | 55 | 52 | 53 | 257 | 59 | 50 | 55 | 491 | 157.2 | 40 | 166 | 197 | 55 | 49 | 46 | 2114.2 | 222 | 55 | 39 | 207 | 51 | 65.4 | 233 | 203 | 83.2 | 52 | 55 | 54 | 59 | 253 | 158 | 234 | 54 | 155 | 40 | 377 | 334 | 280 | 52 | 219 | 40 | 222 | 51 | 38 | 268 | 140.2 | 48 | 399 | 139.2 | 306.4 | 54 | 83.6 | 57 | 121 | 203 | 247.6 | 49 | 50 | 56 | 46 | 57 | 59 | 51 | 245 | 178 | 48 | 147.6 | 57 | 43 | 45 | 175 | 54 | 230.8 | 45 | 84.4 | 52 | 501 | 197 | 158.4
228 | 335 | 393.6 | 306.6 | 55 | 143 | 54 | 38 | 45 | 51 | 80 | 294.4 | 29 | 60 | 45 | 37 | 168 | 55 | 45 | 55 | 150.8 | 55 | 209.4 | 212 | 406.2 | 237 | 208 | 82.2 | 52 | 46 | 52 | 602 | 128.4 | 51 | 49 | 55 | 43 | 261 | 219.4 | 51 | 172 | 50 | 568 | 57 | 50 | 157 | 51 | 114 | 1319.2 | 52 | 50 | 57 | 307 | 17 | 60 | 120.8 | 55 | 76 | 230 | 175 | 165 | 49 | 41 | 347.6 | 55 | 49 | 84.4 | 89 | 129.4 | 227.2 | 42 | 167.2 | 95.2 | 241 | 51 | 243 | 51 | 137.2 | 137 | 42 | 44 | 474 | 55 | 52 | 53 | 138.2 | 167 | 217 | 253 | 225 | 242 | 119.2 | 525 | 50 | 50 | 196.8 | 405 | 57 | 172 | 51 | 54 | 52 | 93.6 | 47 | 35 | 48 | 171.2 | 47 | 34 | 282 | 50 | 248 | 232 | 57 | 244 | 50 | 192 | 53 | 48 | 39 | 43 | 55 | 52 | 53 | 175 | 59 | 50 | 55 | 499 | 51 | 147 | 166 | 357.6 | 55 | 49 | 46 | 358 | 122.4 | 55 | 39 | 176 | 51 | 44 | 233 | 56 | 50 | 52 | 55 | 54 | 59 | 277 | 158 | 270.8 | 54 | 155 | 40 | 413 | 334 | 280 | 52 | 185.8 | 40 | 244.8 | 51 | 38 | 268 | 201 | 48 | 379 | 162 | 252 | 141.2 | 309.6 | 93.2 | 49 | 139.4 | 171 | 49 | 50 | 56 | 46 | 57 | 59 | 51 | 54 | 178 | 48 | 171 | 57 | 43 | 45 | 199 | 54 | 54 | 45 | 148 | 52 | 497 | 253.4 | 203
228 | 363 | 428 | 1576.6 | 55 | 143 | 54 | 38 | 45 | 51 | 40 | 361 | 185.8 | 60 | 45 | 73 | 248 | 55 | 45 | 55 | 206 | 55 | 333 | 212 | 390 | 237 | 247 | 48 | 52 | 112 | 52 | 367 | 51 | 51 | 129 | 55 | 43 | 261 | 291.4 | 51 | 172 | 50 | 564 | 57 | 50 | 157 | 124.2 | 154 | 52 | 52 | 50 | 57 | 343 | 17 | 60 | 44 | 208.6 | 87 | 230 | 175 | 165 | 49 | 41 | 382 | 55 | 96.6 | 151 | 249 | 149 | 273 | 42 | 195 | 59 | 241 | 51 | 205.6 | 51 | 42 | 137 | 42 | 44 | 318 | 55 | 52 | 53 | 266 | 432 | 217 | 276.2 | 225 | 242 | 42 | 599 | 50 | 50 | 47 | 229 | 57 | 126.8 | 51 | 54 | 216 | 54 | 47 | 35 | 48 | 253 | 47 | 34 | 282 | 50 | 248 | 232 | 57 | 203.2 | 50 | 192 | 53 | 48 | 39 | 43 | 55 | 52 | 53 | 52 | 218 | 50 | 55 | 543 | 51 | 147 | 78 | 430 | 103 | 49 | 46 | 180 | 56 | 55 | 195.8 | 199.2 | 51 | 44 | 233 | 56 | 50 | 52 | 128.2 | 54 | 59 | 229 | 135.6 | 243 | 54 | 155 | 40 | 141 | 313.4 | 280 | 52 | 53 | 40 | 251 | 51 | 38 | 268 | 273.6 | 48 | 299 | 258.6 | 252 | 272 | 352 | 238 | 49 | 44 | 39 | 73 | 50 | 56 | 46 | 57 | 59 | 51 | 54 | 32 | 48 | 171 | 57 | 43 | 45 | 267 | 54 | 84 | 45 | 148 | 52 | 4487 | 231.8 | 512.6
192 | 298 | 428 | 371 | 55 | 93.2 | 54 | 38 | 45 | 51 | 40 | 238 | 225 | 60 | 45 | 176 | 248 | 55 | 45 | 55 | 213.2 | 55 | 661 | 393 | 404.4 | 237 | 247 | 48 | 52 | 156 | 52 | 222 | 51 | 51 | 291 | 55 | 43 | 177 | 301 | 51 | 172 | 50 | 652.8 | 57 | 50 | 135.8 | 234 | 154 | 52 | 52 | 50 | 57 | 343 | 17 | 60 | 44 | 247 | 187 | 195 | 150 | 120.6 | 49 | 41 | 252.4 | 55 | 360 | 151 | 249 | 149 | 273 | 42 | 195 | 59 | 241 | 51 | 56 | 51 | 82 | 328 | 234 | 44 | 323 | 55 | 52 | 53 | 266 | 680 | 118.6 | 270 | 45 | 242 | 42 | 597 | 50 | 50 | 47 | 53 | 57 | 75.8 | 51 | 165 | 216 | 54 | 47 | 35 | 48 | 253 | 47 | 34 | 190.8 | 260 | 248 | 52 | 57 | 40 | 50 | 221.6 | 53 | 48 | 39 | 43 | 55 | 52 | 53 | 52 | 218 | 50 | 55 | 573.4 | 51 | 147 | 56 | 526 | 79 | 49 | 46 | 216 | 56 | 55 | 235 | 236 | 211.8 | 44 | 233 | 56 | 50 | 52 | 177 | 54 | 59 | 189 | 46 | 315 | 54 | 53 | 40 | 561 | 231 | 144.4 | 52 | 53 | 40 | 300.6 | 51 | 38 | 184.4 | 322 | 48 | 161.6 | 300.2 | 252 | 272 | 352 | 238 | 49 | 88 | 39 | 967 | 50 | 56 | 46 | 57 | 59 | 51 | 54 | 115.2 | 48 | 147.6 | 57 | 43 | 45 | 267 | 54 | 104 | 45 | 148 | 52 | 2633.4 | 143 | 590
48 | 298 | 299 | 465.2 | 174 | 60 | 120.4 | 38 | 45 | 51 | 40 | 156 | 225 | 60 | 45 | 283.8 | 248 | 55 | 45 | 55 | 141.4 | 55 | 677 | 226 | 390 | 237 | 247 | 48 | 52 | 156 | 52 | 222 | 51 | 51 | 255 | 55 | 43 | 133.4 | 289 | 51 | 95.2 | 50 | 771.6 | 57 | 182.8 | 51 | 234 | 154 | 52 | 75.2 | 50 | 57 | 1597.2 | 17 | 60 | 44 | 247 | 232.6 | 55 | 50 | 201.2 | 49 | 41 | 220 | 55 | 360 | 151 | 338 | 129.4 | 273 | 42 | 284.6 | 59 | 241 | 79 | 56 | 51 | 242 | 255.2 | 275.6 | 44 | 415 | 55 | 52 | 53 | 266 | 552.2 | 120.2 | 270 | 45 | 242 | 42 | 678 | 50 | 50 | 47 | 53 | 57 | 61.4 | 51 | 239 | 216 | 54 | 47 | 35 | 48 | 253 | 152 | 34 | 54 | 260 | 56 | 52 | 57 | 40 | 50 | 125 | 53 | 48 | 39 | 43 | 55 | 52 | 53 | 52 | 186.2 | 50 | 55 | 555 | 51 | 104.2 | 83.6 | 636.2 | 164.2 | 49 | 86.4 | 2967 | 56 | 55 | 235 | 236 | 252 | 44 | 116.6 | 56 | 50 | 52 | 177 | 54 | 59 | 1162.8 | 46 | 305.8 | 54 | 53 | 40 | 558.6 | 524.2 | 54 | 52 | 156.8 | 40 | 375 | 51 | 38 | 59 | 291.6 | 48 | 50 | 209 | 167.2 | 431 | 276.8 | 238 | 49 | 154 | 39 | 538 | 50 | 56 | 46 | 57 | 59 | 51 | 222 | 136 | 78.6 | 54 | 57 | 43 | 45 | 267 | 54 | 144.8 | 45 | 207.2 | 52 | 947.2 | 143 | 567.2
48 | 186 | 75.4 | 519.4 | 174 | 60 | 286.6 | 38 | 45 | 51 | 40 | 67.2 | 337 | 60 | 45 | 373.6 | 208 | 55 | 45 | 55 | 123 | 180.6 | 681 | 189.8 | 566.8 | 127.2 | 169 | 48 | 52 | 156 | 52 | 86 | 51 | 51 | 255 | 55 | 43 | 154 | 202.6 | 51 | 44 | 94.8 | 762 | 57 | 216 | 51 | 234 | 54 | 52 | 168 | 50 | 115.4 | 475 | 17 | 60 | 44 | 247 | 1400.6 | 55 | 50 | 238 | 49 | 41 | 82.4 | 55 | 360 | 62.2 | 338 | 51 | 181.4 | 42 | 195.8 | 59 | 125.2 | 95 | 178.4 | 51 | 242 | 198.8 | 442 | 44 | 427 | 55 | 52 | 53 | 266 | 523 | 165 | 318 | 45 | 123.8 | 42 | 666.2 | 50 | 50 | 47 | 53 | 126 | 79 | 51 | 357.2 | 216 | 54 | 47 | 35 | 48 | 253 | 116 | 34 | 138 | 260 | 56 | 118.4 | 57 | 40 | 50 | 125 | 53 | 48 | 39 | 43 | 55 | 52 | 194.6 | 52 | 225.4 | 50 | 55 | 539 | 51 | 40 | 194 | 609.6 | 358 | 209.8 | 147 | 2967 | 56 | 55 | 235 | 236 | 252 | 44 | 56.6 | 56 | 50 | 52 | 177 | 54 | 59 | 156 | 46 | 308.4 | 54 | 53 | 84.6 | 567 | 477 | 54 | 52 | 226 | 40 | 375 | 51 | 38 | 59 | 170 | 111.6 | 50 | 209 | 40 | 431 | 173.2 | 238 | 49 | 154 | 39 | 165 | 50 | 56 | 46 | 100.2 | 59 | 89.8 | 222 | 136 | 201 | 54 | 57 | 43 | 45 | 267 | 54 | 270 | 45 | 186 | 52 | 900 | 49 | 561
48 | 114 | 41 | 558 | 174 | 60 | 331 | 38 | 1030.2 | 63 | 40 | 45 | 258.6 | 1315.4 | 45 | 154 | 48 | 55 | 45 | 55 | 147 | 370 | 729 | 106.6 | 595.6 | 126 | 52 | 48 | 984.2 | 46 | 52 | 52 | 51 | 51 | 152.6 | 55 | 147.6 | 154 | 190.4 | 51 | 44 | 293 | 782 | 57 | 272 | 51 | 254 | 54 | 98.4 | 168 | 50 | 203 | 475 | 72 | 360 | 180 | 5946.8 | 265 | 55 | 50 | 238 | 49 | 41 | 48 | 55 | 414.8 | 40 | 178 | 51 | 44 | 42 | 168 | 59 | 48 | 111 | 329 | 88.4 | 242 | 46 | 442 | 224 | 475 | 55 | 52 | 53 | 53 | 733.8 | 165 | 338 | 45 | 236 | 42 | 641 | 50 | 50 | 47 | 53 | 172 | 95 | 51 | 288 | 152 | 177.2 | 47 | 35 | 48 | 131.2 | 85.6 | 34 | 159 | 260 | 56 | 218 | 57 | 68 | 50 | 87.4 | 53 | 48 | 149 | 43 | 55 | 102.2 | 481 | 52 | 283 | 50 | 55 | 539 | 51 | 223 | 194 | 474.6 | 238 | 250 | 147 | 49 | 56 | 55 | 156.6 | 162.4 | 252 | 44 | 297 | 56 | 50 | 52 | 55 | 3032 | 59 | 459.8 | 91 | 354 | 54 | 53 | 263 | 2570 | 520 | 54 | 116 | 226 | 106.4 | 207.8 | 51 | 100.8 | 59 | 49 | 207 | 50 | 112.4 | 40 | 189.2 | 46 | 93.2 | 49 | 154 | 39 | 133 | 50 | 136 | 46 | 172.6 | 135 | 245 | 346 | 195.2 | 201 | 54 | 57 | 43 | 110.4 | 188.8 | 73.2 | 404 | 45 | 186 | 52 | 690 | 49 | 573
48 | 48 | 41 | 477.4 | 126.4 | 60 | 395 | 123.6 | 45 | 98 | 40 | 45 | 141 | 1922.6 | 45 | 191.6 | 48 | 55 | 45 | 55 | 183 | 370 | 605 | 256.8 | 594 | 546 | 93.6 | 79.4 | 3101 | 46 | 92.6 | 52 | 51 | 51 | 101 | 55 | 276 | 133.4 | 177 | 51 | 44 | 300 | 822 | 98 | 383.8 | 51 | 175 | 54 | 168 | 168 | 50 | 203 | 475 | 201.8 | 560 | 418.4 | 95 | 375 | 55 | 50 | 238 | 49 | 41 | 48 | 55 | 308.2 | 40 | 102.4 | 220 | 44 | 42 | 145.6 | 59 | 48 | 143 | 361 | 238 | 242 | 46 | 250 | 224 | 445 | 55 | 52 | 53 | 93 | 408 | 165 | 382 | 45 | 236 | 42 | 654.4 | 50 | 50 | 47 | 53 | 251.2 | 87 | 51 | 251 | 1438.4 | 208 | 47 | 35 | 48 | 50 | 78 | 34 | 159 | 134 | 56 | 279.2 | 57 | 92 | 151 | 31 | 53 | 48 | 202 | 43 | 55 | 247 | 599 | 52 | 283 | 50 | 55 | 549 | 51 | 223 | 194 | 509 | 128.2 | 250 | 147 | 49 | 56 | 55 | 39 | 52 | 171.6 | 44 | 326 | 56 | 50 | 52 | 232 | 2919.8 | 59 | 487 | 131 | 5239.2 | 54 | 86.8 | 263 | 2630 | 558 | 54 | 147.6 | 226 | 206 | 66.8 | 51 | 195 | 59 | 49 | 207 | 50 | 48 | 40 | 152 | 66 | 57 | 49 | 66 | 39 | 96 | 50 | 156 | 46 | 217 | 249 | 245 | 473.8 | 124 | 261 | 54 | 57 | 43 | 154 | 179 | 174 | 448 | 45 | 186 | 52 | 754 | 49 | 479
48 | 48 | 41 | 393 | 55 | 60 | 439 | 252 | 57.6 | 98 | 40 | 251 | 96.2 | 148 | 45 | 248.4 | 48 | 55 | 45 | 55 | 1099.8 | 370 | 545 | 124 | 594 | 274 | 156 | 205 | 3370.8 | 46 | 255 | 52 | 51 | 51 | 149 | 55 | 321 | 51 | 262 | 51 | 44 | 820.6 | 632 | 262 | 332.2 | 51 | 185 | 54 | 168 | 98.4 | 50 | 203 | 451 | 287 | 588 | 428.2 | 3995.4 | 303 | 55 | 50 | 250.2 | 49 | 41 | 48 | 55 | 381 | 40 | 49 | 220 | 44 | 42 | 56 | 59 | 48 | 201 | 409 | 298 | 82 | 46 | 250 | 224 | 323 | 55 | 52 | 53 | 53 | 290 | 53 | 532.4 | 45 | 197.8 | 42 | 744 | 257 | 50 | 47 | 53 | 370 | 59 | 51 | 251 | 164.8 | 208 | 47 | 130.2 | 48 | 283.6 | 78 | 34 | 138 | 50 | 56 | 371 | 57 | 107.4 | 151 | 31 | 53 | 63.6 | 202 | 43 | 55 | 233 | 607 | 52 | 327 | 50 | 55 | 762.8 | 51 | 223 | 166.4 | 557 | 55 | 49 | 2658.2 | 49 | 221.6 | 55 | 39 | 52 | 51 | 44 | 386 | 56 | 279.2 | 52 | 232 | 1354.2 | 59 | 466 | 147 | 723.6 | 54 | 374 | 263 | 3106 | 622.8 | 54 | 191 | 191.4 | 206 | 42 | 114.2 | 195 | 59 | 49 | 207 | 50 | 48 | 238.8 | 54 | 46 | 57 | 49 | 44 | 126.2 | 137 | 50 | 252 | 46 | 201 | 249 | 245 | 209 | 887.2 | 208.2 | 54 | 297.6 | 43 | 154 | 179 | 314 | 484 | 45 | 42 | 52 | 939.6 | 49 | 579
48 | 48 | 41 | 398.4 | 55 | 60 | 222 | 252 | 132 | 186.8 | 40 | 251 | 29 | 132.4 | 45 | 225 | 48 | 55 | 45 | 55 | 799.2 | 244.4 | 521 | 287 | 397.2 | 283.6 | 156 | 205 | 3355 | 46 | 255 | 52 | 51 | 51 | 535.4 | 55 | 333 | 51 | 264.4 | 51 | 44 | 2625.6 | 588.2 | 262 | 315 | 51 | 143 | 54 | 168 | 160.6 | 50 | 144.6 | 556.6 | 307 | 619 | 473 | 3161.6 | 303 | 55 | 50 | 197 | 154 | 41 | 48 | 55 | 381 | 40 | 49 | 280 | 44 | 42 | 248.8 | 59 | 48 | 302 | 948.2 | 299.8 | 42 | 46 | 83.6 | 224 | 1724 | 55 | 52 | 53 | 53 | 320 | 53 | 561 | 89.4 | 45 | 42 | 879 | 257 | 176.4 | 47 | 53 | 255 | 59 | 51 | 211.6 | 168 | 208 | 47 | 154 | 48 | 471 | 1321.2 | 34 | 54 | 50 | 56 | 304.6 | 57 | 216 | 151 | 31 | 53 | 74 | 202 | 43 | 55 | 160.6 | 305.8 | 136.6 | 275.8 | 50 | 55 | 735 | 51 | 223 | 56 | 623 | 55 | 49 | 2629.2 | 49 | 263 | 55 | 106.2 | 52 | 51 | 44 | 333.2 | 56 | 444 | 107.2 | 232 | 2968.4 | 59 | 452 | 219 | 2390 | 54 | 374 | 263 | 3628.2 | 724 | 54 | 259.2 | 53 | 206 | 42 | 209 | 195 | 59 | 49 | 143.4 | 50 | 48 | 395 | 58 | 70 | 57 | 49 | 44 | 148 | 269 | 50 | 296 | 46 | 86.6 | 249 | 245 | 209 | 2270 | 87.6 | 54 | 386 | 240 | 154 | 179 | 358 | 366.4 | 45 | 42 | 52 | 1005 | 49 | 579
48 | 48 | 41 | 402 | 55 | 60 | 222 | 252 | 168 | 209 | 40 | 251 | 29 | 140.2 | 45 | 225 | 48 | 122.6 | 45 | 55 | 519 | 118.2 | 497 | 1350.8 | 278.8 | 286 | 156 | 205 | 2907 | 46 | 255 | 67 | 115.8 | 51 | 153 | 55 | 1119.8 | 51 | 288 | 140 | 44 | 2739 | 535 | 262 | 413.8 | 51 | 191 | 54 | 114.2 | 233 | 50 | 57 | 592 | 307 | 611 | 421 | 2932 | 233.8 | 1002.4 | 1358.6 | 197 | 328 | 244 | 48 | 55 | 231 | 246 | 49 | 380 | 44 | 75 | 297 | 137.2 | 48 | 274 | 516.8 | 839.2 | 42 | 46 | 2772.4 | 116 | 608.4 | 111 | 52 | 53 | 53 | 340 | 53 | 583 | 156 | 90.6 | 42 | 791 | 257 | 208 | 47 | 53 | 255 | 59 | 79.8 | 54 | 231 | 139.2 | 47 | 154 | 48 | 479 | 78 | 96 | 54 | 50 | 226.6 | 205 | 83.4 | 216 | 110.6 | 31 | 53 | 74 | 288 | 43 | 55 | 215 | 93 | 292 | 185 | 50 | 55 | 699 | 51 | 113.2 | 56 | 623 | 55 | 49 | 2601 | 49 | 263 | 55 | 207 | 52 | 51 | 64 | 286 | 56 | 435.6 | 190 | 232 | 3054 | 59 | 362.8 | 276.8 | 2312 | 54 | 374 | 84.6 | 2800 | 58 | 54 | 275 | 53 | 139.6 | 42 | 273 | 132.2 | 59 | 169.8 | 48 | 50 | 48 | 483 | 64 | 118 | 57 | 49 | 44 | 148 | 269 | 50 | 216 | 46 | 57 | 249 | 89.8 | 85 | 2426 | 74.8 | 54 | 386 | 240 | 200 | 77.4 | 450 | 363.6 | 45 | 42 | 52 | 825 | 49 | 2543
48 | 48 | 41 | 411.6 | 55 | 60 | 246 | 252 | 224 | 188 | 40 | 251 | 29 | 3221 | 206 | 225 | 48 | 224 | 45 | 55 | 471 | 55 | 611.4 | 299 | 332.8 | 3412 | 72.8 | 173.6 | 2907 | 46 | 255 | 67 | 213 | 51 | 49 | 55 | 2391 | 51 | 298 | 379 | 172.8 | 2682.6 | 512 | 262 | 508 | 51 | 265.2 | 54 | 91 | 233 | 50 | 57 | 579 | 366.4 | 1193.8 | 671.8 | 2956 | 364 | 2257 | 52.6 | 251.2 | 354 | 244 | 48 | 55 | 194.6 | 246 | 176.2 | 298.6 | 44 | 207 | 297 | 475.2 | 48 | 333 | 726.2 | 1229.6 | 42 | 64.2 | 838 | 44 | 524.6 | 135 | 221 | 53 | 53 | 325 | 53 | 583 | 156 | 159 | 184.6 | 743 | 257 | 208 | 47 | 53 | 255 | 59 | 195 | 54 | 361 | 326 | 47 | 130.2 | 48 | 511.8 | 164.4 | 189 | 54 | 50 | 531 | 205 | 189 | 1896 | 50 | 31 | 53 | 131.6 | 417 | 43 | 55 | 215 | 141 | 272 | 218 | 50 | 55 | 638.6 | 51 | 40 | 56 | 588 | 55 | 49 | 2569 | 49 | 263 | 55 | 207 | 52 | 51 | 255.2 | 230 | 173.6 | 441 | 190 | 125.8 | 3086 | 59 | 312.2 | 211.6 | 2338 | 54 | 374 | 40 | 1581.4 | 58 | 54 | 211.8 | 53 | 40 | 42 | 241 | 38 | 59 | 200 | 147.6 | 50 | 48 | 450.8 | 64 | 158 | 57 | 121 | 44 | 126.2 | 269 | 50 | 216 | 46 | 89 | 59 | 51 | 77.4 | 2222.4 | 86 | 201 | 386 | 240 | 200 | 52 | 330.8 | 566.6 | 45 | 42 | 52 | 649.6 | 49 | 3883.6
48 | 48 | 41 | 1032 | 330.2 | 60 | 314 | 38 | 228 | 4537.8 | 40 | 171.8 | 29 | 290 | 206 | 196.2 | 48 | 224 | 45 | 55 | 385 | 55 | 693 | 301.2 | 485 | 3420 | 52 | 48 | 2769.6 | 46 | 92.6 | 67 | 213 | 1052.4 | 49 | 55 | 2266 | 135 | 265.2 | 379 | 205 | 2596.6 | 559.6 | 98 | 456 | 51 | 191 | 242 | 52 | 233 | 50 | 57 | 579 | 128 | 595 | 848.8 | 2920 | 364 | 2257 | 236.4 | 282.2 | 374 | 244 | 177.6 | 269 | 49 | 290.4 | 208 | 321 | 44 | 207 | 297 | 586.4 | 48 | 241 | 3087 | 418 | 42 | 219.2 | 162 | 44 | 576 | 219 | 245 | 53 | 53 | 443 | 53 | 501.8 | 156 | 159 | 339 | 730 | 132.8 | 208 | 47 | 53 | 57 | 59 | 195 | 54 | 329 | 326 | 213 | 35 | 52 | 407.8 | 186 | 189 | 54 | 50 | 543 | 52 | 221 | 2520 | 50 | 31 | 171 | 542.6 | 499.8 | 43 | 55 | 215 | 279 | 240 | 194 | 50 | 268 | 554 | 51 | 40 | 56 | 438.4 | 55 | 49 | 2576 | 2867 | 313 | 55 | 106.2 | 52 | 51 | 198 | 218 | 203 | 325.8 | 190 | 55 | 2038.8 | 246 | 319.4 | 298 | 2524.8 | 54 | 86.8 | 40 | 699 | 58 | 54 | 168 | 70 | 40 | 42 | 273 | 38 | 142.6 | 200 | 246 | 50 | 48 | 270 | 104 | 186 | 57 | 169 | 44 | 39 | 284 | 50 | 120 | 46 | 117 | 59 | 51 | 171 | 476 | 198.6 | 201 | 186.6 | 240 | 200 | 52 | 212.4 | 557 | 45 | 42 | 52 | 591.2 | 49 | 3765
48 | 48 | 41 | 377.2 | 396 | 60 | 334 | 38 | 228 | 63 | 40 | 156 | 29 | 320 | 206 | 189 | 48 | 224 | 45 | 55 | 265 | 55 | 625 | 131 | 533 | 3997.2 | 52 | 48 | 2678 | 46 | 52 | 67 | 213 | 91 | 49 | 55 | 1837.6 | 261 | 227 | 379 | 333 | 2606.6 | 682 | 165 | 5832.8 | 51 | 191 | 297.2 | 52 | 196.8 | 50 | 57 | 487.2 | 76 | 660 | 874 | 2849.2 | 364 | 2257 | 464 | 225 | 499 | 244 | 210 | 269 | 49 | 357 | 208 | 321 | 44 | 207 | 200.6 | 727.4 | 48 | 272.4 | 3087 | 414 | 42 | 274 | 302 | 44 | 555 | 215 | 221 | 53 | 53 | 449.4 | 184.2 | 1674.8 | 67.2 | 159 | 339 | 678 | 50 | 81.6 | 47 | 495 | 93 | 59 | 195 | 54 | 273 | 326 | 213 | 35 | 84 | 296 | 186 | 189 | 54 | 50 | 653.4 | 52 | 229 | 2525.2 | 50 | 31 | 171 | 2129 | 555 | 43 | 55 | 215 | 383 | 155.4 | 218 | 50 | 338 | 606.8 | 124.2 | 40 | 56 | 2271 | 55 | 49 | 1097 | 2867 | 222 | 55 | 39 | 52 | 51 | 198 | 218 | 203 | 102 | 174.8 | 55 | 426 | 246 | 341 | 391.2 | 619.8 | 54 | 53 | 40 | 639 | 58 | 54 | 108 | 94 | 40 | 42 | 234 | 38 | 268 | 200 | 254 | 101.6 | 48 | 270 | 120 | 610 | 57 | 169 | 44 | 39 | 80.6 | 50 | 56 | 46 | 851.4 | 59 | 51 | 171 | 501.2 | 195 | 201 | 57 | 121.8 | 200 | 52 | 174 | 557 | 345 | 42 | 52 | 479 | 49 | 3723
48 | 48 | 247.4 | 1587.6 | 393.8 | 60 | 202 | 38 | 218 | 63 | 40 | 156 | 29 | 320 | 206 | 189 | 48 | 224 | 45 | 55 | 265 | 55 | 625 | 131 | 521 | 3388.8 | 52 | 48 | 2678 | 46 | 52 | 67 | 148.2 | 91 | 112.6 | 55 | 256 | 275 | 203 | 285.4 | 333 | 594.6 | 1618.6 | 165 | 388 | 51 | 191 | 311 | 133.6 | 52 | 50 | 57 | 367 | 23.6 | 660 | 860 | 2702 | 239.2 | 2293 | 404 | 225 | 379 | 122.2 | 210 | 269 | 49 | 233.4 | 208 | 51 | 44 | 207 | 56 | 875 | 48 | 259.6 | 3127 | 348 | 65.8 | 274 | 42 | 44 | 459 | 115 | 221 | 53 | 53 | 365 | 217 | 260 | 153 | 67.8 | 297.4 | 738 | 50 | 202 | 47 | 285.2 | 237 | 59 | 166.2 | 54 | 204 | 266.6 | 213 | 35 | 68 | 260 | 186 | 127 | 145.2 | 50 | 819 | 52 | 202.6 | 2533 | 50 | 87.4 | 171 | 3373.4 | 552.2 | 43 | 55 | 117.2 | 380.2 | 207 | 242 | 50 | 322 | 572 | 531 | 40 | 56 | 2307 | 55 | 49 | 111 | 80 | 222 | 55 | 39 | 52 | 51 | 262.2 | 218 | 203 | 102 | 2543.2 | 55 | 433.6 | 246 | 365 | 476 | 723.4 | 54 | 53 | 40 | 639 | 161.8 | 54 | 60 | 70 | 40 | 42 | 250 | 38 | 268 | 79.2 | 222 | 179 | 48 | 270 | 120 | 400 | 57 | 169 | 171.2 | 39 | 161.4 | 50 | 491 | 46 | 442.2 | 59 | 51 | 171 | 571.6 | 203 | 201 | 57 | 43 | 45 | 52 | 259.8 | 653 | 345 | 42 | 52 | 495 | 49 | 5776.8
48 | 48 | 428 | 329 | 476 | 60 | 154 | 38 | 274.8 | 51 | 40 | 228.8 | 29 | 320 | 109.4 | 37 | 48 | 55 | 45 | 55 | 265 | 55 | 5627.2 | 3184.6 | 491 | 815.8 | 52 | 48 | 2678 | 46 | 52 | 67 | 128.4 | 91 | 155 | 55 | 196 | 275 | 205.8 | 93.2 | 204.2 | 101 | 623 | 165 | 388 | 51 | 191 | 311 | 179.6 | 52 | 50 | 116.4 | 364.6 | 17 | 6953.8 | 860 | 2702 | 43 | 2260.2 | 404 | 158.4 | 379 | 41 | 210 | 269 | 96.6 | 223.8 | 80.8 | 109.8 | 44 | 75 | 145.6 | 694.2 | 48 | 160.4 | 2524.8 | 348 | 161 | 219.4 | 42 | 44 | 583.8 | 95 | 119.6 | 53 | 53 | 394 | 217 | 260 | 225 | 45 | 235 | 743.2 | 50 | 240 | 47 | 128.6 | 237 | 59 | 51 | 54 | 359.2 | 88.6 | 213 | 35 | 68 | 194 | 2381.2 | 34 | 282 | 50 | 519 | 160 | 97 | 2533 | 50 | 125 | 123.8 | 2246 | 326 | 43 | 55 | 52 | 419.6 | 259 | 306.4 | 50 | 5863.6 | 572 | 531 | 40 | 56 | 2307 | 55 | 49 | 111 | 80 | 222 | 55 | 156.6 | 52 | 51 | 274.2 | 218 | 85.4 | 50 | 3141 | 55 | 439 | 246 | 365 | 404 | 985.6 | 54 | 53 | 40 | 639 | 231 | 54 | 84 | 70 | 40 | 251 | 250 | 38 | 268 | 275.2 | 180.8 | 179 | 48 | 270 | 137.4 | 510.2 | 57 | 49 | 313 | 138 | 261 | 50 | 1688.6 | 46 | 57 | 59 | 51 | 100.8 | 5882.6 | 218 | 54 | 57 | 79 | 45 | 52 | 327.4 | 508.4 | 465 | 105.6 | 52 | 484.6 | 697 | 2348.4
48 | 48 | 428 | 272.2 | 476 | 60 | 1281.4 | 38 | 251 | 70.2 | 40 | 331.2 | 68.2 | 320 | 45 | 37 | 48 | 55 | 45 | 55 | 265 | 55 | 612 | 3204 | 471 | 297 | 52 | 48 | 2678 | 46 | 3533 | 67 | 180 | 91 | 155 | 55 | 196 | 289.4 | 246 | 51 | 120.8 | 101 | 563 | 121.8 | 372 | 51 | 248.8 | 123 | 342 | 229 | 63 | 237.2 | 50 | 17 | 1032.4 | 824 | 2702 | 43 | 205.4 | 279 | 114 | 379 | 41 | 282.8 | 154.6 | 168 | 244.2 | 49 | 149 | 44 | 110.4 | 168 | 531.6 | 48 | 146 | 165 | 324 | 161 | 100.8 | 42 | 44 | 569 | 132 | 52 | 53 | 53 | 371.4 | 217 | 260 | 225 | 45 | 80.6 | 691 | 50 | 240 | 114.8 | 276 | 188 | 59 | 51 | 54 | 965 | 54 | 47 | 35 | 64 | 180 | 2930 | 34 | 282 | 50 | 423 | 232 | 97 | 1570.6 | 50 | 125 | 53 | 2246 | 376.8 | 43 | 55 | 66 | 546.8 | 259 | 322.4 | 50 | 298 | 484 | 531 | 40 | 56 | 2307 | 55 | 49 | 89 | 92 | 89.2 | 55 | 235 | 52 | 51 | 151 | 218 | 56 | 50 | 3141 | 152.6 | 421.6 | 314 | 365 | 337 | 945 | 54 | 53 | 40 | 633.4 | 231 | 189.6 | 187 | 158.8 | 40 | 264 | 250 | 38 | 365.6 | 334 | 48 | 179 | 48 | 482 | 189 | 658.2 | 57 | 49 | 313 | 204 | 1478.8 | 50 | 2531 | 46 | 57 | 59 | 51 | 54 | 646 | 218 | 54 | 57 | 43 | 45 | 52 | 330 | 349.6 | 2792.2 | 148 | 52 | 507 | 2913 | 381.4
48 | 48 | 428 | 285 | 476 | 60 | 54 | 38 | 239 | 147 | 40 | 432 | 225 | 320 | 45 | 37 | 48 | 55 | 45 | 55 | 1549.6 | 55 | 619.2 | 3348.8 | 321 | 1724.4 | 130 | 150.6 | 2678 | 46 | 3599 | 1359.2 | 180 | 91 | 155 | 55 | 196 | 137 | 411.6 | 51 | 44 | 110.6 | 506.2 | 57 | 368 | 51 | 294 | 163 | 482 | 229 | 50 | 359 | 50 | 17 | 160 | 800 | 2702 | 43 | 212 | 83 | 114 | 1534.6 | 41 | 220 | 79 | 168 | 222 | 249 | 149 | 44 | 156 | 168 | 423 | 163.8 | 173.2 | 157 | 2185.8 | 161 | 46 | 234 | 44 | 2370.6 | 100 | 304 | 53 | 53 | 291 | 151.4 | 260 | 81 | 45 | 42 | 476 | 50 | 50 | 160 | 311.2 | 172 | 59 | 112.8 | 54 | 392 | 54 | 47 | 35 | 875.6 | 180 | 2930 | 34 | 282 | 94.4 | 423 | 232 | 97 | 176.6 | 50 | 125 | 53 | 263 | 519 | 43 | 55 | 66 | 2282 | 310.2 | 245.8 | 50 | 298 | 377 | 409 | 40 | 166.4 | 2247 | 55 | 49 | 56 | 80 | 56 | 55 | 235 | 88.8 | 51 | 151 | 412 | 56 | 50 | 3141 | 177 | 846.6 | 336 | 365 | 381.8 | 851 | 54 | 53 | 40 | 625 | 231 | 280 | 187 | 218 | 40 | 278.6 | 250 | 38 | 181 | 334 | 1187.2 | 127.4 | 112.4 | 2457 | 2109.8 | 511 | 57 | 49 | 313 | 204 | 2259.8 | 50 | 2537.6 | 46 | 57 | 59 | 51 | 168.6 | 616.8 | 218 | 54 | 57 | 43 | 45 | 52 | 455.4 | 274 | 4167.2 | 148 | 52 | 627 | 2913 | 479
156 | 48 | 426.6 | 240.2 | 404.6 | 60 | 54 | 38 | 239 | 147 | 40 | 432 | 225 | 320 | 45 | 37 | 48 | 82.6 | 45 | 308.4 | 265 | 117.8 | 733.6 | 3427 | 415.8 | 1726.8 | 247 | 304.6 | 2152.8 | 134 | 3599 | 384 | 191 | 91 | 49 | 55 | 193.4 | 1326.8 | 5436.6 | 51 | 44 | 117 | 439 | 57 | 356 | 93.4 | 294 | 229 | 505.2 | 370.6 | 50 | 359 | 50 | 17 | 167.2 | 800 | 2878 | 43 | 212 | 83 | 90 | 3268 | 41 | 254 | 399.8 | 168 | 222 | 338 | 149 | 44 | 156 | 145.6 | 423 | 241 | 222 | 125 | 3457 | 89.6 | 122.4 | 275.6 | 44 | 5071.4 | 92 | 52 | 53 | 61 | 275.8 | 53 | 260 | 45 | 45 | 42 | 476 | 50 | 50 | 160 | 381.6 | 172 | 59 | 154 | 54 | 392 | 54 | 47 | 35 | 461.8 | 204 | 2908 | 34 | 282 | 161 | 269.4 | 88 | 5225.2 | 229 | 50 | 63.2 | 53 | 143.4 | 327.6 | 43 | 55 | 66 | 3406 | 52 | 373 | 50 | 298 | 377 | 302.8 | 40 | 194 | 1099.2 | 55 | 49 | 56 | 131.4 | 56 | 55 | 235 | 236 | 51 | 44 | 400 | 56 | 50 | 669.8 | 177 | 1233.2 | 336 | 367 | 349 | 779 | 54 | 53 | 40 | 625 | 196.4 | 280 | 187 | 218 | 40 | 251 | 250 | 38 | 181 | 334 | 2953 | 50 | 209 | 4408 | 3973.6 | 489.6 | 201.8 | 49 | 141.8 | 3821 | 2211 | 207 | 2491.6 | 46 | 57 | 92 | 51 | 245 | 480 | 48 | 147.6 | 57 | 43 | 45 | 52 | 694.2 | 349.6 | 3523.6 | 148 | 52 | 807 | 2875.4 | 552.6
228 | 114 | 160 | 173 | 357 | 66 | 54 | 38 | 166.4 | 147 | 40 | 236.2 | 225 | 320 | 45 | 37 | 48 | 55 | 45 | 386 | 5256.2 | 212 | 896.4 | 1074.2 | 479 | 3355 | 247 | 326 | 52 | 156 | 2289.8 | 379 | 62 | 105 | 49 | 55 | 183 | 2202.4 | 438 | 51 | 44 | 117 | 439 | 57 | 220.2 | 157 | 294 | 238 | 3315 | 309.8 | 50 | 260 | 50 | 17 | 172 | 1249.4 | 2922 | 115.6 | 224 | 771.6 | 54 | 3270 | 41 | 254 | 119 | 72.8 | 149.2 | 338 | 51 | 44 | 156 | 195 | 423 | 241 | 229.2 | 125 | 5277.2 | 42 | 237 | 3826 | 44 | 5966.6 | 243 | 52 | 119 | 63 | 299 | 53 | 260 | 45 | 202.6 | 42 | 388 | 50 | 50 | 160 | 355.2 | 172 | 59 | 154 | 211.6 | 200.8 | 54 | 47 | 51 | 48 | 1233.4 | 655.8 | 34 | 54 | 161 | 231 | 151.6 | 941.4 | 229 | 59 | 192 | 53 | 120 | 314 | 43 | 55 | 66 | 3381.8 | 52 | 518.6 | 50 | 298 | 369 | 232 | 40 | 194 | 334 | 201.4 | 49 | 56 | 517.6 | 56 | 55 | 195.8 | 236 | 51 | 44 | 400 | 56 | 50 | 164.8 | 152.6 | 346 | 336 | 319 | 1520.8 | 628.6 | 54 | 53 | 40 | 225 | 58 | 280 | 187 | 251.2 | 40 | 125.6 | 250 | 38 | 156.6 | 157.4 | 2953 | 50 | 209 | 442 | 319 | 502 | 238 | 49 | 44 | 5097.2 | 2211 | 207 | 2564 | 46 | 57 | 92 | 51 | 307 | 358.4 | 48 | 171 | 57 | 43 | 45 | 52 | 479 | 400 | 1367.6 | 42 | 52 | 834.8 | 2452.4 | 561
228 | 193 | 160 | 173 | 357 | 75 | 78 | 38 | 233.6 | 147 | 40 | 45 | 225 | 266.6 | 117.4 | 37 | 48 | 55 | 45 | 386 | 215 | 212 | 1010 | 3315.2 | 527 | 3184.6 | 258.2 | 326 | 52 | 156 | 238 | 367 | 62 | 147.8 | 54.6 | 55 | 183 | 3496.2 | 351.6 | 51 | 44 | 206.6 | 439 | 57 | 1368.6 | 157 | 257.4 | 238 | 3255 | 333 | 50 | 260 | 50 | 17 | 172 | 3114.8 | 2922 | 164 | 242 | 63 | 54 | 3278 | 41 | 116.4 | 119 | 49 | 40 | 344.6 | 51 | 89.8 | 42 | 195 | 423 | 241 | 257 | 427.6 | 7070.8 | 42 | 237 | 3410 | 44 | 6545.2 | 253 | 52 | 83 | 276 | 423 | 53 | 1600.6 | 45 | 318.4 | 42 | 316 | 50 | 50 | 47 | 375 | 103 | 149.4 | 154 | 251 | 155.2 | 146.4 | 47 | 35 | 48 | 240 | 95 | 34 | 54 | 245 | 231 | 248.6 | 509.2 | 224.2 | 65 | 192 | 53 | 120 | 270.4 | 43 | 55 | 136 | 3481 | 52 | 621.4 | 50 | 298 | 337 | 232 | 207.8 | 194 | 322 | 238 | 78 | 56 | 2120 | 56 | 55 | 39 | 236 | 211.8 | 44 | 273 | 56 | 50 | 248.8 | 55 | 458.8 | 222.4 | 319 | 1130.2 | 611 | 54 | 53 | 40 | 134.6 | 58 | 234.8 | 208 | 384 | 40 | 42 | 179.8 | 38 | 59 | 74 | 3112 | 50 | 209 | 435.8 | 5549.8 | 332.4 | 238 | 49 | 59 | 819.2 | 1425.8 | 207 | 2164.8 | 46 | 57 | 92 | 51 | 400 | 296 | 48 | 171 | 57 | 43 | 45 | 52 | 311.8 | 400 | 60 | 42 | 52 | 854 | 312 | 561
228 | 417 | 158.4 | 173 | 323 | 75 | 474.2 | 38 | 302 | 258 | 40 | 45 | 68.2 | 282.6 | 215 | 37 | 48 | 55 | 45 | 230.8 | 215 | 338.4 | 1142 | 3377 | 475 | 3148 | 344.2 | 270.4 | 52 | 134 | 216 | 222 | 62 | 105 | 85.4 | 55 | 183 | 2223 | 455.8 | 51 | 44 | 1576 | 437.2 | 57 | 195 | 157 | 111 | 158 | 3255 | 333 | 50 | 57 | 50 | 17 | 172 | 3180 | 1643.2 | 164 | 1026.8 | 63 | 111.2 | 2122.4 | 41 | 82 | 119 | 194.6 | 40 | 193.4 | 51 | 273 | 42 | 195 | 423 | 202.4 | 349 | 465 | 1682.2 | 202 | 122.4 | 3218 | 57 | 4085.4 | 253 | 59.8 | 83 | 303 | 411 | 53 | 3679 | 45 | 433 | 42 | 325 | 50 | 176.4 | 47 | 375 | 144.6 | 172 | 51 | 251 | 152 | 208 | 47 | 35 | 55.2 | 367.8 | 55.4 | 34 | 54 | 282.2 | 279 | 371 | 71 | 217 | 65 | 192 | 93 | 120 | 251 | 43 | 55 | 244.6 | 1619.4 | 52 | 466 | 50 | 258 | 337 | 232 | 448.8 | 83.6 | 310.2 | 238 | 83.2 | 50 | 2144 | 180.2 | 55 | 39 | 236 | 252 | 44 | 134.2 | 56 | 50 | 251 | 55 | 461 | 174 | 319 | 650 | 611 | 54 | 53 | 40 | 137 | 58 | 54 | 222 | 370.4 | 106.4 | 42 | 196.2 | 38 | 59 | 74 | 1927.2 | 50 | 144.6 | 712 | 105 | 290 | 238 | 49 | 59 | 77 | 228 | 207 | 470 | 46 | 57 | 1326.2 | 245 | 361.8 | 236 | 48 | 147.6 | 57 | 43 | 45 | 52 | 155.6 | 331 | 60 | 42 | 52 | 814.4 | 312 | 561
192 | 473 | 152 | 173 | 187 | 1895.6 | 500 | 123.6 | 302 | 258 | 120 | 45 | 29 | 300 | 172.2 | 37 | 48 | 55 | 45 | 192 | 215 | 307.2 | 978 | 3343.6 | 364.2 | 3148 | 170 | 48 | 52 | 46 | 216 | 154 | 62 | 105 | 1209.4 | 55 | 618.6 | 1400.8 | 481 | 168.6 | 44 | 2617.8 | 430 | 57 | 149.6 | 72.2 | 111 | 527.6 | 979.8 | 272.8 | 2545.2 | 57 | 120.8 | 17 | 172 | 3180 | 93.4 | 164 | 1223 | 63 | 197 | 379 | 41 | 48 | 119 | 231 | 40 | 60 | 51 | 273 | 779.2 | 243.2 | 423 | 48 | 373.2 | 465 | 4079.8 | 242 | 46 | 3246.8 | 44 | 2839 | 310.6 | 65 | 53 | 415.4 | 411 | 53 | 3599 | 45 | 433 | 42 | 330.6 | 50 | 208 | 47 | 238.4 | 335 | 172 | 51 | 452 | 264 | 208 | 47 | 58.8 | 60 | 552 | 61 | 34 | 54 | 260 | 249.2 | 371 | 71 | 217 | 65 | 159.8 | 93 | 146 | 251 | 43 | 55 | 419.4 | 911 | 52 | 426 | 50 | 258 | 321 | 232 | 574 | 78 | 6370.4 | 55 | 119 | 46 | 2204 | 263 | 55 | 39 | 88.8 | 252 | 44 | 51 | 56 | 50 | 3450.4 | 196.6 | 461 | 174 | 412.2 | 237 | 456.6 | 54 | 53 | 40 | 137 | 58 | 54 | 222 | 569.2 | 206 | 42 | 386.2 | 38 | 59 | 74 | 247 | 50 | 48 | 1109 | 99 | 290 | 165.6 | 49 | 56 | 142.4 | 211.4 | 195 | 907.2 | 46 | 138 | 92 | 245 | 209 | 207.2 | 48 | 341 | 143.4 | 43 | 45 | 99 | 54 | 311 | 60 | 42 | 52 | 820 | 197 | 407.4
48 | 363 | 152 | 252.2 | 187 | 3743.2 | 500 | 252 | 302 | 262.8 | 240 | 45 | 29 | 350.8 | 180 | 271.6 | 48 | 55 | 45 | 192 | 215 | 213 | 978 | 2614.8 | 301 | 54 | 170 | 48 | 52 | 46 | 216 | 52 | 126.8 | 105 | 103 | 55 | 535.8 | 151 | 381.4 | 281.6 | 108.4 | 2761.2 | 430 | 57 | 216 | 51 | 132.8 | 984.4 | 408.6 | 368.6 | 697.8 | 57 | 227 | 57.6 | 172 | 3180 | 247 | 257.6 | 1223 | 60.4 | 221 | 464 | 41 | 48 | 105 | 269.4 | 40 | 60 | 84.8 | 273 | 2576.6 | 297 | 423 | 48 | 470 | 465 | 2051.6 | 242 | 46 | 3123.6 | 44 | 2839 | 312 | 65 | 53 | 422 | 411 | 75.4 | 3579 | 45 | 353.6 | 42 | 407 | 50 | 208 | 47 | 2268.8 | 335 | 149.4 | 51 | 430.8 | 264 | 208 | 47 | 154 | 60 | 530.4 | 655.8 | 34 | 54 | 260 | 206 | 271.4 | 71 | 190.6 | 1166.6 | 31 | 1414.8 | 156 | 251 | 43 | 55 | 510.2 | 911 | 257 | 322 | 50 | 258 | 297 | 232 | 574 | 166 | 609 | 55 | 161 | 46 | 3876.2 | 334.4 | 55 | 39 | 52 | 252 | 44 | 51 | 114.8 | 50 | 3440.4 | 232 | 461 | 262.2 | 566 | 157 | 543.6 | 54 | 222 | 40 | 126.6 | 58 | 54 | 222 | 719 | 1162.4 | 42 | 410 | 38 | 175 | 161.2 | 247 | 50 | 93.6 | 236.6 | 99 | 250 | 57 | 49 | 44 | 186 | 130 | 195 | 1304.4 | 46 | 188 | 92 | 245 | 240.6 | 353.6 | 48 | 212 | 273 | 43 | 45 | 123 | 54 | 343 | 60 | 42 | 52 | 2124.4 | 137.8 | 6416
48 | 363 | 41 | 246 | 187 | 268 | 447.6 | 252 | 250.6 | 305.6 | 240 | 45 | 29 | 350.8 | 180 | 886.2 | 248 | 1646.2 | 45 | 282.4 | 326 | 213 | 978 | 74.4 | 326.6 | 54 | 149.2 | 48 | 653 | 46 | 419 | 71.8 | 215.2 | 105 | 109.6 | 55 | 408 | 123 | 817.6 | 362.6 | 205 | 2801.8 | 430 | 139 | 356.2 | 51 | 220 | 54 | 563 | 461 | 84.4 | 57 | 227 | 220 | 204 | 3165.4 | 247 | 434 | 1398 | 2611.6 | 219.2 | 825.8 | 117.4 | 48 | 105 | 423 | 40 | 60 | 220 | 273 | 2373 | 297 | 423 | 48 | 419.8 | 237.2 | 230 | 242 | 46 | 1700.4 | 44 | 2807 | 312 | 65 | 53 | 294.2 | 1341.4 | 165 | 2237.4 | 45 | 159 | 2295.8 | 407 | 50 | 208 | 47 | 2796 | 335 | 59 | 166.2 | 686.6 | 152 | 115.6 | 47 | 1231.6 | 82.6 | 494.2 | 3036.6 | 34 | 54 | 260 | 257.6 | 205 | 71 | 184 | 65 | 31 | 53 | 156 | 251 | 138 | 55 | 520.8 | 769.4 | 257 | 338.8 | 50 | 258 | 713.6 | 213.4 | 436.6 | 166 | 609 | 55 | 161 | 46 | 3008 | 382 | 55 | 39 | 52 | 171.6 | 268 | 1285.2 | 203 | 50 | 3290 | 232 | 375.4 | 2686.6 | 586 | 1308.8 | 394.4 | 54 | 222 | 40 | 197.6 | 58 | 54 | 222 | 669 | 1800 | 42 | 410 | 38 | 175 | 255.4 | 56 | 50 | 216 | 170 | 99 | 122.2 | 57 | 49 | 44 | 186 | 2650 | 195 | 510 | 46 | 603.6 | 92 | 245 | 460 | 392 | 139.8 | 204 | 273 | 43 | 45 | 183 | 67 | 389 | 60 | 42 | 52 | 820 | 49 | 446
48 | 139 | 41 | 246 | 187 | 294.8 | 309.4 | 252 | 45 | 331 | 240 | 86.2 | 29 | 300 | 276.6 | 2280 | 248 | 2759 | 45 | 302 | 400 | 149.8 | 646.4 | 45 | 989.4 | 82.8 | 66 | 48 | 600.2 | 46 | 419 | 151 | 213 | 105 | 138 | 55 | 408 | 123 | 2404 | 289.2 | 256.2 | 2805.4 | 430 | 262 | 506.6 | 51 | 237 | 54 | 549.4 | 465.8 | 91 | 173.8 | 227 | 220 | 264.8 | 1257.4 | 247 | 6367.4 | 1446 | 3286.2 | 250.8 | 5329.6 | 435 | 48 | 147.8 | 350.2 | 40 | 60 | 220 | 89.8 | 2373 | 297 | 388.4 | 48 | 449 | 137 | 1529.6 | 162 | 100.8 | 4804.2 | 44 | 2681.8 | 312 | 203 | 53 | 221 | 129.4 | 165 | 225 | 45 | 159 | 93.6 | 407 | 50 | 110.4 | 47 | 2796 | 335 | 59 | 195 | 2205 | 152 | 153 | 47 | 154 | 173 | 398.2 | 3043 | 34 | 54 | 50 | 335 | 82.6 | 71 | 342 | 65 | 31 | 53 | 156 | 251 | 138 | 55 | 895.6 | 485 | 257 | 229 | 50 | 258 | 1617.4 | 201 | 344 | 166 | 569 | 55 | 196 | 79 | 3008 | 340.6 | 55 | 72.6 | 114 | 51 | 268 | 51 | 203 | 266 | 3290 | 232 | 1621.8 | 3278 | 586 | 137 | 439.8 | 54 | 222 | 129.2 | 208 | 58 | 54 | 222 | 669 | 1733.6 | 42 | 346.8 | 163.6 | 175 | 324.2 | 48 | 50 | 216 | 170 | 99 | 152.2 | 57 | 49 | 44 | 186 | 2789.4 | 195 | 470 | 46 | 1284 | 92 | 128.6 | 460 | 427.2 | 201 | 204 | 273 | 43 | 132.2 | 203 | 67 | 446 | 60 | 42 | 52 | 2710.4 | 49 | 425
48 | 48 | 41 | 246 | 187 | 201 | 1558.8 | 263 | 326.6 | 1124.2 | 240 | 251 | 29 | 300 | 341 | 2280 | 248 | 2861.6 | 45 | 302 | 432.8 | 55 | 572 | 45 | 337 | 198 | 66 | 79.4 | 521 | 50.8 | 419 | 151 | 213 | 105 | 178 | 55 | 484.8 | 123 | 2404 | 154 | 333 | 2228 | 394 | 262 | 446.4 | 51 | 237 | 204.4 | 365.4 | 473 | 1467.4 | 242.6 | 412 | 220 | 308 | 840 | 247 | 410.6 | 1446 | 3443 | 165 | 5584 | 897.4 | 48 | 411.6 | 241 | 40 | 60 | 220 | 44 | 2373 | 297 | 292 | 48 | 449 | 155 | 321 | 42 | 183 | 2809.8 | 44 | 2669 | 180 | 338.2 | 53 | 324.2 | 75 | 165 | 391.4 | 45 | 113.4 | 248 | 455 | 50 | 122 | 47 | 2784.8 | 176.6 | 68.6 | 195 | 2315 | 152 | 291.4 | 340 | 122.6 | 173 | 192.6 | 3043 | 96 | 117 | 50 | 764 | 52 | 78.2 | 375 | 65 | 125 | 53 | 164 | 265 | 138 | 55 | 2482 | 405 | 257 | 229 | 50 | 1499.4 | 234.4 | 205 | 358 | 116 | 210.2 | 55 | 262.4 | 101 | 3008 | 341 | 55 | 207 | 276.6 | 301 | 268 | 51 | 203 | 266 | 90.6 | 161.2 | 354 | 3315.4 | 525.6 | 101 | 369 | 54 | 222 | 263 | 208 | 58 | 54 | 1863.4 | 226 | 40 | 42 | 243.6 | 195 | 175 | 237 | 214 | 50 | 227 | 110 | 99 | 171 | 57 | 49 | 233.4 | 77 | 3029 | 195 | 500 | 46 | 2206 | 168 | 51 | 430 | 424 | 201 | 212 | 273 | 43 | 154 | 6547.2 | 67 | 546.8 | 60 | 42 | 52 | 4600.4 | 49 | 6375.8
48 | 48 | 41 | 246 | 187 | 161.6 | 2443.8 | 49 | 45 | 2314 | 40 | 273.2 | 118.6 | 300 | 341 | 2242.4 | 248 | 3095.2 | 45 | 302 | 1357.6 | 55 | 572 | 45 | 435 | 224 | 66 | 205 | 521 | 58 | 3037.4 | 111.4 | 211.4 | 97 | 214 | 55 | 541.4 | 123 | 2404 | 154 | 268.6 | 414 | 997.6 | 262 | 380 | 51 | 237 | 242 | 345 | 436.8 | 1340.4 | 302 | 235 | 220 | 790.2 | 840 | 93.4 | 428.4 | 2228.4 | 4417.4 | 165 | 5409 | 2700.8 | 48 | 822.6 | 202.6 | 103.4 | 60 | 220 | 44 | 207 | 104.2 | 268 | 48 | 449 | 155 | 4091 | 42 | 183 | 2157 | 44 | 2664.2 | 976.4 | 372 | 53 | 348 | 147.6 | 97.8 | 449.2 | 45 | 45 | 331.2 | 440 | 50 | 1708.4 | 47 | 673.2 | 160 | 71 | 195 | 2315 | 258.4 | 326 | 340 | 135 | 173 | 149 | 171.4 | 189 | 159 | 50 | 1193 | 52 | 83 | 375 | 125.6 | 125 | 53 | 1338.2 | 265 | 100 | 55 | 2482 | 353.4 | 134 | 229 | 50 | 264 | 112 | 354.6 | 2386 | 88 | 174 | 55 | 362 | 202 | 1287.8 | 222 | 55 | 207 | 276.6 | 301 | 268 | 152.6 | 144.2 | 266 | 63 | 55 | 354 | 1680.4 | 284 | 77 | 341 | 54 | 141 | 263 | 104 | 58 | 54 | 3005.4 | 53 | 40 | 42 | 668.2 | 195 | 342.2 | 321 | 214 | 50 | 171.8 | 70 | 92.6 | 1543 | 57 | 73 | 345 | 77 | 3217.6 | 195 | 436 | 46 | 3532 | 282 | 51 | 332 | 448 | 201 | 228 | 57 | 43 | 216 | 63 | 74.2 | 4214 | 60 | 220.8 | 52 | 878 | 49 | 2893
48 | 48 | 213 | 48 | 210.8 | 268 | 2499 | 49 | 371.4 | 2294.8 | 40 | 362 | 141 | 313.4 | 401 | 2244 | 128 | 1566.6 | 45 | 452 | 2856 | 55 | 572 | 45 | 433 | 224 | 66 | 205 | 3999.6 | 58 | 3570.2 | 63.2 | 209 | 135 | 114 | 55 | 364 | 123 | 2404 | 262.2 | 172 | 2598.4 | 51 | 262 | 183 | 51 | 237 | 242 | 2719 | 292 | 2056.6 | 302 | 1853.8 | 57.6 | 1176.4 | 840 | 473.4 | 448 | 8704 | 3337.4 | 282.4 | 5409 | 2787.4 | 48 | 2409 | 49 | 357 | 64.8 | 84.8 | 44 | 153.6 | 56 | 367 | 48 | 449 | 155 | 6056 | 78 | 237.6 | 2154.4 | 57 | 2694.2 | 2303 | 372 | 53 | 260.6 | 202 | 53 | 452 | 45 | 45 | 352 | 345 | 257 | 2264.8 | 47 | 146 | 288 | 173 | 141.6 | 2315 | 455.4 | 286.4 | 340 | 135 | 173 | 135 | 1294.6 | 189 | 159 | 50 | 450.2 | 52 | 83 | 609.8 | 166 | 125 | 53 | 143 | 437 | 43 | 55 | 2310.6 | 53 | 52 | 279.8 | 50 | 248 | 42 | 365 | 3738 | 56 | 174 | 55 | 362 | 202 | 161 | 222 | 55 | 139.8 | 258.8 | 301 | 268 | 1686.8 | 56 | 266 | 191 | 62.2 | 354 | 495 | 284 | 58.4 | 356.8 | 54 | 155 | 263 | 78 | 58 | 54 | 3045 | 53 | 40 | 55 | 1360.8 | 195 | 2557.2 | 275 | 214 | 50 | 168.2 | 40 | 83 | 1927.2 | 57 | 169 | 859.2 | 46.6 | 2946 | 195 | 436 | 46 | 3611.6 | 282 | 51 | 332 | 588 | 170.4 | 264 | 57 | 415 | 287.2 | 4525 | 87 | 2469.8 | 60 | 292 | 52 | 878 | 124.2 | 3536
48 | 48 | 256 | 48 | 306 | 396 | 2397.6 | 49 | 208.2 | 2158 | 40 | 362 | 141 | 367 | 368.8 | 261 | 314.8 | 549 | 45 | 464 | 2910.8 | 55 | 575.2 | 45 | 1657.6 | 235 | 66 | 269.2 | 2100 | 58 | 3455 | 3359 | 209 | 135 | 114 | 55 | 332 | 139 | 569.4 | 484 | 69.6 | 2468.4 | 51 | 57 | 183 | 51 | 261 | 242 | 2741 | 292 | 242 | 185.2 | 3455 | 17 | 404 | 840 | 264.2 | 349 | 9883 | 2712.4 | 238 | 3097.8 | 3623.6 | 48 | 2409 | 144.2 | 357 | 72 | 51 | 44 | 156 | 103.6 | 565.6 | 48 | 1250.2 | 167 | 6034 | 185.4 | 219.2 | 3142 | 57 | 2843 | 2317 | 372 | 53 | 209 | 202 | 85.8 | 452 | 89.4 | 45 | 352 | 345 | 257 | 2308 | 47 | 139.4 | 312 | 237 | 154 | 1091 | 465 | 227 | 340 | 780.6 | 173 | 152 | 2941 | 189 | 159 | 75.4 | 554 | 52 | 196.4 | 552.4 | 166 | 87.4 | 76.6 | 213.8 | 480 | 43 | 55 | 2305 | 53 | 80.2 | 516.8 | 50 | 248 | 42 | 365 | 3738 | 126.8 | 174 | 55 | 421.4 | 202 | 171.4 | 222 | 55 | 195.8 | 204 | 301 | 268 | 2608 | 56 | 302.4 | 191 | 67 | 354 | 1009.6 | 284 | 46 | 274 | 54 | 155 | 263 | 199 | 58 | 99.2 | 3045 | 53 | 40 | 55 | 2188 | 69.4 | 2757 | 394 | 214 | 75.8 | 245 | 40 | 232 | 2134.6 | 57 | 169 | 2916 | 79 | 1434 | 195 | 476 | 46 | 3639 | 282 | 51 | 332 | 504.8 | 48 | 240 | 57 | 787 | 200 | 2543.4 | 88.6 | 351 | 60 | 292 | 52 | 2748 | 143 | 3536
48 | 309 | 256 | 48 | 306 | 315 | 2346 | 49 | 105 | 1753.4 | 40 | 197.2 | 314.6 | 367 | 228 | 230.6 | 1407 | 1882.4 | 45 | 512 | 3020.4 | 55 | 1213.2 | 145.2 | 433 | 235 | 66 | 280.6 | 292 | 58 | 4926.6 | 1807.8 | 209 | 135 | 114 | 55 | 324 | 143 | 539.6 | 484 | 44 | 2462 | 89 | 57 | 50 | 157 | 261 | 343.6 | 2639.8 | 292 | 242 | 76.8 | 258 | 35.8 | 396.8 | 944.8 | 55 | 349 | 2220.4 | 2071 | 243.6 | 1575.6 | 3522 | 48 | 2237.8 | 168 | 357 | 72 | 51 | 169 | 156 | 175 | 638 | 86.6 | 2460 | 224.4 | 4483.2 | 161 | 137 | 3142 | 57 | 1388.6 | 1846 | 304.4 | 53 | 215 | 165.8 | 217 | 370.8 | 156 | 45 | 176.8 | 345 | 257 | 2308 | 60 | 113 | 737.4 | 328.2 | 154 | 1567 | 507 | 164.8 | 174 | 135 | 173 | 228 | 2941 | 127 | 54 | 221.4 | 605.2 | 52 | 288 | 430 | 166 | 284 | 171 | 148.2 | 480 | 43 | 55 | 322 | 216 | 193 | 59 | 50 | 248 | 42 | 462.6 | 3804.2 | 256.8 | 138 | 2923.2 | 461 | 161.6 | 174 | 56 | 55 | 303.4 | 111 | 51 | 391.2 | 2724.4 | 56 | 273.6 | 1334.6 | 91 | 365 | 6819.8 | 284 | 46 | 309.4 | 54 | 155 | 40 | 78 | 473.8 | 280 | 3045 | 2198.4 | 40 | 55 | 2148 | 40.6 | 2745 | 1583.8 | 114.4 | 185 | 198 | 40 | 421 | 2177 | 1233.4 | 169 | 2694.6 | 39 | 250 | 189 | 2432.2 | 172.4 | 2698 | 268.8 | 51 | 339.8 | 504 | 48 | 212.8 | 57 | 43 | 200 | 394 | 134 | 452.6 | 57 | 292 | 157 | 4614.8 | 258 | 3536
48 | 309 | 256 | 48 | 306 | 268 | 1907.4 | 44.6 | 145 | 167 | 40 | 89.4 | 225 | 367 | 180 | 109 | 1507 | 2211.4 | 45 | 512 | 1828.4 | 55 | 704.2 | 245.4 | 447.8 | 329.6 | 66 | 155 | 292 | 81.4 | 975.4 | 196 | 209 | 135 | 114 | 55 | 5887.4 | 3667 | 387.6 | 484 | 44 | 2553.8 | 241 | 57 | 50 | 157 | 237 | 250.8 | 2664 | 415.2 | 242 | 219.4 | 258 | 17 | 392 | 1022.2 | 55 | 284 | 2214 | 83 | 252 | 157 | 3870 | 48 | 2195 | 168 | 290.4 | 92 | 51 | 1324.6 | 156 | 202.8 | 5600.6 | 241 | 2460 | 198 | 4687.8 | 161 | 137 | 3818.8 | 237 | 419 | 55 | 217 | 53 | 310.4 | 260.4 | 217 | 249 | 156 | 45 | 55 | 345 | 2187.4 | 928.2 | 60 | 640.2 | 1093.8 | 355.8 | 154 | 1567 | 570 | 61 | 174 | 135 | 173 | 228 | 2941 | 34 | 54 | 288 | 656.2 | 124 | 420 | 430 | 56 | 412.8 | 171 | 169 | 480 | 43 | 55 | 322 | 216 | 193 | 59 | 50 | 248 | 42 | 416.2 | 1908.6 | 321 | 114 | 3381.4 | 405 | 101 | 174 | 56 | 55 | 349 | 111 | 51 | 422 | 2934.6 | 56 | 360 | 3212 | 2310.2 | 345.2 | 747.4 | 292 | 58 | 470.6 | 54 | 245.8 | 40 | 182 | 2849 | 351.2 | 2946 | 2624 | 40 | 57 | 2148 | 51 | 2189.2 | 2394.4 | 48 | 194 | 174 | 40 | 421 | 805 | 2097.6 | 97 | 2627 | 62 | 206 | 1893 | 4464.4 | 58 | 1374.8 | 59 | 51 | 439.2 | 542.4 | 48 | 5048.6 | 105 | 1237.8 | 138 | 394 | 174.2 | 2222.2 | 1780 | 70.8 | 366.4 | 886.6 | 239.2 | 971
48 | 321 | 170 | 64 | 234.6 | 268 | 304.2 | 4717.4 | 145 | 167 | 40 | 86 | 225 | 3386.4 | 180 | 202.6 | 1507 | 2110 | 45 | 512 | 295.4 | 55 | 677 | 523.8 | 403 | 418.6 | 93.8 | 155 | 292 | 58 | 304 | 312 | 209 | 207 | 210.8 | 84 | 1036.4 | 1945 | 550.4 | 262 | 44 | 304 | 241 | 57 | 50 | 157 | 249.4 | 237 | 2664 | 580 | 242 | 260 | 258 | 28.6 | 392 | 1099 | 125.8 | 632.6 | 3474 | 2624.6 | 141.6 | 153 | 1846.4 | 68.4 | 212 | 184.2 | 81.2 | 92 | 51 | 169 | 70.8 | 381.2 | 451 | 241 | 2452 | 146 | 2790 | 161 | 46 | 4854 | 237 | 419 | 55 | 344 | 53 | 356 | 310 | 217 | 249 | 156 | 163.2 | 615.2 | 405 | 3764.4 | 135 | 60 | 2889.8 | 377 | 327.4 | 51 | 1567 | 462 | 61 | 207 | 135 | 173 | 228 | 1843.4 | 34 | 54 | 288 | 514.6 | 232 | 420 | 430 | 50 | 445 | 171 | 1880.8 | 394 | 395 | 55 | 322 | 1311.2 | 193 | 186.2 | 50 | 212 | 42 | 310 | 721.8 | 321 | 54 | 2465 | 391 | 101 | 174 | 56 | 55 | 6012.4 | 111 | 51 | 422 | 2957 | 56 | 360 | 3212 | 2291 | 365 | 733 | 318.4 | 68.4 | 647.8 | 54 | 205 | 40 | 200.8 | 3432 | 382 | 2946 | 2600.6 | 40 | 575.6 | 2148 | 51 | 175 | 2329.2 | 672.2 | 194 | 270.6 | 40 | 574 | 462 | 4106.2 | 49 | 56 | 154 | 200.6 | 3035 | 7701.2 | 58 | 1278 | 936.2 | 51 | 570 | 567.6 | 48 | 210.6 | 1109 | 616 | 45 | 365.2 | 287 | 3865.6 | 1940 | 131.6 | 226.8 | 694 | 164 | 3000
48 | 331 | 41 | 1936.2 | 187 | 280.8 | 282 | 88 | 268 | 3127 | 40 | 250 | 225 | 425.6 | 180 | 226 | 1507 | 2110 | 45 | 476 | 5343.2 | 55 | 637 | 560 | 399 | 565 | 247 | 48 | 292 | 89.4 | 290 | 341 | 209 | 994.6 | 217.6 | 84 | 670.2 | 226 | 593.6 | 51 | 44 | 304 | 241 | 57 | 50 | 114.6 | 268 | 237 | 3919.2 | 585 | 242 | 260 | 258 | 46 | 392 | 1099 | 173 | 2219 | 641.4 | 3260 | 68 | 180.2 | 1210 | 112.8 | 212 | 89 | 40 | 301 | 51 | 169 | 57 | 426 | 246 | 241 | 1542 | 146 | 2765 | 42 | 237 | 366 | 244.8 | 270.2 | 55 | 504 | 53 | 252.8 | 314.6 | 217 | 249 | 211.2 | 242 | 2956 | 465 | 2463 | 135 | 60 | 2925 | 329 | 185 | 51 | 1567 | 574 | 89.8 | 298.2 | 135 | 1407.2 | 228 | 1286.2 | 34 | 54 | 288 | 361 | 232 | 379 | 430 | 50 | 445 | 100.2 | 2986 | 342.6 | 184 | 55 | 322 | 1435 | 164.8 | 218 | 50 | 198 | 42 | 285.6 | 1171.2 | 364.2 | 54 | 537 | 385.8 | 90 | 1366.2 | 56 | 55 | 156.6 | 111 | 51 | 422 | 2947.4 | 56 | 194 | 3212 | 4262 | 338.6 | 660.4 | 310 | 158 | 866.4 | 54 | 205 | 40 | 196 | 3415.2 | 382 | 2946 | 2535 | 40 | 1376 | 165 | 51 | 175 | 2218.8 | 2512 | 168.2 | 335 | 40 | 1048.6 | 346.2 | 89 | 49 | 56 | 214 | 267.8 | 3044 | 2591 | 58 | 1335 | 2252 | 51 | 570 | 626 | 48 | 204 | 1061 | 2120 | 45 | 187 | 446.2 | 341 | 1940 | 154 | 197 | 505.6 | 164 | 4551.4
48 | 419 | 75.4 | 1958 | 187 | 272 | 282 | 125.6 | 268 | 1749 | 40 | 359.2 | 107.4 | 472 | 174.8 | 226 | 1507 | 920.2 | 286.2 | 490.8 | 344.8 | 55 | 637 | 2840.6 | 426.6 | 565 | 325 | 48 | 308.4 | 98 | 848.6 | 341 | 209 | 2304.8 | 318 | 84 | 330.8 | 352 | 899.8 | 51 | 44 | 259.2 | 241 | 57 | 83.2 | 51 | 372.8 | 237 | 2617.6 | 585 | 242 | 260 | 210 | 70.8 | 272 | 1075 | 997.8 | 2219 | 191 | 3260 | 182.4 | 265 | 978.6 | 291.6 | 212 | 73 | 149.2 | 381 | 51 | 169 | 57 | 426 | 246 | 241 | 349 | 146 | 315 | 162 | 237 | 366 | 250 | 233 | 55 | 534 | 53 | 258.6 | 108 | 137.8 | 249 | 225 | 242 | 2956 | 465 | 1015.2 | 145 | 173 | 3065.8 | 261 | 185 | 148.6 | 1675.6 | 322 | 176.2 | 321 | 329.4 | 161 | 168 | 2927 | 34 | 54 | 409.2 | 361 | 124 | 209.4 | 430 | 50 | 450.6 | 53 | 3017.4 | 348.4 | 184 | 55 | 322 | 1435 | 52 | 488.4 | 50 | 626.6 | 58 | 188 | 465 | 310.2 | 54 | 55 | 603.6 | 46 | 3062.4 | 56 | 55 | 39 | 52 | 51 | 298.8 | 2906.2 | 56 | 194 | 2124.6 | 4213.2 | 230.8 | 456 | 310 | 158 | 1068.6 | 54 | 205 | 172 | 204 | 3439.4 | 2487.2 | 2946 | 2535 | 40 | 1376 | 165 | 51 | 175 | 1484.4 | 2512 | 65 | 391 | 40 | 2504.2 | 207 | 89 | 49 | 56 | 154 | 203 | 3050 | 2555 | 58 | 1373 | 2252 | 51 | 640.2 | 626 | 48 | 204 | 57 | 2205.8 | 45 | 189.4 | 476 | 341 | 1990 | 154 | 197 | 1369.6 | 49 | 5818
48 | 419 | 213 | 1958 | 187 | 269 | 390 | 157 | 320.4 | 870.2 | 40 | 350 | 29 | 472 | 167 | 459.4 | 1240.2 | 127 | 2136.6 | 646 | 308 | 55 | 505.8 | 3188 | 553 | 536.2 | 377 | 48 | 333 | 98 | 3467 | 499 | 209 | 2359.8 | 315.6 | 84 | 341 | 506.8 | 463.8 | 51 | 44 | 192 | 89 | 57 | 216 | 169.4 | 435.6 | 261 | 2548 | 408 | 242 | 178.8 | 198 | 97 | 272 | 968.6 | 2373 | 2265.8 | 191.4 | 5208.8 | 211 | 265 | 53 | 312 | 212 | 56 | 222 | 358 | 57 | 398 | 117 | 403.8 | 246 | 86.6 | 381 | 220.8 | 464.6 | 242 | 198.8 | 2479.6 | 142 | 233 | 55 | 534 | 53 | 501 | 210.4 | 105 | 173.4 | 340 | 242 | 3333.4 | 394.2 | 50 | 145 | 173 | 2397.8 | 155 | 154.2 | 173 | 893 | 301 | 1791.4 | 321 | 297 | 161 | 163.2 | 2927 | 34 | 54 | 387 | 361 | 54.8 | 69 | 5247.4 | 50 | 330.2 | 53 | 1939 | 328 | 184 | 55 | 394.4 | 1623.8 | 52 | 371 | 50 | 2341 | 42 | 188 | 465 | 2238 | 54 | 55 | 1483 | 46 | 2973 | 56 | 55 | 383 | 52 | 91.2 | 225.6 | 2821.4 | 56 | 3076.4 | 314.4 | 4246.2 | 222 | 456 | 308 | 158 | 418.2 | 54 | 53 | 172 | 236 | 990 | 2490 | 2946 | 1683.8 | 40 | 1543.2 | 165 | 51 | 584.6 | 292 | 2512 | 65 | 405 | 40 | 2289.8 | 159 | 89 | 129.4 | 56 | 157.6 | 247.4 | 1360 | 2536.2 | 639.4 | 1373 | 2254.6 | 51 | 572.4 | 626 | 48 | 204 | 102.2 | 2403.8 | 45 | 303.8 | 476 | 344.6 | 2939 | 154 | 197 | 747.8 | 49 | 6109
48 | 559 | 213 | 1933 | 187 | 280.6 | 264.6 | 157 | 478 | 398 | 160 | 227 | 29 | 961.2 | 167 | 135.2 | 173 | 127 | 2559 | 646 | 311.6 | 181.4 | 473 | 3054.4 | 557.8 | 469 | 377 | 48 | 333 | 137 | 4901 | 545 | 273.8 | 2367 | 384.4 | 81.8 | 341 | 394.8 | 426.2 | 74.4 | 108.4 | 196 | 51 | 57 | 349 | 197 | 582 | 277 | 2548 | 374.6 | 611.6 | 57 | 268.8 | 97 | 240 | 44 | 2393 | 2331 | 201 | 3259.4 | 242 | 1998.4 | 53 | 244.4 | 224 | 318.8 | 222 | 314.4 | 170.2 | 416 | 157 | 189 | 268.4 | 48 | 287 | 321 | 502 | 242 | 46 | 1735.6 | 70 | 329 | 55 | 521 | 53 | 501 | 412 | 105 | 131 | 172 | 271 | 3605.6 | 332 | 78 | 196 | 185 | 289 | 313.4 | 1077.2 | 173 | 323 | 736 | 4210.6 | 321 | 277 | 161 | 302.4 | 2927 | 34 | 54 | 387 | 373 | 127.2 | 69 | 430 | 50 | 298 | 53 | 215.8 | 308.6 | 846.2 | 55 | 503 | 1749.4 | 52 | 371 | 50 | 2341 | 42 | 51 | 1171.2 | 2238 | 54 | 55 | 1483 | 94 | 3031.8 | 263 | 55 | 211 | 52 | 252 | 162 | 2882.2 | 56 | 3076.4 | 372 | 3106.2 | 222 | 461.4 | 320.8 | 90.8 | 271 | 54 | 188.2 | 172 | 212 | 869.8 | 2490 | 2946 | 407 | 40 | 1585 | 323 | 51 | 994.2 | 403 | 95.8 | 65 | 308.4 | 40 | 3116 | 159 | 89 | 183 | 56 | 2101 | 247.4 | 310 | 2558 | 58 | 957.4 | 1387.8 | 51 | 341 | 1695.2 | 48 | 2098 | 213.2 | 1808.4 | 45 | 330 | 267 | 522 | 2779 | 154 | 197 | 1968.6 | 78.6 | 4459.8
48 | 528 | 213 | 4130 | 187 | 2150.6 | 213 | 157 | 478 | 402.8 | 240 | 227 | 29 | 2845.4 | 167 | 240 | 173 | 127 | 2559 | 568.4 | 313.4 | 213 | 503 | 3021 | 561 | 334.6 | 241.8 | 48 | 229 | 133 | 5857 | 516 | 1144 | 1950.4 | 1588.6 | 73 | 341 | 368.4 | 389.6 | 168 | 205 | 325.6 | 51 | 165 | 349 | 197 | 582 | 277 | 2556 | 468.2 | 458 | 57 | 375 | 137 | 192 | 82.6 | 1981.8 | 348 | 201 | 2624 | 264.2 | 3154 | 53 | 382 | 272 | 423 | 222 | 221 | 206 | 428 | 157 | 442 | 274 | 48 | 271 | 2756.2 | 502 | 242 | 171.6 | 382 | 70 | 390.2 | 99.4 | 521 | 53 | 501 | 412 | 105 | 143 | 1092.4 | 197.2 | 3597.8 | 537 | 164 | 320 | 127.8 | 289 | 353 | 3422 | 317 | 620 | 1189.6 | 5342.8 | 364.2 | 277 | 161 | 710.2 | 1829.4 | 34 | 54 | 387 | 385 | 358.6 | 69 | 430 | 50 | 316.8 | 53 | 334.8 | 231 | 416.4 | 55 | 2958 | 1769 | 93 | 371 | 50 | 2357 | 42 | 51 | 766.4 | 2238 | 54 | 55 | 1495 | 166 | 1846.2 | 263 | 55 | 39 | 52 | 252 | 162 | 2911 | 56 | 3076.4 | 1561.8 | 712.6 | 222 | 465 | 316 | 70 | 271 | 54 | 222 | 172 | 196 | 2352.6 | 2490 | 2946 | 241 | 40 | 1585 | 323 | 51 | 175 | 457 | 2879 | 65 | 244 | 40 | 3995 | 159 | 89 | 183 | 56 | 5085.8 | 212 | 374.2 | 2192.8 | 58 | 334 | 72 | 51 | 341 | 297.6 | 259 | 2564 | 386 | 238 | 45 | 330 | 267 | 607.6 | 2739 | 154 | 197 | 2386 | 197 | 3394.2
48 | 484 | 178.6 | 3065.4 | 6253.4 | 3876.2 | 213 | 157 | 478 | 407.6 | 300 | 117.8 | 29 | 424.6 | 167 | 240 | 280 | 127 | 2559 | 452 | 275.2 | 213 | 523 | 640.2 | 525 | 298 | 286 | 82.2 | 229 | 164.6 | 5202.4 | 516 | 2286 | 364 | 2381 | 73 | 562.2 | 326.4 | 368 | 330 | 205 | 264 | 51 | 329 | 315.8 | 197 | 582 | 277 | 2566.4 | 461 | 331 | 173.8 | 375 | 97 | 192 | 237 | 141 | 348 | 376 | 1162.4 | 238.6 | 3154 | 53 | 220 | 236 | 423 | 112.8 | 72 | 206 | 428 | 157 | 490 | 274 | 48 | 247 | 3377 | 499 | 202 | 171.6 | 322 | 70 | 379 | 166 | 52 | 53 | 501 | 412 | 217 | 143 | 45 | 350 | 3257.6 | 523.4 | 1365.8 | 365 | 60 | 221.4 | 353 | 3422 | 317 | 580.6 | 332 | 4404 | 426.2 | 59.6 | 161 | 2267 | 183 | 34 | 54 | 261 | 486 | 385 | 69 | 381.6 | 50 | 392 | 53 | 5816.6 | 217 | 63 | 55 | 2810.2 | 289 | 257 | 142.2 | 50 | 1912.4 | 44.6 | 51 | 527 | 2238 | 54 | 201.4 | 1543 | 246.8 | 174 | 263 | 55 | 39 | 52 | 502 | 162 | 4876.4 | 189.6 | 1400 | 2279.8 | 316 | 354 | 465 | 1902.4 | 106 | 271 | 54 | 222 | 1315 | 300 | 2370 | 2504.4 | 1290.6 | 241 | 40 | 1051.4 | 323 | 51 | 248.2 | 509 | 2847 | 65 | 244 | 1706 | 304 | 171.4 | 89 | 188.6 | 44 | 5828 | 282.8 | 417 | 421.6 | 58 | 334 | 72 | 245 | 224 | 292 | 124.4 | 2564 | 386 | 994 | 66.8 | 303 | 267 | 454 | 2739 | 154 | 197 | 2386 | 197 | 1731
48 | 568 | 41 | 4015.4 | 247.6 | 353 | 300 | 1706.8 | 478 | 321.2 | 300 | 168.6 | 29 | 269.2 | 167 | 454.6 | 410.4 | 127 | 2559 | 422 | 226 | 213 | 523 | 45 | 373 | 2713.2 | 286 | 219 | 229 | 1313.8 | 1628 | 516 | 2286 | 322 | 2370 | 73 | 778.8 | 123 | 368 | 234.8 | 2877 | 264 | 51 | 370 | 183 | 3218.2 | 575.2 | 1584.2 | 2572 | 461 | 2202.4 | 338 | 375 | 284 | 192 | 237 | 182.2 | 297.6 | 376 | 138 | 210 | 3259 | 129.4 | 220 | 212 | 423 | 40 | 72 | 321.6 | 322.6 | 300 | 406 | 274 | 48 | 247 | 3377 | 315 | 42 | 46 | 322 | 57 | 379 | 166 | 52 | 53 | 313.2 | 458 | 217 | 2815 | 45 | 350 | 2843 | 412 | 2223 | 1234.6 | 60 | 127 | 353 | 3422 | 317 | 434 | 332 | 3214.2 | 2563.4 | 35 | 161 | 2290.2 | 178.2 | 34 | 68 | 177 | 486 | 385 | 69 | 934.4 | 110 | 392 | 53 | 5360.4 | 217 | 143 | 55 | 2762.2 | 194.6 | 257 | 59 | 50 | 198 | 55 | 51 | 527 | 651.6 | 54 | 238 | 1543 | 267 | 244.8 | 263 | 55 | 1279.8 | 52 | 449.2 | 254.2 | 4806 | 219 | 366.8 | 2167 | 280.6 | 354 | 465 | 2299 | 106 | 379.8 | 54 | 222 | 2077 | 318.2 | 2370 | 1173.6 | 187 | 241 | 40 | 167.4 | 451 | 82.4 | 297 | 509 | 2869 | 149 | 244 | 2233 | 752.4 | 190 | 485.6 | 245 | 75.8 | 5871.6 | 300 | 417 | 400 | 58 | 334 | 1306.2 | 245 | 224 | 208.8 | 55 | 2564 | 295.6 | 638 | 154 | 195 | 267 | 454 | 2739 | 260 | 197 | 2386 | 197 | 1749.2
156 | 476.4 | 41 | 2703.4 | 319 | 353 | 264 | 3256.6 | 320.4 | 299 | 464 | 251 | 29 | 299 | 167 | 620.6 | 413 | 127 | 2559 | 302 | 226 | 149.8 | 539 | 69.4 | 373 | 3710.2 | 286 | 418.8 | 229 | 4029.4 | 194 | 1445.2 | 2324.4 | 294 | 2376.6 | 73 | 996.6 | 193.8 | 247 | 140.8 | 888.6 | 92.8 | 51 | 326.8 | 207.8 | 1718.2 | 418.6 | 450 | 198 | 461 | 3605.8 | 862.6 | 375 | 1030.4 | 166.4 | 237 | 259 | 402 | 400 | 63 | 210 | 1595.6 | 358 | 185.6 | 198 | 239 | 40 | 101.2 | 277 | 239 | 333 | 385 | 265.6 | 48 | 247 | 3166 | 188 | 113.4 | 46 | 114 | 57 | 283 | 192.2 | 52 | 53 | 228 | 367 | 217 | 3564.2 | 45 | 159.6 | 2282.8 | 330 | 2326.2 | 1733.2 | 47 | 53 | 302.6 | 3422 | 317 | 298 | 325.6 | 846.4 | 2268 | 258 | 161 | 2508 | 175 | 34 | 68 | 177 | 588.6 | 385 | 69 | 320 | 110 | 392 | 53 | 199 | 217 | 269 | 55 | 2847.2 | 53 | 257 | 59 | 50 | 201 | 55 | 51 | 527 | 255 | 54 | 238 | 1543 | 195 | 3673.8 | 257.8 | 55 | 76 | 246.2 | 237.2 | 280 | 3304.2 | 261.4 | 279 | 2538.2 | 139 | 354 | 465 | 2366.8 | 106 | 437 | 58.8 | 154.4 | 3348.2 | 313 | 2002 | 1417.8 | 192.4 | 414 | 40 | 42 | 293 | 208 | 297 | 388 | 4309 | 132.2 | 1585.8 | 2259 | 528.2 | 190 | 2072 | 317 | 203 | 4003 | 432 | 417 | 549.6 | 58 | 2661 | 1306.2 | 245 | 224 | 188 | 1304.8 | 623.2 | 273 | 290 | 154 | 195 | 267 | 630.8 | 2739 | 260 | 197 | 766.8 | 312 | 1805
228 | 352 | 41 | 2244 | 319 | 376.2 | 430 | 157 | 281 | 287 | 168 | 251 | 29 | 928.2 | 167 | 498.8 | 413 | 127 | 2559 | 253.2 | 337 | 55 | 603 | 167 | 373 | 5212.6 | 223.6 | 483 | 301 | 4825 | 275.2 | 97 | 2253 | 294 | 1959.8 | 73 | 570.4 | 123 | 317.8 | 96.4 | 44 | 50 | 51 | 262 | 214 | 606.2 | 388.8 | 550 | 198 | 316.2 | 2858 | 2364.4 | 198 | 260 | 160 | 237 | 259 | 305.2 | 1246 | 219.8 | 143.4 | 440 | 358 | 48 | 177 | 64 | 163.6 | 94 | 277 | 239 | 333 | 240.4 | 260 | 48 | 247 | 3037.6 | 228 | 161 | 46 | 184.8 | 57 | 219 | 77.2 | 52 | 53 | 228 | 314.6 | 172.2 | 3678 | 45 | 45 | 50 | 1097.6 | 2463.8 | 2222.6 | 47 | 53 | 227 | 1439 | 173 | 368.8 | 316 | 486 | 2268 | 504.4 | 161 | 2484 | 175 | 34 | 68 | 177 | 420.2 | 132.4 | 66.6 | 513 | 110 | 335.6 | 53 | 199 | 217 | 233 | 55 | 2945 | 53 | 257 | 59 | 50 | 213 | 88 | 51 | 551 | 255 | 90.2 | 55 | 1543 | 1245.8 | 3216.8 | 187 | 55 | 76 | 283 | 161.8 | 328 | 2330 | 333 | 279 | 2128.2 | 139 | 354 | 652 | 2534.6 | 120 | 422.6 | 54 | 53 | 2321 | 287 | 587.6 | 2211 | 187 | 382 | 172.8 | 116.4 | 293 | 208 | 297 | 380.8 | 2610.8 | 65 | 469 | 2259 | 304 | 190 | 2074.2 | 302.4 | 203 | 963.2 | 799.8 | 417 | 582 | 58 | 2661 | 262 | 245 | 224 | 292 | 146.2 | 212 | 100.2 | 323 | 154 | 195 | 267 | 675 | 2739 | 192.8 | 211.4 | 355 | 204.6 | 2760
3475 | 352 | 41 | 2266 | 319 | 382 | 370.2 | 157 | 281 | 239 | 100 | 251 | 29 | 2817 | 167 | 428 | 248 | 413.8 | 2559 | 253.2 | 411 | 55 | 603 | 167 | 405 | 5774.2 | 182 | 483 | 2560 | 4232.6 | 255 | 1193.4 | 2259.6 | 294 | 1142 | 73 | 458 | 123 | 247 | 106 | 44 | 50 | 513.8 | 1670.2 | 214 | 356.2 | 431 | 565 | 198 | 280 | 2901.4 | 395.2 | 198 | 260 | 160 | 82.6 | 259 | 305 | 721 | 259 | 99 | 2751.2 | 243.4 | 150 | 177 | 76 | 246 | 94 | 271.6 | 307.2 | 333 | 161.4 | 344.4 | 48 | 316 | 3009.4 | 188 | 161 | 2658.4 | 114 | 81 | 219 | 55 | 204 | 83 | 228 | 296 | 99.4 | 3676 | 45 | 45 | 42 | 713.8 | 1794.8 | 4201 | 47 | 53 | 1813.4 | 1439 | 173 | 298 | 316 | 486 | 2234.8 | 74 | 161 | 501 | 175 | 34 | 97.6 | 177 | 361 | 66 | 1371.6 | 513 | 110 | 298 | 123.8 | 199 | 217 | 249 | 137.4 | 3015.8 | 53 | 93 | 59 | 50 | 213 | 220 | 51 | 3899.4 | 337.8 | 269.8 | 109.8 | 1691.8 | 46 | 2307.4 | 211 | 110.2 | 76 | 283 | 159 | 411 | 743.6 | 215.4 | 445 | 184 | 1204.2 | 347.4 | 724.6 | 1352 | 144.8 | 389 | 54 | 53 | 1133 | 183 | 1052.4 | 2211 | 237.4 | 1464.8 | 206 | 166 | 309 | 208 | 226.2 | 618.4 | 2644 | 130.6 | 1903.8 | 605.4 | 365.2 | 284 | 2155.4 | 222 | 269 | 303 | 586.8 | 417 | 526 | 58 | 2661 | 262 | 128.6 | 216.2 | 292 | 169 | 235.2 | 57 | 345 | 88.6 | 195 | 255 | 675 | 2739 | 105.6 | 269 | 379.2 | 49 | 657
3475 | 245.6 | 41 | 639.6 | 223.8 | 382 | 490.4 | 157 | 281 | 309.8 | 100 | 209.8 | 29 | 1655.4 | 263.6 | 352.8 | 48 | 549 | 2559 | 1014 | 828 | 55 | 776.4 | 300.6 | 405 | 3346.2 | 182 | 346.2 | 2513 | 2153 | 255 | 83 | 323.2 | 294 | 398 | 69.4 | 323 | 490.8 | 249.2 | 2268.2 | 44 | 50 | 200 | 1540 | 214 | 441 | 439 | 414.6 | 189.2 | 280 | 1279 | 1181.4 | 235 | 380.2 | 160 | 44 | 220.6 | 278.8 | 231 | 256.4 | 135.8 | 3294 | 164.6 | 150 | 177 | 1113.6 | 246 | 94 | 182.4 | 458.6 | 289.8 | 196.8 | 471 | 48 | 362 | 3007 | 254 | 161 | 3380 | 184.8 | 87 | 323 | 107.4 | 204 | 83 | 228 | 409 | 123.8 | 992.8 | 123.6 | 45 | 42 | 330 | 605 | 4067 | 47 | 53 | 2222 | 1434.2 | 173 | 316 | 718.2 | 488.6 | 515.6 | 74 | 161 | 638.4 | 175 | 34 | 105 | 243.6 | 350.2 | 66 | 57 | 513 | 110 | 298 | 171 | 199 | 217 | 995.8 | 216 | 2949.2 | 53 | 80.2 | 59 | 50 | 237 | 220 | 99.8 | 3967 | 393 | 409 | 217 | 1684 | 46 | 2284 | 139.4 | 193 | 76 | 283 | 159 | 316.2 | 347 | 186 | 374.6 | 184 | 2870 | 405.6 | 773 | 542 | 151 | 396 | 54 | 225.8 | 438.2 | 183 | 2736.4 | 2211 | 235 | 374 | 206 | 166 | 284.2 | 176.6 | 268 | 679 | 2644 | 279 | 2801.4 | 114 | 304 | 284 | 2264 | 126 | 281.2 | 208.8 | 360 | 424.2 | 566 | 58 | 712.8 | 262 | 63.8 | 211 | 312.8 | 169 | 244 | 57 | 334 | 45 | 219 | 255 | 675 | 2739 | 124.2 | 1474 | 375.2 | 49 | 602.4
3439 | 188.8 | 213 | 226 | 200 | 430 | 599 | 159.2 | 281 | 226.2 | 140 | 45 | 29 | 2260.6 | 328.4 | 310.8 | 48 | 2670.6 | 2559 | 2082 | 2344 | 55 | 908.4 | 334 | 495 | 4817.8 | 225.2 | 69.4 | 2513 | 1359.8 | 255 | 83 | 220 | 294 | 398 | 71 | 323 | 298.8 | 328.8 | 2317 | 44 | 50 | 390 | 57 | 50 | 441 | 360.4 | 337 | 1431.2 | 326.4 | 983.8 | 1618.8 | 1307.8 | 1267 | 280 | 44 | 185 | 154 | 231 | 246 | 423 | 3150 | 155 | 129.6 | 282.8 | 2628 | 246 | 94 | 81 | 238 | 282 | 244.4 | 471 | 48 | 366.4 | 3007 | 298 | 42 | 3380 | 114 | 87 | 373.8 | 186 | 204 | 83 | 228 | 409 | 255 | 322 | 227 | 45 | 146 | 330 | 731 | 4137.8 | 60 | 72.8 | 2747.6 | 1472.2 | 173 | 458.8 | 1052 | 406.6 | 457.2 | 74 | 161 | 876 | 175 | 34 | 196.2 | 288 | 334 | 66 | 57 | 513 | 118 | 215.4 | 171 | 1396.6 | 961.8 | 734.8 | 987.2 | 3010.2 | 53 | 193 | 59 | 50 | 213 | 228 | 173 | 4324.6 | 393 | 409 | 217 | 250 | 1165 | 1605 | 56 | 193 | 76 | 190.6 | 159 | 278.6 | 359 | 186 | 269 | 955.2 | 2890 | 472 | 866.6 | 526 | 91 | 435.2 | 54 | 307 | 333.2 | 180.2 | 2671 | 1505.8 | 235 | 270.2 | 206 | 166 | 251 | 51 | 268 | 679 | 3032.4 | 259 | 2733 | 62 | 304 | 383 | 2264 | 235.6 | 285 | 619.4 | 173.2 | 429 | 498 | 48.4 | 202 | 342 | 83 | 211 | 396 | 199.6 | 334.4 | 57 | 220.4 | 45 | 250.4 | 232.2 | 586.6 | 2739 | 179 | 2290 | 335 | 49 | 566
2651.2 | 184 | 256 | 226 | 200 | 429.2 | 499.4 | 168 | 281 | 1018.2 | 200 | 45 | 141 | 445 | 261.4 | 240 | 48 | 3201 | 2559 | 3668.4 | 2301 | 55 | 934 | 2119.6 | 539 | 3305 | 216 | 48 | 2513 | 170 | 255 | 180.4 | 220 | 294 | 398 | 95 | 323 | 86 | 258 | 2266 | 44 | 50 | 390 | 57 | 50 | 441 | 308 | 277 | 176 | 396 | 2995 | 617.6 | 1576 | 1267 | 180 | 44 | 185 | 319 | 231 | 167.6 | 411.8 | 3144 | 195.6 | 48 | 257.6 | 2675.6 | 204.8 | 1268.2 | 209 | 214 | 282 | 137 | 471 | 241 | 373 | 646.2 | 298 | 42 | 3380 | 114 | 123 | 475.4 | 186 | 204 | 83 | 129 | 406.4 | 231.8 | 119 | 275 | 45 | 184.6 | 342 | 731 | 818.4 | 60 | 152 | 4782.8 | 1603 | 173 | 388 | 202 | 345 | 1424.4 | 74 | 161 | 595.4 | 1418.2 | 34 | 333 | 288 | 334 | 66 | 264.2 | 390.6 | 127 | 270.2 | 171 | 195.4 | 769.8 | 373 | 2184 | 3034.4 | 53 | 193 | 59 | 54 | 213 | 195 | 173 | 4382.4 | 393 | 409 | 217 | 49 | 96.8 | 649.2 | 56 | 670.6 | 76 | 52 | 159 | 281 | 359 | 186 | 270.6 | 634.4 | 2317.4 | 348 | 816.8 | 844.2 | 101.4 | 445 | 193 | 307 | 2238.2 | 169 | 2712.2 | 450.4 | 243 | 340.6 | 73.2 | 42 | 722.4 | 43.2 | 268 | 596.8 | 2842.2 | 179 | 2778.2 | 198.8 | 304 | 345.4 | 2244.8 | 284 | 285 | 1039.8 | 1510 | 396 | 466 | 46 | 202 | 234.6 | 83 | 296.4 | 396 | 322 | 357 | 57 | 174 | 169 | 352 | 2157 | 580 | 2739 | 179 | 2290 | 519.8 | 49 | 492.8
82.6 | 198.4 | 256 | 226 | 200 | 387 | 433 | 168 | 281 | 677.8 | 200 | 45 | 141 | 654 | 1981.4 | 170.6 | 48 | 3201 | 2559 | 4065 | 2549.4 | 55 | 874 | 3433 | 535 | 3305 | 295 | 48 | 2070.6 | 193.4 | 52 | 197 | 220 | 339.6 | 440.4 | 95 | 326.6 | 86 | 293.4 | 2266 | 44 | 50 | 390 | 57 | 207.6 | 3658.4 | 308 | 1167.4 | 176 | 537.6 | 3446.4 | 2136.8 | 1963.8 | 17 | 1172 | 44 | 173 | 319 | 231 | 50 | 409 | 752.8 | 289.6 | 48 | 376 | 2775 | 40 | 221.2 | 209 | 214 | 282 | 2185.8 | 471 | 241 | 258 | 56 | 328 | 42 | 767.6 | 184.8 | 848.4 | 497 | 186 | 204 | 83 | 129 | 1455.2 | 325.8 | 49 | 227 | 45 | 339 | 342 | 524 | 254.8 | 1388.4 | 152 | 3688.2 | 1855 | 173 | 423.4 | 202 | 345 | 266 | 74 | 161 | 387.4 | 1821.4 | 189 | 333 | 288 | 206 | 66 | 334 | 309 | 133 | 319.4 | 53 | 173 | 446 | 1155.8 | 2362.4 | 2789 | 53 | 193 | 59 | 50 | 213 | 55 | 173 | 1088 | 310.2 | 229.4 | 217 | 49 | 173 | 199 | 56 | 439 | 406.4 | 52 | 159 | 188.6 | 458.6 | 186 | 105 | 262 | 127 | 334.8 | 611.8 | 2373.8 | 104 | 445 | 193 | 286.6 | 2241 | 1408.6 | 2634 | 586 | 235 | 384 | 40 | 42 | 1052.2 | 165 | 184.4 | 457 | 2566 | 127.4 | 2939 | 283 | 308 | 289 | 2232 | 284 | 175 | 167 | 217 | 374 | 451.6 | 46 | 184 | 1114.8 | 83 | 613 | 444 | 322 | 357 | 57 | 1290 | 200 | 349.6 | 623.4 | 580 | 2859 | 179 | 4769 | 551 | 49 | 423
89.4 | 344 | 256 | 226 | 173.6 | 363.6 | 433 | 168 | 268 | 179 | 200 | 45 | 141 | 2688.4 | 3030.8 | 144.4 | 48 | 3136.6 | 547.8 | 3381.8 | 3150.2 | 55 | 786 | 3332.8 | 535 | 2700.6 | 451 | 48 | 301 | 287 | 162 | 197 | 220 | 408 | 513.6 | 95 | 337 | 128 | 390.2 | 299.2 | 848.8 | 94.6 | 420 | 57 | 247 | 3616 | 283.2 | 1761 | 155.8 | 986.6 | 2792 | 337 | 2427.2 | 17 | 639.4 | 69.6 | 125.8 | 1535.8 | 231 | 54 | 409 | 155 | 252.8 | 48 | 446.8 | 2887 | 40 | 1427.2 | 209 | 294 | 201.6 | 2698.4 | 260 | 241 | 258 | 56 | 285.4 | 42 | 46 | 152.4 | 303 | 485 | 186 | 291.6 | 83 | 228 | 293 | 373 | 49 | 116 | 45 | 297.4 | 330 | 524 | 298 | 60 | 152 | 2918 | 1800.2 | 193 | 369.4 | 202 | 448.8 | 1342.4 | 74 | 161 | 322 | 2919 | 189 | 333 | 1093 | 206 | 139.6 | 2369.8 | 309 | 234 | 311 | 53 | 173 | 574 | 768.4 | 2262.4 | 2824.4 | 53 | 164.8 | 59 | 50 | 209 | 55 | 75.4 | 1088 | 255 | 54 | 217 | 49 | 178.4 | 199 | 56 | 229 | 440 | 52 | 171 | 127 | 525 | 186 | 105 | 262 | 139 | 315 | 5740 | 2456 | 547 | 375 | 193 | 113.8 | 2241 | 205 | 823.8 | 456.8 | 237.4 | 384 | 40 | 102 | 322.6 | 165 | 59 | 365.2 | 2566 | 134 | 2463.4 | 458.2 | 308 | 289 | 2626.8 | 243.8 | 175 | 167 | 162.4 | 374 | 344.8 | 46 | 176 | 703.4 | 88.2 | 613 | 393.6 | 322 | 289.2 | 57 | 174 | 200 | 340 | 240 | 580 | 2425.2 | 989.4 | 3870.8 | 503 | 49 | 524.2
99 | 1555.8 | 170 | 305.2 | 68 | 435 | 433 | 168 | 268 | 249.8 | 243.2 | 250 | 96.2 | 1704.4 | 2902 | 109 | 48 | 910.4 | 45 | 2364.2 | 3114.4 | 55 | 555.6 | 3433 | 663 | 283 | 451 | 48 | 301 | 287 | 162 | 231 | 220 | 409.8 | 1629.6 | 95 | 355 | 296 | 379.8 | 480 | 548.8 | 273 | 286 | 57 | 411 | 51 | 277 | 1830.6 | 251 | 1521.8 | 5871 | 289 | 2869.4 | 17 | 180 | 172 | 55 | 533.2 | 255 | 50 | 261.8 | 183.8 | 255 | 48 | 376 | 3549.4 | 40 | 293 | 261 | 359.8 | 153 | 2713.8 | 260 | 241 | 258 | 1138.4 | 375 | 42 | 1093 | 341.4 | 314 | 166.6 | 220 | 317 | 83 | 226 | 373 | 241.8 | 49 | 268 | 45 | 235 | 330 | 524 | 510 | 945.6 | 92.6 | 775.4 | 1122 | 173 | 337.4 | 202 | 518 | 2060 | 74 | 161 | 322 | 2919 | 189 | 333 | 2467 | 726.4 | 230 | 2456.2 | 718.6 | 234 | 311 | 53 | 173 | 574 | 2293 | 2144 | 2824.4 | 1533 | 52 | 59 | 50 | 203 | 55 | 86.4 | 1088 | 255 | 54 | 217 | 49 | 182 | 5437 | 56 | 1959.4 | 440 | 1117 | 219 | 127 | 525 | 186 | 105 | 262 | 187 | 315 | 2105.2 | 3083.6 | 2330.2 | 375 | 193 | 53 | 2241 | 229 | 938.6 | 358.4 | 247 | 616 | 40 | 102 | 472.4 | 165 | 59 | 258 | 2629 | 240.4 | 523 | 526.8 | 324 | 161.8 | 2095 | 349.8 | 196 | 167 | 132 | 359 | 317 | 61 | 176 | 292 | 96 | 613 | 381.2 | 5428.6 | 334.4 | 57 | 174 | 200 | 333 | 240 | 580 | 2939 | 2338.8 | 2681 | 494.6 | 49 | 601
99 | 2454 | 41 | 424 | 68 | 545 | 340 | 168 | 326.2 | 174.2 | 272 | 462.2 | 29 | 579.2 | 2902 | 339.6 | 48 | 450.8 | 52.2 | 1062 | 4142 | 55 | 490 | 1606.2 | 431 | 1472.8 | 411 | 48 | 268.2 | 335.4 | 162 | 251 | 220 | 385 | 492.8 | 95 | 340.6 | 954.2 | 452.8 | 456 | 3518.6 | 273 | 200 | 57 | 214 | 51 | 277 | 1877 | 231 | 697.4 | 2694.2 | 316 | 1708.4 | 17 | 212 | 172 | 143 | 545.8 | 315 | 175 | 225 | 227 | 255 | 48 | 411.4 | 2983.8 | 252.2 | 253 | 339 | 661.4 | 153 | 1254.4 | 260 | 125.2 | 258 | 173 | 1640.2 | 42 | 118.8 | 737.4 | 314 | 401 | 356 | 323.8 | 83 | 93 | 573 | 209 | 49 | 333 | 45 | 235 | 313.2 | 524 | 570.8 | 502.8 | 229 | 1162.6 | 334.6 | 173 | 664.8 | 202 | 491.2 | 2060 | 74 | 966 | 322 | 2919 | 189 | 189 | 2677 | 2136.8 | 398 | 2379 | 513.8 | 234 | 311 | 53 | 186 | 386.2 | 2293 | 2144 | 378.4 | 1533 | 52 | 164.2 | 50 | 203 | 127 | 228 | 2006.4 | 257.8 | 54 | 217 | 49 | 182 | 171.4 | 1499 | 2403 | 272 | 52 | 159 | 127 | 525 | 786 | 105 | 206.8 | 222.4 | 339 | 2368 | 2111.4 | 2375 | 375 | 193 | 53 | 654.6 | 229 | 501.4 | 384 | 287 | 723.2 | 40 | 102 | 553.2 | 165 | 156.6 | 1305.4 | 4903.8 | 307 | 466.8 | 440 | 542 | 77 | 2083 | 378 | 210 | 816.6 | 115.4 | 359 | 317 | 156.8 | 176 | 292 | 96 | 480.8 | 498 | 199.6 | 357 | 79.6 | 170.6 | 76 | 405.2 | 693 | 478.4 | 3510.8 | 2396 | 697.8 | 562.8 | 49 | 601
99 | 2540.8 | 41 | 372.8 | 55 | 545 | 364 | 253.6 | 576.2 | 167 | 2195 | 502 | 29 | 630 | 2902 | 712.8 | 213 | 380 | 116.6 | 271.2 | 4148 | 55 | 490 | 354 | 431 | 2266 | 421.4 | 48 | 260 | 412 | 118 | 222 | 220 | 382 | 399.6 | 97.2 | 451 | 296 | 663.2 | 456 | 2187 | 295.4 | 312 | 100.2 | 214 | 51 | 277 | 1837 | 222.6 | 323.2 | 2703 | 443.8 | 694.6 | 17 | 212 | 172 | 275 | 399 | 338.2 | 175 | 212.6 | 1707.4 | 92.6 | 50.4 | 197.4 | 3105.6 | 333 | 205.8 | 360.2 | 691 | 153 | 301.4 | 254.4 | 48 | 258 | 194.4 | 8702.2 | 42 | 213.4 | 2366.6 | 225.6 | 401 | 356 | 351 | 140.6 | 135.6 | 1679.4 | 361 | 49 | 441 | 45 | 80.6 | 228 | 524 | 160 | 60 | 229 | 276.2 | 212.2 | 259.4 | 876.6 | 366 | 384 | 2046.8 | 900.4 | 461.8 | 122 | 1272.6 | 34 | 439.8 | 2677 | 1425 | 329.6 | 3640.8 | 309 | 193.6 | 311 | 53 | 186 | 400 | 2245 | 5502 | 654 | 1533 | 52 | 426 | 50 | 203 | 933.6 | 228 | 845 | 269 | 54 | 217 | 49 | 262.8 | 190 | 2596.4 | 2403 | 154.4 | 52 | 159 | 169.8 | 566.2 | 406.4 | 105 | 124 | 293.8 | 327 | 2318 | 796.6 | 2387 | 375 | 193 | 53 | 258 | 229 | 473 | 158 | 327 | 332.4 | 40 | 147 | 605.4 | 199 | 181 | 1566.2 | 5462 | 176.8 | 338 | 361.6 | 674 | 77 | 2171.8 | 374.2 | 217.2 | 1241 | 49 | 459 | 321.4 | 214 | 233 | 59 | 100 | 341 | 498 | 1517.8 | 380.4 | 170 | 157 | 45 | 224 | 1390.2 | 382.8 | 2774 | 2402.4 | 202 | 441 | 49 | 671.8
99 | 2511 | 41 | 296 | 55 | 488.6 | 389.8 | 382 | 337 | 438.2 | 2395 | 338 | 29 | 627.8 | 2902 | 306 | 213 | 380 | 239 | 264 | 4099.6 | 55 | 571.6 | 354 | 421.8 | 2266 | 268 | 48 | 260 | 408 | 52 | 222 | 220 | 262 | 356 | 106 | 562 | 296 | 204 | 456 | 1416.6 | 513.4 | 312 | 165 | 214 | 51 | 313.6 | 1540.2 | 227 | 484 | 3517.4 | 401.2 | 586.6 | 17 | 212 | 211 | 275 | 399 | 2328.6 | 175 | 194 | 2104 | 52 | 60 | 162 | 3142 | 333 | 294 | 407 | 433 | 156 | 501.6 | 208 | 48 | 258 | 280 | 4402.4 | 42 | 328 | 2796.6 | 273 | 401 | 444.8 | 1635 | 551.6 | 306 | 573 | 421 | 49 | 261 | 45 | 42 | 228 | 496.8 | 157.4 | 60 | 193.8 | 395 | 245 | 317 | 423 | 347.4 | 383.4 | 950.6 | 2140 | 48 | 122 | 243 | 34 | 272.6 | 2677 | 1425 | 252 | 2048.4 | 309 | 133 | 367.4 | 53 | 186 | 428 | 2253.8 | 216 | 910.6 | 1674.6 | 52 | 426 | 50 | 203 | 2203.4 | 228 | 2197 | 304.4 | 54 | 217 | 49 | 1412 | 190 | 2696 | 2443 | 76 | 1223 | 159 | 227.4 | 431 | 64 | 89 | 124 | 424 | 315 | 2309 | 518.2 | 2201.6 | 375 | 193 | 53 | 258 | 242.6 | 473 | 158 | 247 | 546.6 | 40 | 177 | 605.4 | 1479.4 | 181 | 1536 | 5525.6 | 90 | 338 | 309.6 | 791.4 | 77 | 1797.4 | 364 | 222 | 1241 | 49 | 459 | 328 | 214 | 199.6 | 59 | 108 | 341 | 498 | 2431 | 5395.8 | 170 | 157 | 45 | 224 | 240 | 340 | 2614 | 1655.6 | 202 | 441 | 67.8 | 472.8
99 | 1717.8 | 41 | 296 | 55 | 433 | 493 | 382 | 242 | 447.2 | 3464.8 | 338 | 107.4 | 571 | 2902 | 252.4 | 213 | 450.8 | 239 | 264 | 2491.6 | 55 | 438 | 208.4 | 251 | 2266 | 243 | 79.4 | 260 | 398.4 | 52 | 222 | 220 | 123 | 356 | 195 | 652 | 210.4 | 290.4 | 287.2 | 2083 | 420.6 | 312 | 165 | 50 | 51 | 460 | 428.6 | 276.6 | 2054.4 | 5630 | 436.8 | 429 | 17 | 215.6 | 237 | 219.8 | 367.8 | 2827 | 145 | 194 | 2104 | 52 | 124.8 | 612.6 | 3065.2 | 333 | 289.6 | 407 | 413 | 212 | 710 | 336.8 | 48 | 1664 | 280 | 3970.2 | 42 | 309.8 | 3327.8 | 273 | 363.8 | 445 | 418.6 | 2138 | 320.4 | 533 | 421 | 49 | 261 | 45 | 42 | 204.4 | 514 | 553.4 | 60 | 53 | 395 | 245 | 399.4 | 423 | 351 | 351.2 | 119 | 2140 | 48 | 122 | 291 | 34 | 175 | 3781.6 | 1386.6 | 147 | 211.2 | 309 | 133 | 405 | 53 | 186 | 428 | 2316.2 | 216 | 292.4 | 1769 | 52 | 372.2 | 50 | 1441.4 | 2297 | 228 | 4177 | 356.4 | 54 | 217 | 49 | 308 | 1427.2 | 2696 | 2453 | 76 | 1273 | 159 | 318.2 | 398.6 | 169 | 50 | 312 | 494.8 | 315 | 647 | 535 | 104 | 704.8 | 516.6 | 53 | 258 | 231 | 487.6 | 158 | 266.8 | 597 | 40 | 177 | 538.4 | 199 | 156.6 | 1634.6 | 4181 | 90 | 338 | 148 | 784.4 | 77 | 211 | 364 | 222 | 1241 | 49 | 459 | 328 | 214 | 57 | 59 | 96 | 341 | 468.8 | 2453.4 | 553.2 | 213.2 | 275.2 | 66.8 | 439 | 240 | 260.4 | 2614 | 332 | 202 | 567 | 291 | 396
99 | 493 | 41 | 77 | 206.4 | 433 | 493 | 382 | 218.6 | 287.6 | 2395 | 122.6 | 225 | 559 | 2902 | 342 | 213 | 380 | 239 | 264 | 1468 | 180.6 | 350 | 167 | 251 | 1472.8 | 243 | 247.8 | 260 | 396 | 52 | 86 | 284.8 | 193.8 | 356 | 187 | 592 | 189 | 312 | 242.6 | 1391 | 376 | 312 | 165 | 216 | 51 | 606 | 539 | 323 | 2451 | 2712 | 466 | 429 | 17 | 221 | 237 | 247 | 303.6 | 2827 | 3232.2 | 194 | 3259.6 | 101.2 | 240.4 | 543.6 | 2950 | 76.4 | 283 | 421 | 229.8 | 212 | 735.2 | 1669.6 | 48 | 2135.4 | 280 | 2218 | 42 | 122.4 | 5483 | 273 | 55 | 357 | 520 | 2198 | 378 | 353 | 376.2 | 49 | 277 | 45 | 42 | 110 | 550 | 321.4 | 60 | 53 | 575 | 323.8 | 434 | 402.4 | 351 | 434.4 | 218.6 | 2140 | 48 | 122 | 291 | 34 | 91 | 261 | 1233 | 199 | 141 | 309 | 133 | 405 | 53 | 186 | 444 | 1212 | 216 | 220 | 1769 | 52 | 371 | 50 | 188 | 2254.2 | 86.4 | 4165 | 411 | 54 | 217 | 49 | 1406.8 | 222 | 1335.8 | 1631 | 76 | 1957.6 | 360 | 341 | 350 | 169 | 50 | 312 | 424 | 343.8 | 206 | 523.8 | 104 | 836 | 681.8 | 53 | 270 | 231 | 570 | 174 | 2165.6 | 597 | 40 | 205 | 577.4 | 199 | 59 | 1545 | 1047.6 | 126 | 338 | 1367 | 708.2 | 52.2 | 208.8 | 560.4 | 222 | 1241 | 49 | 459 | 360 | 214 | 143.4 | 59 | 96 | 455.6 | 374.4 | 1465.2 | 508 | 318.2 | 354 | 154 | 1590.4 | 288 | 327 | 3020.6 | 308 | 202 | 567 | 291 | 465.6
87.8 | 353 | 41 | 63 | 417.4 | 433 | 559.4 | 382 | 1038.2 | 342 | 808.6 | 251 | 225 | 559 | 4090 | 418.6 | 253 | 162.4 | 239 | 380.4 | 1468 | 212 | 390 | 171 | 265 | 283 | 305.4 | 312 | 260 | 396 | 194 | 52 | 485.2 | 123 | 413.2 | 155 | 516 | 189 | 166 | 499 | 55 | 137.6 | 312 | 78.6 | 216 | 51 | 606 | 616.6 | 323 | 2288 | 2786 | 1407.8 | 1017 | 17 | 221 | 237 | 247 | 1645.8 | 2821 | 3240 | 194 | 3818.2 | 175 | 222 | 90 | 2903.8 | 40 | 269.4 | 444 | 184 | 344 | 517.4 | 373 | 48 | 4021 | 280 | 470 | 42 | 46 | 2859 | 213 | 55 | 334.8 | 520 | 2228 | 2716.2 | 273 | 2472 | 49 | 301 | 163.2 | 42 | 50 | 550 | 208 | 60 | 67 | 1096.2 | 265 | 347.6 | 351 | 187 | 1542.6 | 285 | 2140 | 268.6 | 236.4 | 291 | 1263.4 | 91 | 177 | 1233 | 242.6 | 141 | 309 | 1981.8 | 405 | 53 | 680.8 | 428 | 319.6 | 216 | 193.6 | 1728.6 | 52 | 204.6 | 50 | 188 | 1825.4 | 51 | 4300.2 | 457.8 | 54 | 1591.6 | 49 | 207 | 230 | 230 | 370 | 303 | 1391 | 935.8 | 255.4 | 420.6 | 169 | 50 | 382.8 | 424 | 387 | 302.8 | 502.2 | 104 | 2025.8 | 54 | 134.6 | 370.8 | 231 | 708.4 | 198 | 3974.8 | 597 | 40 | 232 | 735 | 199 | 59 | 3175.4 | 648.2 | 150 | 338 | 164 | 437.4 | 46 | 207.2 | 756.8 | 317.4 | 1241 | 49 | 459 | 508 | 1284 | 165 | 59 | 96 | 532 | 380 | 48 | 437.8 | 273 | 240 | 154 | 439 | 2569.4 | 327 | 3427.2 | 229.2 | 202 | 507.4 | 291 | 319.8
3302 | 353 | 41 | 106.6 | 234 | 323 | 703.4 | 168 | 45 | 342 | 292 | 251 | 225 | 559 | 2902 | 471 | 785.2 | 558.4 | 239 | 465.2 | 1468 | 212 | 860 | 368 | 273 | 283 | 347 | 448.8 | 260 | 396 | 189.2 | 109.6 | 511 | 193.8 | 235 | 255 | 465.6 | 168.4 | 144.4 | 519 | 151.6 | 50 | 222.4 | 139 | 216 | 51 | 460 | 767 | 1084.6 | 2107 | 2826 | 1868.8 | 252.4 | 17 | 221 | 198.4 | 247 | 1291.8 | 2867 | 3240 | 194 | 3049 | 175 | 222 | 98.4 | 1863.4 | 81.2 | 66.8 | 492 | 198 | 1482.8 | 345 | 242 | 48 | 4049.8 | 280 | 400.8 | 42 | 46 | 2859 | 213 | 55 | 1344 | 520 | 2241 | 2190.6 | 386 | 2452 | 49 | 389.8 | 242 | 42 | 50 | 620.8 | 208 | 60 | 67 | 2947 | 1421.4 | 269.4 | 413.6 | 271 | 467.2 | 320.4 | 2116.6 | 1151 | 231 | 291 | 34 | 91 | 177 | 1233 | 337 | 141 | 377 | 2429 | 375.4 | 53 | 433.4 | 425.2 | 286.4 | 252 | 187 | 618.8 | 52 | 163 | 50 | 188 | 342.2 | 51 | 2982 | 469.8 | 54 | 326.8 | 49 | 207 | 217 | 190 | 2345 | 237 | 1430 | 3239 | 266.4 | 473.4 | 2328.4 | 50 | 312 | 457.2 | 1964.6 | 327 | 760.6 | 98.4 | 2816.6 | 54 | 185.4 | 450 | 231 | 743 | 198 | 349 | 609 | 139.6 | 828.4 | 210 | 199 | 59 | 3144 | 645.4 | 150 | 934.8 | 180 | 534.4 | 46 | 222.8 | 388.4 | 381 | 1241 | 181 | 456.6 | 588 | 1284 | 165 | 59 | 96 | 536.2 | 359.2 | 48 | 302.8 | 273 | 240 | 154 | 2522.2 | 2858 | 377.4 | 2614 | 232 | 202 | 2914.8 | 234.6 | 341.8
3350 | 385 | 41 | 166 | 234 | 323 | 792 | 165.8 | 45 | 161.6 | 212 | 251 | 225 | 485.8 | 2780 | 471 | 1157.4 | 202.2 | 239 | 476 | 1468 | 212 | 2818 | 468.2 | 260.2 | 294 | 347 | 451.6 | 260 | 418 | 394.6 | 196 | 511 | 123 | 270.4 | 55 | 298 | 86 | 58 | 471 | 224.8 | 50 | 200 | 1745 | 390.4 | 3616 | 300 | 761 | 1194 | 917.2 | 4194.6 | 250.2 | 217 | 17 | 221 | 44 | 247 | 875.2 | 2980 | 3240 | 314 | 3055 | 305 | 222 | 104 | 341.2 | 246 | 138 | 492 | 219 | 377 | 105 | 324 | 48 | 4067.6 | 433 | 535 | 89.6 | 46 | 2859 | 207 | 55 | 2124 | 520 | 258 | 2148 | 386 | 2372 | 49 | 401 | 242 | 52 | 50 | 452 | 208 | 47 | 243 | 2803 | 464.8 | 187 | 280 | 292 | 412.8 | 320.4 | 35 | 1151 | 381.4 | 291 | 34 | 83.6 | 224.6 | 1233 | 2044.4 | 141 | 378.6 | 2429 | 389.8 | 289 | 186 | 357 | 368 | 246 | 187 | 430 | 52 | 79.8 | 74 | 188 | 368 | 148.6 | 954 | 437 | 54 | 424.8 | 49 | 207 | 1331.8 | 190 | 2357 | 105 | 1425 | 3239 | 328 | 426 | 3048 | 222.8 | 234.6 | 351 | 2920.6 | 327 | 751.4 | 83.8 | 2770.2 | 54 | 340.8 | 450 | 231 | 743 | 198 | 313.6 | 588.6 | 206 | 356 | 210 | 199 | 59 | 4304.2 | 574.8 | 150 | 241.4 | 173.6 | 1982.6 | 150.4 | 318.4 | 1564.4 | 381 | 1307 | 269 | 377.6 | 786 | 1284 | 143.4 | 211 | 251.2 | 553 | 276 | 48 | 244 | 273 | 200.6 | 88.6 | 2914 | 221.2 | 434.4 | 2614 | 232 | 202 | 3274 | 108.2 | 271
3290 | 393 | 41 | 157 | 311.4 | 1539.4 | 812.2 | 157 | 69 | 95 | 212 | 251 | 29 | 1754.6 | 2787 | 320.6 | 413 | 224 | 239 | 320.8 | 1979.8 | 86.4 | 2899.6 | 498.8 | 241 | 323.6 | 347 | 240.4 | 260 | 576.8 | 2360.8 | 196 | 409.4 | 123 | 270.4 | 55 | 298 | 86 | 58 | 412.2 | 321.4 | 50 | 200 | 1753 | 227 | 3655.2 | 332 | 695.2 | 1134 | 124 | 1559.6 | 223.2 | 202.2 | 17 | 221 | 44 | 55 | 665.8 | 5424.8 | 63 | 351 | 2039.4 | 252 | 60 | 104 | 449.2 | 246 | 920.8 | 492 | 213 | 445.4 | 106 | 206 | 48 | 5715.2 | 493.6 | 535 | 321 | 46 | 2817.4 | 211.8 | 55 | 3313.8 | 351 | 258 | 2259.2 | 386 | 777.2 | 49 | 401 | 242 | 52 | 50 | 597.6 | 50 | 47 | 243 | 2803 | 380.4 | 187 | 280 | 320.8 | 369.8 | 185.4 | 35 | 1151 | 434.6 | 291 | 34 | 54 | 306 | 1233 | 2441 | 141 | 428.6 | 1006.4 | 359 | 53 | 186 | 348.6 | 387 | 246 | 1977.8 | 430 | 80.2 | 59 | 62 | 188 | 320 | 173 | 927.6 | 485.8 | 123.6 | 432 | 49 | 207 | 2926.4 | 291 | 2540.6 | 39 | 1301 | 3118.4 | 336.8 | 502.4 | 2551 | 266 | 159.4 | 421.8 | 5082.6 | 390.2 | 731.8 | 48.6 | 2635 | 54 | 455.6 | 538.8 | 523.8 | 743 | 268.8 | 260 | 495 | 206 | 1162.8 | 234 | 199 | 100.8 | 5229 | 1642.2 | 180 | 246 | 132 | 2478 | 585 | 433.6 | 545 | 381 | 1380.4 | 269 | 252 | 622 | 1284 | 57 | 249 | 290 | 436.8 | 240 | 73.8 | 262.2 | 100.2 | 43 | 45 | 2822 | 54 | 567 | 2614 | 240 | 226.8 | 5265 | 49 | 271
3470 | 393 | 367 | 157 | 369.8 | 368 | 781 | 157 | 69 | 95 | 212 | 86.2 | 29 | 2633 | 2757.6 | 283 | 413 | 224 | 239 | 127 | 3778.6 | 55 | 3011.6 | 374.6 | 241 | 368 | 243 | 219 | 305.8 | 506 | 3670 | 196 | 209 | 391.8 | 235 | 55 | 298 | 86 | 58 | 399.6 | 345 | 50 | 200 | 1047.6 | 227 | 433 | 1077.2 | 585.6 | 1134 | 124 | 312 | 1233.2 | 180 | 17 | 241 | 187 | 55 | 1384.6 | 6038 | 63 | 351 | 341 | 252 | 60 | 90 | 473 | 246 | 529.4 | 504.2 | 215 | 431.6 | 106 | 206 | 48 | 4909 | 522 | 3676 | 361 | 2603.6 | 2651 | 255 | 55 | 4107 | 351 | 312.4 | 1493.8 | 340.8 | 371 | 89.6 | 378.8 | 293.8 | 52 | 50 | 691.6 | 50 | 47 | 243 | 235 | 1163.4 | 187 | 1673.2 | 343 | 369.8 | 189.8 | 35 | 1156.6 | 501.2 | 291 | 34 | 54 | 328.2 | 1271.2 | 2407.8 | 129 | 483.8 | 54.8 | 384.2 | 957.8 | 256.2 | 343 | 387 | 278 | 2462.4 | 351.6 | 275 | 59 | 145.2 | 188 | 308 | 173 | 847.8 | 415 | 264.2 | 285.6 | 49 | 138.4 | 2907 | 172 | 2546.2 | 39 | 52 | 3038 | 336.6 | 383.6 | 1169.4 | 266 | 124 | 846 | 5022.8 | 520.6 | 1442.4 | 46 | 1615.8 | 54 | 374 | 1061 | 171 | 673.8 | 214 | 239 | 594.6 | 206 | 764.2 | 270 | 148.2 | 268 | 3589 | 2252 | 200 | 1510.2 | 52 | 2647.8 | 1139.6 | 506 | 407.4 | 285.6 | 1338 | 269 | 252 | 242 | 1661.8 | 57 | 249 | 264.4 | 294 | 814.8 | 177 | 233 | 57 | 43 | 45 | 1235.6 | 54 | 567 | 2614 | 1461.8 | 295.6 | 4817.2 | 49 | 539.8
248.6 | 537 | 395.8 | 69.8 | 417 | 416 | 502.2 | 283 | 69 | 95 | 212 | 45 | 29 | 2633 | 2041.2 | 304.4 | 505.8 | 224 | 241.4 | 127 | 2785 | 55 | 3446.2 | 457 | 285.8 | 377.6 | 209 | 150.6 | 1247.4 | 541.4 | 3670 | 196 | 209 | 391.2 | 305.8 | 55 | 298 | 51 | 58 | 835.4 | 248.4 | 50 | 200 | 556 | 227 | 702.2 | 2255 | 2598.4 | 1134 | 124 | 312 | 1755.4 | 180 | 17 | 221 | 187 | 55 | 2972 | 6476 | 1339 | 351 | 341 | 128.6 | 60 | 69 | 473 | 246 | 225.4 | 1058.2 | 199 | 920.6 | 106 | 206 | 48 | 4909 | 705.2 | 3513.2 | 361 | 3243 | 2651 | 1841.4 | 55 | 4181.4 | 351 | 452.4 | 304 | 289 | 426.2 | 252 | 290 | 159 | 246.4 | 50 | 1659.4 | 50 | 47 | 289.2 | 305.8 | 788.4 | 199.8 | 210.8 | 1826.4 | 1736 | 119 | 35 | 1179 | 525.6 | 3035 | 127 | 145.2 | 417 | 1221.4 | 2275 | 345.8 | 557 | 54.8 | 303.6 | 611.6 | 519.8 | 265.4 | 422.2 | 343.6 | 2249.2 | 332 | 398 | 59 | 1376.2 | 188 | 333 | 148.6 | 811.6 | 403 | 409 | 249 | 250 | 80 | 2907 | 172 | 832.6 | 156.6 | 236 | 3038 | 234.6 | 366 | 162.8 | 266 | 194.8 | 3044.4 | 3790.2 | 558 | 2998.8 | 3054.2 | 363.2 | 54 | 343.6 | 548 | 134.6 | 1165.2 | 241.4 | 239 | 834 | 106.4 | 318.4 | 222 | 88 | 268 | 3118.6 | 2845.8 | 170 | 2373 | 52 | 2859.6 | 412 | 506 | 323 | 222 | 1479 | 225 | 252 | 266.8 | 1925.2 | 57 | 249 | 252.8 | 387 | 216 | 177 | 304.6 | 57 | 43 | 1616.4 | 194 | 54 | 629 | 558.8 | 1249.2 | 288 | 2742 | 49 | 539.2
239 | 537 | 439 | 48 | 349 | 428 | 444 | 1087.8 | 129 | 95 | 218.8 | 45 | 29 | 4175.4 | 2175.6 | 285.2 | 1505.2 | 224 | 243 | 282 | 2785 | 55 | 5024.6 | 2737.6 | 343.4 | 859.8 | 413 | 48 | 489 | 1143.4 | 4919.8 | 196 | 220 | 51 | 235 | 55 | 295.4 | 91 | 58 | 2752 | 160.4 | 50 | 200 | 351 | 229.4 | 433 | 2106 | 2803.8 | 1134 | 240 | 770.8 | 263 | 180 | 220 | 221 | 187 | 55 | 2948 | 6733 | 50 | 303.2 | 341 | 204 | 67.2 | 69 | 449.2 | 81.2 | 242 | 2248 | 199 | 3531.8 | 76 | 206 | 241 | 6074.4 | 759.4 | 3401 | 265.8 | 3243 | 4515 | 2238 | 55 | 2485.2 | 351 | 450 | 304 | 281 | 463 | 252 | 392.2 | 159 | 349 | 50 | 3200.8 | 50 | 145 | 269.4 | 227 | 410 | 219 | 294 | 2223 | 2587.8 | 235.4 | 35 | 958.4 | 360.4 | 3863.8 | 189 | 282 | 417 | 697.8 | 993.4 | 466 | 2147.6 | 50 | 207 | 171 | 1688.2 | 289 | 403 | 2211.4 | 2036 | 332 | 398 | 59 | 319 | 1429.4 | 763 | 51 | 785 | 839.8 | 409 | 1681.2 | 250 | 80 | 1792.2 | 172 | 376 | 235 | 236 | 3038 | 173 | 436.8 | 56 | 179.6 | 124 | 2778 | 2451.4 | 558 | 3036.8 | 2663.6 | 285 | 54 | 222 | 554 | 197 | 466.8 | 233.4 | 282.2 | 823.8 | 40 | 244 | 210 | 92 | 316.8 | 3124.8 | 2879 | 150 | 2373 | 52 | 1624.8 | 396.4 | 586 | 1279.4 | 222 | 1413 | 49 | 252 | 310 | 1141 | 57 | 173 | 167.4 | 387 | 216 | 1708.2 | 1248.2 | 57 | 43 | 45 | 194 | 54 | 657 | 45 | 2322.8 | 358.8 | 3224.8 | 49 | 204.2
228 | 533 | 2027 | 1266.6 | 318.4 | 413 | 444 | 2295 | 149 | 75.8 | 229 | 45 | 29 | 3227.2 | 2184 | 259 | 1503.4 | 88.8 | 235.8 | 282 | 2388 | 55 | 5229.4 | 3266 | 491 | 1458.6 | 522.8 | 48 | 489 | 753.8 | 1503.2 | 196 | 244 | 51 | 155 | 55 | 202.6 | 361 | 58 | 2639 | 59.4 | 50 | 200 | 351 | 239 | 348.2 | 2106 | 2393 | 392.4 | 275.4 | 1227.4 | 304 | 1461.8 | 220 | 221 | 187 | 149.4 | 2932 | 5065 | 175 | 319 | 271 | 204 | 72 | 78.6 | 392.4 | 40 | 242 | 2248 | 199 | 3037 | 56 | 390.6 | 241 | 3689.6 | 484.6 | 3389 | 162 | 3243 | 8554.2 | 2243.2 | 55 | 1750 | 351 | 450 | 280 | 297 | 397.4 | 252 | 537 | 250.8 | 1481.2 | 50 | 3259.4 | 126 | 1865.8 | 199 | 297.8 | 579.8 | 219 | 294 | 2276.2 | 4759.6 | 315.8 | 35 | 76 | 325 | 3449.4 | 189 | 282 | 417 | 824.4 | 152 | 466 | 2381 | 50 | 1462.2 | 211 | 1752 | 461 | 388 | 2362 | 310.4 | 332 | 369.8 | 59 | 319 | 282 | 1125.8 | 51 | 785 | 315.2 | 339.4 | 2481.6 | 209.8 | 152.4 | 133 | 172 | 343.4 | 302.2 | 236 | 3038 | 237.2 | 366 | 56 | 50 | 124 | 2851.2 | 269 | 495.6 | 2969.4 | 2273 | 271 | 54 | 86.8 | 585.4 | 197 | 403.4 | 222 | 311 | 834 | 40 | 251 | 265.6 | 186.2 | 390 | 3057.8 | 1448 | 150 | 4081.2 | 52 | 1981.4 | 371 | 463.4 | 2714 | 222 | 2072.6 | 49 | 252 | 310 | 1141 | 57 | 59 | 51 | 708.6 | 6725.4 | 2091 | 1352 | 57 | 43 | 45 | 194 | 54 | 352.4 | 45 | 2291 | 395 | 1167.8 | 49 | 212
120 | 991.8 | 3449.4 | 48 | 316 | 413 | 444 | 2295 | 69 | 63 | 229 | 127 | 73.8 | 2622 | 612.8 | 259 | 1561 | 55 | 231 | 553.2 | 474 | 213 | 5485.4 | 3229.2 | 554.2 | 711 | 518 | 48 | 559.8 | 500.8 | 194 | 196 | 260 | 51 | 488.8 | 55 | 223.2 | 1634.2 | 58 | 2639 | 106.2 | 183.8 | 200 | 426.8 | 250.6 | 327 | 1709.4 | 3863.6 | 185 | 417 | 301 | 469 | 318.4 | 220 | 221 | 187 | 173 | 3042.8 | 4228 | 175 | 319 | 166 | 204 | 230 | 81 | 546 | 40 | 427.6 | 2248 | 199 | 2900 | 80 | 535 | 241 | 2856 | 319 | 223 | 42 | 685.4 | 3619.8 | 2251 | 183 | 583 | 2203.2 | 450 | 274 | 377 | 299 | 252 | 535 | 236 | 349 | 50 | 3169.4 | 240 | 2296 | 199 | 227 | 1291.4 | 255 | 740.4 | 2356 | 4579 | 245 | 35 | 247.4 | 494.8 | 3035 | 189 | 936.6 | 350.4 | 1964.4 | 240 | 466 | 2381 | 50 | 2875 | 171.2 | 1651 | 461 | 311.8 | 2315 | 180 | 332 | 432 | 59 | 169 | 388 | 1723.8 | 51 | 774.8 | 304 | 235 | 4526 | 49 | 420.2 | 133 | 196 | 329 | 403 | 236 | 3038 | 280 | 436.8 | 56 | 50 | 491.8 | 6472.4 | 1114.2 | 327.2 | 3108 | 491.4 | 271 | 54 | 53 | 719.2 | 197 | 408.8 | 534.8 | 2293.8 | 734.4 | 40 | 244 | 547 | 249 | 338.8 | 2985.4 | 514 | 256.2 | 4312.8 | 40 | 2374 | 286.2 | 270.2 | 3840.4 | 214.8 | 359 | 49 | 252 | 310 | 1141 | 57 | 59 | 51 | 325 | 216 | 2091 | 1424.4 | 79.6 | 43 | 73.8 | 242.6 | 54 | 366.2 | 45 | 2287.8 | 430.4 | 846 | 175 | 94.4
50.4 | 1316.2 | 2215 | 87.6 | 290.2 | 413 | 432 | 2269.8 | 147.8 | 60.6 | 229 | 250 | 141 | 2618.4 | 220 | 295 | 2750.8 | 55 | 231 | 399.6 | 511 | 213 | 5511 | 3163 | 641 | 631 | 466 | 48 | 305.8 | 443.6 | 90 | 295 | 308 | 51 | 275.8 | 55 | 285 | 361 | 58 | 2639 | 183 | 273 | 267.2 | 578.4 | 297 | 327 | 123 | 3299.6 | 231.4 | 370.6 | 301 | 2055.4 | 316 | 220 | 208.2 | 187 | 173 | 2988 | 1814.4 | 175 | 503 | 166 | 1500.6 | 346 | 81 | 582.4 | 40 | 372.8 | 1851.4 | 199 | 2900 | 116 | 535 | 249 | 2856 | 319 | 1519.6 | 42 | 297.2 | 3120 | 1061.2 | 289.4 | 583 | 1298 | 450 | 268 | 513 | 299 | 89.6 | 527 | 236 | 230.2 | 50 | 3739.4 | 240 | 2296 | 119.8 | 273 | 2844.2 | 219 | 517.2 | 1166.2 | 3177.4 | 315.8 | 115 | 327.6 | 625.4 | 223 | 96 | 415 | 306 | 2118 | 408.8 | 366.6 | 2381 | 50 | 344 | 140.4 | 1365.8 | 465.4 | 239 | 2301 | 180 | 332 | 150.2 | 204.6 | 169 | 360 | 460.2 | 51 | 692 | 304 | 90.2 | 4524.4 | 49 | 636.4 | 193 | 172 | 329 | 366 | 125.6 | 3038 | 280 | 861 | 56 | 50 | 1916.2 | 4686.2 | 691.6 | 229.4 | 3512.4 | 46 | 271 | 826.2 | 53 | 773 | 113.4 | 343.6 | 464.6 | 2317 | 498.6 | 40 | 442.4 | 547 | 249 | 297 | 2943.8 | 342.6 | 294 | 3123 | 40 | 4357 | 159 | 179 | 2198.8 | 175 | 4098 | 49 | 252 | 310 | 1116 | 57 | 59 | 51 | 232 | 303.6 | 2152.2 | 1509.4 | 170 | 43 | 117 | 312.2 | 54 | 409 | 178 | 1998.4 | 493.4 | 846 | 1355.2 | 275
64.4 | 445 | 6562 | 246 | 316 | 1654.2 | 384 | 1364.2 | 266 | 117.6 | 229 | 250 | 141 | 3367.2 | 487.2 | 319 | 3544 | 55 | 1453 | 458 | 730.2 | 213 | 3500.8 | 782.2 | 629 | 1848.6 | 293.4 | 48 | 330.8 | 368.4 | 64 | 763.8 | 320 | 178 | 155 | 55 | 285 | 361 | 58 | 646 | 2855 | 273 | 1291.4 | 355.8 | 297 | 2295.6 | 123 | 2903 | 301 | 230.2 | 301 | 3757.6 | 316 | 98.2 | 575.2 | 187 | 149.4 | 3049.2 | 1316 | 125 | 392 | 166 | 204 | 346 | 179.4 | 935.2 | 40 | 365 | 265 | 199 | 2900 | 196 | 535 | 165.2 | 2856 | 319 | 155.8 | 42 | 46 | 2124.8 | 268 | 401 | 583 | 1280.2 | 450 | 264 | 513 | 299 | 49 | 527 | 83.2 | 52 | 50 | 4816.8 | 126 | 2296 | 53 | 412.8 | 2849 | 219 | 291.8 | 357 | 2827 | 740 | 230.2 | 340.2 | 50 | 206 | 134 | 187 | 306 | 2109.6 | 552 | 176.4 | 1191.2 | 50 | 344 | 85 | 183.4 | 427 | 223 | 2331 | 180 | 332 | 99 | 754 | 169 | 203 | 341 | 51 | 40 | 336 | 82.8 | 4527 | 49 | 222 | 689.6 | 174 | 329 | 118.8 | 52 | 3038 | 280 | 294 | 56 | 50 | 2689 | 2900 | 269 | 287 | 3182.4 | 46 | 313.4 | 1241 | 89 | 843.8 | 53 | 476.4 | 531 | 4519.8 | 371 | 40 | 526 | 1049.8 | 235.4 | 199.4 | 2769 | 264 | 266 | 3123 | 40 | 4353 | 159 | 179 | 190 | 175 | 4118.4 | 49 | 252 | 310 | 1116 | 78.6 | 59 | 61.4 | 232 | 362 | 2244 | 1627 | 170 | 43 | 3274.8 | 321 | 54 | 409 | 258 | 412 | 500 | 1614.8 | 182.2 | 287
2429 | 499 | 5317 | 1028 | 316 | 516 | 308.4 | 1766.6 | 266 | 162 | 229 | 127 | 141 | 4691.4 | 863 | 339 | 3544 | 55 | 202 | 302 | 381.2 | 213 | 3249.6 | 320.6 | 539 | 3705 | 166 | 48 | 260 | 640.2 | 64 | 1113.8 | 449 | 178 | 155 | 55 | 1165 | 1083.8 | 58 | 479.4 | 851 | 340.2 | 502 | 415.8 | 537.2 | 3608 | 123 | 1956.2 | 305.8 | 124 | 301 | 2452 | 353 | 17 | 961.4 | 380 | 55 | 3115.6 | 2576 | 50 | 392 | 166 | 204 | 346 | 204 | 1100.2 | 40 | 401 | 265 | 290.6 | 2900 | 238.4 | 535 | 88 | 2384.6 | 3176.4 | 111 | 42 | 140.6 | 344 | 268 | 401 | 583 | 1277 | 450 | 264 | 513 | 299 | 49 | 599 | 45 | 52 | 50 | 4590 | 176.4 | 575.2 | 53 | 342 | 3023.6 | 205 | 387 | 337 | 2809 | 2674.6 | 254 | 345 | 50 | 206 | 134 | 187 | 306 | 1369.6 | 480 | 141 | 366 | 50 | 207 | 562.8 | 210.2 | 234 | 223 | 348 | 216.2 | 332 | 99 | 754 | 169 | 203 | 335.8 | 51 | 40 | 336 | 126 | 4527 | 49 | 141.2 | 2889 | 182 | 329 | 58 | 52 | 3038 | 173 | 294 | 56 | 50 | 2689 | 3686.4 | 269 | 1525.2 | 3053.6 | 58 | 377 | 1241 | 2028.4 | 773 | 53 | 416.4 | 898.8 | 4535 | 371 | 40 | 453 | 473.4 | 120.8 | 218.2 | 2805.4 | 219 | 212 | 3147 | 40 | 2891.8 | 654.6 | 179 | 190 | 191 | 4141.2 | 49 | 252 | 301.2 | 1118.6 | 165 | 59 | 64 | 406 | 362 | 1478.4 | 1627 | 170 | 43 | 2100 | 321 | 54 | 409 | 258 | 412 | 528 | 1769.6 | 355.4 | 339
2429 | 657 | 3178 | 2031 | 316 | 468 | 195 | 2169 | 266 | 162 | 264.4 | 45 | 51.4 | 2292.6 | 147.8 | 319 | 3644 | 55 | 202 | 428 | 418 | 118.2 | 3008 | 435 | 332.6 | 3629.4 | 166 | 48 | 260 | 1878.2 | 192 | 439 | 513.8 | 178 | 155 | 55 | 1520 | 575.4 | 58 | 395 | 80.6 | 340.4 | 502 | 459 | 566 | 3608 | 123 | 536 | 429 | 124 | 2165.2 | 4251.4 | 5209.4 | 17 | 189 | 380 | 67 | 3218 | 1316 | 50 | 392 | 166 | 636.2 | 273.2 | 211 | 564 | 40 | 401 | 265 | 428 | 2900 | 522.8 | 483.2 | 88 | 494.2 | 3153 | 111 | 42 | 328 | 2373.6 | 268 | 273 | 583 | 1344.6 | 450 | 477 | 421 | 299 | 49 | 687 | 45 | 52 | 50 | 4590 | 380 | 258 | 53 | 377.4 | 3140 | 205 | 507 | 257 | 2725.8 | 2751.4 | 254 | 347.6 | 50 | 193.6 | 134 | 187 | 326.8 | 1126 | 316.8 | 316.6 | 358 | 50 | 207 | 978.2 | 210.2 | 191 | 3393.4 | 348 | 361 | 332 | 88.8 | 1736.2 | 169 | 203 | 356.8 | 51 | 192 | 332.8 | 1712.4 | 2555.2 | 1183 | 101 | 2889 | 212.2 | 329 | 118 | 1236 | 2513.4 | 173 | 371.6 | 56 | 50 | 2689 | 3068.2 | 269 | 2396.2 | 3827 | 46 | 377 | 2239.4 | 4170 | 728.4 | 53 | 538.2 | 550.2 | 2972.2 | 371 | 40 | 453 | 820.2 | 58 | 247 | 2873 | 249.2 | 100.8 | 3123 | 40 | 2528 | 159 | 179 | 243.6 | 44 | 4050 | 49 | 252 | 56 | 1503 | 165 | 284.2 | 64 | 458 | 362 | 330 | 1906.8 | 145.4 | 240 | 2124 | 219.4 | 54 | 361 | 260.4 | 489.2 | 393 | 1620 | 413 | 522.2
2429 | 714.4 | 1729 | 2031 | 316 | 468 | 195 | 2169 | 276.4 | 162 | 264.4 | 117.8 | 29 | 185 | 191 | 347.8 | 3636 | 55 | 202 | 505.8 | 418 | 55 | 2490.8 | 431 | 313 | 6032 | 166 | 48 | 528.8 | 2651 | 214 | 783.6 | 611 | 1155.4 | 112.6 | 55 | 1610 | 192.2 | 58 | 395 | 1391 | 376 | 502 | 459 | 2509.6 | 3608 | 123 | 616 | 310.6 | 124 | 2787.2 | 1579.8 | 353 | 17 | 1340.4 | 380 | 402.2 | 3603.2 | 1320.4 | 50 | 1397.6 | 236.8 | 1068.4 | 336 | 230.6 | 564 | 127.2 | 561 | 259.4 | 428 | 2900 | 558.8 | 646.6 | 64 | 1253.4 | 3874.6 | 543.2 | 42 | 465 | 1700.6 | 412 | 241 | 719 | 1446 | 450 | 1242.6 | 182 | 299 | 49 | 683 | 45 | 2284.8 | 50 | 4673.6 | 380 | 258 | 53 | 835.4 | 3142 | 233.8 | 507 | 362 | 2827 | 3469 | 230.2 | 358 | 50 | 247 | 134 | 236.2 | 334.4 | 543.4 | 313.2 | 269 | 358 | 50 | 207 | 97 | 81 | 191 | 1799.8 | 348 | 361 | 1805.8 | 3329.8 | 1281.6 | 169 | 492.6 | 422.2 | 51 | 192 | 328 | 2109 | 2584 | 1183 | 1191 | 2913 | 333 | 329 | 158 | 1352.6 | 287 | 197.8 | 488 | 144.2 | 50 | 2551 | 2614 | 269 | 2404 | 2808 | 46 | 535.4 | 1247 | 5515.2 | 620.8 | 1862 | 1916.6 | 193 | 2599 | 359 | 40 | 408.2 | 1620 | 78.4 | 2230 | 3290.2 | 242 | 75 | 3537.4 | 40 | 1111.4 | 171 | 194 | 324 | 44 | 339 | 49 | 247.2 | 56 | 1888 | 165 | 279 | 64 | 460.2 | 268.8 | 330 | 2500.6 | 273 | 240 | 2192 | 194 | 54 | 319 | 320 | 339.6 | 393 | 1599.6 | 450.6 | 683
542.6 | 700.4 | 1769 | 1872.6 | 316 | 1530.4 | 195 | 2169 | 203 | 51 | 942.2 | 227 | 29 | 790.2 | 1729.4 | 1021.4 | 2060.4 | 55 | 202 | 435 | 357.6 | 179 | 422 | 431 | 1912.4 | 4829.8 | 186.4 | 173.6 | 528.2 | 2639 | 429.6 | 299 | 535.4 | 206.4 | 49 | 55 | 1956.2 | 254 | 58 | 395 | 2059 | 376 | 502 | 459 | 2515.6 | 1639.4 | 123 | 636 | 185 | 124 | 2163.4 | 2368.4 | 353 | 17 | 180 | 301.4 | 479 | 3866.6 | 1327 | 50 | 202.4 | 160 | 204 | 336 | 225 | 489.8 | 294 | 526.6 | 349 | 428 | 2900 | 761.4 | 766 | 48 | 447 | 209 | 1063.4 | 42 | 350.4 | 2125.4 | 448 | 55 | 753 | 877.8 | 498.8 | 861.8 | 158 | 299 | 49 | 647.8 | 242 | 2843 | 50 | 3786.6 | 380 | 258 | 53 | 2580 | 3036 | 354.6 | 1557.6 | 335.4 | 2693 | 2911 | 135 | 358 | 50 | 235 | 134 | 310 | 344 | 197.8 | 446 | 293.8 | 283 | 50 | 271.4 | 97 | 96.6 | 191 | 209 | 348 | 288.6 | 2184 | 2071 | 442 | 169 | 216.6 | 335 | 192.6 | 192 | 352 | 7850.4 | 2632 | 945.8 | 56 | 2339.6 | 333 | 1045.4 | 158 | 1418 | 323 | 156.8 | 233 | 203 | 116.4 | 2551 | 2684.8 | 269 | 2404 | 2772 | 46 | 575 | 1271 | 4210.8 | 490 | 3671 | 4374.4 | 193 | 405 | 356 | 40 | 225 | 1634 | 92 | 4532 | 2440.4 | 215.6 | 75 | 3340.6 | 257.6 | 906 | 166.8 | 174.6 | 324 | 175 | 339 | 49 | 240 | 56 | 1864 | 100.2 | 279 | 86.6 | 613.2 | 188 | 177 | 2383 | 273 | 240 | 1095.2 | 194 | 54 | 256.4 | 2650.4 | 250 | 760.8 | 1421.2 | 513.6 | 639
71 | 665 | 1660.2 | 1833 | 263.2 | 1783.2 | 239.4 | 559.4 | 203 | 53.4 | 656.4 | 338 | 29 | 2611.6 | 2114 | 3120.4 | 1904 | 55 | 211.6 | 585.2 | 271.4 | 179 | 422 | 397.6 | 2325 | 2973.4 | 200 | 353 | 5612 | 2631 | 1387.2 | 197 | 382 | 320 | 49 | 55 | 2318.8 | 254 | 58 | 395 | 59.4 | 221.2 | 350 | 459 | 2545 | 433 | 123 | 636 | 205 | 194.8 | 292 | 933 | 329.4 | 17 | 180 | 121.2 | 427.8 | 2962 | 1487.8 | 50 | 194 | 215.8 | 204 | 336 | 225 | 501 | 1594.8 | 508 | 349 | 487.2 | 2922.8 | 742.8 | 743.8 | 48 | 447 | 209 | 221 | 42 | 228.4 | 1435.8 | 455.8 | 55 | 753 | 1109.2 | 434.8 | 487 | 250 | 343.8 | 49 | 598 | 242 | 2843 | 50 | 2963 | 2232 | 260.8 | 53 | 3743.2 | 2887.4 | 466 | 2180.4 | 229 | 2721.8 | 2911 | 780.6 | 358 | 50 | 2430.2 | 2302.6 | 746.4 | 1250 | 196 | 537.8 | 370.8 | 283 | 50 | 368 | 97 | 207 | 191 | 209 | 348 | 180 | 2184 | 2077.8 | 435.8 | 169 | 210.4 | 299 | 228 | 1727 | 388 | 2178.6 | 2644 | 49 | 56 | 474.4 | 333 | 279 | 158 | 1358 | 287 | 77.2 | 285.8 | 203 | 216 | 2551 | 2803 | 264.6 | 1514 | 2748 | 46 | 575 | 1450.6 | 4332.8 | 560.8 | 53 | 5896 | 969 | 405 | 356 | 40 | 231.8 | 1634 | 92 | 4532 | 714 | 212 | 75 | 3204.4 | 324 | 906 | 172 | 1518.6 | 913.2 | 285 | 404.4 | 49 | 240 | 56 | 1939 | 57 | 279 | 177 | 543 | 188 | 199 | 2383 | 273 | 240 | 302 | 194 | 54 | 350 | 4053 | 189.6 | 1734 | 1421.2 | 540 | 669.2
71 | 630.8 | 1557 | 3051.6 | 184 | 1720 | 306 | 157 | 203 | 144.6 | 229 | 338 | 29 | 225 | 2114 | 2679 | 1925 | 55 | 214 | 1382 | 278 | 241.8 | 356.4 | 431 | 2321 | 2933.6 | 200 | 404 | 188 | 2631 | 1421 | 139 | 317.2 | 320 | 49 | 55 | 1564 | 313.4 | 58 | 395 | 63.8 | 50 | 200 | 483 | 2576 | 1908 | 232 | 640 | 307 | 124 | 206.8 | 422 | 341.2 | 17 | 180 | 95.2 | 247 | 2462.2 | 1467.8 | 50 | 279.8 | 121 | 1500.6 | 336 | 225 | 1881.6 | 2388 | 1682.2 | 349 | 347 | 3014 | 506.4 | 604.2 | 48 | 433.4 | 209 | 370.6 | 105.8 | 295.6 | 315.8 | 473 | 55 | 864 | 499 | 443 | 359.2 | 273 | 443.8 | 63 | 628 | 242 | 2843 | 50 | 3928.2 | 2682.2 | 205 | 53 | 3918 | 2745 | 466 | 2605.2 | 211.8 | 2798 | 2844.6 | 135 | 358 | 50 | 2946.2 | 4538.4 | 528.2 | 2903 | 191.6 | 599 | 300 | 283 | 151 | 351.8 | 97 | 232 | 288 | 209 | 348 | 180 | 2080.8 | 2088 | 474 | 183 | 104 | 345.8 | 228 | 3755 | 415.6 | 1093.2 | 2692 | 56.2 | 132.2 | 886.8 | 188.8 | 279 | 158 | 1482 | 293.4 | 75 | 321 | 203 | 216 | 2551 | 2851 | 258 | 1174.4 | 2256.2 | 46 | 575 | 1449.4 | 4424 | 985 | 53 | 5916.6 | 614.6 | 325.8 | 356 | 40 | 261.8 | 1634 | 92 | 4532 | 675 | 326 | 75 | 3250 | 360.6 | 778.8 | 183.2 | 2419 | 297.2 | 285 | 448 | 49 | 240 | 56 | 495 | 57 | 590 | 844.4 | 554.2 | 188 | 649.4 | 1238.4 | 273 | 121.8 | 411 | 194 | 54 | 500 | 9212.4 | 114 | 289 | 830.8 | 540 | 569.6
179 | 490 | 232 | 48 | 243.6 | 1724.8 | 306 | 157 | 193.4 | 201.4 | 229 | 265.2 | 29 | 755.2 | 2114 | 2679 | 1661.8 | 55 | 246 | 1195.4 | 278 | 343.8 | 297 | 431 | 2262.2 | 2988.2 | 200 | 404 | 188 | 2631 | 1435.4 | 52 | 220 | 178 | 49 | 55 | 535 | 273.4 | 58 | 709.4 | 197 | 50 | 200 | 579 | 989.6 | 2688.6 | 232 | 576 | 355 | 194.8 | 150 | 386 | 414.6 | 17 | 180 | 172 | 268.6 | 479.2 | 1388 | 50 | 208.2 | 121 | 204 | 174 | 225 | 443 | 2315.2 | 540.8 | 309.8 | 347 | 2442.4 | 338 | 558.8 | 70.8 | 2776 | 209 | 475.6 | 361 | 183 | 399 | 431 | 55 | 1450.4 | 948.6 | 517.8 | 344.8 | 273 | 519.8 | 63 | 585.8 | 264.8 | 623 | 50 | 4762.8 | 2663 | 205 | 88.2 | 3882 | 2745 | 437.2 | 2525.2 | 155 | 4400.8 | 2766.4 | 135 | 358 | 50 | 2927 | 246 | 310 | 2945 | 185 | 529.8 | 370.8 | 487 | 151 | 393 | 97 | 232 | 288 | 209 | 348 | 180 | 583.8 | 2088 | 474 | 183 | 176.4 | 275 | 228 | 3819.2 | 590.2 | 360 | 2632 | 58 | 183 | 62 | 221.6 | 1204.4 | 158 | 342 | 319 | 1329.6 | 127 | 114.8 | 388.8 | 2551 | 352 | 258 | 2402.4 | 289 | 131.8 | 567.4 | 1398 | 3044 | 418 | 53 | 4833 | 205 | 306 | 356 | 40 | 361 | 1634 | 92 | 2945.6 | 1678.8 | 437.6 | 75 | 3250 | 385 | 751 | 266 | 2600 | 190 | 285 | 448 | 137 | 110 | 56 | 154 | 57 | 568.6 | 258 | 539.6 | 188 | 2560 | 1597.8 | 100.2 | 43 | 349 | 194 | 54 | 440 | 2367.6 | 114 | 281 | 631.2 | 404.8 | 416
846.2 | 454.6 | 232 | 51 | 315 | 1739 | 405.6 | 157 | 179 | 211 | 299.8 | 235.2 | 29 | 2520.8 | 924.2 | 2646.2 | 609 | 55 | 230 | 1067.6 | 1301.6 | 349 | 267 | 431 | 984.2 | 2911 | 226 | 278.4 | 188 | 2631 | 1493 | 52 | 209 | 178 | 49 | 55 | 315 | 264 | 58 | 2113 | 173 | 50 | 51 | 543 | 415 | 3661.6 | 232 | 576 | 335 | 160.2 | 150 | 512.4 | 911 | 17 | 180 | 172 | 78.6 | 574 | 1388 | 50 | 211 | 191.8 | 204 | 157.2 | 353.4 | 360 | 2200 | 138 | 2158 | 347 | 156 | 254.6 | 362 | 162 | 2771.6 | 243 | 365.2 | 361 | 183 | 4210.2 | 311 | 425 | 2281.2 | 52 | 447 | 274 | 273 | 471 | 63 | 497 | 237.8 | 148 | 50 | 3207.4 | 1151.2 | 107 | 308.2 | 3778.8 | 2745 | 280.8 | 2302 | 155 | 4867.2 | 2852 | 135 | 382 | 50 | 2927 | 246 | 236.2 | 3190.6 | 185 | 373 | 795 | 467.2 | 151 | 328.6 | 97 | 107 | 205.2 | 209 | 348 | 213 | 216 | 876.6 | 346.8 | 183 | 321.2 | 345.8 | 157.2 | 3862 | 627 | 1340.2 | 2632 | 58 | 183 | 62 | 263 | 2539.4 | 706 | 334.8 | 319 | 75 | 127 | 56 | 365.6 | 4139.8 | 352 | 1596.6 | 2397 | 289 | 189 | 379 | 1537 | 2962.4 | 404 | 5528.8 | 2945.6 | 205 | 306 | 53 | 139.6 | 361 | 1100.8 | 92 | 131 | 608.8 | 3276 | 75 | 3637.8 | 300.2 | 539 | 266 | 1699.6 | 222 | 241 | 448 | 269 | 158 | 56 | 234 | 57 | 403 | 258 | 304.2 | 313 | 2574 | 1589 | 57 | 43 | 256 | 194 | 54 | 1354.4 | 1244 | 114 | 281 | 466 | 197 | 410.8
251 | 720.8 | 232 | 1303.4 | 340 | 3325.4 | 383.2 | 157 | 193 | 211 | 229 | 251 | 29 | 100 | 2095 | 1349 | 363 | 55 | 214 | 870 | 2837 | 349 | 972 | 397.6 | 263.2 | 4148.6 | 330 | 178.6 | 257.8 | 2631 | 2703.2 | 52 | 329 | 178 | 49 | 55 | 315 | 264 | 122.8 | 2142.8 | 3442.2 | 50 | 51 | 527 | 403 | 3598 | 232 | 576 | 255 | 305 | 150 | 391.2 | 1235 | 17 | 180 | 172 | 173 | 617.2 | 567.2 | 50 | 1763.8 | 191 | 285.2 | 150 | 439 | 360 | 1397.8 | 138 | 2158 | 317 | 87.6 | 277 | 307.8 | 1368.6 | 2765 | 243 | 435 | 361 | 183 | 4720.6 | 311 | 3516.2 | 2187.8 | 52 | 474.2 | 309.4 | 295.6 | 381.4 | 103.6 | 497 | 159 | 156 | 50 | 2603.4 | 164 | 107 | 328 | 3660 | 2745 | 219 | 1837.8 | 155 | 3010.4 | 2852 | 135 | 233.2 | 50 | 738 | 206 | 187 | 2999.8 | 185 | 374.2 | 228 | 454 | 110.6 | 232 | 97 | 107 | 111.2 | 209 | 1255.6 | 213 | 319.2 | 1002.6 | 778 | 308.4 | 98 | 275 | 51 | 2400.2 | 1868.4 | 871 | 984 | 58 | 183 | 62 | 263 | 2492.8 | 339.6 | 327.8 | 319 | 160.6 | 39 | 56 | 266 | 4528 | 127 | 258 | 2509.2 | 491 | 197.4 | 295.4 | 1537 | 2894.2 | 404 | 253 | 2911 | 205 | 306 | 53 | 206 | 376 | 301 | 92 | 340 | 771 | 3246.4 | 75 | 2185.4 | 173 | 548.6 | 266 | 349 | 230 | 175 | 339 | 269 | 224 | 56 | 234 | 57 | 1257.8 | 258 | 223 | 233.8 | 2577.6 | 1635.8 | 79.6 | 43 | 212.4 | 194 | 54 | 1604 | 1244 | 114 | 281 | 1609.4 | 78.6 | 187
251 | 535.8 | 232 | 172 | 346 | 3722 | 368.8 | 157 | 179 | 211 | 656.4 | 251 | 29 | 100 | 2095 | 534.6 | 283 | 55 | 708.8 | 822 | 2837 | 343.8 | 1442 | 377.6 | 318 | 6848.6 | 330 | 161.6 | 417 | 2631 | 3081.8 | 52 | 1069.2 | 178 | 49 | 55 | 1907.8 | 411.2 | 166 | 2118 | 216 | 50 | 51 | 419 | 369.2 | 51 | 232 | 588 | 255 | 375.8 | 150 | 188.4 | 1199.6 | 17 | 180 | 69.6 | 173 | 686 | 247 | 50 | 2713.2 | 331.4 | 407 | 287.6 | 559 | 234 | 331.6 | 120.2 | 2158 | 317 | 108 | 309 | 253 | 162 | 2835.8 | 243 | 203.2 | 289.6 | 183 | 4002.2 | 311 | 3417 | 2100 | 52 | 475.4 | 333.4 | 386 | 359 | 266 | 497 | 159 | 349 | 50 | 697 | 200 | 107 | 398.4 | 3840 | 2232.4 | 193.4 | 166 | 155 | 2204.6 | 2852 | 135 | 195 | 50 | 214 | 146 | 187 | 176 | 185 | 155 | 433 | 494 | 50 | 232 | 156.6 | 107 | 135.8 | 209 | 2647 | 213 | 267.6 | 612.6 | 2367 | 336 | 89 | 2000.2 | 51 | 312.2 | 576.8 | 307 | 580.6 | 58 | 183 | 62 | 263 | 2115.8 | 394 | 196 | 439.6 | 1436.6 | 39 | 56 | 281 | 4528 | 115 | 328.8 | 2584 | 491 | 1994.2 | 327.4 | 1537 | 2730 | 331.4 | 305 | 2849.2 | 217.8 | 320.4 | 87.6 | 206 | 292 | 301 | 99.8 | 340 | 771 | 3226 | 149.4 | 1422.4 | 42.4 | 539 | 172 | 349 | 1736.6 | 175 | 339 | 269 | 300 | 136 | 174 | 57 | 740.4 | 258 | 285 | 710.4 | 235 | 1686.8 | 170 | 43 | 147 | 1304 | 54 | 1654.4 | 1287.2 | 123.6 | 281 | 2411.4 | 49 | 187
1393.4 | 509 | 232 | 172 | 286.8 | 3653 | 617.4 | 157 | 267.8 | 211 | 1423.6 | 251 | 29 | 201.6 | 2089.4 | 483 | 283 | 88.8 | 1457 | 810 | 2812.8 | 690.8 | 1662 | 608 | 475.2 | 8615.2 | 330 | 672.4 | 417 | 2685 | 2307.6 | 52 | 2148 | 178 | 49 | 55 | 2330 | 719.6 | 166 | 2163.6 | 282.6 | 50 | 51 | 434 | 290.8 | 51 | 928 | 626.4 | 255 | 305 | 150 | 228 | 1058 | 220 | 180 | 44 | 173 | 2549.4 | 142 | 89.2 | 2656 | 727.4 | 407 | 281.2 | 586.6 | 270 | 337.2 | 49 | 2158 | 317 | 207 | 285 | 395.6 | 1370.4 | 2765 | 243 | 75 | 82 | 183 | 5866.2 | 311 | 3453 | 1298.6 | 52 | 440 | 304 | 386 | 227.8 | 1607.6 | 497 | 167 | 286.6 | 50 | 745 | 238 | 107 | 308.2 | 3896 | 206.8 | 193.4 | 179.6 | 155 | 953.2 | 3952.4 | 1212.6 | 195 | 50 | 214 | 150.8 | 187 | 50 | 185 | 225.8 | 433 | 589.2 | 50 | 1103.6 | 275 | 104.4 | 179.8 | 257 | 2647 | 245.6 | 216 | 145.8 | 1177.2 | 312 | 89 | 2969.8 | 51 | 225 | 266 | 307 | 716.6 | 58 | 175 | 474 | 180.2 | 1489 | 391.8 | 74.6 | 520 | 182 | 39 | 56 | 194.6 | 3088.6 | 408.2 | 271.2 | 2584 | 483.8 | 2330 | 292 | 842.2 | 2730 | 283 | 305 | 2798.4 | 225.2 | 373.6 | 226 | 206 | 272 | 205.8 | 1558.4 | 428.8 | 707.8 | 3178.4 | 189 | 329.8 | 40 | 538.4 | 126.8 | 240.4 | 2741 | 175 | 339 | 269 | 240 | 156 | 134 | 57 | 229 | 102.8 | 378 | 1338 | 221 | 1678.4 | 170 | 43 | 147 | 3140 | 263 | 1718 | 2535.8 | 266.8 | 289 | 3664.4 | 49 | 187
138.8 | 531 | 227.2 | 172 | 267 | 3607 | 448.6 | 157 | 327 | 211 | 156 | 209.8 | 29 | 267.2 | 2256 | 483 | 283 | 224 | 1457 | 810 | 1655.6 | 2407.6 | 1732.8 | 698 | 480 | 8299 | 304 | 3905.6 | 417 | 2707 | 2364 | 52 | 2148 | 234.8 | 49 | 155 | 2346 | 509 | 166 | 2205.4 | 415.8 | 273 | 200 | 540 | 286 | 51 | 292 | 626.4 | 255 | 340.4 | 243.2 | 228 | 1058 | 220 | 180 | 44 | 102.2 | 2938.8 | 142 | 246 | 2656 | 2336.6 | 391 | 220 | 534.2 | 270 | 318 | 359.2 | 321.8 | 335 | 218 | 289.4 | 494.2 | 171 | 2881.8 | 130.8 | 78.4 | 42 | 3380 | 1903 | 371.4 | 3417 | 222.4 | 52 | 489.8 | 374.8 | 282 | 195 | 3620 | 405 | 236 | 281 | 50 | 620.2 | 875.2 | 107 | 229 | 2700 | 208.4 | 219 | 198.4 | 244.8 | 333 | 3902.4 | 135 | 182.4 | 50 | 214 | 179.6 | 187 | 50 | 56 | 217 | 433 | 1228 | 50 | 1932 | 272 | 94 | 177 | 209 | 2175.2 | 376 | 216 | 921.4 | 689 | 312 | 89 | 3029.2 | 51 | 213.8 | 56 | 198.4 | 706 | 58 | 173 | 1092 | 167 | 265 | 383 | 52 | 962.4 | 207.8 | 39 | 56 | 65 | 714.2 | 249 | 291 | 478 | 443 | 3187 | 362.8 | 437 | 2899 | 283 | 353.4 | 2904 | 148 | 329 | 226 | 106.4 | 256 | 276.8 | 294 | 584.2 | 585 | 48 | 189 | 267.8 | 40 | 531.4 | 59 | 168 | 3418.4 | 271.8 | 339 | 49 | 204 | 156 | 134 | 57 | 193.2 | 53.6 | 378 | 1338 | 221 | 1862.6 | 170 | 43 | 147 | 3140 | 263 | 1718 | 6108 | 452.8 | 1477.2 | 2695.8 | 49 | 127
192 | 531 | 224 | 106.6 | 2236 | 2465.2 | 248 | 365.8 | 484.6 | 322 | 176 | 45 | 29 | 294 | 292 | 887.2 | 283 | 224 | 1457 | 810 | 157 | 2410 | 1662 | 1184.6 | 569.6 | 7077.4 | 200 | 2620.6 | 417 | 2704.6 | 1562.8 | 52 | 1765.6 | 320 | 49 | 173 | 2406 | 509 | 58 | 2907.2 | 216 | 273 | 154 | 556 | 286 | 51 | 292 | 591 | 3012 | 591.6 | 300 | 228 | 1058 | 220 | 180 | 44 | 55 | 2911 | 142 | 246 | 2840 | 2723 | 367 | 254 | 363 | 252.8 | 318 | 364 | 251 | 347 | 218 | 415 | 429 | 364 | 2880 | 56 | 188 | 42 | 3380 | 1503 | 298 | 3454.2 | 343.2 | 52 | 1208.6 | 1295.6 | 214.2 | 195 | 3620 | 382 | 236 | 1456.2 | 50 | 433 | 632.6 | 114.2 | 229 | 2556 | 234 | 219 | 280 | 206.8 | 333 | 1666.4 | 203.4 | 309 | 253 | 214 | 194 | 187 | 50 | 56 | 219.8 | 526.6 | 1298.8 | 50 | 248 | 242.6 | 110 | 392 | 209 | 358.8 | 376 | 397.6 | 1400 | 695.6 | 312 | 89 | 2641 | 51 | 938.6 | 56 | 126 | 630.8 | 58 | 173 | 1195.2 | 167 | 335.8 | 391.8 | 52 | 1404.8 | 193 | 39 | 56 | 65 | 703.8 | 5607.6 | 361.8 | 440.6 | 310.6 | 2948 | 292 | 497 | 2363.6 | 283 | 1739.6 | 2823 | 145.6 | 389 | 226 | 40 | 836.4 | 340 | 282 | 507.6 | 493.8 | 147.6 | 189 | 313.4 | 40 | 434.4 | 59 | 168 | 2833.6 | 296 | 359 | 49 | 2464 | 136 | 131.4 | 57 | 180 | 51 | 378 | 1275.6 | 143.6 | 2857.2 | 102.2 | 43 | 147 | 2619.2 | 221.2 | 1718 | 6102.8 | 379.6 | 291 | 2730.8 | 49 | 87
192 | 328.2 | 294.8 | 63 | 2236 | 1690 | 258 | 226.6 | 524 | 322 | 200 | 45 | 96.2 | 294 | 316 | 224 | 343 | 477 | 1457 | 810 | 157 | 2410 | 1694.8 | 3410.6 | 686.8 | 5221 | 244.2 | 2543 | 97.8 | 1246.2 | 473 | 154 | 268 | 320 | 63 | 254.6 | 2406 | 509 | 58 | 2473.2 | 55 | 273 | 89 | 556 | 286 | 3598 | 509.2 | 661.8 | 3872 | 165.4 | 292 | 332 | 572 | 220 | 180 | 121.2 | 55 | 2736 | 142 | 3506.6 | 2840 | 2548 | 164 | 82.4 | 363 | 339.6 | 1787.4 | 336.8 | 251 | 347 | 218 | 415 | 429 | 364 | 2880 | 56 | 188 | 42 | 3380 | 1497.8 | 380.8 | 3699 | 432 | 52 | 2759 | 2783 | 169 | 53 | 89.6 | 1347.4 | 121.4 | 1628.2 | 50 | 1651.6 | 330 | 47 | 158.6 | 2556 | 3120.6 | 219 | 212.8 | 415.2 | 333 | 1656 | 369.6 | 331.4 | 253 | 47 | 194 | 195.4 | 50 | 56 | 229.8 | 371 | 1254.2 | 50 | 248 | 160.2 | 196.4 | 254 | 209 | 276 | 376 | 492 | 398 | 741.6 | 312 | 89 | 2600 | 51 | 574.8 | 56 | 126 | 591.8 | 178.6 | 173 | 1221 | 167 | 267.2 | 247 | 52 | 479.8 | 253 | 194 | 56 | 65 | 1079.4 | 249 | 291 | 285.8 | 227 | 2350 | 292 | 497 | 222 | 283 | 2702 | 2779.2 | 136 | 410.4 | 226 | 40 | 240 | 411.4 | 282 | 424 | 411.2 | 214 | 136.2 | 325.4 | 40 | 488.2 | 59 | 168 | 1319 | 296 | 438 | 49 | 3035 | 152 | 136 | 57 | 180 | 109.4 | 433 | 1234 | 92 | 1615.8 | 1049 | 43 | 147 | 489.2 | 2432.8 | 54 | 6095 | 280.4 | 333.8 | 3147.6 | 49 | 87
183.2 | 220.2 | 224 | 63 | 2236 | 1669 | 258 | 169 | 513.6 | 322 | 248 | 250 | 141 | 294 | 299.8 | 224 | 410 | 497 | 1457 | 685.2 | 157 | 2405.2 | 1064.6 | 3390 | 660 | 2711 | 460 | 2045.6 | 52 | 175 | 609 | 309 | 373.2 | 320 | 84.2 | 309 | 1568.4 | 341 | 58 | 2473.8 | 55 | 273 | 241 | 515 | 286 | 1629.4 | 475 | 591 | 3546.4 | 229 | 2163.4 | 332 | 233.2 | 98.2 | 1286 | 1466.4 | 55 | 1088.4 | 137.6 | 3917.6 | 2840 | 2548 | 164 | 48 | 365.4 | 364 | 1843.4 | 721.4 | 321.8 | 347 | 53 | 415 | 429 | 364 | 2950.8 | 56 | 3711.2 | 42 | 3380 | 1490 | 400.8 | 3878.6 | 388.8 | 52 | 2831 | 3193.4 | 169 | 53 | 49 | 426.4 | 45 | 1551 | 50 | 433 | 220 | 47 | 53 | 2556 | 2436 | 219 | 214.2 | 459 | 333 | 1757.6 | 268 | 337 | 253 | 47 | 194 | 429 | 50 | 56 | 159 | 205 | 1429.8 | 50 | 1169.2 | 113 | 222 | 254 | 209 | 258 | 376 | 492 | 398 | 804 | 340 | 89 | 2633 | 173 | 211 | 56 | 126 | 521 | 259 | 173 | 1221 | 179 | 346.8 | 242.2 | 52 | 319 | 322.8 | 194 | 56 | 53 | 743.4 | 175.8 | 340.4 | 287.2 | 227 | 1534.4 | 648.6 | 497 | 242.4 | 506 | 2702 | 2632 | 226.4 | 400.8 | 87.6 | 40 | 240 | 363.8 | 125 | 437.2 | 372 | 214 | 183 | 290 | 40 | 534.4 | 59 | 168 | 1319 | 391.4 | 511.8 | 49 | 3047 | 216 | 146 | 57 | 180 | 64 | 340 | 1234 | 256.4 | 1744 | 1049 | 43 | 147 | 238 | 2429 | 54 | 3769.8 | 300 | 398 | 1138.8 | 124.2 | 100
205 | 286.6 | 380.8 | 63 | 2236 | 606.6 | 324.6 | 285.4 | 1478.2 | 277.6 | 616.6 | 250 | 141 | 294 | 208.4 | 224 | 480.8 | 318.8 | 958.2 | 671 | 159 | 127 | 579 | 3390 | 591 | 2915 | 538 | 88 | 52 | 171.8 | 609 | 367 | 541.2 | 320 | 189 | 227.4 | 312 | 299 | 58 | 603.8 | 2059 | 139.2 | 241 | 351 | 364.8 | 426.2 | 376.8 | 600 | 933.6 | 229 | 1439.6 | 402.8 | 234.6 | 17 | 1286 | 237 | 155 | 435 | 131 | 5347.2 | 2840 | 2548 | 355 | 48 | 375 | 364 | 1312.6 | 1112.8 | 251 | 823.8 | 53 | 2678.4 | 386.8 | 364 | 2888 | 56 | 2198.4 | 42 | 183 | 1490 | 1097.4 | 3878.6 | 318 | 52 | 2879 | 3150.8 | 342 | 195 | 49 | 862.8 | 45 | 1551 | 50 | 433 | 220 | 47 | 53 | 1800.8 | 2631 | 316.4 | 368.2 | 1745.4 | 392.2 | 1913.4 | 208 | 337 | 253 | 47 | 194 | 429 | 50 | 56 | 194.4 | 205 | 1359 | 50 | 783 | 113 | 247 | 254 | 300 | 364.8 | 251.2 | 492 | 218.6 | 804 | 416 | 95 | 2633 | 173 | 211 | 56 | 126 | 531 | 272 | 173 | 1221 | 282.2 | 771 | 272.6 | 162.4 | 319 | 358 | 194 | 56 | 50 | 387 | 127 | 1820.6 | 301 | 229.8 | 111 | 543.2 | 473 | 222.6 | 687 | 1739.6 | 2152.2 | 362 | 363 | 53 | 40 | 365.4 | 231.2 | 125 | 332.8 | 306 | 214 | 183 | 350.4 | 40 | 534.4 | 90 | 168 | 1319 | 455 | 517 | 49 | 3095 | 216 | 146 | 57 | 180 | 64 | 1440.4 | 903.2 | 659.8 | 1704 | 1265 | 43 | 141 | 183 | 661.8 | 54 | 1434.4 | 114 | 422 | 459.8 | 143 | 72
205 | 292 | 440.6 | 142.2 | 227 | 424 | 369 | 371 | 1641.2 | 211 | 937.2 | 209 | 141 | 294 | 144 | 224 | 403 | 265 | 200.4 | 671 | 288 | 127 | 614.4 | 2794.8 | 572.2 | 2779 | 642 | 119.4 | 52 | 242.8 | 561 | 367 | 567 | 1240.6 | 269 | 173 | 308.6 | 299 | 58 | 358.2 | 1410.6 | 264 | 241 | 666.4 | 483 | 2457.2 | 306 | 752 | 385 | 286.4 | 192 | 332 | 329 | 17 | 1318 | 237 | 155 | 340 | 1357.4 | 4037.2 | 2751.8 | 2548 | 286.6 | 48 | 548.4 | 471.2 | 1333 | 490 | 321.8 | 1346.4 | 53 | 3121 | 1200 | 248.2 | 2900.4 | 209 | 607.6 | 42 | 183 | 4458 | 988.2 | 671.8 | 406.8 | 52 | 2831 | 2978 | 382 | 221 | 49 | 1340.6 | 45 | 1551 | 50 | 397 | 402.2 | 47 | 53 | 1301 | 1270.2 | 308 | 508 | 497 | 392.4 | 1879.6 | 168 | 329.2 | 131.2 | 47 | 194 | 429 | 161 | 171.2 | 723.2 | 205 | 1235.8 | 50 | 362 | 113 | 347 | 125 | 1169.2 | 318 | 328.6 | 444.8 | 52 | 804 | 312 | 191 | 2633 | 243.8 | 211 | 56 | 126 | 569.4 | 159.2 | 173 | 2041 | 306 | 204 | 395 | 236 | 327 | 351.8 | 194 | 56 | 149.6 | 387 | 127 | 3043.4 | 301 | 241 | 91 | 399.6 | 437 | 155 | 1411 | 296 | 233 | 362 | 433.8 | 53 | 40 | 441.2 | 168 | 252 | 244 | 2289 | 180.8 | 50 | 333.4 | 40 | 866.8 | 302 | 168 | 1319 | 532.2 | 385 | 49 | 823 | 216 | 71 | 57 | 180 | 64 | 293.2 | 334 | 1564.2 | 1565 | 1265 | 43 | 231.4 | 183 | 195 | 54 | 317 | 184.8 | 438 | 455.8 | 143 | 1346
181 | 280 | 447 | 261 | 209 | 364 | 369 | 371 | 1523 | 211 | 200 | 45 | 29 | 283 | 144 | 5477.6 | 570.4 | 185 | 198 | 671 | 288 | 127 | 581.6 | 414 | 458.2 | 2711 | 642 | 347.6 | 52 | 284.4 | 525 | 492 | 567 | 178 | 155 | 170.8 | 430 | 239.6 | 58 | 448 | 95.2 | 264 | 241 | 981.8 | 483 | 6165.4 | 232.8 | 794 | 315.4 | 168 | 192 | 281 | 331.4 | 17 | 2512 | 237 | 155 | 340 | 3149 | 2131 | 2767 | 3125.8 | 202.8 | 48 | 728.8 | 655.2 | 1333 | 537 | 352.4 | 551 | 53 | 3121 | 2673 | 171 | 3187.6 | 209 | 288 | 42 | 899.2 | 3939.2 | 572 | 156.2 | 743.4 | 344 | 2759 | 3267.6 | 382 | 221 | 49 | 673 | 45 | 42 | 50 | 653 | 514 | 47 | 53 | 1301 | 341 | 308 | 1177.6 | 1191.4 | 372 | 731.6 | 96.6 | 332 | 50 | 47 | 194 | 478.2 | 161 | 248 | 438.4 | 260.4 | 685 | 50 | 343.2 | 53 | 1524.6 | 39 | 2359 | 365.4 | 298.6 | 248.2 | 52 | 762.4 | 298 | 214 | 2501 | 301.2 | 296.6 | 56 | 126 | 493 | 131 | 233 | 185.8 | 438.8 | 255.2 | 796.4 | 249 | 51 | 327 | 332.4 | 56 | 216 | 387 | 197.8 | 2918 | 371.8 | 217 | 91 | 370 | 419 | 155 | 263 | 1270.4 | 236 | 362 | 363 | 53 | 40 | 569 | 180 | 218 | 244 | 2320 | 48 | 50 | 418 | 209.6 | 2432.6 | 1457 | 168 | 1319 | 618 | 352 | 49 | 300 | 363 | 71 | 57 | 180 | 64 | 216.4 | 370 | 256 | 2135 | 538.6 | 57 | 226 | 566.8 | 195 | 54 | 317 | 114 | 414 | 880 | 124.2 | 275
181 | 197 | 689.8 | 261 | 93.8 | 371 | 369 | 371 | 1523 | 208.6 | 320 | 45 | 29 | 672.8 | 144 | 224 | 608 | 185 | 198 | 671 | 232.8 | 127 | 415 | 414 | 395 | 2747.6 | 452 | 416 | 52 | 298 | 761.4 | 269 | 444 | 185.2 | 91.4 | 2750.4 | 514.8 | 197.2 | 58 | 484 | 3512 | 221.2 | 89 | 420.6 | 400.2 | 8205.6 | 391.8 | 864.8 | 269 | 168 | 192 | 129 | 338.4 | 17 | 3308 | 44 | 331 | 340 | 3242 | 2125.8 | 2879 | 5510.2 | 62 | 48 | 1031.2 | 546 | 1333 | 1312.8 | 420 | 451 | 53 | 1596.6 | 3540.2 | 171 | 413.4 | 209 | 288 | 42 | 623 | 3156 | 607.4 | 55 | 534.8 | 357.6 | 2729 | 3446.2 | 359 | 221 | 49 | 480.2 | 45 | 42 | 50 | 438.2 | 582 | 92.2 | 152 | 1301 | 343 | 314.4 | 468.6 | 2683.4 | 332.4 | 422.8 | 49 | 344 | 50 | 47 | 194 | 499.2 | 161 | 248 | 586.4 | 203 | 521 | 50 | 256 | 53 | 314.2 | 39 | 2359 | 419.4 | 273 | 283 | 52 | 808 | 298 | 186.8 | 2548.4 | 228 | 262.8 | 56 | 196.8 | 528.4 | 131 | 233 | 191 | 444.2 | 332 | 1164.2 | 249 | 51 | 1458.4 | 360 | 56 | 216 | 311.8 | 304 | 2918 | 368.8 | 181 | 91 | 362 | 407 | 93.8 | 129.2 | 2722 | 374.4 | 421.4 | 363 | 53 | 40 | 693 | 168 | 218 | 279.4 | 2320 | 48 | 50 | 785.8 | 252 | 3193 | 289 | 176.8 | 1319 | 570.6 | 417.4 | 49 | 300 | 1227.8 | 71 | 57 | 180 | 155.8 | 1312.4 | 311.6 | 182.8 | 194 | 273 | 57 | 1868.2 | 961.6 | 195 | 54 | 1536.8 | 152 | 398 | 2812 | 137.8 | 311.4
2792.2 | 57 | 619 | 261 | 55 | 429.8 | 258 | 328.2 | 1523 | 191.8 | 400 | 45 | 29 | 2255.6 | 144 | 341 | 572 | 185 | 45 | 671 | 187.2 | 415 | 476 | 581 | 419 | 2894 | 371.4 | 376 | 52 | 298 | 802 | 211 | 276 | 180.4 | 49 | 2407 | 543 | 239.2 | 58 | 751.4 | 172 | 72.4 | 51 | 471 | 309 | 8142 | 1537.6 | 1289 | 265 | 144.8 | 192 | 129 | 328 | 17 | 3489.6 | 44 | 375 | 311 | 4380 | 135 | 2907 | 5569 | 98 | 48 | 996.4 | 558 | 1333 | 249 | 688.8 | 451 | 48.6 | 505.4 | 3010.6 | 79.8 | 300 | 209 | 453 | 161 | 259 | 4509.6 | 1003.4 | 55 | 285.8 | 378 | 2729 | 2878.6 | 187 | 221 | 49 | 329 | 152.8 | 42 | 50 | 1473.6 | 582 | 160 | 152 | 1393 | 541.4 | 324 | 311 | 3073.2 | 273 | 80.2 | 49 | 344 | 50 | 47 | 194 | 1586.4 | 116.6 | 248 | 617 | 203 | 561 | 50 | 248 | 53 | 367 | 39 | 2136 | 408 | 128.2 | 343 | 52 | 471.6 | 298 | 180 | 2695.2 | 228 | 326.4 | 194 | 133.8 | 528.4 | 534.4 | 293.6 | 191 | 333 | 332 | 2226 | 367.2 | 51 | 173 | 360 | 56 | 302.4 | 191.8 | 304 | 54 | 466.4 | 181 | 91 | 325.2 | 418.2 | 53 | 40 | 2731 | 409 | 242 | 433.8 | 53 | 40 | 651.2 | 129.6 | 218 | 279.4 | 2296 | 48 | 50 | 2077.4 | 348.8 | 3171 | 289 | 179 | 1319 | 519 | 509 | 49 | 300 | 1460 | 71 | 57 | 180 | 237 | 364.8 | 166.4 | 83 | 178 | 183.4 | 1849.2 | 226 | 212 | 195 | 54 | 1230.2 | 566 | 334.6 | 2812 | 197 | 525
3580 | 134.6 | 442.2 | 261 | 55 | 847.6 | 258 | 157 | 1523 | 187 | 400 | 190.6 | 29 | 2069.6 | 214.8 | 341 | 564.6 | 185 | 45 | 671 | 222 | 415 | 650.2 | 1674.4 | 505.8 | 2894 | 309 | 344.6 | 52 | 298 | 809.2 | 211 | 276 | 292 | 49 | 2612.6 | 568.6 | 349 | 58 | 910.4 | 172 | 162 | 51 | 471 | 354.6 | 4684.8 | 1197.4 | 1223 | 261 | 52 | 192 | 199.8 | 328 | 17 | 2429 | 69.6 | 451.8 | 383.6 | 4746 | 135 | 1284.8 | 5498.8 | 50 | 48 | 375 | 555.6 | 1478.6 | 169 | 688.2 | 222 | 53 | 393 | 2495.6 | 57 | 347.2 | 130.8 | 365 | 281 | 1537.8 | 2301.6 | 481.4 | 55 | 197 | 378 | 2729 | 2836 | 67 | 525.8 | 49 | 312 | 356 | 42 | 50 | 255 | 521.8 | 160 | 152 | 656 | 371 | 1024.8 | 311 | 2546.4 | 273 | 47 | 49 | 344 | 50 | 47 | 397 | 429 | 50 | 209.6 | 376.2 | 203 | 1137.4 | 50 | 221 | 76.6 | 367 | 39 | 1701.4 | 577.8 | 92 | 368.8 | 52 | 567 | 298 | 180 | 2493 | 228 | 1693.6 | 194 | 235.8 | 493 | 2113 | 334 | 191 | 451.2 | 280.8 | 2198.8 | 220 | 51 | 173 | 572.4 | 56 | 332.4 | 163 | 1901.8 | 54 | 466.4 | 181 | 91 | 178 | 421 | 53 | 40 | 2240.8 | 367.8 | 242 | 363 | 53 | 40 | 484 | 65 | 218 | 244 | 673.6 | 48 | 183 | 2793.6 | 373 | 3957 | 161.8 | 215.2 | 1319 | 519 | 521 | 49 | 300 | 2771.6 | 1141 | 57 | 180 | 237 | 1481 | 100 | 83 | 189 | 107 | 2445 | 138.8 | 224 | 195 | 54 | 1169.4 | 585.4 | 186 | 2812 | 197 | 594
3580 | 154 | 849.4 | 63 | 55 | 2729.6 | 258 | 157 | 555.8 | 187 | 400 | 391.8 | 29 | 203.2 | 144 | 411.8 | 395 | 185 | 45 | 671 | 370 | 127 | 194 | 3587 | 445 | 2894 | 901.8 | 184.8 | 52 | 298 | 814 | 211 | 396 | 348.8 | 49 | 2822.6 | 511 | 363 | 58 | 239.8 | 69.6 | 162 | 51 | 471 | 491.8 | 2380 | 160 | 522.8 | 320.2 | 160.6 | 192 | 129 | 328 | 17 | 1235 | 172 | 347 | 432 | 2911 | 1411 | 225 | 4874.2 | 50 | 48 | 325.8 | 354 | 1585.8 | 176.2 | 314.2 | 230.8 | 167 | 417 | 2493 | 57 | 424 | 243 | 997.6 | 361 | 3401.4 | 396 | 290 | 55 | 197 | 378 | 2729 | 2836 | 171 | 221 | 49 | 312 | 356 | 42 | 50 | 255 | 445.4 | 160 | 112.4 | 514 | 371 | 911 | 365 | 2433 | 273 | 47 | 1126.6 | 840.2 | 50 | 47 | 349 | 420 | 134 | 56 | 271 | 97.4 | 747.4 | 50 | 221 | 171 | 48 | 77.8 | 115 | 1289.4 | 78.8 | 1526.6 | 52 | 567 | 298 | 195 | 1037.4 | 51 | 4727.4 | 194 | 165 | 662.8 | 2113 | 2270 | 191 | 1666.8 | 204 | 2202 | 232 | 51 | 173 | 535.2 | 56 | 266 | 163 | 2967 | 54 | 431 | 181 | 60 | 194.8 | 445 | 144.2 | 40 | 316 | 334 | 195 | 423.4 | 53 | 40 | 434.4 | 98.6 | 218 | 314.8 | 422.8 | 175.2 | 183 | 2697 | 288.2 | 3977.8 | 161 | 539.2 | 1319 | 550 | 545 | 49 | 300 | 1425 | 1141 | 57 | 370 | 169.2 | 375 | 100 | 48 | 1415 | 107 | 2445 | 187.8 | 224 | 195 | 54 | 373.4 | 178 | 186 | 2812 | 197 | 440
3580 | 154 | 287.4 | 54 | 55 | 3559.2 | 244 | 157 | 333.2 | 110.2 | 360 | 433 | 146.6 | 127 | 214.8 | 482.2 | 311 | 185 | 45 | 1354.2 | 370 | 221.8 | 194 | 3623 | 499.8 | 1394.6 | 309 | 48 | 52 | 314.4 | 654.8 | 1310.2 | 212.8 | 434 | 49 | 2526.8 | 298.4 | 375 | 58 | 216 | 44 | 162 | 51 | 363 | 421 | 397 | 160 | 566 | 320.2 | 233 | 192 | 164.4 | 364 | 17 | 439 | 172 | 347 | 432 | 2342 | 3325 | 225 | 2668 | 171.8 | 48 | 252 | 354 | 1551 | 208 | 179 | 505.8 | 167 | 373.2 | 207.8 | 57 | 447 | 243 | 3582.8 | 313.4 | 3508 | 396 | 290 | 55 | 197 | 513.2 | 2729 | 2836 | 264.2 | 221 | 49 | 312 | 356 | 42 | 50 | 255 | 359 | 69.6 | 53 | 605.2 | 513.4 | 611 | 401 | 2433 | 427 | 47 | 73.6 | 344 | 50 | 47 | 410.2 | 359 | 260 | 56 | 209.8 | 71 | 645 | 50 | 221 | 171 | 48 | 136 | 115 | 2835 | 59 | 332 | 52 | 337.2 | 298 | 195 | 67 | 51 | 3636 | 216 | 165 | 874.6 | 2113 | 2739 | 215.8 | 374 | 204 | 2202 | 250 | 51 | 173 | 458 | 56 | 266 | 227 | 2790 | 54 | 297.4 | 592.4 | 60 | 228.8 | 433.6 | 205 | 40 | 368 | 264.8 | 811.6 | 816.8 | 53 | 40 | 345.2 | 107 | 218 | 264 | 555.4 | 207 | 183 | 3860.4 | 136.8 | 3905.8 | 161 | 1256 | 1319 | 584 | 412 | 49 | 300 | 1425 | 1141 | 57 | 370 | 279.2 | 574 | 100 | 48 | 216.6 | 57 | 2445 | 117 | 224 | 195 | 54 | 130 | 178 | 186 | 4116.4 | 167.4 | 402
1004.8 | 154 | 174 | 48 | 55 | 4711 | 244 | 157 | 378 | 87.8 | 200 | 433 | 225 | 60 | 144 | 482.8 | 642.8 | 185 | 45 | 55 | 296 | 285 | 194 | 3522.8 | 435 | 248.6 | 309 | 48 | 52 | 291 | 447 | 211 | 118 | 434 | 49 | 1969 | 394.4 | 2807.6 | 58 | 288 | 3384 | 134.8 | 51 | 363 | 421 | 397 | 186.2 | 2209.4 | 269 | 233 | 212 | 560.4 | 388 | 17 | 439 | 172 | 347 | 383.6 | 90 | 3325 | 235 | 738.8 | 344.2 | 82.4 | 471.6 | 49 | 1715.2 | 208 | 185 | 233 | 167 | 237.6 | 491 | 177 | 539 | 243 | 3450.6 | 242 | 3558.4 | 1757.6 | 290 | 55 | 197 | 547 | 2729 | 2858 | 344 | 221 | 49 | 45 | 242 | 42 | 50 | 330.6 | 318 | 47 | 53 | 796 | 549 | 911 | 401 | 166.8 | 580.6 | 270.2 | 172 | 344 | 50 | 47 | 447 | 439 | 260 | 185 | 118 | 486.2 | 509.2 | 50 | 221 | 171 | 48 | 136 | 115 | 2835 | 64.6 | 212 | 52 | 240 | 298 | 195 | 67 | 51 | 3562.8 | 166 | 235.8 | 421 | 74 | 2638 | 222 | 374 | 204 | 813.6 | 95 | 51 | 173 | 476.4 | 56 | 266 | 355 | 2633.2 | 54 | 154 | 1044.2 | 54.4 | 236 | 364 | 205 | 40 | 446 | 161 | 208 | 200 | 156.8 | 40 | 236.4 | 107 | 375 | 278.8 | 710 | 207 | 183 | 2671.8 | 40 | 4322 | 46 | 1256 | 690.4 | 584 | 412 | 49 | 811 | 1425 | 1161 | 57 | 345.8 | 318 | 614.6 | 100 | 48 | 210 | 57 | 2514.6 | 152.4 | 408 | 195 | 669.6 | 130 | 126.8 | 186 | 2923.2 | 49 | 475
217 | 238 | 188.4 | 48 | 55 | 2373 | 220.6 | 157 | 438 | 95 | 200 | 287.4 | 225 | 60 | 174.6 | 475 | 1929.2 | 194.2 | 45 | 55 | 185 | 379.2 | 194 | 2249.2 | 555 | 196 | 309 | 48 | 52 | 291 | 393.8 | 211 | 101.8 | 434 | 49 | 173 | 415 | 2865 | 58 | 1081.2 | 3512.8 | 268.4 | 51 | 363 | 358.8 | 397 | 291 | 2566.8 | 277.8 | 233 | 292 | 170.4 | 494.2 | 17 | 439 | 95.2 | 347 | 344 | 96 | 3325 | 566.6 | 239 | 367 | 220 | 480 | 49 | 1610.8 | 208 | 117 | 233 | 121.4 | 1190.2 | 491 | 117 | 799.8 | 243 | 3342.8 | 202 | 2307.2 | 2367.2 | 290 | 55 | 197 | 539.2 | 2222 | 1884.4 | 2649 | 221 | 49 | 45 | 84.4 | 157.8 | 50 | 526.6 | 286 | 47 | 53 | 3514 | 549 | 1024.6 | 475 | 220 | 565 | 313 | 195.8 | 336 | 50 | 47 | 180 | 439 | 260 | 185 | 97 | 307.8 | 544.6 | 90.4 | 253.2 | 100.2 | 48 | 136 | 115 | 2835 | 73 | 182 | 52 | 287.4 | 298 | 221.6 | 2493 | 51 | 2074.6 | 166 | 165 | 421 | 62 | 2638 | 222 | 401.2 | 204 | 285 | 95 | 51 | 280 | 608.8 | 56 | 50 | 156.4 | 581.2 | 54 | 303.6 | 383 | 60 | 236 | 364 | 205 | 40 | 470 | 161 | 180.4 | 200 | 226 | 40 | 130 | 107 | 362 | 599 | 702.8 | 321 | 260.4 | 2651 | 40 | 3606 | 46 | 1439.4 | 312 | 572 | 1896.4 | 225 | 3095 | 1325 | 1161 | 138 | 249 | 318 | 554.6 | 141.6 | 48 | 210 | 57 | 2403.4 | 572.4 | 692.6 | 278.6 | 641 | 130 | 321 | 184 | 2988.4 | 49 | 650.6
48 | 294 | 246 | 48 | 55 | 2443.8 | 238.2 | 159.2 | 418 | 95 | 200 | 168.6 | 225 | 60 | 356.6 | 517 | 2702 | 185 | 45 | 93.8 | 112.4 | 442 | 326 | 436.8 | 625.8 | 187.2 | 179 | 48 | 52 | 247 | 429.6 | 205 | 91 | 474 | 49 | 173 | 394.4 | 2991 | 58 | 2271 | 205 | 313 | 51 | 568 | 238 | 407 | 291 | 2466 | 291 | 196.8 | 292 | 156 | 1756.4 | 98.2 | 439 | 44 | 684.2 | 476 | 2548.8 | 2354.2 | 249 | 239 | 361.6 | 220 | 480 | 49 | 352 | 80.8 | 81 | 257 | 86 | 220 | 491 | 51.6 | 1060.6 | 56 | 3258.6 | 42 | 486.6 | 2027.4 | 290 | 55 | 367 | 534 | 1322 | 397 | 2741 | 221 | 3417 | 45 | 45 | 1788 | 156.4 | 642.8 | 286 | 47 | 123.4 | 3497.2 | 549 | 1555 | 496 | 224.6 | 776 | 313 | 285.4 | 324 | 174.8 | 47 | 180 | 361.6 | 260 | 185 | 138.2 | 450 | 342 | 151 | 382 | 78.2 | 48 | 144.4 | 115 | 2835 | 73 | 229.2 | 244.2 | 348 | 274.2 | 328 | 2493 | 51 | 51.2 | 166 | 200.4 | 421 | 86.4 | 46 | 262 | 449.6 | 201.8 | 219 | 95 | 211.8 | 845.2 | 811.6 | 56 | 53 | 163 | 1482.4 | 54 | 768.8 | 383 | 86.2 | 232.4 | 1313.6 | 113.8 | 40 | 506 | 182.8 | 166 | 200 | 1619.8 | 40 | 166 | 233.4 | 354 | 570 | 567.6 | 193.8 | 217.6 | 2568.8 | 40 | 3606 | 121.2 | 1478 | 363.6 | 458 | 4075 | 269 | 50 | 1325 | 1221 | 165 | 135 | 318 | 630 | 204 | 48 | 210 | 57 | 2449.8 | 188.4 | 475 | 404 | 1792.6 | 130 | 321 | 52 | 3138 | 178 | 862.2
48 | 294 | 1475.8 | 224.8 | 55 | 1534.2 | 379.4 | 168 | 338 | 95 | 200 | 45 | 185.8 | 60 | 275.2 | 499 | 2702 | 218.8 | 45 | 249 | 64 | 410.4 | 409.2 | 601.4 | 547.8 | 106.4 | 179 | 48 | 214 | 181 | 270 | 351 | 91 | 474 | 49 | 165.8 | 312 | 3086.4 | 58 | 2240 | 205 | 1084.6 | 51 | 528 | 362.2 | 407 | 291 | 2466 | 291 | 52 | 276.4 | 277.8 | 600 | 220 | 777.2 | 44 | 2281 | 478.4 | 3162 | 1083.4 | 251.4 | 204 | 317.4 | 220 | 480 | 49 | 422.8 | 49 | 81 | 515.8 | 258 | 220 | 491 | 48 | 470 | 56 | 187 | 42 | 221.2 | 3225 | 1310.6 | 55 | 775.8 | 466.4 | 218 | 397 | 2590.4 | 310.6 | 2077.4 | 45 | 197.8 | 636.8 | 183 | 518 | 286 | 47 | 229 | 3361 | 458.6 | 1800.6 | 476.8 | 281.6 | 482.2 | 313 | 277 | 336 | 362 | 47 | 144 | 310 | 50 | 185 | 781.6 | 562 | 342 | 151 | 403.6 | 179 | 48 | 254 | 115 | 2835 | 73 | 418 | 398 | 324 | 226.6 | 328 | 2493 | 51 | 54 | 100 | 557.4 | 604 | 958.8 | 46 | 262 | 295 | 193 | 219 | 95 | 252 | 273.4 | 406 | 56 | 516.2 | 199 | 115 | 54 | 3226.4 | 383 | 191 | 1301.6 | 1551 | 53 | 40 | 394 | 270 | 323 | 200 | 695 | 40 | 190 | 265 | 1602.4 | 652.8 | 428 | 162 | 194 | 2568 | 40 | 3606 | 140 | 1075 | 520 | 414 | 4170.2 | 269 | 50 | 1325 | 1161 | 165 | 101.8 | 240.4 | 570.4 | 204 | 48 | 164.8 | 120.2 | 2449.8 | 75 | 487 | 404 | 2545.6 | 190 | 321 | 52 | 3099 | 167 | 362.2
48 | 330 | 2261 | 269 | 55 | 346.8 | 381 | 168 | 338 | 669.8 | 224.6 | 45 | 29 | 89 | 305.4 | 424.6 | 2702 | 354 | 45 | 249 | 62 | 354.8 | 274 | 459.8 | 610.4 | 54 | 179 | 90.8 | 322 | 176.2 | 870 | 511 | 188.2 | 479.6 | 49 | 183 | 312 | 3588.8 | 58 | 2240 | 205 | 698.8 | 89 | 528 | 822 | 407 | 291 | 1167.2 | 279.8 | 52 | 231 | 388.2 | 600 | 220 | 1091.4 | 44 | 2241 | 509.6 | 3162 | 3678.8 | 541 | 64 | 155 | 347.6 | 697.2 | 463.2 | 1268 | 49 | 81 | 267 | 218 | 242.4 | 702 | 48 | 424 | 56 | 183.4 | 42 | 183 | 3225 | 290 | 55 | 1174.4 | 365 | 242 | 292 | 2682 | 333 | 127 | 111.6 | 236 | 347 | 183 | 662.6 | 286 | 47 | 229 | 1306.6 | 1464 | 3051.4 | 321.8 | 342.2 | 400.6 | 313 | 154 | 330.4 | 362 | 47 | 233.6 | 528.2 | 50 | 185 | 1186 | 562 | 315.8 | 151 | 409 | 179 | 48 | 254 | 115 | 2835 | 73 | 1480.6 | 398 | 324 | 1386.2 | 328 | 2493 | 51 | 179.8 | 56 | 167.4 | 604 | 1170 | 46 | 474.8 | 318.8 | 193 | 219 | 95 | 252 | 226.2 | 387 | 170 | 1193 | 223 | 115 | 54 | 2868.8 | 241 | 191 | 1676.2 | 1567 | 66 | 40 | 272.2 | 270 | 323 | 239.6 | 660.4 | 40 | 190 | 410 | 1445.4 | 1125 | 381 | 182.8 | 194 | 2600 | 40 | 3609.2 | 140 | 910.8 | 544 | 449 | 4186 | 269 | 50 | 1325 | 1205.8 | 165 | 166 | 121.4 | 475 | 391.6 | 48 | 97 | 215 | 2355.6 | 199 | 1516.4 | 278.6 | 2470 | 225.4 | 324.2 | 52 | 2971 | 167 | 1533
48 | 270 | 2229 | 269 | 126.4 | 353 | 443 | 168 | 520.2 | 203.8 | 323 | 89.4 | 29 | 89 | 798 | 527.4 | 2691.2 | 367 | 45 | 171.4 | 54 | 189.8 | 274 | 722.4 | 886.4 | 1291.6 | 168.6 | 155 | 322 | 151.2 | 305.4 | 511 | 253 | 490.4 | 49 | 255 | 312 | 3369.4 | 58 | 1864.2 | 80.6 | 843.6 | 241 | 528 | 255 | 407 | 289.6 | 1131.4 | 277 | 75.2 | 251.4 | 465.4 | 541 | 220 | 319 | 44 | 2265.8 | 599 | 3162 | 3986 | 540 | 64 | 164.6 | 210 | 957.2 | 548 | 190.4 | 49 | 81 | 303 | 218 | 1370.8 | 702 | 48 | 424 | 56 | 178 | 42 | 434.2 | 3148.2 | 290 | 55 | 372.2 | 356.6 | 410 | 329.8 | 2705 | 333 | 325.4 | 156 | 236 | 258.8 | 183 | 459.4 | 286 | 47 | 229 | 674.2 | 452 | 2980 | 267.8 | 939 | 468.8 | 445.8 | 82.6 | 2205 | 362 | 47 | 146 | 928.8 | 50 | 185 | 1186 | 568.2 | 211 | 70.2 | 414.4 | 229.4 | 48 | 254 | 172 | 2835 | 73 | 418 | 398 | 436 | 179 | 352 | 2625 | 51 | 233 | 56 | 54 | 567.4 | 1210.4 | 46 | 222 | 414 | 269.8 | 219 | 95 | 252 | 285.2 | 440 | 329 | 1324 | 223 | 144.6 | 54 | 2855.2 | 241 | 191 | 1894.6 | 1563 | 356 | 40 | 320.6 | 248.2 | 210.2 | 320 | 511.8 | 40 | 115 | 410 | 165 | 426.4 | 385.8 | 214 | 116.6 | 2600 | 40 | 3622 | 121.2 | 143 | 544 | 1710.2 | 2748.6 | 181 | 50 | 1325 | 1224 | 121.8 | 171.2 | 111 | 5844 | 450 | 48 | 190.6 | 215 | 2404.2 | 230 | 317 | 195 | 2337.4 | 225.4 | 353 | 52 | 2922.6 | 167 | 3456.8
48 | 237 | 2229 | 247.2 | 174 | 1138.2 | 435 | 120.4 | 658 | 203.8 | 279 | 156 | 29 | 91.2 | 665.2 | 923.4 | 2675 | 367 | 45 | 55 | 54 | 127 | 230 | 900.6 | 1727 | 3148 | 516 | 155 | 322 | 152 | 296 | 511 | 277 | 460 | 49 | 1060.2 | 312 | 2940 | 204 | 312.2 | 98.2 | 1133 | 241 | 411 | 333.8 | 2375.6 | 191 | 1581.4 | 277 | 168 | 150 | 406 | 305 | 220 | 319 | 159.8 | 187 | 537.8 | 709.2 | 3866 | 655 | 2375.2 | 167 | 210 | 272.8 | 596 | 720.8 | 49 | 81 | 279 | 218 | 537.8 | 702 | 55.2 | 424 | 209 | 236 | 42 | 187.8 | 4636.2 | 44 | 55 | 359.4 | 457 | 1390.2 | 415 | 2945 | 474.6 | 352 | 156 | 45 | 42 | 197 | 275 | 286 | 47 | 229 | 547 | 1332.8 | 2768 | 386 | 366 | 358.4 | 479 | 158 | 2124 | 274.8 | 47 | 146 | 538 | 72.2 | 185 | 1416.4 | 470 | 40 | 50 | 328 | 305 | 48 | 254 | 210 | 2835 | 71.6 | 418 | 1289.8 | 514 | 179 | 376 | 2685.6 | 99.8 | 40 | 56 | 339.4 | 421 | 1391.6 | 46 | 2443.8 | 422 | 357 | 219 | 82 | 171.6 | 316 | 313 | 329 | 1384 | 223 | 209.8 | 54 | 3895.8 | 245 | 191 | 1639 | 1551 | 356 | 40 | 357 | 161 | 206 | 341.2 | 505 | 1779.6 | 115 | 283.6 | 165 | 341 | 229 | 214 | 65 | 2600 | 40 | 2122.6 | 215.6 | 168.6 | 484 | 511.2 | 664 | 49 | 50 | 1325 | 1224 | 57 | 179 | 117.4 | 386 | 450 | 48 | 214 | 391.8 | 2385.4 | 230 | 505.2 | 195 | 2249 | 270 | 270.8 | 52 | 2700.4 | 187.8 | 3449
48 | 401.8 | 1435.8 | 160 | 174 | 2524.8 | 391 | 49 | 658 | 231 | 163 | 156 | 29 | 100 | 671.4 | 411.8 | 2715 | 367 | 45 | 55 | 54 | 197.8 | 54 | 1052 | 443 | 3148 | 866 | 155 | 276.2 | 175.4 | 2482.6 | 424 | 516.2 | 460 | 49 | 2286 | 458 | 2968 | 1508.6 | 1062 | 127 | 1133 | 241 | 345.8 | 452 | 3681.6 | 191 | 1719 | 241 | 168 | 150 | 365.4 | 310.2 | 17 | 402.2 | 237 | 187 | 424 | 96 | 3110.6 | 655 | 2953 | 281.6 | 210 | 2398.4 | 484 | 669.2 | 49 | 81 | 472 | 86 | 355.8 | 771.6 | 97.4 | 428.8 | 209 | 1207.4 | 42 | 213.2 | 65 | 44 | 203.8 | 405 | 457 | 3708 | 415 | 2942 | 489.6 | 352 | 192 | 45 | 42 | 195 | 269.4 | 286 | 47 | 229 | 535 | 2629 | 1952.4 | 386 | 300.4 | 334 | 479 | 158 | 2070 | 50 | 47 | 275.2 | 538 | 161 | 377 | 1513 | 388 | 40 | 50 | 328 | 305 | 48 | 39 | 210 | 2835 | 66 | 229.2 | 1054 | 583 | 193 | 318 | 2783 | 173 | 40 | 56 | 409 | 421 | 3058.4 | 46 | 3020 | 414 | 357 | 387 | 205.4 | 51 | 316 | 327.4 | 329 | 1510 | 223 | 307 | 54 | 2720 | 232.6 | 191 | 1747 | 1551 | 331.8 | 40 | 309 | 764.6 | 282.2 | 346 | 339 | 875.6 | 115 | 252 | 165 | 456.4 | 229 | 214 | 65 | 2600 | 40 | 1329.4 | 258 | 175 | 364 | 487 | 679 | 49 | 50 | 396.2 | 1224 | 57 | 590.4 | 156 | 386 | 387.6 | 53.6 | 214 | 544 | 2339 | 230 | 398 | 280.8 | 1836.6 | 460.8 | 216 | 52 | 164 | 1933 | 3524.4
48 | 490 | 378.8 | 318.4 | 174 | 2454 | 380 | 49 | 658 | 231 | 1232.8 | 320 | 141 | 227 | 1043 | 332.2 | 2885 | 1314.8 | 45 | 55 | 109.2 | 127 | 185.2 | 198 | 443 | 3148 | 166 | 87 | 93 | 1146.8 | 3733 | 196 | 474.8 | 2960.8 | 49 | 2238 | 552.2 | 2975 | 166 | 666 | 2133.6 | 1222.6 | 241 | 425 | 457.2 | 3680 | 300.8 | 1699 | 217 | 168 | 150 | 173.8 | 318 | 17 | 407 | 237 | 187 | 392.8 | 3232 | 564.8 | 500.2 | 2977 | 358 | 112.8 | 2390 | 443.4 | 440.4 | 49 | 81 | 1627.6 | 73.6 | 288.6 | 2093.8 | 235.2 | 1218.4 | 209 | 595.2 | 161 | 286 | 65 | 44 | 241 | 405 | 406.2 | 2604 | 415 | 2942 | 506 | 352 | 225 | 45 | 42 | 258 | 261 | 50 | 49.6 | 229 | 511.6 | 2471.8 | 654 | 386 | 202 | 695.4 | 479 | 165.8 | 2097 | 50 | 47 | 269 | 592 | 161 | 377 | 1513 | 434.8 | 211 | 50 | 1631.2 | 305 | 48 | 39 | 376 | 2835 | 66 | 2999.8 | 1130.8 | 541.4 | 253 | 318 | 3278 | 173 | 40 | 56 | 409 | 2831 | 3455 | 46 | 3096 | 342.6 | 357 | 387 | 266 | 51 | 316 | 266.2 | 270.2 | 2699.8 | 309.2 | 433 | 54 | 2822.2 | 227 | 191 | 1811 | 1642.6 | 337 | 40 | 309 | 3528.6 | 721 | 266.8 | 339 | 238 | 115 | 222.6 | 165 | 564.4 | 229 | 214 | 65 | 1095.4 | 88.4 | 1490 | 258 | 175 | 364 | 487 | 626 | 49 | 3035 | 264.8 | 2357.4 | 57 | 1001.8 | 163.8 | 346 | 258.4 | 55 | 190.6 | 544 | 586.2 | 118 | 367 | 1167.2 | 196.6 | 390 | 100.8 | 52 | 266 | 3049.8 | 2267
48 | 490 | 407.2 | 362 | 55 | 2489.4 | 1131.6 | 49 | 586.4 | 231 | 163 | 272.2 | 141 | 227 | 614.8 | 375 | 2875 | 198 | 45 | 55 | 1551.6 | 162.4 | 218 | 298 | 851.2 | 2015.2 | 166 | 60 | 104 | 150.4 | 3733 | 196 | 458 | 3576 | 49 | 2238 | 7634 | 3003.6 | 166 | 438.8 | 2239 | 1245 | 89 | 437 | 346.8 | 3680 | 1512.2 | 1669 | 217 | 98.4 | 125.6 | 57 | 310.8 | 17 | 287 | 237 | 115 | 386.8 | 3337 | 287.2 | 374 | 2983 | 358 | 48 | 2390 | 393 | 300.2 | 129 | 148.6 | 472 | 156 | 325.6 | 795 | 531 | 436 | 209 | 163 | 161 | 286 | 83.8 | 44 | 241 | 327.4 | 330 | 2604 | 372.4 | 2952 | 534 | 270.8 | 225 | 45 | 42 | 248 | 240.6 | 50 | 60 | 193.8 | 576 | 1991 | 654 | 386 | 202 | 319 | 346.2 | 237 | 308 | 50 | 47 | 225 | 1619.2 | 161 | 377 | 985.8 | 575.8 | 211 | 50 | 2869.2 | 305 | 48 | 77.8 | 281 | 2775 | 196.4 | 3005 | 1182 | 479 | 249 | 318 | 2651 | 173 | 134.6 | 56 | 409 | 2771 | 3294.2 | 46 | 3096 | 319 | 357 | 1417.8 | 266 | 51 | 199 | 1494.8 | 182 | 3466.8 | 422 | 947.2 | 54 | 2979.6 | 227 | 191 | 1811 | 1639.8 | 235.6 | 40 | 236.4 | 3358.6 | 1109 | 247 | 339 | 238 | 115 | 250 | 167.6 | 580 | 264.4 | 48 | 65 | 88 | 288.2 | 647.6 | 258 | 172.8 | 388 | 512.6 | 227 | 49 | 3035 | 290 | 154 | 57 | 211 | 169 | 346 | 200 | 55 | 97 | 521.4 | 148 | 87 | 311.8 | 825.4 | 241 | 330 | 60 | 52 | 266 | 3052 | 2910
48 | 501.2 | 396 | 1576.6 | 55 | 2885.4 | 799 | 38 | 497 | 231 | 166.4 | 432 | 141 | 3642.8 | 90 | 375 | 2860 | 198 | 45 | 55 | 170.2 | 162.4 | 218 | 551.8 | 1264.2 | 185 | 166 | 60 | 104 | 260.4 | 4100.8 | 196 | 456.2 | 3528 | 49 | 1837 | 2471 | 3104 | 166 | 536.8 | 2239 | 1245 | 51 | 429.8 | 268 | 3023.8 | 1717 | 1684 | 217 | 52 | 89 | 57 | 306 | 17 | 239.8 | 198.4 | 67 | 328 | 3326 | 276.4 | 231 | 1782.2 | 79.2 | 48 | 688.4 | 585 | 460 | 249 | 1445.8 | 846.4 | 156 | 353.4 | 576.8 | 1617.6 | 436 | 56 | 163 | 161 | 286 | 269.8 | 224 | 241 | 309.2 | 302.8 | 2207.4 | 202 | 2872 | 415.6 | 149 | 153 | 45 | 42 | 618.8 | 227 | 202 | 82.6 | 53 | 596 | 192 | 728 | 189 | 202 | 226 | 310.6 | 297 | 308 | 50 | 47 | 336 | 325 | 94.4 | 377 | 458 | 612.8 | 211 | 50 | 323.4 | 399.4 | 48 | 136 | 351.8 | 2257.2 | 256.6 | 3005 | 2550 | 479 | 249 | 303 | 2613.2 | 75.4 | 330 | 100 | 221.6 | 2771 | 3314 | 46 | 842.4 | 343 | 331.4 | 924.2 | 327.2 | 51 | 193 | 2288 | 182 | 3303.2 | 430 | 1279.8 | 54 | 2997 | 227 | 191 | 6729.4 | 1537 | 168 | 40 | 188 | 3364 | 341 | 247 | 250.2 | 105.2 | 42 | 254.4 | 152.6 | 580 | 267 | 48 | 65 | 1069.4 | 373 | 566.2 | 173.2 | 164 | 364 | 449 | 2407.6 | 49 | 2464 | 450 | 161.8 | 57 | 225.6 | 169 | 346 | 177.6 | 55 | 54 | 431 | 244.6 | 87 | 229 | 467.6 | 241 | 400.8 | 42 | 52 | 266 | 3052 | 4773.8
48 | 278 | 396 | 358 | 55 | 2495.4 | 338 | 166.4 | 485 | 231 | 180 | 227 | 96.2 | 1076.2 | 90 | 492 | 2787 | 198 | 45 | 55 | 146 | 127 | 218 | 593 | 653 | 185 | 270 | 69 | 104 | 366.6 | 1976 | 196 | 362.6 | 1702.4 | 49 | 255 | 2451.6 | 3072 | 58 | 1322 | 2286.6 | 596.8 | 51 | 1318.4 | 294.6 | 3772 | 1425 | 772.6 | 333 | 124.4 | 89 | 57 | 306 | 17 | 161.8 | 44 | 67 | 398.2 | 3326 | 322.8 | 371 | 91 | 41 | 48 | 252 | 1917.6 | 460 | 249 | 250 | 1281.6 | 156 | 359 | 387 | 465 | 557 | 56 | 163 | 113.4 | 2789 | 1883.4 | 224 | 166.6 | 414 | 192 | 621 | 202 | 2752 | 350 | 231.8 | 45 | 163.2 | 42 | 950.6 | 275.8 | 240 | 173 | 53 | 1872.2 | 192 | 695 | 189 | 202 | 226 | 301 | 297 | 308 | 50 | 47 | 398 | 1408.6 | 50 | 261.8 | 494 | 455 | 308 | 50 | 381 | 423 | 48 | 136 | 293 | 276 | 367 | 757 | 3418.8 | 606.2 | 271 | 211 | 3439.2 | 121.8 | 330 | 276.4 | 86 | 895 | 2237.4 | 46 | 249 | 295 | 229 | 452 | 331.2 | 51 | 193 | 2288 | 162.2 | 3255.2 | 422 | 311 | 54 | 2924.8 | 227 | 209.6 | 1767.2 | 1537 | 188 | 40 | 2191 | 2719.2 | 284.8 | 248.6 | 191 | 72 | 42 | 272.2 | 51 | 389.8 | 320 | 48 | 65 | 1720 | 373 | 606 | 46 | 278 | 364 | 486.4 | 3823 | 49 | 180 | 463 | 167 | 57 | 252 | 169 | 422.4 | 1740 | 55 | 54 | 215 | 488 | 87 | 223 | 474 | 166.2 | 130 | 157.6 | 52 | 225.2 | 1390 | 3462
48 | 173 | 258.4 | 278.8 | 55 | 189 | 338 | 252 | 473 | 231 | 180 | 227 | 29 | 264.2 | 90 | 492 | 2614 | 198 | 45 | 55 | 146 | 296.8 | 86.8 | 568.6 | 611.8 | 258.2 | 283.6 | 270.2 | 104 | 366 | 426 | 196 | 368 | 511.6 | 49 | 255 | 992.6 | 523 | 58 | 1578.6 | 771.6 | 218.4 | 51 | 329 | 319 | 3786 | 1388.4 | 333.8 | 300.4 | 233 | 89 | 57 | 1081.6 | 17 | 260 | 44 | 67 | 898 | 230 | 122 | 358.6 | 79 | 41 | 48 | 652.6 | 428 | 460 | 249 | 250 | 1202 | 456.2 | 373 | 277.4 | 465 | 557 | 56 | 163 | 42 | 3446.8 | 2446.4 | 224 | 55 | 414 | 192 | 1725 | 202 | 2752 | 5777 | 312.2 | 45 | 242 | 42 | 230.8 | 1429.4 | 240 | 173 | 53 | 596 | 192 | 695 | 189 | 162 | 256.8 | 301 | 297 | 308 | 50 | 47 | 491 | 202 | 92 | 185 | 1412.8 | 399 | 308 | 50 | 371 | 423 | 48 | 136 | 341 | 335.2 | 397.6 | 195 | 3328.4 | 622 | 217 | 188 | 3022.6 | 228 | 330 | 304 | 86 | 389 | 1493 | 46 | 49 | 336.4 | 229 | 502.2 | 82 | 51 | 193 | 2210.4 | 217 | 2454.8 | 422 | 352.6 | 54 | 2995.2 | 227 | 724.6 | 1612 | 1531 | 205 | 40 | 2191 | 334.8 | 80 | 254 | 191 | 301.2 | 42 | 266.6 | 51 | 1680.8 | 442.8 | 48 | 65 | 1732 | 276.2 | 388 | 46 | 358.6 | 49 | 440.4 | 3823 | 49 | 180 | 463 | 167 | 57 | 358 | 169 | 599 | 371.6 | 55 | 54 | 215 | 464 | 108.8 | 259 | 359.6 | 361.2 | 200.8 | 209 | 52 | 164 | 282 | 3552
48 | 173 | 396 | 160 | 55 | 165.8 | 278 | 252 | 468.2 | 218.2 | 180 | 227 | 29 | 296.2 | 90 | 429 | 1200.6 | 198 | 45 | 55 | 146 | 1008.4 | 54 | 462.2 | 585 | 368 | 311.8 | 391 | 104 | 187.2 | 454.8 | 196 | 332 | 478 | 49 | 1496.4 | 214 | 381.2 | 58 | 1513.6 | 303.6 | 395.2 | 51 | 305.2 | 319 | 3786 | 1242 | 241 | 190 | 233 | 89 | 57 | 693.8 | 17 | 660 | 44 | 105 | 331 | 55 | 157.4 | 340 | 79 | 41 | 48 | 2524.2 | 374 | 1409.6 | 249 | 250 | 1205 | 874.6 | 325 | 250 | 272 | 557 | 56 | 275.2 | 42 | 3455.8 | 2488 | 224 | 55 | 414 | 192 | 621 | 204.2 | 447 | 350 | 2857.8 | 45 | 242 | 62.8 | 220.6 | 2139 | 50 | 173 | 53 | 580.8 | 192 | 707.8 | 233.8 | 102 | 380 | 287.8 | 297 | 330.4 | 50 | 47 | 420.8 | 202 | 260 | 159.2 | 994.8 | 319.8 | 430.4 | 151 | 276.8 | 422.6 | 48 | 58.4 | 411.8 | 473.6 | 468.8 | 195 | 2474.6 | 598 | 203 | 188 | 180 | 228 | 265.8 | 304 | 86 | 389 | 1493 | 46 | 49 | 492 | 229 | 570.6 | 211.8 | 51 | 193 | 1300.8 | 217 | 1265 | 234 | 415 | 54 | 3212.4 | 135 | 1115.2 | 1588 | 1507 | 205 | 218.4 | 3534.6 | 426 | 64 | 254 | 191 | 148.4 | 42 | 233 | 51 | 522.2 | 393.8 | 48 | 65 | 1786 | 209.6 | 229 | 46 | 630 | 49 | 459.2 | 3974.2 | 49 | 180 | 463 | 310 | 57 | 326 | 169 | 611.6 | 185.6 | 55 | 54 | 347 | 428 | 196 | 326 | 335.8 | 57.6 | 718.4 | 209 | 52 | 178 | 282 | 980
48 | 173 | 328 | 160 | 55 | 163 | 54 | 252 | 449 | 199 | 180 | 45 | 29 | 60 | 90 | 340.2 | 201 | 198 | 45 | 55 | 257 | 2585.4 | 54 | 286.4 | 513 | 2224.4 | 431.4 | 813.8 | 224 | 92 | 1847.6 | 1295.2 | 308 | 378 | 49 | 255 | 214 | 51 | 58 | 1366 | 116 | 318.8 | 132.8 | 210 | 319 | 2534.4 | 1242 | 241 | 220.4 | 233 | 89 | 57 | 341.4 | 17 | 60 | 44 | 199 | 331 | 55 | 157.4 | 340 | 79 | 41 | 48 | 2567 | 182 | 1465 | 138 | 81 | 1205 | 165 | 500 | 250 | 272 | 557 | 56 | 350 | 42 | 3395 | 2485.4 | 116 | 425 | 414 | 192 | 615.8 | 213 | 447 | 350 | 2372.6 | 45 | 242 | 146 | 231 | 2141.8 | 50 | 1876.4 | 112.4 | 57 | 192 | 411.8 | 363.4 | 102 | 380 | 268 | 344.6 | 349 | 50 | 47 | 428 | 504.2 | 260 | 56 | 413 | 274.2 | 244 | 151 | 174 | 334 | 165 | 39 | 355 | 223.6 | 371 | 195 | 1149 | 647.4 | 203 | 196 | 180 | 228 | 1284.4 | 216 | 86 | 362.2 | 1493 | 46 | 49 | 492 | 177.8 | 287.2 | 214.2 | 51 | 193 | 111 | 217 | 1262 | 223 | 485.8 | 54 | 3074 | 158.6 | 358 | 1588 | 557.4 | 205 | 263 | 2321 | 349.2 | 64 | 332.6 | 53 | 168.8 | 42 | 233 | 1457 | 530.2 | 844.4 | 48 | 53 | 821.6 | 40 | 229 | 46 | 650 | 49 | 512 | 1810.4 | 49 | 180 | 303 | 310 | 57 | 318 | 301.4 | 558 | 32 | 146.2 | 54 | 320.6 | 342.2 | 196 | 504 | 343 | 85.4 | 328.8 | 209 | 52 | 178 | 49 | 455.8
48 | 226.8 | 328 | 160 | 55 | 1414.4 | 54 | 209.2 | 449 | 196.4 | 180 | 62.4 | 225 | 60 | 90 | 881.4 | 201 | 198 | 45 | 55 | 331 | 2711 | 54 | 227 | 513 | 3472.4 | 451.2 | 1236.6 | 224 | 115.4 | 1950.4 | 275.2 | 308 | 378 | 49 | 527.8 | 182 | 51 | 58 | 1386 | 277 | 122.8 | 195 | 210 | 257.6 | 431.4 | 1242 | 181 | 202 | 233 | 84.6 | 57 | 483 | 17 | 60 | 44 | 287 | 262.4 | 55 | 122 | 340 | 79 | 41 | 48 | 2567 | 194 | 1465 | 138 | 63 | 1197 | 165 | 1010.2 | 250 | 272 | 603 | 56 | 372 | 42 | 834.4 | 2038.8 | 44 | 425 | 414 | 192 | 608 | 340 | 560 | 327 | 2204 | 45 | 202.6 | 261.8 | 231 | 2360 | 50 | 945.6 | 152 | 57 | 338.4 | 140.2 | 405 | 142 | 479 | 268 | 416 | 344.2 | 115.4 | 47 | 366 | 743.4 | 260 | 155 | 305 | 281.8 | 244 | 151 | 174 | 334 | 165 | 39 | 425.8 | 145 | 298.6 | 195 | 1149 | 677 | 228.6 | 194.8 | 180 | 228 | 193 | 83.6 | 86 | 119 | 598.8 | 46 | 49 | 492 | 91 | 318.8 | 167 | 91.2 | 193 | 111 | 217 | 798.8 | 223 | 488 | 54 | 1574.6 | 125 | 315.2 | 478.4 | 320 | 144.2 | 263 | 2321 | 280 | 64 | 373 | 53 | 190 | 42 | 233 | 208 | 743 | 1182.6 | 207 | 50 | 290 | 40 | 229 | 46 | 570 | 49 | 397.6 | 413.2 | 225 | 180 | 303 | 310 | 57 | 254.4 | 480 | 558 | 136 | 248 | 54 | 310.2 | 127.4 | 190 | 436 | 343 | 319.6 | 183 | 209 | 52 | 200.4 | 49 | 739
48 | 216 | 328 | 160 | 55 | 60 | 54 | 38 | 449 | 231.4 | 180 | 74 | 225 | 60 | 71.4 | 265.6 | 1216.8 | 198 | 45 | 55 | 331 | 2711 | 54 | 327.2 | 418.2 | 3488 | 480 | 257 | 224 | 209 | 2893.2 | 396 | 308 | 378 | 91.4 | 255 | 215.2 | 51 | 58 | 1794.6 | 302.6 | 80 | 195 | 210 | 50 | 355.6 | 1263.8 | 216.6 | 1362.8 | 193.6 | 110.2 | 138.2 | 483 | 17 | 60 | 44 | 287 | 2629 | 55 | 421.8 | 340 | 79 | 41 | 48 | 431 | 197 | 1465 | 138 | 496.2 | 811.8 | 165 | 3051 | 143.2 | 272 | 1229.6 | 130.8 | 460 | 42 | 140.2 | 3308 | 44 | 417.8 | 482 | 192 | 608 | 338 | 560 | 302.2 | 2657.6 | 45 | 45 | 363 | 228 | 2766.2 | 176.4 | 60 | 328 | 57 | 755 | 226 | 405 | 202 | 448.2 | 47 | 416 | 346 | 321.4 | 47 | 273 | 307 | 260 | 212 | 305 | 491.4 | 244 | 110.6 | 174 | 334 | 165 | 39 | 355 | 145 | 134.8 | 195 | 558 | 685 | 235 | 224 | 180 | 51 | 2897 | 56 | 86 | 83 | 385 | 2638 | 49 | 411.6 | 91 | 1195.2 | 179 | 252 | 214.4 | 111 | 217 | 174.4 | 365.4 | 488 | 54 | 534.2 | 101 | 248 | 179.6 | 320 | 53 | 263 | 1093.2 | 280 | 96 | 365 | 53 | 192.8 | 42 | 233 | 208 | 743 | 457.6 | 207 | 134 | 330 | 40 | 229 | 46 | 570 | 49 | 325 | 529 | 269 | 180 | 383 | 310 | 192 | 244 | 480 | 305 | 136 | 208 | 147.6 | 57 | 88 | 214.6 | 538.2 | 384.8 | 528 | 183 | 251.4 | 52 | 206 | 49 | 744.2
48 | 216 | 242 | 172 | 150.2 | 109.8 | 54 | 38 | 449 | 298 | 180 | 74 | 225 | 60 | 59 | 259 | 75 | 198 | 45 | 55 | 187.4 | 2711 | 54 | 394 | 363 | 3305 | 2463 | 85.4 | 224 | 231 | 5623 | 1142.2 | 340.4 | 375.6 | 155 | 255 | 182 | 51 | 58 | 3519.4 | 405 | 80 | 1136.4 | 210 | 50 | 306.4 | 1351 | 337.8 | 52 | 345 | 90.2 | 260 | 483 | 179.4 | 60 | 44 | 106.2 | 2629 | 55 | 633.6 | 340 | 2390.2 | 41 | 177.6 | 345.4 | 197 | 1465 | 166 | 109.8 | 237 | 165 | 3043 | 160 | 272 | 1957.2 | 243 | 390.2 | 42 | 697.4 | 394.4 | 44 | 413 | 557.8 | 192 | 608 | 338 | 560 | 2580 | 2589.8 | 45 | 67.8 | 316.6 | 216 | 1586 | 208 | 60 | 328 | 57 | 1321.2 | 226 | 405 | 171 | 325 | 47 | 416 | 346 | 362 | 47 | 920.4 | 286 | 92 | 212 | 305 | 465 | 203.2 | 50 | 344.8 | 334 | 118.2 | 39 | 383.2 | 180 | 52 | 195 | 619.2 | 677 | 235 | 232 | 180 | 51 | 3573 | 56 | 86 | 83 | 360.6 | 1702.4 | 49 | 417 | 91 | 3026.2 | 179 | 252 | 300 | 111 | 210.6 | 253 | 372 | 368 | 54 | 317 | 101 | 232 | 130 | 320 | 53 | 173.8 | 292 | 280 | 136 | 1781.4 | 53 | 204 | 42 | 233 | 208 | 743 | 572 | 207 | 185.6 | 390 | 40 | 286.6 | 46 | 425.2 | 49 | 459.8 | 489 | 269 | 189 | 503 | 310 | 192 | 292 | 480 | 212 | 136 | 215 | 259.2 | 170 | 88 | 171 | 421.8 | 489.6 | 528 | 58 | 487 | 52 | 246 | 49 | 4089
48 | 216 | 113 | 175 | 174 | 143 | 54 | 38 | 527.8 | 298 | 180 | 985.6 | 225 | 236 | 59 | 259 | 75 | 265.6 | 45 | 249 | 157 | 2679.6 | 274 | 394 | 397.2 | 1448.6 | 2385 | 91 | 183 | 319 | 5647 | 1669 | 472.2 | 150.4 | 155 | 265.6 | 214 | 219 | 58 | 2998.8 | 405 | 80 | 1136.4 | 210 | 50 | 123 | 1482 | 267 | 128.8 | 345 | 66.8 | 260 | 467 | 220 | 60 | 44 | 109.4 | 2796.4 | 55 | 167.6 | 425.8 | 3010.4 | 41 | 210 | 217 | 197 | 1465 | 208 | 175 | 225.8 | 1267 | 2850.2 | 244.4 | 272 | 1930 | 243 | 273 | 170.8 | 3288.4 | 3769.2 | 44 | 418.4 | 453 | 2233 | 601.8 | 398 | 514.8 | 1628 | 1394 | 45 | 159 | 275 | 216 | 377 | 208 | 60 | 229 | 57 | 639 | 267.2 | 493.6 | 1057.6 | 285.4 | 47 | 225.2 | 346 | 362 | 47 | 273 | 202 | 161 | 212 | 305 | 465 | 40 | 50 | 378 | 334 | 48 | 2572 | 708.4 | 206.2 | 52 | 440 | 2440 | 656.2 | 235 | 232 | 611.6 | 51 | 3601.8 | 56 | 614 | 83 | 263 | 284 | 49 | 518.8 | 91 | 3463.2 | 272 | 252 | 300 | 111 | 209 | 253 | 372 | 278 | 54 | 317 | 112.2 | 208 | 257 | 1318.4 | 86.8 | 40 | 286.8 | 3195 | 929.2 | 2451.4 | 191.4 | 204 | 125.6 | 233 | 82.4 | 831.8 | 911 | 207 | 686.8 | 357.8 | 40 | 697.6 | 46 | 389 | 97 | 314.8 | 313.2 | 269 | 195 | 503 | 310 | 268 | 388.8 | 432 | 351.8 | 94.4 | 243 | 318 | 170 | 88 | 171 | 260.8 | 448 | 275 | 58 | 583 | 52 | 306 | 282 | 4012.2
48 | 170 | 113 | 175 | 174 | 143 | 120.4 | 38 | 646 | 298 | 180 | 529.8 | 152.2 | 236 | 187.8 | 259 | 75 | 361.8 | 45 | 249 | 1441.6 | 2554 | 274 | 394 | 498 | 211 | 2268 | 1359.4 | 366.2 | 375.4 | 4465.2 | 1771 | 361 | 125.8 | 155 | 336 | 214 | 261 | 58 | 2532 | 244 | 303 | 1136.4 | 210 | 50 | 292.8 | 1475.8 | 377.8 | 189.6 | 168 | 3169 | 260 | 337.2 | 220 | 60 | 44 | 284.2 | 2888.8 | 55 | 246 | 1647.6 | 3082 | 203.4 | 210 | 217 | 337 | 1456 | 208 | 149 | 177.8 | 1267 | 211 | 417.8 | 272 | 1838 | 243 | 214.2 | 311.6 | 3434 | 376.2 | 44 | 422 | 650.6 | 2233 | 457 | 404 | 447 | 1628 | 1390 | 45 | 159 | 236.4 | 216 | 252.8 | 208 | 140 | 229 | 57 | 567.8 | 214.6 | 532 | 744.8 | 218.4 | 47 | 188 | 346 | 253 | 47 | 209.8 | 202 | 161 | 212 | 305 | 465 | 40 | 50 | 378 | 334 | 48 | 2701 | 1706 | 284.8 | 52 | 440 | 2604 | 573 | 235 | 645.8 | 1325 | 173 | 3645 | 56 | 1284.8 | 119.6 | 263 | 284 | 49 | 576.6 | 91 | 2588.4 | 334 | 252 | 300 | 111 | 209 | 1708.2 | 372 | 94.2 | 54 | 317 | 115 | 208 | 257 | 335 | 222 | 40 | 279 | 3344 | 2159 | 1609 | 226 | 210.4 | 251 | 233 | 51 | 686.8 | 3881.2 | 93.6 | 1110.6 | 355 | 40 | 2274.4 | 173.2 | 389 | 169 | 159 | 2452.6 | 181 | 195 | 483 | 310 | 299 | 458 | 251.8 | 422 | 148.8 | 90 | 294.6 | 170 | 142.4 | 995 | 213 | 421.6 | 230.8 | 98 | 583 | 52 | 346.8 | 289.2 | 3729
48 | 210 | 228.2 | 175 | 150.2 | 143 | 286.6 | 38 | 646 | 209.2 | 220 | 74 | 141 | 60 | 222.6 | 409.4 | 203 | 354 | 45 | 210.2 | 157 | 2554 | 274 | 402.4 | 498 | 211 | 2268 | 1359.4 | 412 | 350.4 | 2985.4 | 1684 | 331 | 221 | 70.2 | 350.4 | 214 | 261 | 58 | 2103.4 | 167.2 | 303 | 309 | 255.6 | 50 | 504.6 | 1475.8 | 479.8 | 192 | 121.6 | 50 | 260 | 267.6 | 220 | 60 | 44 | 309 | 2797 | 55 | 376 | 722 | 3084 | 244 | 210 | 340 | 337 | 1450 | 208 | 149 | 221 | 1635.6 | 330 | 488 | 270.2 | 1815 | 243 | 196 | 325.4 | 3434 | 261 | 290 | 2192.4 | 627 | 52 | 457 | 408 | 471 | 2633.8 | 1390 | 133.8 | 159 | 82 | 230 | 296 | 81.6 | 57.4 | 123.4 | 57 | 392.6 | 186 | 725.6 | 358 | 397.2 | 47 | 188 | 346 | 171.8 | 47 | 194 | 256.8 | 161 | 352.8 | 305 | 323.4 | 40 | 50 | 340.4 | 334 | 48 | 2787 | 2910 | 180 | 60.4 | 440 | 2645 | 527 | 235 | 1059.6 | 3010.4 | 173 | 2527.4 | 56 | 86 | 278 | 239.8 | 284 | 49 | 576.2 | 76.6 | 1759.2 | 900.4 | 91.2 | 235.8 | 111 | 209 | 635 | 234 | 59.8 | 54 | 554.2 | 115 | 244.8 | 317 | 437.8 | 329.4 | 40 | 279 | 3407 | 2159 | 1574 | 226 | 212 | 251 | 233 | 1407.6 | 585 | 2670 | 162 | 263 | 355 | 201 | 2268 | 258 | 1652.6 | 169 | 159 | 4003 | 49 | 195 | 403 | 310 | 295 | 460 | 213 | 422 | 178 | 90 | 201 | 124.8 | 531 | 2324 | 213 | 324.8 | 54 | 306 | 1548.8 | 52 | 448 | 3150.8 | 3647
48 | 186 | 149 | 175 | 55 | 60 | 331 | 38 | 646 | 187 | 220 | 115.2 | 141 | 60 | 233 | 568.6 | 329 | 354 | 45 | 55 | 157 | 2554 | 274 | 333 | 566.8 | 1003 | 681.6 | 91 | 474.4 | 268.2 | 264.4 | 1992.4 | 298.6 | 241 | 49 | 354 | 439 | 261 | 58 | 495.4 | 116 | 303 | 385 | 272 | 50 | 51 | 468 | 555 | 192 | 52 | 3184 | 57 | 270 | 138.8 | 60 | 44 | 385.8 | 3405.4 | 55 | 476 | 778 | 1155.6 | 244 | 145.2 | 241.6 | 399 | 1450 | 144.4 | 99 | 1807.4 | 2118.2 | 250 | 488 | 263 | 1815 | 56 | 202 | 373 | 2718.2 | 261 | 290 | 3563.6 | 525 | 52 | 466.6 | 388 | 464 | 1374 | 1390 | 156 | 90.6 | 82 | 216 | 296 | 50 | 247.6 | 158.6 | 57 | 516.6 | 186 | 617 | 421 | 210 | 47 | 188 | 346 | 50 | 47 | 194 | 339 | 116.6 | 532 | 1566.8 | 229 | 40 | 50 | 298 | 350 | 48 | 2787 | 2946 | 180 | 66 | 440 | 369 | 486 | 235 | 232 | 3407 | 173 | 2248 | 56 | 457.2 | 326 | 234 | 203.2 | 49 | 498.4 | 55 | 765 | 370.8 | 51 | 200.2 | 111 | 366.6 | 640.2 | 312.6 | 115 | 54 | 629 | 430 | 273.8 | 437 | 437.8 | 353 | 40 | 279 | 3383.6 | 2294.6 | 1562 | 392 | 186.4 | 251 | 233 | 178 | 623.4 | 2700.4 | 261.6 | 211.4 | 372 | 261 | 2311.6 | 258 | 557 | 169 | 190.8 | 4013.6 | 49 | 195 | 403 | 310 | 287 | 505 | 331.8 | 422 | 178 | 88.6 | 112.8 | 57 | 915 | 2394.8 | 213 | 239 | 54 | 398 | 361.8 | 52 | 448 | 3146 | 357.6
48 | 193.2 | 328.4 | 48 | 55 | 60 | 331 | 38 | 646 | 187 | 420 | 280 | 141 | 236 | 1513 | 599 | 329 | 354 | 45 | 55 | 157 | 2554 | 142 | 283 | 618 | 2197.6 | 1583 | 738.4 | 516 | 229 | 198 | 2358.8 | 169 | 221 | 49 | 397.4 | 439 | 386 | 58 | 478.4 | 116 | 362.6 | 385 | 260.4 | 50 | 51 | 614.4 | 610.8 | 192 | 52 | 3019 | 135.2 | 270 | 17 | 60 | 44 | 270.6 | 2698 | 55 | 436.8 | 703.4 | 939.6 | 244 | 48 | 217 | 411 | 1450 | 721.4 | 111 | 2204 | 1405.4 | 258 | 488 | 296.8 | 1247.8 | 3513.8 | 202 | 373 | 46 | 261 | 247.2 | 3628 | 525 | 52 | 469 | 388 | 372 | 1374 | 914.4 | 192 | 45 | 74 | 202 | 296 | 50 | 334 | 229 | 103 | 1498 | 218 | 2009.2 | 388.2 | 217.8 | 47 | 188 | 346 | 50 | 47 | 700 | 250.6 | 50 | 593.8 | 501.2 | 229 | 40 | 50 | 314.2 | 508 | 48 | 2787 | 2946 | 183.6 | 78 | 298.4 | 469 | 424 | 235 | 232 | 3407 | 124.2 | 2273.4 | 56 | 515 | 260.8 | 303.2 | 157.6 | 49 | 432 | 80.6 | 198 | 425 | 51 | 205 | 265 | 380 | 648 | 229.6 | 177.4 | 54 | 1565.6 | 430 | 169 | 293.8 | 335 | 401 | 40 | 291 | 525 | 2000.4 | 1562 | 1551.6 | 190 | 251 | 209.6 | 178 | 601.2 | 2857 | 328 | 136 | 464 | 303.4 | 2484 | 258 | 576.4 | 73 | 318 | 3963 | 49 | 195 | 2397.4 | 302.2 | 720.2 | 1291.8 | 319 | 328.4 | 178 | 83 | 97 | 273 | 362 | 2369.4 | 213 | 239 | 54 | 478 | 337.4 | 52 | 659 | 3146 | 252.2
228 | 648.8 | 328.4 | 48 | 55 | 60 | 331 | 38 | 449 | 187 | 420 | 290 | 51.4 | 1992.8 | 276.6 | 599 | 489 | 185 | 45 | 55 | 157 | 2554 | 54 | 220.6 | 2485 | 2202 | 285 | 210 | 420 | 229 | 286 | 1520.4 | 169 | 141 | 49 | 440.8 | 2493 | 254 | 58 | 663.2 | 116 | 251.2 | 385 | 323 | 50 | 51 | 505 | 573.6 | 192 | 52 | 2001.4 | 302 | 270 | 17 | 60 | 121.2 | 247 | 2476 | 125 | 280 | 564.8 | 340 | 162.8 | 48 | 222.6 | 411 | 1491.2 | 330 | 111 | 2168 | 1492 | 300 | 277 | 304 | 409 | 232.6 | 256.8 | 213 | 58 | 261 | 183 | 3628 | 426 | 52 | 539.8 | 388 | 342.2 | 1374 | 161 | 313.8 | 45 | 42 | 191.4 | 320 | 50 | 334 | 229 | 244 | 1498 | 168.8 | 499.6 | 266.6 | 223 | 47 | 164.6 | 1587.4 | 50 | 47 | 2724 | 241 | 50 | 853 | 623.2 | 229 | 40 | 50 | 389.4 | 492 | 48 | 3402.8 | 2925.2 | 189 | 78 | 259 | 416 | 435 | 221 | 232 | 3353.8 | 51 | 2481.2 | 56 | 515 | 153 | 464 | 56 | 49 | 380.8 | 432.8 | 198 | 384.2 | 51 | 235.8 | 1612.6 | 356 | 485.2 | 335.8 | 316.6 | 54 | 1808 | 430 | 359.6 | 441 | 251.6 | 264.8 | 40 | 293.6 | 422 | 402 | 1562 | 357 | 190 | 42 | 121.6 | 178 | 581.2 | 2857 | 236.8 | 150 | 475 | 424.6 | 755.4 | 215.6 | 600 | 49 | 318 | 1637.4 | 49 | 195 | 2290 | 297 | 1370 | 888.2 | 306 | 305 | 61.2 | 83 | 1305.8 | 273 | 362 | 1447 | 213 | 239 | 54 | 374 | 344 | 52 | 780.6 | 3108.4 | 260