231 | 265 | 185 | 54 | 174 | 294.6 | 45 | 46 | 50 | 57 | 406 | 33 | 55 | 316 | 51 | 58 | 49 | 194 | 51 | 52 | 251.8 | 170.2 | 46 | 11933.4 | 40 | 42 | 250 | 179 | 35 | 109 | 146.6 | 128 | 48 | 199 | 235 | 47 | 56 | 224 | 46 | 28 | 52 | 38 | 53 | 81.4 | 59 | 55 | 209 | 237 | 122.6 | 211.8 | 252 | 57 | 47 | 40 | 51 | 85 | 49 | 51 | 172 | 51 | 50 | 52 | 114.2 | 187 | 62 | 43 | 51 | 54 | 50 | 9319 | 228 | 55 | 49 | 52 | 51 | 53 | 53 | 35 | 9438 | 153.8 | 225 | 209.2 | 92.2 | 44 | 49 | 50 | 43 | 50 | 320.6 | 202 | 199 | 125.6 | 12195 | 28 | 76 | 217 | 56 | 252 | 322.2 | 42 | 180.6 | 226 | 50 | 51 | 238 | 50 | 52 | 53 | 46 | 135.4 | 47 | 45 | 512.6 | 52 | 58 | 112 | 10573 | 45 | 232.4 | 48 | 46 | 49 | 51 | 50 | 41 | 240 | 38 | 53 | 47 | 52 | 52 | 56 | 45 | 55 | 141.4 | 60 | 55 | 45 | 37 | 49 | 54 | 154 | 45 | 160 | 51 | 49 | 51 | 50 | 34 | 53 | 218 | 41 | 128 | 46 | 230 | 44 | 175 | 93 | 335 | 94 | 56 | 55 | 53 | 226 | 46 | 178 | 50 | 153 | 227 | 229 | 47 | 214 | 679.6 | 40 | 317 | 87 | 46 | 120.2 | 51 | 49 | 68.4 | 56 | 249.4 | 33 | 351 | 56 | 49 | 121.8 | 32 | 133.4 | 51 | 44 | 54 | 291.4 | 52 | 54 | 212 | 54 | 48 | 127.2
231 | 265 | 185 | 32 | 101.4 | 330 | 45 | 46 | 50 | 57 | 406 | 33 | 55 | 294.8 | 119.4 | 58 | 49 | 164.2 | 51 | 52 | 41 | 46 | 46 | 12029 | 40 | 42 | 49 | 49 | 104 | 149 | 50 | 128 | 48 | 199 | 235 | 127.8 | 56 | 52 | 46 | 28 | 52 | 38 | 53 | 223 | 59 | 55 | 254.6 | 237 | 49 | 251 | 252 | 57 | 47 | 40 | 51 | 217 | 49 | 51 | 188 | 51 | 50 | 52 | 56 | 187 | 182.8 | 43 | 51 | 54 | 50 | 9339.4 | 228 | 131 | 49 | 167 | 51 | 53 | 53 | 35 | 9438 | 221 | 77 | 54 | 49 | 44 | 88.8 | 50 | 43 | 50 | 361 | 202 | 169.2 | 44 | 12195 | 28 | 168 | 217 | 56 | 181.2 | 312 | 122.8 | 141 | 88.4 | 50 | 51 | 238 | 50 | 52 | 98.6 | 46 | 49 | 47 | 45 | 601 | 52 | 58 | 211 | 10573 | 45 | 239 | 48 | 46 | 134.6 | 51 | 87.8 | 109.4 | 199 | 114.4 | 53 | 47 | 52 | 52 | 56 | 45 | 55 | 49 | 60 | 55 | 45 | 37 | 49 | 54 | 132.2 | 45 | 77.6 | 51 | 49 | 151 | 50 | 34 | 53 | 89.2 | 41 | 147 | 46 | 253.4 | 44 | 175 | 51 | 293 | 55 | 56 | 55 | 53 | 226 | 46 | 80.4 | 91.2 | 109 | 227 | 89.8 | 47 | 54 | 6469 | 40 | 317 | 231 | 46 | 199.2 | 51 | 49 | 150 | 56 | 216 | 33 | 351 | 56 | 49 | 225 | 32 | 55 | 51 | 44 | 54 | 325 | 52 | 54 | 212 | 54 | 48 | 48
193.8 | 222.2 | 543.8 | 32 | 53 | 289.6 | 45 | 46 | 50 | 57 | 406 | 33 | 55 | 146 | 165 | 208.4 | 49 | 45 | 51 | 52 | 41 | 46 | 46 | 12085 | 40 | 42 | 49 | 49 | 150 | 149 | 50 | 44 | 48 | 199 | 161.8 | 148 | 56 | 52 | 46 | 67.6 | 52 | 38 | 53 | 223 | 59 | 55 | 233 | 237 | 49 | 251 | 91.2 | 57 | 47 | 40 | 51 | 217 | 49 | 51 | 224.2 | 51 | 50 | 52 | 134.4 | 187 | 213 | 43 | 51 | 54 | 50 | 9421 | 228 | 259.2 | 149.2 | 167 | 51 | 53 | 53 | 35 | 9647 | 221 | 40 | 54 | 49 | 44 | 248 | 50 | 43 | 50 | 193 | 202 | 50 | 44 | 12195 | 118.4 | 168 | 217 | 56 | 56.8 | 312 | 244 | 50 | 54 | 50 | 51 | 130 | 50 | 52 | 167 | 46 | 49 | 47 | 45 | 580.4 | 52 | 58 | 211 | 10573 | 45 | 239 | 48 | 46 | 156 | 51 | 239 | 212 | 199 | 229 | 53 | 47 | 52 | 52 | 56 | 45 | 118.2 | 49 | 60 | 55 | 122.2 | 37 | 49 | 54 | 45 | 45 | 57 | 51 | 49 | 51 | 50 | 34 | 53 | 57 | 41 | 147 | 46 | 311.2 | 44 | 51 | 51 | 329 | 55 | 56 | 55 | 133 | 226 | 46 | 56 | 256 | 43 | 78.2 | 55 | 47 | 54 | 541 | 40 | 292.8 | 231 | 46 | 352 | 51 | 49 | 150 | 94.2 | 183.2 | 33 | 159 | 56 | 49 | 225 | 32 | 55 | 51 | 44 | 54 | 260.8 | 141.6 | 54 | 49 | 54 | 48 | 48
45 | 51 | 502 | 32 | 53 | 229 | 45 | 46 | 50 | 57 | 288 | 56 | 55 | 50 | 165 | 246 | 49 | 45 | 51 | 52 | 161 | 46 | 351 | 12097 | 40 | 42 | 49 | 49 | 150 | 149 | 50 | 44 | 48 | 167.6 | 52 | 148 | 56 | 52 | 46 | 127 | 52 | 38 | 53 | 223 | 59 | 55 | 233 | 237 | 49 | 251 | 126 | 57 | 47 | 40 | 93.2 | 217 | 49 | 51 | 134.2 | 51 | 50 | 52 | 252 | 133.8 | 213 | 43 | 51 | 241.6 | 50 | 9476.6 | 89.6 | 332 | 362.4 | 167 | 51 | 53 | 127 | 35 | 9647 | 221 | 40 | 54 | 49 | 44 | 248 | 50 | 43 | 50 | 151 | 170.4 | 50 | 44 | 12165 | 141 | 168 | 149 | 56 | 118.6 | 408 | 244 | 50 | 54 | 50 | 51 | 58 | 50 | 52 | 167 | 110.8 | 49 | 47 | 45 | 429 | 52 | 175.6 | 211 | 10573 | 45 | 239 | 48 | 46 | 156 | 51 | 239 | 212 | 166.6 | 229 | 53 | 47 | 52 | 52 | 56 | 45 | 213 | 49 | 60 | 55 | 238 | 37 | 49 | 54 | 45 | 45 | 57 | 51 | 49 | 133.4 | 128 | 34 | 53 | 57 | 41 | 128 | 46 | 168 | 44 | 51 | 218.2 | 329 | 55 | 56 | 55 | 153 | 113.8 | 46 | 56 | 256 | 259 | 41 | 55 | 47 | 54 | 539.4 | 40 | 50 | 231 | 46 | 352 | 51 | 49 | 150 | 247 | 52 | 33 | 93 | 56 | 49 | 225 | 66.6 | 55 | 51 | 44 | 54 | 218 | 276 | 54 | 49 | 54 | 48 | 48
168.2 | 51 | 450 | 32 | 53 | 158.2 | 45 | 46 | 50 | 97.4 | 168 | 148 | 262 | 50 | 165 | 246 | 49 | 121 | 51 | 52 | 191 | 46 | 554 | 12026.6 | 159.2 | 42 | 49 | 49 | 150 | 49 | 234 | 44 | 48 | 42 | 52 | 127.8 | 56 | 52 | 46 | 127 | 52 | 38 | 53 | 406 | 59 | 55 | 233 | 85 | 49 | 172.6 | 126 | 57 | 47 | 40 | 262 | 217 | 49 | 51 | 160 | 51 | 50 | 52 | 252 | 54 | 213 | 43 | 51 | 404 | 50 | 9406 | 55 | 313 | 399 | 121 | 51 | 53 | 238 | 35 | 9647 | 120.2 | 40 | 54 | 49 | 44 | 248 | 50 | 43 | 50 | 50 | 44 | 50 | 44 | 12045 | 141 | 99 | 47 | 166 | 213 | 312 | 244 | 50 | 54 | 202 | 51 | 115.6 | 50 | 52 | 167 | 208 | 49 | 47 | 45 | 499 | 52 | 254 | 145 | 10612 | 45 | 239 | 48 | 46 | 134.6 | 51 | 239 | 212 | 37 | 229 | 53 | 47 | 156.4 | 52 | 56 | 45 | 213 | 49 | 60 | 55 | 238 | 37 | 49 | 54 | 45 | 45 | 57 | 51 | 49 | 319 | 245 | 34 | 53 | 57 | 68.4 | 52 | 46 | 168 | 44 | 51 | 260 | 362.8 | 55 | 56 | 55 | 153 | 39 | 46 | 56 | 256 | 309 | 41 | 55 | 47 | 54 | 464.2 | 40 | 50 | 231 | 46 | 250 | 51 | 49 | 88.8 | 247 | 52 | 33 | 49 | 56 | 49 | 156.2 | 205 | 55 | 51 | 44 | 54 | 150.8 | 276 | 54 | 87.2 | 54 | 48 | 48
199 | 51 | 450 | 32 | 53 | 52 | 45 | 46 | 50 | 158 | 168 | 148 | 262 | 50 | 51 | 246 | 49 | 140 | 137.4 | 52 | 191 | 142 | 554 | 11975 | 189 | 42 | 49 | 49 | 35 | 49 | 234 | 180 | 48 | 105.2 | 52 | 47 | 56 | 52 | 46 | 127 | 52 | 38 | 53 | 264.4 | 59 | 55 | 341 | 47 | 49 | 128.2 | 126 | 144.2 | 47 | 40 | 262 | 85 | 49 | 51 | 148 | 51 | 50 | 52 | 252 | 54 | 92.2 | 43 | 51 | 404 | 50 | 9344.8 | 55 | 237 | 399 | 52 | 51 | 53 | 238 | 181 | 9647 | 53 | 40 | 54 | 49 | 44 | 248 | 50 | 43 | 50 | 50 | 44 | 50 | 44 | 12045 | 118.4 | 53 | 47 | 166 | 247 | 353 | 290 | 50 | 54 | 240 | 51 | 154 | 50 | 52 | 75.8 | 311 | 49 | 47 | 45 | 447 | 52 | 254 | 46 | 10768 | 45 | 43 | 48 | 46 | 49 | 51 | 239 | 212 | 37 | 229 | 53 | 47 | 226 | 52 | 56 | 107.4 | 213 | 49 | 60 | 55 | 238 | 37 | 49 | 54 | 45 | 45 | 312 | 51 | 49 | 223 | 245 | 34 | 53 | 57 | 178 | 52 | 89.6 | 97.8 | 44 | 51 | 260 | 375.4 | 55 | 56 | 55 | 133 | 39 | 46 | 56 | 256 | 2224 | 41 | 55 | 47 | 54 | 317 | 40 | 50 | 190 | 261 | 250 | 51 | 49 | 48 | 247 | 52 | 221 | 49 | 56 | 61 | 53 | 205 | 55 | 51 | 44 | 54 | 50 | 276 | 54 | 240 | 152.4 | 48 | 48
199 | 51 | 176.8 | 32 | 53 | 52 | 185.8 | 46 | 50 | 158 | 168 | 148 | 262 | 50 | 51 | 170.8 | 49 | 140 | 159 | 52 | 191 | 166 | 542 | 11999 | 189 | 42 | 49 | 177 | 35 | 49 | 234 | 214 | 48 | 200 | 52 | 47 | 56 | 52 | 46 | 47.8 | 52 | 38 | 53 | 229 | 59 | 55 | 197 | 47 | 49 | 177 | 96 | 166 | 47 | 40 | 262 | 52 | 49 | 51 | 140 | 51 | 50 | 52 | 252 | 54 | 62 | 43 | 51 | 404 | 50 | 9304 | 55 | 127.8 | 298.8 | 52 | 51 | 53 | 238 | 189 | 9521.6 | 53 | 40 | 54 | 49 | 44 | 88.8 | 50 | 129.8 | 165 | 50 | 44 | 50 | 44 | 12045 | 28 | 53 | 47 | 166 | 240 | 349 | 157 | 50 | 54 | 240 | 51 | 154 | 50 | 52 | 53 | 311 | 49 | 47 | 45 | 415.4 | 52 | 97.2 | 46 | 10768 | 45 | 43 | 48 | 46 | 49 | 51 | 209.8 | 41 | 37 | 38 | 175.4 | 47 | 284.2 | 118.6 | 179.6 | 201 | 149.8 | 49 | 104.4 | 55 | 238 | 37 | 49 | 54 | 45 | 45 | 394.4 | 89.2 | 49 | 223 | 245 | 34 | 53 | 57 | 178 | 52 | 155 | 51 | 44 | 51 | 260 | 365 | 55 | 56 | 55 | 53 | 58.2 | 46 | 56 | 137.2 | 2280 | 41 | 55 | 47 | 54 | 381 | 40 | 50 | 154 | 261 | 97.2 | 51 | 49 | 48 | 247 | 52 | 221 | 49 | 56 | 109 | 53 | 205 | 55 | 51 | 44 | 54 | 50 | 276 | 54 | 240 | 218 | 48 | 48
199 | 51 | 55 | 76 | 53 | 52 | 221 | 46 | 50 | 158 | 174 | 79 | 262 | 150 | 51 | 58 | 49 | 121 | 194 | 52 | 71 | 166 | 689.4 | 11995 | 189 | 174 | 49 | 209 | 35 | 49 | 234 | 214 | 48 | 200 | 52 | 47 | 56 | 52 | 46 | 28 | 52 | 38 | 53 | 229 | 137.8 | 140.2 | 168.2 | 47 | 49 | 177 | 51 | 288.4 | 47 | 40 | 262 | 52 | 88.2 | 51 | 219 | 51 | 50 | 52 | 56 | 54 | 62 | 60.6 | 51 | 257 | 50 | 9180.8 | 55 | 55 | 158.8 | 52 | 51 | 53 | 238 | 1427.2 | 9438 | 53 | 40 | 54 | 49 | 44 | 49 | 50 | 301.8 | 165 | 50 | 44 | 50 | 44 | 12045 | 28 | 53 | 47 | 122 | 240 | 268.2 | 157 | 50 | 54 | 240 | 51 | 154 | 50 | 52 | 53 | 311 | 49 | 47 | 45 | 54 | 52 | 144.4 | 46 | 10768 | 45 | 43 | 48 | 46 | 49 | 51 | 172 | 41 | 37 | 38 | 257 | 220.6 | 323 | 313.4 | 262 | 201 | 55 | 49 | 171 | 55 | 45 | 37 | 49 | 54 | 45 | 45 | 428 | 242 | 49 | 223 | 245 | 34 | 128 | 57 | 178 | 52 | 155 | 51 | 44 | 51 | 176.4 | 349 | 55 | 56 | 55 | 53 | 135 | 46 | 129.6 | 165 | 43 | 41 | 55 | 183.8 | 54 | 381 | 76 | 50 | 154 | 218 | 59 | 51 | 49 | 81.4 | 94.2 | 52 | 221 | 49 | 56 | 189 | 53 | 259.4 | 72.6 | 51 | 44 | 54 | 50 | 52 | 54 | 240 | 218 | 48 | 48
75.8 | 51 | 55 | 142 | 53 | 52 | 243.4 | 46 | 50 | 77.2 | 240 | 33 | 137.8 | 208.8 | 51 | 58 | 49 | 45 | 312.4 | 52 | 41 | 142 | 774 | 11977 | 69.8 | 207 | 49 | 209 | 35 | 49 | 123.6 | 214 | 48 | 200 | 52 | 47 | 56 | 52 | 46 | 28 | 52 | 38 | 53 | 46 | 256 | 197 | 53 | 47 | 49 | 177 | 51 | 408.8 | 47 | 40 | 93.2 | 52 | 245 | 51 | 317 | 165.6 | 50 | 159.2 | 56 | 54 | 62 | 131 | 51 | 94.6 | 50 | 9150 | 55 | 55 | 49 | 52 | 51 | 53 | 53 | 302 | 9438 | 53 | 40 | 54 | 49 | 44 | 49 | 225 | 469 | 165 | 50 | 44 | 50 | 44 | 12045 | 28 | 53 | 155 | 56 | 264 | 228 | 157 | 50 | 54 | 164 | 131 | 58 | 50 | 89 | 53 | 107.8 | 49 | 47 | 45 | 127.2 | 150 | 302 | 46 | 10768 | 45 | 43 | 252 | 46 | 49 | 51 | 172 | 41 | 37 | 38 | 257 | 264 | 288.2 | 351 | 262 | 201 | 55 | 49 | 171 | 55 | 45 | 261 | 95.4 | 54 | 45 | 45 | 475.8 | 382.8 | 49 | 85.4 | 50 | 34 | 178 | 57 | 150.6 | 52 | 155 | 51 | 44 | 130.2 | 51 | 522 | 55 | 56 | 55 | 53 | 135 | 46 | 240 | 165 | 43 | 41 | 55 | 218 | 54 | 381 | 220 | 50 | 112.8 | 46 | 59 | 51 | 49 | 215 | 56 | 52 | 221 | 49 | 56 | 233 | 53 | 202.6 | 143 | 51 | 44 | 54 | 50 | 52 | 54 | 240 | 295.2 | 48 | 48
45 | 51 | 55 | 142 | 53 | 52 | 333 | 46 | 50 | 57 | 240 | 33 | 55 | 248 | 51 | 58 | 49 | 162.6 | 226 | 52 | 41 | 170.2 | 237 | 12113.2 | 40 | 207 | 49 | 209 | 35 | 49 | 82.2 | 288 | 48 | 200 | 52 | 47 | 56 | 52 | 46 | 28 | 52 | 38 | 53 | 46 | 256 | 371.4 | 53 | 47 | 49 | 55 | 51 | 396 | 47 | 40 | 51 | 52 | 245 | 51 | 356.2 | 242 | 50 | 186 | 56 | 54 | 62 | 131 | 51 | 54 | 50 | 9150 | 55 | 55 | 49 | 52 | 51 | 53 | 53 | 338 | 9438 | 53 | 40 | 131.6 | 49 | 44 | 49 | 225 | 469 | 119 | 50 | 44 | 50 | 44 | 12045 | 28 | 53 | 227 | 93 | 212 | 50 | 65 | 302.6 | 54 | 50 | 251 | 58 | 50 | 237 | 53 | 109.2 | 49 | 47 | 45 | 176 | 150 | 336 | 46 | 10612 | 45 | 43 | 252 | 46 | 49 | 51 | 123.2 | 41 | 78 | 38 | 257 | 264 | 235.8 | 351 | 97.2 | 201 | 55 | 49 | 171 | 55 | 45 | 261 | 165 | 54 | 132.2 | 45 | 448 | 418 | 49 | 51 | 50 | 34 | 278.2 | 57 | 41 | 52 | 67.8 | 51 | 44 | 249 | 51 | 56 | 55 | 56 | 121.8 | 230 | 135 | 46 | 240 | 165 | 65 | 41 | 131.4 | 218 | 54 | 57 | 220 | 50 | 51 | 173.2 | 59 | 188.4 | 49 | 215 | 56 | 155 | 108.2 | 49 | 56 | 229 | 53 | 168 | 143 | 51 | 44 | 54 | 50 | 52 | 54 | 87.2 | 312.6 | 48 | 147
45 | 51 | 55 | 142 | 53 | 52 | 262.6 | 46 | 50 | 57 | 128.4 | 33 | 55 | 248 | 51 | 58 | 49 | 390 | 156 | 52 | 41 | 253 | 237 | 12214 | 40 | 207 | 169.6 | 145 | 35 | 49 | 211 | 254 | 48 | 42 | 52 | 47 | 56 | 52 | 46 | 28 | 52 | 38 | 53 | 46 | 256 | 415 | 53 | 47 | 49 | 55 | 51 | 396 | 47 | 40 | 51 | 52 | 166.6 | 51 | 293 | 242 | 86.2 | 186 | 56 | 54 | 62 | 131 | 198.2 | 54 | 50 | 9150 | 55 | 55 | 49 | 52 | 51 | 53 | 53 | 404.8 | 9438 | 53 | 188 | 248 | 49 | 44 | 49 | 225 | 385.4 | 50 | 50 | 44 | 50 | 146 | 12045 | 148 | 53 | 227 | 241 | 251.4 | 50 | 42 | 339 | 54 | 50 | 251 | 58 | 50 | 237 | 53 | 204 | 49 | 47 | 213 | 176 | 150 | 314.4 | 46 | 10573 | 45 | 43 | 252 | 207 | 49 | 51 | 50 | 41 | 242 | 38 | 216.2 | 264 | 269 | 240 | 97.2 | 45 | 55 | 49 | 82.2 | 55 | 45 | 261 | 165 | 54 | 154 | 45 | 628.2 | 418 | 49 | 219 | 50 | 34 | 345 | 218 | 41 | 52 | 46 | 51 | 44 | 348.2 | 79 | 56 | 55 | 56 | 222 | 230 | 77.4 | 46 | 288.8 | 73 | 153 | 41 | 246 | 218 | 54 | 57 | 220 | 50 | 51 | 310.4 | 59 | 280 | 49 | 215 | 56 | 335 | 33 | 49 | 56 | 209 | 53 | 168 | 339 | 51 | 206.4 | 54 | 50 | 52 | 54 | 49 | 247 | 48 | 309.4
45 | 51 | 55 | 54 | 125.6 | 92.4 | 157 | 46 | 50 | 57 | 54 | 33 | 55 | 248 | 51 | 58 | 49 | 390 | 51 | 52 | 41 | 253 | 160.6 | 12173.2 | 40 | 75 | 250 | 49 | 35 | 49 | 211 | 254 | 48 | 42 | 52 | 47 | 228 | 52 | 46 | 28 | 52 | 38 | 53 | 132.4 | 256 | 329.8 | 53 | 47 | 49 | 55 | 51 | 273.6 | 47 | 40 | 51 | 52 | 49 | 51 | 256 | 242 | 231 | 186 | 56 | 107.2 | 62 | 78.2 | 235 | 54 | 50 | 9150 | 124.2 | 55 | 49 | 52 | 51 | 53 | 53 | 552 | 9438 | 53 | 225 | 248 | 49 | 44 | 49 | 225 | 43 | 50 | 218 | 44 | 50 | 146 | 12045 | 228 | 53 | 83 | 241 | 409 | 50 | 42 | 339 | 54 | 50 | 251 | 58 | 50 | 237 | 53 | 204 | 49 | 47 | 213 | 298.4 | 110.8 | 228 | 46 | 10573 | 45 | 43 | 252 | 207 | 49 | 51 | 50 | 41 | 274.4 | 38 | 53 | 177.2 | 269 | 164.8 | 287.4 | 45 | 55 | 49 | 60 | 55 | 45 | 261 | 165 | 54 | 154 | 45 | 714 | 265.2 | 49 | 219 | 50 | 34 | 220 | 218 | 41 | 52 | 247 | 51 | 44 | 373 | 121 | 56 | 55 | 56 | 222 | 230 | 39 | 46 | 362 | 50 | 153 | 41 | 246 | 149.6 | 118 | 57 | 220 | 50 | 51 | 389 | 59 | 280 | 49 | 215 | 56 | 335 | 33 | 49 | 56 | 203.4 | 53 | 113.6 | 286.2 | 51 | 247 | 54 | 50 | 52 | 54 | 49 | 358 | 48 | 350
45 | 51 | 55 | 32 | 174 | 153 | 89.8 | 46 | 50 | 57 | 54 | 33 | 55 | 208.4 | 51 | 58 | 49 | 390 | 51 | 52 | 41 | 253 | 46 | 12134 | 40 | 42 | 250 | 49 | 35 | 49 | 211 | 304.4 | 48 | 42 | 52 | 148 | 271 | 52 | 130.4 | 28 | 52 | 38 | 53 | 154 | 59 | 273 | 53 | 47 | 49 | 55 | 202.2 | 205.8 | 47 | 218 | 51 | 52 | 49 | 51 | 124 | 203.8 | 231 | 78.8 | 56 | 187 | 62 | 43 | 235 | 54 | 50 | 9150 | 228 | 55 | 49 | 52 | 51 | 53 | 53 | 2916.8 | 9438 | 53 | 291.4 | 248 | 49 | 44 | 49 | 50 | 43 | 50 | 260 | 162.8 | 50 | 146 | 12045 | 228 | 53 | 47 | 241 | 409 | 50 | 42 | 339 | 191.6 | 50 | 251 | 58 | 50 | 237 | 53 | 109.2 | 49 | 47 | 213 | 207 | 52 | 92 | 46 | 10573 | 45 | 43 | 129.6 | 207 | 49 | 51 | 50 | 41 | 404 | 38 | 53 | 47 | 138.8 | 52 | 373 | 45 | 55 | 49 | 60 | 55 | 120.2 | 126.6 | 72.2 | 54 | 132.2 | 45 | 722 | 86.2 | 49 | 185.4 | 50 | 34 | 220 | 218 | 41 | 147 | 247 | 51 | 44 | 373 | 121 | 56 | 55 | 56 | 222 | 230 | 39 | 46 | 178 | 50 | 153 | 41 | 350.4 | 47 | 214 | 57 | 76 | 50 | 51 | 389 | 59 | 280 | 49 | 81.4 | 56 | 335 | 33 | 93 | 56 | 1591.8 | 53 | 32 | 251 | 51 | 247 | 54 | 50 | 52 | 54 | 49 | 358 | 48 | 310.4
45 | 51 | 55 | 32 | 174 | 223.8 | 45 | 214.8 | 50 | 57 | 54 | 33 | 55 | 114 | 51 | 58 | 49 | 350.8 | 51 | 52 | 215 | 211.6 | 46 | 12086 | 40 | 42 | 250 | 49 | 35 | 49 | 178.8 | 212 | 75 | 42 | 52 | 148 | 271 | 52 | 257 | 28 | 52 | 216 | 53 | 154 | 59 | 185.8 | 53 | 79 | 49 | 55 | 437 | 57 | 47 | 218 | 51 | 52 | 49 | 51 | 108 | 51 | 231 | 52 | 114.2 | 187 | 152.6 | 43 | 235 | 54 | 50 | 9231.6 | 228 | 55 | 49 | 52 | 51 | 53 | 53 | 3502 | 9438 | 53 | 391 | 248 | 49 | 44 | 49 | 50 | 43 | 50 | 260 | 242 | 50 | 105.2 | 12135 | 228 | 76 | 47 | 204 | 252 | 50 | 42 | 129.2 | 226 | 50 | 51 | 94 | 50 | 89 | 53 | 46 | 49 | 47 | 213 | 207 | 52 | 126.4 | 211 | 10573 | 45 | 43 | 48 | 207 | 49 | 51 | 50 | 41 | 404 | 38 | 53 | 47 | 52 | 52 | 373 | 45 | 55 | 49 | 60 | 55 | 233 | 37 | 49 | 54 | 45 | 45 | 359 | 51 | 49 | 51 | 50 | 34 | 186.6 | 218 | 41 | 147 | 247 | 51 | 44 | 150.2 | 121 | 56 | 55 | 56 | 155.2 | 123.8 | 39 | 46 | 178 | 50 | 87 | 41 | 420 | 47 | 214 | 57 | 85.2 | 50 | 51 | 346.6 | 59 | 234.2 | 49 | 48 | 56 | 185.6 | 176.2 | 312.6 | 56 | 314 | 53 | 81.2 | 251 | 51 | 247 | 54 | 50 | 52 | 54 | 49 | 165 | 48 | 251
45 | 51 | 55 | 32 | 174 | 330 | 45 | 257 | 50 | 57 | 54 | 33 | 55 | 210 | 51 | 58 | 49 | 45 | 51 | 52 | 215 | 46 | 46 | 11990 | 40 | 42 | 209.8 | 49 | 35 | 49 | 50 | 128 | 183 | 42 | 52 | 148 | 271 | 52 | 257 | 28 | 52 | 216 | 53 | 132.4 | 59 | 144.6 | 53 | 207 | 49 | 55 | 512 | 57 | 47 | 218 | 51 | 52 | 49 | 51 | 140 | 51 | 231 | 52 | 153 | 187 | 213 | 43 | 161.4 | 54 | 50 | 9252 | 353.6 | 91.4 | 82.4 | 52 | 51 | 53 | 53 | 3582 | 9438 | 53 | 317 | 54 | 157 | 44 | 49 | 175.6 | 43 | 50 | 260 | 242 | 50 | 44 | 12195 | 188 | 168 | 47 | 56 | 423.2 | 50 | 42 | 50 | 226 | 50 | 51 | 238 | 50 | 52 | 53 | 46 | 49 | 47 | 112.2 | 207 | 52 | 229 | 211 | 10573 | 45 | 87.4 | 48 | 46 | 49 | 51 | 50 | 41 | 240 | 38 | 53 | 47 | 52 | 52 | 290.6 | 45 | 93 | 172.2 | 60 | 55 | 233 | 37 | 49 | 54 | 45 | 45 | 157.2 | 51 | 49 | 51 | 50 | 34 | 53 | 57 | 41 | 147 | 247 | 86.8 | 44 | 51 | 65 | 56 | 94 | 56 | 55 | 53 | 39 | 46 | 129.2 | 79.8 | 43 | 41 | 229 | 47 | 214 | 57 | 153 | 50 | 51 | 124.6 | 59 | 51 | 49 | 48 | 56 | 52 | 212 | 351 | 56 | 390 | 53 | 155 | 133.4 | 51 | 165.8 | 127.6 | 50 | 52 | 54 | 104.2 | 120.6 | 48 | 169.8
45 | 51 | 55 | 32 | 53 | 249.2 | 118 | 257 | 50 | 57 | 99.6 | 33 | 55 | 210 | 51 | 58 | 49 | 45 | 51 | 52 | 215 | 46 | 46 | 12006 | 40 | 42 | 49 | 49 | 35 | 49 | 50 | 128 | 183 | 42 | 235 | 107.6 | 185 | 52 | 257 | 127 | 52 | 216 | 53 | 46 | 59 | 167 | 53 | 207 | 196.2 | 55 | 364 | 57 | 58 | 218 | 51 | 52 | 49 | 51 | 165 | 51 | 86.2 | 52 | 153 | 278.6 | 213 | 43 | 51 | 54 | 50 | 9252 | 315.8 | 237 | 216 | 52 | 51 | 53 | 53 | 77.8 | 9563.4 | 53 | 106.4 | 54 | 157 | 44 | 49 | 207 | 43 | 50 | 176 | 242 | 50 | 44 | 12195 | 28 | 168 | 47 | 56 | 308.4 | 216 | 42 | 50 | 276.4 | 50 | 51 | 238 | 50 | 52 | 121.4 | 46 | 49 | 47 | 45 | 84.6 | 52 | 229 | 211 | 10573 | 45 | 193.2 | 48 | 46 | 156 | 51 | 50 | 41 | 166.6 | 190.8 | 53 | 47 | 52 | 52 | 227.2 | 45 | 245 | 203 | 60 | 55 | 120.2 | 37 | 49 | 54 | 45 | 45 | 57 | 51 | 49 | 51 | 50 | 34 | 64.6 | 57 | 41 | 109 | 126.4 | 230 | 44 | 51 | 51 | 56 | 250 | 56 | 55 | 53 | 39 | 114 | 56 | 199 | 2036 | 152.6 | 229 | 47 | 214 | 147.4 | 153 | 50 | 51 | 46 | 59 | 51 | 49 | 48 | 56 | 52 | 212 | 451.8 | 56 | 49 | 53 | 155 | 55 | 51 | 44 | 238 | 50 | 52 | 66 | 141 | 54 | 48 | 79.4
137.4 | 51 | 55 | 32 | 53 | 229 | 118 | 257 | 50 | 57 | 296.8 | 129.6 | 55 | 210 | 51 | 95.6 | 49 | 45 | 51 | 52 | 275 | 46 | 46 | 11964 | 40 | 42 | 49 | 49 | 35 | 49 | 50 | 44 | 183 | 42 | 235 | 47 | 56 | 181 | 257 | 127 | 86.6 | 216 | 53 | 46 | 59 | 167 | 53 | 207 | 233 | 55 | 327 | 57 | 58 | 111.2 | 51 | 52 | 49 | 51 | 165 | 51 | 50 | 52 | 349 | 252 | 213 | 43 | 51 | 54 | 50 | 9231.6 | 212 | 237 | 216 | 52 | 51 | 53 | 53 | 35 | 9647 | 53 | 40 | 54 | 157 | 44 | 168.4 | 207 | 43 | 50 | 50 | 202.4 | 50 | 44 | 12195 | 28 | 168 | 47 | 56 | 269 | 216 | 111 | 50 | 283.2 | 50 | 51 | 238 | 50 | 52 | 167 | 46 | 49 | 47 | 45 | 54 | 52 | 229 | 211 | 10573 | 45 | 350 | 48 | 46 | 156 | 51 | 50 | 41 | 37 | 229 | 53 | 47 | 52 | 52 | 56 | 45 | 245 | 203 | 60 | 55 | 83.6 | 37 | 49 | 54 | 45 | 45 | 57 | 51 | 49 | 51 | 50 | 34 | 171.4 | 57 | 77 | 52 | 46 | 230 | 184 | 51 | 51 | 56 | 250 | 56 | 55 | 93 | 39 | 94 | 56 | 199 | 2036 | 227 | 124.6 | 47 | 54 | 283 | 153 | 186 | 51 | 46 | 59 | 51 | 49 | 48 | 56 | 52 | 212 | 423 | 56 | 49 | 190.6 | 155 | 55 | 51 | 44 | 238 | 50 | 52 | 98 | 141 | 54 | 48 | 205
199 | 51 | 140.6 | 32 | 53 | 229 | 118 | 172.6 | 50 | 97.4 | 329 | 194 | 96.4 | 146 | 51 | 246 | 49 | 45 | 94.2 | 52 | 439.6 | 70 | 46 | 11962.6 | 40 | 42 | 49 | 49 | 35 | 49 | 50 | 44 | 102 | 42 | 235 | 47 | 56 | 267 | 46 | 127 | 225 | 38 | 53 | 46 | 59 | 144.6 | 209 | 175 | 233 | 55 | 136.2 | 57 | 87.8 | 40 | 51 | 52 | 49 | 51 | 165 | 51 | 50 | 52 | 252 | 252 | 122.4 | 43 | 51 | 54 | 50 | 9150 | 212 | 237 | 216 | 52 | 51 | 53 | 53 | 35 | 9647 | 53 | 40 | 54 | 113.8 | 44 | 248 | 207 | 43 | 50 | 110.6 | 44 | 50 | 44 | 12165 | 28 | 99 | 47 | 78 | 55 | 216 | 157 | 50 | 180 | 88 | 51 | 276.4 | 50 | 52 | 167 | 78.4 | 49 | 47 | 45 | 54 | 52 | 229 | 46 | 10573 | 45 | 350 | 48 | 46 | 156 | 51 | 50 | 41 | 37 | 229 | 53 | 47 | 52 | 52 | 56 | 45 | 266.6 | 49 | 60 | 55 | 238 | 37 | 49 | 80.6 | 45 | 45 | 57 | 51 | 49 | 119.8 | 50 | 34 | 1206.8 | 57 | 41 | 52 | 89.6 | 230 | 219 | 51 | 51 | 56 | 250 | 56 | 55 | 153 | 170.4 | 86 | 56 | 199 | 43 | 227 | 55 | 47 | 54 | 283 | 62.6 | 317 | 112.8 | 46 | 59 | 51 | 49 | 48 | 247 | 52 | 68.8 | 164.2 | 56 | 49 | 225 | 56.6 | 55 | 51 | 44 | 238 | 50 | 52 | 54 | 271.4 | 54 | 48 | 205
199 | 51 | 331.2 | 32 | 53 | 52 | 118 | 46 | 50 | 158 | 329 | 194 | 262 | 71.2 | 51 | 246 | 49 | 45 | 267 | 52 | 370 | 166 | 46 | 12021 | 40 | 42 | 49 | 49 | 35 | 69 | 50 | 44 | 48 | 42 | 235 | 47 | 56 | 267 | 46 | 87.4 | 225 | 38 | 53 | 155.8 | 59 | 55 | 281 | 47 | 49 | 55 | 51 | 57 | 1326.2 | 40 | 51 | 52 | 49 | 51 | 90.6 | 51 | 50 | 52 | 252 | 252 | 62 | 43 | 51 | 54 | 50 | 9211.6 | 149.2 | 200.6 | 182.6 | 52 | 51 | 53 | 53 | 35 | 9647 | 53 | 40 | 54 | 49 | 44 | 248 | 144.2 | 43 | 50 | 151 | 44 | 50 | 44 | 12045 | 28 | 53 | 149 | 166 | 55 | 216 | 157 | 50 | 180 | 240 | 51 | 190 | 50 | 52 | 167 | 208 | 49 | 47 | 45 | 54 | 155.8 | 58 | 46 | 10729 | 45 | 261.2 | 151 | 46 | 113.2 | 51 | 50 | 41 | 37 | 229 | 53 | 47 | 149 | 52 | 56 | 45 | 353 | 49 | 60 | 55 | 238 | 37 | 49 | 187 | 45 | 45 | 57 | 51 | 49 | 223 | 50 | 34 | 142.4 | 73.2 | 41 | 52 | 155 | 230 | 219 | 51 | 260 | 56 | 250 | 56 | 55 | 153 | 322 | 151.6 | 56 | 169.2 | 43 | 227 | 55 | 47 | 54 | 283 | 40 | 317 | 154 | 46 | 79.4 | 51 | 49 | 48 | 247 | 52 | 33 | 49 | 56 | 49 | 225 | 32 | 55 | 51 | 44 | 238 | 50 | 52 | 54 | 212 | 54 | 48 | 205
199 | 51 | 580 | 32 | 53 | 64 | 118 | 46 | 50 | 158 | 352.4 | 194 | 262 | 156 | 51 | 246 | 49 | 45 | 267 | 52 | 334.2 | 166 | 46 | 12021 | 40 | 42 | 49 | 49 | 35 | 149 | 50 | 44 | 48 | 42 | 125.2 | 47 | 56 | 267 | 46 | 28 | 225 | 38 | 53 | 229 | 59 | 55 | 389 | 47 | 49 | 55 | 51 | 57 | 58 | 40 | 51 | 52 | 49 | 51 | 41 | 51 | 50 | 52 | 252 | 133.2 | 62 | 43 | 51 | 112.8 | 50 | 9304 | 55 | 67 | 49 | 144 | 51 | 53 | 53 | 35 | 9605.2 | 86.6 | 40 | 54 | 49 | 44 | 248 | 50 | 43 | 50 | 151 | 44 | 50 | 44 | 12045 | 130.6 | 53 | 217 | 166 | 55 | 116.4 | 237.8 | 50 | 129.6 | 240 | 51 | 154 | 50 | 52 | 53 | 208 | 49 | 47 | 45 | 54 | 225 | 144.4 | 46 | 10768 | 45 | 239 | 151 | 46 | 49 | 51 | 87.8 | 41 | 37 | 152.6 | 53 | 47 | 149 | 52 | 56 | 45 | 201 | 49 | 60 | 55 | 238 | 37 | 49 | 187 | 45 | 45 | 57 | 51 | 49 | 223 | 206 | 34 | 102 | 138 | 95.8 | 52 | 155 | 86.8 | 219 | 51 | 260 | 56 | 94 | 56 | 55 | 153 | 322 | 191.2 | 56 | 132.4 | 43 | 189.8 | 55 | 47 | 54 | 283 | 40 | 317 | 154 | 46 | 161 | 51 | 49 | 48 | 247 | 52 | 33 | 49 | 56 | 49 | 225 | 32 | 55 | 51 | 44 | 54 | 50 | 52 | 54 | 212 | 54 | 48 | 173.6
106.6 | 51 | 580 | 32 | 53 | 156 | 118 | 46 | 50 | 158 | 277.2 | 97.4 | 262 | 156 | 51 | 246 | 49 | 45 | 267 | 52 | 131 | 166 | 46 | 12021 | 40 | 42 | 49 | 177 | 58 | 149 | 50 | 44 | 48 | 200 | 52 | 47 | 56 | 224 | 46 | 28 | 190.4 | 38 | 53 | 229 | 59 | 55 | 504.2 | 47 | 49 | 55 | 51 | 57 | 106 | 40 | 51 | 52 | 49 | 51 | 41 | 51 | 50 | 52 | 134.4 | 54 | 62 | 43 | 51 | 241.6 | 50 | 9473 | 55 | 99 | 49 | 167 | 51 | 53 | 53 | 35 | 9438 | 221 | 40 | 54 | 49 | 44 | 208.2 | 50 | 43 | 50 | 151 | 202 | 50 | 44 | 12045 | 301 | 53 | 217 | 166 | 55 | 50 | 244 | 50 | 54 | 240 | 51 | 154 | 50 | 52 | 53 | 208 | 49 | 47 | 45 | 54 | 225 | 166 | 46 | 10768 | 45 | 82.2 | 151 | 46 | 49 | 51 | 239 | 41 | 37 | 38 | 53 | 47 | 253.4 | 52 | 56 | 45 | 163 | 49 | 60 | 55 | 238 | 37 | 49 | 187 | 45 | 45 | 57 | 127.4 | 49 | 223 | 245 | 34 | 94 | 138 | 178 | 52 | 155 | 51 | 149 | 51 | 260 | 56 | 55 | 56 | 55 | 73 | 322 | 214 | 56 | 256 | 43 | 41 | 55 | 81.2 | 54 | 57 | 40 | 132.6 | 154 | 46 | 161 | 51 | 49 | 150 | 247 | 117.6 | 33 | 49 | 56 | 49 | 87.4 | 128.4 | 55 | 51 | 44 | 54 | 114.2 | 231.2 | 54 | 250.2 | 54 | 48 | 48
193.8 | 51 | 580 | 32 | 53 | 52 | 262 | 46 | 50 | 77.2 | 245 | 33 | 262 | 156 | 51 | 95.6 | 49 | 45 | 267 | 52 | 41 | 94 | 84.2 | 11933.4 | 99.6 | 42 | 49 | 313 | 150 | 149 | 50 | 44 | 48 | 200 | 52 | 47 | 56 | 52 | 46 | 28 | 52 | 38 | 53 | 229 | 59 | 55 | 377 | 47 | 78.6 | 152.6 | 51 | 57 | 47 | 40 | 51 | 52 | 49 | 51 | 41 | 127.4 | 50 | 105.6 | 56 | 54 | 62 | 43 | 51 | 404 | 50 | 9473 | 55 | 234.4 | 122.2 | 167 | 51 | 53 | 53 | 35 | 9438 | 221 | 40 | 54 | 49 | 44 | 49 | 50 | 43 | 50 | 50 | 202 | 50 | 44 | 12045 | 277 | 53 | 217 | 100 | 55 | 50 | 244 | 50 | 54 | 240 | 51 | 77.2 | 50 | 52 | 53 | 208 | 49 | 47 | 45 | 54 | 225 | 244.4 | 46 | 10768 | 45 | 43 | 109.8 | 46 | 49 | 51 | 239 | 41 | 37 | 38 | 53 | 47 | 284.2 | 52 | 56 | 45 | 224.6 | 49 | 126.6 | 55 | 83.6 | 37 | 118.6 | 160.4 | 45 | 45 | 57 | 242 | 49 | 223 | 245 | 34 | 115 | 138 | 178 | 52 | 67.8 | 51 | 44 | 51 | 260 | 56 | 55 | 56 | 55 | 53 | 227 | 46 | 56 | 256 | 43 | 41 | 55 | 218 | 54 | 57 | 40 | 50 | 51 | 46 | 161 | 51 | 49 | 150 | 132.4 | 216 | 33 | 49 | 56 | 49 | 53 | 341 | 55 | 51 | 44 | 54 | 157 | 276 | 54 | 272.6 | 54 | 48 | 48
231 | 51 | 251.8 | 76 | 149.8 | 72.2 | 229.2 | 46 | 50 | 57 | 245 | 33 | 96.4 | 92.4 | 51 | 58 | 49 | 45 | 164.2 | 52 | 41 | 46 | 237 | 11875 | 189 | 42 | 49 | 339 | 150 | 89 | 50 | 44 | 48 | 357 | 52 | 47 | 56 | 52 | 46 | 28 | 52 | 38 | 53 | 119.2 | 59 | 55 | 377 | 47 | 86 | 373 | 51 | 168.6 | 47 | 40 | 219.8 | 85 | 245 | 51 | 41 | 242 | 50 | 186 | 56 | 54 | 62 | 43 | 51 | 404 | 50 | 9411.4 | 55 | 262 | 232 | 144 | 51 | 53 | 150.4 | 35 | 9438 | 221 | 40 | 54 | 49 | 44 | 49 | 190 | 168.4 | 50 | 50 | 202 | 50 | 44 | 12148 | 301 | 53 | 183 | 167 | 55 | 50 | 244 | 50 | 54 | 88 | 51 | 58 | 50 | 52 | 53 | 78.4 | 49 | 47 | 45 | 54 | 190.4 | 340.4 | 46 | 10690 | 45 | 43 | 48 | 46 | 49 | 51 | 287.8 | 109.4 | 37 | 38 | 53 | 47 | 226 | 52 | 56 | 45 | 213 | 49 | 171 | 55 | 45 | 37 | 165 | 54 | 45 | 45 | 57 | 312.4 | 49 | 51 | 245 | 34 | 123 | 89.4 | 178 | 52 | 46 | 51 | 44 | 51 | 134.6 | 56 | 55 | 56 | 55 | 53 | 39 | 46 | 56 | 256 | 43 | 41 | 55 | 218 | 54 | 57 | 40 | 50 | 51 | 46 | 99.8 | 51 | 49 | 150 | 56 | 349.6 | 33 | 49 | 56 | 49 | 53 | 341 | 55 | 51 | 44 | 54 | 157 | 276 | 54 | 240 | 218 | 48 | 48
231 | 51 | 55 | 142 | 174 | 153 | 318.8 | 46 | 50 | 57 | 206.8 | 33 | 55 | 248 | 51 | 58 | 49 | 45 | 226 | 52 | 41 | 46 | 237 | 11875 | 189 | 42 | 49 | 339 | 150 | 49 | 50 | 44 | 48 | 357 | 52 | 47 | 56 | 52 | 46 | 28 | 98.4 | 38 | 53 | 152.2 | 59 | 55 | 53 | 47 | 86 | 373 | 51 | 243 | 47 | 40 | 262 | 217 | 245 | 51 | 41 | 242 | 50 | 186 | 56 | 54 | 62 | 43 | 51 | 345.2 | 50 | 9319 | 55 | 811.6 | 232 | 52 | 51 | 53 | 419.2 | 35 | 9438 | 187.4 | 40 | 54 | 49 | 44 | 49 | 225 | 252 | 50 | 50 | 202 | 50 | 44 | 12148 | 241.2 | 53 | 191 | 241 | 55 | 50 | 244 | 50 | 54 | 50 | 51 | 58 | 50 | 237 | 110 | 46 | 49 | 47 | 45 | 127.2 | 52 | 254 | 46 | 10573 | 45 | 43 | 48 | 353.8 | 246 | 51 | 361 | 212 | 37 | 38 | 53 | 220.6 | 226 | 52 | 56 | 45 | 213 | 49 | 171 | 55 | 45 | 37 | 165 | 54 | 45 | 45 | 57 | 418 | 49 | 51 | 167 | 34 | 123 | 57 | 123.2 | 52 | 46 | 51 | 44 | 51 | 51 | 56 | 55 | 56 | 55 | 159.2 | 39 | 46 | 92.8 | 256 | 43 | 41 | 131.4 | 218 | 54 | 57 | 40 | 50 | 51 | 132 | 59 | 142.6 | 49 | 209.4 | 56 | 383 | 33 | 93 | 56 | 49 | 53 | 341 | 55 | 51 | 44 | 54 | 157 | 276 | 54 | 240 | 256.6 | 48 | 48
45 | 51 | 55 | 142 | 174 | 153 | 354 | 46 | 50 | 57 | 54 | 33 | 55 | 248 | 119.4 | 58 | 49 | 104.6 | 226 | 52 | 41 | 46 | 237 | 11950.2 | 189 | 42 | 49 | 249 | 81 | 49 | 50 | 44 | 48 | 262.2 | 52 | 47 | 56 | 52 | 46 | 28 | 168 | 38 | 53 | 223 | 59 | 55 | 53 | 47 | 86 | 348.6 | 51 | 334.8 | 47 | 40 | 262 | 217 | 205.8 | 51 | 41 | 242 | 231 | 186 | 56 | 54 | 62 | 113.4 | 51 | 257 | 50 | 9258.4 | 55 | 371 | 232 | 52 | 51 | 53 | 250 | 35 | 9438 | 53 | 40 | 54 | 49 | 44 | 49 | 225 | 252 | 50 | 50 | 44 | 139.4 | 44 | 12148 | 488 | 53 | 227 | 241 | 212.6 | 50 | 42 | 50 | 54 | 50 | 251 | 58 | 50 | 237 | 194 | 46 | 49 | 47 | 45 | 176 | 52 | 136.4 | 46 | 10573 | 45 | 43 | 48 | 446 | 318 | 51 | 209.8 | 212 | 119 | 38 | 53 | 264 | 191.2 | 52 | 179.6 | 45 | 213 | 49 | 171 | 55 | 45 | 37 | 165 | 54 | 45 | 45 | 160 | 418 | 49 | 51 | 50 | 34 | 147 | 185.8 | 41 | 109 | 46 | 51 | 44 | 209.4 | 51 | 56 | 55 | 56 | 55 | 230 | 39 | 46 | 240 | 50 | 43 | 41 | 246 | 218 | 54 | 57 | 220 | 1200.2 | 51 | 261 | 97.2 | 280 | 49 | 215 | 56 | 383 | 33 | 159 | 56 | 49 | 53 | 313.8 | 55 | 51 | 44 | 54 | 50 | 186.4 | 54 | 240 | 411 | 48 | 208.4
45 | 51 | 55 | 142 | 149.8 | 153 | 356.6 | 46 | 50 | 57 | 54 | 33 | 55 | 248 | 165 | 58 | 49 | 194 | 121 | 52 | 41 | 253 | 237 | 12063 | 129.4 | 42 | 250 | 49 | 35 | 49 | 211 | 44 | 48 | 199 | 52 | 47 | 56 | 52 | 46 | 28 | 168 | 38 | 53 | 223 | 59 | 55 | 53 | 123 | 100 | 251 | 51 | 396 | 47 | 40 | 262 | 217 | 49 | 51 | 65.8 | 242 | 231 | 132.4 | 56 | 54 | 62 | 131 | 51 | 94.6 | 50 | 9252 | 89.6 | 347 | 232 | 52 | 51 | 53 | 238 | 35 | 9438 | 53 | 63 | 54 | 49 | 44 | 49 | 225 | 84.8 | 50 | 50 | 44 | 199 | 44 | 12106.8 | 568 | 53 | 227 | 241 | 252 | 50 | 42 | 50 | 92.6 | 50 | 251 | 58 | 50 | 237 | 230 | 172.4 | 49 | 47 | 45 | 176 | 52 | 58 | 46 | 10573 | 45 | 43 | 129.6 | 506 | 428 | 51 | 172 | 212 | 242 | 38 | 53 | 264 | 52 | 164.8 | 365 | 107.4 | 86.6 | 49 | 60 | 55 | 45 | 37 | 49 | 54 | 45 | 45 | 319.2 | 227 | 49 | 51 | 50 | 34 | 53 | 218 | 41 | 147 | 46 | 51 | 90 | 249 | 51 | 56 | 55 | 56 | 55 | 230 | 39 | 46 | 313.2 | 50 | 109 | 41 | 246 | 81.2 | 54 | 57 | 220 | 110 | 51 | 261 | 250 | 280 | 49 | 215 | 56 | 219 | 33 | 159 | 56 | 49 | 53 | 32 | 55 | 51 | 44 | 54 | 50 | 52 | 54 | 87.2 | 411 | 48 | 350
45 | 51 | 55 | 54 | 53 | 92.4 | 480.6 | 46 | 50 | 57 | 54 | 33 | 55 | 248 | 165 | 58 | 49 | 289 | 51 | 52 | 41 | 253 | 84.2 | 12063 | 40 | 42 | 250 | 49 | 35 | 49 | 211 | 44 | 48 | 42 | 52 | 47 | 56 | 52 | 46 | 28 | 168 | 216 | 53 | 223 | 216.6 | 98.6 | 53 | 237 | 192 | 133.4 | 51 | 358.8 | 47 | 40 | 177.6 | 217 | 49 | 51 | 239 | 51 | 231 | 52 | 56 | 54 | 62 | 131 | 51 | 54 | 50 | 9252 | 228 | 380 | 49 | 52 | 51 | 53 | 238 | 35 | 9438 | 53 | 155 | 54 | 92.2 | 44 | 49 | 85 | 43 | 50 | 50 | 44 | 199 | 44 | 12045 | 568 | 53 | 47 | 130 | 252 | 50 | 42 | 50 | 197 | 50 | 251 | 58 | 50 | 237 | 345.6 | 204 | 49 | 47 | 179.4 | 176 | 52 | 58 | 46 | 10573 | 45 | 43 | 252 | 533.2 | 376 | 51 | 74.4 | 212 | 242 | 38 | 53 | 264 | 52 | 240 | 407.8 | 201 | 55 | 49 | 60 | 55 | 45 | 37 | 49 | 54 | 45 | 45 | 359 | 156.6 | 49 | 118.2 | 50 | 34 | 78 | 218 | 41 | 147 | 166.6 | 51 | 5859 | 249 | 51 | 56 | 55 | 56 | 55 | 230 | 39 | 46 | 362 | 50 | 153 | 41 | 246 | 47 | 54 | 57 | 220 | 134 | 231 | 132 | 250 | 280 | 49 | 215 | 56 | 85.4 | 33 | 197.4 | 56 | 49 | 53 | 32 | 55 | 51 | 44 | 54 | 50 | 52 | 54 | 49 | 247 | 48 | 350
45 | 51 | 55 | 32 | 53 | 52 | 462.6 | 46 | 50 | 57 | 358 | 33 | 55 | 129.2 | 165 | 58 | 49 | 289 | 94.2 | 52 | 41 | 253 | 667 | 12063 | 40 | 42 | 250 | 49 | 35 | 49 | 211 | 44 | 102 | 42 | 52 | 47 | 56 | 52 | 46 | 28 | 75.2 | 216 | 292.4 | 187.6 | 383.2 | 273 | 53 | 397 | 300 | 55 | 252 | 210 | 47 | 40 | 51 | 85 | 49 | 51 | 350 | 51 | 231 | 52 | 56 | 54 | 62 | 113.4 | 235 | 54 | 50 | 9252 | 228 | 150 | 115.8 | 52 | 51 | 53 | 90 | 35 | 9438 | 53 | 155 | 54 | 157 | 44 | 49 | 176.2 | 216.6 | 119 | 50 | 44 | 199 | 146 | 12045 | 552 | 53 | 47 | 56 | 252 | 50 | 65 | 50 | 54 | 50 | 251 | 130 | 50 | 126 | 414 | 204 | 49 | 47 | 213 | 54 | 52 | 58 | 46 | 10573 | 45 | 43 | 252 | 46 | 376 | 51 | 50 | 41 | 242 | 38 | 215 | 177.2 | 182.2 | 240 | 476 | 201 | 55 | 49 | 60 | 55 | 45 | 216.2 | 49 | 54 | 45 | 45 | 317.8 | 51 | 49 | 219 | 50 | 34 | 178 | 218 | 41 | 147 | 247 | 51 | 94 | 249 | 93 | 56 | 55 | 56 | 5361.2 | 194.6 | 39 | 46 | 362 | 50 | 153 | 41 | 246 | 47 | 54 | 57 | 220 | 50 | 231 | 55 | 250 | 280 | 49 | 181.6 | 56 | 52 | 33 | 263 | 56 | 49 | 53 | 32 | 55 | 51 | 44 | 54 | 50 | 52 | 54 | 49 | 247 | 48 | 330.2
45 | 51 | 55 | 32 | 53 | 87.4 | 507 | 46 | 50 | 57 | 516 | 33 | 55 | 50 | 51 | 58 | 49 | 229.4 | 159 | 52 | 75.8 | 253 | 760.4 | 12063 | 40 | 42 | 250 | 49 | 35 | 49 | 211 | 44 | 183 | 42 | 52 | 47 | 56 | 52 | 46 | 28 | 52 | 216 | 192.8 | 46 | 365 | 273 | 53 | 397 | 300 | 55 | 267 | 118.2 | 47 | 40 | 51 | 52 | 49 | 51 | 350 | 51 | 222.4 | 52 | 56 | 107.2 | 62 | 43 | 235 | 54 | 50 | 9170.4 | 228 | 150 | 216 | 52 | 51 | 53 | 53 | 35 | 11338.8 | 53 | 155 | 54 | 157 | 44 | 49 | 291 | 260 | 165 | 50 | 44 | 109.6 | 146 | 12045 | 388 | 76 | 47 | 56 | 173.2 | 50 | 157 | 50 | 54 | 50 | 131 | 238 | 50 | 52 | 486 | 149 | 49 | 47 | 213 | 54 | 52 | 58 | 46 | 10573 | 45 | 109.6 | 252 | 46 | 358 | 51 | 50 | 41 | 242 | 38 | 239 | 47 | 269 | 240 | 270 | 201 | 55 | 141.4 | 60 | 55 | 45 | 261 | 49 | 54 | 45 | 45 | 256 | 51 | 49 | 219 | 50 | 34 | 178 | 89.2 | 41 | 52 | 247 | 51 | 118 | 219.4 | 121 | 56 | 55 | 56 | 474 | 53 | 39 | 46 | 214.8 | 142 | 153 | 41 | 55 | 47 | 54 | 57 | 112 | 50 | 231 | 123 | 250 | 51 | 49 | 48 | 56 | 144.8 | 33 | 241 | 56 | 49 | 53 | 32 | 55 | 51 | 44 | 54 | 50 | 52 | 54 | 49 | 92.6 | 48 | 251
106.6 | 51 | 55 | 32 | 53 | 229 | 501.8 | 172.6 | 50 | 57 | 316.8 | 102 | 55 | 50 | 51 | 58 | 49 | 102 | 159 | 116 | 215 | 128.8 | 46 | 11875 | 40 | 42 | 129.4 | 49 | 35 | 49 | 50 | 44 | 183 | 42 | 52 | 47 | 56 | 52 | 214.8 | 28 | 52 | 216 | 117.8 | 46 | 377 | 358.2 | 84.2 | 397 | 300 | 55 | 327 | 57 | 47 | 146.8 | 51 | 52 | 49 | 51 | 275.6 | 51 | 50 | 52 | 134.4 | 305.8 | 62 | 43 | 235 | 54 | 50 | 9150 | 193.4 | 295.6 | 216 | 52 | 51 | 53 | 53 | 35 | 13298.6 | 53 | 86 | 54 | 157 | 44 | 49 | 207 | 333.2 | 165 | 110.6 | 44 | 50 | 146 | 12045 | 272 | 168 | 47 | 56 | 55 | 50 | 157 | 122.8 | 54 | 50 | 51 | 238 | 50 | 52 | 474 | 149 | 49 | 47 | 213 | 54 | 52 | 58 | 46 | 10573 | 45 | 154 | 252 | 46 | 300.4 | 51 | 50 | 41 | 37 | 38 | 311 | 47 | 269 | 202.4 | 270 | 201 | 98.2 | 203 | 60 | 55 | 120.2 | 261 | 49 | 54 | 66.8 | 45 | 176.4 | 51 | 49 | 118.2 | 50 | 34 | 178 | 57 | 41 | 52 | 247 | 51 | 1192.6 | 175 | 121 | 56 | 211 | 56 | 222 | 53 | 39 | 46 | 104.8 | 284.2 | 43 | 78.2 | 55 | 47 | 54 | 57 | 40 | 146.8 | 231 | 191 | 97.2 | 51 | 49 | 48 | 56 | 168 | 145.8 | 241 | 56 | 49 | 53 | 32 | 55 | 51 | 84.6 | 54 | 50 | 52 | 54 | 49 | 54 | 48 | 48
199 | 51 | 55 | 32 | 53 | 229 | 405.6 | 257 | 50 | 57 | 168 | 148 | 55 | 50 | 51 | 246 | 49 | 45 | 159 | 164 | 215 | 46 | 46 | 11875 | 40 | 75 | 49 | 49 | 35 | 49 | 86.8 | 60.8 | 183 | 42 | 52 | 47 | 56 | 138 | 257 | 28 | 52 | 38 | 105 | 46 | 360.2 | 415 | 209 | 207 | 447.2 | 55 | 327 | 57 | 47 | 218 | 51 | 52 | 49 | 51 | 226 | 51 | 50 | 52 | 252 | 385 | 62 | 43 | 235 | 54 | 50 | 9150 | 180.6 | 237 | 216 | 52 | 51 | 53 | 53 | 35 | 9691 | 53 | 172.8 | 54 | 70.6 | 44 | 49 | 207 | 1228.8 | 165 | 151 | 242 | 50 | 105.2 | 12045 | 308 | 168 | 47 | 100 | 55 | 50 | 157 | 141 | 54 | 50 | 51 | 238 | 50 | 52 | 382.8 | 149 | 49 | 47 | 145.8 | 54 | 110.8 | 160.6 | 46 | 10573 | 45 | 310.8 | 48 | 46 | 304 | 51 | 50 | 41 | 37 | 38 | 315.8 | 47 | 95.4 | 52 | 270 | 45 | 163 | 203 | 60 | 55 | 387.4 | 261 | 49 | 54 | 154 | 45 | 57 | 51 | 49 | 51 | 50 | 34 | 103 | 89.4 | 41 | 52 | 206.8 | 122.6 | 130 | 175 | 121 | 56 | 250 | 56 | 222 | 53 | 39 | 46 | 56 | 314 | 43 | 227 | 194.2 | 47 | 54 | 192.6 | 40 | 171 | 123 | 261.4 | 59 | 51 | 49 | 48 | 56 | 168 | 364.2 | 241 | 56 | 49 | 156.2 | 32 | 55 | 51 | 247 | 201.2 | 50 | 52 | 54 | 49 | 54 | 48 | 48
199 | 51 | 55 | 32 | 53 | 229 | 268 | 257 | 50 | 97.4 | 122.4 | 148 | 55 | 50 | 51 | 246 | 49 | 45 | 72.6 | 168 | 322.4 | 46 | 46 | 11875 | 40 | 207 | 49 | 49 | 35 | 49 | 234 | 128 | 75 | 42 | 161.8 | 47 | 56 | 267 | 257 | 28 | 52 | 38 | 5593.4 | 46 | 1097.2 | 330.2 | 209 | 47 | 444 | 55 | 206.4 | 122.4 | 47 | 218 | 51 | 52 | 49 | 51 | 41 | 51 | 50 | 52 | 349 | 385 | 152.6 | 43 | 124.6 | 54 | 50 | 9211.6 | 212 | 237 | 149.2 | 52 | 51 | 53 | 53 | 35 | 9759.8 | 53 | 206 | 54 | 49 | 44 | 49 | 175.6 | 751 | 50 | 361 | 242 | 50 | 44 | 12075 | 308 | 168 | 47 | 166 | 55 | 50 | 88 | 141 | 122.8 | 240 | 51 | 238 | 50 | 52 | 360 | 107.8 | 49 | 47 | 45 | 54 | 150 | 229 | 46 | 10690 | 45 | 350 | 109.8 | 46 | 384 | 51 | 50 | 41 | 199 | 38 | 483 | 47 | 52 | 52 | 98.8 | 45 | 315 | 79.8 | 60 | 55 | 426 | 171.4 | 49 | 160.4 | 154 | 45 | 57 | 51 | 49 | 51 | 50 | 34 | 53 | 138 | 68.4 | 52 | 46 | 230 | 182.8 | 175 | 51 | 56 | 250 | 56 | 155.2 | 53 | 39 | 46 | 56 | 291 | 43 | 227 | 229 | 47 | 86 | 283 | 40 | 171 | 51 | 387 | 59 | 51 | 49 | 48 | 56 | 144.8 | 400 | 87.4 | 56 | 49 | 225 | 32 | 55 | 51 | 247 | 238 | 50 | 52 | 54 | 49 | 54 | 48 | 48
199 | 51 | 236 | 56 | 53 | 229 | 286 | 257 | 50 | 158 | 54 | 148 | 55 | 71.2 | 51 | 246 | 49 | 45 | 223.8 | 204 | 394 | 46 | 46 | 11875 | 40 | 207 | 49 | 127 | 35 | 49 | 234 | 128 | 48 | 42 | 235 | 148 | 271 | 267 | 257 | 28 | 52 | 38 | 205 | 46 | 777.6 | 309 | 209 | 47 | 384 | 55 | 229 | 166 | 47 | 218 | 51 | 52 | 49 | 51 | 41 | 51 | 50 | 52 | 349 | 278.6 | 213 | 43 | 51 | 54 | 50 | 9304 | 212 | 237 | 49 | 52 | 51 | 53 | 53 | 35 | 9860 | 53 | 317 | 54 | 49 | 44 | 49 | 50 | 351 | 50 | 361 | 242 | 50 | 44 | 12195 | 325.2 | 99 | 183 | 166 | 55 | 50 | 42 | 122.8 | 276.4 | 240 | 51 | 58 | 50 | 52 | 385.4 | 143.2 | 49 | 47 | 45 | 54 | 150 | 229 | 46 | 10768 | 45 | 239 | 151 | 46 | 440 | 51 | 50 | 41 | 199 | 190.8 | 459 | 47 | 52 | 52 | 56 | 45 | 353 | 49 | 60 | 55 | 313.2 | 37 | 49 | 187 | 154 | 45 | 57 | 51 | 49 | 51 | 89 | 34 | 86.4 | 138 | 178 | 52 | 46 | 230 | 1293.6 | 75.8 | 51 | 56 | 250 | 104 | 55 | 53 | 39 | 46 | 56 | 199 | 43 | 227 | 229 | 47 | 214 | 283 | 40 | 292.8 | 51 | 403 | 59 | 51 | 49 | 48 | 56 | 52 | 400 | 49 | 56 | 49 | 225 | 155 | 55 | 51 | 247 | 238 | 50 | 52 | 54 | 49 | 54 | 48 | 48
137.4 | 51 | 236 | 92 | 53 | 87.4 | 45 | 214.8 | 50 | 158 | 92.2 | 33 | 55 | 156 | 51 | 246 | 49 | 45 | 267 | 268.6 | 254.8 | 46 | 46 | 11875 | 40 | 207 | 49 | 179 | 35 | 49 | 234 | 254 | 48 | 42 | 235 | 148 | 271 | 267 | 172.6 | 28 | 86.6 | 38 | 53 | 110.8 | 338 | 223.8 | 177.8 | 47 | 200 | 55 | 236 | 166 | 47 | 182.4 | 51 | 52 | 49 | 51 | 41 | 51 | 50 | 52 | 349 | 212.4 | 213 | 43 | 51 | 54 | 50 | 9304 | 212 | 91.4 | 49 | 52 | 51 | 53 | 53 | 35 | 9936 | 53 | 225 | 54 | 49 | 44 | 49 | 50 | 439 | 50 | 260 | 242 | 50 | 44 | 12195 | 28 | 53 | 217 | 166 | 55 | 50 | 42 | 50 | 352 | 240 | 51 | 154 | 50 | 52 | 389 | 208 | 49 | 47 | 45 | 54 | 150 | 399 | 46 | 10768 | 45 | 239 | 151 | 46 | 537.6 | 51 | 50 | 41 | 199 | 229 | 519 | 47 | 149 | 52 | 56 | 45 | 266.6 | 49 | 171 | 55 | 238 | 37 | 49 | 187 | 88.6 | 45 | 57 | 51 | 49 | 51 | 245 | 34 | 220 | 138 | 178 | 52 | 46 | 230 | 359 | 51 | 51 | 56 | 172 | 1230.4 | 55 | 53 | 76.4 | 46 | 56 | 79.8 | 43 | 227 | 229 | 47 | 214 | 283 | 40 | 196 | 112.8 | 427 | 59 | 51 | 49 | 68.4 | 208.8 | 52 | 362.4 | 49 | 56 | 49 | 225 | 155 | 55 | 51 | 247 | 238 | 50 | 52 | 54 | 49 | 54 | 48 | 48
45 | 136.6 | 236 | 92 | 53 | 52 | 45 | 46 | 50 | 158 | 245 | 194 | 55 | 156 | 51 | 133.2 | 49 | 45 | 267 | 1754.2 | 76.8 | 46 | 46 | 11904.2 | 40 | 174 | 49 | 179 | 35 | 49 | 234 | 287.6 | 48 | 42 | 235 | 148 | 271 | 267 | 46 | 28 | 225 | 38 | 53 | 154 | 310 | 144.6 | 110.6 | 69.2 | 260 | 55 | 236 | 166 | 47 | 40 | 51 | 52 | 49 | 51 | 41 | 51 | 50 | 52 | 114.2 | 54 | 213 | 43 | 51 | 54 | 50 | 9304 | 149.2 | 55 | 49 | 52 | 51 | 53 | 53 | 35 | 9936 | 53 | 225 | 54 | 49 | 44 | 49 | 155 | 471 | 50 | 260 | 123.2 | 50 | 44 | 12298 | 28 | 53 | 217 | 78 | 55 | 50 | 42 | 50 | 352 | 240 | 51 | 154 | 50 | 52 | 449 | 208 | 135.4 | 47 | 45 | 54 | 52 | 364.8 | 46 | 10768 | 45 | 160.6 | 151 | 46 | 527 | 51 | 147.6 | 41 | 199 | 229 | 463.8 | 47 | 149 | 52 | 56 | 45 | 245 | 49 | 171 | 55 | 160.8 | 37 | 49 | 187 | 45 | 45 | 57 | 51 | 49 | 51 | 245 | 34 | 220 | 73.2 | 178 | 52 | 46 | 230 | 502 | 51 | 51 | 56 | 55 | 2902 | 55 | 53 | 226 | 46 | 56 | 50 | 43 | 78.2 | 89.8 | 47 | 214 | 237.8 | 107.8 | 196 | 154 | 389.2 | 59 | 51 | 49 | 150 | 247 | 52 | 68.8 | 49 | 56 | 49 | 121.8 | 155 | 55 | 51 | 84.6 | 164.4 | 50 | 96.8 | 54 | 49 | 54 | 48 | 110.8
45 | 265 | 236 | 32 | 53 | 52 | 45 | 46 | 50 | 77.2 | 245 | 194 | 55 | 156 | 51 | 58 | 49 | 45 | 267 | 292 | 1244.6 | 46 | 46 | 12081 | 40 | 42 | 49 | 179 | 81 | 129 | 86.8 | 254 | 48 | 168.4 | 198.4 | 107.6 | 271 | 52 | 46 | 28 | 225 | 38 | 113 | 154 | 298 | 55 | 377 | 158 | 292.6 | 177 | 51 | 57 | 47 | 40 | 51 | 52 | 49 | 51 | 41 | 51 | 50 | 52 | 56 | 54 | 122.4 | 43 | 51 | 135.2 | 50 | 9343.8 | 55 | 55 | 49 | 52 | 51 | 53 | 53 | 35 | 11054 | 153.8 | 225 | 131.6 | 49 | 44 | 49 | 225 | 419 | 50 | 134 | 44 | 50 | 44 | 12298 | 28 | 53 | 217 | 56 | 117.8 | 50 | 42 | 50 | 352 | 126 | 51 | 154 | 50 | 52 | 862.8 | 208 | 193 | 47 | 45 | 54 | 52 | 228 | 46 | 10729 | 45 | 43 | 48 | 46 | 491 | 51 | 172 | 41 | 37 | 229 | 297 | 47 | 149 | 52 | 5619.2 | 45 | 169 | 49 | 171 | 55 | 45 | 37 | 49 | 80.6 | 45 | 45 | 57 | 51 | 49 | 85.4 | 245 | 34 | 220 | 57 | 174.6 | 52 | 67.8 | 51 | 496 | 51 | 51 | 56 | 55 | 2902 | 55 | 53 | 226 | 46 | 56 | 91.2 | 43 | 41 | 55 | 47 | 214 | 57 | 153 | 196 | 154 | 312.4 | 59 | 51 | 49 | 150 | 247 | 52 | 33 | 49 | 56 | 49 | 53 | 278.8 | 107.8 | 51 | 44 | 54 | 50 | 276 | 54 | 49 | 54 | 48 | 205
45 | 265 | 55 | 32 | 53 | 52 | 45 | 46 | 50 | 57 | 245 | 194 | 262 | 92.4 | 73.8 | 58 | 49 | 45 | 180.6 | 986.8 | 254 | 46 | 46 | 12067 | 40 | 42 | 49 | 49 | 150 | 149 | 50 | 288 | 48 | 200 | 52 | 47 | 142 | 52 | 46 | 28 | 225 | 110 | 85 | 154 | 306 | 55 | 377 | 158 | 263 | 177 | 51 | 57 | 47 | 40 | 51 | 52 | 49 | 51 | 41 | 51 | 50 | 52 | 56 | 54 | 62 | 43 | 51 | 257 | 50 | 9319 | 55 | 55 | 49 | 52 | 51 | 53 | 127 | 35 | 12598.2 | 221 | 188 | 248 | 49 | 44 | 168.4 | 225 | 415 | 50 | 50 | 44 | 50 | 44 | 12178 | 28 | 53 | 149 | 56 | 297.6 | 50 | 42 | 50 | 129.6 | 50 | 51 | 115.6 | 50 | 52 | 1396.6 | 175.6 | 193 | 47 | 45 | 54 | 52 | 249.6 | 46 | 10573 | 45 | 43 | 48 | 207 | 509.6 | 51 | 172 | 75.2 | 37 | 152.6 | 245 | 47 | 145 | 52 | 255 | 45 | 55 | 49 | 126.6 | 55 | 45 | 37 | 49 | 54 | 45 | 45 | 57 | 165.6 | 49 | 223 | 245 | 34 | 220 | 57 | 73 | 52 | 155 | 51 | 488 | 51 | 218.2 | 56 | 55 | 4018.6 | 55 | 53 | 226 | 46 | 56 | 256 | 43 | 41 | 93.2 | 47 | 86 | 57 | 153 | 50 | 154 | 282 | 120.2 | 51 | 49 | 216.8 | 247 | 52 | 33 | 49 | 56 | 49 | 53 | 205 | 260.6 | 51 | 44 | 54 | 83.6 | 276 | 114 | 49 | 54 | 48 | 205
45 | 265 | 127 | 32 | 53 | 132.8 | 45 | 46 | 50 | 57 | 245 | 294 | 262 | 50 | 235 | 58 | 49 | 45 | 51 | 3182 | 206 | 46 | 46 | 12106 | 40 | 42 | 49 | 49 | 150 | 149 | 50 | 382 | 48 | 200 | 1191.2 | 47 | 56 | 52 | 46 | 28 | 190.4 | 38 | 53 | 46 | 59 | 55 | 290.6 | 158 | 249 | 177 | 51 | 297.6 | 47 | 40 | 51 | 52 | 49 | 51 | 41 | 51 | 50 | 52 | 56 | 54 | 62 | 43 | 51 | 257 | 50 | 9319 | 55 | 55 | 49 | 52 | 51 | 53 | 238 | 35 | 12526 | 221 | 40 | 248 | 49 | 44 | 248 | 225 | 210.2 | 50 | 50 | 44 | 199 | 68 | 12106.8 | 50.6 | 53 | 47 | 56 | 426 | 182.8 | 42 | 50 | 54 | 50 | 51 | 58 | 58 | 52 | 903 | 46 | 213 | 47 | 45 | 54 | 98 | 166 | 46 | 10573 | 45 | 59 | 48 | 207 | 484 | 51 | 147.6 | 212 | 37 | 38 | 53 | 177.2 | 226 | 52 | 292 | 45 | 55 | 49 | 60 | 55 | 45 | 37 | 141.8 | 54 | 45 | 45 | 57 | 242 | 49 | 223 | 89 | 34 | 86.4 | 121.4 | 109 | 52 | 155 | 168 | 388 | 51 | 260 | 56 | 55 | 2842 | 55 | 133 | 226 | 46 | 129.6 | 256 | 43 | 41 | 246 | 47 | 54 | 211 | 153 | 50 | 51 | 186 | 161 | 51 | 49 | 255.8 | 170.6 | 52 | 33 | 49 | 56 | 49 | 53 | 205 | 349 | 51 | 44 | 54 | 218 | 276 | 94 | 49 | 208.4 | 48 | 205
45 | 265 | 231 | 32 | 53 | 153 | 115.4 | 46 | 50 | 57 | 92.2 | 581 | 262 | 50 | 360 | 58 | 49 | 45 | 51 | 3138 | 215 | 46 | 46 | 12188.8 | 40 | 42 | 49 | 49 | 150 | 129 | 50 | 214 | 48 | 280 | 1484 | 47 | 56 | 52 | 46 | 28 | 52 | 38 | 53 | 46 | 59 | 55 | 233 | 91.4 | 209 | 128.2 | 51 | 396 | 47 | 40 | 51 | 52 | 49 | 51 | 140.2 | 51 | 50 | 52 | 56 | 54 | 62 | 43 | 51 | 257 | 50 | 9400.6 | 55 | 112 | 49 | 144 | 51 | 53 | 238 | 249 | 12538 | 221 | 40 | 248 | 49 | 44 | 248 | 120 | 252 | 50 | 50 | 44 | 199 | 138.4 | 12045 | 301 | 53 | 47 | 56 | 465.4 | 216 | 244 | 50 | 54 | 50 | 51 | 58 | 130 | 237 | 927 | 46 | 209.4 | 47 | 45 | 54 | 98 | 362 | 46 | 10573 | 45 | 99 | 88.8 | 207 | 524 | 51 | 87.8 | 212 | 37 | 38 | 53 | 264 | 226 | 52 | 309 | 45 | 55 | 49 | 60 | 55 | 45 | 37 | 165 | 54 | 45 | 45 | 160 | 242 | 49 | 223 | 50 | 34 | 53 | 218 | 121 | 52 | 155 | 168 | 313 | 51 | 260 | 56 | 55 | 2842 | 55 | 153 | 76.4 | 46 | 240 | 256 | 43 | 41 | 246 | 47 | 54 | 247 | 40 | 50 | 51 | 156.2 | 275.6 | 51 | 49 | 215 | 56 | 52 | 33 | 49 | 56 | 49 | 53 | 205 | 404 | 51 | 44 | 54 | 218 | 276 | 118 | 240 | 345.4 | 48 | 142.2
231 | 51 | 348.6 | 32 | 65 | 153 | 221 | 46 | 50 | 57 | 54 | 569 | 262 | 50 | 316 | 58 | 49 | 121 | 94.2 | 3206 | 238.2 | 46 | 46 | 12268.8 | 189 | 42 | 250 | 49 | 58 | 49 | 50 | 214 | 48 | 136.8 | 1593 | 47 | 56 | 52 | 46 | 28 | 52 | 38 | 53 | 46 | 184 | 55 | 125 | 79 | 89 | 55 | 51 | 396 | 47 | 40 | 51 | 52 | 59 | 118.2 | 165 | 51 | 50 | 52 | 56 | 182 | 62 | 43 | 51 | 257 | 50 | 9387.2 | 124.2 | 150 | 49 | 167 | 51 | 53 | 238 | 249 | 11425.6 | 120.2 | 40 | 404 | 135.4 | 44 | 248 | 202 | 252 | 50 | 50 | 170.4 | 199 | 266 | 12045 | 341 | 99 | 47 | 56 | 431.8 | 328 | 244 | 50 | 54 | 50 | 51 | 58 | 142 | 237 | 502.2 | 46 | 187 | 100 | 45 | 54 | 598 | 362 | 46 | 10573 | 45 | 99 | 252 | 207 | 454 | 51 | 239 | 212 | 37 | 38 | 53 | 264 | 226 | 52 | 263 | 45 | 79 | 49 | 60 | 55 | 45 | 37 | 165 | 54 | 45 | 45 | 160 | 312.4 | 49 | 223 | 50 | 249 | 53 | 218 | 41 | 71 | 89.6 | 168 | 313 | 209.4 | 260 | 56 | 55 | 2842 | 55 | 153 | 39 | 46 | 240 | 279 | 43 | 41 | 246 | 47 | 54 | 205.4 | 40 | 50 | 51 | 70 | 428.2 | 51 | 151.4 | 215 | 56 | 219 | 33 | 49 | 351 | 49 | 53 | 237.2 | 321 | 51 | 44 | 54 | 218 | 96.8 | 198 | 240 | 669 | 144 | 169.8
231 | 51 | 500.2 | 32 | 101 | 132.8 | 221 | 46 | 50 | 57 | 173.4 | 533 | 137.8 | 50 | 295.6 | 58 | 49 | 289 | 299 | 2589.2 | 133.2 | 46 | 46 | 12332 | 189 | 42 | 250 | 49 | 35 | 49 | 50 | 180 | 48 | 42 | 1587 | 47 | 56 | 52 | 46 | 28 | 52 | 38 | 53 | 46 | 188 | 55 | 53 | 207 | 81 | 55 | 51 | 396 | 47 | 40 | 51 | 52 | 163 | 162.6 | 165 | 51 | 231 | 52 | 56 | 202 | 62 | 43 | 51 | 54 | 50 | 9252 | 228 | 150 | 122.2 | 167 | 51 | 53 | 238 | 249 | 11396.6 | 53 | 40 | 244.8 | 157 | 44 | 208.2 | 250 | 43 | 50 | 50 | 202 | 199 | 326 | 12045 | 341 | 168 | 191 | 56 | 252 | 356 | 244 | 50 | 54 | 50 | 51 | 58 | 134 | 237 | 625 | 46 | 1311.4 | 1384 | 45 | 54 | 612.6 | 258 | 46 | 10573 | 45 | 171 | 252 | 46 | 454 | 51 | 239 | 212 | 37 | 38 | 53 | 264 | 226 | 164.8 | 193.2 | 45 | 115 | 49 | 60 | 55 | 45 | 37 | 141.8 | 54 | 45 | 45 | 160 | 379.8 | 49 | 85.4 | 50 | 261 | 53 | 218 | 41 | 147 | 46 | 123.6 | 305.8 | 249 | 176.4 | 56 | 55 | 2842 | 55 | 133 | 123 | 46 | 240 | 206.2 | 43 | 41 | 246 | 47 | 54 | 237 | 40 | 50 | 51 | 70 | 377 | 234.2 | 89 | 215 | 56 | 219 | 33 | 49 | 355 | 49 | 53 | 168 | 285.8 | 51 | 44 | 54 | 218 | 52 | 222 | 240 | 792 | 220 | 251
193.8 | 51 | 629.2 | 32 | 58.2 | 52 | 221 | 46 | 50 | 57 | 329 | 569 | 55 | 50 | 263.8 | 58 | 49 | 328.2 | 334 | 2649.2 | 114 | 46 | 46 | 12303.6 | 189 | 42 | 250 | 49 | 35 | 49 | 50 | 44 | 48 | 42 | 1537 | 47 | 56 | 52 | 46 | 28 | 52 | 38 | 53 | 152.2 | 188 | 185.8 | 53 | 207 | 49 | 55 | 51 | 229.8 | 47 | 40 | 51 | 52 | 219 | 255 | 140.2 | 51 | 231 | 52 | 56 | 230 | 62 | 78.2 | 51 | 54 | 50 | 9231.6 | 228 | 150 | 232 | 144 | 51 | 53 | 53 | 249 | 9438 | 53 | 109 | 273.8 | 157 | 44 | 49 | 305.4 | 43 | 50 | 50 | 202 | 50 | 146 | 4848 | 273.2 | 168 | 227 | 56 | 252 | 248.4 | 244 | 248 | 54 | 50 | 51 | 58 | 347 | 237 | 593 | 204 | 223 | 88 | 492.8 | 115.2 | 919.8 | 58 | 46 | 10573 | 45 | 43 | 252 | 307.4 | 454 | 51 | 239 | 75.2 | 37 | 38 | 53 | 220.6 | 86.8 | 240 | 325.6 | 45 | 115 | 49 | 60 | 55 | 45 | 37 | 49 | 54 | 66.8 | 45 | 118.8 | 227 | 49 | 51 | 50 | 293 | 53 | 153.6 | 41 | 147 | 178.6 | 63 | 44 | 273.8 | 51 | 56 | 55 | 2842 | 55 | 194.6 | 526.6 | 46 | 240 | 165 | 43 | 41 | 93.2 | 115.4 | 54 | 57 | 40 | 50 | 51 | 277 | 437 | 280 | 133 | 48 | 56 | 219 | 33 | 49 | 243 | 49 | 53 | 168 | 55 | 51 | 44 | 54 | 83.6 | 52 | 210 | 240 | 704.8 | 188 | 251
45 | 51 | 641.4 | 32 | 121.6 | 158.2 | 221 | 46 | 50 | 57 | 329 | 569 | 55 | 50 | 327 | 58 | 49 | 466 | 334 | 3202 | 66 | 46 | 46 | 12261 | 189 | 42 | 250 | 49 | 35 | 49 | 50 | 44 | 48 | 42 | 1585 | 47 | 56 | 52 | 46 | 28 | 52 | 38 | 53 | 369.4 | 274.8 | 301.4 | 209 | 207 | 49 | 55 | 81 | 57 | 47 | 40 | 135.4 | 52 | 219 | 255 | 41 | 51 | 231 | 52 | 56 | 298 | 62 | 131 | 87.8 | 54 | 50 | 9150 | 228 | 55 | 232 | 52 | 51 | 53 | 53 | 120.6 | 9438 | 53 | 155 | 254.4 | 135.4 | 44 | 49 | 443 | 43 | 119 | 50 | 202 | 50 | 84.8 | 50 | 148 | 168 | 227 | 56 | 252 | 895.8 | 122.8 | 248 | 54 | 50 | 51 | 58 | 387 | 126 | 454.2 | 204 | 263 | 88 | 1103 | 329 | 995.8 | 58 | 178 | 4261.6 | 45 | 43 | 252 | 318 | 454 | 51 | 239 | 41 | 160 | 38 | 53 | 47 | 52 | 240 | 510.8 | 107.4 | 3247.8 | 49 | 60 | 55 | 45 | 37 | 49 | 54 | 154 | 45 | 216.2 | 227 | 49 | 51 | 50 | 329 | 53 | 121.8 | 41 | 147 | 307 | 119 | 44 | 373 | 51 | 56 | 55 | 2842 | 55 | 230 | 931.4 | 46 | 56 | 165 | 43 | 41 | 55 | 218 | 54 | 57 | 40 | 50 | 51 | 325 | 470.8 | 280 | 141 | 48 | 56 | 219 | 33 | 49 | 231 | 49 | 53 | 168 | 55 | 51 | 44 | 54 | 50 | 52 | 150 | 125.4 | 409 | 148 | 251
45 | 51 | 545.4 | 32 | 607.2 | 229 | 45 | 189 | 50 | 57 | 515 | 145 | 55 | 208.4 | 355.6 | 58 | 49 | 390 | 72.6 | 52 | 98 | 46 | 46 | 12323.4 | 40 | 42 | 129.4 | 49 | 35 | 49 | 50 | 44 | 48 | 120.8 | 461.8 | 47 | 56 | 52 | 46 | 28 | 52 | 38 | 53 | 406 | 513 | 415 | 209 | 175 | 49 | 55 | 126 | 57 | 47 | 40 | 262 | 52 | 219 | 1336.6 | 41 | 51 | 231 | 52 | 134.4 | 425.6 | 62 | 131 | 235 | 54 | 50 | 9150 | 158.8 | 55 | 232 | 74.4 | 51 | 53 | 53 | 35 | 9438 | 53 | 155 | 244 | 49 | 44 | 49 | 419 | 43 | 165 | 50 | 75.6 | 50 | 44 | 98 | 28 | 76 | 47 | 144 | 94.4 | 545.4 | 42 | 248 | 54 | 50 | 131 | 58 | 367 | 52 | 329 | 172.4 | 323 | 88 | 333 | 329 | 489.8 | 58 | 211 | 110 | 45 | 104.4 | 88.8 | 453.8 | 514 | 51 | 87.8 | 41 | 242 | 38 | 53 | 47 | 52 | 240 | 711 | 201 | 3432 | 172.2 | 60 | 55 | 120.2 | 261 | 403 | 54 | 154 | 45 | 256 | 156.6 | 49 | 51 | 50 | 325 | 194 | 138 | 41 | 90 | 347 | 143 | 44 | 293.8 | 51 | 56 | 55 | 2842 | 55 | 230 | 252 | 46 | 56 | 245 | 43 | 41 | 55 | 218 | 54 | 57 | 184 | 50 | 51 | 306 | 442 | 280 | 105 | 48 | 56 | 52 | 142.2 | 49 | 223 | 49 | 53 | 32 | 97 | 51 | 44 | 54 | 92.8 | 52 | 165 | 49 | 312.6 | 128 | 210.4
45 | 51 | 475.8 | 32 | 1072.4 | 229 | 45 | 208 | 50 | 57 | 350 | 739 | 55 | 248 | 580 | 58 | 49 | 241 | 51 | 52 | 182 | 46 | 46 | 7422.2 | 40 | 42 | 49 | 49 | 35 | 49 | 50 | 44 | 48 | 215 | 210.8 | 47 | 56 | 52 | 46 | 28 | 52 | 38 | 53 | 406 | 703 | 415 | 209 | 47 | 49 | 55 | 126 | 166 | 47 | 40 | 262 | 217 | 222.6 | 283.6 | 41 | 51 | 122.4 | 52 | 252 | 723.8 | 62 | 131 | 348 | 54 | 50 | 9242.4 | 55 | 55 | 300 | 1467 | 51 | 53 | 53 | 35 | 9438 | 53 | 155 | 366 | 49 | 44 | 49 | 871.4 | 216.6 | 165 | 50 | 44 | 50 | 44 | 118 | 28 | 53 | 47 | 166 | 55 | 151 | 42 | 248 | 54 | 164 | 251 | 130 | 319 | 53.8 | 313 | 46 | 328.6 | 100 | 233 | 329 | 669 | 58 | 211 | 168 | 45 | 350 | 48 | 409 | 454 | 51 | 50 | 41 | 242 | 38 | 257 | 47 | 52 | 202.4 | 695.8 | 201 | 3512 | 203 | 60 | 55 | 233 | 261 | 427 | 54 | 154 | 45 | 256 | 51 | 49 | 51 | 50 | 1987 | 235 | 138 | 41 | 52 | 414.2 | 194.6 | 44 | 175 | 51 | 56 | 55 | 2842 | 55 | 230 | 262 | 46 | 56 | 199 | 43 | 41 | 229 | 218 | 54 | 147.4 | 220 | 50 | 51 | 86 | 596 | 188.4 | 113 | 48 | 56 | 52 | 400 | 164.2 | 210.4 | 49 | 53 | 32 | 95 | 51 | 44 | 54 | 157 | 52 | 189 | 49 | 294 | 216 | 67.8
45 | 55.8 | 600 | 214 | 303 | 229 | 134.6 | 46 | 50 | 57 | 202.8 | 719 | 55 | 248 | 816 | 58 | 49 | 241 | 180.6 | 52 | 283.4 | 46 | 46 | 302 | 40 | 174 | 49 | 49 | 251 | 49 | 178.8 | 44 | 48 | 339 | 88.6 | 185 | 185 | 1673.4 | 46 | 28 | 75.2 | 38 | 65 | 370.6 | 675 | 371.4 | 364 | 47 | 51.8 | 55 | 166.2 | 166 | 47 | 40 | 262 | 606 | 228 | 255 | 41 | 51 | 50 | 52 | 252 | 1130 | 62 | 108.6 | 235 | 54 | 50 | 9304 | 117.8 | 91.4 | 148 | 2206.4 | 51 | 53 | 53 | 35 | 9438 | 145 | 172.8 | 270 | 49 | 44 | 49 | 2775 | 260 | 165 | 176 | 123.2 | 50 | 44 | 200 | 28 | 53 | 47 | 166 | 55 | 166 | 88 | 141.2 | 54 | 240 | 251 | 314.8 | 327 | 52 | 289 | 46 | 323 | 168 | 233 | 405 | 645.6 | 84.2 | 211 | 216 | 45 | 350 | 48 | 381 | 49 | 51 | 50 | 41 | 274.4 | 164.6 | 257 | 47 | 182.2 | 52 | 644 | 201 | 213 | 203 | 60 | 55 | 310.2 | 261 | 49 | 54 | 358.6 | 161 | 487 | 51 | 49 | 51 | 50 | 3162.4 | 219 | 238.8 | 41 | 69 | 426.8 | 306 | 990.8 | 100.6 | 51 | 56 | 55 | 1727.6 | 55 | 159.2 | 286 | 46 | 56 | 199 | 2831.6 | 41 | 341 | 218 | 66 | 531 | 220 | 196 | 257 | 134 | 6878.8 | 51 | 223.6 | 48 | 56 | 52 | 400 | 241 | 100 | 49 | 53 | 130.4 | 55 | 51 | 44 | 54 | 157 | 52 | 289 | 49 | 54 | 68 | 147
75.8 | 887 | 620 | 262 | 203 | 193.6 | 157 | 130.4 | 50 | 57 | 54 | 212.8 | 55 | 269.2 | 886 | 246 | 49 | 84.2 | 267 | 52 | 405 | 46 | 198.8 | 288 | 40 | 290 | 57 | 57 | 1282.6 | 49 | 211 | 44 | 48 | 307 | 235 | 177 | 271 | 327 | 214.8 | 28 | 168 | 38 | 125 | 82.6 | 1829.6 | 168.6 | 326 | 47 | 63 | 55 | 304 | 166 | 47 | 40 | 262 | 752 | 198 | 255 | 41 | 203.8 | 50 | 52 | 252 | 800 | 62 | 103 | 235 | 54 | 50 | 9304 | 212 | 237 | 281.6 | 1997.2 | 51 | 53 | 60 | 35 | 9438 | 153 | 206 | 234 | 49 | 44 | 49 | 2676 | 260 | 50 | 260 | 242 | 50 | 393.8 | 200 | 28 | 53 | 47 | 144 | 55 | 230 | 157 | 90 | 54 | 240 | 251 | 334 | 322 | 52 | 361 | 5926 | 421.4 | 137 | 177.8 | 180 | 689 | 101 | 79 | 168 | 45 | 350 | 136 | 409 | 49 | 51 | 50 | 41 | 363 | 257 | 257 | 47 | 269 | 52 | 1866.8 | 201 | 301.8 | 49 | 60 | 55 | 313.2 | 261 | 49 | 54 | 187.8 | 245 | 801 | 51 | 49 | 51 | 50 | 2869 | 194 | 226 | 41 | 223 | 326 | 427 | 2488 | 51 | 51 | 56 | 55 | 56 | 55 | 53 | 232 | 46 | 56 | 199 | 2832.8 | 41 | 353 | 47 | 78 | 555 | 220 | 232 | 284.2 | 172 | 3430.6 | 51 | 512.8 | 48 | 56 | 52 | 400 | 241 | 156 | 49 | 63 | 155 | 55 | 51 | 247 | 164.4 | 157 | 52 | 241 | 81.6 | 54 | 48 | 147
199 | 566.6 | 619 | 142 | 186 | 76 | 157 | 257 | 50 | 57 | 54 | 259 | 55 | 274.8 | 919.6 | 246 | 49 | 45 | 267 | 52 | 368 | 46 | 237 | 288 | 40 | 345 | 59 | 115 | 283 | 89 | 247.8 | 44 | 90 | 280.2 | 256 | 177 | 271 | 315 | 257 | 419 | 276 | 38 | 95 | 113.2 | 3398 | 115 | 403 | 407 | 99 | 55 | 437 | 122.4 | 58 | 72 | 51 | 805.2 | 223 | 303 | 153.6 | 242 | 5781.8 | 52 | 252 | 1990.8 | 62 | 122.6 | 304 | 54 | 50 | 9304 | 212 | 237 | 315 | 1629 | 62 | 53 | 262.2 | 35 | 3803.4 | 174.8 | 354 | 259.2 | 49 | 44 | 49 | 2735 | 260 | 50 | 280.2 | 242 | 74 | 791.6 | 200 | 28 | 53 | 47 | 56 | 55 | 234 | 157 | 50 | 104.2 | 240 | 486.6 | 334 | 332.6 | 52 | 487.4 | 1572.8 | 467 | 182 | 65 | 272 | 409 | 161 | 46 | 168 | 45 | 283.4 | 628.6 | 425 | 49 | 51 | 212 | 41 | 199 | 381 | 257 | 47 | 269 | 52 | 737 | 45 | 245 | 49 | 60 | 55 | 329 | 126.6 | 49 | 54 | 221 | 1115.4 | 312 | 51 | 49 | 118.2 | 50 | 1994.2 | 142 | 402 | 41 | 312 | 462 | 828.2 | 2626 | 51 | 51 | 56 | 55 | 56 | 55 | 53 | 164.2 | 46 | 104 | 50 | 2570 | 41 | 393 | 47 | 54 | 579 | 148 | 404.4 | 346 | 1477.4 | 3338 | 51 | 411.4 | 88.8 | 56 | 229.6 | 328.4 | 241 | 227.2 | 49 | 177 | 155 | 55 | 51 | 247 | 238 | 71.4 | 52 | 317 | 212 | 54 | 48 | 272.6
199 | 209.8 | 605.2 | 98 | 213.2 | 144 | 134.6 | 257 | 50 | 57 | 54 | 263 | 55 | 156 | 1063.4 | 246 | 49 | 45 | 267 | 52 | 308.4 | 46 | 237 | 288 | 40 | 357 | 59 | 343.8 | 219 | 149 | 395 | 44 | 134 | 280 | 292 | 176.6 | 271 | 427 | 257 | 555 | 410 | 38 | 115 | 118 | 3384 | 123 | 538 | 491 | 191 | 55 | 437 | 57 | 106 | 87.2 | 51 | 755 | 356.6 | 255 | 1048 | 242 | 50 | 52 | 153 | 1523.6 | 62 | 156 | 181.6 | 54 | 50 | 9245.4 | 212 | 237 | 412 | 2769.6 | 141 | 53 | 113.4 | 35 | 88.8 | 344.2 | 225 | 242 | 49 | 44 | 49 | 377.2 | 173.2 | 205.2 | 361 | 242 | 137.2 | 212 | 302 | 28 | 53 | 47 | 56 | 55 | 298 | 157 | 277 | 397.6 | 202 | 197 | 314.8 | 343 | 52 | 544 | 356 | 467 | 197.2 | 241 | 301 | 463 | 451.2 | 46 | 248 | 45 | 82.2 | 2681 | 449 | 49 | 51 | 3413 | 41 | 199 | 477 | 134.6 | 47 | 95.4 | 52 | 714 | 45 | 245 | 49 | 60 | 55 | 749 | 37 | 49 | 54 | 1417 | 672.6 | 312 | 51 | 49 | 219 | 50 | 529 | 216 | 528 | 41 | 327 | 418 | 1262.2 | 2638 | 51 | 51 | 56 | 55 | 56 | 55 | 53 | 368 | 46 | 237 | 50 | 2174 | 41 | 265.4 | 47 | 54 | 651 | 40 | 477 | 1355.2 | 221 | 3293.8 | 51 | 1171.4 | 150 | 56 | 332 | 70.6 | 202.6 | 232 | 49 | 244.2 | 130.4 | 155.8 | 51 | 247 | 238 | 50 | 52 | 353 | 212 | 54 | 88 | 244.6
199 | 397 | 1170.4 | 32 | 343 | 196 | 98 | 257 | 50 | 57 | 54 | 701 | 55 | 156 | 1270.4 | 246 | 97 | 45 | 223.8 | 52 | 226 | 373 | 237 | 264 | 174 | 318 | 59 | 179 | 191 | 149 | 524.2 | 44 | 259 | 302 | 1370.2 | 156 | 228 | 1217 | 471 | 607 | 346.4 | 38 | 131 | 70 | 3476 | 204 | 598.6 | 237 | 1219 | 84.4 | 363 | 57 | 58 | 50.4 | 51 | 611 | 495 | 255 | 684.8 | 516 | 82.8 | 72 | 153 | 1428 | 62 | 112 | 1426.4 | 54 | 50 | 9319 | 297 | 200.6 | 6079 | 1629 | 207 | 53 | 53 | 35 | 256 | 484.6 | 225 | 292.8 | 49 | 44 | 49 | 334 | 43 | 1459.6 | 319 | 242 | 142 | 312 | 280 | 28 | 53 | 47 | 241 | 212 | 306 | 65 | 321 | 425 | 50 | 205 | 58 | 50 | 52 | 532 | 208 | 509.4 | 300.8 | 276 | 54 | 1694.2 | 629 | 46 | 343 | 45 | 43 | 2641 | 625.8 | 49 | 51 | 3433 | 41 | 166.6 | 1805 | 53 | 47 | 149 | 52 | 2736 | 45 | 245 | 49 | 60 | 55 | 869 | 37 | 49 | 54 | 45 | 573.4 | 57 | 51 | 165 | 253.4 | 975.2 | 2395.4 | 287.6 | 564 | 68.4 | 286 | 352.4 | 262.4 | 2654 | 51 | 51 | 289.6 | 55 | 56 | 55 | 53 | 445.6 | 46 | 811 | 50 | 87 | 78.2 | 191 | 47 | 142 | 57 | 40 | 393 | 974.2 | 233 | 1367.8 | 51 | 865.8 | 150 | 56 | 332 | 92 | 49 | 223 | 49 | 53 | 237 | 280.8 | 51 | 247 | 286 | 50 | 231.2 | 381 | 212 | 54 | 48 | 205
168.2 | 2934 | 473 | 32 | 713.6 | 404.8 | 62 | 257 | 50 | 57 | 54 | 1039 | 55 | 92.4 | 871.8 | 133.2 | 89 | 65 | 51 | 52 | 258.4 | 373 | 160.6 | 322 | 174 | 1195.8 | 59 | 179 | 191 | 149 | 492 | 212 | 389 | 324 | 203.6 | 196 | 56 | 745.8 | 446.6 | 1370.4 | 272 | 38 | 235 | 58 | 2408.4 | 191.8 | 1147.2 | 237 | 63 | 76 | 91.2 | 57 | 470.8 | 40 | 51 | 589 | 548 | 262.2 | 294 | 389.6 | 113 | 241.4 | 153 | 1392 | 62 | 140 | 202 | 257 | 50 | 9319 | 1379.6 | 93 | 254.4 | 414.6 | 167 | 53 | 53 | 35 | 256 | 557 | 225 | 459 | 49 | 44 | 49 | 418 | 43 | 218 | 151 | 54 | 158 | 312 | 220 | 141 | 53 | 47 | 241 | 212 | 314 | 42 | 321 | 477 | 50 | 241 | 58 | 50 | 52 | 540 | 208 | 510.8 | 282.4 | 380 | 54 | 450 | 649 | 46 | 493.4 | 129 | 43 | 2641 | 2512.6 | 49 | 51 | 3413 | 41 | 37 | 5367.8 | 53 | 47 | 149 | 52 | 2723.4 | 45 | 169 | 49 | 60 | 55 | 712 | 37 | 72.2 | 54 | 45 | 313.2 | 57 | 51 | 133 | 290.2 | 850.2 | 2870 | 440 | 576 | 178 | 304 | 302 | 312 | 2650.2 | 51 | 111 | 206 | 133 | 56 | 55 | 53 | 502.2 | 46 | 811 | 214.8 | 43 | 239 | 167 | 47 | 282 | 57 | 40 | 534 | 358.8 | 449 | 810 | 51 | 433 | 216.8 | 56 | 332 | 124 | 49 | 261 | 49 | 156.2 | 245 | 245 | 51 | 125.2 | 277.2 | 50 | 276 | 289 | 179.4 | 119.6 | 48 | 205
93 | 3587.2 | 533.8 | 32 | 786 | 401 | 142 | 189 | 52.4 | 57 | 54 | 1439 | 55 | 50 | 470 | 205 | 159 | 97.8 | 51 | 52 | 322.8 | 373 | 46 | 280 | 1642.6 | 1157 | 59 | 101 | 114.2 | 69 | 492 | 338 | 582 | 244 | 243 | 220 | 114.4 | 277 | 420 | 1922 | 584.8 | 180.4 | 202.2 | 74 | 637 | 284.6 | 1860 | 392 | 63 | 136 | 51 | 94.2 | 881.4 | 52 | 51 | 52 | 351.2 | 4872 | 274 | 211 | 137 | 343 | 114.2 | 1441 | 122.4 | 158 | 5098.6 | 257 | 50 | 9377 | 276 | 150 | 675.2 | 635.2 | 227 | 53 | 53 | 2953 | 3037 | 618.6 | 175 | 470 | 49 | 44 | 228.4 | 468 | 43 | 50 | 90.4 | 129 | 195.4 | 264 | 655.4 | 153 | 53 | 47 | 241 | 212 | 366 | 42 | 344.6 | 453.8 | 50 | 275 | 58 | 228 | 163 | 588 | 130.8 | 431 | 260.8 | 380 | 54 | 410 | 727 | 54 | 635 | 165 | 43 | 2140.4 | 4391.2 | 221.2 | 51 | 3413 | 75.2 | 101 | 338 | 53 | 95 | 149 | 163 | 2585 | 45 | 55 | 191 | 171 | 55 | 777 | 237 | 1157 | 54 | 45 | 181 | 57 | 127.4 | 109 | 223 | 882.2 | 3972 | 440 | 584 | 178 | 1528 | 601.2 | 312 | 279 | 51 | 135.6 | 172 | 298 | 56 | 5227.4 | 53 | 647 | 46 | 821 | 256 | 43 | 287 | 167.4 | 47 | 229 | 318.6 | 3590.8 | 517.2 | 343 | 358.2 | 819.6 | 55.8 | 433 | 235.4 | 107.6 | 934.8 | 211 | 49 | 265 | 254 | 225 | 245 | 231 | 59 | 44 | 586.4 | 82 | 284 | 553.8 | 49 | 218 | 48 | 261.4
4367.4 | 3590 | 625 | 32 | 842.4 | 641 | 161.2 | 213 | 69.2 | 57 | 54 | 1389 | 62.8 | 50 | 370 | 218 | 513 | 249.8 | 51 | 52 | 307 | 325 | 46 | 251.8 | 3135.8 | 797.4 | 59 | 209 | 183 | 49 | 344.8 | 338 | 610.6 | 296 | 247 | 276 | 342.2 | 325 | 324 | 1886 | 494.4 | 216 | 233 | 112.4 | 821.6 | 267 | 1817.2 | 506.4 | 210.2 | 228 | 51 | 243 | 81.4 | 2119.2 | 53.4 | 52 | 316 | 259 | 373.4 | 297 | 137 | 331 | 56 | 1483 | 213 | 187 | 163 | 257 | 50 | 9477 | 228 | 150 | 2582 | 262 | 379.2 | 185.8 | 65 | 658.2 | 3154 | 457.8 | 180 | 566 | 49 | 44 | 308 | 448 | 43 | 50 | 50 | 236.2 | 223 | 366 | 1004.8 | 206.2 | 53 | 47 | 253 | 212 | 353 | 42 | 329 | 341.2 | 50 | 793.4 | 58 | 210 | 237 | 664 | 166 | 428.6 | 264 | 380 | 54 | 410 | 596.8 | 86 | 527.6 | 163 | 43 | 219.6 | 653 | 277.4 | 51 | 224 | 212 | 137 | 1254.8 | 53 | 139 | 110.2 | 163 | 2615.2 | 45 | 55 | 191 | 171 | 55 | 832 | 229 | 4093 | 54 | 66.8 | 245 | 57 | 242 | 125 | 227 | 1281.4 | 1406.2 | 460 | 548 | 178 | 380 | 667 | 855.8 | 359 | 169.8 | 172 | 6376.6 | 414 | 56 | 155 | 53 | 672 | 46 | 660 | 256 | 43 | 287 | 199 | 47 | 253 | 388.6 | 1907.2 | 1577.2 | 387 | 353 | 819.4 | 63 | 385 | 219.8 | 144 | 2015 | 401 | 137 | 203.2 | 322 | 225 | 418 | 219 | 195 | 44 | 1355 | 168 | 316 | 249 | 49 | 329 | 48 | 246
2292.2 | 3418.8 | 554 | 152 | 1377.8 | 640.8 | 195.4 | 218 | 82 | 57 | 224.4 | 1221.2 | 68 | 50 | 370 | 229.8 | 517 | 318 | 51 | 52 | 337 | 128.8 | 46 | 318 | 163.6 | 882 | 59 | 345.8 | 433.4 | 49 | 316 | 338 | 520 | 296 | 197 | 325.2 | 421 | 338 | 396 | 1911 | 493 | 216 | 173 | 154 | 548 | 372 | 1717.4 | 608 | 307 | 201.4 | 51 | 243 | 107.4 | 4105.8 | 146.2 | 961.4 | 396 | 367 | 299 | 417.2 | 112.2 | 359 | 56 | 2655.8 | 213 | 260 | 210 | 315.8 | 154 | 9998.4 | 192 | 2784.2 | 2674 | 422 | 1264.8 | 371 | 120.2 | 75 | 2894.8 | 342.6 | 223.2 | 2362.6 | 49 | 44 | 2962 | 418 | 43 | 50 | 150 | 382.2 | 251 | 307 | 1581.2 | 271.8 | 53 | 47 | 2175.8 | 68.2 | 390.2 | 244 | 391 | 222 | 191 | 683.6 | 58 | 317 | 237 | 832 | 250 | 419 | 305 | 948.8 | 151.6 | 314.6 | 541.6 | 188.8 | 520.4 | 257 | 43 | 1376 | 462.2 | 473 | 51 | 313.6 | 368 | 89 | 831.4 | 53 | 151 | 86.8 | 163 | 2532 | 45 | 55 | 191 | 171 | 55 | 868 | 729.4 | 5124 | 187 | 154 | 257 | 57 | 242 | 133 | 223 | 609 | 441 | 488 | 564.4 | 150.6 | 296 | 681.4 | 1131.8 | 285 | 348.2 | 172 | 250 | 410 | 56 | 155 | 53 | 853.2 | 46 | 750 | 256 | 43 | 378 | 139 | 47 | 321 | 427 | 237 | 523 | 435 | 450 | 1063.2 | 70 | 337 | 231 | 153 | 2115.2 | 297 | 159 | 168 | 262 | 320.4 | 205 | 295 | 215 | 44 | 54 | 200 | 226.4 | 217 | 125.4 | 483.4 | 48 | 278
273.8 | 1042.4 | 588 | 208 | 863 | 522 | 185 | 253 | 1131.8 | 117.6 | 540.8 | 1234 | 212.2 | 50 | 461.2 | 313 | 569.8 | 545.4 | 51 | 52 | 355 | 46 | 46 | 308 | 239 | 957 | 59 | 249 | 784.2 | 49 | 348 | 220.4 | 520 | 267.6 | 189 | 418 | 441 | 334.4 | 362.4 | 1921 | 537 | 230 | 233 | 1528.4 | 488 | 392 | 1572 | 714.4 | 355 | 399 | 51 | 273.6 | 245.4 | 372.2 | 1335 | 814.2 | 690.2 | 443 | 307 | 348 | 240.6 | 216.6 | 64 | 382 | 213 | 1094.2 | 207 | 282.2 | 2467.4 | 9333.6 | 232 | 3342 | 2682 | 588 | 605.6 | 361 | 68.8 | 75 | 1220.4 | 261 | 161.6 | 2718.8 | 49 | 44 | 2962 | 418 | 126.6 | 50 | 130 | 328 | 313 | 261 | 501.2 | 5833 | 53 | 47 | 3849 | 303.2 | 399 | 244 | 367 | 198 | 136 | 489 | 58 | 366 | 237 | 829 | 266 | 419 | 282.6 | 392 | 176 | 391 | 641.8 | 240 | 473.2 | 5008.6 | 43 | 2967.2 | 394 | 811.4 | 51 | 334 | 348.8 | 6892.4 | 831.4 | 53 | 191 | 226 | 231.4 | 3862.6 | 45 | 55 | 191 | 126.6 | 55 | 892 | 1229.8 | 4972.8 | 187 | 154 | 277 | 57 | 242 | 261 | 2003.8 | 430 | 417 | 299.8 | 399.6 | 41 | 444.8 | 647.6 | 336 | 185 | 373 | 184 | 304.4 | 314 | 56 | 155 | 88.4 | 662.2 | 46 | 831 | 173.6 | 43 | 341.2 | 339.4 | 47 | 125 | 511 | 178.4 | 490 | 483 | 330.8 | 1180 | 189.6 | 385 | 255 | 156 | 2158 | 277 | 159 | 906 | 274 | 228.8 | 341 | 451 | 200.6 | 44 | 54 | 295.2 | 128 | 239.2 | 240 | 456.4 | 48 | 282
298.8 | 354 | 676 | 152 | 930 | 561 | 213 | 258 | 114 | 158 | 535 | 1273.4 | 275 | 50 | 496 | 300 | 355 | 913 | 51 | 52 | 203.8 | 46 | 46 | 1361 | 189 | 897 | 59 | 273.8 | 1205.4 | 49 | 316 | 44 | 499 | 285.2 | 247.4 | 489.2 | 973.2 | 404 | 392 | 3396.4 | 452 | 101.6 | 245 | 536.8 | 432 | 456 | 1671.6 | 702 | 183 | 359 | 51 | 396 | 219 | 218 | 2191 | 665 | 685 | 319.8 | 226 | 307 | 334 | 197 | 148 | 319 | 152.6 | 447.8 | 215 | 201 | 2447.4 | 2064 | 307.2 | 3371 | 435 | 537 | 266 | 423.6 | 71.4 | 75 | 224 | 229 | 240.2 | 2756 | 49 | 44 | 2962.2 | 418 | 252 | 50 | 50 | 455.6 | 393.8 | 260.2 | 205 | 378 | 99 | 47 | 3801 | 342 | 483 | 244 | 279 | 150 | 113 | 573 | 58 | 434 | 200 | 933 | 372 | 793.8 | 331 | 392 | 176 | 482.2 | 545 | 248 | 282 | 385 | 43 | 3091 | 378 | 2295 | 51 | 354 | 256.8 | 101 | 1286.4 | 278.8 | 215 | 274 | 489 | 3044 | 45 | 55 | 219 | 60 | 55 | 921 | 229 | 4209.8 | 187 | 154 | 291 | 57 | 242 | 310.6 | 2449 | 423.6 | 537 | 306.6 | 336 | 49 | 420 | 364 | 312 | 288.4 | 373 | 232 | 343 | 308.4 | 56 | 326.6 | 230 | 700.4 | 46 | 939 | 244 | 43 | 330 | 536.4 | 59 | 54 | 571 | 172 | 490 | 483 | 306 | 1020 | 543.4 | 665 | 150.4 | 169.4 | 2384 | 277 | 137 | 537 | 923.2 | 132 | 341 | 511 | 213.2 | 44 | 54 | 296.4 | 128 | 408 | 240 | 313.6 | 72 | 317.8
368.8 | 370 | 1938.2 | 236 | 1062.4 | 693 | 267.4 | 373.4 | 110 | 254 | 2411.8 | 7304.2 | 276.6 | 50 | 529.6 | 372 | 401 | 931 | 51 | 52 | 163 | 46 | 46 | 459 | 189 | 802 | 59 | 351 | 555 | 49 | 499 | 44 | 526 | 607.8 | 212 | 488 | 1553.4 | 320 | 484 | 1611.8 | 417.6 | 78.6 | 293 | 798.8 | 488 | 399.2 | 1284.4 | 1897.4 | 183 | 628.6 | 51 | 247.2 | 232.4 | 218 | 2215 | 717 | 665 | 298 | 115 | 347 | 414 | 197 | 164 | 289 | 62 | 514 | 300 | 201 | 2537 | 2120 | 1483.8 | 3403 | 447 | 469 | 290 | 548.8 | 260 | 160.6 | 292 | 137 | 293 | 2748 | 135.4 | 44 | 766.2 | 418 | 252 | 50 | 50 | 440.8 | 199 | 223 | 193 | 486 | 168 | 47 | 3899 | 381.4 | 547 | 279 | 396.8 | 200.6 | 173 | 481 | 154 | 470 | 52 | 981 | 633 | 1160.8 | 360.2 | 495.2 | 151.6 | 543 | 466.6 | 430 | 306.8 | 379.6 | 43 | 4252.6 | 363 | 2282.8 | 51 | 276.4 | 303.2 | 125.6 | 432 | 422.4 | 167 | 286 | 389 | 3079.4 | 45 | 55 | 226 | 60 | 55 | 993 | 253 | 1221 | 187 | 88.6 | 282.2 | 57 | 51 | 1648 | 2449 | 481 | 565 | 689.6 | 710.4 | 3887.8 | 444 | 358 | 392 | 6322.2 | 308.6 | 304 | 391 | 335 | 56 | 365 | 230 | 641 | 46 | 834.6 | 296 | 43 | 6959.4 | 504 | 883 | 54 | 571 | 156 | 593.2 | 483 | 306 | 904 | 879.8 | 857 | 197.2 | 196 | 2360 | 159.2 | 49 | 168 | 298 | 289.2 | 335.6 | 544.6 | 194 | 44 | 54 | 375 | 176 | 324 | 240 | 247 | 108 | 350
403 | 397.8 | 2812.8 | 272 | 1154.4 | 929.6 | 337 | 454 | 210.2 | 282 | 2740 | 1597.8 | 466 | 82 | 726.2 | 391 | 243 | 896 | 51 | 52 | 317 | 46 | 46 | 525 | 149.8 | 852 | 59 | 295.4 | 191 | 206 | 527 | 44 | 544 | 640.2 | 112 | 457 | 648 | 360 | 460 | 921 | 378.2 | 99.8 | 293 | 814 | 646.2 | 390 | 543.2 | 517 | 296.2 | 1338.8 | 51 | 210 | 310 | 218 | 1461.6 | 738 | 685 | 368.2 | 54 | 323 | 336.4 | 233.8 | 319 | 361 | 102 | 510 | 1231.6 | 142.2 | 2464 | 2088 | 2237 | 891.8 | 6058 | 457 | 374 | 361 | 260 | 326.6 | 336 | 125 | 311.4 | 2731 | 157 | 44 | 308 | 482 | 248.6 | 50 | 50 | 376 | 151 | 319 | 217 | 5939 | 168 | 47 | 1851.2 | 325 | 595 | 289.8 | 2961.6 | 258 | 209 | 481 | 154 | 929 | 52 | 957 | 776.2 | 453.4 | 329.2 | 620 | 167.4 | 824.6 | 362.8 | 481 | 999 | 392 | 160.6 | 3717.2 | 427 | 2296 | 51 | 174 | 293 | 189 | 508.8 | 205 | 143 | 253 | 424 | 1180.2 | 73 | 4461.2 | 213 | 60 | 55 | 1009 | 349 | 1313 | 66 | 45 | 287 | 57 | 483 | 1624 | 2477 | 553 | 541 | 2228 | 1229 | 1972.2 | 564 | 430 | 456.6 | 383 | 51 | 372 | 379 | 387.8 | 56 | 479 | 230 | 699.2 | 46 | 1003 | 330.4 | 43 | 607 | 680.4 | 577 | 69 | 871 | 108 | 619 | 511 | 5558.4 | 772 | 527 | 601 | 232 | 196 | 366.8 | 208 | 205 | 177 | 262 | 332.6 | 464 | 612.6 | 178 | 86 | 1235 | 433 | 214.8 | 300 | 240 | 169.8 | 48 | 415.2
391 | 585 | 2950.4 | 272 | 866.8 | 957 | 345 | 296.4 | 3174.2 | 233 | 2704.4 | 1183.2 | 492.6 | 210 | 947.2 | 358 | 1279.4 | 842.6 | 51 | 52 | 373 | 46 | 46 | 565 | 120 | 753 | 260 | 425 | 199 | 748.2 | 537 | 44 | 531.6 | 974.6 | 112 | 500.2 | 636 | 896.6 | 548.6 | 929 | 523 | 119 | 269 | 766 | 725 | 354 | 642 | 1229.6 | 285 | 799.8 | 51 | 179.4 | 451.6 | 182.4 | 323 | 759 | 697 | 383 | 54 | 1435 | 345.8 | 267 | 476 | 361 | 212 | 418 | 2444 | 102 | 2471 | 2132 | 2250 | 294 | 269.8 | 401 | 358 | 377 | 308 | 609 | 308 | 231.4 | 319 | 2721.6 | 157 | 44 | 6713.6 | 785.6 | 165 | 50 | 92 | 336 | 183.8 | 1368.4 | 173 | 379 | 168 | 47 | 486 | 325 | 599 | 310.6 | 3954.2 | 178 | 273 | 693 | 154 | 2877 | 52 | 1121 | 713.4 | 1519.4 | 370.8 | 620 | 231.8 | 1122.2 | 391.6 | 1798.6 | 652 | 1162.6 | 239 | 2109 | 471 | 1915.2 | 51 | 210 | 390.2 | 350.6 | 431 | 284.4 | 179 | 101.8 | 386.4 | 870 | 174.6 | 1410.6 | 263 | 60 | 55 | 907 | 349 | 1334.8 | 78 | 45 | 339 | 57 | 523 | 1672 | 2484 | 617 | 489 | 2241 | 629 | 54 | 620 | 429 | 597.4 | 355 | 51 | 292 | 451 | 395.8 | 56 | 491 | 230 | 1259 | 46 | 1011 | 359.4 | 43 | 586 | 1438.4 | 988 | 69 | 845 | 224 | 643.2 | 567 | 307.4 | 595.2 | 539 | 305 | 148 | 233 | 354 | 400.2 | 362.6 | 243 | 294 | 274 | 935.8 | 667.8 | 186 | 107 | 1235 | 609 | 270 | 308 | 49 | 54 | 72 | 633
311 | 661 | 3910.4 | 276 | 515 | 909 | 517 | 235.4 | 50 | 337 | 2882.6 | 1277 | 294 | 429.2 | 940 | 1523 | 2863 | 479.4 | 138.2 | 52 | 401 | 54 | 46 | 535.2 | 40 | 889 | 260 | 451 | 241 | 3249.8 | 2285.4 | 44 | 644 | 6997.2 | 138 | 513.6 | 628 | 3347 | 589 | 849 | 1061.6 | 127 | 269 | 502.6 | 724.2 | 332.4 | 548.4 | 662 | 285 | 379.6 | 51 | 97 | 516 | 163 | 400.6 | 729 | 705 | 496.2 | 54 | 363 | 185 | 311 | 482 | 395.6 | 236 | 410 | 2941 | 114 | 1101.6 | 595.6 | 2217.8 | 274 | 368.6 | 350 | 358 | 401 | 320 | 652 | 289.6 | 318 | 294 | 2765.6 | 135.4 | 44 | 293 | 907 | 415.2 | 50 | 1205.6 | 408 | 382.2 | 319 | 162 | 411 | 76 | 179 | 546 | 265 | 779.8 | 377 | 3804 | 181 | 300 | 681 | 164.4 | 2925 | 57.4 | 932.8 | 723.6 | 504.6 | 351.6 | 584 | 402 | 1340.4 | 437 | 1055.8 | 326.8 | 454 | 239 | 2133 | 407 | 468 | 51 | 289.4 | 536.6 | 434.6 | 1314.8 | 326 | 179 | 207 | 236 | 844.2 | 2858 | 143 | 313 | 60 | 95 | 1007.8 | 309 | 2106 | 2704.8 | 45 | 283 | 57 | 628.6 | 1720 | 2525 | 662 | 409 | 2333 | 710.8 | 54 | 735 | 555.4 | 597 | 355 | 51 | 211.2 | 423 | 662.2 | 56 | 377.4 | 88.4 | 555 | 46 | 925 | 296 | 2036 | 586 | 705 | 668.8 | 831 | 1182 | 320 | 740 | 723 | 295 | 593 | 358 | 281 | 168.4 | 307.4 | 322 | 581 | 501 | 613.8 | 562 | 238 | 303.4 | 519.4 | 228 | 119 | 1308.2 | 533 | 266 | 348 | 49 | 54 | 88 | 715.2
299 | 637 | 3946.4 | 292 | 383 | 949 | 513.8 | 179.4 | 50 | 497 | 2811.2 | 959.2 | 310 | 514 | 840 | 446 | 3075 | 364.2 | 435.2 | 52 | 390.4 | 102 | 46 | 400.4 | 40 | 857 | 270.8 | 443.4 | 983.4 | 2717 | 6435 | 306 | 640 | 508.4 | 142 | 583 | 636 | 3406 | 721.4 | 812 | 586.2 | 187.2 | 233 | 248 | 845 | 470.4 | 540 | 774 | 357 | 310 | 51 | 137 | 608 | 175 | 524 | 729 | 717 | 528.8 | 98.6 | 363 | 169 | 275 | 473 | 522 | 406 | 343.6 | 2911 | 4771 | 198 | 722 | 2374.4 | 242 | 850.6 | 424 | 366 | 385 | 209 | 935.2 | 423 | 386 | 350 | 4189 | 49 | 44 | 293 | 943 | 532 | 50 | 2674 | 568.8 | 359.8 | 356 | 178 | 371 | 53 | 215 | 436 | 339 | 849 | 301.6 | 3712.4 | 149 | 324 | 693 | 1831.6 | 2861.8 | 75 | 854 | 935 | 511 | 330 | 560 | 410.2 | 1377.2 | 553 | 217 | 305 | 1329.6 | 239 | 2169 | 403 | 528 | 51 | 170 | 417 | 538 | 885.4 | 327.8 | 139 | 271 | 208 | 820.8 | 2844 | 251 | 271 | 60 | 215 | 1054 | 333 | 5146 | 2758.4 | 45 | 255 | 176.4 | 675 | 1697 | 2611 | 613 | 755 | 2413 | 2377 | 114 | 699 | 694 | 597 | 506 | 51 | 211 | 335.8 | 2277.4 | 56 | 443 | 53 | 403 | 46 | 2999.4 | 312 | 2296 | 574 | 491 | 435 | 2960.4 | 4771 | 428 | 748 | 723 | 346 | 689.8 | 405 | 377 | 1930 | 444 | 272 | 461 | 429 | 1010.4 | 1771.8 | 370 | 302.8 | 556 | 276 | 126.2 | 1295 | 537 | 378 | 380 | 81.6 | 54 | 96 | 734
359 | 593 | 3154.2 | 288 | 388.2 | 878.2 | 353.8 | 178 | 50 | 522 | 1902.2 | 1047.4 | 302 | 482 | 916 | 447 | 3035 | 761.2 | 608 | 52 | 311 | 154 | 46 | 194 | 40 | 737 | 266 | 411 | 634.2 | 2793 | 889 | 374 | 775 | 475 | 178.6 | 543 | 724 | 3366 | 788 | 782 | 709.8 | 253.8 | 240.2 | 391.4 | 2613.2 | 584 | 576 | 848 | 1631.4 | 347.8 | 125 | 137 | 606 | 1109.8 | 471.8 | 696 | 1299.6 | 604 | 197 | 326 | 277 | 243 | 424.4 | 533 | 442 | 486 | 2891.8 | 226 | 198 | 722 | 2059.6 | 222 | 1371.6 | 492 | 428.2 | 2249.8 | 87 | 370 | 459.8 | 534 | 494 | 2829.8 | 49 | 44 | 293 | 871 | 576.4 | 50 | 2694 | 624 | 332.6 | 379 | 232 | 418.6 | 53 | 419 | 481 | 325.2 | 765 | 192 | 3526 | 129 | 1587.4 | 733 | 2262 | 412.4 | 73 | 1392 | 893 | 514 | 290 | 332 | 603 | 1400.8 | 995 | 168 | 328.2 | 2708 | 199.8 | 48 | 437.2 | 644 | 51 | 1575.4 | 477 | 546 | 568.6 | 335 | 198.2 | 327 | 237 | 540.4 | 2960 | 163 | 394.2 | 83 | 55 | 1023 | 425.8 | 5996.4 | 2768 | 45 | 255 | 317.8 | 772.4 | 1805 | 2634 | 512.2 | 1233 | 366 | 3482.8 | 114 | 639 | 247 | 597 | 400 | 51 | 734.2 | 342.2 | 3547.2 | 56 | 436 | 53 | 427 | 46 | 3522 | 423 | 2680 | 558 | 485.6 | 435 | 3294 | 4687 | 428 | 780 | 231 | 346 | 607 | 386 | 365 | 1930 | 247 | 248 | 488.8 | 481 | 303 | 378 | 362 | 296.2 | 552 | 300 | 350 | 54 | 525 | 372.2 | 392 | 212 | 54 | 128 | 702
543.4 | 621 | 3026.4 | 1566.8 | 425 | 748 | 236.2 | 214 | 50 | 522 | 587 | 1874.6 | 288 | 354 | 677.2 | 617 | 2956.2 | 1151.4 | 618.6 | 52 | 298.2 | 235.4 | 46 | 194 | 40 | 714.4 | 145.4 | 451 | 305 | 328 | 1079 | 344 | 590 | 643 | 265 | 347 | 768 | 1905.4 | 834.8 | 850.2 | 496.8 | 348 | 245 | 201 | 3337.6 | 491 | 527 | 883.2 | 2489 | 375 | 236 | 161 | 612 | 2444 | 311 | 594 | 495 | 596.8 | 197 | 376.2 | 241 | 287 | 374 | 573 | 432 | 549 | 2791.8 | 301.6 | 198 | 836.8 | 692 | 222 | 482 | 564 | 437 | 4142.6 | 75 | 269.8 | 475 | 475.6 | 510.8 | 2825 | 49 | 44 | 6665.6 | 693.6 | 614 | 50 | 2694 | 506 | 341 | 489 | 398.2 | 418.4 | 53 | 547 | 511 | 2281.6 | 811.8 | 204 | 3499.6 | 656.8 | 904.2 | 601 | 2542.8 | 461.4 | 77.8 | 1239 | 848 | 526 | 320.8 | 855.8 | 655 | 1343.6 | 516 | 246 | 411 | 2684 | 43 | 48 | 518.6 | 736 | 51 | 1900.2 | 441 | 416.4 | 691.6 | 603.6 | 191 | 348.4 | 281 | 603 | 2912.8 | 163 | 425 | 215 | 55 | 866.6 | 425 | 7272 | 782.8 | 45 | 359 | 359 | 760.8 | 619 | 2686 | 446 | 529 | 283 | 3316.6 | 114 | 549 | 247 | 463.4 | 468 | 51 | 1137.2 | 443 | 3829.2 | 56 | 496 | 53 | 529 | 46 | 3534 | 741 | 4193.8 | 574 | 542 | 457.4 | 3399.6 | 4651 | 537.4 | 678.6 | 231 | 352 | 567 | 366 | 514.4 | 3395.2 | 247 | 206 | 397 | 495.4 | 303 | 1962.4 | 383.6 | 305 | 528 | 312 | 361 | 54 | 430.6 | 263 | 1719 | 212 | 54 | 546.6 | 511
655 | 633 | 2892 | 354.4 | 468.4 | 684 | 209 | 190 | 50 | 522 | 695 | 4445.2 | 298 | 231.6 | 446 | 1057 | 2912.2 | 335 | 488.6 | 2930 | 352 | 405 | 1586.4 | 194 | 40 | 700.4 | 65 | 433 | 313 | 324 | 1053.6 | 214 | 509 | 683 | 263 | 282.6 | 708 | 475 | 696.4 | 1068 | 456 | 332 | 245 | 201 | 3753.2 | 197 | 409.6 | 863 | 2409 | 455 | 437 | 185 | 624 | 40 | 407.4 | 636 | 617.4 | 580 | 327.6 | 517 | 189 | 407.4 | 56 | 565.2 | 442 | 521 | 1773.4 | 195 | 2194.8 | 756.6 | 748 | 2705.2 | 729 | 932 | 517 | 421 | 160.2 | 203 | 1808.2 | 574 | 504.4 | 2756 | 49 | 52.8 | 1310 | 411 | 502.6 | 198 | 2526 | 552 | 1257 | 427 | 519 | 466.2 | 128.2 | 463 | 563 | 2757 | 739 | 230.4 | 329 | 1131 | 585 | 577 | 2554.6 | 2477.8 | 112 | 1127.8 | 2079 | 590.8 | 346 | 1259.6 | 503.8 | 1153 | 642 | 46 | 411 | 2720 | 131.8 | 2017 | 536 | 760.8 | 67 | 2103.2 | 385 | 416 | 854.4 | 1685.2 | 179.8 | 354 | 281 | 711 | 2776 | 119.8 | 445 | 60 | 55 | 854 | 413 | 6699 | 369 | 45 | 484 | 359 | 622.4 | 469 | 2606 | 376.4 | 497 | 137 | 2210.2 | 1379 | 500 | 247 | 456.8 | 528 | 3213 | 1187 | 559 | 3790.4 | 68 | 504 | 53 | 690.4 | 46 | 1997.4 | 792.8 | 4651 | 536 | 571.2 | 545.6 | 4521 | 147.4 | 509 | 623 | 87 | 495.6 | 478.8 | 325 | 522 | 1968.8 | 254 | 262 | 248 | 326.6 | 332 | 3786.8 | 395 | 225 | 635 | 456 | 293 | 54 | 331 | 278.4 | 54 | 212 | 54 | 965.2 | 484
667 | 661 | 2942.4 | 405 | 467 | 642 | 437 | 166 | 50 | 570.8 | 938.2 | 6561 | 278.2 | 50 | 446 | 1870.6 | 2897 | 359 | 834.4 | 2930 | 574.2 | 1461.4 | 1692.2 | 164.8 | 40 | 789.2 | 65 | 2584 | 185 | 356 | 1004 | 196 | 593 | 673.4 | 362 | 223.8 | 6357.8 | 417.4 | 624 | 1056 | 422.4 | 444.8 | 257 | 233 | 2968 | 168.6 | 550 | 717.6 | 2415 | 495 | 371 | 543 | 618.2 | 40 | 305.8 | 1497.6 | 791 | 592 | 937.2 | 505 | 386.8 | 573 | 56 | 491 | 462 | 485 | 1502 | 400.8 | 2826 | 703 | 629.6 | 3335 | 731 | 1032 | 597 | 421 | 181 | 223 | 502.2 | 526 | 633 | 7288.4 | 49 | 6057.2 | 233 | 427 | 358 | 358 | 2384 | 597.6 | 1999 | 419.4 | 587 | 480.2 | 171 | 273 | 651 | 6223.8 | 624 | 294.8 | 437 | 2639.6 | 633 | 561 | 398 | 4366.6 | 60 | 1117 | 798.6 | 643 | 1594 | 376 | 490 | 1153 | 793 | 46 | 447 | 1822.6 | 154 | 2045 | 580 | 696 | 134.6 | 2232 | 1826 | 392 | 1706.4 | 1713.6 | 168.6 | 286.6 | 281 | 692 | 1307.4 | 55 | 291 | 104.4 | 55 | 1020.8 | 485 | 3335.6 | 369 | 45 | 420.4 | 319.2 | 532.8 | 387 | 2674 | 347 | 605 | 205 | 536 | 303 | 476 | 224.4 | 348 | 423 | 3233 | 1438.4 | 579 | 2754.2 | 799.8 | 463.4 | 157 | 886 | 46 | 1139 | 826 | 4251 | 710.2 | 604 | 387 | 891.6 | 57 | 256.2 | 671 | 51 | 2090 | 338.4 | 409 | 510 | 348.2 | 91 | 423 | 264 | 389 | 312 | 264.2 | 514.4 | 229 | 675.4 | 464 | 307.4 | 54 | 471 | 307 | 54 | 214.6 | 152.4 | 104 | 481.8
463.4 | 578.2 | 707 | 369 | 435.2 | 726 | 430.4 | 128 | 1577.2 | 1281.8 | 914 | 6696.8 | 215 | 50 | 401.2 | 1601.6 | 2793 | 369.8 | 564 | 1283.6 | 716.4 | 321 | 523 | 48 | 165.4 | 810 | 149 | 4588.6 | 203 | 49 | 992 | 254 | 183 | 631 | 348 | 287.8 | 781 | 440 | 460.6 | 6877.8 | 508 | 470 | 393 | 269 | 2968 | 55 | 1890 | 464.4 | 2467 | 6170.6 | 934 | 340 | 496.8 | 2380 | 290 | 1066.8 | 791 | 520 | 390 | 472 | 535 | 561 | 56 | 329 | 422 | 454 | 1478 | 384 | 2898.8 | 684 | 3955.2 | 131 | 494.6 | 632 | 585 | 421 | 181 | 203 | 6549.6 | 521.2 | 499 | 1111.6 | 49 | 68 | 352.4 | 416 | 404 | 428 | 50 | 540 | 2031 | 474 | 503 | 50.6 | 167 | 409 | 720 | 4422.4 | 5701.8 | 304.4 | 373.4 | 2675 | 670 | 617 | 262 | 519 | 7114.8 | 1097 | 624.4 | 650 | 286 | 376 | 102.8 | 1153 | 1290.8 | 46 | 463.8 | 380 | 154 | 2195 | 551.6 | 786 | 209 | 972.8 | 268.2 | 389 | 2704.6 | 1777.8 | 178.2 | 279.8 | 330.8 | 56 | 353 | 245 | 279 | 171 | 87 | 1098 | 469 | 599 | 385 | 45 | 434 | 256 | 592.8 | 357.4 | 3102.6 | 323 | 653 | 294.4 | 528 | 411 | 500 | 194 | 359.4 | 333 | 2139.8 | 2232.4 | 563 | 2110 | 276 | 433 | 183 | 790 | 46 | 2233 | 850 | 4326 | 707 | 500 | 383 | 217 | 3956 | 231.4 | 623 | 51 | 2653.6 | 278 | 413 | 49 | 475 | 112 | 337 | 304 | 429 | 615 | 453 | 590 | 320.2 | 739.8 | 472 | 214.4 | 54 | 2057.2 | 375 | 54 | 90.2 | 438 | 88 | 493
413 | 773 | 779 | 433 | 676.2 | 694 | 388 | 72.6 | 146 | 923.2 | 869.6 | 6578 | 215 | 130 | 463 | 1503.6 | 2821 | 926.4 | 423 | 2962 | 658.2 | 374.6 | 656 | 48 | 202 | 842 | 170 | 2459.4 | 161 | 49 | 6218.6 | 254 | 183 | 611 | 286.6 | 384.8 | 928 | 488 | 392 | 912.4 | 564 | 642 | 293 | 261 | 2978 | 55 | 1910 | 585 | 2034.2 | 451 | 3362 | 185 | 448 | 2388 | 279 | 616 | 673.4 | 352 | 390.2 | 532 | 535 | 593 | 56 | 1568.8 | 566.8 | 490 | 1518 | 1611.6 | 2814 | 1058.4 | 2660 | 186.4 | 548.4 | 532 | 685 | 421 | 209.6 | 212.6 | 1521 | 536.4 | 341.6 | 692.6 | 49 | 96 | 358.4 | 464 | 464 | 2590 | 50 | 549 | 2103 | 374 | 359 | 141 | 349.2 | 421.2 | 640 | 2587 | 816 | 290 | 494 | 2685 | 772 | 551 | 194.8 | 461 | 478 | 1068 | 713 | 670 | 281.8 | 392 | 176 | 1153 | 3026 | 46 | 462 | 419.6 | 131.8 | 2296.6 | 339 | 914.8 | 350.8 | 696.6 | 245 | 591 | 2573 | 1623.8 | 203.8 | 407.6 | 420 | 56 | 305 | 245 | 312 | 171 | 95 | 1030 | 505.8 | 2062.6 | 405 | 45 | 428.8 | 208 | 562 | 379 | 1564.8 | 270.2 | 711 | 789.6 | 467 | 901 | 645 | 222 | 350.4 | 253 | 556.4 | 1662.8 | 579 | 2088 | 192 | 493 | 183 | 766 | 46 | 2233 | 920.4 | 3914.4 | 2012 | 837.6 | 655.8 | 357 | 883.8 | 80 | 633 | 51 | 3200 | 278 | 435 | 49 | 435 | 139.8 | 354 | 366.8 | 489 | 212 | 573 | 536.6 | 387 | 737 | 504.4 | 883.2 | 54 | 531 | 359 | 54 | 87 | 330.8 | 88 | 481.2
545.4 | 769 | 912 | 455 | 337 | 684 | 376 | 67 | 232 | 588 | 655.2 | 7767.2 | 245 | 288 | 403 | 1448 | 2809 | 1419.4 | 309 | 2963.2 | 729 | 162.6 | 1988.4 | 48 | 202 | 851 | 1340 | 4524 | 293 | 49 | 412 | 254 | 156 | 423 | 329 | 488 | 958 | 488 | 428 | 824 | 706 | 642 | 285 | 472.8 | 3066 | 55 | 2026.8 | 729 | 335 | 499 | 3241.4 | 260.4 | 473.6 | 2551 | 292 | 520 | 619 | 384.8 | 760.2 | 89.2 | 424 | 531.8 | 94.8 | 305 | 657 | 495 | 51 | 3335 | 2496 | 2725 | 55 | 332 | 363 | 531 | 751 | 413 | 203.4 | 245 | 739 | 386 | 239.2 | 713 | 49 | 1254 | 256 | 466 | 590 | 2598 | 137 | 2596 | 974 | 366 | 409 | 141 | 1301.6 | 457.8 | 2685.6 | 3755.8 | 680 | 266 | 570 | 2070 | 778 | 51 | 218 | 544.2 | 584 | 1116 | 717 | 604.4 | 272 | 416 | 525 | 1153 | 2934 | 130 | 447.4 | 45 | 43 | 2459 | 339 | 930.8 | 625 | 1994.8 | 277 | 640 | 2513 | 1574 | 360.4 | 689.6 | 448 | 56 | 854.2 | 371.4 | 458 | 171 | 155 | 1053 | 385 | 4204 | 429 | 110.4 | 385 | 223 | 457 | 451 | 288 | 383 | 625 | 1067.2 | 491 | 178 | 693 | 2104.8 | 348 | 229 | 666 | 93 | 496 | 1184.8 | 206 | 493 | 229.6 | 873.6 | 46 | 3629.8 | 256 | 2368 | 742 | 650.8 | 379 | 413.8 | 281 | 343 | 744.4 | 51 | 3099.6 | 414.8 | 387 | 944.4 | 435 | 277 | 370 | 387 | 429 | 313.2 | 573 | 497 | 419.6 | 221.4 | 515 | 562.6 | 54 | 483 | 351 | 54 | 271.6 | 342 | 88 | 438
611 | 3339 | 1086 | 455 | 358 | 598 | 460 | 67 | 212 | 656 | 614.6 | 7548.6 | 215 | 450 | 403 | 1480 | 2797 | 563 | 261 | 2856 | 1156.4 | 194 | 1064 | 48 | 205 | 1095 | 170 | 532 | 177 | 49 | 476.8 | 254 | 48 | 326.4 | 342.2 | 416 | 942 | 420 | 447 | 756 | 639.2 | 497.6 | 305 | 787 | 3820.2 | 185.8 | 2073 | 897 | 235 | 439 | 3202 | 305.2 | 479.8 | 2529 | 209 | 524 | 635 | 368 | 1095.6 | 51 | 6283 | 497 | 153 | 345 | 684 | 824.4 | 51 | 3332.2 | 2496 | 2725 | 55 | 313 | 1508.8 | 467 | 644 | 1244.6 | 206 | 491.4 | 874 | 358 | 187.8 | 930 | 49 | 108 | 356 | 1068.8 | 554 | 2634 | 165 | 2532.8 | 1382.8 | 304.8 | 524.2 | 141 | 622 | 421 | 4272 | 2783.2 | 785.6 | 210 | 535.2 | 493 | 609 | 51 | 268.4 | 498 | 721 | 1109 | 701 | 591 | 259 | 424 | 518 | 1186.8 | 2881.4 | 539.2 | 433 | 45 | 43 | 2495 | 315 | 1026 | 617 | 2765 | 377 | 640 | 2010.4 | 1367.4 | 498.4 | 601.8 | 881.6 | 56 | 3291 | 403 | 479 | 82.2 | 155 | 1059.4 | 433 | 4180 | 520 | 154 | 349 | 244 | 463 | 493 | 276 | 2318.8 | 1763 | 316 | 479 | 41 | 723.4 | 3971.6 | 476 | 214 | 989.8 | 51 | 484 | 896 | 176 | 490.4 | 328 | 870 | 46 | 5366 | 256 | 2368 | 536.4 | 494 | 439 | 325 | 281 | 1419 | 832 | 51 | 2710.4 | 445 | 328 | 673.2 | 401.6 | 357 | 669 | 648.4 | 531.4 | 491 | 665 | 445.6 | 396.2 | 321.4 | 491 | 210 | 54 | 520.4 | 371.8 | 54 | 411.4 | 486.6 | 200 | 496
611 | 4054 | 1050 | 385 | 101.4 | 640 | 616 | 156.6 | 212 | 57 | 1557.2 | 7547.2 | 215 | 1147 | 403 | 58 | 2779.4 | 585.6 | 165 | 2335.2 | 3873.6 | 46 | 1052.4 | 48 | 99.6 | 1259 | 49 | 636 | 161 | 49 | 1805 | 44 | 48 | 620.8 | 235 | 381 | 228 | 305 | 527 | 639 | 560 | 382 | 53 | 783 | 3409.6 | 273 | 1981 | 642.2 | 245 | 392 | 51 | 405 | 253.4 | 265 | 301.8 | 328 | 640.2 | 326.6 | 359 | 51 | 574 | 511.4 | 153 | 457 | 688 | 1317.8 | 51 | 3251 | 2496 | 2725 | 55 | 237 | 2339 | 443 | 592 | 836.2 | 53 | 35 | 882.4 | 333 | 168 | 777.6 | 49 | 44 | 364.2 | 707.4 | 721.2 | 3412.4 | 50 | 2405 | 244 | 228 | 701 | 73.2 | 221 | 333 | 4337 | 2646 | 740 | 278 | 643 | 514 | 752.8 | 51 | 154 | 50 | 687.6 | 53 | 681.8 | 517 | 230 | 456 | 430.4 | 52 | 862 | 486.6 | 1474 | 45 | 43 | 2520 | 1515.8 | 1182.8 | 693 | 2805 | 41 | 242 | 365 | 267.6 | 462.4 | 226 | 929 | 56 | 3291 | 289 | 471 | 60 | 175 | 865 | 37 | 49 | 538 | 154 | 373 | 240 | 426.2 | 461 | 276 | 2469 | 641 | 304 | 57 | 41 | 701 | 46 | 51 | 200 | 3710 | 51 | 480 | 767 | 224 | 625 | 223.8 | 844.2 | 46 | 524.6 | 256 | 2328 | 482 | 246 | 367 | 289 | 57 | 1395 | 819 | 51 | 911.2 | 905.6 | 276 | 246 | 1733.2 | 56 | 573 | 508.8 | 572 | 462 | 621 | 438 | 135.8 | 251 | 479 | 254 | 54 | 538 | 276 | 54 | 482 | 489 | 48 | 632
637 | 4018.2 | 1046 | 341 | 174 | 717 | 579.2 | 276.2 | 252 | 57 | 1393.6 | 7473.8 | 321.8 | 1775 | 404.8 | 58 | 1837.8 | 553 | 883 | 214 | 3744 | 46 | 1047 | 48 | 40 | 1186 | 49 | 624 | 137 | 49 | 484 | 44 | 48 | 715 | 235 | 482.2 | 56 | 3541.2 | 455 | 695 | 496 | 438 | 53 | 2164.4 | 2998 | 273 | 7592.2 | 463.6 | 380.2 | 355.2 | 51 | 724.2 | 251 | 293 | 467.8 | 338 | 676 | 324.8 | 473 | 51 | 508 | 532.6 | 153 | 550.2 | 1821.4 | 505.4 | 51 | 3259 | 2496 | 775 | 55 | 200.6 | 2363 | 496 | 532 | 537 | 53 | 35 | 705 | 270 | 224 | 656.4 | 49 | 44 | 201 | 378 | 763 | 977.2 | 50 | 2343 | 309.6 | 232 | 840 | 28 | 288 | 293.4 | 4197 | 2646 | 728 | 277 | 653 | 454 | 690 | 51 | 115.6 | 50 | 1141.8 | 53 | 827.4 | 1025.6 | 228 | 404 | 446 | 52 | 838 | 348 | 598 | 45 | 43 | 2471.2 | 415 | 1002.8 | 501 | 1830.4 | 109.4 | 160 | 298.2 | 190 | 472 | 226 | 929 | 56 | 3291 | 213 | 463 | 60 | 355 | 867 | 37 | 49 | 581.6 | 154 | 358.6 | 280 | 460.4 | 405 | 343.2 | 2533 | 641 | 170.4 | 57 | 41 | 727 | 46 | 51 | 193 | 3719.6 | 51 | 456 | 711.8 | 92 | 661 | 330 | 897.8 | 46 | 312 | 132.4 | 2328 | 534 | 246 | 328 | 265 | 57 | 1492 | 867.6 | 51 | 118 | 445 | 337.8 | 222 | 250 | 56 | 553 | 405 | 508 | 480 | 637 | 589.2 | 32 | 251 | 419 | 294 | 201.2 | 1373.6 | 276 | 54 | 666.8 | 441 | 48 | 596
497 | 3757.2 | 883 | 365 | 174 | 657 | 760 | 257 | 198 | 158 | 851 | 5321.8 | 585.8 | 210 | 444 | 58 | 987.6 | 553 | 507.4 | 229 | 2492 | 46 | 796.4 | 48 | 40 | 2127 | 49 | 698 | 175 | 49 | 500 | 44 | 48 | 764.6 | 235 | 577 | 56 | 4095.6 | 1304.2 | 609 | 155.8 | 410 | 135 | 833 | 177.2 | 273 | 734 | 455 | 466 | 456 | 51 | 413 | 251 | 309 | 628 | 415 | 1051.2 | 347 | 505 | 51 | 452 | 1533.6 | 189.4 | 478 | 593 | 467 | 51 | 6297 | 2496 | 1046.6 | 55 | 55 | 2363 | 413 | 542.8 | 583.6 | 53 | 35 | 47 | 264 | 232 | 618 | 70.6 | 44 | 189 | 378 | 763 | 558 | 50 | 1229.2 | 50 | 323 | 721.6 | 28 | 412 | 281 | 3275.4 | 2571.2 | 50 | 157 | 701 | 1648.8 | 750 | 51 | 58 | 50 | 1944.8 | 53 | 794.4 | 2860 | 2470 | 45 | 446 | 52 | 724.4 | 368 | 516.4 | 45 | 43 | 151 | 46 | 920 | 497 | 489 | 212 | 37 | 224 | 142 | 440.6 | 121.6 | 968 | 56 | 2713 | 86.6 | 49 | 60 | 307 | 360 | 261 | 49 | 607 | 45 | 389 | 1556.8 | 639.6 | 433 | 436 | 2593 | 34 | 125 | 57 | 41 | 748 | 67.8 | 51 | 44 | 3784 | 51 | 470 | 127 | 140 | 709 | 250 | 731.8 | 46 | 312 | 50 | 2328 | 542 | 246 | 198 | 117 | 57 | 1505 | 870 | 51 | 118 | 173.6 | 521 | 600.4 | 208 | 56 | 573.8 | 325 | 478.8 | 480 | 667 | 670 | 32 | 251 | 438.2 | 238 | 238 | 157 | 276 | 54 | 240 | 503.6 | 48 | 48
425 | 1233 | 847 | 365 | 174 | 657 | 736 | 257 | 230 | 158 | 766.6 | 3993 | 707 | 289.2 | 464 | 58 | 333 | 565.8 | 649 | 1621.4 | 2492 | 46 | 898 | 48 | 40 | 3142.6 | 49 | 688 | 175 | 49 | 516 | 44 | 48 | 735 | 235 | 517 | 56 | 3210.8 | 2628 | 545 | 225 | 377.4 | 125 | 1978.6 | 256 | 229.4 | 782 | 487 | 374 | 446 | 51 | 415 | 207.6 | 4135.8 | 661 | 549 | 1656 | 323 | 605 | 51 | 367.6 | 3052 | 1539.4 | 394 | 577 | 536.6 | 51 | 4643.8 | 2496 | 1119 | 55 | 55 | 1501.8 | 1565.6 | 756.4 | 662 | 53 | 35 | 47 | 298.2 | 1406.8 | 2372.4 | 157 | 44 | 173 | 435 | 554 | 614.8 | 50 | 2699 | 50 | 303 | 484 | 28 | 426 | 265 | 3047.4 | 2720.6 | 50 | 134 | 710 | 410 | 751.6 | 51 | 58 | 50 | 1123.2 | 53 | 804 | 2830 | 2915.4 | 45 | 446 | 52 | 1597.6 | 174 | 575 | 45 | 82.2 | 151 | 46 | 897.6 | 521 | 470.4 | 212 | 199 | 224 | 143.8 | 297.8 | 52 | 1055.2 | 56 | 401 | 55 | 49 | 60 | 291 | 258.6 | 261 | 49 | 537 | 45 | 401 | 299.2 | 630 | 460 | 488 | 1041.6 | 34 | 125 | 57 | 41 | 775 | 155 | 51 | 44 | 4090.8 | 51 | 456 | 127 | 116 | 726.6 | 230 | 613 | 46 | 312 | 50 | 2328 | 490 | 93.2 | 202 | 129 | 57 | 1541 | 808.8 | 51 | 118 | 59 | 605 | 1583.6 | 295.2 | 56 | 430.4 | 4000.6 | 896.2 | 420 | 653 | 713.6 | 32 | 55 | 477.8 | 338.8 | 238 | 92.8 | 276 | 54 | 201.8 | 418.6 | 48 | 48
434.6 | 647 | 755 | 377 | 77.2 | 734 | 781.6 | 257 | 222 | 158 | 522 | 2392 | 691 | 376 | 620 | 58 | 375 | 622.6 | 649 | 357 | 2642 | 46 | 890 | 48 | 40 | 3012.2 | 169.6 | 612 | 183 | 49 | 540 | 44 | 48 | 569.4 | 52 | 477 | 56 | 1054.8 | 46 | 513 | 382.2 | 371 | 137 | 2458.4 | 256 | 83.4 | 674.8 | 383 | 205.8 | 558.6 | 51 | 166 | 294 | 2426.2 | 855 | 549 | 1696 | 480 | 720 | 51 | 266.2 | 3092 | 252 | 294 | 2344.2 | 599.4 | 161.4 | 3109.4 | 2496 | 1130.2 | 55 | 55 | 121 | 437 | 981.8 | 652 | 53 | 35 | 47 | 304 | 300 | 2712.2 | 157 | 112 | 187 | 481 | 545.6 | 638 | 134 | 2712 | 50 | 164 | 111.8 | 28 | 422 | 788.2 | 3921 | 2705 | 390.2 | 82.4 | 650 | 488 | 2048.8 | 51 | 58 | 50 | 1104 | 53 | 684 | 2830 | 3282 | 45 | 54 | 52 | 391.8 | 170 | 578.6 | 45 | 239 | 151 | 46 | 918 | 537 | 408 | 212 | 199 | 110 | 180.6 | 371.6 | 52 | 240 | 141.6 | 431 | 163 | 49 | 60 | 279 | 276 | 261 | 49 | 986.4 | 1534 | 467 | 332 | 662 | 524 | 363.2 | 499 | 34 | 255.8 | 57 | 41 | 773 | 155 | 51 | 149 | 1276.2 | 51 | 456 | 127 | 227 | 55 | 230 | 701 | 1327.6 | 312 | 50 | 2426.8 | 562 | 55 | 514.8 | 161 | 237.8 | 1202 | 616 | 51 | 118 | 59 | 645 | 363.2 | 337.4 | 56 | 500 | 2226 | 1316.4 | 420 | 673 | 751.2 | 32 | 55 | 2533 | 364 | 238 | 50 | 96.8 | 1508 | 49 | 351.2 | 48 | 48
339 | 671 | 707.8 | 365 | 53 | 707.8 | 844 | 257 | 278 | 117.6 | 539 | 2392 | 743 | 248 | 572 | 208.4 | 391 | 585.8 | 583.4 | 212 | 2642 | 142 | 2482 | 48 | 40 | 2960 | 250 | 2611 | 187 | 49 | 540 | 78 | 48 | 472 | 52 | 464.4 | 56 | 703.6 | 46 | 581 | 483 | 311 | 249 | 2272 | 256 | 197 | 1401.8 | 351 | 169 | 501.4 | 51 | 240.4 | 317.4 | 576 | 675 | 557 | 1716 | 505.6 | 595 | 51 | 224 | 3116 | 252 | 342 | 2834 | 617 | 235 | 3167 | 2496 | 1037 | 55 | 55 | 121 | 572 | 685 | 615 | 201 | 35 | 47 | 323.4 | 225.4 | 2785.6 | 157 | 128 | 115 | 682.6 | 560 | 630 | 260 | 2217.4 | 50 | 176 | 50 | 28 | 337 | 1654 | 3721 | 831.4 | 404.4 | 244 | 650 | 1111.4 | 696 | 51 | 58 | 50 | 3047 | 75.8 | 710.4 | 2400.4 | 786 | 213 | 54 | 52 | 319 | 396 | 596 | 45 | 283.4 | 68.6 | 46 | 954 | 617 | 388 | 212 | 199 | 110 | 418 | 422 | 52 | 240 | 270 | 516.6 | 163 | 49 | 60 | 331 | 291 | 261 | 49 | 1369.2 | 6311 | 405 | 658 | 770 | 2644 | 370.6 | 385 | 34 | 125 | 57 | 41 | 773 | 155 | 51 | 219 | 1230 | 51 | 416 | 127 | 283 | 55 | 53 | 859 | 94 | 201.6 | 50 | 3570.4 | 868.8 | 55 | 190 | 213 | 283 | 166 | 511 | 51 | 118 | 59 | 684 | 363.2 | 419 | 132.4 | 490 | 502 | 298 | 401.4 | 393 | 793.4 | 32 | 55 | 2513 | 408 | 164.4 | 50 | 52 | 1508 | 49 | 362.4 | 48 | 142.2
339 | 679 | 647 | 341 | 166 | 764.4 | 871.2 | 88.2 | 314 | 57 | 683 | 2836 | 460 | 248 | 510 | 246 | 445 | 644.6 | 593.8 | 212 | 2666 | 166 | 2804 | 48 | 40 | 1826 | 250 | 4618 | 373.4 | 49 | 50 | 298 | 238.8 | 502 | 52 | 516 | 56 | 666.4 | 46 | 624 | 407.2 | 323 | 217.8 | 2288 | 2824.4 | 197 | 53 | 297 | 119 | 398.2 | 51 | 405.2 | 379 | 538 | 464 | 661 | 1672 | 536.6 | 403 | 51 | 224 | 2996.6 | 252 | 358.6 | 2816 | 617 | 235 | 3210 | 539.2 | 145.4 | 139 | 3283 | 279 | 676 | 51 | 623 | 238 | 249 | 47 | 349.6 | 201 | 2754 | 92.2 | 124 | 123.4 | 678 | 566.8 | 1895.6 | 260 | 357.8 | 50 | 164 | 140 | 28 | 283.8 | 47 | 3757 | 422.8 | 396 | 244 | 614 | 426 | 708 | 51 | 58 | 50 | 3063 | 167 | 633 | 566 | 401 | 424 | 266.4 | 52 | 298 | 559.2 | 1733 | 165 | 350 | 48 | 172 | 716 | 679.4 | 3720.8 | 41 | 199 | 110 | 530 | 458 | 52 | 240 | 270 | 643 | 163 | 49 | 60 | 215 | 281.8 | 126.6 | 49 | 296.8 | 1702 | 377 | 503 | 2761.2 | 3235 | 347 | 441.2 | 276 | 149 | 57 | 41 | 723 | 89.6 | 51 | 219 | 1434 | 1347.8 | 432 | 127 | 211 | 55 | 53 | 859 | 94 | 128 | 50 | 2490 | 873 | 55 | 284.2 | 189 | 283 | 224.4 | 535 | 51 | 118 | 59 | 590.8 | 308.6 | 395 | 247 | 507.8 | 434 | 302 | 381 | 433 | 1311.4 | 32 | 55 | 2493 | 44 | 54 | 50 | 52 | 1508 | 49 | 217 | 48 | 205
351 | 2577 | 1784.2 | 333 | 166 | 918.6 | 836.6 | 46 | 282 | 57 | 631 | 3044 | 518 | 248 | 473.2 | 246 | 449 | 782.8 | 635 | 212 | 2643.8 | 166 | 2792 | 198.4 | 40 | 1146 | 250 | 484 | 352.6 | 49 | 197.2 | 298 | 387.8 | 545.4 | 52 | 576 | 56 | 1843.8 | 46 | 608 | 362 | 391 | 1087.8 | 2281 | 2650 | 197 | 53 | 281.2 | 119 | 440.6 | 162 | 374 | 391 | 562 | 464 | 521 | 1664 | 580.4 | 484 | 51 | 352 | 2963.4 | 173.6 | 352 | 7742.2 | 617 | 235 | 4361.2 | 50 | 86.8 | 276 | 3302 | 363 | 666.4 | 51 | 598 | 238 | 249 | 47 | 353.2 | 209.4 | 2770 | 101 | 108 | 169 | 585 | 564 | 590 | 260 | 487 | 50 | 164 | 200 | 28 | 1366 | 47 | 1082.6 | 381.6 | 231.4 | 244 | 614 | 377.4 | 824 | 51 | 58 | 50 | 3115 | 167 | 544 | 473.4 | 424.2 | 446 | 204 | 130.4 | 298 | 891.6 | 699 | 205.8 | 350 | 48 | 172 | 716 | 461 | 3822.6 | 41 | 37 | 148.2 | 583 | 410 | 52 | 240 | 270 | 446.2 | 119.8 | 49 | 148.8 | 203 | 343.4 | 37 | 49 | 308 | 6437 | 377 | 515 | 3139.4 | 3135 | 330 | 544 | 387 | 255.8 | 57 | 178 | 691 | 46 | 158.4 | 219 | 913.2 | 1375 | 424 | 127 | 251 | 55 | 53 | 911 | 156 | 176.8 | 96 | 2426 | 998 | 89.8 | 995.2 | 177 | 283 | 455.2 | 615.8 | 51 | 118 | 59 | 464 | 1649.2 | 389.2 | 247 | 466.2 | 268 | 276.4 | 373 | 473 | 1001.2 | 32 | 55 | 2439 | 44 | 54 | 50 | 52 | 1580 | 49 | 457.8 | 48 | 205
411 | 2577 | 765.4 | 32 | 178 | 898 | 45 | 46 | 286 | 57 | 631 | 3157 | 641 | 50 | 481.2 | 1489 | 505 | 704 | 715 | 200 | 2456.2 | 224.8 | 1618 | 236 | 40 | 1148 | 209.8 | 495.6 | 335 | 49 | 234 | 298 | 466.6 | 551 | 52 | 564 | 56 | 2665.4 | 46 | 724 | 332 | 435 | 1783.8 | 694.6 | 3045.6 | 168.6 | 53 | 420.8 | 219 | 340 | 236 | 422 | 449 | 502.4 | 51 | 537 | 1656 | 539 | 493.4 | 127.4 | 391 | 3824 | 56 | 383.8 | 1266.4 | 617 | 198.2 | 3256.6 | 50 | 274 | 252 | 906.8 | 397 | 654 | 51 | 954.4 | 238 | 249 | 47 | 747.8 | 224.2 | 2770 | 115 | 108 | 173 | 563 | 552 | 470 | 260 | 497 | 119 | 176 | 200 | 28 | 183 | 227 | 436 | 415 | 245 | 244 | 614 | 370 | 886 | 51 | 58 | 50 | 3109.6 | 167 | 556 | 472.4 | 524.2 | 552.8 | 290.6 | 328 | 410.8 | 731 | 748 | 45 | 193.2 | 48 | 196 | 716 | 442.2 | 3923 | 41 | 186 | 301 | 567 | 422 | 52 | 242.6 | 393.6 | 439 | 83 | 141.4 | 171 | 328.6 | 1624.4 | 37 | 49 | 312 | 4335 | 1671.8 | 608.4 | 3072.4 | 3205 | 347 | 600 | 349 | 337.6 | 57 | 1505 | 690 | 86.2 | 230 | 184 | 875.6 | 1375 | 416 | 236.8 | 1483.8 | 55 | 53 | 899 | 311.6 | 250 | 165 | 2976.6 | 998 | 229 | 3396 | 190 | 192.6 | 238.8 | 598 | 87 | 118 | 79.4 | 464 | 201 | 342.8 | 247 | 283 | 208 | 430 | 317.4 | 417 | 655 | 140.8 | 55 | 892.6 | 44 | 54 | 184.4 | 52 | 1688 | 49 | 681 | 48 | 205
459 | 2454 | 823 | 142 | 186 | 1000.4 | 45 | 46 | 286 | 57 | 590 | 2562 | 617 | 50 | 491 | 1584 | 469 | 716 | 864 | 292 | 2449 | 253 | 818 | 236 | 40 | 1203 | 49 | 841 | 335 | 49 | 234 | 230.4 | 843.2 | 484 | 52 | 434.8 | 56 | 2663 | 46 | 748 | 428 | 411 | 2092 | 250 | 3445.2 | 122.2 | 53 | 798 | 339 | 1477.8 | 236 | 422 | 691.4 | 400 | 51 | 639 | 1603.8 | 479 | 266 | 242 | 401.4 | 3516 | 56 | 354.8 | 807 | 657 | 51 | 2086.8 | 50 | 296 | 321.2 | 307 | 1795.6 | 602.8 | 51 | 1338.4 | 164 | 249 | 47 | 1116.6 | 502 | 2770 | 81 | 108 | 197 | 508.2 | 564 | 502 | 50 | 565 | 123 | 212 | 200 | 228 | 259 | 227 | 468 | 409.6 | 404 | 82.4 | 614 | 416 | 886 | 51 | 202 | 50 | 1471.6 | 98.6 | 449.2 | 486 | 499 | 485.2 | 433 | 340 | 719 | 687.2 | 743 | 45 | 65.2 | 48 | 232 | 816 | 426 | 3860.8 | 41 | 246 | 301 | 433.6 | 491.6 | 52 | 209.2 | 262 | 2302.6 | 143 | 203 | 171 | 354 | 514.6 | 37 | 49 | 841.4 | 2754 | 457 | 733 | 1585.8 | 3115 | 314.2 | 584 | 311 | 516.4 | 218 | 1116.6 | 678 | 247 | 230 | 44 | 1286.6 | 1482 | 396 | 322 | 3297 | 55 | 53 | 1782.2 | 742.6 | 250 | 165 | 2392 | 978 | 229 | 3361 | 214 | 57 | 243 | 558 | 231 | 118 | 161 | 476 | 273 | 308.2 | 247 | 238 | 172 | 1677.4 | 300 | 441 | 655 | 237.2 | 55 | 496 | 44 | 54 | 218 | 52 | 445 | 49 | 751 | 48 | 232.6
619.8 | 2454 | 917 | 142 | 206 | 967.8 | 45 | 46 | 318 | 283 | 578 | 871 | 629 | 50 | 475 | 1513 | 457 | 766.8 | 713.6 | 486 | 2518.6 | 253 | 1336.6 | 236 | 40 | 1142 | 49 | 841 | 387.8 | 49 | 362.8 | 44 | 129 | 500 | 52 | 429 | 325 | 2663 | 88.2 | 863 | 328 | 415.2 | 2092 | 291.8 | 2678 | 167 | 53 | 912 | 409 | 389 | 88 | 216 | 1739 | 480 | 51 | 52 | 1569 | 399.2 | 294.8 | 521.8 | 413.4 | 3124.2 | 56 | 253 | 761 | 95.8 | 51 | 570.4 | 50 | 288 | 313 | 418.2 | 2618.8 | 706 | 295 | 699 | 53 | 120.6 | 47 | 492.6 | 648 | 2847.6 | 105 | 108 | 1264.2 | 421.6 | 576 | 570 | 65 | 551.4 | 115.2 | 176 | 170 | 228 | 294.2 | 191 | 452 | 311.8 | 392.2 | 42 | 6122.6 | 519.4 | 942 | 51 | 238 | 50 | 1066.6 | 53 | 386 | 2446.2 | 483.8 | 450 | 433 | 481.4 | 811 | 831 | 626 | 45 | 43 | 88.8 | 46 | 816 | 464.2 | 571 | 41 | 262 | 301 | 53 | 530 | 52 | 144.4 | 262 | 3501 | 345 | 203 | 148.8 | 354 | 714 | 37 | 49 | 1290.8 | 2449 | 393.8 | 160 | 1395.8 | 3091 | 211 | 122 | 341 | 285.4 | 218 | 278 | 696 | 247 | 230 | 44 | 2877.8 | 2365 | 467 | 392.8 | 3740.8 | 55 | 53 | 1365.2 | 2390.4 | 250 | 254.4 | 2865.2 | 858 | 229 | 3361 | 202 | 57 | 314.2 | 550 | 231 | 118 | 161 | 464 | 285 | 398 | 56 | 246 | 453.4 | 2475.4 | 300 | 514.4 | 649 | 341 | 55 | 532 | 206.4 | 54 | 218 | 52 | 399.2 | 49 | 591 | 48 | 251
705 | 524 | 993.4 | 142 | 206 | 848.4 | 45 | 46 | 294 | 311 | 578 | 2727.6 | 606.8 | 50 | 496.6 | 1559.2 | 345 | 604 | 361 | 392.4 | 2215.6 | 253 | 1209 | 160.8 | 40 | 1145 | 49 | 817 | 419 | 89 | 321.4 | 44 | 48 | 452 | 52 | 329 | 485 | 1434.2 | 257 | 863 | 268 | 411 | 2092 | 335 | 5559 | 167 | 53 | 965 | 349 | 445 | 51 | 200 | 1703 | 412 | 51 | 52 | 1409 | 442 | 259 | 659.8 | 468 | 2923.8 | 56 | 225 | 737 | 131 | 51 | 711.6 | 50 | 312 | 377 | 434 | 2512 | 692 | 295 | 707 | 53 | 35 | 47 | 735.8 | 505.6 | 2934 | 149 | 105.4 | 1516 | 394 | 592 | 585 | 65 | 373 | 84 | 128 | 50 | 228 | 297 | 47 | 665 | 249 | 374.2 | 42 | 506 | 671.4 | 912 | 51 | 314.8 | 50 | 945.6 | 53 | 396 | 3697.2 | 584 | 450 | 393 | 417 | 794.2 | 839 | 576 | 45 | 43 | 252 | 207 | 1875.2 | 489 | 461.2 | 41 | 266 | 301 | 53 | 458 | 110.2 | 117 | 97.2 | 3557 | 423 | 79.8 | 60 | 380.4 | 782 | 37 | 49 | 392 | 2509 | 329 | 160 | 981.4 | 3122.2 | 201 | 122 | 191 | 383.6 | 218 | 143.4 | 790.6 | 247 | 194.2 | 44 | 2898.6 | 2376 | 473 | 322 | 4253.4 | 55 | 53 | 948 | 2388 | 201.2 | 304.4 | 2732 | 1064 | 194.2 | 2610 | 154 | 57 | 586 | 552.4 | 231 | 118 | 161 | 516 | 286.2 | 560 | 56 | 204 | 718.2 | 2453 | 300 | 482 | 631 | 341 | 55 | 532 | 247 | 54 | 239.4 | 52 | 360 | 49 | 576.2 | 150 | 251
705 | 524 | 1038.2 | 98 | 206 | 725 | 45 | 46 | 282 | 1010 | 689.6 | 3971.4 | 614 | 50 | 653 | 1492 | 317.8 | 504 | 231 | 312 | 586 | 253 | 1065 | 158 | 40 | 1156 | 49 | 811 | 363 | 149 | 211 | 44 | 48 | 42 | 52 | 47 | 2302 | 697.4 | 257 | 2072 | 221.6 | 411 | 1006.6 | 335 | 5559 | 167 | 53 | 875 | 209 | 345 | 51 | 188.2 | 1703 | 392 | 51 | 52 | 1387.8 | 417 | 259 | 571 | 468 | 2807 | 56 | 260 | 737 | 131 | 51 | 564 | 50 | 176.8 | 386 | 392 | 121 | 692 | 403 | 686 | 53 | 238.8 | 47 | 539 | 343 | 2914 | 133 | 92.8 | 1505 | 331 | 532 | 2526.2 | 145.8 | 289 | 84 | 104 | 152 | 228 | 297 | 47 | 783 | 249 | 447 | 42 | 566.8 | 352 | 646.4 | 171 | 1780.2 | 50 | 894 | 207 | 396 | 3642 | 568 | 450 | 287.4 | 606.2 | 778.6 | 863 | 576 | 153 | 43 | 252 | 207 | 2545.6 | 403.2 | 254 | 41 | 230 | 219 | 53 | 47 | 149 | 117 | 56 | 3545 | 383 | 49 | 60 | 396 | 238 | 37 | 49 | 392 | 1162.6 | 326.6 | 264.2 | 476.6 | 3119 | 246 | 122 | 191 | 586.8 | 218 | 141 | 768 | 247 | 144.6 | 44 | 2873 | 2401 | 503 | 366 | 2299 | 55 | 53 | 2167.8 | 2388 | 163.4 | 405 | 2608 | 3118 | 55 | 114.2 | 154 | 57 | 611.6 | 2054 | 231 | 196.6 | 138 | 498 | 279 | 373 | 56 | 276.2 | 321 | 2976.6 | 276 | 482 | 593 | 232.2 | 94.2 | 1044.2 | 247 | 54 | 257.8 | 52 | 336 | 179.2 | 472.8 | 181 | 251
495 | 524 | 2521 | 32 | 190 | 529 | 45 | 46 | 272.4 | 747.4 | 764 | 3936 | 614 | 50 | 653 | 1492 | 311 | 455 | 339 | 385.6 | 586 | 46 | 917 | 158 | 40 | 834.4 | 49 | 856 | 267 | 149 | 211 | 44 | 48 | 168 | 52 | 47 | 4191 | 685 | 257 | 756.4 | 152 | 553.4 | 223 | 335 | 5832.6 | 55 | 259.4 | 696 | 209 | 345 | 252 | 205.6 | 1699.8 | 392 | 51 | 52 | 1552 | 417 | 231.8 | 344 | 419 | 2783 | 75.4 | 244 | 657 | 131 | 51 | 443 | 50 | 205 | 316.8 | 376 | 121 | 692 | 376.4 | 672 | 53 | 175 | 130.6 | 539 | 251 | 2914 | 169 | 84 | 4065.6 | 415 | 492 | 3821.6 | 166 | 289 | 64.8 | 197.4 | 220 | 108 | 261 | 47 | 3529.4 | 214 | 411 | 42 | 585 | 352 | 562 | 251 | 2073 | 50 | 2335 | 207 | 396 | 3642 | 563.2 | 302 | 165 | 919.2 | 574 | 872.6 | 576 | 153 | 43 | 272.6 | 207 | 2526 | 404 | 194 | 41 | 411 | 110 | 53 | 47 | 149 | 117 | 56 | 1669.4 | 1103.8 | 49 | 60 | 360 | 238 | 37 | 49 | 782.6 | 285 | 317 | 223 | 371 | 2991 | 246 | 122 | 191 | 673.6 | 57 | 141 | 692 | 86.2 | 168 | 44 | 4594.8 | 2381 | 503 | 280.8 | 471 | 55 | 153 | 1155 | 5675.8 | 163.4 | 405 | 2278.8 | 3118 | 55 | 121 | 2278 | 57 | 618 | 2382 | 87 | 319.8 | 250 | 386 | 252.6 | 353 | 56 | 343 | 321 | 343 | 240 | 298 | 521 | 205 | 286.2 | 3141 | 247 | 54 | 157 | 52 | 288 | 332 | 542 | 181 | 250
459 | 524 | 3935 | 32 | 155.6 | 529 | 1089.8 | 46 | 270 | 404 | 861.4 | 4006.8 | 614 | 50 | 653 | 1124.8 | 311 | 237.6 | 339 | 2329 | 514.4 | 46 | 866.8 | 158 | 40 | 727 | 49 | 856 | 243 | 149 | 82.2 | 44 | 48 | 357 | 52 | 47 | 413 | 673 | 257 | 802.6 | 1561.4 | 541 | 203 | 1214 | 5583 | 55 | 533 | 549.8 | 149 | 345 | 252 | 296 | 1587 | 392 | 51 | 299 | 3366.2 | 413.4 | 123 | 254 | 1360.8 | 1831 | 267 | 1439.8 | 637 | 43 | 51 | 413.8 | 50 | 155 | 213 | 266.8 | 121 | 692 | 324 | 672 | 53 | 175 | 256 | 516.6 | 66 | 2858 | 169 | 84 | 6588.6 | 415 | 492 | 3736 | 166 | 1262.2 | 57.2 | 283 | 220 | 95.8 | 352 | 81 | 4216 | 207.2 | 447 | 157 | 561 | 352 | 50 | 251 | 1945.8 | 50 | 3324.8 | 204.8 | 346 | 1720.4 | 511.6 | 290 | 287 | 249.2 | 506 | 1276.4 | 576 | 153 | 43 | 355 | 207 | 2354 | 601.6 | 164 | 41 | 411 | 110 | 53 | 47 | 322.6 | 161.4 | 56 | 451 | 752.4 | 49 | 60 | 360 | 122.2 | 37 | 49 | 671 | 237 | 317 | 333.4 | 51 | 2929 | 246 | 374 | 191 | 220 | 73.2 | 141 | 541 | 46 | 168 | 44 | 3801 | 2255.6 | 467 | 171 | 471 | 55 | 153 | 2633.4 | 3679 | 128 | 315.6 | 2396.4 | 3118 | 55 | 121 | 2410.6 | 57 | 527.6 | 2382 | 51 | 249 | 250 | 423.6 | 255 | 273 | 56 | 333 | 283.4 | 319 | 240 | 262 | 485 | 32 | 339 | 3125 | 165.8 | 54 | 157 | 96.8 | 289.6 | 332 | 540 | 181 | 297
561.4 | 524 | 3793.6 | 32 | 189 | 661 | 134 | 46 | 304 | 404 | 809.2 | 1942.8 | 614 | 156 | 601 | 574 | 311 | 212.6 | 291 | 2389 | 233 | 46 | 714 | 511 | 40 | 644 | 49 | 856 | 602.2 | 69 | 50 | 44 | 48 | 357 | 52 | 47 | 327 | 673 | 88.2 | 776 | 389.4 | 409 | 418.4 | 1690.4 | 2759 | 273 | 504.2 | 989.4 | 109 | 345 | 252 | 294.8 | 1587 | 392 | 135.4 | 299 | 1492.8 | 408 | 123 | 194 | 244.2 | 403 | 274.8 | 172 | 637 | 43 | 51 | 197 | 50 | 155 | 213 | 194 | 121 | 644 | 377.2 | 555.2 | 53 | 175 | 256 | 765.8 | 66 | 905.6 | 169 | 84 | 1495 | 415 | 492 | 3712 | 145.8 | 2669.2 | 211 | 307 | 323 | 141 | 352 | 217 | 3899 | 228 | 471 | 157 | 506.8 | 164 | 50 | 251 | 1869 | 50 | 3695.2 | 196 | 428.4 | 491 | 445 | 290 | 904 | 180 | 421.8 | 2866 | 569 | 153 | 43 | 191.8 | 46 | 1185.8 | 400 | 119 | 41 | 475.8 | 180.8 | 53 | 47 | 269 | 220 | 56 | 451 | 1419.2 | 49 | 60 | 377.6 | 45 | 37 | 49 | 465 | 213 | 305 | 361 | 203.8 | 3016 | 1205.2 | 409.4 | 191 | 153.2 | 138 | 143.6 | 496 | 46 | 144.6 | 44 | 3749 | 1930.6 | 602.6 | 194.4 | 471 | 55 | 153 | 2967 | 3679 | 198.8 | 256 | 2284.8 | 2958.4 | 55 | 121 | 5085.4 | 57 | 397 | 2382 | 51 | 447 | 250 | 400 | 267.8 | 273 | 56 | 293 | 204.6 | 297 | 232.8 | 282 | 558.2 | 32 | 339 | 3086.2 | 44 | 54 | 92.8 | 276 | 1321 | 425.6 | 529.6 | 181 | 297
731.4 | 609.6 | 3619 | 32 | 213 | 705 | 86.4 | 46 | 50 | 343.4 | 815.2 | 1877.6 | 220.6 | 156 | 615 | 2148.4 | 311 | 381 | 235.8 | 2389 | 41 | 46 | 714 | 864 | 129.4 | 554 | 49 | 856 | 915.4 | 49 | 50 | 44 | 48 | 357 | 52 | 67.2 | 221 | 587 | 46 | 840 | 522 | 389 | 354.8 | 1663 | 2596.6 | 273 | 389 | 3137.8 | 1941 | 541 | 252 | 394 | 1574 | 447.6 | 262 | 299 | 1336 | 416 | 278.6 | 165.6 | 365 | 450.4 | 280 | 116 | 680.2 | 43 | 1406 | 187.4 | 50 | 114.2 | 213 | 3283 | 191.8 | 724 | 443.6 | 541 | 53 | 175 | 256 | 1146.6 | 66 | 467 | 169 | 84 | 1560 | 415 | 542 | 2952.4 | 65 | 2674 | 199 | 242.2 | 221 | 141 | 352 | 217 | 3761 | 228 | 351.8 | 183 | 129.2 | 54 | 50 | 211 | 430.6 | 50 | 2475 | 53 | 425 | 2386.4 | 445 | 290 | 321 | 180 | 409 | 2818 | 541 | 153 | 43 | 151 | 46 | 49 | 360 | 241 | 41 | 573 | 110 | 53 | 47 | 373.4 | 208 | 56 | 482.2 | 248 | 49 | 60 | 728.6 | 45 | 37 | 49 | 405 | 205 | 305 | 361 | 242 | 3074 | 2644 | 522.6 | 191 | 53 | 138 | 154 | 447.6 | 46 | 51 | 44 | 3747.6 | 1412 | 4784.4 | 590.4 | 471 | 55 | 113 | 2785.6 | 3672.2 | 275.2 | 50 | 2066 | 678 | 55 | 121 | 5704 | 57 | 257 | 818.4 | 51 | 382.4 | 250 | 364 | 235 | 330.6 | 56 | 192.8 | 318 | 209 | 178.8 | 374 | 607 | 32 | 339 | 682.8 | 44 | 54 | 50 | 276 | 250 | 403 | 468.4 | 1018.2 | 297
704.6 | 631 | 3619 | 32 | 213 | 665 | 185.8 | 46 | 50 | 303 | 935.2 | 684.8 | 262 | 156 | 615 | 2545 | 311 | 357 | 131 | 2389 | 41 | 46 | 766.4 | 158 | 189 | 482 | 49 | 866 | 129 | 49 | 50 | 44 | 48 | 294.2 | 52 | 148 | 244 | 426 | 46 | 856 | 2505 | 951.8 | 303 | 1639 | 2673.2 | 386.6 | 326.6 | 2896.4 | 1941 | 541 | 131.4 | 363.4 | 1574 | 483 | 262 | 464 | 1336 | 408 | 265.6 | 168 | 365 | 520.6 | 1955.4 | 116 | 769.8 | 43 | 1406 | 161 | 50 | 176.2 | 213 | 3283 | 121 | 747 | 188 | 541 | 53 | 175 | 256 | 363.2 | 66 | 457 | 169 | 3472 | 1690 | 415 | 542 | 3023.6 | 65 | 2195 | 199 | 181 | 153 | 141 | 306 | 217 | 1014.6 | 657.8 | 339 | 131.4 | 248 | 54 | 50 | 51 | 472 | 50 | 978 | 144.2 | 380.6 | 3686 | 445 | 407.6 | 272.2 | 180 | 385 | 2830 | 552.2 | 151.2 | 43 | 89.2 | 46 | 49 | 300 | 241 | 41 | 459 | 180.8 | 53 | 220.6 | 226 | 208 | 56 | 607 | 406 | 49 | 60 | 2315 | 45 | 81.8 | 49 | 338.4 | 181 | 285 | 1526.2 | 242 | 968 | 2812 | 462 | 191 | 53 | 138 | 154 | 375 | 46 | 51 | 44 | 2104 | 1539 | 2739 | 2199.6 | 471 | 55 | 53 | 2536 | 348 | 312 | 50 | 2154 | 678 | 55 | 121 | 3508 | 57 | 204 | 371 | 51 | 330 | 97.2 | 581 | 521.4 | 335 | 56 | 252 | 327 | 209 | 103.2 | 362 | 607 | 105.8 | 111.8 | 406 | 44 | 54 | 50 | 276 | 250 | 250.2 | 274 | 599.6 | 228.8
595 | 624 | 3183.8 | 32 | 213 | 641 | 221 | 46 | 50 | 354.2 | 2852.6 | 733.2 | 262 | 113.6 | 1958.6 | 2595.2 | 311 | 377 | 131 | 514 | 101 | 46 | 729.8 | 312.8 | 189 | 446 | 49 | 856 | 113 | 49 | 340 | 44 | 48 | 42 | 52 | 148 | 56 | 418 | 46 | 720 | 2505 | 647.6 | 303 | 728 | 2752 | 415 | 125 | 2663.8 | 1941 | 589.8 | 51 | 241 | 1574 | 2466 | 262 | 217 | 2839.2 | 328 | 245 | 168 | 397 | 435 | 2350 | 116 | 2743 | 43 | 1406 | 125 | 50 | 207 | 370 | 3283 | 156.4 | 747 | 164 | 517 | 53 | 35 | 47 | 271 | 66 | 457 | 169 | 3432 | 1489.4 | 684.2 | 402 | 50 | 65 | 311.4 | 199 | 181 | 111.8 | 28 | 237 | 217 | 328 | 2238 | 339 | 54 | 248 | 54 | 181 | 51 | 873 | 50 | 1010 | 167 | 1151.8 | 3554 | 433 | 437 | 199 | 180 | 58 | 2818 | 1596 | 144 | 199.8 | 48 | 46 | 49 | 300 | 241 | 41 | 369 | 110 | 53 | 264 | 226 | 187 | 56 | 537 | 406 | 191 | 60 | 2315 | 181 | 261 | 165 | 232 | 199 | 225 | 4979.4 | 242 | 414 | 2812 | 532.8 | 34 | 53 | 89.4 | 154 | 375 | 46 | 51 | 44 | 992 | 1539 | 644 | 2586 | 528.6 | 55 | 53 | 1423 | 3645 | 382.8 | 50 | 2444.8 | 678 | 246 | 121 | 3508 | 57 | 180 | 419.4 | 51 | 614.8 | 59 | 581 | 247 | 335 | 94.2 | 236 | 327 | 234.6 | 96 | 322 | 607 | 155 | 302 | 352 | 44 | 54 | 2327 | 276 | 250 | 5013.2 | 274 | 181 | 209
923.4 | 572.6 | 1055.6 | 32 | 270.6 | 1369.4 | 221 | 46 | 50 | 317 | 2740 | 796.8 | 262 | 146 | 623.6 | 2608 | 311 | 327 | 131 | 434 | 191 | 46 | 607 | 315 | 189 | 398 | 49 | 856 | 159 | 49 | 340 | 44 | 48 | 42 | 52 | 148 | 56 | 418 | 46 | 696 | 2435.8 | 320.6 | 283 | 148 | 2752 | 284.2 | 53 | 2666 | 2051.4 | 663 | 51 | 241 | 1886.8 | 2466 | 262 | 217 | 3195 | 526 | 393 | 168 | 405 | 446.2 | 2350 | 195.2 | 2743 | 43 | 593 | 125 | 50 | 207 | 370 | 3309.6 | 189.8 | 724 | 170 | 1646.2 | 53 | 35 | 47 | 259 | 57.6 | 363.4 | 169 | 3432 | 1489.4 | 739 | 347.6 | 50 | 125 | 447.2 | 50 | 181 | 50 | 28 | 237 | 81 | 352 | 4874 | 339 | 54 | 248 | 54 | 155.4 | 51 | 71 | 50 | 904 | 167 | 510 | 3500.4 | 433 | 437 | 203.4 | 180 | 254 | 763 | 555 | 172.8 | 239 | 48 | 46 | 49 | 300 | 192.2 | 41 | 318.6 | 110 | 53 | 264 | 226 | 240 | 141.6 | 537 | 5238.8 | 191 | 60 | 2351 | 181 | 261 | 165 | 192 | 215 | 305 | 5025.8 | 165.6 | 414 | 2778.4 | 462 | 34 | 53 | 57 | 159 | 375 | 46 | 51 | 44 | 992 | 1539 | 560 | 2566.8 | 879.6 | 155.2 | 53 | 1872.8 | 3645 | 312 | 50 | 2444.2 | 678 | 246 | 121 | 1194.6 | 57 | 180 | 1582.2 | 51 | 673.6 | 79.4 | 581 | 196.6 | 373.6 | 247 | 236 | 255.4 | 209 | 96 | 322 | 549.2 | 155 | 310 | 331 | 44 | 54 | 2357 | 96.8 | 250 | 115.6 | 362.8 | 181 | 209
1109.8 | 659 | 568 | 32 | 790.4 | 2684.8 | 221 | 214.8 | 50 | 317 | 2720 | 1285.4 | 179.2 | 408 | 606 | 1418.2 | 320.6 | 189.4 | 119 | 414 | 191 | 70 | 1733 | 315 | 99.6 | 398 | 129.4 | 756 | 228 | 49 | 413.6 | 44 | 48 | 42 | 52 | 87.4 | 56 | 418 | 46 | 636 | 2332 | 1297.8 | 203 | 183.4 | 2752 | 241.8 | 53 | 2666 | 293 | 516.6 | 51 | 193 | 1570.6 | 2501.6 | 51 | 339 | 2057 | 394 | 430 | 168 | 476.2 | 473 | 2350 | 305.2 | 2751.4 | 43 | 51 | 147.6 | 50 | 207 | 370 | 227 | 288 | 632 | 209 | 541 | 53 | 35 | 47 | 211 | 52 | 340 | 197.8 | 3432 | 1495 | 807 | 481.4 | 50 | 356 | 582 | 50 | 181 | 50 | 28 | 237 | 47 | 448 | 5043.6 | 339 | 175.2 | 248 | 54 | 149 | 51 | 71 | 50 | 848.8 | 144.2 | 446.8 | 4106.2 | 433 | 440 | 210 | 180 | 254 | 679 | 633 | 216 | 239 | 48 | 46 | 49 | 294.8 | 870.2 | 177.8 | 243 | 378.8 | 216.2 | 264 | 191.2 | 240 | 270 | 513 | 5212 | 1089.4 | 60 | 2351 | 181 | 261 | 165 | 192 | 280.4 | 245 | 5074.6 | 51 | 414 | 2749 | 384 | 34 | 53 | 57 | 179 | 375 | 46 | 51 | 252.2 | 992 | 1539 | 493.6 | 2554 | 2466 | 222 | 86 | 766 | 3645 | 309.2 | 50 | 2082 | 576 | 315.6 | 1267 | 1671 | 57 | 173.6 | 492 | 51 | 1791 | 161 | 581 | 175 | 375 | 247 | 305.6 | 148 | 209 | 96 | 262 | 476 | 155 | 286.8 | 366.4 | 44 | 54 | 1926.8 | 52 | 298 | 2777 | 395 | 201.8 | 209
273 | 3689 | 628 | 32 | 2295.2 | 2834 | 150.6 | 257 | 50 | 317 | 2675 | 855 | 55 | 408 | 606 | 625 | 313 | 200.4 | 111 | 424 | 191 | 166 | 2517 | 315 | 40 | 326 | 250 | 356 | 228 | 49 | 510 | 44 | 48 | 42 | 52 | 47 | 56 | 418 | 46 | 679 | 745.6 | 3892.6 | 203 | 183.4 | 2712.6 | 195.4 | 53 | 900.4 | 293 | 431 | 111 | 367 | 1099.6 | 2644 | 51 | 240 | 2057 | 289.6 | 430 | 168 | 656 | 388 | 616.4 | 1128.2 | 2636.2 | 43 | 51 | 168.8 | 50 | 185.2 | 524.6 | 227 | 358.8 | 624.2 | 171 | 529.8 | 53 | 35 | 47 | 211 | 52 | 340 | 217 | 51.8 | 1495 | 783 | 555.4 | 50 | 260 | 1844.4 | 50 | 181 | 50 | 28 | 237 | 47 | 448 | 5014 | 336 | 256 | 50 | 54 | 149 | 51 | 71 | 50 | 995.8 | 53 | 267.2 | 641 | 433 | 416 | 210 | 1002.8 | 214.8 | 667 | 750 | 2902.8 | 239 | 48 | 46 | 49 | 162 | 1949 | 212 | 243 | 378.2 | 317 | 177.2 | 52 | 240 | 270 | 352.2 | 5056 | 1758.8 | 60 | 368 | 181 | 261 | 118.6 | 232 | 276 | 165 | 1752.2 | 51 | 414 | 2665 | 337.8 | 34 | 53 | 57 | 179 | 440 | 46 | 51 | 277 | 912.8 | 1554.4 | 483.6 | 2554 | 2466 | 222 | 86 | 730.6 | 3645 | 623 | 50 | 1994 | 435.4 | 420 | 885 | 564 | 57 | 186.6 | 550.4 | 51 | 849.4 | 161 | 443.6 | 175 | 375 | 247 | 253.6 | 148 | 209 | 96 | 222 | 476 | 32 | 250 | 366.4 | 44 | 54 | 119.6 | 52 | 385 | 83 | 380.2 | 207 | 209
273 | 3689 | 572 | 32 | 2244 | 2855 | 1096.8 | 257 | 50 | 317 | 1040.6 | 855 | 55 | 408 | 606 | 625 | 313 | 334.4 | 111 | 424 | 131 | 166 | 2477 | 319.4 | 40 | 318 | 250 | 484 | 1255.6 | 49 | 489 | 44 | 48 | 42 | 88.6 | 47 | 56 | 440.4 | 46 | 655 | 269 | 2767 | 1041.8 | 148 | 2555 | 167 | 53 | 366 | 145.8 | 333.4 | 126 | 367 | 98 | 1057.6 | 51 | 174 | 1208.4 | 166.6 | 1693.6 | 244.4 | 224 | 380.8 | 292.2 | 709.6 | 1019.6 | 43 | 51 | 65 | 50 | 222 | 252 | 246 | 288 | 619 | 135 | 488 | 53 | 77.8 | 47 | 211 | 85.2 | 340 | 157 | 81.8 | 439.8 | 484.6 | 553 | 50 | 260 | 562 | 50 | 238.6 | 171 | 28 | 207 | 47 | 424 | 5014 | 324 | 263.6 | 50 | 54 | 149 | 51 | 107 | 50 | 828.4 | 53 | 246 | 3601.6 | 433 | 416 | 240.6 | 591.4 | 147.6 | 560 | 1651.6 | 2202 | 160.6 | 48 | 46 | 49 | 162 | 1937 | 212 | 243 | 38 | 357 | 47 | 52 | 202.4 | 270 | 1660 | 5064 | 2203.6 | 126.6 | 368 | 181 | 81.8 | 49 | 232 | 264 | 165 | 500.2 | 156.6 | 453.6 | 2644 | 267 | 34 | 53 | 57 | 179 | 1277.8 | 67.8 | 122.6 | 387 | 794 | 1591 | 460.4 | 2554 | 2460.4 | 222 | 127 | 659 | 348 | 56 | 79.8 | 1994 | 407 | 305.4 | 3736.6 | 220.6 | 57 | 277 | 220.2 | 51 | 2329.6 | 161 | 352 | 175 | 375 | 247 | 188 | 48 | 209 | 96 | 222 | 544.8 | 168 | 226 | 1530.4 | 44 | 54 | 218 | 52 | 382.8 | 83 | 389.4 | 207 | 334.6
233 | 3698.6 | 572 | 32 | 2208 | 2846.2 | 172.2 | 257 | 50 | 317 | 644 | 815 | 55 | 312 | 606 | 437 | 313 | 384 | 310.6 | 453 | 41 | 166 | 1673 | 357 | 40 | 318 | 250 | 516 | 192.8 | 49 | 484.2 | 44 | 48 | 42 | 235 | 47 | 56 | 358 | 46 | 655 | 389 | 2239.6 | 622.4 | 221.2 | 2555 | 167 | 53 | 528.8 | 109 | 366.6 | 126 | 367 | 98 | 661 | 51 | 186 | 172.6 | 158 | 303 | 359 | 224 | 268.8 | 389 | 409.4 | 587 | 60.6 | 51 | 65 | 50 | 222 | 1269 | 1557.6 | 254.6 | 598 | 99 | 538.4 | 201 | 249 | 47 | 211 | 218 | 457 | 2052.6 | 181 | 295 | 315 | 559.4 | 50 | 260 | 498.8 | 50 | 649.6 | 453 | 28 | 207 | 227 | 408 | 3427.6 | 324 | 294 | 50 | 54 | 149 | 51 | 251 | 50 | 593 | 53 | 246 | 3552 | 433 | 383 | 378 | 180 | 438.6 | 560 | 3061.6 | 2202 | 43 | 48 | 142.6 | 49 | 162 | 1937 | 212 | 235 | 38 | 357 | 47 | 52 | 52 | 270 | 353 | 1925 | 1375.6 | 171 | 368 | 218.6 | 37 | 49 | 212 | 264 | 165 | 505 | 227 | 412 | 2644 | 1499.4 | 34 | 53 | 57 | 179 | 2476 | 155 | 230 | 444.6 | 1908.8 | 1734.2 | 455 | 2554 | 2452 | 121.8 | 169 | 616.8 | 348 | 178 | 222 | 1994 | 1719.4 | 229 | 3423 | 293.6 | 57 | 277 | 196 | 51 | 2716 | 99.8 | 342.4 | 175 | 375 | 94.2 | 188 | 48 | 209 | 96 | 224.2 | 622 | 168 | 210 | 401.8 | 44 | 54 | 218 | 52 | 374 | 219 | 391 | 207 | 689.4
173 | 3560.4 | 501.2 | 32 | 2208 | 2755 | 169 | 172.6 | 50 | 377.6 | 624 | 773.6 | 55 | 129.2 | 600 | 437 | 2542.4 | 404.8 | 502 | 364 | 180.2 | 94 | 691.4 | 370.6 | 40 | 318 | 250 | 486 | 221 | 49 | 484.2 | 44 | 48 | 42 | 235 | 91 | 56 | 330 | 46 | 505.4 | 240 | 130 | 155 | 196.6 | 2539.8 | 77.4 | 53 | 623.6 | 109 | 788.6 | 2659 | 367 | 110 | 661 | 51 | 189 | 157 | 158 | 316 | 359 | 224 | 242 | 2101 | 238 | 687 | 131 | 88.2 | 270.6 | 50 | 222 | 7089.8 | 4567.2 | 488.8 | 1654.6 | 51 | 263.4 | 238 | 249 | 155 | 53 | 218 | 457 | 2426 | 181 | 317.2 | 369.4 | 561 | 119 | 218 | 404 | 50 | 2236 | 520.2 | 148 | 204.2 | 227 | 56 | 2897.4 | 50 | 2992.6 | 50 | 187 | 339 | 51 | 243.2 | 50 | 363.8 | 53 | 230 | 3486.4 | 353 | 377 | 378 | 180 | 507 | 635.6 | 3452.6 | 2202 | 87.4 | 48 | 207 | 49 | 162 | 1261.4 | 143.6 | 225 | 190.8 | 195.4 | 47 | 52 | 52 | 56 | 385 | 916 | 1468 | 171 | 366.2 | 562 | 37 | 49 | 182 | 155 | 171.6 | 2346.6 | 227 | 360 | 2816 | 762 | 34 | 119.8 | 57 | 316 | 2416 | 356 | 230 | 447 | 3581 | 1776 | 455 | 2554 | 469 | 55 | 189 | 598 | 348 | 178 | 314 | 1994 | 402 | 159.4 | 3423 | 338 | 57 | 277 | 196 | 51 | 2716 | 59 | 340 | 169 | 189.4 | 56 | 72 | 198.4 | 209 | 96 | 233 | 595.8 | 237.2 | 210 | 331 | 44 | 54 | 325 | 52 | 338 | 237.4 | 391 | 207 | 4130.2
321.8 | 558.8 | 644 | 76 | 225 | 1548.8 | 157 | 46 | 50 | 418 | 544 | 769 | 55 | 50 | 596 | 437 | 1325 | 280.6 | 502 | 364 | 215 | 253 | 525 | 391 | 40 | 318 | 49 | 441 | 90.6 | 49 | 441.4 | 254 | 48 | 42 | 235 | 82 | 56 | 270 | 46 | 410 | 240 | 141.2 | 152.6 | 343 | 3311.2 | 55 | 53 | 557 | 999.4 | 2375 | 171 | 255.4 | 158 | 518.6 | 51 | 189 | 109 | 160.6 | 370.4 | 359 | 224 | 369.6 | 2608 | 198 | 663 | 131 | 144 | 340 | 50 | 188.2 | 2076.4 | 3605 | 1958.2 | 463.6 | 51 | 380 | 238 | 249 | 155 | 53 | 1442.4 | 457 | 2426 | 1536.2 | 445.8 | 479 | 903.8 | 165 | 50 | 307.2 | 50 | 2299 | 537 | 228 | 216 | 191 | 56 | 2664 | 50 | 2781 | 50 | 187 | 339 | 51 | 238 | 50 | 319.2 | 53 | 400 | 3608 | 309 | 379.4 | 500 | 204 | 507 | 737 | 4313.2 | 1012.2 | 154 | 68.6 | 207 | 134.6 | 266.8 | 59 | 41 | 233 | 229 | 53 | 47 | 52 | 52 | 262 | 393 | 370 | 1468 | 171 | 359 | 562 | 37 | 49 | 182 | 155 | 198 | 2340.4 | 227 | 2882 | 2816 | 2694 | 34 | 220 | 57 | 316 | 2356 | 356 | 230 | 447 | 3581 | 1776 | 455 | 2616 | 433 | 55 | 269 | 562 | 348 | 178 | 355.2 | 1253.6 | 366 | 55 | 3409 | 338 | 57 | 209.2 | 137.6 | 51 | 2716 | 59 | 340 | 145 | 177 | 56 | 72 | 236 | 401 | 163.2 | 233 | 717.4 | 341 | 210 | 331 | 125.2 | 54 | 325 | 52 | 314 | 2459.4 | 407 | 207 | 3056.2
359 | 730 | 644.2 | 142 | 225 | 587 | 157 | 46 | 50 | 501.4 | 544 | 780.2 | 55 | 50 | 596 | 423 | 1301 | 126 | 397 | 364 | 215 | 253 | 525 | 205.8 | 40 | 318 | 49 | 1487 | 65 | 49 | 1355.2 | 254 | 48 | 73.4 | 235 | 1283.8 | 56 | 270 | 46 | 1593.8 | 193.6 | 286.4 | 155 | 413.8 | 4501 | 55 | 209 | 636 | 2335 | 2375 | 171 | 181 | 158 | 483 | 51 | 189 | 109 | 171 | 452 | 242 | 218.6 | 461 | 2626 | 167 | 699 | 131 | 291.2 | 2323 | 50 | 53 | 2166 | 3560 | 2731 | 470 | 51 | 618.8 | 238 | 249 | 155 | 53 | 455.2 | 457 | 2814.4 | 4727 | 605 | 479 | 2275 | 165 | 151 | 283 | 50 | 2341 | 4163.4 | 228 | 308 | 47 | 56 | 2664 | 50 | 2828.2 | 50 | 187 | 339 | 51 | 238 | 50 | 424 | 204.8 | 368 | 605.4 | 303 | 401 | 505.4 | 706.6 | 374.2 | 737 | 2510 | 219 | 154 | 151 | 207 | 156 | 293 | 59 | 41 | 253 | 229 | 57.8 | 47 | 52 | 52 | 262 | 393 | 245 | 1375.6 | 60 | 359 | 486.8 | 37 | 49 | 182 | 155 | 198 | 5204 | 121.4 | 2870 | 4005.8 | 2694 | 34 | 270 | 57 | 256 | 1942.6 | 290.6 | 230 | 272 | 4926.2 | 260 | 473.6 | 2857 | 402.8 | 55 | 269 | 925.6 | 418.8 | 178 | 490.2 | 1253.6 | 462.8 | 55 | 363.8 | 353 | 57 | 301.6 | 50 | 154 | 2716 | 59 | 333.6 | 145 | 177 | 56 | 164.8 | 236 | 401 | 208 | 2347 | 671.2 | 205 | 298 | 401.8 | 247 | 54 | 190.6 | 52 | 314 | 815.8 | 521.2 | 238.2 | 755.4
359 | 2660 | 753 | 142 | 225 | 587 | 45 | 46 | 50 | 431 | 755.4 | 783 | 55 | 50 | 546.8 | 402 | 1337 | 118.8 | 327 | 1572.4 | 215 | 253 | 582.6 | 93 | 40 | 302 | 49 | 296 | 55 | 49 | 2581 | 270.8 | 48 | 199 | 88.6 | 76 | 56 | 337 | 46 | 151 | 124 | 322 | 150 | 449.2 | 4605 | 55 | 324.2 | 500 | 2335 | 2488 | 218.6 | 364 | 209.4 | 483 | 51 | 189 | 1266.4 | 171 | 402.4 | 51 | 197 | 461 | 2638 | 1582.8 | 699 | 78.2 | 328 | 2411.2 | 50 | 53 | 1017 | 2334.4 | 2731 | 342 | 51 | 620.6 | 164 | 77.8 | 167 | 53 | 481 | 471.4 | 3210.8 | 3569 | 615.4 | 479 | 2188.2 | 165 | 151 | 283 | 50 | 3390.4 | 2260.2 | 318.4 | 308 | 47 | 56 | 2664 | 149.6 | 2899 | 50 | 215.8 | 339 | 51 | 94 | 50 | 898.2 | 207 | 368 | 597 | 315 | 407 | 487 | 2866 | 194.8 | 737 | 2510 | 219 | 154 | 151 | 110.4 | 156 | 286.4 | 70 | 41 | 253 | 229 | 61 | 47 | 52 | 52 | 220.8 | 393 | 245 | 1314 | 60 | 359 | 374 | 37 | 49 | 182 | 155 | 198 | 6456.8 | 51 | 2870 | 1867 | 2694 | 34 | 345 | 57 | 271 | 729 | 247 | 51 | 272 | 2466.2 | 218.4 | 548 | 2749 | 450 | 55 | 269 | 1289.2 | 348 | 56 | 302 | 1994 | 527 | 55 | 1373 | 1460 | 57 | 331.8 | 50 | 154 | 2716 | 211.8 | 324 | 147.6 | 279 | 56 | 188 | 347.6 | 401 | 208 | 2347 | 568 | 205 | 407.2 | 331 | 247 | 54 | 203.8 | 52 | 314 | 277 | 500 | 6977.2 | 343
173 | 3266 | 729 | 142 | 225 | 587 | 50.8 | 46 | 50 | 330 | 1083.2 | 714 | 55 | 50 | 1918.6 | 402 | 2864.2 | 114 | 219 | 2378 | 150.2 | 253 | 879 | 93 | 40 | 302 | 170 | 374 | 55 | 49 | 2581 | 338 | 48 | 199 | 52 | 136.6 | 185 | 545 | 2353 | 88 | 124 | 322 | 138 | 554.2 | 4994.6 | 55 | 533 | 336 | 1889.8 | 2488 | 290 | 384 | 218.4 | 483 | 51 | 189 | 338.6 | 171 | 328 | 51 | 50 | 461 | 1733 | 2518 | 681 | 43 | 328 | 2499.6 | 50 | 53 | 291 | 481 | 2731 | 355 | 51 | 578 | 53 | 35 | 167 | 221 | 435 | 1355 | 2426 | 3648.8 | 631.6 | 479 | 1978 | 50 | 151 | 283 | 50 | 358 | 387 | 433 | 308 | 47 | 56 | 2664 | 216 | 753.8 | 122.8 | 259 | 225 | 211 | 231.6 | 50 | 2441 | 207 | 368 | 597 | 315 | 239 | 338.2 | 3559.2 | 58 | 671 | 2510 | 117 | 81.2 | 151 | 46 | 134.6 | 266 | 70 | 177 | 253 | 152.6 | 61 | 47 | 52 | 52 | 56 | 393 | 245 | 1314 | 60 | 335 | 267.8 | 37 | 49 | 235.2 | 155 | 98 | 3597 | 51 | 2870 | 370.8 | 2694 | 34 | 345 | 57 | 534.6 | 1113 | 126.4 | 51 | 44 | 794 | 1637 | 500 | 2749 | 1243.2 | 55 | 209 | 749 | 348 | 56 | 256 | 2060 | 466 | 55 | 227 | 353 | 57 | 411 | 50 | 168 | 2716 | 250 | 332 | 158 | 279 | 56 | 188 | 333.8 | 401 | 208 | 2378 | 767.8 | 205 | 1655.4 | 401.8 | 247 | 201.2 | 162 | 52 | 314 | 231 | 514.4 | 301 | 803.2
173 | 5719.2 | 600.6 | 54 | 225 | 618.8 | 74 | 46 | 50 | 330 | 1109 | 668 | 55 | 50 | 471 | 470 | 3240 | 117 | 251.6 | 2378 | 53 | 128.8 | 2389 | 93 | 189 | 302 | 177.8 | 426 | 106.2 | 49 | 2516.6 | 212 | 48 | 199 | 52 | 177 | 271 | 529 | 2437.4 | 88 | 124 | 406 | 236 | 832 | 4969.6 | 55 | 533 | 196.2 | 109 | 546.8 | 2111 | 664.4 | 225 | 483 | 51 | 189 | 1593.4 | 171 | 335 | 51 | 50 | 461 | 577.2 | 2518 | 609 | 43 | 328 | 2369 | 50 | 53 | 291 | 299 | 2621.2 | 759.8 | 259.4 | 578 | 53 | 35 | 167 | 221 | 366 | 3666.8 | 2426 | 2346.8 | 1419.4 | 395 | 1615.2 | 50 | 110.6 | 285.8 | 50 | 393 | 281.4 | 273 | 239 | 47 | 56 | 2648.4 | 216 | 3014 | 141 | 1976.2 | 149 | 251 | 794.4 | 50 | 2494.4 | 207 | 270.8 | 453 | 315 | 239 | 218.2 | 2373 | 58 | 484 | 515.8 | 117 | 59 | 89.2 | 46 | 49 | 242 | 70 | 177 | 358.8 | 38 | 67.8 | 47 | 52 | 52 | 56 | 393 | 124.6 | 1314 | 60 | 335 | 193 | 37 | 49 | 315 | 155 | 98 | 3118 | 51 | 2870 | 302 | 2694 | 34 | 178 | 57 | 2161 | 402 | 46 | 51 | 44 | 864.8 | 1665.8 | 411.8 | 749.8 | 2433 | 55 | 169 | 749 | 418.8 | 56 | 256 | 2104 | 466 | 55 | 227 | 353 | 57 | 411 | 50 | 126.8 | 2858.4 | 250 | 334 | 1062.4 | 255 | 56 | 188 | 212 | 373.8 | 208 | 2378 | 634.6 | 32 | 444.8 | 826 | 247 | 238 | 1934 | 52 | 1361 | 231 | 572 | 341 | 1590
246.2 | 6341.2 | 492.8 | 32 | 225 | 628 | 119 | 46 | 50 | 318.8 | 1073.8 | 687.2 | 55 | 156 | 449.4 | 462 | 2132 | 129 | 260 | 2523.8 | 53 | 46 | 2389 | 93 | 189 | 302 | 209 | 426 | 222.8 | 49 | 3876.2 | 128 | 933.4 | 167.6 | 52 | 177 | 271 | 505 | 1686.8 | 88 | 124 | 291.6 | 141.6 | 265 | 2583 | 55 | 696 | 58 | 109 | 841.6 | 3510 | 516.8 | 225 | 435 | 51 | 321 | 388 | 171 | 335 | 51 | 50 | 461 | 409 | 1582.8 | 609 | 43 | 254.4 | 782.6 | 50 | 53 | 291 | 916.8 | 2548 | 1238.4 | 467.8 | 578 | 53 | 35 | 237.6 | 221 | 218 | 2264.2 | 2426 | 3702 | 1751.8 | 339 | 244 | 50 | 62 | 297 | 50 | 365 | 255 | 250.4 | 193 | 149 | 56 | 1687.2 | 216 | 3081.8 | 141 | 2688.4 | 50 | 251 | 3522 | 50 | 2935 | 207 | 288.4 | 429 | 47 | 239 | 191 | 1990.6 | 58 | 400 | 513 | 117 | 46.2 | 48 | 172 | 49 | 242 | 70 | 177 | 620 | 38 | 53 | 47 | 52 | 52 | 56 | 393 | 213 | 1314 | 60 | 383 | 260.2 | 1690.2 | 49 | 315 | 155 | 98 | 3118 | 51 | 2870 | 302 | 2694 | 191 | 78 | 202.4 | 2161 | 440 | 46 | 51 | 44 | 868.4 | 948.8 | 356 | 211 | 2433 | 55 | 169 | 761 | 1581.6 | 56 | 91.2 | 2160.8 | 457.6 | 55 | 793.2 | 353 | 57 | 396.6 | 50 | 65 | 2894 | 250 | 334 | 2375 | 178.2 | 56 | 286.4 | 212 | 319 | 208 | 244 | 568 | 32 | 392 | 2758 | 44 | 238 | 2321 | 52 | 314 | 231 | 1834.2 | 398.6 | 1201
295 | 5518.2 | 334 | 32 | 1964 | 580 | 149 | 46 | 50 | 316 | 1114 | 700 | 55 | 156 | 402.6 | 482 | 2118 | 129 | 173.6 | 2378.6 | 45.8 | 46 | 2389 | 240.6 | 819 | 302 | 196.2 | 554 | 326 | 49 | 2753 | 77.6 | 197 | 42 | 52 | 177 | 271 | 505 | 371 | 88 | 227.8 | 213 | 118 | 229.6 | 2616.4 | 55 | 259 | 58 | 220 | 866 | 3630.6 | 190.8 | 225 | 852 | 51 | 354 | 231.2 | 171 | 335 | 51 | 50 | 441 | 453.4 | 192.8 | 609 | 43 | 144 | 297.8 | 50 | 207 | 291 | 3376 | 2548 | 478 | 51 | 578 | 53 | 35 | 448 | 221 | 181 | 2303 | 2446 | 3702 | 1712 | 339 | 238.4 | 50 | 74 | 273 | 50 | 1407.4 | 281.4 | 160 | 193 | 217 | 241 | 261 | 182.8 | 3014 | 122.8 | 2524 | 50 | 251 | 3121 | 50 | 1953.4 | 207 | 309 | 513 | 47 | 239 | 191 | 255 | 58 | 470.8 | 513 | 117 | 43 | 48 | 172 | 49 | 137.2 | 70 | 177 | 615.6 | 38 | 53 | 47 | 52 | 140.8 | 56 | 436.2 | 213 | 1321 | 60 | 387 | 305 | 189 | 49 | 315 | 172.4 | 82 | 3130.4 | 203.8 | 3287.6 | 302 | 2694 | 182 | 53 | 299 | 2161 | 440 | 46 | 51 | 44 | 1088.6 | 1958.4 | 318.8 | 55 | 2729.8 | 55 | 169 | 819.8 | 383.4 | 240 | 50 | 2246 | 452 | 55 | 3238 | 353 | 57 | 699.6 | 50 | 65 | 2894 | 173.6 | 334 | 2351 | 117 | 56 | 542.2 | 160.4 | 319 | 208 | 320.8 | 568 | 32 | 352.8 | 2786.8 | 44 | 238 | 2321 | 52 | 314 | 231 | 2473 | 423 | 403.2
418.2 | 4834.4 | 412 | 32 | 3703 | 584.4 | 254.6 | 46 | 50 | 316 | 833.8 | 700 | 55 | 156 | 381 | 482 | 49 | 129 | 152 | 1915.2 | 41 | 46 | 2389 | 336.8 | 1239 | 302 | 193 | 424 | 326 | 109 | 2707.8 | 44 | 191.4 | 136.8 | 52 | 76 | 228 | 333 | 371 | 88 | 297 | 189 | 182 | 110.8 | 2690.8 | 55 | 158.8 | 55.8 | 164 | 866 | 3719 | 122.4 | 98 | 1089.8 | 135.4 | 354 | 108 | 171 | 335 | 51 | 50 | 361 | 520 | 212 | 609 | 43 | 144 | 243.4 | 50 | 207 | 298.4 | 3465 | 2681.6 | 52 | 131 | 546 | 53 | 35 | 2044.8 | 53 | 181 | 2303 | 2618.2 | 4146.8 | 1712 | 339 | 230 | 50 | 50 | 44 | 50 | 460 | 503.4 | 28 | 193 | 217 | 351 | 261 | 50 | 65 | 50 | 2524 | 50 | 171 | 2720 | 50 | 1663.2 | 207 | 309 | 453 | 47 | 250 | 259 | 263 | 58 | 460 | 513 | 219 | 43 | 48 | 172 | 49 | 111 | 70 | 177 | 1757.4 | 38 | 53 | 47 | 52 | 351 | 56 | 365 | 213 | 450.6 | 60 | 499 | 45 | 486.6 | 49 | 261.8 | 176 | 100.6 | 3190.6 | 267.2 | 3693.2 | 302 | 2549 | 176 | 53 | 299 | 2161 | 475 | 46 | 51 | 44 | 1122.4 | 2355 | 352.4 | 55 | 2039.2 | 55 | 53 | 185.8 | 383.4 | 240 | 50 | 43 | 392 | 55 | 3238 | 385 | 57 | 2286 | 171 | 65 | 2894 | 59 | 334 | 2351 | 123.2 | 56 | 631 | 133 | 285 | 208 | 372 | 568 | 32 | 196 | 2830 | 44 | 164.4 | 958.4 | 52 | 314 | 231 | 2605 | 423 | 324
449 | 2496 | 464 | 32 | 239.4 | 623.8 | 325 | 46 | 50 | 236 | 691 | 700 | 55 | 145.6 | 376.2 | 532.8 | 49 | 207.4 | 152 | 294 | 41 | 46 | 306 | 328 | 1090 | 335 | 193 | 426.6 | 326 | 149 | 2640 | 44 | 291 | 200 | 52 | 76 | 56 | 290 | 371 | 148 | 332.4 | 182.6 | 198 | 154 | 2670 | 55 | 152 | 47 | 164 | 841.6 | 1880 | 57 | 1336.4 | 1085 | 262 | 354 | 52 | 168.6 | 335 | 51 | 50 | 377 | 423 | 212 | 581 | 43 | 144 | 250 | 50 | 247.8 | 561 | 3363.4 | 2715 | 52 | 191 | 478 | 53 | 35 | 2444 | 53 | 171.4 | 1509.8 | 2624 | 5918.2 | 1712 | 339 | 230 | 50 | 50 | 44 | 50 | 460 | 660 | 28 | 193 | 217 | 351 | 261 | 50 | 42 | 50 | 2561.8 | 50 | 51 | 3476.8 | 50 | 330 | 221.4 | 498.4 | 453 | 47 | 250 | 395 | 279 | 136.4 | 567 | 513 | 458.4 | 43 | 252 | 172 | 49 | 111 | 70 | 177 | 5007.2 | 38 | 53 | 177.2 | 52 | 351 | 56 | 2348 | 181.4 | 226 | 60 | 555.4 | 45 | 201.8 | 49 | 262 | 177.6 | 191 | 3154.2 | 242 | 2850 | 369.2 | 2549 | 315.6 | 53 | 266.6 | 707.2 | 380 | 46 | 51 | 44 | 1087 | 2355 | 6530.6 | 55 | 464 | 55 | 53 | 258.6 | 348 | 240 | 50 | 43 | 392 | 55 | 3238 | 393 | 57 | 2276.4 | 229.4 | 209 | 2938.2 | 59 | 485.6 | 2351 | 148 | 56 | 615 | 133 | 197 | 208 | 372 | 508 | 32 | 196 | 4376.4 | 44 | 54 | 50 | 52 | 314 | 231 | 2568.6 | 353.2 | 338
577 | 2099.4 | 464 | 32 | 357.8 | 1074.6 | 325 | 46 | 50 | 216 | 1838.2 | 700 | 55 | 328.8 | 357 | 462 | 49 | 414.4 | 1210.8 | 196.4 | 41 | 52.4 | 306 | 389.8 | 1090 | 439 | 193 | 1291 | 257 | 149 | 787.2 | 44 | 318 | 200 | 52 | 76 | 56 | 290 | 160 | 790.4 | 332.4 | 157 | 178 | 154 | 2670 | 55 | 192 | 47 | 164 | 548 | 666 | 1467 | 98 | 1120.4 | 262 | 288 | 58.6 | 171 | 520 | 51 | 158.6 | 373 | 423 | 212 | 417.6 | 43 | 144 | 250 | 50 | 309 | 561 | 2757.8 | 2715 | 52 | 251 | 478 | 53 | 35 | 2444 | 53 | 169 | 242.4 | 2624 | 5235.4 | 1691.2 | 323 | 230 | 50 | 218 | 83.6 | 50 | 467 | 682.2 | 28 | 193 | 183 | 351 | 261 | 50 | 163.2 | 50 | 293.4 | 50 | 51 | 421.8 | 50 | 330 | 324.6 | 429 | 453 | 47 | 246.4 | 257.8 | 255 | 254 | 577.8 | 513 | 697.8 | 199.8 | 252 | 172 | 49 | 111 | 259 | 177 | 4717.2 | 38 | 53 | 264 | 52 | 328.8 | 184.4 | 2348 | 180 | 334 | 187 | 463 | 45 | 205 | 49 | 282 | 243 | 191 | 3152 | 244.4 | 2850 | 470 | 2549 | 315.6 | 53 | 153.6 | 1500 | 380 | 46 | 86.4 | 212 | 2143.2 | 3855.8 | 311 | 55 | 464 | 55 | 177.6 | 207 | 517.8 | 240 | 50 | 43 | 354.8 | 246 | 2623.8 | 393 | 57 | 2274 | 317 | 245 | 897.8 | 59 | 683 | 2339 | 148 | 56 | 582.2 | 921 | 197 | 208 | 400.8 | 468 | 32 | 196 | 4773 | 44 | 54 | 50 | 231.2 | 311 | 769.8 | 1716.8 | 239.6 | 338
449 | 1133 | 478.4 | 32 | 382 | 926.8 | 373 | 46 | 50 | 216 | 1647.2 | 4022 | 137.8 | 408 | 359 | 532.8 | 49 | 474 | 2799 | 1041.6 | 41 | 142 | 306 | 405.8 | 1090 | 432 | 599 | 2530 | 211 | 149 | 324 | 44 | 324.4 | 200 | 52 | 76 | 56 | 290 | 160 | 3178 | 309.2 | 157 | 1583.6 | 154 | 2670 | 168.6 | 192 | 47 | 164 | 536 | 625.8 | 2373.8 | 98 | 1120.4 | 262 | 177 | 157 | 171 | 520 | 51 | 231 | 361 | 423 | 212 | 376.4 | 43 | 144 | 250 | 50 | 155 | 569.4 | 391.8 | 2715 | 52 | 251 | 489 | 53 | 35 | 2283.8 | 53 | 169 | 126 | 1162 | 5913 | 1684.4 | 350.4 | 191 | 50 | 260 | 242 | 50 | 454.2 | 676.4 | 28 | 193 | 47 | 122 | 296.4 | 50 | 244 | 50 | 3619 | 50 | 51 | 465 | 50 | 262.6 | 1582.8 | 385.4 | 424.6 | 47 | 241 | 1383 | 255 | 254 | 507 | 1865.4 | 219 | 239 | 252 | 943.2 | 49 | 111 | 387.2 | 177 | 4669 | 38 | 53 | 264 | 52 | 240 | 311.2 | 3723.8 | 3319 | 334 | 166 | 470.2 | 45 | 384.2 | 49 | 282 | 239 | 168.4 | 3152 | 200.8 | 2850 | 491 | 2549 | 176 | 53 | 57 | 1430 | 425.6 | 46 | 180 | 259 | 3791.4 | 3041.2 | 350.4 | 55 | 464 | 55 | 210.2 | 207 | 729.6 | 129.6 | 50 | 43 | 1487 | 246 | 3238 | 405 | 57 | 2274 | 268.6 | 245 | 398 | 161 | 623 | 2291 | 233.8 | 56 | 291.2 | 507 | 299.4 | 208 | 444 | 460 | 32 | 196 | 4773 | 44 | 54 | 50 | 276 | 355.8 | 2549.2 | 657.4 | 292 | 369.4
333.8 | 3552.6 | 406 | 165 | 382 | 721 | 433.2 | 217.4 | 50 | 216 | 500 | 4054.2 | 262 | 408 | 353 | 394.8 | 49 | 474 | 2799 | 3350.8 | 41 | 276.6 | 306 | 82 | 1090 | 432 | 950 | 49 | 227 | 49 | 503.8 | 112 | 307 | 168.4 | 52 | 110 | 56 | 290 | 160 | 3178 | 310.8 | 157 | 2534 | 68 | 2532.4 | 197 | 92 | 47 | 164 | 486.2 | 390 | 2417 | 170 | 1085 | 262 | 174 | 950.2 | 171 | 518.2 | 51 | 338 | 361 | 530.2 | 212 | 341 | 43 | 106.8 | 250 | 50 | 155 | 575 | 454.2 | 2581.4 | 52 | 251 | 353.6 | 53 | 35 | 912.2 | 53 | 117.4 | 126 | 1141.8 | 5949 | 1698 | 476 | 169.8 | 50 | 398.4 | 242 | 79.8 | 393 | 492.8 | 28 | 193 | 47 | 56 | 424.8 | 50 | 244 | 89.6 | 3619 | 50 | 51 | 369 | 50 | 454 | 2376 | 211 | 339 | 47 | 241 | 444 | 255 | 136.4 | 542.4 | 2755 | 219 | 239 | 252 | 557.6 | 49 | 111 | 361 | 177 | 2627.8 | 38 | 53 | 264 | 52 | 127.2 | 373 | 2497.6 | 3429 | 343 | 120 | 569.8 | 45 | 429 | 49 | 418 | 183 | 78 | 3152 | 227 | 2838 | 453.2 | 2627 | 654.6 | 53 | 57 | 1411.6 | 496.8 | 46 | 180 | 387 | 3244.4 | 2248 | 468 | 55 | 534.8 | 155.2 | 184 | 258.6 | 473.2 | 56 | 50 | 43 | 182 | 302.4 | 3306.4 | 446.6 | 192.6 | 349.4 | 196 | 245 | 226 | 161 | 623 | 2291 | 410 | 56 | 296 | 33 | 325 | 208 | 2030.4 | 574.8 | 81.2 | 196 | 4873 | 44 | 54 | 135.6 | 276 | 1417 | 394 | 698 | 292 | 495
305 | 3555 | 1595.8 | 165 | 428.6 | 710 | 435.8 | 281 | 50 | 216 | 570.8 | 4183 | 262 | 376 | 297 | 462.8 | 49 | 445 | 2269.6 | 2904.4 | 75.8 | 339 | 458.8 | 232.4 | 1090 | 415 | 784.4 | 49 | 251 | 49 | 511 | 214 | 199 | 42 | 88.6 | 161 | 56 | 290 | 160 | 3173.8 | 240 | 145.8 | 2552.8 | 60 | 2501 | 197 | 2088 | 47 | 164 | 2023.8 | 390 | 4003.4 | 963.2 | 713.2 | 51 | 174 | 2140 | 200.6 | 511 | 51 | 338 | 361 | 490.4 | 291.8 | 423 | 43 | 51 | 250 | 50 | 73.4 | 164.4 | 1910.6 | 1048.6 | 144 | 251 | 212 | 53 | 35 | 119 | 53 | 40 | 126 | 365 | 5913 | 1666 | 616 | 177 | 50 | 433 | 242 | 199 | 393 | 340 | 28 | 381.4 | 47 | 56 | 475 | 50 | 244 | 248 | 3619 | 50 | 51 | 556.8 | 50 | 422 | 2452.8 | 211 | 339 | 47 | 241 | 457.6 | 255 | 79.6 | 576.4 | 2678.6 | 219 | 239 | 129.6 | 188 | 49 | 242 | 361 | 177 | 1727.2 | 38 | 216.2 | 220.6 | 52 | 52 | 373 | 898.4 | 3429 | 349 | 120 | 499 | 45 | 726.6 | 49 | 363.6 | 84.2 | 78 | 3152 | 227 | 234 | 302 | 245 | 2605 | 53 | 57 | 1420 | 305 | 46 | 293 | 387 | 2840.8 | 2258 | 468 | 75 | 464 | 222 | 184 | 111 | 1182 | 56 | 50 | 43 | 152.6 | 340 | 3417.4 | 421 | 283 | 451.6 | 137.6 | 175.8 | 183 | 161 | 610 | 2291 | 410 | 170.6 | 296 | 33 | 337 | 208 | 2427 | 507 | 155 | 196 | 3671.2 | 44 | 54 | 224.2 | 276 | 370 | 1471.6 | 698 | 292 | 616.8
305 | 3555 | 2289 | 165 | 261 | 521 | 119 | 317 | 50 | 216 | 500 | 194 | 262 | 208.4 | 297 | 608.8 | 49 | 159.6 | 152 | 2882.6 | 358.2 | 315 | 497 | 270 | 1090 | 283 | 1340 | 49 | 231 | 49 | 2016.6 | 214 | 199 | 42 | 235 | 47 | 56 | 304 | 160 | 3217 | 193.6 | 143 | 1656.8 | 46 | 2488 | 197 | 2587 | 437.8 | 348 | 2412.8 | 390 | 4650 | 2102 | 466 | 51 | 174 | 2224 | 136 | 400 | 89.2 | 301.8 | 361 | 524.4 | 345 | 491 | 43 | 51 | 126 | 50 | 53 | 133 | 2594 | 49 | 167 | 283 | 462.4 | 53 | 35 | 119 | 53 | 139.6 | 126 | 369 | 3202.6 | 1534 | 1670.8 | 177 | 73 | 349 | 242 | 199 | 411 | 309 | 28 | 812.8 | 155 | 56 | 545.8 | 50 | 203.6 | 248 | 3619 | 71.6 | 51 | 490 | 50 | 422 | 2404 | 211 | 331.8 | 47 | 241 | 501.2 | 255 | 166 | 538.6 | 1663.4 | 289.8 | 160.6 | 48 | 212 | 49 | 242 | 247.6 | 177 | 196 | 38 | 257 | 47 | 52 | 52 | 330.2 | 521 | 55 | 314 | 234.2 | 424.4 | 45 | 429 | 141.8 | 279.6 | 45 | 78 | 309 | 227 | 234 | 302 | 245 | 2617 | 53 | 57 | 1444 | 124 | 46 | 302.8 | 387 | 820 | 2298 | 468 | 155 | 1686.8 | 222 | 184 | 146.4 | 4459 | 56 | 50 | 43 | 157 | 1293.4 | 4177 | 566 | 283 | 450.6 | 50 | 79 | 183 | 120.2 | 399 | 2291 | 215 | 247 | 971 | 57.8 | 337 | 214 | 2330 | 225 | 155 | 196 | 2830 | 44 | 54 | 269 | 186.4 | 468.4 | 2010.4 | 698 | 292 | 698
416.6 | 2949 | 2277 | 3655.4 | 271.4 | 461 | 94 | 317 | 50 | 216 | 445.2 | 194 | 262 | 50 | 297 | 605.2 | 49 | 100 | 327 | 2924.6 | 394 | 1483.2 | 497 | 256.4 | 1090 | 283 | 371 | 101 | 231 | 49 | 1818.8 | 214 | 199 | 199 | 235 | 47 | 56 | 290 | 160 | 3217 | 194.8 | 159 | 338 | 46 | 2488 | 173 | 2587 | 1908.2 | 348 | 2435 | 390 | 4092.6 | 2102 | 466 | 51 | 174 | 2280 | 136 | 326 | 242 | 157 | 361 | 642 | 345 | 443 | 43 | 51 | 126 | 50 | 53 | 109 | 2511.8 | 49 | 167 | 291 | 212 | 53 | 120.6 | 119 | 53 | 206 | 126 | 278.6 | 4333.8 | 1523.6 | 692 | 462.2 | 165 | 263.4 | 83.6 | 199 | 395 | 378 | 28 | 1414 | 227 | 56 | 303.8 | 50 | 42 | 248 | 243 | 126 | 51 | 490 | 50 | 422 | 1585.8 | 172 | 1089.6 | 47 | 241 | 532.8 | 324.2 | 166 | 698.8 | 311 | 219 | 43 | 48 | 212 | 49 | 242 | 50 | 177 | 196 | 152.6 | 257 | 47 | 52 | 52 | 282.6 | 521 | 55 | 468 | 348 | 404.4 | 238 | 339.4 | 165 | 270 | 64.2 | 58.2 | 309 | 191.8 | 228.4 | 281.6 | 245 | 2569 | 53 | 57 | 926.8 | 194.8 | 253.8 | 246.4 | 387 | 820 | 1507.6 | 436 | 155 | 3591.8 | 222 | 184 | 542.4 | 4399 | 56 | 214.8 | 43 | 157 | 1434 | 2297 | 566 | 283 | 443 | 50 | 79 | 187.8 | 59 | 399 | 2288.4 | 215 | 247 | 316 | 64 | 325 | 223 | 2303 | 225 | 155 | 196 | 2830 | 44 | 54 | 159.6 | 52 | 493 | 825 | 582.8 | 292 | 6152.4
491 | 613.4 | 2277 | 2915 | 844.8 | 485 | 174 | 274.8 | 50 | 216 | 433.8 | 184.8 | 55 | 50 | 297 | 753.4 | 49 | 68 | 413.4 | 1905 | 394 | 426 | 605 | 270 | 1090 | 283 | 371 | 179 | 259.4 | 49 | 1510.6 | 146 | 199 | 199 | 235 | 47 | 56 | 290 | 160 | 3217 | 124 | 143 | 2321 | 46 | 2488 | 167 | 1074.4 | 1184 | 325.6 | 2409 | 390 | 2411 | 2102 | 956.2 | 51 | 174 | 1883.4 | 116.2 | 326 | 242 | 157 | 301 | 634 | 776.4 | 573.8 | 43 | 51 | 126 | 50 | 53 | 109 | 2419 | 49 | 144 | 291 | 290 | 53 | 249 | 119 | 53 | 206 | 126 | 257 | 4786 | 1521 | 622.4 | 430.8 | 165 | 324 | 170.4 | 169.2 | 437.8 | 378 | 28 | 1445.2 | 227 | 56 | 261 | 50 | 42 | 248 | 126 | 240 | 51 | 490 | 50 | 311 | 396 | 143.2 | 726.8 | 47 | 235 | 441 | 458 | 166 | 910.6 | 307.4 | 289.8 | 43 | 130.4 | 212 | 49 | 242 | 50 | 195 | 196 | 229 | 257 | 47 | 52 | 52 | 262 | 441.8 | 55 | 468 | 348 | 369 | 238 | 205 | 165 | 270 | 141 | 45 | 344.4 | 51 | 223 | 228 | 245 | 34 | 53 | 57 | 127 | 124 | 356 | 380 | 247 | 826 | 372 | 428 | 251 | 7130.4 | 121.8 | 204 | 152.4 | 5632.6 | 56 | 256 | 43 | 2303.8 | 1434 | 2354.6 | 606 | 3249 | 479 | 50 | 65 | 195 | 59 | 351 | 2278 | 48 | 247 | 254.8 | 64 | 49 | 223 | 1113.2 | 53 | 56.6 | 55 | 2830 | 44 | 54 | 50 | 52 | 493 | 2475.8 | 728.6 | 1129.2 | 711
491 | 699 | 1483.8 | 2915 | 786 | 284 | 147 | 138.8 | 50 | 311 | 351 | 148 | 55 | 50 | 297 | 1128.8 | 49 | 57 | 659.6 | 2126 | 215 | 426 | 555.6 | 206 | 1209.2 | 384.6 | 371 | 179 | 365 | 49 | 1433 | 44 | 199 | 199 | 235 | 47 | 142 | 505 | 160 | 3171.6 | 194.8 | 148.6 | 2363.8 | 46 | 2488 | 167 | 66 | 1184 | 236 | 956 | 406 | 1230.2 | 1705.4 | 1259.6 | 51 | 174 | 297 | 63 | 367.2 | 242 | 157 | 301 | 642.8 | 291.2 | 1296.2 | 113.4 | 51 | 184.8 | 50 | 53 | 123.4 | 2289.2 | 49 | 52 | 2600 | 789 | 53 | 249 | 119 | 53 | 221.2 | 126 | 257 | 4803.4 | 716 | 451 | 425.2 | 165 | 324 | 202 | 50 | 283 | 378 | 28 | 1450 | 83 | 56 | 380.4 | 50 | 42 | 89.6 | 126 | 240 | 51 | 314.8 | 50 | 237 | 396 | 208 | 364 | 47 | 218.2 | 410.4 | 478 | 203.2 | 350 | 372.8 | 219 | 43 | 151 | 244 | 49 | 254 | 50 | 247 | 233.2 | 229 | 175.4 | 47 | 52 | 52 | 220.8 | 493 | 55 | 437.2 | 370.2 | 944.2 | 238 | 205 | 141.8 | 336.6 | 141 | 45 | 846 | 51 | 223 | 331.2 | 50 | 34 | 53 | 57 | 127 | 124 | 356 | 344.2 | 202.4 | 830 | 623 | 428 | 250 | 7092.4 | 55 | 319.4 | 39 | 4399 | 56 | 256 | 43 | 4450.6 | 1434 | 2204 | 1236.6 | 3786 | 568 | 50 | 65 | 195 | 59 | 363 | 2278 | 48 | 208.8 | 168 | 104.6 | 241 | 183 | 320 | 53 | 66.6 | 55 | 2830 | 44 | 54 | 50 | 52 | 493 | 311 | 2732.2 | 686.2 | 670.4
342.2 | 1953 | 294 | 2915 | 869.4 | 774.4 | 87 | 1211.6 | 50 | 338 | 559.8 | 148 | 55 | 50 | 588.2 | 503.4 | 49 | 45 | 544 | 2126 | 75.8 | 375.2 | 419.2 | 96 | 1239 | 446 | 371 | 275 | 333 | 49 | 1433 | 128 | 199 | 199 | 88.6 | 148 | 271 | 517 | 160 | 3153 | 619 | 193 | 2368 | 116.8 | 2576.8 | 144.6 | 66 | 1260 | 1425.8 | 595.4 | 380 | 443 | 119 | 450 | 51 | 174 | 297 | 63 | 429 | 242 | 157 | 301 | 572 | 410 | 2647.4 | 131 | 51 | 430.2 | 50 | 53 | 133 | 1823.6 | 49 | 52 | 2576.2 | 2577 | 164 | 249 | 119 | 53 | 225 | 126 | 257 | 4815 | 369.8 | 367.6 | 345 | 96 | 324 | 202 | 50 | 283 | 348 | 28 | 2725 | 47 | 56 | 342 | 50 | 42 | 50 | 126 | 240 | 351 | 1401 | 50 | 237 | 396 | 208 | 364 | 47 | 220 | 330 | 478 | 262.2 | 350 | 458 | 137.4 | 43 | 151 | 212 | 49 | 242 | 50 | 247 | 358 | 229 | 53 | 47 | 52 | 52 | 56 | 493 | 228.6 | 314 | 459 | 1589.4 | 238 | 205 | 49 | 2410 | 211.8 | 45 | 1427.2 | 51 | 223 | 381.4 | 50 | 34 | 53 | 57 | 127 | 194.8 | 334.2 | 469.8 | 200 | 854.2 | 651 | 428 | 250 | 5869.6 | 55 | 461 | 39 | 46 | 56 | 256 | 43 | 73 | 55 | 2189 | 3663 | 3786 | 534 | 50 | 105.6 | 195 | 97.2 | 729.8 | 2278 | 48 | 56 | 168 | 267 | 241 | 183 | 307.6 | 53 | 205 | 55 | 331 | 44 | 54 | 192.4 | 52 | 1191 | 311 | 2677.4 | 173.6 | 604.2
305 | 699 | 475 | 3053.6 | 869.4 | 159 | 69.6 | 188 | 50 | 388 | 948 | 148 | 55 | 50 | 297 | 390 | 49 | 45 | 533.2 | 2199.2 | 41 | 167.6 | 319 | 96 | 609 | 470 | 250.4 | 235 | 333 | 49 | 1531.8 | 254 | 199 | 42 | 52 | 148 | 271 | 1310.2 | 292.8 | 3132 | 52 | 217 | 2368 | 223 | 2518 | 55 | 66 | 1628.8 | 2219 | 627 | 452 | 355.4 | 119 | 6551.8 | 51 | 177 | 295.8 | 63 | 426.2 | 89.2 | 157 | 301 | 700.6 | 410 | 3132 | 131 | 51 | 511.4 | 50 | 120.6 | 133 | 238 | 49 | 52 | 2473 | 2488.2 | 238 | 249 | 119 | 53 | 225 | 126 | 281 | 4815 | 381 | 295 | 690 | 50 | 243.2 | 202 | 50 | 394.6 | 228 | 28 | 1450 | 47 | 93 | 412.8 | 50 | 42 | 50 | 126 | 240 | 391 | 198 | 50 | 1043.8 | 396 | 208 | 424 | 47 | 1113 | 608.6 | 475 | 399 | 350 | 497 | 187.8 | 43 | 130.4 | 212 | 49 | 242 | 50 | 383.8 | 349 | 190.8 | 53 | 47 | 225.6 | 52 | 56 | 493 | 353 | 314 | 459 | 497 | 122.2 | 205 | 49 | 4478 | 259 | 45 | 578.8 | 51 | 223 | 358 | 50 | 34 | 71.6 | 57 | 127 | 124 | 206.8 | 201 | 200 | 827 | 651 | 468 | 257.2 | 4000 | 55 | 461 | 39 | 46 | 56 | 173.6 | 43 | 52 | 55 | 2189 | 3599 | 3786 | 566 | 146.8 | 168 | 817.2 | 250 | 565.4 | 2278 | 48 | 56 | 278.6 | 267 | 241 | 582 | 289 | 53 | 205 | 125.4 | 291 | 165.8 | 54 | 228 | 52 | 847.2 | 198.6 | 2627 | 179 | 525
305 | 656.2 | 639 | 3066 | 786 | 218 | 171.6 | 188 | 50 | 489 | 319.8 | 79 | 55 | 50 | 411 | 404.4 | 49 | 45 | 473.8 | 2796.8 | 41 | 80 | 319 | 144 | 189 | 470 | 170 | 209 | 402 | 69 | 366.4 | 254 | 231 | 42 | 52 | 148 | 271 | 3786.2 | 510 | 3118 | 249 | 217 | 1572.4 | 296.2 | 2518 | 55 | 166.2 | 1652.8 | 2104 | 845.8 | 1350.2 | 399 | 119 | 319 | 51 | 189 | 1647.4 | 1092 | 516.6 | 51 | 157 | 52 | 1881.6 | 410 | 5064 | 113.4 | 51 | 476 | 50 | 222 | 133 | 292 | 49 | 52 | 740 | 3056 | 238 | 35 | 119 | 53 | 225 | 126 | 317 | 3465.8 | 911.8 | 295 | 498 | 50 | 226 | 75.6 | 50 | 385 | 228 | 28 | 1450 | 47 | 241 | 837 | 50 | 42 | 50 | 298 | 50 | 551 | 198 | 50 | 2254 | 410 | 175.6 | 476 | 47 | 629.8 | 341 | 52 | 399 | 350 | 567.8 | 117 | 43 | 48 | 46 | 49 | 242 | 50 | 386 | 349 | 38 | 53 | 47 | 269 | 52 | 56 | 493 | 353 | 314 | 459 | 437 | 195.4 | 37 | 49 | 4478 | 259 | 45 | 502.4 | 51 | 223 | 358 | 50 | 34 | 2050.4 | 57 | 127 | 315.8 | 46 | 201 | 200 | 827 | 530 | 468 | 184 | 1935 | 55 | 401 | 39 | 46 | 203.2 | 50 | 87 | 52 | 55 | 2189 | 3554.6 | 57 | 566 | 171 | 168 | 195 | 250 | 432.2 | 2278 | 48 | 56 | 348 | 267 | 241 | 183 | 1452 | 53 | 205 | 221.4 | 231 | 247 | 201.2 | 228 | 52 | 534.2 | 185 | 2805.8 | 179 | 914
397.4 | 2196 | 729 | 3066 | 968 | 263.2 | 300.4 | 188 | 50 | 489 | 181 | 33 | 55 | 71.2 | 418.8 | 462 | 49 | 45 | 214.6 | 4186.4 | 41 | 80 | 389.8 | 639.6 | 69.8 | 343 | 170 | 209 | 1081.8 | 149 | 463 | 254 | 231 | 42 | 52 | 107.6 | 271 | 3678 | 441 | 3118 | 1042.2 | 217 | 744.4 | 406 | 2588.8 | 55 | 240.8 | 259.2 | 2104 | 763 | 2520 | 399 | 119 | 312.8 | 51 | 1445.4 | 490 | 1813 | 747.4 | 51 | 157 | 52 | 693 | 410 | 4667.4 | 43 | 124.6 | 488 | 50 | 242.4 | 145 | 373 | 49 | 52 | 314 | 2626.6 | 238 | 35 | 119 | 120.2 | 165 | 126 | 317 | 342 | 3035 | 295 | 511.8 | 50 | 238 | 44 | 50 | 420.4 | 228 | 28 | 1430 | 47 | 241 | 270 | 149.6 | 42 | 50 | 298 | 50 | 551 | 274.8 | 50 | 2254 | 275 | 87.2 | 1189.6 | 47 | 74 | 414.2 | 52 | 297 | 350 | 493.4 | 152.4 | 43 | 48 | 46 | 49 | 206 | 50 | 378 | 316.6 | 38 | 53 | 47 | 269 | 52 | 56 | 521 | 511 | 327 | 2402.8 | 437 | 233 | 37 | 49 | 4398 | 280.8 | 45 | 530 | 51 | 229 | 2263.8 | 50 | 34 | 3973 | 57 | 249.8 | 265 | 46 | 201 | 200 | 827 | 334.6 | 6661.2 | 67 | 3317.6 | 55 | 361 | 39 | 46 | 240 | 50 | 153 | 270.2 | 55 | 3428.6 | 2857.4 | 57 | 437 | 171 | 264 | 195 | 250 | 445 | 2291 | 48 | 56 | 479.2 | 410.2 | 125.8 | 183 | 1452 | 53 | 205 | 339 | 231 | 247 | 238 | 228 | 52 | 493 | 185 | 2911 | 252.2 | 1255
459 | 3399.6 | 807 | 3056 | 1276.6 | 252 | 358 | 188 | 50 | 489 | 173.2 | 33 | 55 | 156 | 425.8 | 1651.8 | 49 | 155 | 247 | 2978 | 41 | 80 | 319 | 156 | 40 | 824.4 | 579.6 | 177 | 1523 | 149 | 569.8 | 254 | 245 | 42 | 52 | 47 | 198 | 3592 | 441 | 2455.6 | 2232 | 217 | 325 | 406 | 2534 | 55 | 390 | 348 | 1310.8 | 814.8 | 3210.6 | 498.2 | 130 | 288 | 262 | 546.2 | 826.6 | 1801 | 526 | 51 | 157 | 52 | 854.8 | 186.4 | 2990.4 | 43 | 235 | 412.4 | 50 | 1492.8 | 193 | 319 | 158.8 | 52 | 420.8 | 2751.8 | 201 | 35 | 119 | 221 | 118.2 | 196.8 | 311.2 | 390 | 2915.6 | 343.4 | 527 | 50 | 238 | 44 | 50 | 444.4 | 148.8 | 28 | 1350 | 47 | 241 | 270 | 216 | 42 | 50 | 368.8 | 114.8 | 551 | 294 | 50 | 2248.4 | 275 | 149 | 826.8 | 47 | 222 | 463 | 52 | 240 | 350 | 445.4 | 548.4 | 87.4 | 48 | 96.4 | 49 | 210.4 | 61 | 380.4 | 187 | 38 | 53 | 47 | 52 | 127.2 | 56 | 563 | 370.2 | 430.2 | 2876.6 | 437 | 233 | 37 | 49 | 3519.6 | 368 | 45 | 345.6 | 203.8 | 253 | 4546 | 50 | 34 | 4993.8 | 57 | 227 | 245 | 46 | 201 | 220.4 | 1642.6 | 304.2 | 561 | 67 | 6977.2 | 55 | 219.4 | 39 | 46 | 240 | 50 | 153 | 1703.8 | 1334 | 323 | 335 | 57 | 401 | 146.8 | 178.2 | 195 | 270.4 | 397 | 2291 | 48 | 56 | 581.6 | 385.6 | 49 | 183 | 1452 | 53 | 66.6 | 321.4 | 231 | 247 | 238 | 160.8 | 52 | 493 | 185 | 1629.4 | 301 | 465
459 | 3464.8 | 606 | 3056 | 823 | 252 | 347.6 | 188 | 50 | 448.6 | 227.6 | 33 | 55 | 156 | 378.4 | 2445 | 49 | 311.8 | 307 | 3099.2 | 41 | 80 | 160 | 156 | 40 | 1313.8 | 274.8 | 49 | 1523 | 149 | 523 | 44 | 259.6 | 42 | 52 | 47 | 198 | 3219.4 | 441 | 28 | 2232 | 205 | 325 | 229 | 2785.6 | 55 | 390 | 158 | 121 | 818.4 | 5798.8 | 435 | 130 | 288 | 262 | 315.2 | 2173 | 1834.8 | 526 | 51 | 157 | 52 | 540 | 180 | 2930 | 43 | 235 | 250 | 50 | 324 | 233.4 | 262 | 232 | 52 | 1315 | 617 | 53 | 35 | 119 | 221 | 252 | 281.2 | 1472.4 | 390 | 2836 | 295 | 396.8 | 50 | 238 | 44 | 50 | 363.4 | 96 | 28 | 1350 | 47 | 270 | 395.6 | 216 | 111 | 122.8 | 298 | 182 | 551 | 294 | 50 | 1440.2 | 275 | 149 | 473.6 | 47 | 471.2 | 493.6 | 52 | 161.4 | 371.4 | 328.4 | 158.4 | 154 | 48 | 46 | 49 | 338.4 | 61 | 309.6 | 310 | 38 | 53 | 47 | 52 | 328.8 | 56 | 3034.8 | 213 | 456 | 2887 | 425 | 45 | 37 | 49 | 3339.6 | 368 | 45 | 200.2 | 242 | 253 | 2617.6 | 50 | 34 | 6106.8 | 57 | 336.6 | 608.8 | 46 | 201 | 234 | 3148.4 | 384 | 555 | 67 | 5934 | 55 | 184 | 58.2 | 46 | 240 | 50 | 153 | 338 | 1334 | 830 | 299 | 57 | 401 | 50 | 1397.6 | 356.4 | 199.2 | 556.2 | 2291 | 48 | 56 | 527.8 | 408 | 49 | 183 | 1452 | 53 | 32 | 251 | 246 | 206.4 | 238 | 102.8 | 52 | 484.2 | 185 | 856.6 | 276.6 | 459.4
459 | 3358.6 | 2261.2 | 3056 | 794.2 | 252 | 247 | 188 | 50 | 468 | 359 | 33 | 55 | 156 | 288.4 | 2445 | 49 | 351 | 796.4 | 2550.4 | 41 | 80 | 230.8 | 156 | 40 | 383 | 61.8 | 49 | 1408 | 89 | 451.4 | 44 | 250 | 42 | 52 | 47 | 198 | 1669 | 230 | 28 | 2232 | 123 | 325 | 199 | 2887.4 | 197 | 351.2 | 158 | 121 | 665.4 | 5705 | 449 | 132.6 | 40 | 337.6 | 232 | 2173 | 1922 | 451.6 | 51 | 301.8 | 52 | 575.4 | 286.4 | 2902.8 | 43 | 240.6 | 196.8 | 50 | 155 | 451 | 278.6 | 365.6 | 52 | 2617 | 64 | 53 | 35 | 119 | 221 | 3443.8 | 355.4 | 2303.6 | 390 | 63 | 295 | 310 | 50 | 890.8 | 202.4 | 50 | 452.8 | 157.8 | 28 | 1350 | 47 | 403 | 427 | 216 | 157 | 141 | 265.6 | 218 | 391 | 274.8 | 50 | 230 | 382.4 | 149 | 615 | 47 | 524.6 | 616 | 52 | 240.2 | 359.6 | 293 | 45 | 154 | 48 | 86 | 49 | 123 | 3530.8 | 207 | 392 | 38 | 53 | 47 | 52 | 351 | 184.4 | 3744 | 213 | 447 | 1379.2 | 377 | 45 | 37 | 49 | 526 | 368 | 45 | 275.6 | 250 | 253 | 2752 | 50 | 34 | 4165 | 137.6 | 334.8 | 487.2 | 46 | 201 | 1179.6 | 3159.6 | 460.4 | 561 | 67 | 6105 | 55 | 53 | 284.6 | 46 | 190.8 | 50 | 65 | 338 | 322 | 146 | 267 | 57 | 471.8 | 50 | 65 | 548 | 161 | 554 | 2291 | 48 | 180 | 461 | 408 | 49 | 56 | 6793.2 | 53 | 32 | 251 | 246 | 44 | 164.4 | 167 | 52 | 458 | 187.4 | 472 | 179 | 462.2
366.6 | 1435 | 2464 | 3012 | 726.4 | 329 | 247 | 188 | 50 | 565.2 | 359 | 33 | 55 | 92.4 | 274 | 2645 | 49 | 446 | 2894 | 621.2 | 41 | 200 | 160 | 156 | 40 | 367 | 65 | 49 | 1408 | 49 | 379.2 | 44 | 252.4 | 42 | 52 | 47 | 198 | 1669 | 315 | 28 | 1907.4 | 92 | 298.6 | 154 | 2929 | 197 | 535 | 269 | 121 | 788.8 | 3663 | 462 | 143 | 40 | 274 | 232 | 2166.2 | 1579 | 458.6 | 51 | 338 | 52 | 1010.2 | 313 | 4502 | 43 | 249 | 126 | 50 | 309 | 459 | 251.8 | 399 | 52 | 2617 | 59.6 | 53 | 35 | 189.8 | 153.8 | 2305 | 355.4 | 2390 | 403 | 63 | 295 | 310 | 50 | 294 | 242 | 50 | 582.4 | 162 | 28 | 1419 | 47 | 403 | 505.8 | 182.8 | 157 | 141 | 226.8 | 158 | 351 | 1473.2 | 50 | 230 | 428 | 66.6 | 587 | 47 | 419 | 494 | 52 | 755 | 362 | 1156.8 | 45 | 154 | 48 | 146 | 70.4 | 1312.8 | 3582 | 207 | 392 | 38 | 53 | 47 | 226 | 351 | 270 | 3779.4 | 55 | 415.2 | 417.6 | 389 | 45 | 37 | 49 | 2519 | 302.6 | 45 | 2804.4 | 250 | 265 | 2752 | 50 | 34 | 1850.8 | 299 | 264 | 147 | 46 | 2158.6 | 1416 | 3122.2 | 1041.8 | 591 | 67 | 5483.6 | 55 | 53 | 322 | 46 | 178 | 50 | 43 | 370.6 | 69 | 137.6 | 241.4 | 57 | 393 | 50 | 855.4 | 591 | 161 | 554 | 2291 | 68.4 | 180 | 395.4 | 264.8 | 49 | 56 | 1420 | 53 | 32 | 55 | 246 | 44 | 54 | 256.6 | 52 | 428 | 235.2 | 361.4 | 284 | 465
303 | 298 | 2438 | 2946 | 666 | 377 | 71 | 230.2 | 50 | 545 | 359 | 33 | 220.6 | 248 | 268 | 2189.4 | 49 | 535.4 | 2894 | 670 | 41 | 193.2 | 195.4 | 156 | 40 | 496.6 | 49 | 49 | 1408 | 49 | 416 | 44 | 262 | 42 | 52 | 47 | 1554.6 | 388 | 1108.2 | 47.8 | 1114.2 | 92 | 355 | 154 | 3197.8 | 197 | 2400.6 | 269 | 121 | 878 | 3015.8 | 462 | 143 | 40 | 147.4 | 232 | 1777.2 | 273 | 451 | 51 | 346 | 52 | 678.4 | 187 | 5909 | 43 | 65 | 196.8 | 50 | 309 | 413 | 352.2 | 362.4 | 52 | 2183 | 53 | 53 | 35 | 119 | 53 | 2894.8 | 320 | 2380 | 403 | 63 | 295 | 310 | 50 | 398 | 242 | 50 | 74 | 611.2 | 28 | 1262 | 47 | 403 | 624 | 50 | 237.8 | 162.4 | 252 | 158 | 351 | 285 | 50 | 212.6 | 428 | 46 | 587 | 47 | 375 | 494 | 52 | 611.8 | 438.8 | 1606.6 | 45 | 143.6 | 48 | 151.2 | 156 | 2106 | 3582 | 1708.8 | 392 | 38 | 53 | 177.2 | 226 | 328.8 | 270 | 3901 | 55 | 312 | 483 | 367.4 | 45 | 37 | 49 | 2449.4 | 259 | 69 | 2265 | 279.2 | 1577.8 | 3874.6 | 50 | 34 | 376 | 299 | 299.4 | 109 | 46 | 2648 | 1591 | 1982 | 468.8 | 561 | 67 | 3108.8 | 55 | 53 | 322 | 46 | 178 | 290 | 43 | 210.2 | 314.6 | 132 | 54 | 57 | 361 | 50 | 2041 | 763 | 99.8 | 554 | 2271 | 150 | 180 | 2060.8 | 229 | 159 | 56 | 249 | 53 | 32 | 55 | 316.8 | 44 | 54 | 291.4 | 276 | 437 | 388 | 492.6 | 284 | 505.6
295 | 238.4 | 2438 | 750.4 | 655.6 | 1422.2 | 71 | 399 | 50 | 470.8 | 267.8 | 33 | 262 | 248 | 244 | 1139 | 49 | 516.6 | 2914 | 234 | 41 | 166 | 195.4 | 306.4 | 40 | 250.2 | 49 | 49 | 1408 | 49 | 684.8 | 44 | 254.8 | 42 | 52 | 47 | 198 | 388 | 2298 | 127 | 2304 | 92 | 413.4 | 154 | 3725.4 | 197 | 2463 | 269 | 121 | 510 | 445 | 412.4 | 134.2 | 40 | 58.2 | 232 | 274 | 391.2 | 872.2 | 51 | 271 | 52 | 565 | 160.4 | 7376.2 | 43 | 65 | 621 | 50 | 320 | 535.4 | 425 | 216 | 52 | 368.4 | 53 | 53 | 35 | 189.8 | 53 | 3193 | 313.2 | 1147.6 | 403 | 63 | 295 | 360.4 | 50 | 398 | 242 | 50 | 116 | 479 | 28 | 250 | 47 | 293 | 712.4 | 50 | 244 | 248 | 322.8 | 158 | 351 | 265 | 50 | 202.4 | 524.8 | 46 | 529.4 | 47 | 310 | 477.4 | 52 | 318.6 | 476.4 | 2862 | 45 | 239 | 129.6 | 159 | 156 | 2106 | 3557.6 | 207 | 353 | 38 | 53 | 264 | 226 | 52 | 270 | 1441.6 | 55 | 312 | 1094 | 341 | 45 | 37 | 49 | 2296.6 | 259 | 45 | 2946.6 | 235 | 258.6 | 2584 | 50 | 34 | 209 | 299 | 178.6 | 52 | 46 | 2648 | 2665.6 | 179.8 | 410 | 537.6 | 67 | 3058.4 | 55 | 53 | 264.4 | 46 | 178 | 290 | 43 | 173 | 391 | 132 | 54 | 57 | 431.8 | 50 | 2041 | 694.4 | 59 | 454.4 | 2271 | 183.4 | 180 | 1968 | 335 | 159 | 56 | 249 | 53 | 32 | 55 | 246 | 44 | 54 | 618.8 | 276 | 437 | 388 | 474 | 284 | 697.4
246.2 | 314.8 | 2438 | 196 | 653 | 554 | 71 | 399 | 50 | 687.4 | 259.2 | 102 | 262 | 248 | 124 | 1215 | 49 | 361 | 267 | 1880.4 | 41 | 178 | 184 | 344 | 40 | 77 | 49 | 2502 | 1408 | 49 | 684.2 | 108 | 250 | 158.8 | 88.6 | 161 | 198 | 352 | 2298 | 127 | 2304 | 92 | 416 | 67.6 | 3197.6 | 55 | 2463 | 320.6 | 305 | 510 | 472 | 338 | 119 | 220.6 | 63 | 759.4 | 274 | 98 | 1293.4 | 51 | 1289.4 | 301 | 874.8 | 54 | 6084 | 43 | 65 | 2553 | 50 | 320 | 475.8 | 398.6 | 82.4 | 318 | 411.2 | 53 | 53 | 35 | 119 | 53 | 1606.6 | 126 | 261.2 | 403 | 134.4 | 295 | 327.2 | 50 | 524 | 162.8 | 62 | 224 | 191 | 28 | 256.8 | 47 | 293 | 681 | 50 | 244 | 248 | 252 | 158 | 1105.2 | 185 | 1452.2 | 208 | 498.8 | 77.6 | 443 | 47 | 310 | 348.8 | 199.6 | 222.6 | 456 | 2809.2 | 45 | 239 | 252 | 170.6 | 156 | 2106 | 1313.6 | 207 | 197 | 38 | 216.2 | 264 | 226 | 52 | 227.2 | 759.2 | 55 | 312 | 731 | 341 | 45 | 171.4 | 49 | 2270 | 259 | 45 | 2222 | 335.8 | 280 | 2584 | 50 | 34 | 134 | 186 | 113 | 56.8 | 46 | 2873.6 | 1591 | 1576.6 | 1579.2 | 364 | 74.2 | 3077 | 222 | 53 | 151.2 | 46 | 153.6 | 290 | 43 | 162 | 382.6 | 132 | 54 | 57 | 361 | 50 | 2032.6 | 334 | 59 | 285 | 2271 | 317 | 180 | 1968 | 1510.8 | 159 | 56 | 249 | 53 | 32 | 55 | 316.8 | 44 | 54 | 1189 | 276 | 437 | 1503.6 | 540.8 | 284 | 606
830.6 | 244 | 1567.6 | 196 | 653 | 494.6 | 71 | 366.2 | 50 | 879.8 | 215 | 148 | 262 | 248 | 64 | 692.6 | 49 | 304 | 311.8 | 2978 | 41 | 106 | 580.8 | 332.8 | 58 | 77 | 250 | 2502 | 1408 | 49 | 270.4 | 124 | 250 | 120.8 | 235 | 161 | 198 | 1658.4 | 2298 | 148 | 2304 | 176.8 | 416 | 46 | 3593.2 | 273 | 2535 | 318 | 305 | 318.8 | 400 | 460 | 119 | 631.6 | 63 | 1528 | 346 | 1127 | 414 | 51 | 66 | 408.2 | 836.4 | 54 | 5290 | 43 | 65 | 2553 | 50 | 166 | 389 | 468 | 49 | 320.4 | 443 | 53 | 53 | 35 | 119 | 53 | 1212.8 | 126 | 218 | 403 | 63 | 330 | 280 | 96 | 608 | 44 | 62 | 209 | 69.8 | 28 | 193 | 183 | 293 | 2427.2 | 50 | 244 | 248 | 186.6 | 310 | 1608 | 185 | 167 | 208 | 428 | 204 | 429.4 | 47 | 310 | 931.8 | 278 | 309 | 576.4 | 2730 | 45 | 239 | 252 | 188 | 91.8 | 1312.8 | 50 | 211.8 | 297 | 114.4 | 257 | 264 | 121.6 | 52 | 56 | 1300.6 | 55 | 312 | 368 | 335 | 199.4 | 261 | 49 | 624.2 | 259 | 45 | 400 | 361 | 280 | 2584 | 206 | 34 | 84 | 57 | 282.8 | 64 | 111.4 | 2930 | 1591 | 2587 | 3331.8 | 344 | 79 | 3337.8 | 222 | 53 | 39 | 46 | 56 | 362 | 43 | 162 | 377 | 234.6 | 54 | 57 | 383.6 | 50 | 3359.6 | 205 | 59 | 285 | 2271 | 255.8 | 194 | 1968 | 241 | 115 | 56 | 319.8 | 53 | 32 | 55 | 246 | 44 | 54 | 1189 | 276 | 314 | 2096.4 | 470 | 284 | 606
359 | 179.8 | 332.8 | 196 | 153 | 519 | 71 | 281 | 50 | 495 | 215 | 3855.2 | 333.2 | 129.2 | 64 | 603 | 49 | 214.6 | 355 | 2978 | 1178.6 | 106 | 787.4 | 302.8 | 129.6 | 42 | 266 | 49 | 1408 | 221 | 160 | 94.4 | 48 | 215 | 235 | 664.6 | 305 | 288 | 1901.4 | 67.6 | 1976.6 | 191 | 418.4 | 46 | 4371.6 | 273 | 3390.6 | 318 | 268.2 | 1462.4 | 352 | 752.8 | 189.8 | 2218 | 191 | 1528 | 277 | 1813 | 266 | 51 | 50 | 435 | 817 | 54 | 5891.2 | 95.8 | 65 | 2553 | 50 | 166 | 358.6 | 377.8 | 49 | 1458.6 | 482.6 | 53 | 53 | 35 | 189.8 | 53 | 2362.8 | 493.8 | 1383.2 | 403 | 63 | 470 | 280 | 3571 | 608 | 44 | 62 | 209 | 408 | 188 | 175 | 325 | 329 | 2486 | 50 | 244 | 512 | 557.4 | 240 | 1608 | 185 | 167 | 2703 | 463.4 | 301.2 | 430.2 | 47 | 310 | 342 | 278 | 1547.8 | 576.4 | 2730 | 47.6 | 239 | 252 | 1377 | 49 | 396 | 50 | 219 | 856.2 | 240.2 | 257 | 220.6 | 149 | 52 | 344.4 | 683.6 | 3429 | 312 | 437 | 948.4 | 238 | 261 | 49 | 188 | 259 | 81 | 340 | 1468.6 | 273.6 | 2449 | 245 | 34 | 84 | 57 | 494.6 | 52 | 155 | 2930 | 1486 | 3144.4 | 3261 | 237.6 | 79 | 3277.2 | 222 | 53 | 39 | 46 | 56 | 1155.2 | 2036 | 162 | 1244.6 | 1067 | 54 | 57 | 378.4 | 166.8 | 2027 | 195.4 | 59 | 285 | 49 | 215 | 264.4 | 1968 | 75.4 | 49 | 56 | 249 | 156.2 | 176 | 55 | 246 | 44 | 762.6 | 1201 | 141.6 | 314 | 1404.8 | 1803 | 378 | 350
371 | 405.8 | 262 | 196 | 153 | 464.6 | 65.8 | 88.2 | 50 | 639.4 | 215 | 576 | 209 | 82 | 64 | 452.6 | 49 | 155 | 530 | 3112 | 131 | 106 | 290 | 220.8 | 219 | 42 | 1514 | 153 | 1408 | 221 | 160 | 128 | 48 | 309.8 | 235 | 3036 | 558 | 374 | 315 | 28 | 1728.4 | 802.2 | 428 | 46 | 4764 | 273 | 2746 | 318 | 121 | 396.6 | 350 | 668 | 119 | 2218 | 191 | 1525 | 277 | 1813 | 266 | 242 | 108.8 | 435 | 829 | 172.8 | 5290 | 131 | 65 | 2611.8 | 50 | 166 | 147.8 | 305 | 49 | 318 | 501 | 61 | 53 | 35 | 119 | 53 | 1224 | 280.8 | 218 | 403 | 63 | 474.4 | 280 | 3571 | 608 | 107.2 | 62 | 296.4 | 1631.8 | 228 | 131 | 397 | 353 | 2486 | 50 | 42 | 230.6 | 167.4 | 240 | 1608 | 221 | 182.6 | 3591.8 | 463.4 | 302.8 | 473 | 47 | 308.2 | 342 | 278 | 476.8 | 456 | 2730 | 410.8 | 43 | 252 | 349 | 49 | 396 | 2626.8 | 189 | 3255 | 229 | 257 | 47 | 149 | 52 | 365 | 787.2 | 290 | 312 | 395.8 | 331 | 238 | 261 | 49 | 188 | 259 | 105 | 307 | 185 | 312 | 2449 | 245 | 34 | 84 | 57 | 1295 | 52 | 195.2 | 2906.6 | 1416 | 4353.6 | 2723.8 | 310.4 | 487.4 | 2847 | 222 | 53 | 39 | 46 | 56 | 2345 | 2007.6 | 162 | 2625.4 | 682.4 | 54 | 102.2 | 367.8 | 196 | 51 | 193 | 59 | 285 | 49 | 215 | 406 | 2034 | 33 | 241 | 56 | 243 | 225 | 1292.6 | 55 | 352.8 | 44 | 54 | 1213 | 52 | 981.8 | 252.2 | 845.8 | 275 | 88.6
222.2 | 405.2 | 478.4 | 196 | 93 | 291 | 58 | 46 | 50 | 653.4 | 86.2 | 461 | 209 | 210 | 64 | 415 | 49 | 169 | 530 | 1465.6 | 191 | 46 | 266 | 108 | 219 | 42 | 1514 | 179 | 1408 | 221 | 160 | 128 | 48 | 373 | 235 | 3418.4 | 558 | 503 | 315 | 28 | 369 | 197 | 463.4 | 152.2 | 4826 | 273 | 2303 | 222 | 121 | 395 | 1025.4 | 723.8 | 119 | 2218 | 191 | 1513 | 1475.8 | 1813 | 173.4 | 242 | 1637 | 435 | 871.6 | 252 | 3452.2 | 131 | 65 | 2700 | 50 | 53 | 69 | 131 | 49 | 318 | 498 | 53 | 53 | 77.8 | 154.4 | 211 | 586.2 | 54 | 227.6 | 385.6 | 142.6 | 481 | 742.4 | 3571 | 563 | 202 | 102 | 406 | 2425 | 228 | 247 | 397 | 3923.4 | 2486 | 50 | 42 | 191 | 54 | 240 | 1608 | 1382.2 | 193 | 3147.4 | 428 | 208 | 433 | 47 | 301 | 402 | 253.8 | 553.8 | 696.8 | 2730 | 763.6 | 43 | 48 | 329 | 49 | 396 | 3271 | 189 | 3255 | 229 | 175.4 | 47 | 149 | 52 | 323.8 | 810 | 508.4 | 373.6 | 446.8 | 331 | 238 | 216.2 | 49 | 176 | 259 | 105 | 411 | 264.2 | 288 | 2517.8 | 245 | 34 | 84 | 57 | 41 | 52 | 356 | 2743.8 | 1500.6 | 2862.8 | 554.4 | 336 | 895.8 | 2847 | 55 | 53 | 39 | 46 | 56 | 2345 | 1894 | 186 | 2698.2 | 290 | 54 | 283 | 508.4 | 196 | 180.6 | 193 | 59 | 561.8 | 49 | 81.4 | 385 | 65 | 33 | 241 | 56 | 121 | 225 | 1341.8 | 107.8 | 123 | 44 | 54 | 1187 | 52 | 536.6 | 324 | 2013 | 275 | 110.8
185 | 150.6 | 478.4 | 196 | 53 | 310.2 | 58 | 46 | 50 | 559.4 | 54 | 461 | 811.4 | 210 | 56.2 | 415 | 49 | 169 | 365.4 | 368 | 298.4 | 46 | 143.4 | 108 | 219 | 42 | 1397.4 | 179 | 746.2 | 221 | 153 | 128 | 48 | 310.2 | 88.6 | 2702.6 | 558 | 503 | 508.8 | 28 | 429 | 197 | 431.4 | 223 | 3671.8 | 142.2 | 2367.2 | 158 | 121 | 395 | 410.4 | 615.8 | 189.8 | 2218 | 191 | 1513 | 1321 | 1813 | 176 | 242 | 2597 | 330.2 | 894 | 252 | 2971 | 131 | 65 | 2700 | 50 | 53 | 69 | 55 | 49 | 211 | 482 | 53 | 53 | 249 | 550.4 | 211 | 161 | 54 | 230 | 1561 | 253.6 | 2303.6 | 1573.8 | 869.4 | 383 | 202 | 130.8 | 406 | 2425 | 228 | 247 | 185 | 4162 | 2486 | 50 | 42 | 191 | 54 | 164 | 1608 | 2812 | 1459 | 731.4 | 498.8 | 208 | 423 | 47 | 301 | 618.6 | 353 | 785 | 443.2 | 2730 | 58 | 43 | 89.2 | 249 | 49 | 396 | 3271 | 189 | 3633.4 | 236 | 53 | 47 | 110.2 | 52 | 138.4 | 892.8 | 620 | 352.4 | 1665 | 353.6 | 160.8 | 37 | 49 | 214.4 | 259 | 69 | 441.6 | 317 | 267.2 | 2621 | 167 | 34 | 84 | 74.4 | 73 | 52 | 247 | 2672 | 1565 | 2962 | 164.4 | 336 | 91.8 | 2347.2 | 55 | 159.2 | 39 | 46 | 92.8 | 2345 | 1894 | 222 | 2695 | 255.8 | 182 | 283 | 711.6 | 268.6 | 372 | 207.4 | 59 | 269 | 49 | 48 | 385 | 229.4 | 176.2 | 241 | 56 | 121 | 225 | 299 | 143 | 158.4 | 44 | 54 | 813.2 | 52 | 286 | 324 | 2968.6 | 397 | 205
45 | 336.6 | 597.4 | 209 | 53 | 352 | 147.4 | 46 | 50 | 635 | 54 | 300 | 209 | 210 | 51 | 415 | 49 | 125 | 301 | 368 | 370 | 46 | 55 | 132 | 159.4 | 42 | 2493 | 153 | 5237 | 221 | 185 | 254 | 183 | 216 | 52 | 2722 | 558 | 503 | 829.2 | 28 | 399.8 | 197 | 388 | 332.8 | 2855 | 55 | 1891.4 | 158 | 121 | 2020.4 | 528 | 314 | 119 | 438.2 | 210.2 | 978.6 | 1545.2 | 1470 | 225.6 | 242 | 2597 | 313 | 703.2 | 252 | 2769.8 | 43 | 65 | 2700 | 50 | 53 | 790.4 | 55 | 2170 | 303 | 458 | 53 | 238 | 249 | 160.4 | 199.8 | 412.4 | 54 | 49 | 1561 | 248 | 2628 | 252 | 194 | 443.6 | 202 | 517 | 44 | 2201.4 | 148 | 247 | 47 | 3726 | 1567.2 | 50 | 42 | 191 | 54 | 50 | 1608 | 2812 | 193 | 274 | 428 | 175.6 | 343 | 183 | 301 | 724.2 | 353 | 649 | 440 | 2730 | 58 | 43 | 151 | 216.8 | 49 | 396 | 50 | 325.8 | 5102.4 | 73 | 53 | 47 | 182.2 | 65 | 56 | 1305 | 3849.8 | 324 | 576 | 444 | 45 | 37 | 49 | 266.8 | 259 | 45 | 418.8 | 317 | 280 | 2141.4 | 50 | 34 | 53 | 98 | 81 | 52 | 247 | 2776 | 1565 | 2404.6 | 51 | 336 | 108.6 | 345.6 | 55 | 230 | 39 | 46 | 240 | 2136.2 | 1894 | 173.6 | 2695 | 189.8 | 214 | 283 | 258 | 200.2 | 468 | 265 | 59 | 269 | 49 | 48 | 385 | 231 | 212 | 241 | 56 | 191.8 | 121.8 | 296.8 | 143 | 554.4 | 44 | 66.8 | 345.4 | 52 | 279.2 | 340 | 2976 | 403.6 | 205
45 | 1402.8 | 803.8 | 275 | 53 | 352 | 333 | 46 | 50 | 635 | 54 | 300 | 209 | 178 | 51 | 415 | 49 | 59 | 436 | 2990 | 1433.6 | 46 | 167 | 122 | 1588 | 42 | 1323 | 49 | 305 | 187 | 185 | 254 | 183 | 181.2 | 52 | 2722 | 386 | 487.4 | 516 | 28 | 296 | 197 | 458.8 | 406 | 2847 | 55 | 305 | 158 | 191.8 | 2182 | 576 | 434.4 | 189.8 | 539 | 223 | 177 | 1707.6 | 220 | 300 | 127.4 | 1637 | 313 | 622 | 212.4 | 2676 | 43 | 65 | 2641.2 | 50 | 53 | 2212 | 55 | 897.4 | 381 | 456 | 53 | 238 | 249 | 47 | 197 | 512 | 54 | 49 | 403 | 248 | 2690.8 | 252 | 194 | 484 | 138.8 | 517 | 44 | 1323.8 | 73.2 | 247 | 47 | 3866 | 189 | 50 | 42 | 191 | 191.6 | 50 | 1608 | 2832.8 | 193 | 190 | 428 | 46 | 323 | 183 | 368.2 | 331 | 353 | 563.4 | 473 | 2730 | 58 | 43 | 151 | 88 | 49 | 396 | 50 | 360 | 4857 | 73 | 53 | 47 | 269 | 65 | 56 | 728 | 4027 | 226.4 | 576 | 444 | 45 | 37 | 118.6 | 274 | 259 | 1068.6 | 435.4 | 397 | 328 | 223 | 50 | 34 | 53 | 106 | 81 | 52 | 247 | 2776 | 1565 | 175 | 51 | 336 | 99 | 716.6 | 55 | 230 | 39 | 46 | 240 | 687.8 | 1894 | 287 | 2590.6 | 119 | 214 | 283 | 308.4 | 171 | 447.4 | 1446.8 | 59 | 269 | 49 | 48 | 238.2 | 443 | 275.6 | 125.8 | 56 | 121 | 53 | 201 | 299.8 | 164.4 | 84.6 | 173 | 522.2 | 52 | 252 | 360.4 | 3352.8 | 408 | 205
45 | 5487 | 471 | 299 | 53 | 352 | 333 | 46 | 84 | 655 | 202.8 | 300 | 209 | 156 | 51 | 415 | 49 | 116 | 436 | 52 | 76.8 | 46 | 270 | 122 | 1588 | 42 | 49 | 81 | 374 | 223 | 220 | 254 | 183 | 42 | 52 | 1707.6 | 795.2 | 344.8 | 329 | 28 | 296 | 219.6 | 317.2 | 370.6 | 2558 | 121.8 | 449 | 262.4 | 121 | 373 | 631.2 | 438 | 119 | 539 | 434 | 177 | 1954.8 | 199 | 1142.4 | 204 | 197 | 313 | 56 | 54 | 2676 | 43 | 59.4 | 2553 | 50 | 154.4 | 3343.6 | 55 | 49 | 420 | 428 | 53 | 238 | 249 | 47 | 197 | 571 | 54 | 92.2 | 487 | 248 | 1391.8 | 168.4 | 605.2 | 490 | 44 | 623 | 44 | 1452.2 | 141 | 205.4 | 47 | 1274.6 | 189 | 50 | 42 | 191 | 226 | 50 | 1808 | 1631.6 | 193 | 264 | 681.4 | 46 | 371.4 | 183 | 469 | 421.6 | 353 | 622.6 | 595.4 | 2886 | 1116.4 | 43 | 151 | 100 | 49 | 396 | 50 | 400 | 4898 | 73 | 53 | 47 | 269 | 65 | 56 | 3618 | 3867 | 157 | 635.2 | 444 | 82.6 | 37 | 165 | 274 | 259 | 2604 | 634.4 | 417 | 49 | 223 | 50 | 34 | 153.2 | 175 | 81 | 52 | 86.2 | 2776 | 619.4 | 100.6 | 218.2 | 336 | 99 | 2111 | 55 | 230 | 58.2 | 46 | 240 | 695 | 1916 | 303 | 327 | 119 | 214 | 102.2 | 331 | 171 | 365 | 2264.2 | 135.4 | 229 | 49 | 174 | 224 | 443 | 318 | 49 | 56 | 156.4 | 53 | 225 | 251 | 51 | 247 | 173 | 1965.6 | 52 | 252 | 371.6 | 3185.6 | 408 | 142.2
45 | 5487 | 491 | 395 | 125.6 | 352 | 333 | 46 | 92.4 | 685 | 240 | 293.6 | 209 | 156 | 51 | 415 | 49 | 310.8 | 508.6 | 52 | 110.6 | 46 | 210 | 122 | 1588 | 42 | 49 | 209 | 420 | 375 | 729.4 | 254 | 129 | 42 | 52 | 173 | 1132.4 | 234.4 | 329 | 67.6 | 605.4 | 294 | 270 | 315.4 | 2676.2 | 207 | 449 | 222.4 | 156.4 | 373 | 922.8 | 496.4 | 119 | 463.4 | 434 | 177 | 2000.8 | 199 | 721.2 | 228 | 197 | 313 | 56 | 54 | 2746.8 | 43 | 51 | 2553 | 50 | 222 | 2337.6 | 55 | 49 | 252.6 | 348 | 53 | 238 | 77.8 | 47 | 197 | 522.4 | 54 | 157 | 446 | 49 | 463 | 43 | 1024.4 | 459 | 44 | 593.2 | 125.6 | 2325 | 141 | 163 | 47 | 628 | 189 | 50 | 42 | 215 | 226 | 50 | 1808 | 265 | 193 | 375 | 439.8 | 46 | 573 | 183 | 474.4 | 371.6 | 243.4 | 488.2 | 505.8 | 2925 | 58 | 43 | 68.6 | 88 | 134.6 | 369.8 | 50 | 460 | 5062 | 73 | 53 | 47 | 95.4 | 64 | 56 | 3618 | 3722 | 157 | 648 | 444 | 233 | 37 | 165 | 293 | 259 | 2604 | 655 | 417 | 49 | 51 | 50 | 34 | 220 | 237.6 | 81 | 52 | 46 | 818.4 | 349 | 51 | 260 | 336 | 99 | 2111 | 55 | 194.6 | 247.2 | 46 | 240 | 695 | 2117.6 | 287 | 327 | 189.8 | 150 | 57 | 331 | 50 | 1553.6 | 2369 | 250 | 193 | 49 | 174 | 224 | 240 | 356.2 | 49 | 56 | 552.4 | 53 | 294.2 | 251 | 51 | 247 | 173 | 4230.6 | 52 | 252 | 501.6 | 3084.2 | 408 | 48
213.8 | 5273 | 836 | 307 | 174 | 368 | 221 | 48.6 | 98 | 687.6 | 308.4 | 311.2 | 209 | 156 | 57 | 415 | 49 | 371 | 557 | 52 | 215 | 46 | 46 | 122 | 1588 | 42 | 49 | 209 | 460.8 | 418 | 220 | 128 | 48 | 170 | 52 | 173 | 228 | 124 | 286.8 | 127 | 1931.8 | 157 | 340.8 | 227.2 | 2755 | 207 | 240.2 | 369 | 156.4 | 182.2 | 772 | 981.8 | 387.8 | 306.2 | 526 | 243 | 2905.8 | 199 | 200.8 | 238.4 | 197 | 313 | 56 | 54 | 1717.6 | 43 | 51 | 2553 | 50 | 222 | 250 | 55 | 49 | 182 | 348 | 53 | 127 | 35 | 214.2 | 197 | 345 | 54 | 157 | 396.6 | 49 | 463 | 43 | 214 | 358 | 44 | 328.8 | 146 | 2428 | 141 | 131 | 47 | 628 | 309.2 | 50 | 42 | 221 | 226 | 50 | 1697.6 | 1858.6 | 193 | 375 | 53 | 46 | 2837.2 | 183 | 511.2 | 203.4 | 223.2 | 731 | 405 | 2411.2 | 58 | 43 | 48 | 82.8 | 156 | 265 | 50 | 391.6 | 5062 | 73 | 53 | 163.6 | 52 | 72 | 56 | 3604 | 445 | 49 | 648 | 421.4 | 233 | 37 | 165 | 447.6 | 259 | 2092.2 | 655 | 484.2 | 49 | 51 | 50 | 34 | 220 | 384.4 | 88.8 | 52 | 46 | 329 | 389 | 51 | 316 | 336 | 99 | 2111 | 239.6 | 53 | 322 | 1032 | 92.8 | 543.6 | 2146 | 359 | 327 | 119 | 54 | 57 | 311.4 | 50 | 185 | 2369 | 250 | 193 | 49 | 174 | 224 | 239.2 | 358 | 49 | 56 | 162.4 | 53 | 405 | 251 | 51 | 247 | 173 | 2809.8 | 176 | 252 | 649 | 3187.2 | 408 | 48
318.6 | 4667 | 416.8 | 285 | 174 | 432 | 80.2 | 59 | 98 | 731.2 | 168 | 314 | 209 | 113.6 | 61 | 485.8 | 49 | 420.4 | 355 | 52 | 215 | 87.4 | 46 | 122 | 70 | 42 | 49 | 209 | 504 | 443.2 | 220 | 44 | 48 | 170 | 52 | 173 | 228 | 2039.4 | 118 | 127 | 1965.8 | 335 | 270 | 154 | 1755.4 | 213 | 125 | 369 | 121 | 55 | 788 | 644.4 | 1386.8 | 235 | 541.8 | 342 | 4097 | 199 | 183 | 241 | 245 | 389 | 114.2 | 107.2 | 505.8 | 43 | 51 | 2634.2 | 50 | 222 | 266 | 55 | 49 | 182 | 276.6 | 69 | 53 | 35 | 256 | 226 | 287 | 54 | 157 | 401 | 49 | 463 | 43 | 262 | 737 | 44 | 1462.8 | 146 | 1579.4 | 50.6 | 169 | 47 | 460 | 372 | 50 | 42 | 221 | 157.2 | 50 | 1680 | 2277 | 1037 | 375 | 98.6 | 46 | 6010 | 201 | 543 | 316.6 | 1775.2 | 761.6 | 372 | 391 | 66 | 43 | 48 | 75 | 156 | 265 | 50 | 297 | 3552.8 | 73 | 53 | 154 | 52 | 60 | 227.2 | 3448 | 331.4 | 49 | 648 | 331 | 157.8 | 37 | 49 | 366 | 259 | 45 | 622 | 663.6 | 49 | 84.6 | 50 | 34 | 220 | 148.6 | 214.8 | 52 | 46 | 329 | 349 | 51 | 330 | 352 | 101.4 | 2111 | 302 | 53 | 322 | 1032 | 56 | 374 | 2194 | 1886.6 | 449 | 154.4 | 54 | 57 | 233 | 50 | 185 | 1575.8 | 250 | 306.4 | 49 | 174 | 224 | 233.6 | 430 | 49 | 56 | 49 | 53 | 433 | 172.6 | 51 | 247 | 283.4 | 1786.6 | 176 | 227.4 | 840 | 3131.2 | 408 | 48
1997.4 | 123 | 190 | 189 | 174 | 432 | 45 | 59 | 98 | 763 | 359 | 2307.2 | 410.6 | 50 | 61 | 415 | 49 | 349 | 355 | 52 | 219.8 | 253 | 46 | 213 | 70 | 42 | 49 | 209 | 1963.4 | 436 | 220 | 214 | 48 | 170 | 52 | 173 | 439.4 | 2514.6 | 118 | 127 | 1989 | 335 | 195.8 | 132.4 | 256 | 233.4 | 125 | 470.2 | 191.8 | 55 | 837.8 | 553 | 2546 | 235 | 410.4 | 355 | 4129 | 199 | 257 | 218.8 | 231 | 541 | 153 | 187 | 543 | 43 | 51 | 257 | 50 | 188.2 | 266 | 167.4 | 49 | 182 | 229 | 93 | 53 | 35 | 256 | 387.4 | 322.4 | 170.4 | 70.6 | 401 | 49 | 306 | 43 | 262 | 737 | 44 | 50 | 125.6 | 367 | 28 | 240.4 | 47 | 333 | 212 | 50 | 42 | 241 | 54 | 50 | 805.8 | 58 | 615 | 375 | 167 | 46 | 6607 | 224 | 379 | 334 | 2107 | 702 | 242.4 | 320 | 98 | 43 | 48 | 75 | 134.6 | 265 | 50 | 289 | 3198 | 73 | 53 | 154 | 52 | 52 | 270 | 377 | 435 | 49 | 648 | 357.6 | 45 | 37 | 49 | 290 | 259 | 45 | 57 | 830.6 | 49 | 219 | 50 | 34 | 186.6 | 100 | 221 | 52 | 46 | 329 | 349 | 130.2 | 246.4 | 376 | 103.8 | 128 | 302 | 53 | 264.4 | 1032 | 153.6 | 122 | 87 | 2619 | 449 | 154.4 | 54 | 57 | 243.4 | 50 | 185 | 359.8 | 250 | 422 | 49 | 193.4 | 224 | 193.6 | 3186.8 | 49 | 56 | 49 | 53 | 421 | 55 | 51 | 84.6 | 393 | 316 | 220.8 | 117 | 840 | 3232 | 408 | 48
2394 | 123 | 190 | 165 | 53 | 336 | 45 | 59 | 2125 | 723 | 359 | 3636 | 407 | 50 | 61 | 450.4 | 49 | 270.6 | 355 | 52 | 227 | 325 | 46 | 321 | 70 | 42 | 49 | 81 | 2360 | 324 | 220 | 230.8 | 48 | 122.6 | 52 | 676.6 | 658.6 | 2380.8 | 118 | 47.8 | 1730.4 | 335 | 620 | 46 | 216.6 | 217 | 125 | 448 | 121 | 55 | 576.2 | 463.8 | 2546 | 235 | 326 | 355 | 4025 | 199 | 368 | 213.6 | 231 | 313 | 153 | 187 | 589 | 113.4 | 51 | 257 | 50 | 207 | 212.8 | 332 | 49 | 182 | 229 | 77 | 53 | 35 | 256 | 1204.6 | 319.6 | 248 | 49 | 1078.6 | 49 | 306 | 43 | 262 | 737 | 162.8 | 50 | 44 | 457.8 | 28 | 264 | 47 | 301 | 251.4 | 50 | 42 | 321 | 129.6 | 50 | 235 | 58 | 193 | 689 | 167 | 46 | 6463 | 224 | 299 | 334 | 2107 | 623.6 | 273.4 | 196 | 66 | 43 | 48 | 115 | 49 | 265 | 239 | 284.2 | 3034 | 73 | 53 | 226 | 52 | 52 | 270 | 273.8 | 1693.2 | 49 | 648 | 341 | 45 | 37 | 49 | 1654.6 | 259 | 45 | 57 | 914.2 | 49 | 219 | 50 | 34 | 53 | 196.6 | 205 | 52 | 46 | 310.6 | 458.8 | 249 | 107 | 368 | 99 | 128 | 319.4 | 53 | 188.6 | 1032 | 178 | 122 | 43 | 2232 | 364.4 | 119 | 54 | 57 | 804.4 | 50 | 185 | 297.4 | 59 | 398 | 49 | 183 | 269.6 | 353.6 | 4269.8 | 93 | 56 | 49 | 53 | 373 | 55 | 51 | 44 | 417 | 291.2 | 311.2 | 114 | 2483.2 | 3234 | 408 | 48
2394 | 123 | 190 | 165 | 53 | 384 | 45 | 46 | 2125 | 733 | 245 | 4899.6 | 407 | 50 | 61 | 450.4 | 49 | 153 | 355 | 52 | 53 | 373 | 46 | 430.4 | 70 | 108 | 49 | 49 | 2368 | 324 | 205 | 298 | 48 | 189 | 52 | 1079.2 | 241 | 2310 | 1838.4 | 63 | 318.8 | 335 | 53 | 46 | 59 | 207 | 125 | 513.4 | 121 | 1795.6 | 606.8 | 129 | 2546 | 628.6 | 326 | 355 | 4005 | 199 | 368 | 236 | 231 | 261 | 153 | 412.2 | 857.8 | 131 | 51 | 257 | 50 | 207 | 133 | 332 | 49 | 182 | 333.8 | 77 | 53 | 175 | 172.4 | 1492.4 | 273 | 248 | 49 | 4938.4 | 49 | 306 | 43 | 262 | 737 | 242 | 324 | 44 | 396 | 28 | 264 | 47 | 293 | 474.8 | 279.6 | 134 | 439.4 | 180 | 158 | 223 | 58 | 1507 | 2680.8 | 311.4 | 46 | 5672.6 | 228.8 | 299 | 207 | 2107 | 608 | 359 | 196 | 55.4 | 43 | 48 | 155 | 49 | 335.8 | 239 | 217 | 2433.8 | 73 | 53 | 211.6 | 52 | 127.2 | 270 | 128.2 | 2400 | 49 | 605 | 341 | 45 | 37 | 49 | 173.4 | 346.2 | 45 | 57 | 845.6 | 49 | 151.8 | 50 | 34 | 53 | 261 | 205 | 52 | 46 | 253 | 219 | 249 | 51 | 336 | 99 | 128 | 389 | 53 | 39 | 1383.6 | 178 | 122 | 43 | 2579 | 392.6 | 288.8 | 54 | 57 | 2738 | 50 | 185 | 596 | 59 | 398 | 49 | 215 | 562.8 | 1569.8 | 4157 | 159 | 56 | 49 | 53 | 200 | 55 | 51 | 44 | 314 | 285 | 784.6 | 114 | 1846.6 | 3041 | 408 | 48
2450.8 | 123 | 259 | 169.4 | 53 | 483.2 | 45 | 172.6 | 2798.2 | 575.4 | 245 | 3732.6 | 593 | 50 | 61 | 451 | 49 | 105.8 | 355 | 52 | 1761.2 | 373 | 46 | 444 | 70 | 207 | 89.2 | 49 | 2370 | 381.6 | 1606 | 298 | 48 | 189 | 52 | 274 | 241 | 671.6 | 2891.8 | 63 | 471.4 | 160.6 | 53 | 46 | 59 | 207 | 125 | 537 | 488.8 | 1832.2 | 536 | 1318.8 | 2546 | 431.8 | 326 | 190 | 4005 | 199 | 368 | 236 | 231 | 183 | 173.6 | 330.6 | 736.4 | 131 | 51 | 257 | 50 | 207 | 133 | 313 | 232 | 182 | 360 | 113 | 53 | 72.6 | 47 | 1513 | 343.8 | 248 | 49 | 5058 | 49 | 306 | 43 | 262 | 737 | 242 | 324 | 44 | 396 | 28 | 116 | 47 | 329 | 1571.8 | 250 | 157 | 419 | 180 | 196 | 223 | 58 | 250.4 | 2678 | 196.8 | 46 | 2101.6 | 149.6 | 299 | 145.8 | 917.2 | 676 | 363.8 | 196 | 45 | 43 | 48 | 51.8 | 49 | 258.4 | 239 | 177 | 197 | 73 | 53 | 166 | 52 | 318 | 184.4 | 77 | 2400 | 49 | 342 | 341 | 45 | 37 | 49 | 222 | 368 | 45 | 57 | 740 | 49 | 51 | 50 | 34 | 53 | 292 | 205 | 52 | 46 | 253 | 219 | 249 | 51 | 336 | 99 | 128 | 389 | 53 | 39 | 1207.8 | 178 | 122 | 43 | 2605.4 | 263 | 1000.4 | 54 | 57 | 2738 | 50 | 185 | 682 | 59 | 352.2 | 49 | 215 | 449 | 2847.2 | 2542.6 | 159 | 56 | 49 | 53 | 200 | 55 | 51 | 44 | 277.2 | 289.8 | 1115 | 114 | 654.4 | 2898 | 408 | 48
1296.2 | 123 | 236 | 176 | 53 | 592.2 | 45 | 257 | 2461.6 | 452 | 194.8 | 1803.8 | 344.8 | 146 | 61 | 545.8 | 49 | 80 | 355 | 52 | 113 | 207.4 | 46 | 531.6 | 167.2 | 207 | 250 | 49 | 1180.2 | 785.4 | 550 | 128 | 48 | 315 | 52 | 233.6 | 241 | 530.8 | 2821 | 63 | 399 | 203 | 53 | 46 | 59 | 242.2 | 125 | 423 | 275.8 | 1861 | 536 | 2338.2 | 2546 | 235 | 328.4 | 494.8 | 2874.6 | 199 | 357.6 | 236 | 86.2 | 183 | 252 | 304 | 366 | 113.4 | 51 | 54 | 50 | 320 | 133 | 200.6 | 232 | 182 | 455.2 | 113 | 53 | 47 | 47 | 1345 | 296 | 209.2 | 49 | 4997 | 49 | 2927 | 43 | 377 | 905 | 242 | 324 | 44 | 396 | 28 | 79 | 83 | 233 | 412 | 286 | 157 | 419 | 297 | 348 | 223 | 58 | 240 | 2733.8 | 174 | 371.8 | 427 | 90.4 | 299 | 54 | 124 | 752.8 | 371 | 196 | 45 | 43 | 48 | 1202.8 | 49 | 289.4 | 239 | 186 | 580.6 | 264 | 53 | 166 | 230 | 370 | 220.8 | 181.8 | 2400 | 49 | 433 | 257 | 45 | 37 | 49 | 341 | 368 | 45 | 57 | 696.4 | 49 | 51 | 50 | 34 | 84 | 292 | 284.4 | 52 | 46 | 453 | 219 | 249 | 51 | 336 | 99 | 128 | 542.6 | 53 | 39 | 834.8 | 80.4 | 122 | 43 | 1050.6 | 262.4 | 2546 | 54 | 57 | 2767.2 | 50 | 173.8 | 682 | 155.6 | 169 | 49 | 215 | 449 | 2499 | 1722.4 | 159 | 56 | 49 | 53 | 200 | 55 | 51 | 44 | 130 | 299 | 1104.6 | 66 | 541.2 | 1585.2 | 408 | 48
503 | 123 | 202 | 176 | 53 | 721 | 45 | 257 | 98 | 452 | 215 | 475 | 200 | 210 | 61 | 475 | 49 | 59 | 355 | 52 | 1539.4 | 46 | 84.2 | 410 | 229 | 207 | 250 | 49 | 387 | 2367 | 550 | 77.6 | 48 | 504 | 52 | 173 | 1737.4 | 1962.6 | 1779.8 | 63 | 449 | 203 | 53 | 46 | 59 | 313 | 125 | 347 | 159.4 | 3761.8 | 804.8 | 2430 | 2546 | 235 | 338 | 190 | 2858 | 199 | 197.2 | 244.2 | 50 | 243 | 252 | 456 | 366 | 43 | 235 | 54 | 50 | 268 | 260.2 | 55 | 232 | 274 | 456.2 | 113 | 53 | 47 | 47 | 1347.2 | 388 | 54 | 49 | 4319.4 | 49 | 2927 | 43 | 377 | 947 | 202.4 | 324 | 44 | 396 | 28 | 91 | 227 | 233 | 358.4 | 310 | 214.8 | 419 | 221.4 | 348 | 223 | 130 | 186.8 | 350.4 | 174 | 469 | 422.2 | 88 | 299 | 54 | 222 | 876 | 339 | 196 | 45 | 43 | 48 | 46 | 49 | 364.4 | 125.6 | 216 | 1153.8 | 264 | 53 | 166 | 323 | 410 | 262 | 273 | 1682.8 | 49 | 482.8 | 275.4 | 45 | 37 | 49 | 352 | 346.2 | 45 | 57 | 1753.2 | 49 | 51 | 50 | 34 | 84 | 195.4 | 191 | 52 | 46 | 541.8 | 184 | 51 | 51 | 336 | 99 | 128 | 476 | 53 | 39 | 46 | 56 | 122 | 43 | 2395.8 | 461.6 | 2546 | 54 | 57 | 2812 | 50 | 191.6 | 510 | 185 | 169 | 49 | 215 | 449 | 2472.2 | 136 | 224.6 | 56 | 49 | 53 | 298.4 | 55 | 51 | 44 | 130 | 260.6 | 922.8 | 54 | 486 | 461.2 | 408 | 67.8
391.4 | 123 | 310.6 | 176 | 1250.6 | 724 | 45 | 270 | 98 | 452 | 215 | 475 | 200 | 210 | 177.4 | 487 | 49 | 53.4 | 355 | 2930 | 2426 | 46 | 237 | 422 | 229 | 141 | 250 | 49 | 387 | 2367 | 550 | 44 | 48 | 504 | 52 | 173 | 2248 | 405 | 288.8 | 63 | 863.6 | 281.8 | 53 | 152.2 | 59 | 313 | 156.2 | 347 | 233 | 2302 | 1840.8 | 2409.2 | 2546 | 305.8 | 338 | 206 | 2834 | 204.2 | 204 | 396 | 50 | 327 | 252 | 456 | 366 | 43 | 235 | 54 | 50 | 305.2 | 381.6 | 190 | 399 | 297 | 802.6 | 113 | 53 | 47 | 47 | 1356 | 458.8 | 54 | 49 | 1609 | 168 | 3607.4 | 86.4 | 377 | 947 | 107.2 | 260.4 | 44 | 393.6 | 28 | 178.2 | 227 | 56 | 120.4 | 276.8 | 244 | 430.8 | 171 | 348 | 223 | 238 | 96.8 | 100.8 | 174 | 437.4 | 415 | 88 | 299 | 54 | 222 | 2919.6 | 189.6 | 221.6 | 45 | 43 | 252 | 46 | 49 | 409.4 | 50 | 216 | 299 | 272 | 53 | 166 | 323 | 470 | 262 | 295.4 | 603 | 49 | 556 | 237 | 45 | 171.4 | 49 | 341.8 | 235.4 | 45 | 57 | 540 | 49 | 51 | 50 | 34 | 84 | 131 | 191 | 159 | 86.2 | 558.6 | 44 | 75.8 | 51 | 316.8 | 100.6 | 128 | 536 | 93 | 39 | 46 | 56 | 122 | 43 | 2439 | 615.6 | 2546 | 54 | 57 | 2931.2 | 50 | 447.2 | 297.4 | 191 | 169 | 49 | 196.4 | 449 | 3687.8 | 279.2 | 517 | 56 | 49 | 53 | 323 | 55 | 51 | 44 | 130 | 2904 | 878 | 74.4 | 486 | 319 | 408 | 147
305 | 123 | 383 | 176 | 53 | 1656 | 45 | 227.8 | 98 | 1029.2 | 215 | 378.4 | 1351.4 | 210 | 223 | 854.8 | 49 | 45 | 355 | 2930 | 2462.8 | 46 | 237 | 408 | 229 | 42 | 250 | 49 | 410 | 2367 | 550 | 212 | 75 | 504 | 52 | 153 | 2334 | 405 | 218 | 111 | 716.4 | 283 | 53 | 223 | 59 | 321 | 351.8 | 580 | 233 | 2302 | 3180 | 1610.8 | 2546 | 235 | 338 | 210 | 2774 | 212 | 82 | 408 | 50 | 405 | 212.8 | 710.6 | 248 | 43 | 235 | 54 | 50 | 361 | 303.6 | 190 | 289.2 | 297 | 2225 | 194 | 53 | 47 | 47 | 534.4 | 388 | 54 | 49 | 1585.8 | 168 | 3289.4 | 301.8 | 331 | 947 | 202 | 218 | 44 | 384 | 28 | 203 | 257 | 56 | 81 | 96 | 244 | 312 | 171 | 348 | 306.4 | 295.6 | 50 | 52 | 174 | 269.8 | 415 | 4126.8 | 287 | 54 | 222 | 3688.6 | 97.2 | 228 | 45 | 160.6 | 252 | 46 | 49 | 487.8 | 50 | 216 | 239 | 304 | 134.6 | 166 | 323 | 393 | 97.2 | 1530.4 | 705 | 49 | 2546.8 | 182.6 | 45 | 261 | 49 | 439.8 | 141 | 45 | 57 | 540 | 49 | 51 | 50 | 34 | 84 | 131 | 191 | 159 | 247 | 551.4 | 44 | 175 | 51 | 304 | 107 | 128 | 556 | 153 | 39 | 46 | 56 | 215.8 | 43 | 4025.4 | 640 | 2614.4 | 118 | 102.2 | 2672 | 50 | 588 | 255 | 170.6 | 169 | 49 | 150 | 449 | 381 | 1497 | 517 | 56 | 49 | 53 | 1011.2 | 55 | 51 | 44 | 130 | 4672 | 878 | 88 | 486 | 243 | 310.4 | 147
117 | 123 | 383 | 176 | 149.8 | 1592.6 | 45 | 59 | 50 | 375.2 | 150.6 | 978.4 | 1791.8 | 114 | 175 | 641.8 | 49 | 45 | 315 | 2930 | 1513 | 46 | 237 | 320.4 | 109.8 | 42 | 89.2 | 49 | 1769 | 2645.4 | 278.6 | 254 | 183 | 441.2 | 52 | 47 | 2334 | 267 | 499.8 | 123 | 377.8 | 1869.4 | 53 | 660 | 59 | 323 | 281 | 229.2 | 85.8 | 2458.8 | 3188 | 359.8 | 2546 | 270.6 | 51 | 210 | 2734 | 212 | 82 | 408 | 50 | 405 | 56 | 54 | 248 | 43 | 235 | 54 | 50 | 320.2 | 265 | 190 | 216 | 274 | 2209 | 1541 | 238 | 47 | 47 | 329 | 389.8 | 54 | 49 | 999.6 | 886 | 2948 | 469 | 250 | 857 | 202 | 109.6 | 44 | 710.8 | 28 | 203 | 217 | 167 | 81 | 84 | 244 | 312 | 171 | 109.6 | 372 | 334 | 50 | 52 | 149.8 | 208 | 415 | 47 | 239 | 54 | 286.6 | 3251.8 | 167.2 | 228 | 45 | 239 | 252 | 151.4 | 113.2 | 417 | 50 | 216 | 199 | 168.4 | 257 | 166 | 219.2 | 163 | 159 | 317 | 705 | 49 | 2552 | 209.8 | 45 | 261 | 49 | 369 | 141 | 45 | 57 | 51 | 49 | 51 | 50 | 34 | 184.4 | 102 | 81.4 | 159 | 247 | 169.4 | 44 | 175 | 51 | 304 | 55 | 128 | 88.4 | 153 | 39 | 46 | 56 | 237 | 43 | 3544.4 | 640 | 2717 | 214 | 283 | 2672 | 50 | 588 | 118 | 89 | 169 | 49 | 150 | 525.4 | 381 | 1137.8 | 1443.4 | 56 | 49 | 53 | 616.8 | 55 | 51 | 44 | 126.8 | 6028.6 | 382.4 | 88 | 479.6 | 115.8 | 188.4 | 241.2
117 | 208.6 | 383 | 176 | 174 | 427 | 67.4 | 59 | 50 | 178 | 54 | 3636 | 3388.8 | 50 | 175 | 415 | 49 | 74.8 | 509.4 | 186 | 97 | 46 | 237 | 262 | 80 | 42 | 49 | 49 | 1769 | 336 | 295.4 | 254 | 183 | 189 | 125.2 | 47 | 2960.4 | 267 | 369 | 111 | 279 | 2266 | 53 | 1192.4 | 59 | 1366.6 | 281 | 318 | 49 | 911.6 | 3114 | 268 | 2546 | 483.8 | 51 | 210 | 2794 | 236 | 1345.6 | 408 | 50 | 405 | 56 | 54 | 248 | 43 | 124.6 | 54 | 50 | 177.4 | 126.6 | 190 | 216 | 182 | 2209 | 310.6 | 238 | 175.4 | 47 | 287.8 | 900.8 | 54 | 49 | 3854.4 | 479.4 | 2948 | 469 | 289.6 | 782.6 | 202 | 199 | 44 | 704 | 148 | 203 | 217 | 241 | 125.8 | 56.8 | 244 | 323.6 | 404.2 | 50 | 412 | 334 | 50 | 52 | 53 | 46 | 415 | 47 | 239 | 54 | 297 | 2841 | 232 | 351 | 45 | 283.4 | 252 | 218 | 156 | 417 | 50 | 216 | 69.4 | 78 | 257 | 166 | 269 | 163 | 159 | 330 | 705 | 49 | 2441 | 237 | 122.2 | 261 | 95.4 | 447 | 141 | 45 | 57 | 51 | 49 | 51 | 167 | 34 | 209 | 77.2 | 70.4 | 121 | 247 | 51 | 44 | 190.6 | 176.4 | 304 | 55 | 128 | 55 | 153 | 39 | 1364.8 | 56 | 237 | 153 | 2228 | 449 | 3524.6 | 214 | 283 | 3814 | 50 | 526.2 | 196.6 | 89 | 169 | 49 | 129.6 | 640 | 914.8 | 2431 | 1706.2 | 56 | 49 | 53 | 194 | 55 | 51 | 44 | 114 | 2944.8 | 52 | 91 | 1550 | 175 | 72.6 | 244.6
117 | 337 | 274.4 | 184 | 227.6 | 2916 | 157 | 59 | 50 | 99.2 | 145.2 | 3693.8 | 213 | 50 | 61 | 351 | 49 | 194 | 531 | 188.2 | 177.8 | 46 | 84.2 | 262 | 80 | 42 | 49 | 49 | 1641 | 304 | 304 | 254 | 350 | 189 | 235 | 47 | 1527.8 | 52 | 329 | 63 | 287.4 | 2266 | 53 | 413.8 | 59 | 1482.2 | 644.6 | 318 | 49 | 515 | 3033 | 278.4 | 2546 | 413 | 177.6 | 206 | 1794.4 | 272 | 204 | 244.8 | 50 | 405 | 56 | 54 | 248 | 43 | 51 | 201 | 50 | 177 | 92 | 3279 | 49 | 182 | 2209 | 248 | 238 | 261 | 47 | 226 | 367 | 54 | 49 | 3783.2 | 49 | 2956 | 385.4 | 328 | 823 | 138.8 | 199 | 44 | 735.8 | 228 | 203 | 217 | 241 | 193 | 53 | 42 | 293 | 3056.8 | 70.6 | 412 | 154 | 50 | 75.2 | 75.8 | 46 | 459 | 47 | 243.4 | 54 | 297 | 1255.4 | 1196.2 | 438 | 45 | 350 | 129.6 | 218 | 156 | 784.8 | 50 | 250.2 | 37 | 78 | 257 | 166 | 269 | 118.6 | 159 | 330 | 471.8 | 110.6 | 2441 | 237 | 238 | 216.2 | 165 | 924 | 141 | 45 | 57 | 51 | 222 | 51 | 245 | 34 | 209 | 65.4 | 60.2 | 64 | 247 | 51 | 44 | 150.8 | 260 | 421 | 211 | 128 | 55 | 179.2 | 39 | 3343 | 166.4 | 307.8 | 153 | 2302.4 | 449 | 4736 | 214 | 283 | 3811 | 122.6 | 413 | 249 | 89 | 121.8 | 49 | 48 | 622 | 1350.2 | 2287.8 | 2332 | 56 | 49 | 225 | 194 | 55 | 51 | 44 | 54 | 2071 | 878 | 103 | 2064.4 | 602.2 | 57 | 205
147.8 | 337 | 202 | 180 | 283.8 | 2985 | 157 | 59 | 50 | 216 | 168 | 4994.2 | 213 | 50 | 75.4 | 363.4 | 49 | 194 | 697 | 221.4 | 224.2 | 46 | 46 | 262 | 80 | 42 | 49 | 101 | 1572 | 304 | 283 | 170 | 377 | 189 | 235 | 47 | 211 | 52 | 597.8 | 1915 | 1451.4 | 2350 | 53 | 337 | 59 | 1504 | 449 | 190 | 49 | 515 | 3279 | 368.4 | 1546.4 | 448.4 | 262 | 190 | 406.8 | 272 | 204 | 204 | 50 | 709 | 56 | 385 | 245.8 | 43 | 51 | 201 | 50 | 247.4 | 92 | 3374 | 49 | 182 | 2209 | 248 | 238 | 261 | 47 | 226 | 367 | 54 | 49 | 3789 | 49 | 2992.4 | 86.4 | 274.4 | 823 | 44 | 199 | 105.2 | 730.4 | 250.6 | 203 | 183 | 241 | 193 | 65 | 42 | 290 | 3732 | 50 | 436 | 58 | 50 | 81 | 167 | 46 | 525 | 47 | 250 | 54 | 297 | 722 | 292 | 438 | 45 | 310.8 | 48 | 218 | 156 | 571.8 | 50 | 251 | 69 | 78 | 257 | 166 | 182.2 | 52 | 76.6 | 339.6 | 2290.4 | 203 | 854.6 | 1690.2 | 238 | 37 | 165 | 2856 | 141 | 45 | 57 | 51 | 210 | 154.2 | 245 | 34 | 376 | 57 | 85.2 | 64 | 86.2 | 51 | 44 | 104 | 260 | 421 | 250 | 128 | 55 | 230 | 39 | 3343 | 240 | 168 | 153 | 1228.6 | 449 | 4736 | 214 | 283 | 3799 | 171 | 316.2 | 249 | 241.8 | 51 | 49 | 48 | 510 | 611.8 | 1840 | 2332 | 56 | 49 | 225 | 302.8 | 55 | 51 | 44 | 54 | 309.2 | 878 | 103 | 448 | 2312.8 | 57 | 205
399 | 407.8 | 250 | 236 | 1384.6 | 2985 | 157 | 59 | 50 | 216 | 354 | 3044.2 | 213 | 50 | 97 | 352 | 49 | 304 | 970.4 | 319 | 157 | 46 | 46 | 265.6 | 80 | 42 | 49 | 1778 | 1526 | 181 | 283 | 44 | 350 | 189 | 235 | 47 | 211 | 52 | 470.6 | 1915 | 2005.6 | 1222.4 | 53 | 337 | 59 | 1504 | 491 | 91.4 | 49 | 342.2 | 3219 | 589 | 47 | 448.4 | 262 | 190 | 398 | 272 | 204 | 204 | 1287.8 | 986.2 | 56 | 385 | 345.8 | 43 | 51 | 201 | 50 | 315 | 92 | 3374 | 49 | 182 | 774.6 | 248 | 127 | 261 | 172.4 | 564 | 201 | 54 | 49 | 3789 | 49 | 3641.8 | 43 | 194 | 823 | 44 | 139.4 | 146 | 367 | 341 | 1475.6 | 47 | 130 | 207 | 65 | 42 | 206 | 3732 | 50 | 326 | 58 | 50 | 691 | 171.4 | 46 | 399 | 47 | 241 | 54 | 262.4 | 722 | 229.6 | 438 | 45 | 154 | 48 | 121.4 | 49 | 345 | 50 | 251 | 152 | 78 | 53 | 286 | 52 | 52 | 56 | 346 | 3546 | 203 | 132 | 2659 | 388.4 | 37 | 165 | 2854.8 | 141 | 45 | 256 | 51 | 1534.8 | 223 | 245 | 34 | 251 | 57 | 55 | 64 | 46 | 51 | 44 | 382.4 | 302 | 421 | 250 | 198.8 | 55 | 230 | 39 | 5294.2 | 240 | 192.8 | 109 | 442 | 449 | 4171.8 | 54 | 102.2 | 3837.6 | 317 | 319 | 319.8 | 280 | 407.4 | 49 | 48 | 485 | 718.2 | 223 | 2247.2 | 56 | 49 | 225 | 303.4 | 55 | 51 | 206.4 | 54 | 357.2 | 52 | 103 | 448 | 2247.2 | 90.2 | 110.8
399 | 337 | 262 | 236 | 211 | 1017.8 | 160.2 | 59 | 50 | 208.2 | 331.2 | 408.6 | 213 | 113.6 | 87 | 352 | 49 | 2371.2 | 554.4 | 319 | 157 | 46 | 46 | 223 | 80 | 42 | 49 | 497 | 1526 | 375.2 | 283 | 44 | 269 | 315 | 235 | 47 | 211 | 52 | 46 | 1915 | 2645 | 580 | 53 | 227.2 | 59 | 1594.6 | 305 | 123 | 49 | 249 | 3219 | 589 | 47 | 270.6 | 262 | 190 | 398 | 212 | 1043.6 | 234 | 282.6 | 539 | 56 | 385 | 237 | 43 | 51 | 282.2 | 50 | 407.4 | 194.2 | 3374 | 49 | 182 | 461 | 256.8 | 53 | 218.2 | 256 | 383.4 | 231.6 | 54 | 49 | 1067.6 | 49 | 3397.2 | 43 | 206 | 722 | 44 | 50 | 146 | 313.8 | 301 | 191 | 47 | 122 | 193 | 65 | 157 | 206 | 3697.6 | 50 | 286 | 58 | 50 | 2761 | 178 | 46 | 405.8 | 47 | 241 | 78.4 | 124 | 722 | 352 | 399 | 317.8 | 65.2 | 48 | 57 | 49 | 349.4 | 98.8 | 311 | 152 | 78 | 53 | 301.6 | 52 | 52 | 56 | 346 | 3550 | 110.6 | 132 | 2659 | 426 | 37 | 72.2 | 2853 | 141 | 45 | 359 | 51 | 210 | 223 | 206 | 34 | 251 | 138 | 55 | 64 | 46 | 51 | 44 | 104 | 288.2 | 387.4 | 250 | 128 | 55 | 230 | 39 | 4486.8 | 240 | 122 | 43 | 2564 | 449 | 2573 | 54 | 57 | 3291.6 | 317 | 319 | 170.4 | 280 | 942 | 49 | 48 | 294 | 712.6 | 298.2 | 1393.2 | 56 | 49 | 225 | 197 | 55 | 51 | 247 | 54 | 450 | 52 | 152.2 | 448 | 2221 | 190 | 48
502.6 | 123 | 250 | 324 | 227 | 526 | 221 | 59 | 50 | 283.8 | 279.2 | 300 | 213 | 156 | 87 | 1241.4 | 49 | 2309 | 463 | 319 | 200.2 | 46 | 46 | 110.8 | 80 | 42 | 49 | 497 | 353.4 | 221 | 283 | 146 | 202.2 | 324.6 | 52 | 47 | 626.8 | 52 | 46 | 1915 | 2701.4 | 512.2 | 53 | 67.6 | 59 | 2593 | 197 | 482 | 49 | 249 | 2766 | 424 | 47 | 404.8 | 219.8 | 184.8 | 204.4 | 212 | 41 | 204 | 309.4 | 539 | 56 | 331.8 | 256.2 | 43 | 51 | 257 | 308 | 469 | 249 | 247 | 49 | 182 | 461 | 1451.8 | 53 | 71 | 256 | 197 | 370 | 209.2 | 49 | 390 | 60.2 | 3142.8 | 43 | 1494 | 725 | 44 | 50 | 146 | 243 | 141 | 191 | 47 | 1107 | 182.6 | 65 | 157 | 206 | 859.2 | 50 | 377.6 | 58 | 50 | 2761 | 109.6 | 46 | 375.4 | 2107.4 | 223 | 176 | 124 | 602 | 385 | 257 | 45 | 43 | 48 | 57 | 49 | 356 | 172 | 302 | 156.4 | 78 | 53 | 312 | 52 | 182 | 56 | 286 | 3556 | 49 | 132 | 1690.2 | 233 | 37 | 49 | 3076.2 | 188.2 | 45 | 359 | 89.2 | 210 | 223 | 50 | 34 | 253 | 150 | 55 | 64 | 46 | 51 | 44 | 104 | 121 | 332.2 | 172 | 128 | 55 | 194.6 | 39 | 2603 | 203.2 | 122 | 43 | 2564 | 449 | 2573 | 54 | 57 | 1466 | 337 | 247 | 153.4 | 280 | 942 | 49 | 48 | 294 | 737 | 411 | 177 | 56 | 49 | 53 | 276.8 | 55 | 51 | 247 | 90.8 | 538 | 52 | 226 | 421.8 | 2375 | 198 | 48
500.2 | 193.8 | 202 | 341.6 | 227 | 514.8 | 221 | 59 | 50 | 304 | 245 | 300 | 213 | 156 | 87 | 2440.2 | 49 | 2320.2 | 323 | 319 | 199.4 | 128.8 | 46 | 332.4 | 80 | 42 | 49 | 387 | 382.6 | 221 | 259 | 214 | 183 | 205 | 52 | 47 | 2295.2 | 52 | 46 | 483 | 2771 | 467 | 53 | 46 | 59 | 2915 | 393.8 | 482 | 49 | 224.6 | 2630.4 | 380.4 | 47 | 628.6 | 51 | 243 | 225 | 1277.6 | 78 | 204 | 1421.8 | 1571.6 | 56 | 133.2 | 359.6 | 78.2 | 51 | 257 | 308 | 446.2 | 249 | 262.8 | 49 | 429 | 361 | 2247 | 53 | 87 | 256 | 197 | 473.2 | 248 | 49 | 1051.8 | 63 | 3237 | 43 | 262 | 777 | 44 | 50 | 44 | 243 | 73.2 | 1460.4 | 47 | 4128 | 167 | 65 | 157 | 206 | 310 | 50 | 402 | 58 | 87.2 | 2761 | 64 | 149 | 359.8 | 88 | 211 | 176 | 124 | 602 | 385 | 257 | 45 | 67.2 | 48 | 57 | 49 | 356 | 323.2 | 165.2 | 103 | 78 | 53 | 312 | 52 | 182 | 184.4 | 210 | 1825 | 49 | 132 | 229 | 45 | 37 | 49 | 2927.4 | 188.2 | 45 | 359 | 242 | 210 | 188.6 | 50 | 34 | 160.8 | 138 | 55 | 64 | 46 | 51 | 44 | 104 | 121 | 345 | 55 | 198.8 | 55 | 53 | 39 | 1139.6 | 56 | 390.8 | 43 | 2378 | 449 | 2125.2 | 54 | 57 | 2259.2 | 382.2 | 199 | 153.4 | 203.6 | 960.4 | 49 | 48 | 306 | 670.2 | 785.6 | 177 | 56 | 49 | 53 | 232.2 | 172.6 | 51 | 247 | 238 | 497.2 | 52 | 226 | 487 | 2556.2 | 285 | 88.6
384.2 | 123 | 356.4 | 1629.8 | 227 | 512 | 221 | 59 | 50 | 331 | 245 | 300 | 213 | 235.2 | 144.6 | 2365 | 49 | 2323 | 323 | 319 | 268.6 | 253 | 46 | 380 | 116 | 42 | 49 | 352 | 405 | 215 | 384 | 281.2 | 195 | 205 | 65 | 47 | 2321.6 | 52 | 46 | 868 | 2771 | 437.8 | 53 | 46 | 177.2 | 2903 | 575.2 | 459.8 | 164 | 127 | 2550 | 129 | 47 | 175 | 338 | 2436 | 305 | 321 | 226 | 207.6 | 331 | 405 | 56 | 54 | 360 | 1079.8 | 51 | 257 | 308 | 909.8 | 229.8 | 237 | 49 | 704 | 361 | 2247 | 72 | 147 | 214.2 | 197 | 499 | 2439 | 49 | 330 | 63 | 616 | 43 | 312.4 | 657 | 202.4 | 50 | 44 | 713.8 | 28 | 177 | 47 | 3730.4 | 167 | 65 | 111 | 306 | 310 | 50 | 402 | 58 | 95 | 229 | 64 | 149 | 283.4 | 88 | 251.8 | 176 | 194.8 | 1310.8 | 385 | 257 | 65.4 | 173.6 | 48 | 57 | 89 | 356 | 361 | 131 | 293 | 78 | 53 | 309.6 | 90.8 | 182 | 270 | 186 | 2430.4 | 49 | 198.6 | 227 | 45 | 37 | 49 | 2799.8 | 167.8 | 45 | 198.4 | 242 | 210 | 320.4 | 195 | 34 | 94 | 1046.8 | 75 | 64 | 46 | 51 | 44 | 104 | 326 | 345.6 | 55 | 128 | 55 | 53 | 113.8 | 164 | 80.4 | 390.2 | 43 | 751.2 | 449 | 140 | 54 | 57 | 3336 | 300.4 | 219.6 | 331.8 | 74 | 1764 | 49 | 48 | 294 | 570 | 2284 | 177 | 56 | 49 | 53 | 254.2 | 268.6 | 51 | 165.8 | 238 | 490 | 52 | 226 | 487 | 963.2 | 295 | 507
459.8 | 158.4 | 534 | 313 | 227 | 485.6 | 221 | 51.2 | 50 | 283.8 | 245 | 300 | 213 | 248 | 555.6 | 1927.8 | 49 | 78 | 350 | 319 | 365.6 | 253 | 46 | 346 | 297.8 | 42 | 89.2 | 1462 | 475.8 | 155 | 1893.8 | 298 | 195 | 205 | 65 | 47 | 2268 | 52 | 46 | 28 | 2771 | 321 | 53 | 46 | 256 | 2849 | 235 | 371 | 1521.8 | 127 | 2550 | 129 | 47 | 163 | 306 | 760.8 | 318.2 | 321 | 226 | 172.8 | 343 | 405 | 56 | 54 | 414.4 | 670.4 | 51 | 257 | 308 | 218.6 | 305.6 | 237 | 49 | 697 | 416 | 2247 | 72 | 177.4 | 47 | 1039.8 | 499 | 2439 | 49 | 330 | 68.2 | 495 | 43 | 388 | 1390.2 | 242 | 50 | 44 | 655 | 28 | 201 | 47 | 3678 | 381 | 77 | 42 | 306 | 3686 | 50 | 392 | 58 | 5875.4 | 81 | 64 | 149 | 310.4 | 88 | 388 | 102.8 | 124 | 1001.6 | 253 | 257 | 152.2 | 180 | 48 | 57 | 99 | 356 | 263.4 | 131 | 357.8 | 78 | 53 | 300 | 149 | 182 | 270 | 186 | 3692.6 | 49 | 243 | 3847 | 45 | 37 | 49 | 2720 | 410 | 45 | 57 | 242 | 234 | 354 | 195 | 34 | 94 | 2367 | 217 | 83 | 52.4 | 86.8 | 44 | 104 | 326 | 228 | 55 | 163.4 | 55 | 113 | 226 | 192.8 | 178 | 132.4 | 43 | 352.8 | 449 | 140 | 54 | 57 | 3480 | 310 | 302 | 615.8 | 74 | 2943 | 49 | 181.6 | 419 | 570 | 2354.8 | 177 | 56 | 49 | 53 | 328 | 339 | 51 | 44 | 238 | 490 | 52 | 226 | 585.4 | 544 | 295 | 507
389 | 158.4 | 847.6 | 231.6 | 227 | 526 | 45 | 46 | 50 | 203 | 245 | 275.8 | 368.4 | 1573 | 2142 | 167 | 49 | 7566.6 | 850.8 | 319 | 363 | 253 | 46 | 346 | 300 | 207 | 250 | 352 | 405 | 169 | 2889 | 196 | 195.8 | 205 | 65 | 47 | 159 | 52 | 75 | 28 | 2678.2 | 321 | 53 | 46 | 256 | 3081 | 235 | 1425.4 | 2417 | 283 | 1550.4 | 129 | 47 | 163 | 306 | 342 | 341.6 | 321 | 226 | 117 | 649.6 | 405 | 56 | 54 | 496 | 261 | 51 | 54 | 308 | 148.6 | 934.4 | 237 | 49 | 728 | 285 | 1063.8 | 72 | 175 | 47 | 2437 | 273.6 | 2885.4 | 260.4 | 330 | 76 | 670 | 43 | 388 | 2670 | 242 | 260.4 | 44 | 322 | 28 | 207 | 47 | 4880.8 | 381 | 291 | 42 | 306 | 3691.2 | 50 | 432 | 94 | 95 | 81 | 451.8 | 237.4 | 2101.4 | 88 | 388 | 54 | 194.8 | 678 | 210.4 | 257 | 160 | 180 | 2009 | 57 | 99 | 356 | 239 | 131 | 455 | 78 | 53 | 300 | 149 | 255.2 | 441 | 188 | 3767.8 | 49 | 478 | 2049 | 305 | 37 | 49 | 2644 | 414 | 45 | 57 | 242 | 250 | 833.6 | 202 | 34 | 81.6 | 2367 | 217 | 159 | 78 | 230 | 219 | 104 | 326 | 228 | 81.4 | 163.4 | 55 | 153 | 226 | 236 | 178 | 256 | 43 | 382 | 483.8 | 1286 | 54 | 57 | 3495.2 | 310 | 302 | 545 | 135.2 | 2769.8 | 49 | 317 | 449 | 570 | 3278 | 197.4 | 56 | 49 | 53 | 340 | 480 | 51 | 44 | 238 | 422.8 | 52 | 418.6 | 573.6 | 447.6 | 295 | 507
357.4 | 123 | 727 | 236 | 227 | 526 | 45 | 257 | 50 | 239 | 54 | 179 | 534 | 1573 | 2142 | 167 | 49 | 915.4 | 1682 | 292.2 | 291.6 | 253 | 46 | 428.4 | 344 | 207 | 250 | 533.4 | 373.4 | 230 | 2892 | 111.2 | 199 | 205 | 65 | 47 | 159 | 52 | 75 | 28 | 2619 | 321 | 53 | 46 | 256 | 4262.8 | 235 | 217 | 3454.4 | 283 | 51 | 220.8 | 47 | 266.2 | 306 | 342 | 338 | 321 | 226 | 117 | 1126 | 405 | 56 | 54 | 405.4 | 190.6 | 51 | 54 | 320 | 1376.8 | 647.6 | 164.2 | 49 | 328 | 285 | 103 | 72 | 175 | 47 | 2605 | 300 | 180 | 286 | 330 | 235.2 | 515.6 | 43 | 388 | 2712 | 336.8 | 308.4 | 44 | 292.8 | 28 | 207 | 191 | 2317 | 338.2 | 291 | 42 | 1009.2 | 3627 | 86 | 341.8 | 238 | 95 | 85.2 | 2003 | 208 | 3260 | 137.6 | 458.8 | 54 | 124 | 941.8 | 131.2 | 257 | 160 | 180 | 4600 | 57 | 104.6 | 375.8 | 163.4 | 201.4 | 467 | 78 | 53 | 300 | 218.6 | 326 | 418.8 | 3908.6 | 3571 | 49 | 444.6 | 287 | 305 | 37 | 49 | 2625 | 414 | 45 | 57 | 230 | 314 | 2641.6 | 216.4 | 34 | 63 | 2367 | 217 | 149.4 | 201.2 | 230 | 219 | 143.6 | 1032.8 | 6402.6 | 75 | 128 | 55 | 153 | 226 | 1822.4 | 178 | 405 | 43 | 754.8 | 623 | 140 | 54 | 57 | 3198.4 | 310 | 338 | 373 | 212 | 2321 | 49 | 317 | 475 | 584.8 | 1828.8 | 211 | 56 | 49 | 53 | 394.6 | 496.8 | 51 | 44 | 90.8 | 326 | 52 | 197.4 | 487 | 382 | 295 | 507
261 | 292.8 | 614.2 | 176 | 233 | 542.2 | 45 | 257 | 50 | 291 | 433 | 251 | 534 | 1573 | 2142 | 247 | 1081.8 | 322.2 | 1766.8 | 189 | 249.2 | 46 | 160.6 | 329 | 520 | 207 | 250 | 494.2 | 277 | 1400.6 | 2731 | 313 | 207.4 | 205 | 101 | 47 | 190.8 | 52 | 111 | 128 | 2786 | 321 | 53 | 272.2 | 216.6 | 5052.6 | 224.6 | 285.4 | 2417.8 | 286.6 | 51 | 352.8 | 60 | 292 | 306 | 177 | 478 | 321 | 78 | 125 | 2742 | 776 | 153 | 1117.2 | 345 | 173 | 51 | 54 | 324.2 | 2628.4 | 379.4 | 55 | 49 | 1408.6 | 497.4 | 127 | 72 | 175 | 47 | 2622.4 | 300 | 191.6 | 316 | 330 | 335 | 526 | 260 | 388 | 2880 | 471.6 | 292.8 | 44 | 226.2 | 28 | 318.2 | 261 | 2317 | 55 | 303 | 42 | 409 | 3621 | 245 | 347 | 238 | 231 | 88 | 2017 | 208 | 3330.8 | 231.6 | 595 | 54 | 136 | 1063.2 | 80 | 252.4 | 160 | 204 | 4622 | 121 | 134.4 | 427.2 | 50 | 223.2 | 424 | 78 | 95 | 300 | 245.4 | 326 | 1546.8 | 3242 | 1860.2 | 49 | 311.6 | 306.2 | 261.8 | 171.4 | 49 | 2625 | 370.4 | 45 | 57 | 227 | 402 | 3072.6 | 202 | 34 | 63 | 2369.8 | 217 | 159 | 272.4 | 372 | 219 | 2531.6 | 1576 | 264 | 55 | 297.8 | 222 | 284 | 501 | 2232 | 3396.6 | 703 | 43 | 1246.8 | 737.6 | 140 | 54 | 57 | 1564 | 238.6 | 420.2 | 697.8 | 197 | 1587 | 49 | 317 | 496 | 583.6 | 541.2 | 211 | 183 | 49 | 53 | 405 | 287.2 | 51 | 44 | 54 | 362 | 922.4 | 254 | 450.2 | 1796.4 | 295 | 344.6
495.4 | 504.6 | 451 | 236 | 234.2 | 592 | 45 | 855.2 | 50 | 319.8 | 453 | 272 | 544.8 | 1455 | 2256 | 318 | 60 | 7726.4 | 1854 | 265 | 165.8 | 46 | 237 | 441 | 247 | 207 | 250 | 413 | 277 | 276.8 | 2783 | 261 | 261 | 229 | 125 | 47 | 264 | 52 | 170 | 250.4 | 2930 | 435 | 53 | 343 | 59 | 5090 | 209 | 332 | 375 | 445 | 51 | 282 | 127 | 292 | 313 | 217 | 552.4 | 310.6 | 140.2 | 299.6 | 2670 | 1105.4 | 153 | 304 | 345 | 177 | 51 | 54 | 400 | 4292 | 809.2 | 55 | 182.6 | 436.8 | 708.8 | 161 | 72 | 259.8 | 47 | 2707.8 | 311.2 | 202 | 337.6 | 1047.6 | 515 | 506.8 | 260 | 406.4 | 1926.8 | 342 | 272.4 | 44 | 303 | 28 | 346 | 397 | 2353 | 55 | 395 | 42 | 494.8 | 197 | 323 | 407 | 238 | 231 | 128 | 2111.8 | 208 | 3336 | 301 | 401.8 | 54 | 630.8 | 840.8 | 108 | 306.8 | 160 | 204 | 4703.6 | 65 | 230 | 358 | 50 | 306.4 | 299.2 | 261 | 95 | 445.4 | 226 | 346.8 | 485.4 | 3416.4 | 778.2 | 49 | 459 | 337 | 241 | 261 | 49 | 2633 | 335 | 45 | 57 | 227 | 446 | 4739 | 298 | 34 | 63 | 2316.4 | 144 | 154.8 | 374 | 535.6 | 219 | 3093.8 | 2264 | 653.8 | 55 | 509.6 | 222 | 184 | 217.2 | 2759.4 | 3312.6 | 886.8 | 43 | 717.6 | 834 | 305.4 | 86 | 57 | 415 | 423.8 | 385.4 | 1772.2 | 401 | 444 | 49 | 209.4 | 532 | 613 | 1034.6 | 619.8 | 217.4 | 49 | 53 | 430 | 216 | 51 | 44 | 197 | 874.2 | 1033.8 | 280 | 392.6 | 1901 | 291.4 | 408
617.8 | 51 | 506 | 236 | 304 | 692 | 45 | 345 | 50 | 511.4 | 335.4 | 660 | 719 | 1535 | 459 | 399.2 | 130.4 | 554.6 | 1970 | 345 | 279.2 | 166 | 392 | 467 | 271 | 42 | 89.2 | 979 | 347.8 | 121 | 2831 | 273 | 297.8 | 299.8 | 125 | 47 | 276 | 52 | 170 | 471.6 | 2790 | 471 | 53 | 343 | 59 | 4910.6 | 358.6 | 580 | 411 | 523.4 | 51 | 317.4 | 155.2 | 332 | 341 | 345 | 571 | 282.6 | 165 | 368 | 2588.4 | 52 | 153 | 352 | 1354.8 | 193 | 51 | 142.2 | 420 | 4344 | 1194.8 | 55 | 216 | 1732.4 | 894 | 256 | 72 | 319 | 47 | 2756 | 254 | 202 | 502.6 | 3818 | 495 | 256 | 260 | 302 | 647 | 328 | 294 | 257.8 | 511 | 28 | 388 | 217 | 1586.8 | 90 | 288.4 | 2551.6 | 712 | 197 | 386 | 415 | 2439.6 | 50 | 535 | 2325 | 174.8 | 1672.2 | 47 | 275.6 | 54 | 756 | 911.4 | 150 | 341.6 | 180 | 649.2 | 4805.4 | 54.8 | 156 | 444.6 | 50 | 362 | 335 | 253 | 95 | 589.8 | 226 | 257.4 | 691 | 3552 | 787.2 | 49 | 471 | 1629.2 | 342.6 | 261 | 49 | 2649 | 432 | 45 | 57 | 227 | 1705.2 | 5075.2 | 531 | 409.4 | 87 | 384 | 199.2 | 172 | 408.2 | 355.8 | 114 | 3139.4 | 2134 | 1086.8 | 115 | 56 | 222 | 203.8 | 212 | 2302 | 2708.2 | 789.6 | 43 | 636 | 867.2 | 297 | 387 | 57 | 397.4 | 479.2 | 535 | 2623.6 | 378.8 | 547.4 | 2271 | 48 | 500 | 793.8 | 2611.8 | 1528.6 | 219.4 | 49 | 53 | 490 | 336 | 51 | 62 | 457.8 | 1324 | 1213 | 254 | 451 | 1957 | 286 | 537.4
637 | 51 | 342.8 | 272 | 406 | 752 | 45 | 195.8 | 50 | 534.6 | 376 | 332 | 576.4 | 1475 | 459 | 413 | 164 | 467 | 1912.4 | 377 | 342 | 166 | 472 | 330.6 | 305 | 42 | 49 | 727 | 277 | 121 | 2831 | 883 | 572.2 | 418.2 | 125 | 47 | 152 | 52 | 182 | 461 | 2720 | 471 | 53 | 343 | 59 | 4124.8 | 545 | 1971.6 | 331 | 621 | 51 | 225.6 | 97 | 366 | 215 | 385 | 567 | 311 | 165 | 440 | 3563.4 | 52 | 114.2 | 364 | 2813 | 225 | 51 | 201 | 424.8 | 4316 | 450 | 55 | 216 | 2340 | 2684.4 | 258 | 72 | 2026.6 | 47 | 2966.8 | 219.8 | 202 | 175.8 | 3818 | 435.4 | 214 | 260 | 423 | 687 | 233.2 | 250 | 403 | 480 | 28 | 402 | 217 | 322 | 133.4 | 234.6 | 527.6 | 681 | 265.8 | 669 | 321.8 | 1010.8 | 50 | 181 | 3971.4 | 204 | 930.8 | 47 | 281 | 54 | 823.4 | 1116.2 | 164 | 248.6 | 133.2 | 1308.4 | 2228 | 82 | 156 | 529 | 50 | 362 | 319 | 424.4 | 145 | 551.4 | 269.4 | 437.4 | 653.2 | 482 | 927.8 | 49 | 430.4 | 451 | 565 | 261 | 49 | 135.6 | 444 | 45 | 57 | 86.2 | 494 | 6129 | 577 | 245.8 | 63 | 280 | 192 | 148 | 420.2 | 310 | 44 | 3211 | 1867.8 | 335.2 | 75 | 56 | 222 | 514.6 | 181 | 1132.2 | 3354.6 | 892.2 | 43 | 764 | 890.4 | 381 | 1502 | 237.8 | 599.4 | 484 | 484.2 | 2676 | 1446 | 434 | 2295 | 48 | 434 | 769.4 | 2429.6 | 1635 | 1006 | 49 | 53 | 532.6 | 425.6 | 51 | 104 | 598.4 | 466 | 1220.8 | 254 | 314.4 | 1945 | 294 | 369.8
507.6 | 51 | 322 | 356 | 347.6 | 772 | 98 | 127.8 | 50 | 479 | 344 | 560 | 495.6 | 1435 | 459 | 2110.6 | 160 | 455 | 1828.8 | 373 | 383.4 | 166 | 361 | 853.6 | 361 | 42 | 49 | 331 | 492.4 | 248.8 | 2783 | 947 | 815 | 1067 | 141 | 67.2 | 368 | 206 | 206 | 512.8 | 1625.4 | 565.4 | 53 | 307.6 | 59 | 3017.6 | 209 | 644.2 | 331 | 715.8 | 91.2 | 129 | 97 | 398 | 358.6 | 417.4 | 669 | 319 | 140.2 | 476 | 412 | 52 | 56 | 54 | 2821 | 228.6 | 198.2 | 201 | 570 | 2650.4 | 484 | 55 | 216 | 2819 | 2730.4 | 238 | 72 | 3217.8 | 47 | 3456.6 | 307.4 | 410.2 | 188 | 3694 | 392 | 214 | 129.8 | 1971.8 | 622.2 | 202 | 220.2 | 499 | 804 | 320 | 388.4 | 217 | 193 | 238.4 | 445 | 2127.6 | 582 | 226 | 769 | 259 | 148 | 1069 | 162.2 | 3394.8 | 204 | 718.8 | 47 | 329 | 54 | 1285.4 | 1059.4 | 176 | 122 | 132 | 513 | 2334 | 106 | 151.8 | 713.8 | 50 | 359.4 | 244 | 435 | 421 | 609 | 466 | 795 | 138.4 | 506 | 1990.2 | 49 | 1760.4 | 403 | 579 | 216.2 | 3875 | 130.8 | 480 | 45 | 57 | 51 | 1381.6 | 6124 | 567 | 200 | 75.6 | 312 | 1481.6 | 104 | 731 | 326.6 | 44 | 789.4 | 1737.2 | 352 | 79.8 | 239.6 | 55 | 1719 | 39 | 419 | 3438.6 | 858 | 43 | 1207.6 | 877.8 | 417 | 214 | 283 | 650 | 459.8 | 367 | 2676 | 3155 | 1321.2 | 2383 | 48 | 379 | 755.4 | 2264 | 1598.6 | 697 | 49 | 53 | 322.6 | 407 | 51 | 128 | 718 | 569.2 | 400 | 257 | 312 | 2019 | 350 | 301.2
817.8 | 51 | 291 | 436 | 287.2 | 746 | 158 | 173 | 50 | 460 | 412.2 | 724 | 449 | 1479 | 539 | 3273 | 1279.4 | 295.8 | 1825.4 | 314.4 | 350.2 | 118 | 229 | 2414 | 317 | 42 | 49 | 277 | 893.4 | 206 | 2865.4 | 1014 | 837 | 1375 | 112.4 | 148 | 443 | 230 | 154 | 1928.6 | 268.4 | 675 | 53 | 166 | 59 | 3044 | 209 | 640.2 | 343 | 601.8 | 252 | 385.8 | 97 | 572.4 | 313 | 439 | 625 | 343.8 | 41 | 582.2 | 507 | 52 | 95.2 | 172.8 | 2865 | 231 | 235 | 201 | 1015.6 | 310 | 521 | 55 | 249.8 | 2734 | 2835 | 246 | 68.4 | 3098.2 | 47 | 2519 | 400.6 | 701.4 | 188 | 2962.4 | 368 | 274 | 43 | 4069.4 | 628 | 186 | 282 | 481.2 | 2096.2 | 360 | 370 | 81 | 1100.8 | 467 | 1570.8 | 3216 | 633.6 | 226 | 523 | 247 | 308 | 2579 | 139 | 2478 | 140.8 | 504 | 47 | 321 | 54 | 1015.4 | 1132.8 | 186 | 272.6 | 228 | 513 | 2358 | 269 | 145 | 754.8 | 50 | 391.6 | 248 | 373.4 | 516.2 | 673.6 | 474 | 1003 | 56 | 586 | 758 | 49 | 2686 | 324.8 | 665 | 37 | 2517 | 219.6 | 492 | 45 | 57 | 51 | 2549 | 4126.4 | 551 | 280 | 174.8 | 317.4 | 2158 | 104 | 771 | 257 | 44 | 1472.6 | 1112.2 | 424 | 1326 | 234 | 55 | 1807 | 39 | 419 | 3573 | 839 | 43 | 2239 | 753 | 346.4 | 214 | 283 | 642 | 443 | 343 | 2676 | 3155 | 1914 | 2346 | 48 | 504 | 737.8 | 631.8 | 1501 | 434.4 | 49 | 121.8 | 348 | 389.4 | 51 | 380 | 1759.2 | 574.4 | 476 | 377 | 1389.6 | 2819.4 | 442 | 426
601.4 | 118.2 | 171 | 456 | 203 | 680 | 220 | 233 | 50 | 565 | 677 | 808.6 | 509 | 1767 | 2232.4 | 3267 | 118 | 231 | 137.4 | 314 | 206 | 834.8 | 317 | 2384 | 337 | 42 | 49 | 1789.6 | 708.4 | 430.2 | 2999 | 1024 | 1999.2 | 1560.2 | 201.2 | 148 | 540.6 | 237.4 | 313 | 817 | 1323.8 | 531 | 342 | 166 | 59 | 2173.4 | 115.4 | 629 | 379 | 445 | 252 | 496 | 173 | 672 | 51 | 461 | 756.6 | 370.8 | 635.2 | 599 | 463 | 52 | 252 | 571.2 | 2961 | 341 | 235 | 236.8 | 2559 | 336.4 | 671 | 222 | 700.6 | 2758 | 695 | 235 | 122.6 | 35 | 487.2 | 2629.2 | 421 | 222 | 236 | 1546 | 320 | 265.2 | 1729 | 4119 | 2624 | 170 | 538 | 377.4 | 866 | 360 | 444 | 47 | 3943.2 | 482.6 | 2364 | 3314 | 1552 | 1190.4 | 573.4 | 283 | 348 | 2655 | 223 | 2108 | 46 | 552 | 47 | 493 | 188.4 | 852.6 | 968 | 246 | 249 | 129.6 | 533 | 48 | 327.8 | 165 | 832.8 | 50 | 1089.8 | 288 | 461 | 521 | 664 | 387.2 | 1003 | 339 | 1004.6 | 1370.8 | 249 | 2788.8 | 353 | 908.6 | 205 | 310 | 380.8 | 556 | 69 | 401 | 51 | 2583.8 | 4143.2 | 601.4 | 364 | 409.8 | 345 | 2210.4 | 168 | 651 | 334.2 | 469 | 115.2 | 682 | 408 | 84.6 | 271.2 | 843 | 1949.2 | 39 | 2421.2 | 3080.2 | 1081.6 | 43 | 5066.2 | 55 | 346 | 86 | 283 | 619.4 | 615.8 | 359.8 | 2734.4 | 2721.6 | 1898.8 | 2354.8 | 258 | 579 | 845.2 | 2186.8 | 1298.2 | 492 | 49 | 455 | 398 | 435 | 51 | 555 | 2469.6 | 590.4 | 388.8 | 526 | 1928.4 | 2642 | 523.8 | 479.6
486.4 | 124.4 | 243 | 464 | 203 | 644 | 298.4 | 241 | 50 | 686.4 | 751 | 952.6 | 489 | 1915 | 3812.6 | 2316.6 | 1334.6 | 1863.4 | 267 | 302 | 451.2 | 2629.2 | 2463 | 2498 | 1136.2 | 42 | 49 | 2850 | 660 | 308 | 3179 | 937 | 2874 | 1490 | 283 | 891.4 | 630 | 255 | 1677.6 | 1602 | 3022.6 | 714.2 | 491.8 | 197 | 59 | 892.6 | 53 | 559 | 367 | 523.8 | 252 | 512 | 227 | 663.4 | 51 | 501 | 856 | 445.2 | 342 | 660.6 | 444 | 52 | 252 | 675 | 2923.8 | 211 | 235 | 178 | 2547 | 335 | 726.2 | 301.2 | 2287 | 1616.2 | 696 | 216.8 | 173 | 35 | 1328.4 | 2665.4 | 405 | 250 | 1667.2 | 388 | 304 | 299 | 1887 | 4171 | 2612 | 276.4 | 512 | 381 | 840 | 429.8 | 462 | 47 | 3826 | 456.6 | 2381 | 3184.4 | 1213 | 468 | 572 | 348.2 | 496.6 | 2203 | 283 | 918.2 | 128.4 | 412 | 47 | 517 | 329 | 939 | 1468.4 | 286 | 306.6 | 182 | 485.4 | 48 | 340 | 173 | 919 | 50 | 509 | 180 | 646 | 521 | 466.4 | 413.2 | 1012.8 | 411 | 1666.4 | 2436.6 | 233.6 | 2762 | 419 | 875.2 | 208.2 | 262 | 502 | 516 | 98 | 480.8 | 51 | 2513 | 4145 | 616.6 | 265.8 | 558 | 249 | 2365 | 235 | 884.4 | 396.6 | 479 | 218 | 927.2 | 443 | 255 | 340 | 652 | 1985 | 77.4 | 3770 | 2197.6 | 1500.2 | 43 | 7039 | 55 | 379.8 | 54 | 192.6 | 561 | 627.8 | 371 | 2654.6 | 729 | 1938.2 | 2342 | 294 | 500 | 923.6 | 2343 | 1291 | 480 | 49 | 503.6 | 477 | 506 | 51 | 506.4 | 2529 | 530 | 450.4 | 618 | 606.6 | 2764 | 515 | 539
416.8 | 495.4 | 255 | 472 | 194.8 | 3191 | 470.4 | 253 | 50 | 687 | 910.8 | 1113.2 | 489 | 1162 | 710.4 | 246 | 148 | 2511 | 267 | 325 | 601 | 2038 | 2617.4 | 2492 | 795.6 | 42 | 49 | 4050.4 | 567 | 171 | 3179 | 44 | 2898 | 1434 | 528.6 | 92.6 | 790 | 552 | 506.8 | 1172.6 | 3010 | 649 | 494.6 | 198 | 59 | 1047 | 53 | 675 | 355 | 405 | 252 | 866.8 | 224.4 | 624 | 51 | 595.8 | 867.4 | 452 | 342 | 552.6 | 520 | 78.8 | 252 | 691 | 565 | 244.6 | 161.4 | 214 | 2571 | 460.8 | 931 | 402 | 2287 | 698.6 | 660 | 224 | 1555 | 35 | 3104.6 | 2670 | 304.2 | 229.8 | 2644.8 | 346.4 | 293.2 | 331 | 1869.6 | 2840.6 | 2612 | 431.2 | 544 | 465 | 800 | 408.2 | 490 | 47 | 3845.2 | 364.6 | 2321 | 1539.8 | 827 | 54 | 478.4 | 512.6 | 584.2 | 50 | 310 | 125 | 149 | 340.4 | 47 | 469 | 329 | 1308.2 | 1676.8 | 304 | 303.6 | 208 | 469.4 | 48 | 404 | 49 | 1030.2 | 3311 | 454 | 1227.6 | 708.4 | 134.6 | 428.8 | 526.2 | 1034 | 502 | 3508.8 | 993 | 203 | 2839.6 | 367 | 814 | 470.2 | 345.2 | 502 | 596 | 110 | 514 | 51 | 2068.4 | 3922.2 | 729.8 | 217 | 558 | 249.8 | 2361 | 1099 | 805.2 | 355.4 | 687.2 | 290 | 1004 | 347 | 349 | 409 | 1476.2 | 2099 | 135 | 5515 | 4535 | 3173.8 | 2196 | 5748 | 55 | 450 | 227 | 956.8 | 580.4 | 434.6 | 555 | 2592.2 | 715 | 2095.8 | 2411 | 330 | 513 | 1105 | 2283 | 1375 | 589.8 | 49 | 534 | 3376.8 | 506 | 51 | 584 | 4907.2 | 538 | 469 | 610 | 486.2 | 3165.4 | 555 | 147
354 | 564 | 269 | 436 | 254.6 | 3404.6 | 442.8 | 880.4 | 50 | 747 | 578 | 838 | 489 | 959.2 | 627.8 | 133.2 | 148 | 2567.2 | 302 | 296.6 | 642 | 2086 | 2656 | 428 | 1002.4 | 42 | 49 | 1940 | 485 | 380.8 | 1487.4 | 44 | 2862 | 1418 | 408.6 | 69.4 | 431 | 614 | 429 | 741 | 2539.4 | 649 | 533 | 207.8 | 59 | 987 | 53 | 713 | 471.8 | 511.8 | 91.2 | 565.2 | 144 | 552.8 | 51 | 556 | 796.2 | 521.8 | 369.6 | 2619 | 543.8 | 186 | 252 | 1815.2 | 511 | 299 | 51 | 230 | 2555 | 556 | 1895.2 | 414 | 2360.8 | 699.2 | 720 | 276 | 1555 | 35 | 4517 | 1668.8 | 315 | 367.4 | 2658 | 261.8 | 276.8 | 343 | 1734.8 | 789 | 3598 | 353.2 | 371 | 537 | 862.4 | 326 | 1909 | 47 | 3300.4 | 305.8 | 1507.8 | 474 | 839 | 129.6 | 629 | 664 | 618.2 | 50 | 325 | 125 | 149 | 447.6 | 47 | 493 | 329 | 2801 | 2646 | 356 | 254.2 | 211.6 | 399 | 48 | 404 | 49 | 1074.6 | 814.2 | 398.4 | 2753 | 727 | 53 | 383 | 600.8 | 946 | 445.2 | 3556 | 880.4 | 203 | 2656.4 | 367 | 649 | 1467 | 548 | 502 | 577.8 | 198 | 2140.8 | 51 | 515.2 | 3265 | 788 | 209 | 503.2 | 380 | 557 | 567 | 717 | 341 | 544.4 | 354 | 990 | 403 | 369 | 457 | 464 | 1931.4 | 135 | 7372 | 4180.2 | 3149 | 2402 | 4869.8 | 55 | 437.6 | 227 | 411 | 523 | 421 | 561 | 2667 | 880.6 | 2167 | 2463 | 430 | 719.4 | 678 | 1164.2 | 1463 | 678 | 49 | 472.8 | 3676 | 650.8 | 51 | 554 | 5661.6 | 590.8 | 477 | 769 | 511.4 | 3717.8 | 515 | 147
394 | 624 | 290 | 457.4 | 347.2 | 3448 | 440 | 46 | 50 | 1016.8 | 582 | 732.4 | 637 | 452 | 479 | 58 | 818.6 | 3247.2 | 442 | 243.6 | 598 | 2225 | 1236 | 1556 | 545 | 42 | 1323 | 284.8 | 472.2 | 652.6 | 537 | 44 | 2718.2 | 772.4 | 571 | 164.2 | 461 | 599.6 | 346.4 | 732 | 636.8 | 684.2 | 521 | 375.4 | 59 | 1108.4 | 168.2 | 803 | 447 | 975.4 | 236 | 345 | 132 | 568 | 51 | 691 | 791 | 559.4 | 388 | 3156 | 505 | 186 | 95.2 | 330.6 | 529 | 419 | 51 | 202 | 512 | 516 | 1619.2 | 434 | 2242 | 761 | 736 | 293.4 | 1555 | 35 | 3258 | 249 | 367.2 | 546 | 2670 | 241 | 221 | 373 | 2596.8 | 1048 | 1511.6 | 382.2 | 351.8 | 489 | 507 | 391.2 | 657.2 | 47 | 767 | 401.4 | 358 | 477 | 672.2 | 180 | 1721.2 | 648 | 604.6 | 50 | 304.4 | 170.6 | 128.4 | 470 | 47 | 598.2 | 145.8 | 2999.4 | 2614.8 | 1257.2 | 228.4 | 251 | 1357 | 48 | 368 | 49 | 1076 | 186 | 320 | 2882.4 | 735 | 53 | 367 | 578 | 1020.8 | 394 | 4759.4 | 4045 | 110.6 | 892 | 427 | 743.2 | 1484.6 | 528 | 459.8 | 687 | 188 | 3266.8 | 51 | 639 | 2613.4 | 792 | 257 | 6148 | 511.2 | 576 | 675 | 801 | 337.8 | 1521.6 | 3708 | 1451.8 | 435 | 394 | 1797.8 | 464 | 906.2 | 135 | 1787.8 | 3589 | 3109 | 2312.8 | 3189.2 | 449 | 421.4 | 235 | 285 | 551 | 481 | 561 | 2685 | 835.8 | 1139.4 | 2467 | 524 | 705 | 624.4 | 566.6 | 1610 | 716.8 | 49 | 415 | 3597.6 | 1860.4 | 51 | 668.4 | 5242 | 678.8 | 465 | 1806 | 1866.8 | 3101.6 | 439 | 108.4
494 | 632 | 290 | 533 | 424 | 1280.8 | 603.8 | 46 | 50 | 932.2 | 598 | 1074 | 725 | 460.4 | 484.4 | 58 | 188 | 1325.4 | 226 | 237 | 498.6 | 2233 | 586 | 485.8 | 538.8 | 42 | 1323 | 400 | 1069.2 | 199 | 861.8 | 44 | 2214.6 | 421 | 591 | 433.8 | 2853.2 | 1932.4 | 222 | 700 | 568 | 453.8 | 661 | 448 | 137.8 | 1418.2 | 197 | 1003 | 1611.4 | 522 | 236 | 323 | 84 | 519 | 51 | 689 | 757 | 614 | 526.6 | 3153.4 | 484 | 186 | 56 | 441 | 408.6 | 416.6 | 51 | 766.6 | 606 | 574 | 1289.6 | 1595.2 | 276 | 676.4 | 740 | 445 | 1555 | 35 | 2482.8 | 1376 | 1529.8 | 601.4 | 3807.2 | 281 | 269 | 508 | 593 | 1236 | 843.6 | 420.6 | 359 | 437 | 523 | 381.6 | 667 | 47 | 804 | 418.6 | 324.8 | 525 | 500 | 180 | 2341 | 653.4 | 794 | 50 | 352 | 239 | 46 | 466 | 47 | 731.2 | 54 | 3037.2 | 3039.2 | 3967.2 | 269 | 251 | 3188 | 48 | 491 | 49 | 946 | 150 | 299.4 | 2493.6 | 553.4 | 53 | 345.4 | 594 | 1103.4 | 432.8 | 2219.6 | 3901 | 49 | 962.8 | 672.2 | 780 | 1543 | 411 | 366.6 | 653 | 188 | 2594.4 | 51 | 677 | 858.8 | 792 | 245 | 431 | 532 | 583.2 | 663 | 1089 | 547.6 | 403.8 | 3294.8 | 1489.8 | 6953 | 378 | 3709 | 498.8 | 925 | 58.2 | 459.4 | 2382.4 | 3173 | 2236 | 3562.6 | 449 | 455 | 311 | 267.8 | 698 | 538.6 | 633.8 | 2988.4 | 657 | 589 | 2475 | 504 | 645 | 649.6 | 613 | 1550 | 627 | 49 | 437.4 | 3540 | 2667 | 51 | 699.4 | 3661 | 942 | 497 | 959 | 3361.6 | 1344 | 439 | 376.6
494 | 560.2 | 354.6 | 465.2 | 720 | 709 | 304.6 | 46 | 50 | 880 | 537.4 | 1109 | 709 | 546.4 | 722.6 | 58 | 260 | 445 | 156 | 338.2 | 525 | 282.6 | 682 | 669 | 486 | 106.6 | 1323 | 355.2 | 381 | 165 | 915 | 295 | 405 | 521.6 | 537.8 | 662 | 3696.2 | 555 | 225.6 | 868 | 1922.4 | 324.4 | 500.2 | 460 | 485 | 1080 | 197 | 787 | 438 | 506 | 229 | 320 | 90.4 | 579 | 262 | 709 | 880.6 | 602 | 513 | 3127 | 519 | 448.2 | 56 | 472 | 259.2 | 308.2 | 59.4 | 298 | 647 | 708 | 1023.6 | 399 | 380 | 641.6 | 687.2 | 400.2 | 1555 | 249 | 1209 | 334.4 | 431 | 671.8 | 2189.6 | 241 | 269 | 597.6 | 615.2 | 2540.8 | 960.8 | 562.6 | 826 | 425 | 478.2 | 374.2 | 721 | 47 | 714 | 561.8 | 1463.2 | 561 | 464 | 180 | 2317.8 | 708 | 764 | 50 | 555.6 | 239 | 46 | 557.2 | 47 | 730 | 54 | 3115 | 2371.8 | 4587.2 | 625.4 | 45 | 3729.8 | 48 | 327 | 81 | 833 | 50 | 233 | 639.6 | 926.2 | 53 | 367 | 553 | 1026.8 | 720 | 3462 | 3898.2 | 49 | 1276 | 801.2 | 756 | 1607 | 377.4 | 551 | 592 | 272 | 2790 | 51 | 800 | 968 | 785.2 | 1503 | 551 | 608 | 620 | 567 | 1201.8 | 510 | 518 | 2926 | 1278.8 | 1197.8 | 354 | 3717 | 464 | 892 | 39 | 431 | 4180 | 1441 | 2344.4 | 3737 | 492.6 | 411 | 339 | 391 | 843.2 | 678 | 717 | 3292 | 753 | 685 | 2467 | 544.2 | 641 | 661 | 467 | 1706 | 581.4 | 49 | 416 | 2003.8 | 2677 | 234 | 577 | 2355.6 | 1050.2 | 469 | 1632.4 | 455.2 | 1273.6 | 415 | 851.2
394 | 387 | 492 | 412 | 900 | 774.2 | 245 | 172.6 | 50 | 880 | 707.4 | 1039 | 1779 | 736.8 | 1031 | 58 | 314.4 | 405.8 | 51 | 387 | 492.2 | 309 | 714 | 584.8 | 430 | 84.2 | 1323 | 1448.4 | 455 | 91 | 803 | 501.4 | 513 | 636 | 382 | 233 | 4421 | 444 | 237 | 952 | 672 | 768.4 | 509 | 359.2 | 517 | 1051.8 | 53 | 645 | 434 | 510.8 | 126 | 386 | 98.2 | 359.8 | 262 | 749 | 826.6 | 605.6 | 497 | 3113.4 | 591.4 | 390.8 | 75.4 | 484 | 402 | 265 | 65 | 398.2 | 730.2 | 2782 | 743.2 | 517.6 | 316.4 | 637 | 556 | 528.2 | 1564 | 249 | 1092.2 | 293 | 351 | 676 | 240 | 269 | 269 | 649 | 843.2 | 4502 | 649.8 | 649 | 2310 | 930 | 451.8 | 364 | 922 | 47 | 677 | 669 | 398.4 | 548.2 | 524.4 | 104.4 | 2365 | 446 | 793.6 | 50 | 612 | 239 | 46 | 438 | 47 | 658.6 | 54 | 3160.2 | 1768.6 | 4524 | 982 | 45 | 2872 | 48 | 309 | 169 | 928 | 50 | 237 | 755 | 2383 | 53 | 379 | 510.6 | 1084.2 | 756 | 3614 | 3883 | 49 | 749 | 762 | 759 | 1549 | 331 | 725.8 | 558.6 | 316 | 2020.2 | 51 | 967 | 851 | 916 | 321 | 553 | 478.6 | 584 | 2704 | 1197.8 | 2883 | 602 | 3035.6 | 1346 | 450.2 | 502.6 | 3717 | 440 | 733 | 151.2 | 671 | 4407 | 1413 | 2238 | 3090.4 | 480.4 | 335 | 291 | 363 | 769.2 | 658 | 953 | 1671.6 | 805 | 623 | 2467 | 923.8 | 738 | 671 | 493 | 1346.4 | 503 | 49 | 489 | 1486 | 2635.4 | 147.6 | 404 | 2617.6 | 1001 | 1551.4 | 3726 | 312.6 | 1251 | 418.6 | 854
403 | 429.8 | 497 | 392 | 900 | 656 | 234.6 | 257 | 50 | 882.8 | 687 | 4961.2 | 2581 | 1454.8 | 828.4 | 1067.4 | 312 | 413 | 51 | 523 | 422.8 | 285 | 878 | 576 | 462 | 89 | 1310.2 | 3027 | 467 | 120 | 592.6 | 543 | 541 | 662 | 357 | 1440.8 | 4376 | 463.6 | 261 | 952 | 680 | 395.2 | 553 | 265.2 | 423 | 1412.6 | 53 | 547 | 434 | 437.6 | 126 | 418 | 97 | 360 | 262 | 685 | 872.2 | 651 | 473 | 3298.2 | 770.4 | 333 | 747 | 1899.6 | 460.2 | 265 | 125 | 515 | 692 | 3688 | 642.8 | 712.2 | 121 | 589.2 | 608 | 569 | 258 | 3112 | 3318.6 | 280 | 409 | 484.8 | 206 | 2061.8 | 269 | 649 | 962 | 4419 | 566.4 | 646.2 | 3481.2 | 1162.6 | 552.6 | 1586.6 | 862 | 1573 | 521 | 559.6 | 288 | 521 | 555 | 54 | 1659.8 | 406 | 1412.6 | 50 | 645 | 147.8 | 46 | 532.8 | 47 | 583 | 288.2 | 1635.4 | 1419 | 4051.4 | 1224 | 45 | 2904 | 48 | 340 | 229 | 839.4 | 50 | 269 | 775 | 2542 | 53 | 427 | 475.8 | 1343 | 696 | 3719.6 | 643 | 49 | 757 | 1835 | 768 | 1273.4 | 247 | 379.4 | 531 | 366.4 | 1399.2 | 89.2 | 589 | 593.6 | 932 | 289 | 654 | 398 | 688.8 | 2720 | 1237 | 2951 | 574 | 3093 | 1255 | 633.2 | 569 | 2491.2 | 749 | 770.6 | 226 | 657 | 4320.6 | 1110 | 2274 | 2971 | 522 | 433.6 | 267 | 307 | 740.4 | 710 | 911.8 | 564 | 723.2 | 662.8 | 49 | 713 | 553 | 631 | 569 | 875 | 455 | 54.6 | 516.2 | 1470 | 2553 | 138 | 306.8 | 2633 | 1001 | 2065 | 3906 | 432 | 1233.2 | 393 | 794
341 | 482 | 468.8 | 324 | 1047 | 2139.4 | 273 | 257 | 50 | 938 | 687 | 2976.4 | 2655 | 772 | 668 | 2451 | 296 | 333 | 51 | 1699.4 | 554 | 285 | 886 | 540 | 862 | 164.2 | 1307 | 3291 | 544.6 | 1352.2 | 269.2 | 821.8 | 551 | 689.2 | 330 | 233 | 4375 | 498.4 | 253 | 964 | 763.2 | 345.2 | 553 | 294.8 | 491 | 1107.4 | 53 | 419.2 | 416 | 384 | 126 | 604.4 | 97 | 465.6 | 262 | 599 | 871 | 751 | 325.2 | 3543.2 | 728 | 333 | 799 | 2914 | 566.6 | 265 | 137 | 447 | 656 | 3828 | 692.4 | 713 | 187.8 | 692 | 548 | 535 | 246 | 1447.4 | 3331 | 434.4 | 593.2 | 436 | 379.2 | 2514 | 280.2 | 604 | 902 | 4359 | 883 | 663.6 | 2410.8 | 841.2 | 641 | 2456.6 | 884 | 1623 | 514.8 | 438 | 288 | 1116.8 | 570 | 54 | 651 | 428 | 3171 | 50 | 727.2 | 125 | 46 | 562.4 | 47 | 683.8 | 426.8 | 1294 | 1561 | 2498 | 2628 | 45 | 2862 | 334.4 | 241 | 225 | 777 | 239 | 405.6 | 525.6 | 2630.2 | 53 | 415 | 547 | 1399 | 700 | 3674 | 5793.8 | 49 | 786.6 | 1790 | 685 | 299 | 319.6 | 416.6 | 531 | 345 | 3417 | 242 | 517 | 560 | 900 | 289 | 633.4 | 378 | 743.4 | 2860 | 1129 | 3042.8 | 534 | 1646.6 | 1151.8 | 765 | 565.2 | 620 | 1117.8 | 569 | 226 | 602 | 4255.4 | 1114.6 | 2214 | 2983 | 544 | 502 | 299 | 343 | 655.8 | 632 | 1039.6 | 564 | 578 | 876.8 | 49 | 748.4 | 2678.4 | 590.8 | 566.6 | 861 | 463 | 134 | 1442.6 | 1506 | 2242.2 | 1195.4 | 184 | 2684.4 | 888.2 | 2160 | 3630 | 1094.4 | 852 | 395.2 | 550
394 | 525.2 | 544 | 252 | 1047 | 3175 | 380.2 | 257 | 118.8 | 891.4 | 687 | 1083.6 | 2680 | 612.2 | 619.4 | 2463 | 240 | 465.8 | 1633 | 2682.8 | 546.8 | 478 | 934 | 484.8 | 780 | 324 | 1307 | 2823.6 | 462.6 | 2137 | 246.6 | 591.4 | 527 | 670 | 318 | 233 | 1175.2 | 399 | 289 | 885 | 753.2 | 306 | 511 | 430.2 | 218 | 1251.8 | 53 | 1202.6 | 329 | 384 | 419 | 1576.6 | 901.4 | 392 | 637.4 | 603 | 839 | 723 | 237.6 | 3286 | 814.8 | 369 | 933 | 3014 | 793 | 295 | 137 | 379 | 480 | 3738.4 | 642 | 700 | 288 | 588 | 534 | 501 | 199 | 342.6 | 3449 | 468 | 615.2 | 448.8 | 601 | 2514 | 413 | 571.2 | 902 | 3026.2 | 946.8 | 947.4 | 2011.4 | 496 | 771 | 2387 | 728 | 2423 | 476 | 414 | 288 | 3574 | 591 | 224 | 655 | 495 | 3067 | 151 | 673.8 | 125 | 239.6 | 695.2 | 249 | 793 | 499 | 1364 | 1565.4 | 2630 | 2611.2 | 45 | 518.2 | 2379 | 276.2 | 247 | 783.2 | 312.2 | 513.8 | 374.8 | 2366.8 | 131 | 439 | 651 | 1431.4 | 528.8 | 849.6 | 821 | 184 | 811 | 1842 | 768 | 299 | 412 | 431 | 455 | 321 | 3496.6 | 1181.8 | 499 | 560 | 899.4 | 184 | 655.6 | 766.4 | 809 | 2886.4 | 649.8 | 3024.2 | 509 | 853.8 | 1203 | 2265 | 471.8 | 659 | 423 | 556 | 226 | 672.8 | 1091.8 | 1056 | 2238 | 2947 | 512 | 502 | 319 | 347 | 2111.2 | 561 | 1238.8 | 383.2 | 558 | 1615.2 | 2467 | 697.6 | 3280.8 | 593 | 525 | 1439 | 459 | 206 | 536.6 | 1571 | 1342 | 2792 | 251.6 | 2674 | 1202.2 | 1948 | 915.4 | 1136 | 831.8 | 404 | 418
542.8 | 554 | 404 | 385 | 1872.2 | 3148 | 451.8 | 214.8 | 121.6 | 938 | 600 | 1103.4 | 2934 | 631.4 | 718.2 | 4003 | 390 | 497 | 1882.2 | 2681.6 | 718.6 | 538 | 934 | 519 | 891.6 | 420.8 | 90 | 716 | 365 | 2044.2 | 272.8 | 200 | 531.4 | 527 | 318 | 244.6 | 541 | 1400 | 381 | 838.4 | 770 | 229 | 483 | 529 | 508.2 | 872 | 53 | 847.8 | 1219.4 | 364.8 | 353 | 1133.8 | 2073 | 392 | 656.2 | 659 | 823 | 698.2 | 178 | 3262 | 812 | 421.8 | 944.8 | 2078.8 | 883 | 321.6 | 137 | 407.2 | 440 | 3951.2 | 580 | 679.6 | 288 | 547 | 410.6 | 517.4 | 347 | 744.4 | 2820.8 | 545 | 605 | 455.6 | 1543 | 2907.8 | 303.8 | 457 | 889.6 | 946 | 1216 | 264.4 | 489.6 | 2612.2 | 547.4 | 2387 | 803 | 3701.4 | 551.4 | 388.4 | 288 | 3678 | 542.2 | 3156 | 671 | 406 | 3043 | 169.8 | 542 | 125 | 263 | 704 | 1621 | 681 | 474.6 | 1279.6 | 1659.4 | 2700 | 2686 | 45 | 532 | 2483 | 309 | 232 | 1322 | 361 | 520 | 421.4 | 988.6 | 236.6 | 359.8 | 564.8 | 1317.2 | 492.2 | 1007 | 821 | 244 | 774.6 | 1790.6 | 716 | 439 | 465 | 467 | 415 | 912.8 | 4095.8 | 1079 | 585 | 598.8 | 780 | 200 | 710.8 | 2024.2 | 869 | 764.2 | 821.6 | 3975.8 | 487.4 | 1433 | 1343 | 3209 | 437 | 857.4 | 363 | 471 | 188.6 | 1608 | 1111 | 1068 | 2250 | 1987.8 | 422.8 | 582 | 322 | 361 | 3888.2 | 549 | 1106 | 323 | 506 | 2745 | 2887 | 582 | 3254.4 | 2127.4 | 425 | 1947 | 475 | 254 | 545 | 1760 | 711 | 2792 | 644.6 | 2692.2 | 1730.4 | 2060 | 1240.6 | 1272.4 | 822 | 404 | 378
653.6 | 554 | 422 | 447 | 561.6 | 2142.4 | 543 | 46 | 64 | 844.4 | 168 | 974 | 2067.6 | 874.6 | 678.4 | 3673 | 388 | 545 | 1939 | 2605 | 859.8 | 534 | 946 | 643 | 1053 | 607 | 139.8 | 655.2 | 393 | 2077 | 346.8 | 284 | 376 | 565.4 | 330 | 238 | 876 | 1405 | 413 | 870 | 766 | 190 | 527 | 529 | 1497 | 809.4 | 53 | 566.2 | 2518.6 | 369.6 | 1295.2 | 775 | 2073 | 402 | 2153.2 | 659 | 815 | 755 | 270 | 3274 | 607 | 382.6 | 1323.2 | 719.2 | 957 | 290.8 | 125 | 881.6 | 448.4 | 3824 | 728 | 3067.2 | 288 | 1003.8 | 374 | 528 | 347 | 1176.8 | 709.4 | 537.4 | 508.6 | 509 | 1566.4 | 3335 | 433.6 | 427 | 773.2 | 846 | 952 | 356 | 449 | 2695 | 2631.4 | 1653.8 | 785 | 3271.8 | 568.8 | 373 | 122 | 3666.2 | 440 | 4141.2 | 671 | 866.8 | 2428.8 | 186 | 542 | 125 | 454.6 | 755.6 | 434.4 | 798.6 | 54 | 1246 | 2019.8 | 2739 | 3339 | 54 | 556 | 2544.4 | 247.4 | 309.2 | 3420 | 361 | 475.6 | 467 | 1008.6 | 277 | 271 | 727.6 | 1438.4 | 517 | 947 | 819.4 | 252 | 732 | 1965.2 | 785 | 504.6 | 453 | 479 | 475 | 3027.8 | 1952.4 | 980 | 1469 | 1709.8 | 993.4 | 233 | 533 | 777 | 1505.2 | 700 | 986.8 | 4063.4 | 1174.8 | 1433 | 1338 | 3225.8 | 288.8 | 876 | 402.8 | 493.2 | 208 | 1654.8 | 1135 | 1057.4 | 2182.4 | 656.2 | 530.2 | 579.8 | 382 | 389 | 375.8 | 549 | 967.2 | 307 | 426 | 2626.4 | 2983 | 499 | 2218 | 2536 | 1838.4 | 1055.8 | 515 | 346 | 733 | 1827 | 725.8 | 2231.8 | 2273 | 2793 | 716.8 | 2010.2 | 901 | 604.4 | 746 | 404 | 378
754 | 508.4 | 430.4 | 435 | 505 | 1152.6 | 543 | 46 | 94 | 794 | 168 | 880 | 1041.8 | 1519.8 | 716.4 | 3224.6 | 404.4 | 707 | 2111 | 2597 | 983 | 484 | 862 | 639 | 1037 | 684 | 163 | 488 | 589.8 | 2195 | 554.4 | 744 | 316 | 570.4 | 322 | 354.8 | 921 | 1473 | 461 | 893 | 2247.2 | 346 | 590.6 | 521 | 1574 | 3037.6 | 53 | 715 | 3459.4 | 621 | 813 | 657.8 | 2147 | 397.2 | 705 | 563 | 875 | 739 | 270 | 3338.4 | 593.8 | 517 | 1912.4 | 794 | 965 | 359 | 547.2 | 1723.4 | 520 | 3932.8 | 694.8 | 3644.6 | 221.2 | 2908 | 402 | 560 | 347 | 311 | 702.8 | 407.6 | 333 | 571.6 | 1614 | 1772.6 | 648.8 | 427 | 1528.4 | 830 | 876 | 316 | 448 | 2647.8 | 2787.8 | 461.4 | 1665 | 2455 | 635 | 333.6 | 122 | 3087.2 | 368 | 3816 | 493 | 1603 | 677.8 | 163.2 | 542 | 125 | 588 | 762 | 477.8 | 758.4 | 54 | 1218 | 2061 | 2735 | 2926 | 779.6 | 563.2 | 2347.6 | 225.6 | 430 | 3181 | 247.6 | 509.8 | 587 | 1232 | 412.6 | 353.8 | 639.8 | 1580.4 | 465 | 967 | 763 | 240 | 719.8 | 1903.8 | 796 | 573 | 369.4 | 431.8 | 759 | 3128.6 | 3991.6 | 2447.2 | 2575.4 | 1789.8 | 895 | 301 | 1565.8 | 609 | 876 | 724 | 930 | 3203 | 4178 | 1352.8 | 1243.6 | 3253.6 | 314.2 | 912 | 564 | 635.4 | 380.2 | 1560 | 1163 | 1056.6 | 2248 | 513 | 397.2 | 524 | 1426 | 555.8 | 251 | 457.8 | 903 | 291 | 479.8 | 2395 | 2927 | 596 | 646 | 4818 | 794 | 916.6 | 567 | 397.2 | 554 | 1819 | 833 | 119 | 2295 | 2522.8 | 732.4 | 1909.8 | 841 | 402.8 | 696 | 409.4 | 457.2
578 | 502 | 487 | 483 | 865 | 975.8 | 571.2 | 728.4 | 244 | 1317.4 | 155.4 | 766.2 | 1497.6 | 680.6 | 844 | 2920.6 | 420 | 675.8 | 1899.8 | 2115.8 | 680 | 412 | 939.8 | 688.6 | 977 | 760 | 214 | 366 | 861 | 1812.6 | 619 | 684 | 316 | 562 | 351.2 | 375 | 895 | 1493 | 473 | 860 | 3264.2 | 243 | 761 | 1303.6 | 1758 | 3986 | 269 | 810.4 | 2715.8 | 832 | 997 | 672.2 | 1402.2 | 481.2 | 737 | 561 | 719 | 727 | 1545.6 | 3493.8 | 455 | 685 | 1122 | 1418.4 | 929 | 383 | 1041.2 | 1884 | 560 | 3920.4 | 723 | 3560 | 121 | 3506.2 | 342 | 449 | 361 | 235 | 705 | 330 | 491 | 490.2 | 1610.8 | 332 | 960 | 462 | 975.6 | 734 | 936 | 360 | 1678 | 2676 | 2779 | 463 | 1898 | 2390 | 669.8 | 341 | 173 | 735.6 | 389 | 3868.8 | 713 | 1589.4 | 2607.8 | 1424 | 602 | 328.2 | 557.2 | 681.2 | 471 | 600 | 176.4 | 1178 | 2141.8 | 2909 | 2572 | 456.8 | 708 | 2766.6 | 317.6 | 639.8 | 3093.8 | 50 | 613 | 523 | 1530.6 | 399 | 576.8 | 707.4 | 2433 | 545.4 | 964.6 | 803 | 232 | 745.8 | 2629 | 773.6 | 573 | 364 | 366.8 | 875 | 3144.2 | 4125.6 | 2714 | 2547.8 | 711.4 | 870.6 | 265 | 472 | 1909.2 | 787.4 | 756 | 1091 | 3252.6 | 4265.2 | 1240.4 | 608.4 | 4934.4 | 275 | 814.8 | 612 | 685.8 | 447 | 1434 | 1207 | 991.4 | 2248 | 513 | 562.4 | 516 | 2062.8 | 633.2 | 525.8 | 428 | 782.6 | 214.2 | 346.4 | 2017.2 | 2963 | 632 | 544.8 | 4741.2 | 702 | 969 | 653.2 | 454 | 534 | 1065.4 | 749 | 151 | 2968.2 | 2498.4 | 812 | 2116 | 646.6 | 368 | 676 | 313 | 513
518 | 558 | 501.2 | 1808.2 | 710.6 | 794 | 526 | 728.4 | 444.2 | 2876.6 | 119 | 855 | 590 | 521 | 730 | 2523.4 | 411.2 | 523.2 | 1110.2 | 610.2 | 517 | 517.6 | 1086 | 635.8 | 936.4 | 777 | 214 | 372 | 896 | 259 | 1819.6 | 684 | 295 | 617.4 | 392 | 347.4 | 945 | 1597.2 | 495.2 | 918 | 3194.8 | 151 | 701 | 824.6 | 1798 | 5478.8 | 337 | 754 | 2801 | 815.2 | 997 | 813 | 230.6 | 449 | 899.8 | 646 | 1736.4 | 690 | 360.4 | 1342.6 | 483.4 | 498.2 | 988 | 994 | 803 | 423 | 270 | 1956 | 535 | 3776 | 609.4 | 3612 | 299 | 2215 | 366 | 497 | 206 | 282.4 | 2015 | 334 | 535 | 371 | 1455.4 | 2314.8 | 968 | 613 | 930 | 618 | 794 | 332 | 642.8 | 519 | 2785 | 547 | 2784.8 | 2250.6 | 575 | 429 | 235 | 1177.2 | 449 | 1859.4 | 521 | 1545 | 3088 | 190 | 634 | 481.4 | 265 | 679.4 | 519 | 580 | 207 | 1033.2 | 1074.6 | 3989.2 | 2551 | 104 | 708 | 4781 | 390.4 | 775 | 486 | 50 | 603.4 | 492.6 | 975.4 | 371 | 572 | 537 | 2043.8 | 519 | 923 | 965 | 333.2 | 643 | 2716.2 | 728 | 605 | 251.2 | 458 | 738.6 | 534.8 | 3930.4 | 2726.2 | 2586.2 | 771 | 691.4 | 373 | 386.8 | 782.2 | 2107 | 880 | 1022.8 | 3249 | 4001 | 1070 | 521.4 | 4883 | 365.4 | 686 | 700 | 575 | 509.6 | 1468.8 | 1169 | 1045 | 2312.8 | 513 | 764 | 600.4 | 2235 | 653 | 578.2 | 310 | 2095.6 | 212 | 424 | 566.8 | 2987 | 578 | 609.2 | 4854 | 719.8 | 895 | 589 | 2465 | 932.6 | 1470.8 | 700.6 | 177 | 2631.6 | 2594.4 | 776 | 2007.8 | 595 | 1979.6 | 1261.6 | 2303.6 | 561
689.2 | 603 | 532.4 | 447.6 | 545.4 | 794 | 566 | 46 | 200.6 | 2854 | 323.6 | 855 | 584.6 | 591 | 768.6 | 1703.2 | 1581.4 | 706.4 | 1110.8 | 703 | 670 | 498.6 | 1278 | 598 | 877 | 885 | 311 | 408 | 872 | 259 | 2553 | 749 | 420 | 715.8 | 384 | 414.4 | 863 | 2422.2 | 680.2 | 939 | 2319.8 | 299 | 721 | 432 | 1894 | 5524 | 387.4 | 635.2 | 2830.8 | 852.8 | 879.8 | 846.4 | 240.8 | 659 | 1026 | 622 | 661.2 | 614 | 186 | 884 | 507.4 | 619 | 988 | 1022 | 2063.2 | 483 | 313 | 1904 | 615.8 | 3899.6 | 708.6 | 1144.8 | 339 | 2368.8 | 51 | 431 | 162 | 246 | 584 | 334.8 | 485.8 | 727.4 | 1407.6 | 3694 | 976 | 629 | 1020.2 | 502 | 864.4 | 344 | 762.8 | 507 | 2613 | 788 | 3444 | 323 | 607 | 528.4 | 365.8 | 1021.6 | 461 | 587 | 501 | 1585 | 3136 | 226 | 638.4 | 276.2 | 173.6 | 1731.4 | 485.4 | 601 | 255.8 | 1064.8 | 3040.4 | 2832.8 | 4048.6 | 104 | 696 | 4781 | 534 | 900 | 522 | 322.6 | 624.4 | 554 | 1018 | 513 | 540.8 | 494 | 1459 | 683 | 920 | 969.2 | 414 | 60 | 2698 | 708 | 721.8 | 223 | 421 | 660 | 527 | 1567 | 2723 | 3419.2 | 798.4 | 706.8 | 559 | 383.6 | 776.8 | 6690.6 | 911.8 | 802 | 3195 | 4011 | 1008 | 488.2 | 2981 | 413.4 | 660 | 633.2 | 655 | 522 | 1452 | 1180 | 987.6 | 2332 | 400.2 | 824 | 580 | 2367 | 596 | 344 | 436.2 | 4380.2 | 205.2 | 740.8 | 663 | 3039.8 | 614 | 1583 | 2347.2 | 671.6 | 847 | 601 | 3074.2 | 603.8 | 1640 | 706.6 | 239 | 416 | 2771 | 797.6 | 2121.4 | 2346 | 1477.6 | 772 | 2314 | 577.2
664 | 1841 | 636.8 | 428 | 619 | 866.6 | 609.2 | 49.6 | 319.4 | 2894 | 514.6 | 796.2 | 665 | 612 | 2112 | 470.8 | 427 | 914.6 | 1126.8 | 2749 | 733 | 467.8 | 993 | 1151.6 | 911 | 933 | 309 | 346.8 | 851.4 | 271 | 2453.8 | 749 | 635 | 567.4 | 484.4 | 211 | 862 | 3937 | 725 | 970 | 1032 | 210 | 709 | 484 | 1675.8 | 5535 | 412 | 645 | 2821.6 | 715 | 632.6 | 902 | 191.4 | 765 | 860 | 590 | 835 | 520 | 211 | 905 | 654 | 706 | 906.4 | 722.8 | 809.2 | 443 | 329 | 1909.6 | 485 | 3678 | 763 | 511 | 318.8 | 2336.4 | 51 | 351 | 162 | 451.8 | 648.8 | 422 | 357 | 1355 | 1497 | 3706 | 825 | 673 | 1125 | 470 | 961.4 | 364 | 754 | 507 | 1348 | 886 | 3492 | 451 | 955.2 | 654 | 343 | 1087.2 | 395 | 1909.8 | 576.2 | 1561 | 3172 | 350 | 666 | 337 | 141 | 633 | 1743 | 434 | 329 | 2374.4 | 3062 | 1615.2 | 5052 | 107.6 | 1290.2 | 4780.6 | 482 | 1836 | 486 | 355 | 664 | 565.6 | 1074 | 634 | 528 | 420.6 | 876.4 | 660.2 | 798.4 | 949.6 | 421.8 | 60 | 2606 | 748 | 557.8 | 327 | 544.4 | 584 | 529.6 | 3642.2 | 2914.4 | 2980.6 | 882.4 | 752 | 586 | 386 | 712 | 888 | 1091.8 | 6626.8 | 3182.2 | 3983 | 1000 | 548.4 | 3001.2 | 796.8 | 1335.4 | 513 | 619 | 552 | 1509.4 | 1292 | 1026.6 | 2342 | 607 | 2193.2 | 1705.8 | 2415 | 524.4 | 379 | 451 | 2610 | 202 | 594.4 | 664 | 3041 | 614 | 1770 | 772.8 | 612 | 847 | 609 | 2421.8 | 351 | 758.8 | 859 | 311 | 376 | 2767.4 | 833.6 | 2288.6 | 2396 | 448 | 772 | 2426 | 498
636 | 3608 | 354.6 | 530.4 | 623 | 907 | 810 | 55 | 517.4 | 2834 | 635.4 | 827 | 727 | 951.2 | 3029 | 980 | 501 | 1030.4 | 1047.4 | 2674 | 743.4 | 587.2 | 1435.2 | 3491.8 | 937 | 897 | 433.6 | 266 | 633 | 283 | 2417 | 757 | 656 | 537.8 | 478 | 211 | 826 | 3850 | 689 | 905.6 | 937.8 | 195.4 | 675 | 436 | 696 | 4627.4 | 606.8 | 697 | 1035.2 | 734.8 | 693.2 | 974 | 172.8 | 765 | 769.4 | 674 | 754.2 | 556 | 216.6 | 751 | 955.4 | 748 | 2004.6 | 631 | 930 | 326.6 | 500.6 | 1717 | 415 | 3831.6 | 761 | 563 | 294.6 | 954.8 | 213 | 418 | 162 | 761.6 | 817.4 | 443.2 | 429 | 1318 | 1512.6 | 3676.6 | 851.4 | 533 | 1069 | 482 | 936 | 429.6 | 829.6 | 1230.6 | 557 | 920 | 3314 | 487 | 880.8 | 649.6 | 410.4 | 1136.6 | 404.4 | 751 | 2557.2 | 1761 | 1183.2 | 368 | 693.2 | 329 | 148.2 | 633 | 451 | 447.8 | 459.6 | 1200.4 | 2949.6 | 770.4 | 5157 | 113 | 1721.6 | 4307.8 | 518 | 1794 | 461.2 | 355 | 447.4 | 2620.2 | 1030 | 590 | 299 | 368 | 652 | 691 | 3151.8 | 1076 | 487 | 60 | 978.6 | 728 | 630.6 | 285 | 556.4 | 580 | 607.8 | 4163.6 | 917.6 | 1904.6 | 847 | 696.8 | 521 | 390.8 | 1189.6 | 985 | 913.6 | 985 | 3257 | 2282.4 | 1021.6 | 682 | 1876.2 | 844 | 3762.2 | 442.6 | 655 | 652 | 1909.4 | 2690.4 | 1158.8 | 2430 | 566.2 | 3065 | 2535 | 2031 | 588 | 351 | 533 | 1113.4 | 314 | 623.8 | 706 | 3127.4 | 604 | 1710 | 913 | 564 | 875 | 633 | 2601 | 303 | 734.6 | 943.4 | 411 | 422 | 2752 | 1057 | 2161.8 | 2356 | 456 | 884.8 | 970 | 474
471 | 3680.4 | 409 | 534 | 987.4 | 1907.2 | 1066 | 55 | 659 | 2894 | 581.4 | 2637 | 715 | 633 | 3032.2 | 941 | 494 | 920 | 1101 | 2691 | 3148.4 | 568.2 | 1973 | 3555.8 | 981 | 801 | 481 | 421 | 683 | 257.8 | 1631.8 | 1644.6 | 724 | 525.6 | 634 | 1450.8 | 760 | 3910 | 689 | 1005 | 835 | 271.4 | 647 | 330.2 | 696 | 3477 | 667.2 | 665 | 590 | 837 | 655.8 | 801.2 | 109 | 758.8 | 729 | 670.8 | 674.6 | 580 | 222 | 716.6 | 1076.2 | 1007.6 | 934 | 647 | 942 | 325.8 | 530.2 | 1705 | 509.2 | 2359 | 786 | 578 | 562 | 813.2 | 269 | 502 | 298 | 322 | 845 | 422.6 | 444.2 | 1355.6 | 1459 | 1690.4 | 737 | 386.6 | 895.8 | 424.4 | 982.8 | 593 | 776.6 | 928.8 | 557 | 1006 | 3401 | 523 | 1504.6 | 675.2 | 374.4 | 2599.4 | 439.2 | 916 | 2579 | 1761 | 697 | 461.8 | 640 | 335.8 | 182.6 | 653 | 472.4 | 533.8 | 382.6 | 1209.6 | 2769.4 | 724 | 4163.4 | 185 | 884 | 2311 | 464.2 | 1868 | 580 | 423 | 373.8 | 3143.6 | 1109.8 | 588.8 | 366.2 | 2138.4 | 737.6 | 733.4 | 3730 | 910 | 897.6 | 60 | 646 | 622.2 | 601 | 299.4 | 606 | 696.8 | 593 | 4181 | 965.2 | 497 | 888.2 | 657 | 594.6 | 422 | 854.6 | 888.8 | 748 | 1247.4 | 3206 | 501 | 1047 | 702 | 955 | 808 | 3795 | 525 | 832 | 904.8 | 1513.2 | 4181.6 | 1016 | 2430 | 540.4 | 3062.8 | 2537.6 | 624.6 | 753 | 417.4 | 562 | 1037.8 | 393.2 | 699.4 | 934 | 2929 | 384 | 3158.6 | 836.6 | 576.4 | 682 | 1559.4 | 1056.6 | 303 | 715.4 | 1022 | 509 | 454.6 | 812.2 | 1177.8 | 858.6 | 2292 | 456 | 2010.4 | 2654 | 794.8
352 | 3774 | 515.2 | 590 | 2266.6 | 884 | 1036 | 63 | 713 | 1006.6 | 1753.8 | 3871.8 | 783.4 | 611.2 | 3124 | 2781 | 530 | 1106.8 | 1153 | 2627 | 3230 | 444 | 1631.4 | 3516.4 | 983 | 793 | 1698 | 465 | 675 | 220 | 590.8 | 1432.8 | 865 | 460 | 712.4 | 251 | 698 | 3533.4 | 419.4 | 1018 | 599 | 448 | 743 | 93 | 678 | 3060.2 | 912 | 745 | 590 | 899.8 | 494 | 652 | 95 | 627.2 | 646 | 775.8 | 935.8 | 733.2 | 246 | 567 | 603.2 | 610 | 890.8 | 631 | 986.8 | 385.8 | 536.6 | 1657 | 488 | 2460.2 | 1806 | 954.6 | 620.8 | 862 | 403 | 4464.6 | 242 | 282 | 855.8 | 413 | 441 | 1625 | 1467 | 300 | 797 | 1043.8 | 737.2 | 414 | 2141.2 | 643.8 | 754.6 | 631 | 588.4 | 794.8 | 3407 | 489 | 4139 | 620.8 | 395 | 3633.2 | 691.8 | 2173.6 | 2701 | 1761 | 694.6 | 1137 | 626.2 | 417 | 223.6 | 733 | 502.4 | 612 | 222.2 | 1404.8 | 2726.6 | 664 | 1892 | 276.4 | 853 | 2350 | 541 | 1876 | 595 | 504.8 | 361.8 | 3114 | 1260 | 523.2 | 390.2 | 1245.2 | 791.2 | 664 | 3710 | 1626 | 1121 | 142 | 675.8 | 740.2 | 471.4 | 338 | 658 | 723 | 553 | 4284.4 | 968 | 567.8 | 1073.6 | 681 | 715 | 432 | 503.8 | 701.2 | 763 | 1314 | 3234.2 | 597 | 1063.4 | 803.6 | 902.2 | 943.8 | 3827 | 453 | 832 | 628 | 1398.6 | 4219.6 | 936 | 2502 | 575.8 | 2969.6 | 2486 | 607 | 3292 | 325 | 625.6 | 1067 | 496 | 682 | 862 | 2897 | 1849.2 | 1878 | 2034.8 | 772 | 750.4 | 1791 | 595.4 | 351 | 680 | 868 | 668.6 | 587 | 541.2 | 1073.8 | 670.8 | 2501 | 2590.2 | 895.2 | 2654 | 2303.2
412 | 2534 | 584.8 | 610 | 1217.4 | 775 | 978 | 144.2 | 717 | 356 | 665.2 | 4672.2 | 802.2 | 736 | 3034 | 2882 | 526 | 720.8 | 1083 | 998.6 | 3315.4 | 420 | 1686 | 2460.4 | 931 | 712 | 2073.2 | 569 | 1750 | 249.6 | 599 | 915 | 917 | 566.4 | 588.8 | 251 | 2228.4 | 1810 | 377.2 | 962 | 551 | 672.8 | 731 | 101 | 698 | 4137 | 1032 | 677.4 | 584 | 901.8 | 487 | 708.4 | 95 | 572 | 661 | 863 | 925.8 | 728 | 262 | 567 | 789 | 1747 | 813 | 661 | 958.8 | 497.4 | 531 | 1777.6 | 523.4 | 3614 | 2385 | 2257.4 | 568 | 897.4 | 486.2 | 3475.8 | 136 | 202 | 884 | 396 | 425 | 1629 | 1459 | 288 | 761 | 800.6 | 861.6 | 463.4 | 3485 | 735 | 701 | 608.6 | 530.8 | 667.6 | 2665.4 | 353 | 3929 | 655.8 | 545.4 | 3554 | 671 | 851.6 | 2933.8 | 1746 | 685 | 552 | 635.8 | 448.4 | 250 | 733 | 540.8 | 586.8 | 243 | 1486.4 | 1449.8 | 772.8 | 488 | 236 | 745 | 2347 | 593 | 1840 | 679.8 | 511.2 | 451.4 | 1755.6 | 1198.4 | 379.2 | 423 | 340 | 786.4 | 618 | 3662.8 | 2735.8 | 1090 | 132 | 649.6 | 877.8 | 405 | 1775.8 | 658 | 691 | 663 | 4220.8 | 968 | 505 | 652 | 633 | 735 | 402.2 | 513 | 860.4 | 741 | 1418 | 3365 | 522.8 | 914.8 | 865 | 810 | 1335.4 | 3107.6 | 485 | 818 | 664 | 2048.4 | 4102.6 | 1066.8 | 2448 | 2456.8 | 3036 | 1644.8 | 398 | 6949 | 375 | 660 | 707 | 537.8 | 537.6 | 774 | 795.2 | 439.2 | 2102 | 722.8 | 818.4 | 837 | 1675 | 547 | 289.2 | 596.8 | 778 | 522.2 | 773 | 396 | 1065 | 901.6 | 1679.2 | 959.8 | 962 | 2678.4 | 2316
414.4 | 772.2 | 825 | 546 | 1314.2 | 708.2 | 858.4 | 463.8 | 1002.6 | 468 | 503 | 4679.4 | 1297.4 | 715.2 | 3006 | 2966 | 582 | 546 | 841 | 623.6 | 1557 | 355 | 1810 | 773 | 887 | 3068.8 | 3533.8 | 697 | 1756 | 49 | 595 | 823 | 856 | 520 | 466 | 203 | 8265 | 1732 | 498 | 950.8 | 575 | 694.2 | 747 | 229.8 | 678 | 3260.8 | 907.2 | 704 | 554.4 | 887.2 | 495 | 796 | 95 | 572 | 677.6 | 843.8 | 847.6 | 640.8 | 990 | 546.2 | 789 | 610.4 | 688.6 | 642 | 663.6 | 559 | 384.2 | 1816 | 2782.4 | 3621 | 2877 | 2635 | 826.4 | 1213.4 | 539 | 1545 | 138 | 387.4 | 754.2 | 470 | 423.4 | 1237.6 | 1942.6 | 228 | 665.8 | 902.4 | 2175.2 | 545 | 3615.8 | 695.4 | 858.2 | 574 | 463.6 | 636 | 2101.8 | 373 | 3905 | 619 | 588 | 3562 | 619.2 | 714 | 3049 | 1638.6 | 826 | 420 | 7645.4 | 892.4 | 248 | 795.4 | 543.2 | 806.2 | 336 | 1382.4 | 638 | 764 | 245 | 45 | 763 | 2514.2 | 593 | 1783.2 | 724.4 | 1248 | 394.4 | 769.8 | 1181.4 | 428 | 349.4 | 378.8 | 1980.2 | 831.4 | 1269.2 | 2557 | 1039.6 | 199.8 | 664 | 884 | 357 | 3990 | 594 | 657 | 648.4 | 3324 | 968 | 441 | 712.8 | 537.4 | 783 | 527.8 | 521 | 978.8 | 777 | 1514 | 3435 | 562.8 | 938 | 801 | 646.6 | 1726 | 604 | 473 | 787 | 932.4 | 4680 | 3581.6 | 976 | 3016 | 449 | 2689.2 | 407 | 354 | 7051 | 435.6 | 703.6 | 707 | 512 | 418.6 | 809 | 800 | 522.8 | 1340 | 614 | 832 | 873 | 1627 | 723 | 225.6 | 535.6 | 1341.6 | 457 | 937 | 386.4 | 954.4 | 2230 | 1058 | 481 | 943.4 | 1164 | 2362.4
310.4 | 829.8 | 843.8 | 598 | 1211.6 | 683.8 | 751.2 | 484 | 1308.2 | 603 | 551 | 1743.8 | 733 | 838 | 3010.2 | 2988.4 | 637 | 552.8 | 1023.8 | 650.8 | 985.2 | 351 | 1746 | 911.6 | 891 | 2978 | 3373 | 799 | 1740 | 69 | 2112 | 842 | 761 | 517.6 | 559.6 | 976.2 | 2660 | 594 | 638.4 | 947 | 494.2 | 500 | 715 | 344 | 662 | 3448 | 1396.2 | 811 | 900 | 1675.8 | 517.8 | 1226.4 | 211.2 | 556 | 842.4 | 772 | 636 | 643 | 2032 | 628.4 | 741 | 519 | 615 | 616.4 | 640 | 679 | 300.8 | 1834.8 | 2722.6 | 3547 | 3079.4 | 2635 | 1941.8 | 899.4 | 509 | 1545 | 154.8 | 383.8 | 552.6 | 655.6 | 501 | 651 | 1134.8 | 200.2 | 575.2 | 2776.2 | 821 | 631.6 | 3233 | 586.4 | 727 | 621 | 464 | 543 | 2450.4 | 542.4 | 3446.6 | 783.4 | 588 | 1932.6 | 613 | 714 | 1902.8 | 1565 | 916.4 | 404 | 828.2 | 524.4 | 245.2 | 791.8 | 526 | 1783 | 281 | 1266.8 | 718 | 764 | 270 | 45 | 897 | 2555 | 583 | 1658 | 663.8 | 3964.6 | 360.4 | 816 | 1169 | 502 | 336.2 | 603.8 | 696.2 | 979 | 620 | 2038.8 | 765 | 273 | 3021 | 771.2 | 321 | 3901.4 | 691 | 705 | 548 | 1776 | 1214 | 725.8 | 720 | 810.2 | 840 | 551 | 593.4 | 838.6 | 861 | 1229.2 | 2577.2 | 355 | 1051 | 728.8 | 701 | 1810 | 612 | 1187.6 | 692.8 | 936 | 3706 | 886.6 | 1000.6 | 2975.2 | 2583 | 2411 | 578 | 351 | 6767 | 836.4 | 757 | 903 | 584 | 345 | 825.6 | 1056 | 550.2 | 1225 | 586 | 854.4 | 846.6 | 1647 | 814.6 | 356 | 665.2 | 606 | 541 | 915 | 391 | 821 | 908 | 2105 | 421 | 978.2 | 681 | 2433.6
312 | 446 | 982 | 570 | 1237.2 | 685 | 710 | 420 | 648 | 1734.4 | 563 | 6282.2 | 739 | 818 | 3023.2 | 2974 | 693 | 585.6 | 904 | 645 | 888 | 207.8 | 1365.6 | 1060.6 | 964.2 | 3264.6 | 3373 | 688 | 1699.2 | 149 | 1739.8 | 1184 | 705 | 580 | 446 | 633.8 | 2691 | 575.8 | 756 | 930 | 472 | 524 | 672 | 329 | 858.6 | 3293.8 | 3145 | 753 | 1352 | 1313.6 | 823 | 2816 | 283 | 455.2 | 886 | 585 | 724 | 744.8 | 3775.6 | 540 | 729 | 511 | 822.2 | 662 | 696 | 601.4 | 430.4 | 1818.8 | 2794.8 | 3701 | 3251 | 2606.6 | 3851.8 | 2058.2 | 506 | 1598.6 | 475.2 | 472.4 | 576 | 1502 | 502 | 431.8 | 382 | 900.8 | 488.4 | 2831 | 810 | 2004.8 | 2503.6 | 614 | 847.2 | 550 | 510 | 555 | 2521.4 | 668 | 356 | 869 | 958.8 | 822 | 523 | 762 | 1046.4 | 1083.2 | 822 | 513.6 | 825 | 419 | 242.6 | 691 | 515.2 | 1783 | 335 | 1471.4 | 666 | 834.8 | 270 | 45 | 900 | 5070 | 659.8 | 1602 | 660 | 4010 | 432.6 | 760.8 | 1253 | 420 | 377 | 727 | 679 | 955.2 | 604 | 501.2 | 741 | 297 | 4926.6 | 618 | 344.8 | 4012.4 | 774 | 693 | 512 | 1780 | 1226 | 756 | 680 | 2384 | 754 | 553 | 802 | 911 | 891.8 | 1054.4 | 3119.8 | 506.2 | 974 | 764.2 | 1839.2 | 1833.4 | 612 | 2403 | 527.6 | 817.4 | 3646 | 6720 | 1109.4 | 2956 | 2921 | 990.2 | 649.2 | 314.4 | 6616.6 | 2747.6 | 638.2 | 1238 | 674 | 365 | 912 | 1004 | 529.2 | 1080 | 740.4 | 914.4 | 866.4 | 1739 | 456 | 371 | 746.6 | 582 | 541 | 656.6 | 403 | 866.2 | 906 | 1082 | 398.2 | 996 | 654.4 | 2516
574.4 | 446 | 1064 | 530 | 1146.4 | 563 | 622 | 420 | 699 | 2114.8 | 476.6 | 407 | 688 | 1517.2 | 3086 | 3987.8 | 765 | 693.4 | 890 | 769 | 886 | 172 | 1939.4 | 617.2 | 1062 | 3353 | 2997.8 | 598.4 | 1732 | 149 | 2015.4 | 1063.4 | 731 | 784 | 470 | 331 | 2716.4 | 547 | 648 | 1023 | 472 | 676 | 763.2 | 387.8 | 838 | 3411 | 3201.8 | 683 | 687.4 | 867 | 985 | 2799.6 | 408 | 310.6 | 836 | 461 | 780 | 914 | 5316.6 | 1716.8 | 620.4 | 467 | 718.6 | 572.6 | 670 | 527 | 212 | 1475.4 | 3006.6 | 3698.6 | 2538.4 | 2653.8 | 4479.8 | 920 | 574 | 1577 | 348.4 | 583.4 | 543.2 | 1526 | 624 | 331 | 394 | 208.4 | 337.8 | 2743.6 | 743.2 | 4293 | 1927 | 399 | 916.4 | 570 | 606 | 828.4 | 1910.4 | 770 | 348 | 683.8 | 843 | 814 | 553 | 694 | 978 | 333 | 825.6 | 412 | 867.4 | 475 | 235.8 | 739 | 526.8 | 1852 | 268.4 | 979 | 814 | 825.6 | 319 | 45 | 1006 | 5118 | 652 | 1694 | 712 | 6207.8 | 449 | 653.4 | 1381.8 | 452 | 372.2 | 711 | 1236 | 1498.4 | 773.6 | 567.2 | 741 | 405.4 | 5411 | 687 | 452 | 2689 | 666 | 763 | 410 | 1606 | 1203.6 | 452 | 542.6 | 2443.8 | 805 | 655.6 | 862 | 969.2 | 1011 | 1040 | 3887.6 | 1190.2 | 849 | 509 | 689 | 1695 | 3685 | 2528.4 | 375 | 840 | 2995 | 1320 | 1293.6 | 2415.2 | 2909 | 855 | 772 | 270 | 1494.2 | 2668 | 470 | 1150 | 686 | 412.4 | 1018.4 | 876 | 493 | 982 | 704.4 | 840 | 823.6 | 831.6 | 432 | 529.8 | 671 | 586.8 | 589 | 616 | 1265.8 | 914.2 | 1006 | 1092.6 | 707 | 792 | 1008 | 1081.8
811.2 | 335 | 4329.6 | 498 | 1164 | 511 | 502.8 | 479.2 | 699.4 | 2174.8 | 482 | 395 | 718 | 1099.6 | 3465.2 | 4038 | 647 | 1167 | 926 | 900.2 | 898 | 184 | 770 | 634 | 1032 | 3580.8 | 1497 | 551.2 | 1780 | 149 | 2081 | 897 | 739.8 | 648 | 462 | 307.8 | 2121.8 | 559 | 1141.6 | 915.8 | 492 | 725 | 714.4 | 302 | 854 | 2455 | 3263.4 | 711.4 | 763 | 856.6 | 959 | 2731 | 484 | 376.6 | 761.8 | 443 | 752 | 916 | 1907 | 578 | 488 | 475 | 742.8 | 623 | 5645.4 | 1579 | 1125.8 | 917.6 | 2601 | 3687.8 | 1020 | 2253.2 | 5044.4 | 1005 | 721 | 1349.2 | 376 | 569 | 512 | 1662.8 | 852 | 367.4 | 364 | 311.2 | 469 | 312 | 548.6 | 4109 | 1757.6 | 399 | 855.2 | 535 | 654.6 | 960 | 785.4 | 829.2 | 551 | 405.8 | 574 | 925.2 | 491 | 731 | 1022.8 | 321 | 815 | 364 | 804 | 471 | 435 | 695.8 | 602.2 | 1918 | 370.4 | 845 | 860.8 | 1022.8 | 255.2 | 45 | 872 | 5007 | 644 | 1646 | 639.2 | 5627.8 | 925.6 | 534.6 | 1495 | 456 | 384.2 | 683 | 1582 | 748.4 | 719.2 | 1287.8 | 741 | 455 | 5488.8 | 665 | 445.6 | 450 | 705.2 | 740.8 | 901.8 | 2535 | 1317 | 416 | 516.8 | 2731.2 | 985 | 689 | 1082 | 1130 | 1059 | 1068.4 | 3006.6 | 559 | 945 | 597 | 1862.2 | 1691 | 3640.2 | 2357.6 | 483 | 810.6 | 3071.4 | 1216 | 1797.8 | 2384 | 1288.2 | 851 | 732 | 291.6 | 683 | 2631 | 470 | 1154 | 2021.6 | 416.4 | 872 | 842.6 | 565 | 1046 | 598.2 | 800 | 857.2 | 608 | 528 | 674.6 | 728.6 | 635.6 | 560 | 608 | 594.4 | 985 | 1235.6 | 1017.8 | 1031.8 | 738.6 | 1948 | 689
662 | 335 | 5469.4 | 486 | 1174 | 539 | 457 | 492.4 | 581 | 2149 | 530 | 850.2 | 793.2 | 571.2 | 3174 | 5142 | 629 | 797.4 | 872.8 | 907 | 867 | 324.4 | 770 | 539.6 | 1241 | 2083.2 | 1561.4 | 752 | 1808 | 89 | 3242.8 | 509 | 642 | 818.8 | 450 | 349.8 | 891 | 503 | 2803.2 | 1010 | 621 | 742 | 688 | 230 | 752 | 733 | 843 | 578 | 812.6 | 780 | 828 | 2623 | 416.4 | 427 | 593 | 618.2 | 612 | 864.8 | 1663.2 | 516.6 | 520 | 555 | 971.8 | 493 | 617.6 | 2347 | 663.6 | 878 | 1245.6 | 3661 | 1124.2 | 744 | 5301.4 | 939 | 1859.8 | 555 | 328 | 560.6 | 2329.6 | 1730 | 972 | 4983.4 | 380 | 486 | 457 | 354.4 | 495.8 | 4081 | 1854.6 | 423.2 | 767.6 | 459 | 743 | 2463.6 | 670.6 | 881 | 724.8 | 411 | 524 | 999 | 566 | 1031 | 872 | 1718.8 | 763 | 352 | 714 | 550 | 1114.4 | 633 | 638 | 1930 | 1019.8 | 816 | 1076.2 | 940 | 170 | 45 | 900.8 | 5023.8 | 613 | 1626 | 744 | 2935.8 | 1424.4 | 539 | 1471 | 448 | 642 | 880.4 | 897.2 | 690.2 | 678 | 2844.2 | 701 | 492 | 4046.8 | 658 | 576 | 1980.8 | 764.6 | 1213.8 | 2942.4 | 2558.4 | 2186.8 | 324 | 436.4 | 3408.6 | 943.4 | 689 | 765.2 | 1215.6 | 1074 | 1399.6 | 2945.4 | 668.2 | 1084.6 | 696.6 | 688 | 1727 | 3598 | 722.4 | 571 | 753.6 | 3814 | 1160.4 | 2065 | 2340.8 | 825 | 758 | 660.2 | 1449 | 582.2 | 2664.6 | 506 | 1112.8 | 620.8 | 335 | 1095.8 | 817 | 334 | 850.2 | 591 | 800 | 861.6 | 524 | 512 | 799 | 1267 | 716 | 596 | 588 | 560 | 3264.2 | 1233 | 1131 | 819.4 | 1157.8 | 1884 | 597.4
588.2 | 347 | 5060.6 | 474.6 | 1166.8 | 611 | 426.4 | 499 | 571 | 2074 | 702.4 | 1305.4 | 707.2 | 680 | 3112.6 | 4696.4 | 733 | 712 | 837.4 | 829 | 945 | 554.4 | 957 | 412 | 1153 | 1184 | 1690.2 | 710.8 | 1819 | 49 | 4162.6 | 552 | 610 | 7083.4 | 1478.4 | 407.6 | 1008.8 | 538 | 2383.6 | 1025 | 827 | 682 | 688 | 278 | 631.2 | 721 | 1017.8 | 666 | 7018.8 | 996.8 | 863.2 | 2627 | 403 | 427 | 2028 | 1488.6 | 567.2 | 812 | 1030.8 | 546.6 | 1478.8 | 591 | 914 | 551.4 | 586.4 | 2511 | 236 | 744 | 301 | 3625 | 1251.6 | 711.6 | 4260 | 905 | 787 | 523 | 279 | 516.2 | 2276 | 1758.4 | 870.4 | 407 | 360 | 458 | 433 | 388 | 457.8 | 2816.2 | 1754 | 514.6 | 795 | 473 | 723 | 2415.6 | 661 | 887 | 650 | 418 | 392 | 871.6 | 434 | 1548.8 | 788 | 2654 | 813.4 | 376 | 1169.4 | 665 | 485 | 604.6 | 605.2 | 1685.8 | 430 | 661.4 | 1191 | 902 | 198 | 45 | 882.2 | 2654 | 534.2 | 1472 | 818 | 1130.8 | 705 | 603.6 | 1331 | 448 | 730 | 848.8 | 1172 | 723 | 856.6 | 1908.6 | 701 | 607.2 | 1611 | 900.6 | 636 | 4219 | 789.4 | 1064.8 | 3017.2 | 2792 | 3913 | 322.4 | 653.2 | 2935.2 | 926 | 681 | 681 | 1263 | 914 | 1503 | 4039 | 898 | 1231 | 670 | 756 | 2451.4 | 3618 | 748 | 517 | 672 | 4185.4 | 2252 | 1545.6 | 2256 | 851.8 | 703.4 | 572.8 | 314 | 518 | 2909.8 | 865.4 | 951 | 337 | 375 | 997 | 825.8 | 334 | 733 | 743 | 853.6 | 1281.6 | 544.8 | 545.6 | 754 | 1774.8 | 740.6 | 514.4 | 569.2 | 703.4 | 3043 | 1420.2 | 1235 | 1095 | 609 | 1832 | 583
1734.2 | 405 | 3806.4 | 493.4 | 1201 | 574.2 | 378.2 | 1073.2 | 1316.2 | 2053.6 | 684.8 | 674.8 | 676 | 601.8 | 2589 | 3081 | 787.4 | 603 | 855 | 3040.2 | 1092.4 | 664 | 965 | 437.4 | 1148.6 | 1160 | 1497 | 578 | 2096.6 | 49 | 6116.8 | 687 | 479.6 | 971 | 1141.6 | 535 | 910 | 847 | 1972 | 1027 | 1042 | 682 | 790 | 278 | 469.4 | 675 | 975.8 | 618 | 1986 | 1105 | 931.4 | 1017.4 | 403.6 | 538 | 639 | 1940 | 562 | 686 | 1381 | 520 | 364 | 651 | 842 | 707 | 1019.4 | 2443 | 236 | 533.4 | 279 | 3507 | 1390 | 640 | 2988.2 | 815 | 679.8 | 491 | 155 | 377 | 2252 | 1829.4 | 723.4 | 325 | 471.4 | 428 | 502 | 383.6 | 559 | 775 | 1606.2 | 539 | 732 | 592 | 797 | 977.6 | 1661 | 1029.4 | 730 | 576.2 | 480 | 715.4 | 470 | 4134 | 1107.8 | 2738 | 972.6 | 440 | 1142.6 | 1069 | 542 | 564.6 | 610 | 638 | 513.4 | 615 | 1075 | 1168 | 545 | 45 | 987.8 | 2618 | 579 | 578 | 824 | 633 | 705 | 618 | 1216.6 | 497.6 | 742 | 854 | 964 | 732 | 1137.6 | 2002.6 | 709 | 713 | 673 | 956 | 676 | 4255 | 735.4 | 836.2 | 3596.6 | 2374 | 3987 | 306 | 809 | 2144.2 | 902 | 582.2 | 737.8 | 1272 | 990 | 1587 | 3573.6 | 930 | 1135 | 2457.8 | 841 | 1776.4 | 641 | 751.8 | 503.8 | 612 | 5192.8 | 3512 | 1148.4 | 755.2 | 900 | 613 | 585 | 366 | 493.6 | 4039.2 | 1196.8 | 947 | 472 | 414 | 941 | 2693.2 | 438 | 683 | 2675.6 | 983.2 | 1707.4 | 552 | 592 | 565.6 | 791 | 743 | 376 | 1181.2 | 711.4 | 3003 | 1477 | 1171 | 1040 | 545 | 1768 | 428
481.8 | 442 | 3712.6 | 538 | 1148 | 604.6 | 514 | 568.2 | 1011.6 | 1988 | 839.6 | 1977.2 | 608 | 615.4 | 485 | 3065 | 771 | 669.6 | 1936.6 | 3531.4 | 1138.6 | 628 | 877 | 495 | 1142 | 1081 | 1497 | 542 | 2235 | 49 | 5656.4 | 1108.6 | 542 | 852.4 | 456.4 | 805 | 833 | 742 | 2037.4 | 1095.2 | 946.8 | 518 | 824 | 326 | 469 | 670 | 735 | 650 | 2159.6 | 1144.2 | 888 | 565 | 378 | 556 | 603 | 1928 | 1798.2 | 707 | 1840 | 598 | 328 | 623 | 850 | 709.6 | 1290.4 | 1714.8 | 237.2 | 767 | 279 | 3498.2 | 2610.6 | 494.4 | 2967 | 796 | 792 | 432 | 303 | 365 | 2405 | 2854 | 486 | 423.8 | 565.8 | 585.2 | 330.8 | 5578.4 | 669 | 780 | 1468 | 588 | 772 | 634 | 987 | 977.8 | 1988 | 948 | 594 | 703 | 379 | 683 | 570 | 4106 | 914.8 | 2681 | 961 | 416 | 1176.8 | 1153.4 | 553.2 | 615 | 600 | 663.8 | 767 | 748.6 | 917 | 1210.2 | 892 | 45 | 1069 | 2560.2 | 543 | 736 | 856.4 | 625.8 | 2206.8 | 657.2 | 1081.2 | 555.8 | 742 | 637 | 1055.6 | 756 | 3012.4 | 1995 | 725 | 783 | 708.4 | 819.2 | 678.4 | 4199.8 | 773 | 663.6 | 2720 | 2263 | 3511 | 320.6 | 901 | 694 | 926 | 482 | 3039.2 | 1222 | 933.4 | 1647 | 2189 | 893.2 | 1047 | 3651 | 795 | 1759 | 703 | 652 | 526 | 612 | 2466.4 | 3292.4 | 970 | 466.6 | 955 | 765 | 607 | 449.2 | 451 | 4019.4 | 510 | 51 | 584.8 | 486 | 943.8 | 3201 | 572.2 | 607 | 2543.2 | 771 | 1141.2 | 694.8 | 452 | 487 | 955.8 | 687 | 400 | 844.6 | 635.2 | 1234.2 | 1517 | 1171 | 861 | 692.6 | 1730 | 2216
685 | 422 | 1044.6 | 502 | 1129 | 626 | 446 | 627.6 | 639 | 2028 | 1022.8 | 1569.6 | 586.6 | 597 | 460.2 | 3043 | 919.8 | 653.2 | 2432.2 | 3415 | 1090 | 524 | 861 | 559 | 993 | 941 | 1537.2 | 354 | 2119 | 49 | 4677.8 | 858 | 490 | 755.2 | 416.8 | 884 | 925 | 654 | 2114.2 | 1151 | 846.4 | 477 | 1428 | 475.6 | 475 | 853.6 | 735 | 704 | 1990 | 1207 | 664 | 662.2 | 239 | 527.2 | 498.6 | 1974 | 618.6 | 617.6 | 1830.2 | 575 | 372 | 528.6 | 795.6 | 620.8 | 678 | 627 | 326.2 | 727 | 279 | 5104 | 1579.8 | 418 | 4258.2 | 787.6 | 746.8 | 576.8 | 351 | 483 | 675 | 2860.8 | 303.4 | 535 | 425 | 759 | 291 | 1098.2 | 549 | 750.4 | 1225 | 634 | 867.6 | 641 | 1003 | 895 | 2036 | 740.8 | 554.8 | 780.6 | 359 | 663.6 | 678 | 4291.6 | 761.8 | 2793 | 907.2 | 476 | 802.8 | 1648.8 | 641.4 | 701 | 564.8 | 616.2 | 836.6 | 1024 | 869.8 | 881.6 | 317 | 45 | 1117 | 2580.6 | 483 | 806 | 977 | 601.6 | 687 | 611.8 | 1043 | 575.2 | 554.2 | 559.4 | 1111.2 | 1351.6 | 4174 | 2101.4 | 729 | 767.4 | 708.4 | 810.8 | 496 | 2605 | 752.8 | 801.6 | 2735.2 | 2328.2 | 1236.6 | 828.4 | 937.6 | 706 | 863 | 506 | 3525.2 | 1128.4 | 905 | 1450.2 | 2519 | 883 | 1073 | 3651.2 | 790.8 | 1623 | 796 | 732 | 411 | 688 | 1755 | 2862.2 | 934 | 745 | 2415.4 | 1016 | 617 | 731 | 439 | 4360 | 651 | 51 | 539 | 414 | 751.6 | 3114.4 | 587.4 | 744 | 2678.8 | 831 | 975.2 | 604 | 1004.2 | 474.6 | 786 | 690.2 | 484 | 680.8 | 740 | 876 | 1499.4 | 1633.8 | 889.8 | 697 | 1810 | 2268
854 | 410 | 1141 | 532 | 1129 | 662 | 730 | 657 | 621 | 2125 | 1033.4 | 1158 | 688 | 441 | 489 | 208.4 | 802.6 | 534 | 2598 | 3316 | 952.8 | 610.4 | 846.4 | 511 | 1000.8 | 996 | 1373 | 334 | 2129 | 49 | 3582.8 | 633.6 | 674 | 677 | 558.4 | 695 | 926 | 678 | 1392 | 1171 | 562 | 489.6 | 858 | 46 | 2037.4 | 1021 | 701.4 | 704 | 1990 | 2159.2 | 673.4 | 770 | 363 | 714 | 477.4 | 2065.6 | 720 | 618 | 1911.8 | 519 | 381.2 | 463 | 56 | 592 | 604.2 | 610 | 5426.2 | 1677.2 | 303 | 2796 | 7794.8 | 434 | 3084 | 737 | 797.4 | 487 | 315 | 563 | 214.2 | 3647 | 205 | 526 | 356 | 847 | 311 | 50 | 557 | 711 | 1073 | 537.6 | 857 | 700 | 1047 | 869 | 2922 | 680 | 789 | 691 | 295 | 649.6 | 614 | 4110.2 | 904.2 | 2378 | 856.4 | 548 | 648 | 2036.6 | 759.8 | 642 | 640 | 606.4 | 994.2 | 988 | 1786.8 | 831.6 | 528 | 45 | 1125 | 2739 | 584.6 | 914 | 1137 | 695.4 | 545.4 | 595.6 | 1043 | 2303.6 | 465 | 540 | 871 | 862 | 4138 | 1560 | 728 | 784 | 673 | 768.8 | 503.2 | 49 | 700.8 | 892 | 2749 | 2414 | 1213.2 | 1748 | 816.6 | 722 | 821 | 5309.2 | 3403 | 1075 | 993 | 1386 | 2304.2 | 688.4 | 1132.2 | 2391.8 | 788 | 1612.6 | 777.8 | 765 | 395.4 | 654.6 | 1805.2 | 611.4 | 879 | 757 | 2843 | 1447.8 | 605 | 1120 | 415 | 4726.4 | 680.6 | 389 | 429 | 414 | 807.2 | 3018 | 523.6 | 762 | 2629.4 | 871 | 899 | 568 | 1497.6 | 572 | 542.8 | 251 | 472 | 637.6 | 776 | 1667.2 | 1390.4 | 1392.4 | 2019.6 | 673 | 1818 | 2252
794 | 390 | 1032.4 | 576 | 1069 | 634 | 1641 | 616 | 565 | 2179 | 923 | 1336 | 752.6 | 393 | 499 | 58 | 747 | 519 | 2671 | 1139.8 | 770.6 | 440.4 | 770 | 635.8 | 988 | 901 | 2758 | 2096.6 | 1108 | 49 | 1355.6 | 609.4 | 649 | 529.6 | 582.4 | 1466 | 792 | 774.6 | 505 | 1053.2 | 574 | 1488.6 | 877 | 262 | 1265.2 | 1079.4 | 2094 | 674.4 | 5686.8 | 1450.6 | 698 | 770 | 299 | 637 | 570 | 1917 | 745.2 | 678 | 1961.4 | 683 | 365 | 439 | 56 | 790.4 | 578 | 609.6 | 629.2 | 3220 | 319 | 959.8 | 3267 | 518 | 3074 | 713 | 818 | 483 | 331 | 1900.2 | 256 | 3684.6 | 205 | 478 | 262.8 | 799 | 331 | 50 | 617 | 870 | 659 | 513.6 | 941 | 687 | 937.4 | 1268.8 | 2447 | 788 | 758 | 614.8 | 355 | 1323.8 | 593 | 1921.4 | 1617.4 | 748 | 878 | 458.4 | 588 | 1231 | 775.8 | 574.4 | 756 | 559.6 | 1021.4 | 924 | 1969 | 796 | 1174.2 | 45 | 1046.6 | 2832.8 | 615 | 1086 | 1130.2 | 739 | 2053.8 | 641 | 1029 | 2664 | 457.8 | 564 | 902 | 766.8 | 4234 | 893 | 693 | 784 | 745.6 | 577.6 | 500.4 | 49 | 720 | 956 | 3552.4 | 2453.6 | 904.4 | 1668 | 673.4 | 667.6 | 821 | 2400.2 | 3367 | 1051 | 870.6 | 1350 | 2406 | 643 | 3277.4 | 1917 | 850.8 | 1269.8 | 705 | 780 | 449 | 745 | 1833 | 561 | 921.4 | 769 | 2795 | 1292.4 | 605 | 510 | 415.8 | 3996 | 685.8 | 425 | 441 | 378 | 837 | 3271.2 | 555.6 | 2160.2 | 2289.2 | 615.8 | 647 | 604 | 463.4 | 584 | 485 | 251 | 2214.4 | 549.4 | 916 | 2722.4 | 1096 | 1158 | 3218.4 | 709 | 1886 | 2248
818 | 573.2 | 984 | 518.4 | 669 | 615.8 | 2803.6 | 630 | 660.4 | 3421.8 | 1030.6 | 1175.2 | 1055 | 1597.8 | 463 | 58 | 797 | 550.6 | 2871.4 | 631.4 | 702.8 | 538 | 794 | 699 | 714 | 896 | 1586 | 3237 | 919 | 49 | 1159.4 | 559 | 773 | 520.8 | 555.8 | 1039.4 | 763 | 749 | 520.2 | 984 | 574 | 506 | 909 | 406 | 442 | 1277 | 936.6 | 729 | 3919 | 1693 | 555 | 828 | 1560.4 | 1555.6 | 617 | 1173 | 765 | 665.2 | 1913.2 | 987.6 | 324.8 | 533.4 | 56 | 817.2 | 533 | 665.2 | 647.8 | 3104 | 281.4 | 926 | 3380 | 442 | 3002 | 757 | 877.2 | 510.4 | 373 | 736 | 256 | 3668 | 205 | 444 | 260.4 | 844.4 | 382.6 | 50 | 1311 | 988 | 734.2 | 595 | 868.8 | 645 | 739 | 1035.8 | 2060 | 971.2 | 784.6 | 649.2 | 387 | 3520.2 | 632 | 1047 | 1208.2 | 888 | 926.2 | 426 | 612 | 1153 | 680.6 | 568 | 780.6 | 388 | 877 | 937.2 | 1794.2 | 809 | 635 | 45 | 745 | 2750 | 608.4 | 1026 | 1102 | 766.6 | 556 | 593 | 1008 | 3501.2 | 457.8 | 566.2 | 976.4 | 3399 | 2419 | 905 | 741.4 | 744 | 682.2 | 501 | 515 | 49 | 696 | 952 | 376 | 2612.8 | 1314.4 | 1606 | 685 | 1215.6 | 821 | 607 | 3201.2 | 1028.8 | 825 | 1302 | 1254 | 633 | 3804.6 | 2165.6 | 7002.6 | 789.6 | 685 | 709 | 479 | 775 | 1608.6 | 531.4 | 864.2 | 781 | 1619.6 | 1237.8 | 609.8 | 506 | 513 | 4024 | 647.4 | 630.2 | 441 | 504 | 753 | 3296.8 | 589.6 | 983.6 | 774 | 496.4 | 729.4 | 624 | 503.8 | 636 | 468.2 | 251 | 2629 | 578 | 899.8 | 3999 | 748 | 1096 | 592.4 | 832.8 | 1934 | 2255.2
776 | 681.8 | 920 | 504 | 697.4 | 845 | 2812 | 734 | 682 | 3573.8 | 843.4 | 1264.2 | 1146 | 321 | 575 | 58 | 631 | 512.2 | 2664.2 | 608 | 849 | 598 | 886 | 751 | 506 | 823.8 | 1595.6 | 3170 | 1902.6 | 49 | 1400.4 | 559 | 846.6 | 549.6 | 369.4 | 635 | 756 | 749 | 671.2 | 1042 | 572 | 656.8 | 877 | 406 | 490 | 1222.6 | 1035 | 559.2 | 2002 | 997.6 | 492 | 897.8 | 244 | 517 | 597.2 | 779 | 709 | 646.8 | 905.6 | 976 | 285.2 | 659 | 56 | 943 | 591 | 627.6 | 1743.2 | 3152.2 | 224.6 | 896 | 3392 | 418 | 3075 | 753 | 915 | 894.4 | 413 | 753.4 | 256 | 3366.2 | 213 | 436 | 250 | 1541.8 | 430 | 190 | 850.6 | 1018.4 | 1030.2 | 607 | 741 | 617 | 841.6 | 749 | 2230 | 1042 | 623 | 765 | 411 | 3581 | 656 | 963.2 | 798 | 968 | 900 | 414 | 1008.4 | 1077 | 538.8 | 616 | 771 | 420 | 807.8 | 994 | 1692.2 | 917 | 621 | 45 | 1097 | 2626 | 628 | 984.4 | 2294.4 | 766.6 | 574 | 577 | 1008 | 3106.6 | 455.4 | 580 | 979.4 | 3224.6 | 1099 | 674.6 | 755 | 655.2 | 665 | 666.8 | 576 | 49 | 820.8 | 1497.4 | 1698.8 | 2434.6 | 1798.4 | 3150.8 | 696 | 2103 | 842 | 527 | 3198.8 | 1008 | 837 | 1238 | 1045.6 | 593 | 3782.6 | 2235 | 710.4 | 818.2 | 716 | 795 | 499 | 864.2 | 612.6 | 396.8 | 838 | 817 | 817 | 1215 | 527 | 554 | 602.8 | 3644.2 | 644.4 | 1054.8 | 429 | 636 | 981.8 | 3156 | 619.6 | 2380.2 | 725.2 | 1086.8 | 707 | 752 | 545 | 632.4 | 437 | 251 | 2689 | 749 | 925 | 4182.6 | 804 | 1132 | 503 | 892.8 | 3177.8 | 1277.6
709 | 753 | 846 | 426 | 656.2 | 1637.6 | 2798.4 | 1368 | 532 | 2646.6 | 821.6 | 1279 | 2370.4 | 383.4 | 688.6 | 58 | 631 | 357 | 2477 | 3542.8 | 2597 | 46 | 870 | 759 | 562 | 721 | 1441.2 | 1980.4 | 951 | 49 | 1685.6 | 509 | 901 | 474 | 283.6 | 581.6 | 614 | 831 | 608 | 1003.4 | 664 | 668 | 897 | 406 | 530 | 1311.8 | 1520 | 624 | 1789.2 | 1058 | 488 | 799.8 | 247.6 | 1293.4 | 625 | 943 | 852.4 | 581 | 629 | 784 | 349 | 595 | 94.8 | 915 | 446 | 546 | 2027.2 | 3274 | 171 | 1051.2 | 2231 | 440.6 | 3153 | 704.4 | 1113 | 1237.2 | 365 | 805 | 172.4 | 2078.4 | 270.8 | 497.6 | 250 | 860 | 490.8 | 287.8 | 1232.2 | 1009.6 | 1628 | 607 | 596.4 | 687 | 737 | 734 | 2234 | 1022 | 524 | 252 | 424.6 | 3585 | 634.2 | 938.8 | 861 | 1012 | 882 | 354 | 1754 | 1017 | 549 | 604 | 679.8 | 595 | 620.2 | 1398 | 1752 | 881 | 446.8 | 45 | 1120.2 | 2542 | 614.6 | 930 | 1026 | 793 | 574 | 530.4 | 941 | 2494.8 | 441 | 795 | 893 | 3603.6 | 964.6 | 3186.2 | 747 | 705 | 731.8 | 630 | 574 | 49 | 904 | 1024 | 400 | 57 | 926 | 1826 | 738 | 2209.8 | 761 | 527 | 3194 | 1471.6 | 825 | 3415 | 1722 | 641 | 3749 | 2153.8 | 198.8 | 1530.2 | 812 | 858.6 | 515 | 940.4 | 593 | 592 | 50 | 749.8 | 787 | 1950.6 | 559.2 | 602 | 779.6 | 1889 | 648 | 1403.4 | 455.2 | 696 | 914.2 | 3108 | 490 | 7277.2 | 593 | 503 | 655.4 | 784.8 | 501 | 4161.6 | 547.8 | 94.2 | 2733.8 | 1108.8 | 876 | 3699.6 | 894 | 984 | 452.2 | 809 | 1922 | 580
732 | 765 | 986.4 | 454 | 503.4 | 2206 | 2868 | 968.2 | 437 | 2394 | 1102.8 | 645.2 | 1175 | 533 | 722.6 | 58 | 677 | 347 | 2422 | 3418.6 | 2959 | 46 | 886 | 705.4 | 514 | 766.6 | 1401 | 1547 | 991.8 | 49 | 1478.2 | 610 | 932 | 505.8 | 168 | 1191 | 535 | 874.8 | 604 | 916 | 699.2 | 668 | 835.8 | 260.8 | 442 | 1232.2 | 1873 | 1768.6 | 1780 | 1032.4 | 453 | 803 | 256.6 | 2591 | 582.8 | 981 | 1151 | 580.6 | 669 | 792 | 329 | 1560 | 153 | 811.8 | 422 | 532.8 | 1880 | 3228.4 | 178 | 1065 | 1531.8 | 422 | 3193 | 722.8 | 922.4 | 534.4 | 341 | 741.6 | 47 | 548 | 361.2 | 558 | 250 | 4258.2 | 614 | 382 | 1188 | 4067 | 1962 | 594.6 | 573.6 | 787 | 677 | 886.4 | 2210 | 1102 | 516 | 380.4 | 447.8 | 2975.2 | 877.4 | 4171.6 | 953.6 | 986 | 906 | 427.6 | 8996 | 1850.6 | 549 | 640 | 677.2 | 663 | 615 | 1446 | 1752 | 941 | 446.2 | 45 | 1010 | 2502 | 607 | 930 | 1041.4 | 1002.2 | 598 | 578 | 848 | 1548 | 404.2 | 1682.8 | 949 | 2077.2 | 1094.4 | 3794 | 623.8 | 773 | 677 | 535.4 | 568 | 49 | 856 | 1016 | 495.6 | 57 | 1226.8 | 1367.8 | 764 | 2181 | 766.6 | 505 | 3274 | 1253.8 | 875 | 3477.4 | 1021 | 688.4 | 2052.8 | 2097.6 | 128 | 1762 | 732 | 872 | 462.8 | 987 | 534.6 | 1136 | 173.6 | 745 | 687 | 2768.8 | 1213.6 | 494 | 1038 | 3678.2 | 704 | 543 | 660.8 | 796.4 | 570 | 3084 | 461.2 | 1062.2 | 773 | 534 | 677 | 777 | 1902.2 | 2425.8 | 561.2 | 55 | 914.6 | 2262.4 | 660.4 | 1872.4 | 922 | 517.4 | 458.4 | 981.8 | 1338.8 | 541.6
877.6 | 631.8 | 1092.4 | 1381.2 | 483 | 2289.6 | 2871.2 | 667 | 429 | 2406 | 1087.2 | 682.2 | 849.4 | 651.8 | 569 | 58 | 837 | 335 | 2406 | 3419 | 2948 | 46 | 874 | 543 | 514 | 736.4 | 509 | 491 | 955 | 49 | 1153 | 662 | 813.2 | 501.8 | 207.2 | 489 | 581 | 909 | 604 | 853.2 | 724 | 1757.8 | 825.8 | 46 | 584.2 | 1127 | 115.4 | 2090 | 1752 | 1077.2 | 414 | 815 | 313 | 2640.2 | 588 | 1047 | 1151 | 615 | 648.6 | 773.8 | 377 | 530.4 | 153 | 669.8 | 316.8 | 649.8 | 1846.4 | 760.2 | 237.2 | 1096.2 | 1665 | 506 | 4706 | 725 | 874 | 1637.2 | 341 | 2588.6 | 47 | 493.2 | 412 | 507.6 | 290 | 4135 | 634 | 382 | 1030.6 | 4115 | 781 | 656 | 573.6 | 727 | 669 | 908.2 | 2158 | 921.6 | 492 | 466 | 455 | 908 | 892 | 4114 | 1064 | 926 | 882 | 432.8 | 2598.4 | 1465.8 | 609 | 1427.8 | 590.8 | 695 | 626.8 | 1695 | 771.2 | 920 | 514 | 45 | 943 | 2196.4 | 46 | 934 | 975 | 2260.2 | 598 | 646.2 | 818 | 423 | 431 | 1852 | 2273 | 795.4 | 1245.8 | 3778 | 633 | 767.8 | 747.8 | 369 | 548 | 49 | 852 | 1041 | 1023.6 | 136.6 | 1745.4 | 597 | 997 | 2145 | 917 | 558.8 | 3433.8 | 1038 | 922.8 | 4396.4 | 1131 | 676 | 3693 | 2244.2 | 163.4 | 2687.4 | 726.2 | 746.6 | 384 | 1039 | 579 | 966 | 256 | 745 | 651.2 | 924 | 3635 | 510 | 1002 | 5419.4 | 724 | 543 | 830 | 655.4 | 567.6 | 3017.4 | 1003.6 | 968 | 613.8 | 700 | 717 | 777 | 509 | 668 | 517 | 72.6 | 478 | 802 | 565 | 1049.8 | 870 | 501 | 527 | 907.2 | 801.4 | 508
1016 | 1914.6 | 1031 | 1009.6 | 561.6 | 2419 | 1566.8 | 825.2 | 417 | 2563.8 | 952.4 | 693 | 817 | 791 | 569 | 58 | 867 | 346.2 | 2428.8 | 3425.8 | 1440.8 | 166 | 811 | 605 | 665.2 | 693.6 | 286 | 562 | 1093 | 49 | 977 | 695 | 865.2 | 489 | 1186.6 | 489 | 573 | 818 | 596 | 956 | 700 | 706.2 | 762 | 46 | 720 | 1079 | 53 | 2090 | 1673.2 | 1006 | 393 | 686.6 | 330.8 | 2615 | 711 | 1231 | 955 | 573.8 | 751 | 661 | 480.4 | 754 | 153 | 640 | 434.4 | 571.4 | 1866.4 | 666.4 | 258 | 1229 | 1655 | 522 | 2685 | 1025 | 877 | 510.2 | 341 | 3742 | 47 | 498 | 402.6 | 601.2 | 290 | 4143 | 708 | 242 | 876.2 | 4127 | 1192.4 | 632 | 550 | 695 | 688.6 | 877 | 2039.6 | 773.4 | 510 | 269 | 529.2 | 976.4 | 835.4 | 4134 | 1150 | 773 | 870 | 375 | 2193 | 1077 | 713.8 | 1932 | 652.8 | 706.8 | 597 | 1647 | 530.2 | 812.8 | 1721.8 | 45 | 878.2 | 1650 | 46 | 2097.2 | 978 | 3690.8 | 574 | 2356.8 | 773 | 479.2 | 551 | 1852 | 1042 | 842 | 1268 | 3736 | 589.8 | 703.2 | 1172 | 378.4 | 556 | 49 | 928 | 1266 | 1455.2 | 256 | 1315.4 | 705 | 853 | 2250.8 | 935 | 659 | 3161.6 | 1023 | 1013.2 | 3216.6 | 981.6 | 563.2 | 3691 | 2194 | 559.4 | 1990.6 | 815 | 727.8 | 467.6 | 1118.2 | 483 | 958.4 | 348 | 769 | 825 | 1520.6 | 3648.2 | 543 | 966 | 1949.6 | 718.4 | 528.6 | 959 | 484.6 | 610 | 3115 | 740 | 788 | 621 | 982 | 717 | 777 | 611.8 | 736.2 | 577 | 143 | 474 | 659.6 | 2508 | 769.2 | 842 | 1037 | 2112 | 859.2 | 2111 | 446
1139.6 | 3604.2 | 998.8 | 566 | 718.8 | 2428.6 | 791.6 | 734 | 337 | 1458.2 | 819 | 633 | 829 | 2035.8 | 537 | 58 | 731 | 391 | 2464 | 593.2 | 957.8 | 166 | 799 | 552.2 | 713 | 605 | 286 | 825 | 1182 | 109 | 1321.4 | 695 | 789 | 42 | 2446.8 | 489 | 645 | 862 | 46 | 1394 | 630 | 512 | 766 | 46 | 3645 | 1108.2 | 53 | 2110 | 930.6 | 910 | 438.6 | 678.6 | 244 | 2665.4 | 683 | 1146 | 1027 | 593.8 | 861 | 641 | 628.6 | 819.6 | 193 | 624.8 | 594.8 | 521 | 1900 | 744 | 224.2 | 745.4 | 1655 | 594 | 2721 | 1209 | 805.6 | 495 | 254.4 | 3738.4 | 47 | 498 | 425 | 756 | 242 | 4146 | 696 | 207 | 798.6 | 4103 | 1247 | 596 | 542 | 698 | 668.6 | 6263.4 | 1922 | 819 | 589 | 97.8 | 619 | 1158 | 853.4 | 4075.2 | 1066 | 747.8 | 1002 | 325.4 | 2326 | 1065 | 742.2 | 1982 | 675 | 651 | 603 | 1703 | 602 | 829 | 5013 | 45 | 804 | 2999 | 110.4 | 1442.2 | 1151.6 | 4359 | 574 | 946 | 856.2 | 497.4 | 567 | 1871.4 | 1000.6 | 6273.2 | 2135.4 | 1840.6 | 598 | 740 | 611 | 469 | 581.6 | 49 | 928 | 1130 | 508.6 | 256 | 1314 | 745 | 781 | 1641.4 | 942 | 663 | 3158 | 1027 | 978 | 3182.8 | 762 | 611 | 3605 | 2235.8 | 421 | 1985.2 | 871 | 1093.6 | 551 | 1309 | 573 | 973.4 | 371 | 591.4 | 832.2 | 2041 | 3476.6 | 536 | 904.4 | 1723.6 | 688 | 556.8 | 936.8 | 551 | 694 | 3894.2 | 684 | 726 | 650.6 | 1014 | 726.6 | 996 | 1137.6 | 658.8 | 569 | 143 | 443 | 619 | 2378 | 692.4 | 945.2 | 840 | 1546.2 | 905.2 | 2124.4 | 540.4
1210 | 3632.6 | 931.2 | 433.2 | 966 | 2394.8 | 638 | 694.4 | 297 | 1066.6 | 827.4 | 501.8 | 805 | 879 | 702.4 | 58 | 778 | 401 | 2487 | 4046 | 1070.4 | 166 | 755.4 | 534.4 | 718 | 3405 | 286 | 2039 | 1090 | 149 | 1110.8 | 1071.2 | 735 | 42 | 2341.2 | 409 | 708 | 1282.8 | 46 | 3513.8 | 1934.4 | 470 | 774 | 46 | 3642.6 | 1093 | 53 | 1996.4 | 617 | 823.4 | 692 | 619 | 244 | 2663 | 683 | 1099.2 | 1180 | 544.6 | 819 | 682 | 588 | 906 | 252 | 624 | 625.6 | 497 | 1900 | 659.6 | 205 | 520 | 1647 | 649.4 | 2725 | 1240 | 2264.4 | 507 | 1452.8 | 3755.4 | 47 | 498 | 451 | 605.4 | 366 | 814 | 635.4 | 50 | 777 | 1007.2 | 1267 | 571.4 | 522 | 666 | 588 | 669 | 1083.6 | 759 | 4134 | 55 | 653.8 | 1155 | 879.8 | 585 | 1039 | 773 | 978 | 322 | 2326 | 1097.4 | 852 | 1985.6 | 713 | 715.2 | 523 | 1614.6 | 792.4 | 821.8 | 5009.4 | 45 | 737.6 | 3083.4 | 207 | 1295.2 | 1371 | 4283.4 | 766.2 | 901.2 | 1178.4 | 612 | 573.4 | 1949 | 959 | 775 | 778 | 3741.2 | 605 | 548 | 575 | 535 | 588.8 | 49 | 1011.2 | 1098.4 | 449 | 256 | 1196.4 | 745 | 770 | 646 | 962 | 713 | 2987.6 | 989 | 879 | 1519.2 | 730.8 | 795 | 2539.6 | 2399.8 | 468 | 2146 | 871 | 983 | 655.8 | 1390 | 1921.8 | 991 | 329.8 | 461 | 865 | 2221.8 | 3011.8 | 438 | 628.8 | 595.6 | 696 | 648 | 768 | 564.8 | 1916.2 | 3458.2 | 747.2 | 691 | 609 | 1006.4 | 614 | 1911.4 | 697 | 609.4 | 604.8 | 143 | 1655.4 | 559 | 2325.8 | 670.6 | 964 | 940 | 465 | 909 | 2047.4 | 583.8
1256.8 | 3736 | 792.8 | 285 | 1141.4 | 1596 | 530 | 735 | 465.4 | 1042 | 804 | 479 | 781 | 851.4 | 1000 | 58 | 1012.8 | 401 | 1563.4 | 3020.2 | 1142 | 118 | 991.8 | 758.2 | 718 | 3405 | 286 | 1130 | 1006 | 149 | 893 | 489 | 721 | 42 | 2728.4 | 376 | 800 | 1294.2 | 46 | 3020 | 610 | 470 | 674 | 110.8 | 3617.6 | 1091 | 556 | 2080 | 617 | 957.6 | 698 | 619 | 256 | 406 | 661 | 1067 | 1123.4 | 615 | 805 | 848.8 | 537 | 890 | 396.2 | 604.8 | 610 | 481 | 1936 | 714.4 | 205 | 425.6 | 1457 | 659 | 604 | 1216 | 2641 | 523 | 209 | 1882 | 92 | 531.6 | 560.6 | 778.6 | 373 | 782 | 581 | 50 | 951 | 1057 | 1456 | 747 | 531.4 | 622 | 548 | 757 | 847 | 531 | 5410 | 210 | 705 | 1209 | 725 | 653.4 | 1365.8 | 649 | 1016.4 | 409 | 2534.8 | 2300.4 | 965.6 | 1898.6 | 756.8 | 637 | 552.6 | 878.6 | 861.4 | 861 | 5004 | 45 | 701 | 2842 | 457 | 2787.4 | 1739 | 4102.8 | 2441.2 | 915.8 | 1012 | 717 | 720 | 1731.8 | 1039 | 644 | 770 | 3930 | 655 | 590 | 459.2 | 418 | 618.4 | 294.8 | 1100 | 965 | 453 | 256 | 1135 | 606.4 | 840.2 | 667.2 | 1010 | 709 | 928.8 | 964 | 726 | 765 | 739 | 783 | 317.8 | 2235 | 395 | 1609.2 | 919 | 892.6 | 642 | 1539.6 | 3832 | 1011 | 142 | 529 | 895 | 2224.6 | 961.8 | 474 | 684 | 546 | 764 | 798 | 659 | 487.2 | 863 | 3035 | 788 | 707 | 594 | 1121.8 | 594 | 634.6 | 678.6 | 687 | 715 | 401.2 | 547 | 555 | 2271.4 | 715.8 | 983 | 1938.8 | 541.4 | 935 | 2145 | 667.4
1046 | 2510.2 | 1176.4 | 340.6 | 1154.8 | 1053.8 | 521.8 | 641.4 | 956.2 | 1559.2 | 800 | 581.4 | 784 | 723 | 958.4 | 246 | 944 | 471 | 1256 | 814 | 1046 | 253 | 1192.8 | 563.2 | 518.8 | 3407.4 | 286 | 2118 | 678 | 149 | 979 | 427 | 829 | 42 | 1784.2 | 439 | 814 | 1050 | 46 | 3012 | 570 | 725.6 | 719.2 | 154 | 3504 | 1031 | 605 | 1011.4 | 1783.4 | 1053 | 669 | 747 | 312 | 422 | 470.8 | 1080.6 | 1036 | 635 | 829 | 1666 | 537 | 862 | 368.6 | 756 | 1471.8 | 639.8 | 2060 | 835.8 | 217 | 1424 | 1459 | 664 | 568 | 1192 | 2541 | 555 | 212.6 | 726 | 92 | 938.4 | 637 | 820.2 | 301.6 | 782 | 529.8 | 50 | 1236 | 952 | 1444.8 | 929 | 580.8 | 664 | 558.2 | 957 | 903 | 551 | 4098.8 | 245 | 1771 | 1197 | 633 | 668 | 2038 | 637.8 | 1179.2 | 338 | 1389.8 | 1061.4 | 976.4 | 1848 | 816.4 | 709 | 735 | 859 | 1050 | 837 | 5005.8 | 45 | 829.8 | 699.6 | 457 | 3215 | 915 | 1502 | 721 | 646 | 940 | 355 | 684 | 1656.2 | 856 | 616 | 722 | 4200.4 | 689.2 | 622 | 383 | 427 | 724 | 324 | 604.2 | 995 | 531.6 | 57 | 1190.6 | 488 | 1044.2 | 524.6 | 1018 | 462 | 1633 | 1013.8 | 746.2 | 857 | 723 | 851 | 789 | 2165 | 304.2 | 1617.8 | 843 | 931 | 714 | 1514.2 | 3816 | 871 | 50 | 577 | 867 | 3523 | 685.8 | 3703 | 508 | 530 | 652.8 | 906 | 673 | 523.4 | 835 | 3089.4 | 2177 | 707 | 543 | 1001.4 | 1323.2 | 715.4 | 805 | 581.2 | 722.2 | 365.2 | 562 | 603 | 2299.2 | 798 | 1370 | 2145 | 660.8 | 862.6 | 2209 | 736
1052 | 629 | 621.8 | 403 | 873 | 1052 | 619.8 | 553 | 1032.8 | 952.8 | 1209.4 | 896 | 841 | 717.6 | 548 | 246 | 898.4 | 686 | 1243 | 2355.6 | 916 | 253 | 8421 | 604.4 | 489 | 3417 | 286 | 2123.6 | 695 | 49 | 1049.8 | 679 | 897 | 42 | 405 | 494 | 658 | 938.8 | 46 | 3102.6 | 574 | 1230.2 | 691.4 | 154 | 643 | 958 | 197 | 686.8 | 656.2 | 1030.4 | 628 | 629.4 | 256 | 502.8 | 521 | 1100 | 988 | 555.8 | 797 | 1219.6 | 384.8 | 906 | 342.8 | 696 | 1196.4 | 599 | 1960 | 1032.8 | 267.4 | 306 | 1430 | 640 | 542.8 | 1134.6 | 2557 | 571 | 285.8 | 758 | 228.4 | 1803.6 | 621 | 835.4 | 216.8 | 782 | 575.4 | 50 | 1101.2 | 1044 | 1352 | 936.2 | 717.6 | 830.4 | 698 | 1312.2 | 1059 | 528 | 4065 | 245 | 1254.8 | 942.4 | 633 | 644 | 1927.2 | 568.2 | 1064.8 | 313.4 | 1247.6 | 1053 | 768 | 1197 | 778 | 936.6 | 582.2 | 1506.4 | 1036 | 659 | 5013 | 45 | 891.8 | 737.6 | 392.6 | 3075 | 915 | 989.2 | 725 | 801.6 | 888 | 363 | 697.4 | 1303.4 | 892 | 674.4 | 674 | 3688.2 | 1062.4 | 495.4 | 309 | 390 | 2206.8 | 364 | 556.6 | 869 | 592 | 57 | 1266 | 448 | 1113 | 50 | 1034 | 1425.2 | 542 | 916.8 | 823 | 769.8 | 3215.4 | 899 | 1416.4 | 2126 | 260 | 804.8 | 871 | 863.8 | 53 | 1440.6 | 3858 | 3032.6 | 50 | 660 | 2102 | 2303.6 | 475 | 3535 | 488 | 525 | 839 | 795.4 | 762 | 593 | 823 | 3111 | 727.4 | 1164.4 | 722 | 879 | 49 | 712 | 1056.8 | 504.6 | 791 | 347 | 534 | 669.4 | 1323.8 | 800 | 1674.4 | 2268 | 2370.4 | 720 | 1783.6 | 619.6
2132.2 | 522 | 580.2 | 411.4 | 429 | 1036 | 711 | 522.6 | 1076 | 915 | 2764.4 | 1200 | 912.4 | 551.2 | 508 | 246 | 882 | 725.2 | 1287.4 | 3258.4 | 724.6 | 253 | 926 | 482 | 489 | 3453 | 286 | 1868 | 1775.8 | 49 | 937.8 | 714 | 1577.4 | 73.6 | 429 | 499.8 | 800 | 949.4 | 214.8 | 2984 | 639.2 | 651 | 632.2 | 263.8 | 620 | 939.6 | 81.8 | 690.4 | 613 | 1077 | 630.4 | 614.4 | 1069.6 | 508 | 513 | 1072 | 923 | 567.2 | 587.2 | 788 | 448 | 968.8 | 193.8 | 708 | 790.6 | 650.4 | 1976.6 | 1028 | 334.6 | 321.6 | 1418 | 640.4 | 753.4 | 1061 | 2648 | 703 | 423.4 | 772.6 | 326 | 1753 | 599.6 | 821.8 | 161 | 806 | 1922 | 50 | 1114 | 2460.8 | 1499 | 914 | 772 | 745.4 | 1529.2 | 1413 | 1049 | 1818.6 | 691.8 | 245 | 525.8 | 894 | 633 | 614.8 | 1821 | 649 | 918.2 | 383 | 1140 | 985 | 712.2 | 703.4 | 754 | 1084 | 558 | 2107 | 859.8 | 723 | 2357.4 | 45 | 862.2 | 740 | 296 | 2935 | 915 | 1046 | 725 | 800 | 725.4 | 359 | 815 | 973.2 | 847.6 | 837 | 702.4 | 1120.2 | 899.2 | 491 | 474 | 330 | 660 | 404 | 491.8 | 795 | 652 | 57 | 1184.8 | 494 | 988.8 | 50 | 994 | 2892 | 1783.4 | 2018 | 871 | 758 | 3145 | 705 | 3816 | 878.4 | 329.2 | 958.8 | 799 | 764 | 53 | 1234 | 2470.8 | 3187.8 | 50 | 604.2 | 727.8 | 1676 | 431.4 | 3467 | 512 | 397 | 883 | 671.8 | 787.8 | 1406.2 | 889.2 | 3159 | 754 | 1657.8 | 770 | 797 | 49 | 683 | 673 | 517 | 656 | 393 | 426 | 627 | 651 | 858 | 976.6 | 2230.8 | 1982.6 | 768 | 483.4 | 548.8
839 | 579.4 | 687.8 | 385 | 406 | 1048 | 795 | 898.6 | 760.8 | 831 | 925 | 1380 | 1023 | 555 | 485.6 | 246 | 886 | 736.2 | 1232.6 | 6581.4 | 623 | 253 | 724.6 | 470 | 518.8 | 3589 | 288 | 1880 | 861 | 49 | 999.6 | 590 | 129 | 200 | 505.2 | 547 | 967 | 851 | 257 | 2126.4 | 663 | 637.4 | 655.8 | 229 | 638 | 55 | 84.2 | 222 | 502.6 | 848.2 | 730 | 637 | 696.8 | 588 | 532.2 | 1094.4 | 715 | 634 | 672 | 836 | 496 | 186 | 219 | 1731 | 1978.8 | 150.4 | 1951 | 987.8 | 377 | 363 | 1403 | 786 | 721 | 1173 | 1838.8 | 683 | 446 | 836 | 2032.6 | 1751.4 | 554.2 | 849 | 153.8 | 734 | 1419 | 50 | 1126.8 | 4324 | 1434 | 755.6 | 764.8 | 650 | 2067.4 | 1229 | 1192.2 | 472 | 4293 | 269 | 509 | 911.2 | 737 | 707.6 | 1785 | 661 | 686.2 | 344.8 | 1240 | 953 | 682.4 | 1738.8 | 809.4 | 1104 | 457.8 | 1551 | 806.2 | 631 | 574 | 45 | 945 | 663.2 | 376 | 1731.2 | 932 | 1036 | 661.2 | 784 | 695 | 381.4 | 723.2 | 978 | 661 | 921 | 744 | 1037 | 763.6 | 531 | 570 | 472.4 | 599.2 | 605 | 487 | 805 | 632 | 57 | 982.6 | 558 | 1626.6 | 50 | 880 | 2900 | 609 | 699 | 1999 | 722 | 3109 | 598 | 3416 | 899.4 | 336 | 966 | 704.2 | 800 | 194.6 | 1183.2 | 3030 | 3379.8 | 50 | 495 | 705 | 1294.8 | 427.2 | 3527.8 | 536 | 397 | 835 | 679.8 | 880 | 2528 | 818 | 3103.8 | 581 | 800 | 840.8 | 810.2 | 49 | 683 | 673 | 485.8 | 656 | 517.8 | 474 | 586.2 | 843.6 | 772.4 | 2011 | 2157 | 965 | 743.8 | 621 | 645.2
849 | 655 | 848 | 416 | 474 | 1083.8 | 827 | 2397 | 703.2 | 791 | 1060.4 | 4638 | 1224.6 | 535 | 559.2 | 133.2 | 890 | 822.8 | 1076 | 4927 | 753.2 | 128.8 | 727 | 500 | 558 | 3980.4 | 286.4 | 1939.4 | 4124 | 49 | 977.2 | 1645.4 | 183 | 200 | 618 | 563 | 933 | 884.4 | 257 | 709 | 649 | 637.8 | 679 | 406 | 758 | 55 | 209 | 158 | 545 | 784 | 802 | 648.6 | 433 | 590.4 | 545.8 | 1289.2 | 1892.4 | 674 | 672 | 909.2 | 480 | 186 | 219 | 2604.2 | 673 | 115 | 1054 | 1116 | 427 | 470.6 | 1283 | 786 | 721 | 1160.6 | 835 | 696 | 437 | 744 | 3179 | 1664 | 327 | 818 | 149 | 830 | 2193 | 50 | 2212.2 | 4233.6 | 1613.2 | 561.6 | 682.6 | 668.8 | 4649.8 | 1101 | 2389 | 670.4 | 4409 | 266.4 | 508 | 810 | 805.8 | 948.8 | 1773.6 | 729 | 1655.4 | 314 | 1220.2 | 1082.4 | 720 | 2156.6 | 763 | 1152 | 414.2 | 1489.6 | 971 | 659 | 683 | 45 | 884.6 | 563 | 413 | 822 | 951 | 955.8 | 550 | 688 | 658 | 377.4 | 598 | 847.8 | 645 | 974 | 2003.4 | 742.2 | 825 | 691 | 692.2 | 562 | 440.8 | 605 | 527 | 861 | 612 | 57 | 1089.4 | 576 | 1147.2 | 50 | 850 | 2972 | 584.2 | 656.2 | 723 | 722 | 3103 | 452.4 | 3316 | 833.4 | 431 | 968.4 | 507.6 | 924 | 230 | 1093.8 | 5717.6 | 3455 | 50 | 575 | 728 | 1381 | 323 | 314 | 483.2 | 462.6 | 1519.8 | 527.8 | 668 | 2672.8 | 766 | 3092 | 623 | 686 | 738 | 767 | 49 | 683 | 721 | 542 | 621 | 506 | 512.4 | 455 | 1041 | 636.2 | 1657 | 2125 | 774 | 633 | 717 | 623
787 | 691 | 1132.4 | 368 | 1563.2 | 1065.4 | 859 | 2397 | 763 | 852 | 1038 | 33 | 1226.8 | 421 | 630 | 58 | 952 | 817 | 1002 | 1754.6 | 1327.2 | 46 | 763 | 429.8 | 558 | 4383.6 | 308 | 1963 | 2422 | 49 | 965 | 696.4 | 183 | 200 | 639.4 | 323.2 | 951 | 880 | 257 | 662 | 561 | 821.4 | 699 | 406 | 1525.2 | 584 | 209 | 340 | 537.6 | 781.4 | 876 | 716.8 | 433 | 600 | 573 | 1411.6 | 676.6 | 652.2 | 598.8 | 955 | 500 | 186 | 259.8 | 2292.6 | 836 | 185.8 | 475.8 | 1018 | 363 | 545 | 1192.6 | 786 | 724 | 731 | 899 | 687 | 437 | 2879.8 | 3165 | 1688 | 358.6 | 774.6 | 163 | 1551.2 | 2253 | 50 | 974 | 4258.6 | 1877.4 | 408 | 582.4 | 619.6 | 5061.4 | 969 | 1062 | 778 | 4400 | 55 | 616 | 812.4 | 1566.6 | 1051.4 | 1768 | 869 | 3146 | 294.8 | 1223 | 1142 | 773 | 4768 | 666.4 | 2358.6 | 360.6 | 1412.2 | 1096.6 | 751 | 620.2 | 45 | 2650.2 | 451 | 477 | 814 | 778 | 933 | 579.2 | 2047.6 | 653 | 352.6 | 562 | 2151.8 | 639 | 6466 | 3915.8 | 731 | 873 | 648.4 | 726.2 | 614 | 520 | 564.2 | 589.4 | 889 | 596.8 | 57 | 1196.8 | 610.4 | 641 | 50 | 868 | 3279 | 571.2 | 646 | 769.2 | 714 | 3277.4 | 409.4 | 2758.6 | 7325.6 | 523 | 931 | 459 | 1124 | 230 | 1131.8 | 6311 | 3337.4 | 79.8 | 507 | 644 | 1209.8 | 318.8 | 434 | 407 | 539 | 942.4 | 333 | 960.2 | 2305 | 682 | 49 | 490.8 | 867 | 554.2 | 2487 | 49 | 608.8 | 756 | 589 | 512.8 | 591.4 | 594 | 591 | 1043.2 | 580.2 | 1183 | 1126.6 | 722 | 667.6 | 685 | 725
659 | 687 | 1108.6 | 480 | 302 | 1006 | 831 | 2357 | 775 | 872.8 | 1106.6 | 33 | 1122 | 373.2 | 2393.8 | 58 | 957 | 784 | 1085 | 649 | 1753.4 | 46 | 1003 | 481 | 524 | 3577.4 | 327 | 1753 | 742 | 49 | 1063.8 | 445.8 | 183 | 200 | 487.2 | 318 | 923 | 619.2 | 172.6 | 716.2 | 552.6 | 886.2 | 655.8 | 296.2 | 1069.6 | 381.6 | 209 | 389.4 | 508.4 | 730 | 946 | 733.2 | 435.6 | 576.8 | 599.8 | 1098 | 689.8 | 642 | 599 | 865 | 438.6 | 105.6 | 372 | 1882.4 | 880.4 | 167.8 | 513.8 | 918 | 291 | 640 | 2281.4 | 718.8 | 545.8 | 621 | 933 | 691 | 437 | 3440 | 3219 | 1578.8 | 322.2 | 786 | 203 | 4279 | 2141.8 | 50 | 892 | 2744.6 | 1735 | 436 | 661.4 | 524 | 3639.2 | 715 | 1057 | 826.4 | 4224 | 180.6 | 541 | 845 | 798 | 1028 | 1774.4 | 861 | 3349.8 | 421 | 1223 | 1190 | 923.4 | 4703.4 | 566 | 868 | 511 | 1016 | 1186 | 663 | 650.2 | 45 | 3225 | 370.2 | 472 | 918 | 1192.4 | 2719.2 | 2094.8 | 744 | 738.2 | 451 | 602.8 | 614.8 | 1097.4 | 967 | 4203.8 | 880.8 | 1763.4 | 657.2 | 576 | 568.4 | 1509.2 | 581.4 | 600 | 925 | 634 | 57 | 1255.2 | 591.2 | 605 | 50 | 760 | 3604.2 | 693 | 678 | 682 | 746.2 | 3351 | 1549 | 410.2 | 871.2 | 561.4 | 1129 | 459 | 944 | 230 | 1123 | 4443.8 | 3874.8 | 199 | 447 | 681 | 1110.4 | 334 | 466 | 1047.4 | 495 | 493.4 | 479.4 | 1453 | 1908.4 | 682 | 49 | 662.4 | 883 | 715.6 | 4271 | 49 | 632 | 988 | 557 | 497 | 620.4 | 1724.8 | 754 | 924 | 471 | 1419.2 | 634 | 731 | 896.4 | 653 | 790.8
701 | 604.6 | 1089 | 448 | 466.8 | 1178 | 755 | 2359.4 | 759 | 851 | 1124.2 | 3836 | 1204 | 449.6 | 3739.8 | 58 | 1009 | 724.8 | 849 | 1554.6 | 789.6 | 253 | 1084.8 | 690 | 40 | 3625.4 | 327 | 1665 | 703.6 | 283 | 895.4 | 398 | 48 | 73.6 | 468 | 1491.4 | 648 | 582.4 | 46 | 656 | 532 | 847 | 554.2 | 223 | 616 | 413 | 177.8 | 382 | 606 | 743 | 587.4 | 910 | 418 | 532.8 | 707 | 1034 | 982.8 | 630 | 41 | 885 | 375.8 | 337 | 402 | 1956.2 | 942 | 203 | 548.6 | 812.8 | 278.2 | 696 | 1940.2 | 530 | 696.4 | 673 | 741 | 4194.2 | 437 | 3696.2 | 1593.4 | 1492.8 | 413 | 736 | 299 | 5437 | 2065 | 50 | 995.8 | 775 | 1711 | 436 | 689 | 524 | 3425 | 576.4 | 953.8 | 887.4 | 718 | 212 | 577.6 | 761.8 | 726 | 1044 | 1718 | 895 | 3224.4 | 404 | 875 | 1286.6 | 991 | 4612.2 | 542 | 852.8 | 414.4 | 1369.6 | 1228 | 573 | 638.2 | 45 | 3155 | 285 | 584 | 950 | 1693 | 3252.8 | 575 | 776 | 713 | 441.8 | 572.6 | 715.4 | 1405.4 | 907 | 3727 | 674 | 2089.6 | 791.8 | 442 | 549.6 | 1011.6 | 592 | 657.2 | 865 | 644 | 57 | 1699.8 | 611 | 605 | 50 | 788 | 445.6 | 669 | 667.2 | 656 | 1036.2 | 3290.6 | 596 | 331 | 1643.8 | 463 | 2331 | 579 | 927.4 | 159.2 | 1122 | 3924.8 | 4052 | 665 | 580.2 | 853 | 895.6 | 47 | 466 | 1816.8 | 570.6 | 495 | 619 | 1087.6 | 322 | 718 | 49 | 627.2 | 866.6 | 573.8 | 675 | 49 | 712 | 937 | 427 | 1032.6 | 648 | 2594 | 662 | 924.4 | 473 | 1217.4 | 670 | 686.2 | 998 | 653 | 852
761 | 564 | 1213.8 | 520 | 403 | 1073.4 | 664.6 | 2323.4 | 1650.8 | 2900.2 | 1200.6 | 4079.8 | 1211.6 | 499.2 | 489 | 58 | 1065 | 735.8 | 785.4 | 2181.4 | 1808.2 | 253 | 1248 | 658 | 40 | 3658.8 | 327 | 1725 | 810 | 92 | 594 | 546 | 48 | 42 | 492 | 1497 | 604 | 635.2 | 46 | 636 | 469.2 | 795 | 1032.4 | 116.8 | 1989.6 | 612.6 | 53 | 406 | 1990.4 | 779 | 365 | 2103 | 346 | 659.4 | 627.4 | 1034 | 986 | 1681.2 | 41 | 770.2 | 416 | 1426 | 441.4 | 2084 | 972 | 570.8 | 584.2 | 663 | 336 | 742 | 1515 | 1620.4 | 679 | 774.6 | 674 | 6453 | 1754.8 | 3555.2 | 550.4 | 1444 | 473 | 736 | 259 | 4271 | 2049 | 225 | 938.6 | 797 | 1820.8 | 356 | 697 | 545 | 1145 | 504 | 868.8 | 828.4 | 548 | 212 | 580 | 600.2 | 582.2 | 1010 | 1694 | 963 | 2256.2 | 464 | 1194.6 | 1253.4 | 1155 | 4038.4 | 503 | 819 | 325.6 | 1374 | 1087.2 | 689 | 466 | 45 | 3039 | 2329.4 | 571.2 | 870 | 1821 | 3296.4 | 549.2 | 712 | 694 | 485 | 411 | 837.4 | 1314 | 910 | 2982.8 | 643.4 | 2083.2 | 616 | 334 | 503 | 522.4 | 622.4 | 725 | 917 | 604 | 77.6 | 2116 | 631 | 469 | 50 | 780 | 344 | 725.8 | 639 | 723 | 1181.4 | 3155 | 714 | 271 | 1037.4 | 463 | 1003 | 677 | 990.2 | 53 | 1181.4 | 1186.4 | 3835.2 | 623 | 632.2 | 705 | 727 | 47 | 1374.8 | 1952.4 | 620.2 | 542.4 | 607 | 1672.4 | 245.6 | 658 | 49 | 540.4 | 915 | 660.2 | 622.6 | 49 | 582.2 | 865 | 515 | 6286.4 | 755 | 2549.6 | 716 | 2434 | 527.8 | 1057.8 | 630 | 682.2 | 990 | 717 | 724
809.4 | 552 | 985.8 | 493.4 | 377 | 1065 | 699 | 868.8 | 569 | 4955.2 | 1277 | 4146 | 1117.8 | 793.6 | 484.8 | 58 | 1057.8 | 695 | 701.2 | 4203.8 | 827 | 489.8 | 1418 | 734 | 40 | 3601 | 234.2 | 1694 | 983.8 | 92 | 1176.6 | 678 | 48 | 42 | 448 | 1617 | 648.4 | 470.8 | 46 | 636 | 394.8 | 616.6 | 1567.8 | 46 | 3923 | 697 | 53 | 430 | 840 | 907.2 | 351 | 894 | 315 | 705 | 561 | 1058 | 1050 | 506.8 | 41 | 596 | 514.8 | 345 | 728.2 | 1001 | 763.4 | 357.8 | 628 | 642 | 341 | 706 | 1488.4 | 422 | 683 | 707.4 | 704.4 | 2664 | 622 | 1273.2 | 570 | 1520 | 371 | 728.8 | 251.4 | 3554.8 | 2143.6 | 225 | 854.2 | 803 | 1634 | 268.8 | 713 | 492.4 | 827 | 463.2 | 856 | 696.8 | 594.4 | 212 | 560 | 492.4 | 523 | 782 | 1687.4 | 988 | 928.4 | 492 | 1148 | 1233 | 1085 | 2055.6 | 517 | 811.8 | 339 | 1324.2 | 846.2 | 769 | 421 | 45 | 2823.2 | 2890 | 6112.8 | 976.2 | 1860 | 2023 | 556 | 929 | 1160 | 587.8 | 363 | 851 | 994 | 743.4 | 3540 | 684.2 | 2035 | 715.2 | 288 | 527 | 472 | 772 | 2149.6 | 932.4 | 574.6 | 160 | 1098 | 657.4 | 340 | 50 | 729.8 | 347.4 | 770 | 702.6 | 915.8 | 1574 | 3049 | 738 | 271 | 1028.6 | 487 | 1017.4 | 811 | 1108 | 53 | 986.8 | 527 | 3530.6 | 650.2 | 625 | 710.2 | 807 | 47 | 1588 | 1916 | 675 | 643.8 | 466.6 | 833 | 131 | 658 | 49 | 514 | 831.4 | 410.4 | 528 | 49 | 593.8 | 806 | 527 | 655 | 722.2 | 2536.4 | 724 | 4045 | 618.6 | 1253 | 714 | 49 | 934 | 813 | 1009.6
2097.2 | 1364 | 575 | 507 | 379.8 | 1157 | 699 | 695 | 648.2 | 920 | 1430 | 920 | 1021 | 964 | 515.8 | 58 | 1037 | 775 | 668 | 3866.8 | 845 | 719.4 | 1318 | 1236.6 | 69.8 | 735 | 211 | 7735 | 817 | 116 | 2593.2 | 762 | 48 | 42 | 518 | 1697 | 558 | 497 | 46 | 636 | 386 | 581 | 833 | 46 | 3747 | 702.2 | 53 | 490 | 780 | 971.4 | 360 | 863 | 356 | 1645.2 | 571 | 1210.4 | 838 | 946.6 | 41 | 556 | 611 | 305.8 | 777 | 1065 | 794.6 | 43 | 666 | 660.2 | 305 | 674 | 1384.4 | 310.6 | 755 | 706 | 708 | 2601.8 | 574 | 741.6 | 630 | 1547.2 | 264.6 | 760 | 222.4 | 1292.2 | 2240 | 225 | 525 | 692 | 1577 | 267 | 705.8 | 559 | 2442.2 | 554 | 794 | 645.6 | 1989.2 | 86.4 | 513.2 | 570 | 635 | 734 | 1753 | 972 | 4950.8 | 622.6 | 935 | 2455.4 | 1146.4 | 2533.6 | 582 | 759 | 328.6 | 1135.6 | 1650.6 | 761 | 313 | 45 | 1847.4 | 2897.6 | 643.4 | 983 | 1882.2 | 1199 | 677.2 | 917 | 946 | 442 | 363 | 851 | 1490.4 | 1200.6 | 3625.2 | 753 | 3277 | 6870 | 288 | 379.8 | 460 | 834.2 | 819 | 810.8 | 528.6 | 319.2 | 1104 | 1971.8 | 289 | 128 | 1946 | 476.4 | 719.4 | 897 | 668.6 | 1658.2 | 2765.8 | 776 | 361.4 | 980.4 | 463 | 1162.6 | 2144.4 | 1084 | 53 | 864 | 583.4 | 1697 | 383 | 585 | 815 | 743 | 47 | 1459 | 4796.4 | 756.8 | 639 | 551.8 | 777.8 | 131 | 658 | 49 | 556 | 754.2 | 364 | 740 | 125.8 | 670.6 | 490 | 542.6 | 775 | 772.4 | 1793.8 | 788 | 867 | 742 | 1231.8 | 656.8 | 49 | 743.6 | 737 | 816
952 | 1088.4 | 671.6 | 762.2 | 793 | 895.2 | 699 | 778.2 | 851 | 1036 | 2086.4 | 1667 | 1019.8 | 812 | 528.6 | 58 | 1103 | 865.8 | 776 | 3423.2 | 825 | 329 | 1150 | 652.6 | 1117.2 | 760 | 349 | 1411 | 857 | 144.8 | 3290 | 722 | 662.2 | 258 | 484 | 1657 | 612.4 | 630.8 | 46 | 680.2 | 342 | 709 | 897 | 46 | 3607 | 745 | 727 | 724.8 | 1355.8 | 1135 | 368 | 827 | 376 | 592.8 | 866.8 | 1187.4 | 962 | 743.8 | 65.8 | 664 | 587 | 383.6 | 937.8 | 925 | 807 | 43 | 608.8 | 500 | 297.6 | 710.8 | 6380.4 | 318.8 | 567.2 | 757 | 728 | 997.6 | 530 | 850 | 965.4 | 1545 | 307.6 | 820 | 236 | 9056.6 | 2204.6 | 319.2 | 408 | 642 | 2470.8 | 431.8 | 703 | 572.4 | 2832.4 | 586 | 653.8 | 744 | 4069 | 94.4 | 812.2 | 618 | 753.8 | 763.4 | 1532.4 | 848 | 3050.4 | 615.4 | 915 | 1233 | 1284 | 2932.4 | 584.4 | 743.4 | 343 | 856 | 3137.2 | 700.2 | 349.2 | 78 | 491 | 2900 | 657 | 839 | 1788.8 | 1211 | 737 | 904.2 | 790.2 | 417.2 | 387 | 849.8 | 994.2 | 1121.2 | 3767.6 | 892 | 1865.4 | 823 | 434.6 | 428.6 | 354.4 | 870 | 745.8 | 2153.8 | 608.2 | 1896 | 932.8 | 671 | 341 | 245 | 744 | 519 | 638.8 | 889 | 634 | 1781.4 | 2854.6 | 1192.6 | 275 | 753.8 | 463 | 1112.2 | 1994 | 1012.6 | 53 | 888 | 607 | 419 | 443 | 573 | 909 | 691 | 47 | 1471 | 5519 | 767.6 | 711.8 | 464 | 722 | 151.4 | 670 | 49 | 782.8 | 815.2 | 655.4 | 764 | 241 | 625 | 1443.2 | 534.8 | 786.6 | 869.6 | 506 | 626 | 963 | 764 | 1146 | 437 | 49 | 512.6 | 561 | 816
980.8 | 763 | 856.4 | 869.6 | 777 | 690 | 809.2 | 827 | 1296.4 | 1123 | 1518.4 | 4218.6 | 1070 | 844 | 576 | 58 | 1144.2 | 2114.4 | 777.8 | 2308 | 819.6 | 285 | 841 | 712.6 | 756.6 | 844 | 307 | 427 | 788 | 137.2 | 3190 | 680 | 282.4 | 348.4 | 419 | 1639 | 714 | 686 | 46 | 660.6 | 346 | 689.4 | 837 | 46 | 2680.4 | 661 | 754.8 | 1492.2 | 1697 | 1025 | 502 | 891 | 398.2 | 461.2 | 926 | 1015 | 977.2 | 526 | 239 | 734 | 587 | 348 | 1021 | 652 | 839.8 | 43 | 632 | 447 | 574.6 | 1098.6 | 1416 | 390 | 504.8 | 781 | 732 | 481 | 527.4 | 710.8 | 746 | 1321.4 | 516 | 873 | 271.6 | 2989.8 | 2233 | 207 | 417 | 576 | 1805.4 | 436 | 1833.8 | 553 | 4164.2 | 546 | 1891 | 772 | 4080 | 252 | 811 | 725.6 | 902.6 | 828.6 | 879 | 1752.2 | 1493.6 | 596.2 | 692 | 1225 | 1256 | 1808 | 552 | 738 | 343 | 842.4 | 3204 | 724 | 408 | 96 | 563 | 2900 | 720.2 | 944.2 | 1039.2 | 1239 | 737 | 893 | 704 | 366 | 407.8 | 860 | 986 | 1279.4 | 3898 | 826 | 2033.8 | 738.4 | 589.2 | 468 | 359.2 | 838 | 684 | 933 | 593 | 1818.2 | 832 | 707 | 365 | 245 | 609 | 515 | 727.6 | 821 | 674 | 1433.4 | 3004.8 | 1538.4 | 335 | 832 | 580 | 1205.4 | 1990 | 989 | 53 | 1150.6 | 581 | 449 | 387 | 685 | 909 | 791 | 47 | 1499 | 4780.2 | 668.6 | 737.4 | 487.2 | 556.4 | 233 | 759 | 49 | 750.8 | 874 | 630.8 | 986 | 241 | 662 | 1105 | 603.4 | 821.8 | 812.6 | 506 | 510 | 931.4 | 658 | 1138 | 835 | 49 | 416.8 | 801 | 828
1688.4 | 756 | 867.2 | 1064 | 721 | 671.4 | 978 | 763 | 2954.6 | 1108 | 1330.8 | 4219 | 1053 | 432 | 453 | 95.6 | 1057 | 743 | 1111.4 | 662 | 555 | 308.6 | 705 | 863 | 410 | 772 | 307 | 569 | 2008.6 | 170 | 3090.4 | 545.4 | 509.8 | 198 | 459.2 | 463 | 678 | 692.2 | 46 | 533 | 390 | 637.2 | 780.6 | 110.8 | 922 | 674 | 774 | 918.6 | 1773 | 1028.6 | 721 | 736.4 | 441 | 354.6 | 1066 | 999 | 999.8 | 591.4 | 350 | 674 | 1661.8 | 393.6 | 985 | 728 | 950.6 | 43 | 980 | 1040.2 | 317 | 2259.8 | 1392 | 401 | 436 | 860.4 | 698 | 488 | 445 | 732.6 | 826 | 466 | 672 | 873 | 379 | 3081 | 2155.2 | 207 | 513 | 587 | 1269 | 419 | 640.6 | 493 | 6339.8 | 582 | 625.8 | 728 | 3940 | 252 | 859 | 866 | 1005 | 884 | 891 | 2651.8 | 2950.4 | 532 | 740 | 1273 | 1219.8 | 1839.2 | 552 | 805.2 | 337.2 | 1080.4 | 2764.2 | 703.6 | 417 | 238.6 | 492.6 | 3004.4 | 861 | 1000 | 590 | 1143 | 737 | 717.6 | 808 | 322 | 415 | 762.4 | 950 | 1239.2 | 1033.8 | 751.6 | 2099 | 766 | 566 | 509 | 400 | 726 | 737 | 850 | 759 | 699 | 754 | 767 | 313 | 245 | 561 | 514.8 | 933 | 841 | 654 | 1015.8 | 512 | 687.4 | 291 | 603 | 661.8 | 1309.8 | 1946 | 977 | 53 | 1562.2 | 545.8 | 1368.6 | 375 | 710 | 809 | 687.8 | 47 | 1531 | 4090 | 658.6 | 709 | 603.4 | 5786.4 | 233 | 835.4 | 49 | 780.2 | 895.2 | 465.4 | 892.4 | 241 | 698 | 708 | 1499.6 | 2583 | 989.2 | 555 | 570 | 740.4 | 481 | 1118 | 943 | 293.8 | 549 | 878.8 | 848.2
1204.4 | 792 | 1151.8 | 1064 | 644 | 803.6 | 966 | 593.6 | 2860 | 1002 | 1426 | 4182.6 | 4188.6 | 464.8 | 425 | 246 | 1001 | 762 | 991 | 1897.6 | 587.6 | 247 | 749 | 843 | 412.2 | 1004 | 307 | 629 | 802 | 298 | 4405 | 428 | 556 | 234 | 575.6 | 395 | 654 | 633 | 46 | 653 | 392 | 647 | 687 | 154 | 964 | 460 | 837.2 | 987 | 1773 | 1057.4 | 778.6 | 694 | 483 | 360.6 | 971 | 901 | 2957 | 610 | 350 | 714 | 688.4 | 580 | 943 | 756 | 933.8 | 43 | 925.4 | 2033 | 325 | 1091 | 2864.4 | 452 | 508 | 900 | 737 | 577 | 379 | 3587.2 | 883.8 | 610.8 | 1033.6 | 873 | 342 | 2991 | 2111.6 | 207 | 651.8 | 651 | 1567 | 452 | 553 | 666.6 | 4570.2 | 646.6 | 573 | 2021 | 2652.8 | 252 | 903 | 843.4 | 1005 | 856 | 951 | 2347.6 | 2933.4 | 556 | 623.2 | 1273 | 1251 | 1776.2 | 554.4 | 967 | 469 | 1355 | 1059.8 | 822 | 415 | 246.8 | 564.8 | 3122.8 | 751 | 1060 | 594 | 949 | 737 | 632.2 | 1496.8 | 306 | 403 | 728 | 1446.6 | 1646.8 | 717.2 | 842 | 2076 | 806 | 571 | 496 | 452 | 730.4 | 700 | 722.2 | 714.2 | 723.4 | 750 | 767 | 430.8 | 245 | 840.2 | 1780.8 | 1009 | 814.8 | 658 | 1000 | 438 | 617.2 | 373.2 | 694.2 | 628.2 | 1102 | 2651.4 | 840.6 | 53 | 835 | 538 | 612 | 423.8 | 1866.4 | 815 | 679 | 47 | 619.8 | 1398.2 | 563 | 757 | 556.2 | 554 | 233 | 790.4 | 49 | 773.8 | 851.8 | 631.2 | 1582.2 | 285 | 658 | 629 | 686.6 | 884.6 | 1130.4 | 553 | 730 | 742.8 | 1930.4 | 1053.4 | 945 | 332 | 645 | 819.4 | 1065
864 | 1979.2 | 903 | 1064 | 1138 | 895.8 | 1154 | 530.4 | 2864 | 908 | 1456.4 | 3857.4 | 2575.8 | 1311.2 | 609 | 384.6 | 869 | 612 | 907.8 | 585.6 | 1121.2 | 247 | 712 | 799 | 269 | 960 | 186.4 | 1085.8 | 746 | 313 | 3040 | 580 | 570.6 | 316 | 597.6 | 325.8 | 698 | 595.6 | 46 | 710 | 396 | 647 | 690.6 | 154 | 918 | 363 | 774 | 668.2 | 1749 | 1039 | 833.2 | 210 | 533.8 | 446 | 753.2 | 957 | 2895.6 | 1388.4 | 275.6 | 716.8 | 677.4 | 592 | 864.6 | 751 | 809 | 43 | 883 | 2068 | 392 | 1093 | 1420 | 405 | 488 | 880 | 821 | 553 | 369 | 3413 | 792.2 | 1774.8 | 1497.2 | 913 | 382.2 | 2909.4 | 1588 | 175.6 | 700 | 691 | 1555 | 598.8 | 538.2 | 764 | 1835.4 | 725 | 651 | 552 | 737.8 | 252 | 693.8 | 874 | 929.4 | 840 | 1279.2 | 2093 | 2799.4 | 652 | 500.8 | 1234 | 1597.2 | 1761.4 | 528 | 1007 | 423.4 | 1015 | 855.6 | 789.2 | 382 | 302 | 677.6 | 3217.8 | 767 | 1012 | 617.2 | 859 | 734.6 | 664 | 2593 | 338 | 487 | 735.6 | 894 | 1155 | 794 | 3369.2 | 1672.4 | 783.2 | 707 | 560 | 380 | 785 | 848 | 677 | 838 | 643.2 | 754 | 775 | 508 | 50 | 593 | 768 | 997 | 682 | 611.6 | 974 | 450 | 622 | 513.6 | 637 | 435 | 1185.6 | 2265.2 | 862.2 | 53 | 852.4 | 1856.8 | 799.4 | 509 | 669 | 755.4 | 864.2 | 218 | 377 | 4325.4 | 622.4 | 721 | 709 | 544.8 | 171.8 | 728 | 49 | 801.8 | 876.8 | 729.8 | 1129 | 159 | 649 | 665 | 601.4 | 1543.8 | 948.4 | 553 | 770 | 732.4 | 604.2 | 1037 | 933 | 782.8 | 609 | 886 | 995
1724.2 | 565 | 2519.2 | 998 | 1569.6 | 903 | 1048.8 | 483.6 | 2499.4 | 1048 | 1440.2 | 1186.2 | 1012 | 499.2 | 609 | 409.4 | 869 | 1798.6 | 959 | 1518 | 1757.2 | 323 | 565 | 843.4 | 251 | 1032 | 106 | 1061 | 722 | 329.8 | 2949 | 662 | 386 | 1740.2 | 731.4 | 382 | 2110.6 | 562 | 130.4 | 522 | 1706.4 | 614.2 | 688 | 154 | 731.8 | 381 | 586.8 | 680.6 | 1860.2 | 1045.4 | 783.4 | 148.8 | 606 | 482 | 673 | 985 | 2828.8 | 1017.2 | 226 | 636 | 640 | 536.4 | 699 | 683.2 | 849 | 43 | 817.8 | 1962.8 | 389.6 | 663.4 | 1223 | 369.4 | 582.8 | 753.6 | 805 | 607 | 319 | 3409 | 505 | 754 | 957 | 752.8 | 447 | 1166.2 | 766 | 50 | 453.2 | 784.2 | 1683 | 676.2 | 731 | 670 | 647.2 | 869 | 635 | 544 | 745.8 | 94.4 | 703 | 838.2 | 855.2 | 772 | 1618.4 | 1913 | 4405 | 638 | 388 | 1135.4 | 1346.8 | 821 | 484.8 | 1043 | 537 | 1077 | 4942.4 | 756 | 382 | 316.6 | 659.2 | 1158.6 | 722.8 | 1030.8 | 612.4 | 918.4 | 725 | 715.8 | 2745.2 | 306 | 583 | 706.4 | 497 | 1285.4 | 932.8 | 3997 | 1635 | 655.6 | 706 | 584 | 408 | 4643.6 | 836 | 701 | 782 | 564 | 771 | 739 | 468 | 50 | 601 | 672 | 984.6 | 666 | 607 | 1081 | 507.6 | 614 | 655 | 601 | 6873.2 | 1146 | 2726 | 931 | 53 | 883 | 3868 | 834.6 | 636.2 | 735 | 719 | 2420.4 | 218 | 443.6 | 4375 | 670 | 682.2 | 741 | 574 | 131 | 925.2 | 49 | 755.4 | 745.6 | 790 | 555 | 159 | 609 | 653 | 626.8 | 1278 | 986.8 | 629.2 | 666 | 701.2 | 595.8 | 989 | 813 | 744.2 | 641 | 930 | 1054.4
396.6 | 583.6 | 2871.8 | 956.2 | 957 | 1007 | 845.8 | 453.8 | 902.8 | 952 | 1365.8 | 1210 | 1569.8 | 453 | 633 | 419 | 869 | 554 | 863 | 1057.6 | 1680 | 535 | 461.4 | 767 | 355 | 950.6 | 102.8 | 901 | 684 | 298.6 | 2921 | 642 | 350 | 510 | 788 | 352.6 | 822 | 538 | 257 | 565 | 412 | 38 | 688 | 187.6 | 699 | 385.8 | 530 | 653 | 1789 | 1028.8 | 752 | 365 | 644 | 483 | 685 | 1409.2 | 2815.6 | 690 | 419.4 | 632 | 672 | 477 | 719.4 | 626 | 845 | 112.4 | 766 | 1900.4 | 380 | 579 | 1203 | 368.6 | 570 | 686 | 853 | 635 | 319 | 3501 | 461 | 752.8 | 1013.8 | 661 | 383 | 666 | 766 | 50 | 370 | 883.4 | 1174 | 611.4 | 659 | 505.6 | 707 | 877 | 549 | 568 | 745 | 55 | 752.6 | 699 | 852 | 626.8 | 5571.6 | 1955 | 3520.8 | 653 | 280 | 1100 | 971.2 | 2437 | 471.8 | 1424.2 | 592.6 | 900.6 | 2956.2 | 688.6 | 370.8 | 327 | 727.6 | 616.6 | 694 | 838 | 610 | 1030 | 781.8 | 699.4 | 2903 | 306 | 585.4 | 834 | 536 | 1337 | 1031.4 | 4091.8 | 1703 | 576.8 | 692 | 789.4 | 508 | 6470.8 | 868 | 745 | 735.2 | 457.8 | 885.4 | 747 | 333.6 | 50 | 608 | 616 | 902 | 704 | 601 | 757 | 666.6 | 622.6 | 649 | 641 | 56 | 998.6 | 2726 | 886 | 194.6 | 932.4 | 3811.6 | 995.8 | 838 | 1895.4 | 663 | 1398.2 | 218 | 488 | 4399 | 548.4 | 755 | 569.8 | 522 | 345 | 925.8 | 49 | 639 | 739 | 930.8 | 723 | 159 | 630 | 622.6 | 683 | 828.6 | 766 | 783.6 | 682 | 608 | 549 | 965 | 777 | 3309 | 545 | 926 | 408
374.6 | 633.2 | 2970 | 896.8 | 823 | 1035.4 | 884.2 | 537.8 | 886.8 | 933 | 1290 | 1291.2 | 1073 | 465 | 627 | 268.6 | 878.2 | 497 | 1087.8 | 622 | 1666 | 584.4 | 668 | 711 | 363 | 952 | 84 | 869 | 660 | 301 | 3050.8 | 661.2 | 506 | 626.2 | 788 | 484.8 | 836 | 562 | 257 | 456.8 | 382 | 38 | 718 | 223 | 643 | 438.8 | 623 | 630.8 | 1872.2 | 999.8 | 754 | 441 | 677.4 | 567 | 802.6 | 2032.6 | 1251.6 | 962 | 445 | 762.2 | 667.8 | 564.6 | 823.4 | 602 | 851.8 | 222.4 | 1191.4 | 1863.4 | 380 | 811.8 | 1241.6 | 366 | 578 | 694 | 817 | 647 | 319 | 637.8 | 393.6 | 691 | 1007 | 674.8 | 417 | 630 | 806.8 | 50 | 460.4 | 869 | 932 | 657 | 559 | 584 | 755.8 | 711 | 630 | 655.2 | 753 | 226.2 | 805 | 747 | 748.2 | 805.6 | 574.2 | 1946.8 | 3141.8 | 621 | 280 | 1469.6 | 858 | 3671 | 419.8 | 1054.6 | 617 | 790 | 975 | 792 | 372.8 | 429 | 716.2 | 595 | 646 | 1088.8 | 670 | 1066 | 920 | 617.8 | 2503.4 | 306 | 568.6 | 857.6 | 507 | 1338 | 982 | 4155 | 836.6 | 502 | 713 | 790 | 484 | 6804 | 693 | 781 | 740.8 | 554.2 | 1132.4 | 827 | 283.2 | 50 | 1386 | 571.8 | 806 | 766 | 689.8 | 461 | 701 | 590 | 722.2 | 621 | 56 | 1121 | 2646 | 877.2 | 290 | 1092 | 3780 | 988 | 1012.8 | 735 | 638 | 1975.8 | 218 | 464.8 | 4555.4 | 408 | 695 | 992.8 | 529.2 | 558 | 849 | 49 | 659.4 | 756 | 887.4 | 819 | 71 | 637 | 812 | 698 | 1793.8 | 1921.4 | 578 | 760 | 621.8 | 485 | 965 | 1134 | 534 | 563.4 | 1006 | 245.6
572.6 | 583.2 | 2882 | 801 | 787 | 1176 | 853 | 532 | 927.8 | 836 | 1303 | 1138.6 | 1125 | 533 | 531 | 148 | 903 | 565 | 1187 | 466.8 | 1677.8 | 754 | 722.6 | 636.2 | 307 | 841 | 73.8 | 849 | 619 | 346.4 | 3389.2 | 583 | 493.8 | 689.8 | 788 | 404 | 798 | 578 | 257 | 1554 | 370 | 216 | 686 | 223 | 607 | 455 | 623 | 638 | 1735.6 | 1556.2 | 794 | 470 | 607 | 567 | 1090 | 1305 | 983 | 938 | 359 | 745.6 | 491 | 607 | 852 | 1789.8 | 866.6 | 296 | 2893 | 1327.2 | 380 | 565 | 1215 | 447.4 | 518 | 700 | 817 | 747 | 326.8 | 883.8 | 409 | 703 | 941 | 708 | 314.6 | 554.4 | 862 | 50 | 554 | 1023 | 932 | 602.2 | 583 | 644 | 925 | 645.8 | 895.6 | 680.6 | 701 | 269 | 5718.8 | 590.4 | 721 | 929.6 | 438 | 1811 | 3223 | 661.4 | 306 | 1304.6 | 896.8 | 3693 | 424.2 | 852.2 | 670.6 | 926 | 864.4 | 820 | 359 | 507.4 | 717 | 549.6 | 915.6 | 1067.4 | 647.2 | 989.6 | 808 | 582.6 | 803.8 | 306 | 559 | 829.2 | 511 | 1307.4 | 912 | 1757.8 | 552.2 | 502 | 847 | 790 | 464 | 6756 | 644 | 890 | 732 | 571 | 1293 | 877 | 249 | 50 | 860 | 501 | 2035.4 | 872.8 | 645 | 1334.6 | 684.8 | 590 | 1951.8 | 561 | 710.2 | 1081 | 996.6 | 995.2 | 760 | 1178 | 2461.2 | 2264.6 | 1131.8 | 1779 | 658 | 851.8 | 115.4 | 468.8 | 1042.4 | 382.6 | 695 | 1435.4 | 605 | 731 | 921 | 49 | 554.6 | 865.4 | 772.2 | 807 | 49 | 669 | 644.8 | 740.6 | 865 | 1177.8 | 552 | 880 | 647 | 511 | 937 | 1507 | 1076.8 | 711.6 | 1038 | 441.2
751 | 849.6 | 1619 | 801 | 841 | 1088 | 943 | 537.8 | 867 | 924.8 | 1287 | 1179 | 1158 | 613 | 506.8 | 200 | 903 | 521.4 | 1234.6 | 656.4 | 1830 | 810 | 447 | 593 | 341 | 775 | 49 | 895 | 589 | 394 | 3900 | 693 | 725.2 | 673 | 694.4 | 360 | 766 | 1665.6 | 257 | 378 | 322 | 216 | 642 | 223 | 583 | 1557.4 | 697 | 755.8 | 1472.6 | 1203.2 | 858.2 | 529 | 633.8 | 551 | 883 | 1335.4 | 1015 | 687.2 | 431 | 730 | 499 | 673 | 881 | 563 | 805 | 293.4 | 3040.2 | 607 | 376.4 | 520.6 | 3154 | 3088.2 | 663.6 | 703.4 | 850 | 691 | 395.2 | 1153.6 | 473 | 535 | 668 | 766.4 | 269 | 475.4 | 838 | 50 | 640 | 1241 | 852 | 669 | 454 | 702 | 1084.4 | 432 | 994 | 626.8 | 701 | 269 | 645 | 559.2 | 550 | 1037.8 | 404 | 1849 | 1382.2 | 588 | 350 | 1157.8 | 877 | 4466.6 | 596.4 | 912 | 670.4 | 884.2 | 835 | 754 | 445.8 | 512 | 1173 | 376 | 1257.2 | 897.4 | 632 | 918.4 | 820 | 562.8 | 782 | 360 | 788 | 714.6 | 1726 | 1382 | 901.6 | 1169.2 | 512 | 502 | 948.8 | 762 | 2732 | 1733.6 | 656 | 1100.8 | 748 | 631 | 1257 | 869 | 212.4 | 50 | 510 | 493 | 817 | 798 | 454 | 2060.2 | 564.6 | 757.8 | 3514 | 562.6 | 381.4 | 1201 | 625 | 856.8 | 760 | 1422.6 | 537.4 | 2575 | 953.2 | 883 | 878 | 805.8 | 47 | 520 | 946 | 405 | 765.8 | 612.2 | 686 | 828.4 | 889.4 | 49 | 655 | 1064.4 | 593.6 | 723 | 49 | 694.6 | 595 | 574.8 | 1989.8 | 1688 | 1283.6 | 696 | 697.4 | 598 | 1081.4 | 765 | 2669.4 | 964 | 1002 | 407
862 | 609.2 | 679.6 | 894.4 | 905 | 1113.4 | 987 | 537 | 945 | 1068 | 1247 | 1187 | 1143 | 757 | 544 | 135 | 815 | 436 | 1230 | 586 | 1482.4 | 1672.4 | 479 | 723 | 418 | 917 | 49 | 934 | 553 | 414 | 4643 | 691 | 639.8 | 867 | 498 | 363 | 814 | 4739.8 | 46 | 585 | 355.2 | 216 | 618 | 152.2 | 619 | 543.6 | 758 | 749 | 1487.4 | 1018.6 | 1099 | 577 | 595 | 1488.4 | 782.2 | 1258 | 942 | 619.8 | 419 | 911.6 | 539.8 | 614 | 1493.8 | 593.2 | 805 | 341.8 | 3251 | 630 | 371 | 870 | 3112.2 | 3717.6 | 757.6 | 715 | 1027 | 679 | 390 | 702 | 1335 | 524.2 | 748 | 840.4 | 269 | 508 | 838 | 50 | 535 | 1251.8 | 1025 | 641 | 550 | 702 | 1089.6 | 392 | 994 | 635 | 665 | 55 | 645 | 627 | 607.2 | 1039 | 452 | 1834 | 900 | 608 | 846.6 | 1198 | 914.2 | 2310 | 628.2 | 900 | 793.8 | 3355 | 919 | 729 | 455 | 466.4 | 2040 | 514.4 | 502.4 | 987.8 | 585 | 920 | 706.4 | 611.4 | 5546.4 | 546 | 821.4 | 693 | 502.2 | 1195 | 810 | 1156.6 | 3700.8 | 507.4 | 1036 | 672.8 | 2756 | 843.6 | 704.2 | 884 | 857 | 1919.8 | 1269 | 701 | 320 | 50 | 992 | 624 | 682.6 | 670.4 | 595.6 | 1909 | 539.2 | 1090.6 | 3487.6 | 677.8 | 471 | 1081 | 613 | 785.2 | 689.2 | 1138 | 545 | 2324.4 | 795.2 | 815 | 836 | 974.8 | 47 | 719.8 | 1050 | 421 | 653.2 | 677 | 686 | 823 | 1008 | 49 | 667 | 1061.6 | 592 | 657 | 49 | 652.2 | 732 | 490 | 1884.2 | 910 | 867.8 | 659 | 756 | 592.8 | 1209.2 | 789 | 548.8 | 840.8 | 1066 | 491
674 | 515.6 | 592 | 913 | 818 | 1084.2 | 907 | 515.6 | 1987.8 | 856 | 1109 | 1199 | 834 | 873.4 | 544 | 123 | 852 | 408 | 1244.6 | 1162.8 | 852.6 | 423 | 226 | 628.2 | 347 | 1101.2 | 609.4 | 866 | 581 | 426 | 2285.6 | 554 | 731 | 882.2 | 524 | 525.2 | 948.2 | 3351 | 46 | 756 | 437 | 216 | 636.4 | 46 | 579 | 507 | 895.6 | 1997.4 | 1581 | 997 | 1128 | 737.8 | 577 | 499.2 | 684.2 | 1119 | 830 | 721.6 | 443 | 973 | 429.4 | 594 | 879.6 | 686.2 | 805 | 377 | 3211 | 634 | 371 | 614 | 3185 | 3711 | 904 | 1894.2 | 1003 | 691 | 438 | 586 | 986 | 558 | 751.2 | 971.6 | 283 | 408 | 850 | 50 | 521 | 1182.8 | 1076 | 634 | 570 | 601 | 919 | 392 | 925 | 605 | 615 | 55 | 713 | 639 | 488 | 1002.2 | 474.2 | 1883 | 885 | 668 | 808 | 1259 | 902.8 | 1448.6 | 644 | 1012 | 917.4 | 3673.8 | 787 | 597 | 469 | 2041.2 | 2018 | 714.8 | 563.2 | 921 | 617 | 920 | 516.8 | 789 | 590 | 1361.4 | 943 | 666 | 805.2 | 1017.4 | 762 | 1089 | 2112.4 | 525.6 | 1038 | 422 | 2744 | 739 | 853.8 | 824 | 709 | 759 | 1018 | 713 | 386 | 50 | 1362 | 591 | 694.4 | 714.4 | 721 | 1919.4 | 764 | 1555.4 | 3468 | 703.4 | 491 | 1085.8 | 565 | 959 | 502.8 | 541 | 585 | 2288 | 779.6 | 523 | 880.4 | 1158 | 47 | 860.4 | 1144 | 497 | 570 | 709 | 541.6 | 849.2 | 833.4 | 49 | 619 | 1561.4 | 612 | 670 | 49 | 650 | 732 | 559.8 | 969.8 | 912 | 558 | 635 | 878.4 | 669 | 1197 | 789 | 529 | 826.2 | 946 | 559.4
833.2 | 528 | 612 | 973 | 818 | 2007.6 | 849 | 613 | 924 | 873.4 | 1263.6 | 1163 | 831 | 1037 | 520 | 210.8 | 930 | 442.4 | 1188.2 | 3440.2 | 760.8 | 343.8 | 235 | 629.8 | 572.6 | 1059.6 | 1392 | 662 | 591.8 | 425 | 1114.8 | 528 | 762.2 | 688.6 | 513.2 | 594.4 | 1090 | 3102.2 | 46 | 708 | 505 | 38 | 681 | 46 | 633 | 594.2 | 944 | 749.4 | 1073.6 | 1045 | 1255 | 823 | 547 | 371.4 | 601.2 | 1053 | 602 | 772 | 528.4 | 909 | 486.2 | 593.6 | 860 | 895 | 805 | 395 | 3218.8 | 627 | 395 | 590 | 3173 | 3674.6 | 991.6 | 674 | 995.4 | 795 | 450 | 616 | 605 | 530 | 680 | 2284 | 305 | 497 | 874 | 50 | 632.2 | 932 | 1064 | 694 | 471.6 | 524 | 898.2 | 477.8 | 830 | 613 | 531 | 55 | 713 | 494 | 504 | 845 | 395.4 | 1968 | 730.6 | 639.4 | 906.8 | 1247 | 922.2 | 3859 | 682 | 1153 | 922.2 | 3513 | 923 | 609 | 685 | 3570.4 | 1936 | 675.8 | 605.4 | 845.4 | 677 | 944.8 | 544.4 | 774.4 | 1099 | 1889.8 | 971 | 608 | 1107.8 | 1007 | 788 | 2343.6 | 636.6 | 568 | 995 | 450.2 | 2755.2 | 1883.6 | 807.4 | 820 | 693 | 711 | 906 | 653 | 357 | 50 | 578 | 531 | 755 | 745 | 753 | 1970.6 | 764 | 807 | 2155.2 | 697 | 446.4 | 1276 | 580 | 927 | 612 | 450 | 2654.8 | 1014.4 | 828.8 | 563 | 2123 | 1094 | 47 | 605 | 1094 | 609.2 | 1668.2 | 844.2 | 486 | 413.2 | 867 | 49 | 643 | 1104 | 534 | 662.6 | 49 | 646 | 732 | 496 | 2791.8 | 858.4 | 626 | 655 | 668.6 | 617 | 1573 | 1019.2 | 546.6 | 905 | 1018 | 1765.6
845.2 | 3577.2 | 553 | 873 | 818 | 1015 | 773 | 589 | 924 | 806 | 1330 | 1314 | 800.8 | 1037 | 439.2 | 217 | 1099.2 | 472 | 1088.8 | 3361 | 818 | 384.6 | 295 | 648 | 1304.2 | 936 | 1392 | 320.4 | 603 | 269.6 | 1030 | 558 | 808.8 | 669 | 539 | 599.6 | 1044 | 778 | 46 | 676 | 1058.6 | 38 | 671 | 229 | 1028.6 | 725 | 963 | 752 | 662 | 1034 | 1282 | 897.2 | 542.6 | 1436.6 | 566 | 1019 | 570 | 730 | 557 | 840.2 | 560.8 | 649 | 898.4 | 933 | 828.6 | 320.6 | 2359.6 | 633.6 | 359 | 586 | 1540.2 | 1057.8 | 950.4 | 631 | 965 | 743 | 390 | 596 | 3282 | 519.8 | 706 | 944 | 333 | 634 | 806 | 50 | 889 | 4193 | 1056 | 507 | 442 | 484 | 916.4 | 595.4 | 752.8 | 724.6 | 459.2 | 55 | 715 | 432 | 471 | 768.2 | 425 | 1325.8 | 759 | 588.8 | 941.4 | 1217 | 834 | 3843 | 636 | 1311.6 | 960.2 | 1502.2 | 1021.4 | 690.2 | 685 | 403.6 | 1976 | 2651.4 | 716.4 | 1191.4 | 677 | 1066.4 | 608 | 691 | 1249 | 2412.8 | 852.8 | 646.8 | 883 | 1097.8 | 740 | 3943 | 566.8 | 682 | 995 | 1823.4 | 2888 | 2514.2 | 731.4 | 939.2 | 621 | 646.8 | 906 | 747 | 516 | 50 | 1000 | 503.6 | 743 | 844 | 754.4 | 1884.2 | 800 | 771 | 1715.4 | 1256.4 | 438 | 1276 | 610.4 | 910 | 636 | 498 | 4041.6 | 3205.2 | 709.8 | 582.2 | 957.8 | 941.2 | 47 | 593 | 1026 | 551.2 | 610 | 819 | 734 | 443.8 | 795 | 49 | 666.8 | 897.8 | 583 | 835.8 | 49 | 512.2 | 736 | 632 | 1576 | 824 | 540 | 709 | 530.8 | 683 | 1353 | 1146 | 2628.4 | 730.4 | 987.8 | 3454
706 | 3617.2 | 616.6 | 773 | 842 | 1047 | 867.6 | 800 | 916 | 906.8 | 2463.4 | 1262 | 842 | 941 | 381.8 | 265 | 1974.8 | 488 | 999 | 3377 | 818 | 407 | 295 | 548.2 | 1732.2 | 881 | 1593 | 467.2 | 602 | 264 | 1037.2 | 1678.4 | 731.8 | 681 | 606.2 | 584 | 972 | 781.2 | 248 | 464 | 1571.8 | 38 | 671 | 229 | 1474.2 | 1509.8 | 1083 | 760 | 482 | 971.6 | 1128.4 | 901 | 548 | 319.4 | 534 | 2163.4 | 814 | 1040.2 | 573 | 707 | 558 | 630.6 | 999 | 1303.6 | 883 | 293.8 | 1348.2 | 786 | 331 | 405 | 1173.2 | 497 | 946.6 | 536.2 | 1640.2 | 783.8 | 390 | 516 | 3475 | 627 | 738 | 1022 | 292 | 668 | 665 | 50 | 931 | 4241 | 1492 | 455 | 463.6 | 481.4 | 566 | 600.8 | 780.6 | 842 | 524 | 133.8 | 724.4 | 422.8 | 483 | 767 | 425 | 788.2 | 811.8 | 534.2 | 5527 | 1261.4 | 742 | 3747 | 518.8 | 1330 | 904.8 | 1040.6 | 1124 | 674.2 | 704.4 | 396 | 1992 | 3015.2 | 1510.8 | 825.4 | 691 | 1253.2 | 2125.8 | 715 | 1141.6 | 2855 | 752.4 | 765 | 545 | 1168 | 1952.6 | 3999 | 985.8 | 698 | 967.4 | 2684 | 1471.2 | 1715 | 722.4 | 1033 | 606.4 | 684.8 | 965.2 | 874.6 | 497 | 50 | 1374 | 380.2 | 810.2 | 2252.2 | 843.4 | 1602.8 | 732 | 940.6 | 1617.8 | 1448.6 | 539.6 | 1157 | 2503.2 | 870.2 | 602 | 625 | 3867.4 | 3892.4 | 576 | 575 | 1057 | 925.2 | 47 | 449 | 1088 | 580 | 586 | 711.8 | 774 | 337 | 841.8 | 49 | 758.8 | 914 | 755 | 1096 | 241 | 463 | 710.4 | 652 | 1576 | 906 | 575.4 | 711 | 610 | 557.4 | 917 | 758 | 897 | 883.8 | 969.8 | 3454
2744 | 3898.8 | 906 | 749 | 858 | 803.4 | 838 | 801.8 | 874.4 | 717 | 1366 | 1302.4 | 779 | 813.4 | 365 | 1514.4 | 1975 | 451.6 | 2234.4 | 2914.2 | 785 | 459.4 | 986.6 | 544.4 | 1766 | 886 | 1593 | 1052 | 710 | 326 | 943 | 998 | 659 | 555.4 | 528.4 | 959.4 | 1061 | 776.6 | 276 | 669 | 2573 | 38 | 615.8 | 272.2 | 687 | 1310.8 | 1021.8 | 812 | 487 | 1022 | 908 | 828 | 620 | 339.4 | 539.6 | 739 | 780 | 1395.4 | 573 | 694.8 | 582 | 661 | 1184.2 | 1758.2 | 909 | 219.2 | 849.4 | 741.6 | 371 | 449 | 1242 | 603 | 854.6 | 566 | 1294.6 | 794.6 | 380.4 | 544 | 3475 | 647 | 761 | 954 | 290 | 764 | 533 | 50 | 1031 | 4273 | 1264 | 543 | 474 | 470 | 721.6 | 638 | 847 | 754 | 489 | 252 | 939 | 369.6 | 457 | 827 | 496.2 | 810.6 | 961.4 | 503.4 | 3253 | 1217 | 807.4 | 2994 | 578.8 | 904 | 871.2 | 2342.2 | 1119.2 | 637 | 763 | 396 | 2014.2 | 2852.4 | 669 | 680 | 732 | 1220 | 624 | 559.2 | 1154.8 | 1947.8 | 754 | 725 | 522.4 | 1156 | 564 | 4085.2 | 1239.6 | 664.2 | 926 | 2657.2 | 596 | 1667 | 681 | 2323.2 | 686 | 1027.2 | 990.8 | 724 | 533 | 50 | 566 | 316 | 807.8 | 2983.2 | 901 | 1286 | 593.4 | 852.6 | 3620 | 1749.8 | 575 | 1077.8 | 3678 | 889 | 622 | 745 | 3823 | 3940 | 476 | 543 | 880.8 | 744.4 | 47 | 453 | 1217.6 | 532 | 549.6 | 748.6 | 875 | 413.2 | 993 | 49 | 947 | 794.2 | 590 | 909.8 | 241 | 546.2 | 700 | 614 | 1602 | 865.2 | 565.4 | 897 | 668.2 | 568 | 837 | 283 | 279 | 727.4 | 903 | 2752
4542.4 | 4092.6 | 1059 | 762.6 | 992 | 833 | 835 | 746.8 | 914 | 777 | 392.8 | 1436.8 | 673.4 | 573 | 365 | 401.6 | 1961 | 527.8 | 3958.8 | 740.4 | 728 | 472.2 | 1393.6 | 639.8 | 1686.8 | 826 | 1593 | 1634 | 607.6 | 253.6 | 944.8 | 524 | 833 | 594.6 | 479 | 1417.2 | 996 | 730 | 356 | 674 | 2751 | 38 | 53 | 337 | 742 | 1053.4 | 906.4 | 158 | 479 | 1010 | 948 | 735 | 577.2 | 361 | 496 | 715 | 754.8 | 625 | 449 | 701 | 502 | 701.4 | 1310.8 | 832 | 853.8 | 230.4 | 583 | 754 | 426.2 | 1072.2 | 1197 | 583 | 786 | 968 | 835 | 710 | 354.4 | 2992 | 3375 | 599.4 | 824 | 2297.6 | 335 | 844 | 533 | 112.8 | 943 | 4258.4 | 1207 | 603.2 | 856.2 | 882.4 | 776 | 537 | 820 | 602 | 585 | 252 | 1096 | 338.4 | 461 | 1005.8 | 699 | 685 | 1098 | 1688 | 1879.8 | 881 | 910.8 | 443.2 | 524 | 892.6 | 832 | 1154 | 945.2 | 46 | 730 | 444 | 790.6 | 2973.6 | 650.4 | 640 | 51 | 4405 | 624 | 403 | 1273.2 | 2041 | 682.8 | 725 | 570 | 1097.6 | 530 | 2785.6 | 518 | 769 | 888 | 2754.6 | 628 | 1743 | 1470.4 | 1084.2 | 690 | 1452.4 | 782 | 632 | 223 | 206 | 575 | 352 | 812.4 | 2202.2 | 845 | 1525.2 | 615 | 622 | 3620 | 51 | 664.4 | 948 | 3738.6 | 823 | 636 | 897.2 | 1831.2 | 3823.6 | 345 | 549 | 763 | 55 | 47 | 309 | 6954.2 | 112 | 536 | 981.2 | 933 | 632.8 | 857 | 49 | 955 | 662 | 538.8 | 1055 | 241 | 641 | 660 | 580 | 1671.4 | 1054 | 530 | 895 | 647 | 818 | 919.8 | 697.2 | 49 | 1851.2 | 703 | 1238.6
380 | 4014 | 1111 | 856.2 | 1001.4 | 908 | 856.8 | 730.8 | 799.2 | 813.8 | 91.2 | 1531.6 | 543 | 591.2 | 801.2 | 441.6 | 2071 | 611 | 3984 | 2362.4 | 731.8 | 477 | 857 | 603 | 1650 | 731.8 | 1593 | 969 | 617 | 1480.2 | 960.2 | 432 | 795 | 850 | 469 | 652 | 888 | 644 | 376.4 | 621 | 2561.2 | 38 | 53 | 154 | 728 | 872 | 749 | 158 | 441 | 1046 | 990 | 739.2 | 416.6 | 368.2 | 472 | 651 | 590 | 625 | 390 | 769 | 493.2 | 801.6 | 1231 | 840 | 953 | 174 | 1322.2 | 802 | 439 | 1059 | 1120.2 | 603 | 786 | 964 | 801 | 656 | 301.8 | 3679.6 | 850.8 | 425 | 931 | 968 | 287.4 | 784 | 628.4 | 207 | 665.6 | 2231.6 | 1252 | 650.4 | 2515 | 2796 | 924.6 | 417 | 867 | 1039.6 | 560.4 | 346.2 | 1156 | 424 | 695 | 892.6 | 776 | 701 | 1092.8 | 422 | 1644.4 | 674.8 | 1023.4 | 514.8 | 527.2 | 799 | 841 | 1177.4 | 904.4 | 46 | 484 | 473.4 | 849 | 961.6 | 651.4 | 692 | 51 | 4405 | 548.4 | 354.6 | 939.6 | 1223.4 | 630 | 791.8 | 570 | 907 | 478 | 829 | 540 | 889 | 874 | 2020.6 | 616 | 1791 | 2637.2 | 1069 | 690 | 1062.8 | 733 | 671.2 | 119.8 | 245 | 581 | 489.8 | 992.6 | 2689.4 | 809 | 1547 | 753.2 | 492.2 | 3576.8 | 51 | 733 | 832.8 | 4252.6 | 804 | 619.8 | 924 | 532 | 1442.8 | 401 | 633 | 767 | 55 | 47 | 257 | 3669.6 | 40 | 845.6 | 886 | 889 | 536.2 | 869 | 49 | 1003 | 705 | 571.6 | 726.6 | 241 | 665.6 | 680 | 676.6 | 1484.2 | 1040 | 600.8 | 931 | 635 | 830 | 1039.2 | 903 | 237.2 | 779 | 882.4 | 780.2
392 | 4006 | 1258.4 | 925.8 | 1128.8 | 897.2 | 871 | 543.6 | 680 | 789.8 | 54 | 1592 | 503 | 664 | 1233.4 | 377.4 | 2099.8 | 611 | 3312.6 | 3388 | 683 | 338 | 897 | 651 | 1634 | 617 | 1472.4 | 971 | 572 | 298.4 | 1089 | 1154 | 1057.4 | 822 | 481 | 652 | 820 | 644 | 311 | 601 | 2344 | 38 | 53 | 154 | 957.6 | 780.4 | 648.2 | 158 | 504 | 1169.4 | 2792.2 | 699 | 421 | 389 | 1765.2 | 708 | 746 | 617.8 | 204.2 | 2500 | 554 | 803 | 1003.2 | 820 | 1630 | 205.8 | 842.6 | 662 | 359 | 1059 | 808.4 | 371.4 | 786 | 1024 | 1841.8 | 658.2 | 164 | 3574.6 | 420.6 | 425 | 1729.2 | 170.4 | 224 | 686 | 738 | 207 | 653 | 1051.8 | 1176 | 546.6 | 2511 | 2920 | 1248.4 | 423 | 813 | 1575.8 | 636 | 409 | 976.8 | 456 | 695 | 835.8 | 2039.6 | 825 | 936 | 423 | 1191.6 | 686 | 964.6 | 563 | 432 | 787 | 889 | 1080.4 | 166 | 46 | 484 | 428.6 | 861 | 415 | 537 | 812 | 51 | 4216 | 41 | 432 | 839.6 | 703 | 606 | 818 | 586 | 894 | 528 | 985 | 540 | 967 | 852.6 | 1207 | 560 | 1803 | 2610 | 1057 | 688.6 | 1113 | 943 | 49 | 51 | 245 | 34 | 481 | 949 | 3209 | 809 | 1535 | 768.6 | 437 | 2472.2 | 121 | 768.2 | 55 | 2728.2 | 776 | 555 | 39 | 538.4 | 798 | 489 | 1791.6 | 761.8 | 55 | 47 | 316.6 | 5016 | 40 | 50 | 2817.2 | 857.6 | 196 | 825 | 49 | 1436.4 | 708 | 612.8 | 724.2 | 125.8 | 748 | 592 | 763.4 | 741 | 1028.8 | 530 | 859 | 623.8 | 960.8 | 867.8 | 871 | 332 | 583 | 993 | 715
398 | 3821.2 | 1185.2 | 1027 | 1220 | 828 | 883 | 375 | 721.2 | 685.4 | 168 | 1482.4 | 697 | 640 | 403 | 429.6 | 2035 | 639.4 | 983 | 3630 | 723 | 348.2 | 720.6 | 683 | 989.2 | 506 | 1392 | 823 | 559.6 | 284 | 959.6 | 1003 | 878 | 925 | 724 | 570 | 844 | 680 | 399 | 577 | 2371 | 38 | 53 | 67.6 | 788 | 622.4 | 1453.4 | 113.6 | 524 | 1238 | 3987 | 1871.4 | 416.2 | 436 | 388 | 688 | 809.4 | 640 | 240.4 | 4215 | 585 | 789 | 1000 | 726.8 | 1490.4 | 245 | 311 | 673 | 367 | 1066.2 | 1311 | 395 | 2641 | 984 | 791 | 495 | 238 | 3611 | 289 | 413 | 1307.6 | 54 | 214 | 590 | 794 | 207 | 629 | 1063 | 968 | 701.4 | 2464.6 | 2970.6 | 545.2 | 573.4 | 743 | 663 | 716 | 212 | 670 | 496 | 647 | 927.8 | 734 | 903.4 | 820 | 362 | 949 | 686 | 875.6 | 601 | 397.6 | 739 | 1867.4 | 1067.4 | 166 | 46 | 532.2 | 409 | 852.6 | 424.6 | 502 | 734 | 51 | 4264.8 | 109.4 | 561.2 | 860 | 607 | 558 | 2159.8 | 562 | 1015 | 628 | 1015 | 532 | 826.4 | 808 | 1316.8 | 524 | 1917 | 2786 | 1044.2 | 566 | 975 | 990 | 49 | 84.6 | 245 | 34 | 483 | 913 | 3623.8 | 869 | 1424.4 | 723 | 484.2 | 910.4 | 121 | 673 | 55 | 733 | 848 | 519 | 39 | 475.8 | 762 | 616.2 | 2544 | 702 | 55 | 149.6 | 309.2 | 4833.2 | 40 | 108.4 | 2722 | 828.4 | 244 | 892 | 49 | 1661.8 | 696 | 612.8 | 702.8 | 115 | 687.2 | 624 | 533.6 | 675 | 1017.4 | 530 | 893.2 | 513 | 988 | 941 | 1954 | 332 | 503 | 572 | 846.2
482 | 3569 | 1025 | 1039 | 1224.8 | 868 | 990.6 | 387 | 740 | 825.8 | 329 | 1027 | 737 | 604.8 | 456.6 | 621.8 | 1855 | 788 | 932.6 | 3532.4 | 751 | 570 | 596 | 522.2 | 544 | 501 | 1392 | 821.6 | 638 | 284 | 826 | 1229 | 764.4 | 865.8 | 686 | 594 | 868 | 680.6 | 371 | 615 | 1377.2 | 38 | 53 | 152.2 | 831.4 | 578.4 | 1032 | 47 | 624 | 1250 | 4064 | 683 | 313.4 | 642 | 602.6 | 653.2 | 830.4 | 51 | 405.4 | 767 | 571.4 | 768.2 | 1069.6 | 582 | 1079 | 198.2 | 176.4 | 685 | 319 | 897.8 | 1387.2 | 278 | 4492 | 972.4 | 746 | 476 | 370 | 1252.6 | 277 | 409 | 908 | 54 | 1379.2 | 562 | 908 | 207 | 553 | 1103 | 986 | 709.2 | 50 | 599 | 614 | 570 | 683 | 615 | 705.6 | 212 | 690 | 465.4 | 731 | 1518.2 | 580 | 930 | 752 | 362 | 519.8 | 694 | 671.4 | 605 | 360 | 45 | 873 | 1297 | 144.4 | 46 | 550.6 | 338.8 | 825.8 | 516.2 | 626 | 635 | 51 | 1096.6 | 212 | 1553.2 | 936.2 | 639 | 546 | 815.6 | 560.8 | 938 | 664 | 939 | 432 | 804 | 690 | 1405 | 540 | 1891 | 1852.6 | 45 | 619.2 | 1046.8 | 960 | 49 | 405 | 167 | 34 | 557.8 | 864.6 | 4309.6 | 990.2 | 1297 | 683 | 425 | 967.2 | 121 | 2616 | 55 | 901 | 932 | 505 | 39 | 424 | 602.6 | 950 | 2654.8 | 686 | 55 | 218 | 289 | 4824 | 79 | 196 | 2632 | 757.6 | 316 | 822.4 | 49 | 629 | 705.8 | 571.8 | 497 | 159 | 56 | 592 | 620 | 1669 | 929.6 | 490.8 | 875 | 543 | 1031.2 | 1021 | 961.8 | 313.6 | 483 | 414.4 | 802
530 | 543 | 1051 | 1015 | 1284.8 | 868 | 1105 | 343 | 727.6 | 865.4 | 329 | 566.4 | 825 | 604.8 | 517 | 732.8 | 1691.8 | 5414.4 | 941 | 1879.6 | 772 | 682 | 516 | 437 | 518.4 | 520.2 | 1392 | 754.8 | 758 | 284 | 866.4 | 1221 | 793 | 709.6 | 564 | 494 | 1830.4 | 675 | 697.6 | 576.2 | 611 | 38 | 53 | 223 | 931 | 624 | 572.6 | 47 | 829.2 | 1276.4 | 4034 | 570 | 1526.4 | 666 | 729 | 656 | 767.2 | 51 | 495.6 | 731 | 606 | 611.4 | 1069.4 | 664 | 839 | 259 | 247 | 666.6 | 319 | 807 | 1245 | 313 | 726 | 2123 | 761.2 | 537 | 370 | 2845 | 369 | 449 | 905 | 54 | 226 | 554 | 888.2 | 50 | 718.2 | 3040.2 | 972 | 638 | 50 | 589 | 860 | 526 | 731.6 | 504.2 | 717.2 | 117.8 | 716.4 | 409 | 1694.2 | 4309.4 | 391 | 959 | 3001 | 398 | 546 | 726 | 739 | 575 | 384 | 45 | 1834.2 | 1508.6 | 97.2 | 46 | 537 | 409 | 715 | 689 | 594 | 625 | 51 | 1063 | 212 | 1126 | 1096 | 639 | 546 | 739.2 | 739.4 | 804 | 668.8 | 968.2 | 346.8 | 825 | 637 | 1323 | 772 | 2112 | 489 | 45 | 652.8 | 975.2 | 861.2 | 49 | 436.2 | 50 | 34 | 674 | 844 | 4268 | 992 | 1249 | 546 | 493.8 | 805 | 93 | 3098 | 55 | 841 | 956 | 485 | 115.8 | 574.8 | 413 | 987 | 2504 | 694 | 55 | 218 | 337 | 2654.6 | 176.2 | 196 | 2580 | 642 | 322 | 1010 | 49 | 602.6 | 741 | 407 | 557 | 159 | 56 | 604 | 516.8 | 617 | 797.8 | 1777.2 | 833 | 599 | 1967.2 | 1033 | 997 | 201.8 | 479 | 350 | 734.6
1715.2 | 2368 | 306.4 | 962 | 53 | 799 | 1053 | 362 | 708.8 | 7102.6 | 283.4 | 469 | 827 | 588 | 486 | 706 | 1806.6 | 3101.8 | 1037 | 1361.8 | 688 | 710 | 446 | 369 | 524 | 595 | 49 | 810 | 774 | 442.4 | 841 | 1095.8 | 819 | 710.4 | 614.6 | 418.4 | 1394.2 | 634.8 | 937.6 | 404 | 720.6 | 38 | 53 | 223 | 1003 | 1841.8 | 571 | 123 | 1037.6 | 966.8 | 2088 | 602 | 357.8 | 666 | 789 | 656 | 899.2 | 51 | 520 | 692 | 702 | 511 | 1101 | 648 | 835 | 292.8 | 343 | 1560.4 | 319 | 817 | 2239.6 | 320.8 | 731.6 | 999 | 760 | 505 | 327 | 3829.4 | 4138.6 | 401 | 794 | 54 | 49 | 554 | 627.8 | 50 | 676 | 4089 | 898 | 718.2 | 50 | 680 | 804 | 566 | 758 | 507.2 | 2362 | 97.8 | 666 | 413 | 552.6 | 4393 | 50 | 713.8 | 2931.4 | 50 | 726.6 | 53 | 739 | 539.8 | 434.4 | 45 | 722.6 | 1665 | 254 | 46 | 707 | 431.8 | 751 | 647 | 594 | 663 | 51 | 885 | 212 | 1737.6 | 1152 | 569.6 | 566 | 571 | 743.4 | 842.4 | 656 | 337.4 | 290 | 1151 | 673 | 1363 | 816 | 2804.2 | 515.6 | 45 | 580 | 1036 | 900.6 | 49 | 410.8 | 50 | 34 | 691.2 | 988 | 5012.2 | 934.4 | 1201 | 558 | 632 | 775.4 | 51 | 3218 | 55 | 801 | 968 | 515 | 135 | 642 | 825 | 945 | 2468 | 636.2 | 124.6 | 218 | 349 | 1219 | 253 | 196 | 985.6 | 539.4 | 328.6 | 957 | 49 | 458.2 | 715.8 | 371 | 549 | 159 | 56 | 649.8 | 480 | 617 | 917.4 | 2550 | 826 | 586 | 1663.2 | 1103 | 1364 | 146.8 | 475 | 350 | 471.2
488.8 | 3517.6 | 127 | 898.4 | 53 | 753 | 1071 | 346 | 823.2 | 1047.8 | 215 | 485 | 803 | 551.2 | 486 | 730 | 2857.4 | 617 | 1146.4 | 3685 | 765.4 | 710 | 479.2 | 386.4 | 572 | 679.6 | 49 | 798 | 618 | 514 | 917 | 1990.4 | 719 | 847 | 589.2 | 364 | 952 | 694 | 557.8 | 268 | 723 | 144.8 | 53 | 223 | 1676.8 | 2677 | 403 | 237 | 988.8 | 719 | 692 | 601 | 452 | 623.6 | 797.2 | 663.4 | 787 | 51 | 544 | 723.2 | 612.6 | 882 | 1069.6 | 657.4 | 740 | 329 | 589.2 | 1111 | 319 | 788.8 | 885.4 | 568.8 | 740 | 1016.2 | 813 | 585.4 | 181 | 4201.8 | 2453 | 781.6 | 878 | 54 | 113.8 | 545.2 | 603 | 50 | 646 | 4084 | 934 | 765 | 50 | 670 | 810 | 558 | 737 | 450.2 | 1134 | 269 | 650 | 393 | 517 | 4295 | 50 | 613 | 2925 | 50 | 523 | 53 | 666.2 | 1224.6 | 423.2 | 45 | 416.2 | 1583.4 | 254 | 46 | 407 | 451 | 753 | 573 | 598 | 653 | 51 | 837.4 | 212 | 2191.2 | 1211.6 | 580.8 | 646 | 784.6 | 784 | 969.4 | 656 | 511 | 290 | 1624 | 658.6 | 1288.4 | 768 | 5734.4 | 673.2 | 45 | 572 | 1120 | 985 | 49 | 388 | 50 | 34 | 673.2 | 784.4 | 3484.4 | 894 | 1120.8 | 609.6 | 646 | 827 | 51 | 3211 | 55 | 801 | 1073.8 | 828.6 | 135 | 695 | 1135 | 813 | 2716 | 593 | 229 | 183.8 | 299.4 | 1642.8 | 255.4 | 137.6 | 589 | 407 | 283 | 1036 | 49 | 550 | 759 | 371 | 597 | 49 | 56 | 573 | 543.2 | 664.8 | 966.2 | 2550 | 968 | 634.8 | 1128 | 1315 | 1445 | 212 | 1623.2 | 354 | 382
483.4 | 3498.2 | 197.8 | 800 | 53 | 1716 | 962 | 423.6 | 50 | 1035 | 54 | 427.6 | 795 | 1335.2 | 391.2 | 716.4 | 1724 | 302 | 1112.8 | 3497 | 933 | 561.8 | 519 | 343.2 | 602 | 737.4 | 49 | 756 | 648 | 555.6 | 917 | 909 | 718 | 878 | 542.8 | 417.2 | 952 | 718 | 622 | 265 | 623 | 216 | 53 | 187.6 | 3941 | 2637 | 336.6 | 237 | 874.4 | 738.6 | 623 | 701.2 | 392 | 465.2 | 853.6 | 518 | 707 | 51 | 493.6 | 1007.6 | 509 | 52 | 949 | 688 | 758 | 257.8 | 578 | 743 | 343 | 985.2 | 808.4 | 237 | 748 | 1168.4 | 947 | 556.8 | 181 | 3381 | 686 | 2304 | 2008.8 | 54 | 157 | 530 | 622 | 50 | 475 | 4152 | 724 | 729 | 50 | 666 | 1820.8 | 666.2 | 721 | 383 | 1034 | 269 | 686 | 1809.8 | 427 | 3592.2 | 228 | 629 | 2901 | 50 | 567.6 | 53 | 669.8 | 878.6 | 438.6 | 45 | 505 | 1491 | 175.6 | 178 | 441 | 504.4 | 729 | 565 | 1409.2 | 609.8 | 51 | 763.8 | 41 | 1764 | 1163 | 619 | 650.8 | 865.2 | 844.4 | 970.4 | 668 | 511 | 290 | 830.8 | 55 | 1126 | 839.8 | 4905.6 | 1267.4 | 45 | 474.8 | 1125.6 | 808.2 | 49 | 603.6 | 50 | 34 | 6358.6 | 754 | 2288.8 | 52 | 1046 | 626.4 | 715 | 888.6 | 51 | 3103 | 55 | 801 | 1082.2 | 687.4 | 115.8 | 615 | 1381.8 | 637.2 | 3064 | 609 | 229 | 47 | 437 | 4474 | 354.8 | 50 | 589 | 1043.2 | 394.8 | 1154 | 49 | 361.6 | 783 | 331 | 761 | 49 | 359 | 617 | 53 | 631 | 911 | 2550 | 657 | 861.2 | 940.6 | 1329 | 747 | 407.6 | 521 | 370 | 449.2
581 | 3426.8 | 127 | 821.2 | 53 | 817 | 1073.6 | 522 | 50 | 895.2 | 54 | 461.8 | 840.2 | 1080 | 359 | 534 | 1512.4 | 385.6 | 963.4 | 3438.4 | 889.6 | 443 | 519.8 | 254 | 587.4 | 1024 | 49 | 716 | 768 | 568.8 | 911.2 | 841 | 815.6 | 930.8 | 606 | 456 | 922 | 719.2 | 488.2 | 362.2 | 610.4 | 216 | 53 | 46 | 3827.4 | 2659 | 477.8 | 237 | 716 | 641 | 619.8 | 907.6 | 392 | 412.8 | 859 | 499.2 | 725.8 | 51 | 563.2 | 1364.4 | 683.2 | 52 | 903 | 651.2 | 710 | 360 | 580 | 827 | 391 | 1033.2 | 835.4 | 237 | 763.2 | 1207.4 | 949 | 545 | 181 | 968.2 | 766 | 2306.4 | 778.8 | 54 | 157 | 554 | 499 | 50 | 571 | 2294.8 | 729.6 | 615 | 50 | 1063.8 | 3214 | 758 | 536 | 857.8 | 1009 | 183.4 | 712.2 | 571.6 | 379 | 968.6 | 337 | 599 | 517.2 | 50 | 546 | 53 | 623.4 | 655 | 516.2 | 45 | 569 | 1189.2 | 58 | 211 | 457 | 475 | 697 | 582 | 928.8 | 721 | 51 | 767 | 41 | 1717.6 | 1027.2 | 824.6 | 708.8 | 1003.4 | 866.4 | 868 | 3220.8 | 426.2 | 325 | 839.4 | 55 | 1081 | 744.6 | 4657 | 1714.8 | 45 | 467 | 1115.4 | 1006 | 49 | 407 | 50 | 34 | 684 | 1897.6 | 2265.2 | 52 | 1010 | 590.8 | 695 | 1005.2 | 51 | 2187 | 55 | 693 | 1221.8 | 734.2 | 151.2 | 566.2 | 1910.4 | 601.6 | 3064 | 589 | 343.6 | 47 | 1710.2 | 4438 | 489.4 | 98.4 | 565 | 487 | 426 | 984 | 49 | 410.2 | 763 | 331 | 1064.2 | 49 | 408 | 605 | 53 | 631 | 859.8 | 2550 | 643 | 942 | 957 | 1326.6 | 831 | 410 | 445.2 | 370.4 | 521
667.8 | 1686.4 | 127 | 751.2 | 53 | 845 | 1190.4 | 532.8 | 50 | 887 | 54 | 495.4 | 881.2 | 650 | 271 | 543.2 | 799.2 | 405 | 1108.6 | 2843.2 | 666.4 | 451 | 550 | 230.4 | 615 | 724 | 49 | 882.8 | 788 | 457.4 | 809 | 852.6 | 893 | 2272.4 | 665.2 | 443 | 873.4 | 722.8 | 359 | 369 | 739 | 216 | 53 | 46 | 3788 | 1896.4 | 488 | 237 | 796 | 600.2 | 692.4 | 994.4 | 392 | 428.4 | 2286.4 | 611 | 671 | 51 | 578 | 648 | 678.4 | 52 | 907 | 888.4 | 742 | 444 | 604 | 753.2 | 471 | 1038 | 1230.4 | 237 | 863.2 | 1123.4 | 1115 | 601 | 209 | 377 | 685.6 | 53 | 826.6 | 54 | 157 | 614 | 605.6 | 155 | 475 | 982 | 692 | 608.6 | 50 | 1515.6 | 3153.6 | 742 | 485 | 942 | 947 | 55 | 713.8 | 753.2 | 482 | 884 | 359 | 465 | 589.6 | 50 | 506 | 53 | 46 | 619 | 545 | 213 | 597 | 834 | 58 | 211 | 443 | 361 | 785 | 1686.2 | 465.2 | 888.6 | 51 | 1344 | 41 | 1745 | 916 | 822 | 264 | 800 | 782 | 797 | 3852.4 | 245 | 528.2 | 1120.8 | 55 | 993 | 37 | 3884 | 625.8 | 132.2 | 467 | 901 | 1053.8 | 49 | 426.6 | 50 | 34 | 560 | 1819.2 | 1297.8 | 52 | 1038 | 632 | 609 | 1030 | 51 | 701 | 250 | 681 | 1160 | 518.6 | 226 | 526.4 | 1698.6 | 50 | 2938.4 | 557 | 350.4 | 47 | 3658 | 4462.6 | 429 | 171 | 569.4 | 215.6 | 355 | 931 | 49 | 405 | 1930 | 526.2 | 730 | 49 | 402.8 | 605 | 53 | 740.8 | 766.4 | 2550 | 705 | 1054 | 868.4 | 1135.4 | 751 | 324.2 | 440 | 388 | 147
739.4 | 376 | 197.8 | 768.2 | 53 | 970.4 | 987 | 568 | 50 | 777 | 54 | 2151.6 | 956 | 686 | 247 | 597 | 744 | 415 | 1045.4 | 626 | 633 | 463 | 610 | 469.2 | 575 | 730 | 49 | 806 | 688 | 491.2 | 842 | 837 | 6146.4 | 730.4 | 590.6 | 398 | 888 | 765 | 335 | 445.2 | 801 | 109.2 | 53 | 46 | 3206.2 | 781 | 583.2 | 47 | 823 | 710 | 850.2 | 1024.4 | 392 | 419.8 | 905 | 596 | 849.8 | 51 | 518 | 624 | 676 | 52 | 1087 | 583 | 843.6 | 429.6 | 523 | 641.6 | 463 | 1038 | 2795 | 91.4 | 1000.2 | 941 | 964 | 561 | 195 | 337 | 3425 | 53 | 1041.4 | 92.8 | 49 | 658.4 | 640 | 225 | 734 | 1130.6 | 648 | 589.8 | 50 | 825 | 2664.6 | 755 | 563 | 994 | 1019 | 55 | 654.4 | 766 | 513 | 908 | 359 | 426 | 666.4 | 50 | 498.8 | 53 | 46 | 511 | 533 | 213 | 644.4 | 751.6 | 160.6 | 211 | 690 | 365 | 845 | 2480.8 | 518.6 | 910 | 51 | 3916 | 41 | 1861 | 996.2 | 764 | 264 | 898.8 | 934 | 742.6 | 3818 | 93 | 495 | 832.6 | 55 | 973 | 37 | 932 | 545 | 154 | 459.8 | 880 | 785 | 49 | 396 | 50 | 34 | 502.2 | 592.4 | 1024 | 52 | 978 | 561.2 | 920.2 | 1228 | 176.4 | 701 | 250 | 653 | 1008.2 | 485 | 226 | 548.6 | 1671 | 50 | 2782 | 529 | 246 | 47 | 3638 | 3711.2 | 569 | 171 | 575 | 430 | 401.2 | 858.2 | 49 | 405 | 389 | 579 | 1261.4 | 49 | 418.8 | 617 | 53 | 959.2 | 904 | 2550 | 705 | 1054 | 823.6 | 940.6 | 725 | 1442.2 | 562.4 | 496.4 | 127.2
961 | 2230 | 169.8 | 906.2 | 53 | 1163.8 | 1031 | 588 | 50 | 751 | 54 | 848 | 851 | 880.4 | 247.8 | 575.4 | 712 | 504 | 1030 | 635.4 | 633 | 537.4 | 122.4 | 594 | 596 | 2082.4 | 49 | 701.8 | 692 | 49 | 890 | 889 | 1238.8 | 744 | 516 | 325.8 | 884 | 719 | 351 | 374.4 | 808.2 | 38 | 53 | 46 | 895 | 696 | 656 | 47 | 558.2 | 683.2 | 891 | 1047 | 440 | 411 | 861.6 | 676 | 1292 | 51 | 518 | 732.4 | 3090.4 | 52 | 1047 | 559 | 759.2 | 404 | 471.4 | 676 | 400 | 800.8 | 2921.8 | 55 | 993 | 989 | 888.4 | 561 | 181 | 267 | 3406.2 | 53 | 1084.2 | 576 | 49 | 6578.4 | 596 | 225 | 770 | 1303 | 50 | 517 | 50 | 792 | 707 | 553.2 | 615 | 905.6 | 1094 | 94.4 | 608 | 761.2 | 709.6 | 908 | 50 | 400 | 768 | 50 | 387 | 53 | 46 | 440.6 | 509.4 | 213 | 609 | 791 | 229 | 79 | 753.8 | 361 | 809 | 2412 | 667 | 156 | 317 | 3774 | 375 | 1837 | 1141.6 | 813 | 264 | 806.4 | 878 | 660.4 | 3804 | 55 | 463 | 877 | 55 | 961 | 37 | 871 | 557 | 154 | 45 | 57 | 1001.8 | 49 | 354 | 50 | 34 | 511 | 751.2 | 919 | 52 | 992.4 | 632.4 | 1328.4 | 1203.2 | 260 | 663.8 | 250 | 641.2 | 2856 | 485 | 226 | 655.4 | 1207 | 50 | 2740.4 | 676.2 | 246 | 47 | 3478 | 900 | 645 | 171 | 563 | 473 | 343.2 | 707.8 | 49 | 267 | 208.8 | 579 | 1700 | 49 | 369 | 677 | 53 | 1023 | 881.6 | 2550 | 799 | 917.8 | 722.4 | 756.6 | 667 | 2089 | 740 | 962 | 48
937 | 3466 | 376.4 | 884 | 53 | 1144.8 | 1057.8 | 594.6 | 50 | 783 | 54 | 888 | 934.6 | 842.8 | 202.8 | 541 | 770 | 558.6 | 953.2 | 607 | 665.2 | 534.2 | 237 | 726.8 | 588 | 845 | 49 | 649 | 705 | 49 | 902 | 897 | 1204 | 863.2 | 529 | 364 | 6649.4 | 711 | 303 | 223 | 713.2 | 38 | 53 | 46 | 952 | 672 | 603.2 | 79 | 532.2 | 685 | 915 | 1612.2 | 392 | 412.4 | 680 | 800 | 3447.2 | 51 | 3949.2 | 987.4 | 2936.2 | 52 | 1010.2 | 562.6 | 856 | 404 | 550 | 638 | 396 | 903.8 | 4090.6 | 55 | 738 | 881 | 822 | 561 | 193 | 309.8 | 3455 | 53 | 985.4 | 561 | 49 | 610 | 616 | 225 | 810 | 1375 | 50 | 517 | 50 | 741.2 | 621 | 509 | 615 | 1681.8 | 1012 | 252 | 584.6 | 664 | 753.6 | 810.4 | 50 | 400 | 699.8 | 50 | 436.4 | 53 | 46 | 359 | 434.8 | 213 | 601 | 998.6 | 229 | 46 | 761 | 289 | 718 | 5012.6 | 659.2 | 134.6 | 284.2 | 3864 | 352.8 | 1821 | 1001.2 | 750.4 | 264 | 774.2 | 555 | 2266.6 | 1251.2 | 55 | 433.4 | 903.2 | 55 | 961 | 37 | 3607 | 617 | 132.2 | 45 | 57 | 965.2 | 49 | 396 | 50 | 34 | 487 | 529.6 | 977.4 | 52 | 1101.4 | 566.4 | 718 | 1046.4 | 260 | 608 | 250 | 679 | 2820 | 449.6 | 188.6 | 685 | 969 | 50 | 2798 | 745 | 207.8 | 47 | 2332.6 | 964 | 540.4 | 74.2 | 563 | 473 | 357 | 767.4 | 49 | 243 | 247 | 594 | 825 | 49 | 371.4 | 677 | 53 | 991 | 862 | 2550 | 606 | 986.2 | 756.8 | 760.8 | 645 | 467 | 712.8 | 953.2 | 48
913.4 | 3405.8 | 772.4 | 32 | 53 | 1175 | 756.6 | 46 | 50 | 804.6 | 54 | 1003.4 | 865.6 | 784 | 51 | 583 | 710 | 1429.4 | 850 | 591 | 636 | 555.8 | 641 | 736 | 40 | 881 | 49 | 725 | 719 | 49 | 830 | 899 | 1032.8 | 872 | 519 | 47 | 1125 | 1882.6 | 295 | 28 | 628 | 38 | 53 | 46 | 981 | 535 | 687 | 207 | 49 | 661 | 996.2 | 1064.2 | 47 | 506 | 667 | 630 | 3434 | 363 | 2205.6 | 1284.2 | 2862.4 | 52 | 932 | 252 | 1981.2 | 327.2 | 493 | 650 | 1759.2 | 959 | 2527 | 55 | 738 | 805 | 892.4 | 561 | 241 | 1702.2 | 3463.6 | 221 | 838 | 609 | 49 | 474.8 | 465.8 | 245.6 | 820 | 1311 | 50 | 368 | 79.8 | 573 | 686.6 | 535 | 53 | 1054.4 | 1035 | 252 | 561.4 | 610 | 720 | 836 | 164 | 464 | 4667.4 | 50 | 418 | 53 | 46 | 312.2 | 430 | 112.2 | 102.8 | 879 | 229 | 46 | 750 | 45 | 640 | 4429.8 | 703 | 49 | 307.6 | 3111.8 | 315 | 1894.8 | 649 | 53 | 47 | 675 | 555 | 1112 | 138.6 | 55 | 588 | 1134.8 | 55 | 961 | 37 | 4473 | 524 | 45 | 45 | 57 | 949.2 | 49 | 396 | 252 | 34 | 467 | 387 | 1089 | 52 | 155 | 542 | 702.6 | 946 | 260 | 598 | 133 | 720 | 2952 | 53 | 39 | 725 | 881 | 50 | 2774 | 2134 | 55 | 47 | 1591 | 1105.6 | 338 | 50 | 653 | 471.8 | 433 | 741 | 49 | 223 | 247 | 500.6 | 789 | 202.6 | 349 | 685 | 53 | 825 | 55 | 2550 | 550 | 1015.8 | 770 | 52 | 653 | 501.4 | 722.8 | 968 | 48
759 | 3502.2 | 382.4 | 32 | 53 | 1198.8 | 720 | 46 | 50 | 804 | 240 | 922 | 572 | 1398.8 | 51 | 612 | 674 | 1051.8 | 877.6 | 570.6 | 604.4 | 493.6 | 917 | 666.2 | 40 | 885 | 49 | 803 | 763 | 49 | 828.4 | 651 | 873 | 800 | 896.4 | 47 | 1390.6 | 3514 | 327 | 28 | 640 | 38 | 53 | 46 | 2174.8 | 581 | 699.2 | 207 | 49 | 517 | 998 | 626 | 47 | 518 | 755 | 531 | 3340 | 503.2 | 484.8 | 1084.4 | 1019.2 | 52 | 706.4 | 252 | 844.6 | 1544.2 | 437 | 590 | 408 | 943 | 2194.4 | 55 | 421.4 | 781 | 856 | 588 | 241 | 639 | 827.8 | 221 | 1209.6 | 598.6 | 49 | 426 | 566 | 207 | 565.8 | 1244 | 50 | 419.6 | 199 | 692 | 1157.6 | 726 | 53 | 596 | 1089.4 | 252 | 565 | 639 | 706 | 776 | 240 | 468 | 2680 | 50 | 466.4 | 53 | 128.4 | 324.2 | 430 | 45 | 54 | 889 | 216.4 | 46 | 742.4 | 45 | 576.6 | 3786 | 624.8 | 49 | 349 | 585 | 376.8 | 1713 | 617 | 53 | 47 | 675.8 | 595 | 954.4 | 45 | 55 | 828 | 1033 | 55 | 942.4 | 37 | 4425 | 390 | 45 | 45 | 57 | 816 | 49 | 468 | 336 | 34 | 355.8 | 507 | 1062.8 | 52 | 155 | 477.8 | 662.2 | 864 | 274.2 | 711 | 55 | 728.2 | 1427.2 | 53 | 39 | 741 | 869 | 50 | 2790.4 | 1049 | 55 | 47 | 544 | 1196 | 357.4 | 50 | 673 | 327 | 401 | 705.6 | 49 | 160.2 | 247 | 469.4 | 689.8 | 241 | 269 | 503.4 | 53 | 683.2 | 94.2 | 2550 | 670 | 878.2 | 746 | 52 | 693 | 530.2 | 850.6 | 932 | 48
732.6 | 1804.4 | 295 | 32 | 53 | 958 | 922.4 | 257 | 50 | 814 | 1651.8 | 1480.2 | 624 | 50 | 51 | 727 | 726 | 707.2 | 791 | 602.6 | 651.8 | 512.4 | 935.6 | 557 | 40 | 784.8 | 49 | 787.4 | 763 | 49 | 850 | 491 | 781.8 | 752 | 1239.8 | 47 | 1204 | 3777 | 327 | 28 | 530.4 | 38 | 53 | 229 | 814 | 681.6 | 708.6 | 207 | 49 | 818.2 | 863.6 | 604 | 47 | 566 | 677.4 | 531 | 3243.6 | 496 | 41 | 994 | 586.4 | 52 | 628 | 252 | 890.4 | 328 | 51 | 541 | 384 | 919 | 1235.6 | 55 | 49 | 841 | 861 | 640 | 241 | 651 | 256 | 221 | 1573.2 | 405.8 | 49 | 358 | 490 | 207 | 389.8 | 1193.2 | 50 | 447.2 | 199 | 608 | 2629.2 | 724 | 53 | 580 | 1031.8 | 252 | 613 | 157 | 706 | 796 | 240 | 460 | 738 | 50 | 52 | 53 | 149 | 352.6 | 372.4 | 45 | 54 | 1056 | 166 | 46 | 712 | 45 | 768.8 | 3870 | 486.8 | 49 | 328.6 | 621.8 | 1919.8 | 1801.6 | 576 | 53 | 47 | 677 | 551 | 861.8 | 45 | 55 | 884 | 830.8 | 377 | 930 | 37 | 4454 | 412 | 45 | 45 | 57 | 772 | 49 | 548 | 376 | 34 | 255 | 539.8 | 838 | 90 | 111.4 | 230 | 663 | 3547 | 121 | 747 | 55 | 633 | 1016 | 53 | 135 | 837 | 893 | 50 | 2859.4 | 1009 | 55 | 47 | 489 | 1148 | 577 | 50 | 575.8 | 369 | 527.6 | 823 | 49 | 200 | 170.6 | 521 | 493 | 329 | 56 | 422.6 | 53 | 516 | 251 | 2550 | 760 | 914.6 | 770.6 | 52 | 688.2 | 538.6 | 785 | 608 | 142.2
667 | 686 | 227.8 | 32 | 53 | 961 | 881.8 | 257 | 50 | 902 | 693.8 | 1978.8 | 584 | 50 | 142.2 | 748 | 581 | 784 | 729 | 1377.6 | 804.2 | 629.4 | 610 | 500.2 | 40 | 710 | 209.8 | 963.4 | 705.6 | 49 | 566 | 967 | 760 | 789.6 | 398 | 47 | 1114 | 3297.2 | 340.6 | 28 | 510 | 38 | 53 | 229 | 814 | 778 | 678 | 175 | 49 | 1035.6 | 801 | 564 | 47 | 537.8 | 645.2 | 531 | 3126 | 517 | 41 | 836.6 | 824.2 | 52 | 652 | 252 | 796 | 413 | 51 | 556 | 256 | 826.6 | 1352 | 55 | 49 | 881 | 1030.6 | 605 | 366 | 694.4 | 256 | 221 | 1002.4 | 475 | 49 | 2378.8 | 352 | 207 | 400 | 1174 | 134 | 476 | 199 | 583 | 2679.6 | 729.6 | 53 | 556 | 1019 | 94.4 | 741 | 157 | 694 | 832.8 | 240 | 455 | 715 | 50 | 52 | 53 | 181.4 | 278 | 355.6 | 45 | 54 | 1339 | 166 | 46 | 667 | 45 | 815.8 | 1251 | 454 | 49 | 411 | 1827.6 | 418 | 1834 | 2199.6 | 53 | 47 | 671.8 | 535 | 744 | 45 | 55 | 928 | 1026 | 520.2 | 1077.6 | 37 | 1438 | 519 | 45 | 45 | 57 | 696 | 49 | 524 | 415 | 34 | 256.4 | 457 | 886.4 | 147 | 46 | 347 | 591.8 | 3607 | 121 | 835 | 55 | 565 | 1016 | 53 | 135 | 717 | 1006.6 | 50 | 2833 | 747 | 55 | 47 | 545 | 1088 | 641 | 50 | 563 | 429.4 | 612.4 | 775 | 49 | 256 | 56 | 565 | 5735 | 351 | 56 | 525 | 53 | 495.2 | 251 | 1050.6 | 732 | 743 | 731 | 52 | 646 | 677 | 748.4 | 644 | 205
643 | 686 | 185 | 32 | 53 | 861 | 1702.8 | 257 | 50 | 1111 | 562.4 | 1801.4 | 55 | 50 | 165 | 2069.4 | 49 | 1053.8 | 737 | 3597.6 | 833 | 801.2 | 619 | 474 | 40 | 679 | 250 | 261 | 764.8 | 49 | 50 | 977 | 1832.6 | 869 | 614.2 | 47 | 1042 | 1041 | 267 | 28 | 595 | 38 | 53 | 229 | 826 | 766 | 517.2 | 47 | 49 | 1040 | 51 | 612 | 47 | 492.6 | 674 | 512.2 | 3114 | 531 | 115.4 | 789 | 919 | 52 | 580 | 93.6 | 796 | 341 | 287.8 | 532 | 224 | 753 | 1615.8 | 55 | 49 | 1033 | 830.2 | 577 | 447 | 542.8 | 256 | 53 | 1096 | 502 | 49 | 3734 | 523.2 | 144.2 | 441.6 | 1221.4 | 280.2 | 466.2 | 169.2 | 551.2 | 3063 | 773.8 | 53 | 47 | 248 | 55 | 761.4 | 65 | 785.2 | 906 | 202 | 493 | 655 | 50 | 52 | 53 | 290.4 | 344 | 418 | 45 | 54 | 91.2 | 234 | 46 | 54 | 45 | 998 | 1077 | 471.2 | 49 | 362 | 788 | 41 | 1592.6 | 3972.2 | 53 | 47 | 853 | 475 | 56 | 45 | 55 | 940 | 60 | 514.2 | 1207 | 37 | 72.2 | 507 | 45 | 45 | 57 | 793.4 | 49 | 51 | 245 | 34 | 478 | 218 | 886.8 | 147 | 46 | 347 | 473.8 | 3607 | 107 | 56 | 55 | 637 | 956 | 53 | 135 | 3335.8 | 1939.8 | 50 | 2597 | 711 | 55 | 47 | 471.4 | 237.8 | 220 | 50 | 522.4 | 536 | 661 | 1510.2 | 49 | 181.6 | 56 | 496 | 544 | 274.2 | 56 | 538 | 53 | 464 | 251 | 51 | 690 | 54 | 766 | 52 | 632 | 748.8 | 679.4 | 608 | 205
637 | 626 | 329.8 | 32 | 174 | 837 | 750.2 | 257 | 50 | 919 | 512 | 4437 | 55 | 50 | 165 | 896 | 49 | 1067 | 769 | 3509 | 714.2 | 904 | 635 | 482 | 40 | 663 | 250 | 209 | 644.8 | 49 | 114.4 | 1058 | 721.8 | 821 | 700 | 47 | 842 | 1041 | 259 | 28 | 763.2 | 38 | 53 | 229 | 798 | 783.6 | 552 | 47 | 49 | 1024.6 | 162 | 472 | 47 | 751 | 674 | 487 | 3104 | 520.6 | 165 | 757 | 815 | 52 | 640 | 54 | 655.6 | 361 | 295 | 620.2 | 224 | 1226.4 | 1228 | 55 | 49 | 1031.2 | 865 | 585 | 373.2 | 501 | 47 | 53 | 1046.4 | 512 | 49 | 3734 | 587 | 50 | 500 | 1346.6 | 361 | 1801.4 | 50 | 534 | 3081 | 732.4 | 53 | 227 | 351 | 55 | 571 | 42 | 964 | 3668 | 50 | 513 | 547 | 50 | 52 | 53 | 334.4 | 344 | 452.8 | 45 | 54 | 150 | 271.2 | 46 | 54 | 45 | 1007 | 2110.2 | 580 | 49 | 1642 | 836 | 41 | 674 | 647 | 53 | 47 | 881 | 487 | 56 | 45 | 55 | 844.8 | 60 | 387 | 1199 | 126.6 | 165 | 471 | 45 | 45 | 57 | 2271.6 | 49 | 51 | 245 | 34 | 642 | 218 | 769 | 147 | 46 | 347 | 377 | 3595 | 51 | 56 | 55 | 737 | 1072 | 53 | 96.6 | 3950 | 1080 | 50 | 2457 | 556 | 55 | 47 | 429 | 57 | 220 | 50 | 446.4 | 584 | 721.8 | 1057.4 | 49 | 215 | 56 | 420 | 626 | 137 | 56 | 686 | 53 | 524 | 251 | 51 | 690 | 54 | 684.4 | 52 | 572.4 | 712 | 458 | 644 | 284.2
633 | 516.6 | 288 | 54 | 491 | 1391 | 783 | 130.4 | 50 | 974 | 277.2 | 4406 | 55 | 50 | 142.2 | 871.2 | 49 | 1048.6 | 737 | 3489 | 575 | 960 | 46 | 452 | 40 | 735 | 250 | 516 | 623 | 129 | 211 | 1070 | 730 | 888.8 | 995.4 | 47 | 956 | 851.2 | 259 | 28 | 2190.8 | 408 | 53 | 46 | 828 | 571 | 478.8 | 91.4 | 49 | 760.2 | 236 | 472 | 47 | 772 | 667 | 562 | 2977.4 | 530 | 202 | 51 | 799 | 52 | 664.2 | 54 | 639 | 369 | 51 | 679 | 1127.6 | 1706.4 | 1628 | 237 | 49 | 167 | 1949.4 | 577 | 376.8 | 573 | 47 | 53 | 2124.6 | 522 | 49 | 44 | 635 | 50 | 210.2 | 1354.8 | 361 | 44 | 50 | 462 | 1118 | 730 | 53 | 227 | 351 | 212 | 526 | 42 | 940 | 180 | 50 | 687 | 58 | 50 | 52 | 75.8 | 366 | 3446 | 506.4 | 45 | 54 | 150 | 306.4 | 462 | 54 | 177 | 271.6 | 3503.6 | 584 | 49 | 506 | 821.6 | 41 | 515.6 | 673 | 53 | 47 | 847 | 478 | 56 | 45 | 55 | 49 | 60 | 459 | 1091 | 261 | 578 | 447 | 45 | 45 | 57 | 1060.8 | 49 | 51 | 245 | 34 | 492 | 280 | 704 | 524 | 126.4 | 157 | 415 | 736 | 51 | 56 | 55 | 737 | 55 | 53 | 39 | 46 | 1026.2 | 50 | 43 | 612 | 55 | 149.6 | 385 | 57 | 134.6 | 50 | 495 | 177 | 6935.8 | 545 | 49 | 215 | 223.4 | 482 | 33 | 49 | 56 | 526.8 | 53 | 564 | 94.2 | 51 | 540 | 54 | 50 | 477.8 | 527 | 608.8 | 563.2 | 788.8 | 209.8
633 | 3663.8 | 236 | 142 | 539 | 1050 | 783 | 46 | 50 | 890 | 337 | 4474 | 55 | 50 | 51 | 1392.8 | 49 | 1120.2 | 756 | 2904.2 | 473 | 999.2 | 46 | 302 | 40 | 735 | 169.6 | 503.2 | 788 | 149 | 211 | 994 | 708 | 754.4 | 1424.6 | 47 | 1131 | 811.8 | 259 | 28 | 856.4 | 468 | 53 | 46 | 2028.8 | 547 | 459.6 | 158 | 49 | 487 | 251 | 508 | 47 | 769.6 | 838.4 | 562 | 2978.6 | 498 | 350 | 51 | 787 | 52 | 667 | 54 | 778.2 | 331 | 51 | 703 | 2483 | 1040.6 | 1428 | 237 | 49 | 144 | 891 | 673 | 335 | 415.8 | 47 | 53 | 895 | 464.4 | 49 | 44 | 702.6 | 50 | 252 | 1306 | 361 | 44 | 50 | 364 | 1162.6 | 754.8 | 53 | 191 | 351 | 297.6 | 498 | 42 | 904 | 180 | 50 | 606 | 58 | 50 | 126 | 167 | 366 | 3444 | 545.2 | 45 | 54 | 150 | 424 | 538 | 54 | 177 | 131.8 | 3519 | 532 | 49 | 1256.8 | 799.2 | 41 | 525 | 705.8 | 53 | 47 | 869 | 571 | 56 | 45 | 55 | 49 | 60 | 397 | 1035 | 261 | 574 | 447 | 45 | 45 | 57 | 1023.2 | 49 | 154.2 | 245 | 34 | 499 | 376 | 574 | 458.6 | 247 | 51 | 600 | 708.4 | 51 | 56 | 55 | 1921.6 | 55 | 53 | 39 | 46 | 4025.4 | 73 | 43 | 614.4 | 55 | 218 | 389 | 57 | 153 | 50 | 709 | 124.6 | 722.6 | 551.4 | 49 | 215 | 265.8 | 592.8 | 33 | 49 | 56 | 415.2 | 53 | 560 | 55 | 51 | 709.6 | 54 | 50 | 693 | 491 | 473 | 655 | 794 | 147
633 | 3434.8 | 236 | 142 | 520.6 | 753 | 743 | 46 | 50 | 814.8 | 329 | 3834.6 | 55 | 50 | 51 | 2125.4 | 49 | 1024.6 | 982.6 | 657 | 507.4 | 5780 | 46 | 415 | 40 | 691 | 49 | 520 | 820 | 149 | 211 | 1032 | 732 | 713.4 | 730.8 | 47 | 1155.2 | 909 | 468 | 28 | 52 | 556 | 53 | 46 | 754 | 127 | 285 | 158 | 49 | 436 | 163 | 640.8 | 47 | 719.2 | 1028.8 | 52 | 3037 | 51 | 226 | 51 | 706 | 52 | 655 | 54 | 703 | 43 | 51 | 703 | 50 | 1113 | 1141 | 275 | 49 | 52 | 767 | 725 | 182.2 | 283 | 47 | 53 | 776 | 435 | 49 | 44 | 590 | 50 | 252 | 1347.8 | 90.4 | 44 | 50 | 44 | 964 | 752 | 53 | 47 | 115 | 426 | 630.8 | 42 | 248 | 54 | 50 | 474 | 58 | 50 | 237 | 167 | 78.4 | 3460 | 552 | 45 | 54 | 71.6 | 356 | 178 | 54 | 45 | 43 | 3571.8 | 576 | 49 | 547 | 597 | 41 | 577 | 38 | 53 | 90.4 | 933.8 | 543 | 270 | 45 | 181.4 | 49 | 60 | 382.6 | 1079 | 261 | 510.4 | 447 | 45 | 45 | 57 | 1827.6 | 49 | 357.4 | 89 | 34 | 319.8 | 255 | 539.4 | 416.8 | 247 | 51 | 646 | 771.4 | 51 | 56 | 55 | 865 | 55 | 53 | 39 | 46 | 3973.4 | 288.6 | 43 | 41 | 55 | 218 | 54 | 57 | 153 | 50 | 679.2 | 46 | 717.8 | 781 | 49 | 148.2 | 336.8 | 705.8 | 33 | 49 | 56 | 424 | 53 | 491 | 55 | 51 | 797 | 54 | 50 | 693 | 499 | 600.2 | 569.4 | 742 | 127.2
653 | 3520 | 91.2 | 142 | 456 | 802.6 | 695 | 46 | 50 | 764.6 | 329 | 1177 | 55 | 113.6 | 51 | 2014.6 | 49 | 810 | 1207 | 617 | 597 | 725 | 46 | 284 | 159.2 | 519 | 49 | 584 | 734 | 129 | 257 | 1101.2 | 693 | 788.2 | 581 | 127.8 | 1158 | 665 | 460 | 28 | 52 | 610.8 | 53 | 46 | 3767 | 197.8 | 507.4 | 234 | 233 | 436 | 126 | 769.8 | 47 | 1601 | 1024 | 151 | 3048 | 51 | 226 | 51 | 666 | 105.6 | 616 | 54 | 473 | 43 | 198.2 | 617.2 | 50 | 1113 | 891 | 332 | 49 | 52 | 739 | 815 | 184.2 | 315 | 47 | 53 | 672.4 | 435 | 49 | 44 | 405.4 | 50 | 43 | 1263 | 50 | 44 | 50 | 44 | 874 | 856 | 76 | 47 | 56 | 426 | 685.6 | 42 | 50 | 54 | 50 | 466 | 58 | 50 | 237 | 167 | 46 | 3480 | 546.4 | 45 | 78.4 | 52 | 136.4 | 211 | 54 | 45 | 43 | 2565.8 | 632 | 49 | 511 | 602.6 | 41 | 500.2 | 190.8 | 53 | 264 | 928.6 | 471 | 270 | 45 | 327 | 49 | 60 | 375 | 1101 | 261 | 632 | 447 | 88.6 | 45 | 57 | 1421.4 | 49 | 391 | 50 | 34 | 194 | 351.6 | 594.4 | 388 | 247 | 51 | 646 | 860.6 | 51 | 56 | 55 | 857 | 55 | 53 | 39 | 46 | 4044.2 | 371 | 43 | 41 | 55 | 218 | 86 | 57 | 153 | 229.4 | 768 | 46 | 803 | 733 | 49 | 48 | 335 | 768.6 | 33 | 49 | 56 | 444 | 53 | 505.8 | 55 | 51 | 645 | 164.4 | 50 | 695.4 | 491 | 458.8 | 503 | 714 | 88.6
885.4 | 3472 | 55 | 76 | 481.8 | 898.8 | 683 | 46 | 50 | 995.8 | 296.8 | 1006.8 | 55 | 156 | 51 | 2073.8 | 49 | 782 | 1157 | 2836.8 | 606.6 | 605 | 46 | 274.8 | 189 | 468 | 49 | 584 | 640 | 49 | 234 | 1178 | 578 | 889.4 | 490.2 | 148 | 1055.4 | 808.8 | 533.6 | 28 | 52 | 38 | 53 | 46 | 3715 | 127 | 544.8 | 259.2 | 233 | 436 | 126 | 843 | 47 | 558 | 1024 | 217 | 3090 | 51 | 226 | 51 | 678 | 186 | 534 | 54 | 455 | 43 | 235 | 605.8 | 50 | 53 | 885.4 | 150 | 149.2 | 52 | 797 | 777.6 | 229 | 2567.8 | 47 | 53 | 558 | 511 | 49 | 44 | 510.2 | 50 | 43 | 50 | 50 | 44 | 50 | 44 | 1044 | 1112 | 168 | 47 | 56 | 140.6 | 755 | 42 | 50 | 54 | 50 | 266 | 58 | 50 | 237 | 98.6 | 46 | 495 | 629.6 | 213 | 176 | 52 | 58 | 211 | 54 | 45 | 43 | 120 | 1788.8 | 113.2 | 552.2 | 50 | 41 | 383.4 | 229 | 53 | 264 | 322.6 | 515.8 | 270 | 45 | 424.6 | 49 | 60 | 694.2 | 2264.4 | 37 | 49 | 499.8 | 154 | 45 | 57 | 993 | 49 | 391 | 50 | 34 | 369 | 226.4 | 619 | 496.8 | 247 | 51 | 670 | 1944.8 | 51 | 56 | 55 | 774.2 | 55 | 159.2 | 151.2 | 46 | 4141 | 371 | 43 | 41 | 55 | 183.8 | 214 | 57 | 85.2 | 317 | 934.8 | 46 | 819 | 234.2 | 49 | 48 | 56 | 862.2 | 33 | 49 | 56 | 524 | 53 | 930 | 55 | 51 | 585 | 238 | 50 | 751.2 | 491 | 3056.8 | 54 | 727.4 | 251
1035 | 454 | 55 | 32 | 496 | 1091.8 | 868.4 | 46 | 50 | 1146.8 | 76.8 | 976 | 55 | 156 | 51 | 2205 | 49 | 702 | 1040 | 3509.8 | 549 | 593 | 46 | 401.8 | 189 | 486.2 | 49 | 610 | 540 | 49 | 234 | 966 | 671 | 585 | 530 | 148 | 2379.6 | 578.2 | 588 | 28 | 155.8 | 38 | 53 | 46 | 3631 | 162.4 | 462.8 | 237 | 196.2 | 436 | 201.6 | 879.8 | 47 | 594 | 2480.2 | 217 | 600 | 51 | 78 | 51 | 460.6 | 186 | 572.4 | 54 | 451 | 43 | 235 | 460 | 50 | 145.4 | 743 | 150 | 216 | 52 | 827 | 688 | 261 | 3214.2 | 47 | 53 | 478 | 529.8 | 49 | 44 | 487 | 50 | 43 | 50 | 50 | 146.8 | 50 | 125.6 | 1012 | 940 | 168 | 47 | 56 | 55 | 787 | 42 | 50 | 54 | 50 | 268 | 58 | 50 | 237 | 53 | 46 | 576.4 | 719.6 | 213 | 176 | 52 | 58 | 211 | 93 | 45 | 43 | 120 | 939 | 156 | 653 | 50 | 41 | 343.4 | 229 | 53 | 264 | 149 | 431 | 270 | 45 | 511 | 49 | 171 | 783.8 | 1163.6 | 37 | 49 | 519 | 154 | 45 | 279.4 | 996.2 | 49 | 188.6 | 50 | 34 | 469 | 211.6 | 589.8 | 525 | 46 | 51 | 591 | 3641 | 51 | 56 | 55 | 728 | 55 | 230 | 226 | 46 | 969 | 302 | 87 | 41 | 55 | 47 | 214 | 57 | 40 | 317 | 815.2 | 132 | 711.6 | 280 | 49 | 48 | 94.2 | 874.2 | 33 | 49 | 56 | 544 | 53 | 610 | 55 | 51 | 519.8 | 238 | 50 | 1758.6 | 491 | 338 | 54 | 723 | 251
Week End 3 Occupants
54 | 70 | 50 | 174 | 48 | 46 | 55 | 42 | 47 | 47 | 45 | 50 | 56 | 58 | 60 | 32 | 44 | 61 | 195.8 | 66 | 51 | 66 | 53 | 53 | 47 | 53 | 51 | 48 | 42 | 56 | 49 | 72 | 52 | 45 | 51 | 51 | 49 | 48 | 49 | 46 | 51 | 52 | 54 | 35 | 53 | 80 | 53 | 53 | 50 | 50 | 46 | 49 | 49 | 304.4 | 53 | 50 | 43 | 42.8 | 51 | 75 | 56 | 82 | 56 | 54 | 48 | 53 | 35 | 49 | 47 | 54 | 60 | 50 | 54 | 52 | 51 | 58 | 167 | 49 | 51 | 52 | 53 | 116 | 46 | 59 | 36 | 52 | 59 | 191.8 | 92.2 | 48 | 47 | 35 | 48 | 56 | 48 | 51 | 27 | 48 | 50 | 55 | 43 | 51 | 50 | 58 | 53 | 48 | 45 | 48 | 56 | 83 | 49 | 53 | 55 | 43 | 54 | 51 | 48 | 49 | 444 | 44 | 38 | 46 | 51 | 52 | 112 | 55 | 53 | 47 | 53 | 55 | 54 | 52 | 45 | 57 | 50 | 93 | 59 | 58 | 55 | 81 | 36 | 57 | 54 | 95 | 53 | 809.8 | 53 | 49 | 54 | 38 | 232 | 53 | 53 | 59 | 58 | 57 | 41 | 47 | 46 | 51 | 51 | 86.2 | 130.6 | 56 | 39 | 55 | 47 | 57 | 54 | 48 | 43 | 1457.8 | 48 | 35 | 56 | 53 | 71.4 | 282 | 52 | 52 | 50 | 43 | 49 | 99 | 49 | 55 | 53 | 52 | 54 | 94.4 | 54 | 39 | 52 | 77 | 57 | 61.6 | 46 | 55 | 78.8 | 46
54 | 105 | 50 | 186 | 60 | 106 | 55 | 42 | 47 | 47 | 97 | 50 | 56 | 58 | 193 | 32 | 44 | 61 | 277 | 135.2 | 51 | 177 | 53 | 53 | 47 | 53 | 51 | 48 | 42 | 56 | 49 | 94 | 52 | 45 | 39 | 51 | 49 | 48 | 49 | 46 | 165.6 | 52 | 54 | 35 | 53 | 120 | 53 | 53 | 50 | 50 | 46 | 49 | 49 | 212.6 | 53 | 50 | 43 | 38 | 51 | 171 | 56 | 170 | 56 | 54 | 48 | 53 | 35 | 49 | 47 | 54 | 108 | 90 | 54 | 52 | 51 | 58 | 167 | 122 | 51 | 140 | 53 | 166 | 46 | 59 | 36 | 52 | 59 | 339 | 209 | 48 | 47 | 35 | 48 | 56 | 48 | 51 | 27 | 48 | 50 | 91 | 43 | 51 | 50 | 58 | 53 | 48 | 45 | 48 | 56 | 231 | 49 | 53 | 55 | 43 | 54 | 51 | 48 | 76 | 498.6 | 44 | 38 | 46 | 51 | 52 | 132 | 67 | 53 | 47 | 53 | 55 | 54 | 52 | 45 | 57 | 50 | 105 | 73 | 58 | 55 | 5106.6 | 36 | 57 | 54 | 155 | 53 | 3285 | 257 | 49 | 54 | 38 | 419.6 | 53 | 53 | 59 | 58 | 57 | 41 | 47 | 46 | 51 | 51 | 174 | 202 | 56 | 39 | 55 | 47 | 57 | 54 | 48 | 43 | 126 | 48 | 35 | 56 | 53 | 59 | 162 | 52 | 52 | 50 | 43 | 49 | 760 | 49 | 55 | 53 | 52 | 54 | 143.6 | 54 | 39 | 52 | 64 | 57 | 66 | 46 | 55 | 166 | 46
54 | 149 | 50 | 186 | 291.4 | 146 | 55 | 42 | 47 | 121.4 | 163 | 50 | 56 | 58 | 235 | 32 | 44 | 61 | 391 | 363.8 | 51 | 227 | 53 | 53 | 47 | 53 | 51 | 48 | 42 | 56 | 49 | 227.2 | 52 | 45 | 63.8 | 51 | 49 | 48 | 49 | 46 | 242 | 52 | 160.2 | 35 | 53 | 120 | 53 | 53 | 50 | 50 | 46 | 49 | 49 | 95 | 53 | 50 | 75 | 38 | 51 | 246 | 56 | 230 | 56 | 54 | 48 | 53 | 35 | 49 | 47 | 54 | 108 | 50 | 54 | 144 | 51 | 58 | 167 | 109 | 51 | 426.4 | 53 | 190 | 46 | 59 | 36 | 52 | 59 | 411 | 57 | 48 | 47 | 35 | 48 | 56 | 48 | 51 | 27 | 48 | 50 | 115 | 43 | 51 | 50 | 58 | 53 | 48 | 45 | 48 | 56 | 231 | 49 | 53 | 55 | 43 | 54 | 51 | 48 | 184 | 515 | 44 | 38 | 46 | 51 | 52 | 834.4 | 85 | 53 | 47 | 53 | 55 | 54 | 52 | 148.8 | 57 | 50 | 121.4 | 103 | 58 | 55 | 402 | 36 | 57 | 54 | 81 | 53 | 3462 | 221.8 | 49 | 54 | 38 | 450 | 53 | 53 | 59 | 58 | 57 | 41 | 47 | 46 | 51 | 51 | 252 | 202 | 56 | 39 | 55 | 47 | 57 | 54 | 48 | 43 | 186 | 48 | 35 | 56 | 53 | 120.8 | 281 | 52 | 52 | 50 | 43 | 49 | 1232 | 49 | 55 | 53 | 124.8 | 54 | 295 | 54 | 39 | 52 | 49 | 57 | 66 | 46 | 55 | 364.8 | 46
54 | 178.8 | 50 | 234 | 441 | 158.4 | 55 | 42 | 47 | 140 | 155 | 72.2 | 56 | 58 | 1457 | 32 | 44 | 61 | 389 | 434 | 51 | 267 | 53 | 53 | 47 | 53 | 51 | 48 | 42 | 56 | 49 | 378.8 | 52 | 45 | 171 | 51 | 49 | 48 | 49 | 46 | 242 | 52 | 231 | 35 | 53 | 108 | 53 | 53 | 50 | 50 | 46 | 49 | 49 | 111 | 53 | 50 | 127.4 | 38 | 51 | 316 | 56 | 218 | 56 | 54 | 48 | 164 | 35 | 49 | 47 | 54 | 124 | 50 | 54 | 167 | 51 | 58 | 119.8 | 109 | 51 | 322.8 | 53 | 170 | 46 | 59 | 36 | 52 | 59 | 653 | 57 | 48 | 47 | 35 | 48 | 56 | 48 | 51 | 27 | 48 | 50 | 145 | 43 | 51 | 138.2 | 58 | 74.2 | 210 | 45 | 48 | 56 | 231 | 49 | 248 | 157 | 43 | 54 | 51 | 48 | 184 | 610 | 44 | 38 | 46 | 51 | 52 | 461.2 | 209 | 53 | 47 | 53 | 55 | 54 | 52 | 218 | 57 | 50 | 158 | 151 | 58 | 55 | 325 | 36 | 57 | 54 | 143 | 217 | 3461.6 | 149 | 49 | 54 | 38 | 554 | 53 | 53 | 59 | 98.2 | 57 | 41 | 47 | 237 | 51 | 51 | 177 | 910 | 56 | 39 | 55 | 47 | 57 | 123.6 | 48 | 43 | 186 | 48 | 35 | 56 | 53 | 227 | 375.8 | 267 | 52 | 50 | 43 | 49 | 518 | 49 | 55 | 53 | 186.6 | 54 | 363 | 54 | 79.8 | 52 | 49 | 57 | 66 | 46 | 55 | 457 | 46
54 | 54 | 50 | 210 | 499.6 | 237 | 55 | 42 | 47 | 140 | 213.8 | 143 | 56 | 58 | 126.4 | 32 | 44 | 61 | 395.8 | 426 | 51 | 42 | 53 | 53 | 47 | 248 | 51 | 48 | 42 | 56 | 49 | 252 | 52 | 45 | 39 | 51 | 49 | 48 | 77.4 | 110.4 | 89.2 | 52 | 231 | 220 | 53 | 80 | 53 | 53 | 50 | 50 | 46 | 49 | 49 | 218.2 | 53 | 90.4 | 165 | 38 | 51 | 464 | 128 | 170 | 56 | 239 | 48 | 238 | 35 | 49 | 47 | 54 | 118.4 | 50 | 54 | 167 | 51 | 58 | 49 | 179 | 51 | 291 | 53 | 269 | 46 | 59 | 40 | 52 | 59 | 652 | 57 | 48 | 47 | 35 | 48 | 56 | 48 | 51 | 27 | 134.4 | 50 | 338.4 | 43 | 51 | 197 | 58 | 159 | 210 | 45 | 48 | 56 | 231 | 49 | 248 | 225 | 43 | 54 | 51 | 48 | 184 | 1899.6 | 44 | 38 | 46 | 51 | 52 | 104 | 220 | 53 | 47 | 53 | 55 | 54 | 52 | 218 | 57 | 50 | 199.6 | 1095.6 | 58 | 55 | 325 | 36 | 57 | 54 | 166 | 217 | 2839.2 | 129.8 | 49 | 54 | 38 | 562 | 53 | 53 | 275 | 259 | 57 | 41 | 47 | 237 | 234 | 51 | 165 | 3418 | 56 | 39 | 55 | 47 | 57 | 228 | 48 | 43 | 186 | 48 | 71 | 56 | 53 | 227 | 311 | 267 | 52 | 50 | 43 | 49 | 629 | 49 | 55 | 53 | 272 | 90.2 | 387 | 54 | 243 | 52 | 49 | 183 | 1480.8 | 46 | 55 | 44 | 46
54 | 54 | 50 | 126 | 454 | 237 | 55 | 42 | 152 | 121.4 | 242 | 167 | 56 | 58 | 146 | 32 | 44 | 61 | 1907 | 428.8 | 51 | 42 | 53 | 53 | 47 | 248 | 51 | 48 | 42 | 56 | 49 | 391 | 52 | 45 | 39 | 51 | 49 | 48 | 191 | 207 | 123 | 52 | 231 | 220 | 53 | 110 | 53 | 53 | 50 | 50 | 46 | 49 | 49 | 303 | 53 | 252 | 97 | 38 | 51 | 542 | 236 | 170 | 56 | 239 | 48 | 238 | 35 | 49 | 47 | 54 | 146.6 | 50 | 54 | 186.2 | 51 | 58 | 49 | 303 | 51 | 361.4 | 53 | 276.2 | 46 | 59 | 78 | 52 | 59 | 404 | 159 | 48 | 47 | 109 | 48 | 56 | 48 | 51 | 27 | 156 | 50 | 460 | 43 | 51 | 197 | 58 | 159 | 210 | 45 | 48 | 56 | 83 | 49 | 248 | 225 | 43 | 54 | 51 | 79 | 103 | 591 | 44 | 38 | 46 | 51 | 52 | 289 | 280 | 53 | 47 | 53 | 55 | 54 | 52 | 79.6 | 57 | 50 | 306 | 729.8 | 58 | 55 | 325 | 36 | 57 | 54 | 202 | 217 | 448 | 186.8 | 49 | 54 | 194 | 500 | 53 | 53 | 275 | 259 | 57 | 41 | 47 | 237 | 234 | 51 | 133 | 3474 | 131.6 | 102.6 | 55 | 47 | 57 | 260.2 | 120 | 43 | 846 | 48 | 215 | 56 | 53 | 227 | 195 | 267 | 240.8 | 50 | 43 | 49 | 643.4 | 49 | 55 | 190.6 | 329 | 235 | 384.8 | 54 | 243 | 52 | 49 | 267 | 126 | 46 | 55 | 44 | 46
54 | 54 | 50 | 209 | 518.4 | 220.4 | 55 | 42 | 222 | 47 | 436.8 | 50 | 56 | 58 | 146 | 32 | 44 | 61 | 638 | 528.6 | 51 | 100.2 | 145.8 | 53 | 47 | 284.2 | 51 | 48 | 42 | 56 | 49 | 391 | 52 | 123 | 39 | 51 | 49 | 48 | 227 | 207 | 51 | 52 | 195.6 | 220 | 53 | 1187.6 | 53 | 53 | 50 | 50 | 46 | 49 | 49 | 299 | 53 | 252 | 43 | 38 | 51 | 542 | 236 | 194.8 | 56 | 239 | 48 | 238 | 35 | 49 | 47 | 54 | 181 | 69 | 54 | 263 | 51 | 58 | 49 | 49 | 131.8 | 439 | 53 | 289 | 46 | 59 | 114 | 52 | 59 | 425 | 227 | 48 | 202.2 | 299.2 | 48 | 56 | 48 | 51 | 27 | 156 | 50 | 460 | 43 | 51 | 220.8 | 58 | 159 | 210 | 45 | 48 | 56 | 46 | 49 | 248 | 89 | 43 | 54 | 51 | 203 | 105.8 | 347 | 74 | 38 | 46 | 51 | 52 | 309 | 259 | 53 | 47 | 53 | 55 | 54 | 52 | 45 | 57 | 50 | 200.4 | 336 | 155.6 | 55 | 389.8 | 36 | 57 | 54 | 55 | 217 | 568 | 290 | 49 | 54 | 233 | 526 | 53 | 53 | 275 | 259 | 57 | 41 | 47 | 237 | 234 | 51 | 125 | 3559 | 182 | 145 | 55 | 47 | 57 | 405 | 228 | 43 | 3652 | 48 | 215 | 56 | 53 | 227 | 199 | 267 | 288 | 50 | 43 | 49 | 710.6 | 49 | 55 | 225 | 358 | 235 | 376 | 54 | 243 | 52 | 123.8 | 267 | 155 | 46 | 55 | 44 | 46
54 | 54 | 50 | 419 | 268 | 340.2 | 55 | 42 | 222 | 47 | 412 | 50 | 56 | 58 | 126.4 | 32 | 44 | 61 | 659 | 533 | 51 | 139 | 169 | 53 | 47 | 241 | 51 | 48 | 42 | 56 | 49 | 312.6 | 52 | 175 | 39 | 51 | 49 | 48 | 299 | 207 | 51 | 52 | 54 | 220 | 53 | 286.6 | 53 | 53 | 50 | 50 | 46 | 49 | 49 | 299 | 53 | 252 | 43 | 38 | 51 | 578 | 300.4 | 520 | 56 | 239 | 48 | 201 | 35 | 49 | 47 | 54 | 227.6 | 145 | 54 | 263 | 51 | 138.8 | 49 | 49 | 253 | 466.4 | 53 | 317 | 46 | 59 | 180 | 52 | 59 | 837.4 | 227 | 48 | 241 | 418 | 48 | 56 | 48 | 51 | 27 | 134.4 | 50 | 460 | 43 | 51 | 227.8 | 58 | 95.4 | 48 | 45 | 48 | 56 | 46 | 49 | 131 | 55 | 43 | 54 | 51 | 225.2 | 271 | 235 | 194 | 38 | 46 | 51 | 52 | 292.2 | 314.2 | 53 | 76.4 | 53 | 55 | 54 | 52 | 83.8 | 57 | 206 | 338 | 489 | 180 | 55 | 453 | 36 | 57 | 54 | 55 | 118.6 | 608 | 358.4 | 49 | 54 | 233 | 689.2 | 53 | 53 | 275 | 364 | 57 | 41 | 47 | 122.4 | 234 | 51 | 97 | 2975.8 | 182 | 145 | 55 | 79.2 | 57 | 429 | 228 | 43 | 3672 | 48 | 215 | 56 | 53 | 50 | 191 | 138 | 288 | 50 | 43 | 49 | 665 | 49 | 55 | 225 | 432.4 | 235 | 400 | 54 | 243 | 52 | 236 | 99 | 268.2 | 46 | 55 | 44 | 46
54 | 54 | 50 | 675.8 | 48 | 475 | 55 | 42 | 82 | 47 | 468 | 50 | 56 | 58 | 48 | 32 | 44 | 61 | 768.8 | 721 | 51 | 139 | 169 | 53 | 47 | 241 | 51 | 48 | 42 | 56 | 49 | 9801 | 52 | 175 | 111 | 51 | 49 | 48 | 289 | 207 | 51 | 52 | 54 | 109 | 53 | 363 | 167 | 53 | 50 | 50 | 201.2 | 49 | 49 | 50 | 53 | 252 | 43 | 38 | 51 | 637.2 | 397 | 556 | 56 | 128 | 48 | 53 | 35 | 204.2 | 47 | 174 | 284 | 145 | 54 | 263 | 51 | 159 | 83.6 | 49 | 253 | 610.8 | 53 | 321 | 46 | 169.4 | 36 | 52 | 59 | 693 | 227 | 48 | 241 | 418 | 11515 | 56 | 48 | 51 | 27 | 48 | 50 | 460 | 43 | 51 | 169 | 200 | 53 | 48 | 45 | 48 | 56 | 46 | 49 | 53 | 55 | 43 | 54 | 51 | 314 | 291 | 262 | 194 | 38 | 46 | 51 | 52 | 12994.2 | 1026 | 53 | 194 | 53 | 55 | 54 | 52 | 12059 | 57 | 396.2 | 273.2 | 573 | 180 | 55 | 433 | 36 | 57 | 54 | 55 | 53 | 54 | 29 | 49 | 54 | 233 | 636 | 53 | 53 | 145.4 | 281.6 | 57 | 41 | 148.4 | 46 | 144.4 | 51 | 157 | 559 | 182 | 145 | 55 | 300 | 160.8 | 215 | 228 | 43 | 13006 | 48 | 215 | 56 | 53 | 50 | 159 | 9491 | 288 | 50 | 43 | 49 | 666.8 | 49 | 55 | 225 | 495 | 235 | 56 | 54 | 79.8 | 52 | 236 | 57 | 390.6 | 46 | 55 | 44 | 46
54 | 102 | 50 | 727.6 | 48 | 595 | 55 | 42 | 47 | 47 | 524 | 50 | 56 | 58 | 48 | 32 | 44 | 61 | 575.6 | 766.4 | 51 | 139 | 145.8 | 53 | 47 | 241 | 154.2 | 48 | 42 | 56 | 49 | 9662 | 52 | 175 | 219 | 51 | 49 | 48 | 201 | 46 | 51 | 52 | 54 | 35 | 89.4 | 380.4 | 167 | 53 | 50 | 50 | 240 | 49 | 49 | 50 | 53 | 90.4 | 43 | 100.8 | 51 | 746 | 217 | 556 | 56 | 54 | 48 | 53 | 35 | 243 | 47 | 204 | 272 | 145 | 207.6 | 263 | 51 | 159 | 222 | 49 | 253 | 542 | 53 | 281.4 | 88 | 243 | 36 | 52 | 59 | 660 | 193 | 48 | 241 | 299.2 | 11515 | 56 | 83.6 | 235 | 27 | 48 | 50 | 312.4 | 43 | 51 | 169 | 200 | 53 | 48 | 45 | 48 | 81.2 | 46 | 49 | 53 | 55 | 43 | 54 | 51 | 283 | 291 | 380.8 | 194 | 38 | 46 | 51 | 52 | 13767 | 1520.8 | 53 | 194 | 53 | 55 | 54 | 52 | 12059 | 57 | 434 | 230 | 1462.2 | 155.6 | 55 | 505 | 36 | 57 | 54 | 55 | 53 | 54 | 29 | 49 | 54 | 155 | 656.4 | 53 | 53 | 59 | 359 | 57 | 41 | 216 | 46 | 152 | 51 | 221.2 | 470.6 | 56 | 39 | 55 | 323 | 230 | 182.8 | 228 | 43 | 12972.4 | 48 | 71 | 56 | 53 | 50 | 160.8 | 9491 | 193.6 | 50 | 43 | 49 | 754.2 | 127.4 | 55 | 156.2 | 455 | 90.2 | 56 | 54 | 39 | 52 | 236 | 98.6 | 215 | 46 | 55 | 44 | 46
54 | 102 | 50 | 649 | 48 | 732.4 | 79 | 42 | 47 | 122.6 | 492.8 | 50 | 56 | 58 | 48 | 32 | 44 | 124 | 458.6 | 628 | 51 | 42 | 53 | 53 | 47 | 241 | 180 | 48 | 42 | 56 | 49 | 9662 | 52 | 97 | 219 | 51 | 49 | 48 | 308 | 46 | 51 | 52 | 54 | 35 | 235 | 382.4 | 167 | 53 | 50 | 50 | 240 | 49 | 49 | 50 | 53 | 50 | 43 | 195 | 245 | 705.8 | 217 | 573.8 | 56 | 54 | 48 | 53 | 35 | 243 | 95.8 | 221.2 | 614.8 | 88 | 246 | 94.2 | 51 | 138.8 | 222 | 49 | 253 | 463.6 | 53 | 146 | 256 | 243 | 36 | 52 | 59 | 611.4 | 57 | 48 | 163.4 | 35 | 11515 | 56 | 226 | 235 | 119 | 48 | 153.8 | 324 | 61.4 | 51 | 97.6 | 200 | 53 | 48 | 45 | 48 | 1220.4 | 46 | 49 | 53 | 55 | 43 | 54 | 51 | 159 | 362 | 263.8 | 194 | 38 | 46 | 51 | 52 | 13807 | 2261.2 | 53 | 194 | 53 | 55 | 54 | 52 | 12059 | 202.6 | 434 | 230 | 1106 | 58 | 55 | 475.4 | 121.6 | 57 | 54 | 149.8 | 53 | 54 | 29 | 151 | 54 | 38 | 506 | 53 | 53 | 59 | 317 | 57 | 41 | 216 | 46 | 152 | 51 | 255 | 1556.4 | 90 | 39 | 55 | 323 | 401 | 54 | 48 | 43 | 15433 | 48 | 35 | 56 | 53 | 50 | 309.6 | 9491 | 52 | 267 | 43 | 49 | 1791.4 | 245 | 55 | 53 | 439 | 54 | 56 | 54 | 39 | 52 | 236 | 161 | 52 | 46 | 55 | 44 | 46
54 | 152.4 | 50 | 709 | 48 | 565.8 | 257.6 | 253 | 47 | 236 | 452.2 | 50 | 56 | 58 | 48 | 32 | 44 | 166 | 488.4 | 616.2 | 51 | 42 | 53 | 53 | 47 | 53 | 180 | 160.2 | 106.8 | 56 | 49 | 9662 | 52 | 45 | 219 | 51 | 49 | 48 | 276 | 46 | 775.8 | 52 | 54 | 35 | 235 | 292 | 121.4 | 53 | 50 | 50 | 240 | 49 | 49 | 91 | 53 | 50 | 43 | 195 | 245 | 633 | 152.6 | 552.6 | 56 | 54 | 154.2 | 53 | 35 | 243 | 169 | 496 | 1217.6 | 50 | 246 | 52 | 51 | 58 | 316.4 | 49 | 51 | 674 | 53 | 146 | 256 | 243 | 36 | 52 | 59 | 593.4 | 57 | 48 | 47 | 35 | 11515 | 56 | 226 | 235 | 142 | 48 | 223 | 324 | 135 | 51 | 50 | 200 | 53 | 161.4 | 133 | 48 | 343 | 46 | 49 | 53 | 100.2 | 43 | 117.6 | 51 | 241.2 | 414 | 285 | 74 | 38 | 46 | 51 | 52 | 13889 | 1962 | 53 | 164.6 | 53 | 55 | 54 | 52 | 12059 | 239 | 167 | 92.4 | 517.2 | 58 | 55 | 649.8 | 250 | 57 | 54 | 213 | 53 | 54 | 29 | 151 | 54 | 38 | 692 | 53 | 53 | 59 | 136.4 | 110.2 | 41 | 216 | 46 | 152 | 51 | 353 | 3303 | 226 | 39 | 55 | 267.8 | 262.6 | 54 | 48 | 43 | 10962.4 | 48 | 35 | 150.2 | 53 | 50 | 455 | 9491 | 52 | 267 | 141.4 | 49 | 1419.8 | 245 | 55 | 53 | 499.6 | 54 | 56 | 54 | 39 | 52 | 49 | 161 | 52 | 46 | 55 | 44 | 46
54 | 227 | 50 | 769 | 48 | 231 | 314 | 253 | 47 | 236 | 782.6 | 50 | 56 | 58 | 48 | 32 | 98.4 | 166 | 159 | 54 | 51 | 42 | 53 | 53 | 47 | 53 | 154.2 | 235 | 204 | 56 | 49 | 9662 | 52 | 45 | 219 | 51 | 49 | 48 | 255.6 | 46 | 413.4 | 52 | 54 | 35 | 162.2 | 371.6 | 53 | 53 | 50 | 50 | 162.4 | 49 | 49 | 255 | 194.6 | 211.6 | 43 | 195 | 245 | 51 | 56 | 50 | 56 | 54 | 225 | 53 | 35 | 165.4 | 169 | 376 | 654 | 50 | 246 | 52 | 51 | 58 | 340 | 49 | 51 | 52 | 53 | 146 | 256 | 206.2 | 180.8 | 52 | 59 | 511 | 57 | 48 | 47 | 35 | 11515 | 56 | 226 | 235 | 142 | 48 | 223 | 1115.2 | 135 | 51 | 50 | 58 | 53 | 237 | 155 | 244 | 367 | 46 | 49 | 53 | 168 | 43 | 213 | 124.2 | 234 | 390 | 1037.6 | 44 | 86.4 | 46 | 51 | 52 | 10340 | 2029 | 53 | 47 | 53 | 55 | 54 | 52 | 11903.8 | 239 | 50 | 58 | 624 | 58 | 97.8 | 460.6 | 250 | 57 | 126 | 213 | 53 | 54 | 29 | 151 | 78.8 | 38 | 692 | 53 | 53 | 59 | 58 | 190 | 41 | 182.2 | 108 | 91.4 | 51 | 48 | 3215 | 226 | 39 | 55 | 47 | 228 | 54 | 48 | 189 | 9696.2 | 48 | 35 | 213 | 53 | 50 | 460.4 | 9491 | 52 | 267 | 166 | 92 | 952.2 | 127.4 | 55 | 53 | 593.2 | 54 | 56 | 54 | 39 | 52 | 49 | 161 | 52 | 46 | 55 | 44 | 86
54 | 391 | 50 | 687.8 | 48 | 231 | 347 | 253 | 47 | 291.8 | 766.8 | 50 | 56 | 58 | 48 | 32 | 180 | 166 | 304.6 | 86.4 | 51 | 42 | 53 | 75.8 | 47 | 53 | 51 | 235 | 204 | 56 | 164.2 | 9662 | 52 | 45 | 39 | 51 | 173.8 | 48 | 347 | 46 | 146.6 | 52 | 54 | 35 | 53 | 471.2 | 53 | 170.6 | 50 | 50 | 46 | 49 | 49 | 255 | 289 | 252 | 43 | 195 | 245 | 139.2 | 56 | 50 | 56 | 54 | 225 | 53 | 35 | 49 | 169 | 304.8 | 602 | 50 | 169.2 | 52 | 51 | 58 | 201.6 | 49 | 51 | 52 | 53 | 84.8 | 256 | 59 | 217 | 52 | 59 | 557 | 57 | 48 | 47 | 35 | 11515 | 56 | 226 | 124.6 | 119 | 48 | 223 | 719.6 | 135 | 51 | 50 | 58 | 53 | 237 | 155 | 244 | 419 | 46 | 49 | 135.4 | 168 | 43 | 213 | 234 | 234 | 415.6 | 3798.4 | 44 | 159 | 46 | 51 | 52 | 10340 | 1939 | 53 | 47 | 53 | 119.8 | 54 | 52 | 11865 | 239 | 50 | 58 | 684 | 58 | 162 | 393 | 250 | 57 | 78 | 213 | 53 | 54 | 29 | 110.2 | 178 | 38 | 734 | 53 | 53 | 101.8 | 58 | 273.6 | 41 | 47 | 201 | 51 | 51 | 48 | 3222.6 | 226 | 39 | 55 | 47 | 228 | 54 | 48 | 355 | 9670.6 | 48 | 35 | 213 | 89.2 | 50 | 349.2 | 9491 | 52 | 267 | 166 | 391.6 | 895 | 49 | 55 | 53 | 661.8 | 54 | 92.8 | 54 | 39 | 52 | 49 | 77.8 | 52 | 46 | 157 | 44 | 146
54 | 499.2 | 50 | 677 | 48 | 157 | 345 | 253 | 47 | 329 | 5994.6 | 50 | 56 | 103 | 48 | 32 | 180 | 61 | 341 | 216 | 51 | 42 | 53 | 167 | 47 | 53 | 51 | 235 | 204 | 91 | 241 | 9662 | 240 | 45 | 39 | 51 | 205 | 48 | 278 | 46 | 250 | 52 | 54 | 35 | 53 | 368 | 53 | 249 | 50 | 50 | 195 | 157 | 49 | 255 | 289 | 252 | 43 | 38 | 128.6 | 198 | 56 | 50 | 56 | 54 | 225 | 53 | 97.8 | 49 | 71.4 | 88.4 | 278 | 50 | 54 | 52 | 51 | 58 | 311.4 | 121.8 | 51 | 52 | 255 | 44 | 88 | 59 | 217 | 52 | 59 | 436 | 57 | 48 | 47 | 35 | 11692.6 | 56 | 83.6 | 51 | 27 | 48 | 188.4 | 324 | 79.8 | 51 | 50 | 58 | 53 | 237 | 133 | 244 | 415 | 231 | 147 | 156 | 168 | 43 | 213 | 234 | 234 | 184 | 3861 | 44 | 159 | 46 | 51 | 52 | 10340 | 1879 | 53 | 47 | 53 | 163 | 54 | 191 | 11865 | 166.2 | 50 | 58 | 605.6 | 58 | 162 | 414 | 250 | 57 | 98.2 | 118.2 | 53 | 54 | 29 | 49 | 178 | 38 | 780 | 53 | 53 | 166 | 58 | 399 | 41 | 47 | 201 | 51 | 51 | 48 | 2058.2 | 226 | 39 | 55 | 128.6 | 125.4 | 54 | 48 | 355 | 9493.4 | 48 | 35 | 213 | 234 | 50 | 228 | 9491 | 52 | 136.8 | 141.4 | 432 | 715 | 49 | 55 | 53 | 702.2 | 54 | 240 | 54 | 39 | 52 | 49 | 57 | 52 | 46 | 225 | 44 | 146
54 | 696 | 50 | 667 | 48 | 46 | 396 | 126.4 | 47 | 140 | 750 | 50 | 56 | 283 | 48 | 32 | 180 | 61 | 301 | 304 | 51 | 42 | 53 | 167 | 47 | 53 | 264 | 197.6 | 204 | 100 | 241 | 9662 | 240 | 114.6 | 39 | 211 | 205 | 48 | 278 | 46 | 288.4 | 52 | 54 | 78.2 | 53 | 392 | 53 | 249 | 50 | 50 | 195 | 184 | 49 | 255 | 289 | 50 | 43 | 38 | 51 | 198 | 56 | 50 | 56 | 54 | 189.6 | 168 | 192 | 49 | 47 | 54 | 278 | 50 | 54 | 52 | 226 | 58 | 217 | 231 | 51 | 111.6 | 296.6 | 44 | 46 | 59 | 217 | 52 | 59 | 664 | 57 | 48 | 47 | 35 | 11737 | 56 | 48 | 51 | 27 | 48 | 71.2 | 324 | 158.2 | 51 | 50 | 58 | 53 | 199.2 | 84 | 244 | 407 | 231 | 147 | 156 | 77.6 | 43 | 213 | 234 | 159.6 | 184 | 3844 | 44 | 159 | 170.8 | 130.2 | 52 | 10340 | 1903 | 219.4 | 47 | 53 | 163 | 54 | 191 | 11865 | 57 | 50 | 58 | 528 | 58 | 162 | 534.8 | 36 | 57 | 155 | 202.2 | 53 | 54 | 29 | 49 | 178 | 38 | 756 | 53 | 53 | 166 | 58 | 345.8 | 41 | 47 | 108 | 51 | 51 | 48 | 324.8 | 90 | 39 | 55 | 251 | 57 | 54 | 48 | 355 | 9528 | 48 | 35 | 181.6 | 234 | 96 | 284 | 9491 | 52 | 50 | 187.8 | 546.4 | 461.4 | 49 | 55 | 53 | 719 | 54 | 240 | 54 | 39 | 52 | 49 | 57 | 52 | 46 | 225 | 44 | 146
54 | 696 | 50 | 728 | 48 | 46 | 306 | 42 | 47 | 140 | 606 | 50 | 157 | 283 | 48 | 32 | 125.6 | 61 | 241 | 326 | 179 | 42 | 179 | 167 | 47 | 53 | 264 | 48 | 42 | 170.8 | 241 | 9662 | 240 | 219 | 39 | 251 | 205 | 48 | 278 | 46 | 654.2 | 93.8 | 54 | 347 | 53 | 367 | 53 | 249 | 177.2 | 50 | 195 | 184 | 49 | 91 | 241.8 | 50 | 103.6 | 38 | 51 | 198 | 202.4 | 50 | 56 | 54 | 48 | 168 | 192 | 49 | 47 | 54 | 232 | 50 | 54 | 52 | 226 | 58 | 217 | 231 | 51 | 201 | 422.6 | 44 | 46 | 59 | 144.6 | 52 | 59 | 684 | 57 | 48 | 47 | 95 | 11737 | 56 | 48 | 51 | 27 | 48 | 156 | 315 | 187 | 51 | 50 | 58 | 53 | 48 | 240 | 126.4 | 407 | 231 | 147 | 135.4 | 55 | 201 | 54 | 234 | 48 | 184 | 54 | 44 | 62.2 | 202 | 249 | 52 | 10340 | 2177.4 | 261 | 47 | 53 | 163 | 54 | 191 | 11865 | 57 | 50 | 58 | 628 | 58 | 76.4 | 253 | 36 | 57 | 155 | 239 | 310.8 | 54 | 29 | 49 | 103.6 | 38 | 668 | 53 | 53 | 166 | 58 | 266 | 125 | 47 | 46 | 51 | 51 | 272 | 254.2 | 56 | 39 | 55 | 251 | 57 | 54 | 137.6 | 249 | 9528 | 91.8 | 35 | 56 | 161.6 | 165 | 268 | 9620 | 52 | 50 | 224 | 49 | 488 | 49 | 924.6 | 53 | 743 | 54 | 240 | 54 | 63 | 52 | 49 | 57 | 52 | 46 | 225 | 44 | 66
54 | 886.2 | 50 | 913.2 | 48 | 46 | 316 | 42 | 47 | 47 | 409 | 50 | 157 | 283 | 48 | 32 | 44 | 61 | 95.4 | 326 | 211 | 42 | 263 | 98.6 | 47 | 53 | 264 | 48 | 42 | 349.2 | 202.6 | 9662 | 240 | 219 | 39 | 251 | 80.2 | 48 | 49 | 46 | 2154.2 | 261 | 54 | 347 | 53 | 432 | 53 | 209.8 | 209 | 50 | 195 | 184 | 49 | 124.4 | 53 | 50 | 144 | 38 | 51 | 109.8 | 275 | 50 | 56 | 54 | 48 | 168 | 192 | 49 | 47 | 54 | 48 | 50 | 54 | 52 | 226 | 58 | 217 | 121.8 | 51 | 201 | 261 | 44 | 46 | 59 | 36 | 52 | 188 | 747.6 | 57 | 48 | 47 | 99.8 | 11737 | 56 | 48 | 51 | 68.8 | 156 | 156 | 291 | 187 | 51 | 50 | 58 | 53 | 48 | 240 | 48 | 546 | 231 | 107.8 | 53 | 55 | 201 | 54 | 69.8 | 48 | 130 | 54 | 44 | 38 | 202 | 249 | 52 | 10340 | 1921 | 261 | 47 | 53 | 55 | 80.4 | 191 | 11865 | 57 | 50 | 58 | 592 | 82.4 | 55 | 253 | 36 | 57 | 155 | 239 | 442 | 54 | 29 | 49 | 138.4 | 38 | 659.6 | 53 | 53 | 80.4 | 58 | 266 | 339 | 47 | 46 | 51 | 51 | 272 | 413 | 56 | 81.4 | 55 | 251 | 57 | 228 | 160 | 43 | 9528 | 267 | 124.4 | 56 | 53 | 165 | 355 | 9706 | 52 | 50 | 224 | 49 | 477 | 49 | 3608.8 | 53 | 707.6 | 54 | 203.2 | 54 | 303 | 52 | 49 | 57 | 52 | 156 | 191 | 44 | 46
54 | 819 | 166.4 | 775 | 48 | 46 | 380 | 42 | 47 | 47 | 445 | 50 | 157 | 283 | 48 | 32 | 44 | 61 | 59 | 174.4 | 211 | 42 | 263 | 53 | 47 | 53 | 264 | 48 | 42 | 501.2 | 49 | 9662 | 127.2 | 219 | 39 | 51 | 49 | 48 | 49 | 110.4 | 924.6 | 261 | 54 | 306.2 | 53 | 412 | 53 | 53 | 209 | 50 | 46 | 98.4 | 49 | 143 | 53 | 50 | 144 | 38 | 51 | 51 | 419 | 50 | 116 | 54 | 48 | 122 | 129.2 | 49 | 47 | 54 | 48 | 50 | 54 | 52 | 226 | 58 | 49 | 49 | 115.8 | 312.6 | 261 | 44 | 46 | 59 | 36 | 52 | 188 | 781 | 91 | 48 | 47 | 97.4 | 11648.2 | 56 | 48 | 51 | 236 | 156 | 156 | 296.8 | 187 | 51 | 50 | 58 | 395 | 48 | 240 | 48 | 530.2 | 120 | 49 | 53 | 55 | 201 | 54 | 145 | 203 | 49 | 54 | 44 | 38 | 202 | 249 | 73.2 | 10340 | 1852 | 261 | 47 | 53 | 55 | 129.8 | 107.6 | 11865 | 57 | 50 | 58 | 616 | 180 | 55 | 253 | 36 | 57 | 94.4 | 239 | 397 | 54 | 29 | 49 | 265 | 38 | 1887.8 | 53 | 53 | 145.4 | 138.4 | 57 | 279 | 47 | 237 | 87.6 | 51 | 272 | 440.4 | 56 | 145 | 55 | 251 | 57 | 228 | 160 | 43 | 9389.6 | 267 | 184 | 56 | 53 | 165 | 391 | 9706 | 52 | 50 | 224 | 49 | 455 | 49 | 3630 | 53 | 675.2 | 235 | 56 | 54 | 303 | 52 | 49 | 57 | 52 | 340 | 55 | 66 | 46
54 | 775 | 244 | 718.4 | 48 | 46 | 215 | 42 | 47 | 47 | 533.4 | 50 | 116.6 | 103 | 126.4 | 32 | 44 | 61 | 233 | 54 | 211 | 42 | 95 | 53 | 47 | 60 | 136.2 | 48 | 42 | 551.4 | 49 | 9662 | 52 | 279 | 39 | 51 | 49 | 48 | 191 | 207 | 700.4 | 261 | 54 | 130.6 | 53 | 592 | 53 | 53 | 209 | 50 | 46 | 161 | 49 | 143 | 53 | 50 | 144 | 38 | 51 | 51 | 236 | 50 | 156 | 54 | 48 | 201 | 35 | 49 | 47 | 54 | 48 | 88.8 | 54 | 220.8 | 121 | 58 | 49 | 49 | 159 | 327.4 | 261 | 44 | 46 | 59 | 36 | 52 | 188 | 691 | 227 | 267 | 47 | 104.6 | 11515 | 56 | 201 | 51 | 236 | 156 | 92.4 | 255 | 71.8 | 51 | 50 | 58 | 445.4 | 48 | 240 | 48 | 663 | 46 | 49 | 53 | 55 | 201 | 54 | 145 | 247.4 | 49 | 54 | 44 | 38 | 139.6 | 311 | 158 | 10340 | 1818 | 177.8 | 47 | 53 | 55 | 105 | 52 | 11865 | 185 | 50 | 58 | 640 | 180 | 55 | 217.8 | 114 | 57 | 94 | 165.4 | 217 | 54 | 29 | 49 | 265 | 233 | 618 | 53 | 53 | 275 | 280 | 281 | 207 | 47 | 237 | 234 | 51 | 272 | 477 | 56 | 145 | 55 | 47 | 57 | 260.2 | 137.6 | 43 | 9355 | 267 | 328 | 56 | 53 | 73 | 419 | 9706 | 52 | 50 | 151.6 | 49 | 488 | 49 | 3685.8 | 87.4 | 659 | 235 | 56 | 54 | 303 | 52 | 49 | 183 | 52 | 340 | 55 | 154 | 46
54 | 237 | 244 | 978 | 182.4 | 46 | 215 | 42 | 47 | 47 | 430 | 50 | 56 | 58 | 146 | 32 | 44 | 61 | 233 | 54 | 83 | 42 | 53 | 53 | 47 | 53 | 180 | 48 | 42 | 727 | 49 | 9913.6 | 52 | 145 | 39 | 51 | 49 | 48 | 191 | 207 | 525 | 261 | 160.2 | 220 | 53 | 184 | 53 | 53 | 81.8 | 50 | 46 | 161 | 49 | 124.4 | 53 | 50 | 43 | 38 | 51 | 51 | 236 | 50 | 156 | 54 | 48 | 238 | 35 | 49 | 47 | 54 | 48 | 244 | 54 | 263 | 51 | 58 | 49 | 49 | 159 | 238 | 94.6 | 44 | 46 | 59 | 36 | 52 | 136.4 | 699 | 227 | 267 | 47 | 176.2 | 11515 | 56 | 201 | 51 | 236 | 112.8 | 50 | 1433.8 | 43 | 51 | 169 | 58 | 514.2 | 48 | 84 | 48 | 663 | 46 | 49 | 53 | 55 | 115.4 | 54 | 145 | 314 | 49 | 54 | 44 | 78.8 | 46 | 110 | 158 | 10340 | 1950 | 53 | 164.6 | 53 | 168.4 | 54 | 52 | 11865 | 185 | 50 | 58 | 600 | 180 | 55 | 165 | 231 | 57 | 155.8 | 80.4 | 217 | 54 | 29 | 49 | 265 | 233 | 618 | 53 | 53 | 275 | 364 | 281 | 111 | 47 | 237 | 234 | 51 | 137.6 | 405 | 56 | 145 | 55 | 47 | 57 | 389 | 48 | 43 | 9355 | 267 | 364 | 56 | 53 | 156.2 | 501.8 | 9663 | 52 | 50 | 43 | 49 | 536 | 49 | 2870.6 | 225 | 52 | 235 | 56 | 54 | 231 | 52 | 49 | 267 | 52 | 340 | 55 | 154 | 46
54 | 127.2 | 244 | 1087 | 272 | 46 | 192.8 | 42 | 222 | 47 | 407.2 | 50 | 56 | 58 | 146 | 32 | 44 | 61 | 233 | 54 | 51 | 42 | 53 | 53 | 47 | 53 | 180 | 48 | 42 | 703 | 49 | 9997 | 52 | 145 | 75 | 51 | 49 | 48 | 191 | 207 | 525 | 93.8 | 231 | 220 | 53 | 184 | 53 | 53 | 50 | 50 | 46 | 161 | 49 | 50 | 53 | 50 | 43 | 38 | 51 | 51 | 236 | 50 | 156 | 239 | 48 | 238 | 35 | 49 | 47 | 54 | 48 | 244 | 54 | 263 | 51 | 58 | 49 | 49 | 159 | 238 | 53 | 44 | 46 | 59 | 36 | 52 | 59 | 808 | 227 | 267 | 47 | 398.8 | 11515 | 97.2 | 201 | 51 | 236 | 48 | 50 | 405.4 | 43 | 51 | 169 | 58 | 541.2 | 48 | 45 | 48 | 572.4 | 46 | 49 | 92 | 225 | 224 | 54 | 88.6 | 314 | 49 | 54 | 44 | 242 | 46 | 302 | 158 | 10340 | 1428.8 | 53 | 194 | 53 | 244 | 54 | 52 | 12003.4 | 185 | 50 | 58 | 613 | 106.8 | 55 | 165 | 231 | 57 | 187.8 | 182 | 85.8 | 54 | 29 | 49 | 265 | 233 | 632 | 53 | 53 | 275 | 364 | 236.2 | 119 | 47 | 237 | 234 | 51 | 48 | 437 | 156.8 | 60.2 | 55 | 47 | 57 | 284.6 | 48 | 43 | 9355 | 91.8 | 274.6 | 56 | 53 | 227 | 546.2 | 9491 | 99.2 | 50 | 43 | 49 | 552.8 | 49 | 187 | 225 | 52 | 235 | 56 | 54 | 161.4 | 52 | 49 | 349.8 | 52 | 212 | 55 | 154 | 46
54 | 54 | 205.2 | 91.8 | 368.6 | 112.6 | 344 | 42 | 222 | 47 | 384.4 | 50 | 56 | 194 | 126.4 | 32 | 44 | 61 | 233 | 54 | 51 | 42 | 53 | 53 | 47 | 167.2 | 180 | 48 | 42 | 87.2 | 49 | 9997 | 52 | 145 | 219 | 51 | 49 | 48 | 191 | 207 | 525 | 52 | 231 | 220 | 53 | 134.4 | 53 | 53 | 50 | 50 | 46 | 288.8 | 49 | 50 | 53 | 50 | 43 | 38 | 51 | 51 | 92 | 114.8 | 56 | 239 | 48 | 238 | 35 | 49 | 144.6 | 89 | 48 | 263 | 54 | 263 | 51 | 58 | 49 | 49 | 51 | 200.8 | 53 | 44 | 46 | 59 | 36 | 52 | 165.8 | 836 | 227 | 267 | 47 | 504 | 11515 | 159 | 201 | 51 | 68.8 | 48 | 50 | 445 | 43 | 51 | 169 | 86.4 | 640.8 | 48 | 45 | 48 | 294 | 46 | 49 | 248 | 225 | 224 | 54 | 51 | 159 | 49 | 54 | 44 | 242 | 46 | 250 | 252.8 | 10340 | 1096.8 | 53 | 194 | 126.2 | 244 | 54 | 52 | 12193.2 | 133.8 | 50 | 58 | 1387.8 | 58 | 55 | 165 | 114 | 57 | 347 | 182 | 53 | 54 | 29 | 131.6 | 54 | 233 | 788.8 | 53 | 75.2 | 275 | 364 | 57 | 159 | 47 | 122.4 | 269.2 | 51 | 48 | 457.8 | 182 | 39 | 55 | 47 | 126.2 | 215 | 48 | 43 | 9355 | 48 | 215 | 56 | 53 | 227 | 740.4 | 9491 | 288 | 50 | 43 | 49 | 560 | 49 | 838.2 | 225 | 52 | 194.8 | 56 | 54 | 243 | 52 | 49 | 306 | 52 | 79.2 | 55 | 88 | 46
54 | 54 | 50 | 54 | 433 | 157 | 440 | 42 | 187 | 84.8 | 346 | 50 | 56 | 228 | 48 | 32 | 44 | 61 | 128.6 | 54 | 51 | 42 | 53 | 53 | 47 | 436 | 128.4 | 117 | 42 | 56 | 49 | 9997 | 52 | 45 | 219 | 51 | 190.6 | 48 | 49 | 46 | 525 | 52 | 231 | 220 | 89.4 | 60 | 167 | 53 | 50 | 50 | 46 | 244 | 49 | 50 | 53 | 211.6 | 43 | 195 | 167.4 | 51 | 56 | 158 | 265 | 239 | 48 | 164 | 35 | 49 | 169 | 229 | 48 | 339 | 54 | 178.6 | 51 | 58 | 72.6 | 49 | 51 | 52 | 53 | 44 | 46 | 59 | 36 | 74.8 | 237 | 705.2 | 91 | 135.6 | 47 | 576 | 11515 | 159 | 48 | 124.6 | 27 | 168 | 50 | 643.4 | 43 | 51 | 121.4 | 200 | 555.2 | 112.8 | 45 | 48 | 342 | 46 | 49 | 248 | 191 | 224 | 54 | 51 | 70.2 | 49 | 54 | 44 | 242 | 46 | 278 | 250 | 10340 | 1083 | 53 | 194 | 236 | 244 | 54 | 52 | 12232 | 57 | 50 | 58 | 1120.2 | 58 | 55 | 78.6 | 36 | 57 | 387 | 182 | 53 | 54 | 29 | 140 | 54 | 116 | 764 | 53 | 164 | 59 | 217.6 | 57 | 281.4 | 148.4 | 46 | 344.4 | 111.8 | 48 | 381 | 182 | 39 | 55 | 47 | 298.4 | 182.8 | 48 | 43 | 9355 | 48 | 143 | 56 | 53 | 227 | 797 | 9491 | 288 | 50 | 43 | 49 | 564.8 | 49 | 3437 | 225 | 52 | 168 | 56 | 184.2 | 243 | 52 | 49 | 264 | 52 | 46 | 55 | 44 | 46
54 | 54 | 50 | 54 | 388.2 | 268 | 690 | 42 | 47 | 236 | 346 | 50 | 56 | 228 | 48 | 32 | 44 | 124 | 59 | 54 | 51 | 42 | 76.2 | 53 | 227 | 457.2 | 51 | 163 | 42 | 56 | 49 | 9823.8 | 52 | 45 | 219 | 51 | 226 | 48 | 49 | 46 | 51 | 52 | 195.6 | 35 | 235 | 60 | 299 | 53 | 50 | 50 | 46 | 205 | 49 | 50 | 53 | 252 | 43 | 195 | 245 | 51 | 56 | 158 | 265 | 239 | 48 | 53 | 35 | 49 | 169 | 229 | 48 | 183.8 | 246 | 167 | 51 | 58 | 167 | 49 | 51 | 52 | 53 | 44 | 172 | 169.4 | 36 | 166 | 237 | 55 | 57 | 48 | 241 | 433.6 | 11515 | 159 | 48 | 235 | 27 | 248 | 50 | 645 | 77 | 51 | 50 | 200 | 53 | 210 | 45 | 48 | 56 | 46 | 49 | 248 | 55 | 224 | 54 | 51 | 48 | 49 | 54 | 44 | 242 | 46 | 51 | 250 | 10340 | 1116.4 | 53 | 76.4 | 236 | 206.2 | 54 | 52 | 12059 | 57 | 50 | 58 | 268 | 58 | 55 | 57 | 164.4 | 57 | 235 | 105.8 | 53 | 54 | 29 | 164 | 54 | 38 | 192 | 53 | 164 | 59 | 254 | 83.6 | 41 | 216 | 46 | 328 | 203 | 48 | 357 | 156.8 | 39 | 55 | 47 | 401 | 54 | 48 | 64.2 | 9355 | 48 | 35 | 56 | 53 | 191.6 | 478 | 9491 | 288 | 50 | 43 | 49 | 41 | 49 | 3429 | 87.4 | 52 | 168 | 56 | 271 | 243 | 52 | 198.6 | 264 | 52 | 46 | 55 | 44 | 46
54 | 54 | 50 | 54 | 209 | 342 | 674 | 42 | 47 | 236 | 374.2 | 50 | 56 | 58 | 48 | 32 | 44 | 166 | 59 | 54 | 51 | 42 | 169 | 53 | 227 | 464 | 51 | 163 | 204 | 56 | 49 | 9662 | 52 | 45 | 219 | 51 | 226 | 48 | 49 | 46 | 51 | 52 | 54 | 35 | 235 | 60 | 299 | 53 | 50 | 50 | 46 | 49 | 49 | 50 | 53 | 252 | 43 | 195 | 245 | 51 | 56 | 158 | 265 | 191.6 | 48 | 53 | 35 | 49 | 144.6 | 229 | 140 | 145 | 246 | 167 | 51 | 58 | 167 | 49 | 51 | 52 | 53 | 125.6 | 256 | 243 | 36 | 166 | 237 | 103 | 57 | 48 | 241 | 55 | 11515 | 76.6 | 48 | 235 | 27 | 248 | 50 | 541.8 | 213 | 51 | 50 | 200 | 53 | 285.6 | 45 | 48 | 56 | 46 | 107.8 | 248 | 55 | 43 | 54 | 51 | 48 | 49 | 54 | 44 | 78.8 | 46 | 51 | 250 | 10340 | 1085.4 | 53 | 47 | 236 | 55 | 54 | 52 | 12059 | 57 | 50 | 230 | 268 | 58 | 55 | 57 | 250 | 57 | 187 | 55 | 53 | 54 | 29 | 317.6 | 54 | 38 | 192 | 53 | 164 | 59 | 254 | 190 | 77.6 | 216 | 46 | 257.6 | 203 | 48 | 467.8 | 158 | 39 | 55 | 47 | 297.2 | 54 | 48 | 149 | 9355 | 48 | 35 | 56 | 53 | 50 | 339.4 | 9491 | 288 | 50 | 43 | 49 | 254 | 49 | 3429 | 53 | 52 | 168 | 56 | 271 | 202.2 | 52 | 236 | 264 | 52 | 46 | 55 | 234 | 46
54 | 98.8 | 50 | 54 | 112.4 | 231 | 487.8 | 42 | 47 | 236 | 495 | 50 | 56 | 58 | 48 | 32 | 44 | 166 | 59 | 54 | 51 | 42 | 169 | 53 | 227 | 347 | 51 | 163 | 204 | 56 | 125.8 | 9662 | 52 | 45 | 75 | 51 | 226 | 48 | 49 | 46 | 51 | 52 | 54 | 35 | 162.2 | 60 | 253.4 | 53 | 50 | 50 | 46 | 49 | 49 | 173 | 53 | 252 | 43 | 195 | 245 | 51 | 56 | 50 | 265 | 160 | 118.8 | 53 | 35 | 49 | 47 | 319 | 278 | 88 | 246 | 167 | 51 | 58 | 201.6 | 49 | 51 | 52 | 53 | 146 | 256 | 243 | 36 | 166 | 201.4 | 175 | 57 | 48 | 241 | 59 | 11515 | 56 | 48 | 235 | 27 | 248 | 50 | 403.8 | 213 | 51 | 50 | 171.6 | 53 | 399 | 45 | 48 | 56 | 46 | 147 | 92 | 55 | 43 | 54 | 51 | 48 | 49 | 54 | 164 | 62.2 | 46 | 51 | 170.8 | 10340 | 55 | 53 | 47 | 236 | 55 | 54 | 52 | 11981.4 | 57 | 50 | 251.6 | 229.2 | 58 | 55 | 57 | 250 | 57 | 283.8 | 55 | 53 | 54 | 29 | 350 | 173.4 | 38 | 230.4 | 53 | 97.4 | 59 | 97.2 | 190 | 224 | 216 | 46 | 131.8 | 203 | 48 | 484 | 226 | 39 | 119.4 | 47 | 228 | 54 | 48 | 149 | 9355 | 48 | 35 | 56 | 53 | 50 | 56 | 9491 | 99.2 | 50 | 43 | 49 | 254 | 49 | 2813.8 | 53 | 52 | 54 | 56 | 271 | 39 | 52 | 236 | 57 | 52 | 46 | 55 | 234 | 146
54 | 166 | 50 | 171 | 48 | 231 | 906.8 | 42 | 47 | 236 | 539 | 50 | 56 | 58 | 48 | 32 | 44 | 166 | 59 | 151.2 | 51 | 42 | 169 | 53 | 227 | 159 | 51 | 48 | 204 | 56 | 241 | 9662 | 52 | 45 | 39 | 51 | 155.2 | 48 | 118 | 46 | 51 | 52 | 54 | 35 | 53 | 60 | 185 | 53 | 50 | 50 | 195 | 49 | 49 | 255 | 53 | 171.2 | 43 | 100.8 | 206.2 | 51 | 56 | 50 | 139.6 | 160 | 355.4 | 53 | 129.2 | 49 | 47 | 445 | 278 | 50 | 246 | 121 | 51 | 58 | 269.2 | 49 | 51 | 81.8 | 53 | 146 | 256 | 243 | 36 | 97.6 | 59 | 175 | 57 | 48 | 241 | 175 | 11515 | 56 | 48 | 235 | 27 | 208 | 50 | 399 | 213 | 51 | 50 | 58 | 53 | 334.2 | 45 | 48 | 56 | 157 | 147 | 53 | 55 | 43 | 54 | 234 | 48 | 49 | 54 | 194 | 159 | 46 | 51 | 52 | 10340 | 55 | 53 | 47 | 53 | 55 | 54 | 52 | 11865 | 57 | 50 | 338 | 117.8 | 58 | 55 | 57 | 250 | 57 | 304 | 55 | 53 | 54 | 29 | 370.4 | 253 | 38 | 288 | 53 | 53 | 59 | 58 | 190 | 224 | 182.2 | 46 | 51 | 142.2 | 48 | 476 | 226 | 39 | 216 | 87.8 | 228 | 54 | 228 | 149 | 9355 | 48 | 35 | 56 | 89.2 | 165 | 56 | 9491 | 52 | 136.8 | 43 | 49 | 254.2 | 49 | 240.6 | 53 | 52 | 54 | 56 | 227.6 | 63 | 52 | 236 | 57 | 52 | 46 | 55 | 234 | 146
54 | 166 | 50 | 249 | 48 | 194 | 1120.4 | 42 | 47 | 84.8 | 477 | 50 | 56 | 58 | 48 | 32 | 44 | 61 | 241 | 304 | 51 | 42 | 99.4 | 53 | 119 | 95.4 | 51 | 48 | 204 | 56 | 241 | 9662 | 52 | 45 | 39 | 51 | 49 | 48 | 164 | 46 | 229 | 52 | 54 | 35 | 53 | 60 | 53 | 61 | 50 | 50 | 195 | 184 | 49 | 292.2 | 53 | 50 | 43 | 38 | 51 | 51 | 56 | 50 | 56 | 160 | 388 | 53 | 192 | 49 | 47 | 410 | 278 | 50 | 130.8 | 52 | 86 | 58 | 222 | 49 | 51 | 201 | 53 | 125.6 | 214 | 206.2 | 36 | 52 | 59 | 175 | 57 | 48 | 124.6 | 231 | 11692.6 | 56 | 48 | 51 | 27 | 112.8 | 50 | 527.4 | 213 | 51 | 50 | 58 | 53 | 237 | 45 | 48 | 56 | 231 | 147 | 53 | 55 | 43 | 213 | 234 | 48 | 49 | 54 | 194 | 159 | 46 | 51 | 52 | 10340 | 55 | 53 | 47 | 53 | 55 | 54 | 107.6 | 11865 | 239 | 50 | 338 | 38 | 82.4 | 119.2 | 57 | 207.2 | 57 | 155 | 55 | 53 | 54 | 29 | 151 | 302.6 | 38 | 138 | 53 | 53 | 59 | 58 | 163.4 | 224 | 47 | 46 | 51 | 51 | 48 | 471 | 226 | 39 | 216 | 251 | 57 | 54 | 295.2 | 85.4 | 9355 | 48 | 35 | 56 | 234 | 165 | 56 | 9491 | 52 | 267 | 43 | 49 | 148 | 49 | 216 | 53 | 52 | 54 | 56 | 54 | 159 | 52 | 161.2 | 57 | 94.4 | 46 | 55 | 234 | 146
54 | 166 | 50 | 249 | 48 | 46 | 1162 | 42 | 47 | 47 | 410 | 50 | 116.6 | 58 | 48 | 32 | 125.6 | 61 | 241 | 326 | 211 | 42 | 53 | 53 | 47 | 53 | 51 | 48 | 106.8 | 56 | 241 | 9662 | 52 | 45 | 39 | 51 | 142.6 | 48 | 164 | 46 | 229 | 52 | 54 | 35 | 53 | 84.8 | 53 | 194.6 | 209 | 50 | 389 | 184 | 49 | 348 | 147.4 | 50 | 43 | 38 | 51 | 51 | 56 | 50 | 56 | 54 | 388 | 53 | 192 | 49 | 47 | 368.8 | 278 | 50 | 54 | 52 | 226 | 58 | 222 | 49 | 51 | 201 | 214.6 | 44 | 46 | 59 | 72.2 | 52 | 59 | 79 | 57 | 48 | 47 | 255 | 11737 | 56 | 48 | 51 | 27 | 156 | 50 | 573 | 77 | 51 | 50 | 58 | 53 | 237 | 45 | 48 | 56 | 231 | 49 | 53 | 115 | 43 | 213 | 234 | 196.8 | 49 | 138.4 | 194 | 159 | 46 | 51 | 52 | 10340 | 55 | 53 | 47 | 53 | 55 | 54 | 191 | 11865 | 239 | 163.4 | 234.8 | 38 | 180 | 162 | 57 | 36 | 57 | 134.8 | 55 | 53 | 54 | 29 | 151 | 217.8 | 38 | 138 | 53 | 53 | 166 | 58 | 57 | 224 | 47 | 46 | 51 | 51 | 48 | 411.4 | 192 | 39 | 216 | 251 | 57 | 54 | 340 | 43 | 9355 | 48 | 35 | 56 | 234 | 165 | 56 | 9491 | 52 | 267 | 43 | 49 | 148 | 245 | 208 | 53 | 52 | 54 | 56 | 54 | 159 | 52 | 49 | 57 | 264 | 46 | 55 | 142 | 106
54 | 76.4 | 50 | 249 | 48 | 46 | 1154 | 42 | 47 | 47 | 222.8 | 50 | 157 | 58 | 48 | 32 | 180 | 61 | 241 | 326 | 211 | 42 | 53 | 53 | 47 | 53 | 264 | 48 | 42 | 56 | 241 | 9662 | 52 | 45 | 39 | 251 | 205 | 48 | 393 | 46 | 229 | 52 | 54 | 35 | 53 | 184 | 53 | 397 | 209 | 50 | 389 | 222.4 | 49 | 307 | 289 | 50 | 83.4 | 38 | 51 | 109.8 | 202.4 | 50 | 56 | 54 | 225 | 53 | 192 | 49 | 47 | 114 | 48 | 50 | 54 | 52 | 226 | 58 | 322.8 | 49 | 253 | 201 | 255 | 44 | 46 | 159 | 217 | 52 | 66.2 | 55 | 57 | 48 | 47 | 230 | 11737 | 56 | 48 | 51 | 27 | 156 | 50 | 667.6 | 43 | 51 | 50 | 58 | 53 | 48 | 201 | 48 | 56 | 231 | 49 | 53 | 199.8 | 43 | 213 | 234 | 265 | 76 | 265 | 134 | 86.4 | 46 | 51 | 52 | 10340 | 55 | 53 | 47 | 53 | 55 | 54 | 191 | 11865 | 239 | 356 | 101.2 | 38 | 180 | 162 | 213.8 | 36 | 57 | 54 | 213 | 151.4 | 54 | 29 | 151 | 178 | 38 | 61.2 | 53 | 53 | 166 | 58 | 266 | 77.6 | 47 | 46 | 51 | 51 | 48 | 422 | 56 | 39 | 216 | 251 | 57 | 54 | 340 | 43 | 9355 | 48 | 35 | 56 | 161.6 | 119 | 56 | 9491 | 52 | 329.6 | 115.4 | 49 | 148 | 245 | 208 | 53 | 52 | 54 | 56 | 54 | 159 | 52 | 49 | 57 | 264 | 46 | 55 | 154 | 46
54 | 54 | 50 | 210 | 48 | 46 | 1012.4 | 42 | 47 | 47 | 237 | 50 | 157 | 58 | 48 | 32 | 180 | 61 | 241 | 271.6 | 211 | 42 | 53 | 53 | 47 | 53 | 264 | 235 | 42 | 56 | 49 | 9662 | 52 | 85 | 39 | 251 | 205 | 48 | 278 | 46 | 229 | 52 | 54 | 35 | 53 | 184 | 53 | 409 | 209 | 50 | 240 | 398.4 | 49 | 143 | 289 | 171.2 | 144 | 38 | 51 | 198 | 403.8 | 50 | 56 | 54 | 48 | 99 | 97.8 | 49 | 47 | 54 | 48 | 50 | 54 | 52 | 226 | 58 | 251.6 | 121.8 | 296.2 | 171.2 | 255 | 44 | 46 | 247.6 | 217 | 52 | 180 | 92.6 | 57 | 138 | 47 | 250 | 11737 | 56 | 48 | 51 | 236 | 156 | 50 | 764.8 | 129.4 | 51 | 50 | 58 | 53 | 48 | 240 | 48 | 56 | 194 | 49 | 135.4 | 252 | 74.6 | 213 | 124.2 | 389 | 184 | 265 | 44 | 38 | 170.8 | 51 | 136.8 | 10340 | 55 | 53 | 47 | 53 | 76.6 | 54 | 191 | 11865 | 290.2 | 434 | 58 | 38 | 180 | 162 | 253 | 36 | 57 | 54 | 213 | 217 | 54 | 29 | 89.8 | 178 | 38 | 42 | 53 | 53 | 166 | 58 | 266 | 41 | 47 | 46 | 51 | 51 | 48 | 374 | 56 | 39 | 55 | 251 | 57 | 54 | 232 | 166.6 | 9458.8 | 48 | 64.8 | 56 | 53 | 50 | 179.2 | 9491 | 52 | 463 | 224 | 49 | 62.4 | 205.8 | 329.2 | 53 | 52 | 54 | 56 | 54 | 87 | 52 | 49 | 57 | 179.2 | 46 | 55 | 154 | 46
54 | 54 | 50 | 54 | 48 | 46 | 1865.4 | 210.8 | 47 | 102.8 | 133 | 50 | 157 | 58 | 48 | 32 | 180 | 61 | 59 | 54 | 211 | 42 | 53 | 53 | 47 | 53 | 264 | 235 | 42 | 149.6 | 49 | 9662 | 52 | 223 | 39 | 211 | 205 | 48 | 278 | 46 | 122.2 | 261 | 54 | 183.8 | 173 | 184 | 53 | 405 | 209 | 117.2 | 240 | 353 | 49 | 68.6 | 289 | 252 | 178 | 38 | 51 | 198 | 580 | 50 | 76 | 54 | 48 | 168 | 35 | 49 | 47 | 122.8 | 48 | 50 | 54 | 94.2 | 414 | 58 | 217 | 231 | 385 | 52 | 53 | 127.2 | 46 | 59 | 217 | 52 | 170.8 | 243 | 57 | 241.8 | 47 | 330 | 11648.2 | 56 | 48 | 51 | 236 | 48 | 50 | 499 | 187 | 51 | 97.6 | 58 | 53 | 48 | 240 | 48 | 56 | 46 | 49 | 156 | 268 | 201 | 117.6 | 51 | 477.8 | 184 | 265 | 44 | 38 | 202 | 51 | 158 | 10340 | 55 | 219.4 | 47 | 53 | 163 | 54 | 191 | 11865 | 257.8 | 282.8 | 58 | 38 | 106.8 | 55 | 339.4 | 36 | 57 | 54 | 213 | 217 | 54 | 29 | 49 | 78.8 | 116 | 42 | 53 | 53 | 166.4 | 259 | 266 | 92.2 | 47 | 46 | 124.2 | 51 | 92.8 | 384 | 56 | 39 | 55 | 87.8 | 57 | 118.4 | 48 | 249 | 9528 | 48 | 184 | 56 | 53 | 50 | 210 | 9491 | 52 | 258 | 224 | 49 | 41 | 49 | 462.6 | 53 | 52 | 54 | 56 | 54 | 39 | 52 | 49 | 57 | 52 | 46 | 55 | 154 | 46
54 | 54 | 50 | 54 | 48 | 46 | 3855 | 253 | 47 | 140 | 105 | 50 | 56 | 58 | 48 | 32 | 98.4 | 61 | 59 | 54 | 51 | 42 | 137 | 53 | 47 | 53 | 264 | 235 | 42 | 212 | 49 | 9740.4 | 52 | 275 | 39 | 51 | 111.4 | 48 | 278 | 46 | 51 | 261 | 54 | 347 | 173 | 109.6 | 53 | 349.8 | 50 | 134 | 123.6 | 353 | 49 | 50 | 289 | 252 | 314 | 38 | 51 | 198 | 397 | 50 | 156 | 54 | 48 | 168 | 35 | 49 | 144.6 | 140 | 48 | 244 | 54 | 263 | 274 | 58 | 217 | 231 | 491 | 52 | 53 | 252 | 46 | 59 | 217 | 52 | 219 | 243 | 57 | 417 | 47 | 318 | 11515 | 56 | 48 | 51 | 236 | 48 | 223 | 487 | 187 | 51 | 169 | 58 | 53 | 48 | 240 | 48 | 56 | 46 | 49 | 156 | 269.4 | 201 | 54 | 51 | 425.6 | 184 | 265 | 44 | 38 | 202 | 51 | 158 | 10340 | 55 | 261 | 47 | 53 | 163 | 54 | 52 | 11865 | 185 | 245 | 58 | 38 | 58 | 55 | 361 | 36 | 57 | 54 | 213 | 217 | 54 | 29 | 49 | 138.4 | 233 | 42 | 53 | 53 | 275 | 259 | 490 | 169 | 47 | 46 | 234 | 51 | 272 | 374.8 | 56 | 39 | 55 | 79.2 | 57 | 215 | 48 | 249 | 9528 | 48 | 184 | 87.4 | 53 | 50 | 210 | 9491 | 52 | 246 | 224 | 49 | 41 | 49 | 568.8 | 53 | 52 | 198.8 | 56 | 54 | 39 | 52 | 49 | 57 | 52 | 71.6 | 55 | 88 | 46
54 | 54 | 50 | 205.2 | 227.2 | 46 | 55 | 253 | 47 | 140 | 105 | 50 | 56 | 58 | 126.4 | 32 | 44 | 61 | 59 | 54 | 51 | 139 | 263 | 53 | 47 | 53 | 136.2 | 235 | 42 | 212 | 49 | 9858 | 89.6 | 275 | 39 | 51 | 49 | 48 | 140.6 | 46 | 51 | 261 | 124.8 | 347 | 173 | 60 | 53 | 53 | 50 | 134 | 46 | 353 | 49 | 50 | 53 | 90.4 | 63.2 | 38 | 51 | 139.2 | 397 | 50 | 156 | 54 | 48 | 168 | 35 | 49 | 169 | 140 | 48 | 244 | 54 | 263 | 239 | 58 | 116.2 | 121.8 | 329.8 | 52 | 53 | 252 | 46 | 59 | 72.2 | 52 | 310.6 | 243 | 57 | 417 | 47 | 270 | 11515 | 117.8 | 48 | 51 | 236 | 48 | 223 | 487 | 187 | 51 | 169 | 58 | 53 | 48 | 162 | 48 | 288 | 46 | 49 | 135.4 | 139 | 201 | 54 | 51 | 283 | 103 | 54 | 44 | 38 | 202 | 130.2 | 136.8 | 10340 | 55 | 261 | 47 | 53 | 163 | 54 | 52 | 11865 | 185 | 206 | 58 | 38 | 58 | 55 | 282.6 | 36 | 57 | 54 | 239 | 184.2 | 54 | 29 | 49 | 265 | 233 | 42 | 53 | 53 | 275 | 259 | 364.6 | 169 | 47 | 84.2 | 234 | 51 | 272 | 504 | 56 | 39 | 55 | 258 | 188 | 389 | 48 | 249 | 9528 | 48 | 184 | 213 | 53 | 227 | 210 | 9491 | 52 | 50 | 224 | 49 | 41 | 49 | 1913.4 | 121.8 | 52 | 235 | 56 | 54 | 39 | 52 | 49 | 57 | 52 | 340 | 55 | 44 | 46
54 | 163.8 | 50 | 243 | 272 | 46 | 77.2 | 253 | 47 | 140 | 125 | 50 | 56 | 58 | 146 | 32 | 44 | 61 | 59 | 54 | 51 | 139 | 309.4 | 53 | 47 | 53 | 51 | 122.8 | 42 | 212 | 49 | 9858 | 240 | 195 | 75 | 51 | 49 | 48 | 49 | 46 | 51 | 261 | 231 | 222.2 | 125 | 60 | 53 | 53 | 50 | 117.2 | 46 | 132.2 | 49 | 50 | 53 | 50 | 43 | 38 | 51 | 51 | 268.2 | 90.4 | 156 | 54 | 48 | 113 | 35 | 126.6 | 169 | 122.8 | 48 | 244 | 54 | 332 | 239 | 98.4 | 96.2 | 49 | 280.2 | 52 | 53 | 252 | 46 | 59 | 36 | 52 | 559 | 273.8 | 57 | 327 | 47 | 270 | 11515 | 159 | 185.4 | 51 | 110.6 | 48 | 223 | 480.6 | 100.6 | 51 | 169 | 200 | 159 | 48 | 67 | 98.4 | 452 | 46 | 49 | 170 | 155 | 169.4 | 54 | 51 | 136.8 | 49 | 54 | 44 | 201.2 | 139.6 | 249 | 52 | 10340 | 55 | 261 | 47 | 53 | 211.6 | 54 | 52 | 11968.8 | 82.6 | 50 | 58 | 38 | 58 | 55 | 143.4 | 75 | 57 | 54 | 366 | 233 | 54 | 29 | 49 | 265 | 233 | 42 | 53 | 53 | 275 | 259 | 236.2 | 169 | 47 | 237 | 234 | 51 | 272 | 488 | 56 | 145 | 55 | 258 | 188 | 389 | 48 | 229 | 9424.2 | 48 | 154.2 | 213 | 53 | 227 | 86.8 | 9577 | 99.2 | 50 | 43 | 49 | 41 | 49 | 3826.6 | 225 | 52 | 235 | 56 | 54 | 125.4 | 52 | 49 | 57 | 52 | 340 | 55 | 44 | 46
54 | 237 | 50 | 243 | 272 | 46 | 166 | 168.6 | 47 | 47 | 74.4 | 50 | 56 | 58 | 146 | 32 | 44 | 61 | 59 | 54 | 51 | 139 | 253 | 53 | 47 | 53 | 51 | 48 | 42 | 180.8 | 49 | 9858 | 240 | 97 | 219 | 51 | 49 | 48 | 49 | 46 | 214.4 | 135.6 | 231 | 35 | 53 | 60 | 158.6 | 53 | 50 | 50 | 46 | 49 | 49 | 50 | 53 | 50 | 43 | 38 | 51 | 51 | 92 | 252 | 96 | 54 | 48 | 238 | 35 | 243 | 144.6 | 194 | 48 | 244 | 54 | 378 | 51 | 159 | 167 | 49 | 51 | 163.6 | 53 | 252 | 46 | 59 | 36 | 52 | 1515 | 246.6 | 57 | 267 | 47 | 270 | 11515 | 159 | 379 | 51 | 27 | 48 | 223 | 55 | 43 | 51 | 73.8 | 200 | 159 | 48 | 155 | 174 | 413.8 | 46 | 49 | 248 | 55 | 43 | 54 | 51 | 48 | 49 | 54 | 44 | 242 | 46 | 249 | 52 | 10340 | 55 | 177.8 | 47 | 53 | 244 | 54 | 52 | 12076.8 | 57 | 50 | 58 | 38 | 58 | 55 | 57 | 231 | 57 | 54 | 366 | 278 | 54 | 29 | 49 | 265 | 233 | 42 | 53 | 53 | 275 | 138.4 | 57 | 66.6 | 47 | 268 | 234 | 142.2 | 272 | 516 | 56 | 145 | 55 | 274 | 188 | 324.6 | 48 | 149 | 9355 | 267 | 143 | 213 | 53 | 227 | 56 | 9706 | 288 | 50 | 43 | 49 | 41 | 49 | 3689 | 225 | 52 | 280.6 | 56 | 54 | 183 | 52 | 49 | 57 | 52 | 340 | 191 | 44 | 46
54 | 237 | 50 | 138.8 | 272 | 46 | 166 | 42 | 47 | 122.6 | 72 | 50 | 56 | 92 | 126.4 | 32 | 44 | 103 | 139 | 54 | 51 | 100.2 | 169 | 53 | 47 | 53 | 51 | 48 | 42 | 56 | 49 | 9858 | 240 | 45 | 219 | 51 | 49 | 48 | 49 | 110.4 | 364 | 52 | 231 | 35 | 53 | 60 | 185 | 53 | 50 | 50 | 46 | 49 | 49 | 50 | 53 | 50 | 43 | 38 | 51 | 51 | 56 | 252 | 97.8 | 133.4 | 48 | 238 | 35 | 243 | 47 | 229 | 48 | 127.6 | 130.8 | 209.2 | 51 | 159 | 167 | 49 | 51 | 238 | 53 | 44 | 46 | 59 | 36 | 52 | 2977 | 209 | 227 | 91.8 | 47 | 370 | 11515 | 159 | 379 | 51 | 27 | 248 | 119.2 | 55 | 43 | 51 | 138.2 | 200 | 159 | 48 | 155 | 370 | 261 | 46 | 49 | 248 | 55 | 43 | 54 | 51 | 48 | 49 | 54 | 44 | 242 | 46 | 249 | 52 | 10340 | 55 | 53 | 105.8 | 53 | 244 | 54 | 52 | 12232 | 57 | 50 | 58 | 38 | 58 | 55 | 57 | 231 | 57 | 54 | 366 | 278 | 54 | 29 | 49 | 265 | 38 | 42 | 53 | 53 | 102.2 | 58 | 57 | 41 | 47 | 392 | 187.2 | 203 | 92.8 | 468.8 | 56 | 145 | 55 | 245.8 | 239.4 | 228 | 48 | 149 | 9355 | 267 | 215 | 213 | 53 | 227 | 56 | 9706 | 288 | 50 | 43 | 49 | 41 | 49 | 3725 | 225 | 52 | 276.6 | 56 | 54 | 183 | 52 | 49 | 57 | 52 | 263.2 | 225 | 44 | 46
54 | 237 | 50 | 160 | 182.4 | 46 | 166 | 42 | 47 | 236 | 72 | 50 | 56 | 228 | 48 | 32 | 44 | 166 | 298.2 | 54 | 51 | 42 | 169 | 53 | 47 | 284.2 | 51 | 48 | 42 | 56 | 49 | 9662 | 240 | 45 | 219 | 51 | 49 | 48 | 49 | 207 | 364 | 52 | 231 | 35 | 53 | 60 | 185 | 53 | 50 | 50 | 46 | 49 | 49 | 50 | 53 | 50 | 43 | 38 | 51 | 51 | 56 | 252 | 265 | 345 | 48 | 238 | 35 | 243 | 47 | 229 | 48 | 69 | 246 | 167 | 51 | 159 | 167 | 49 | 51 | 238 | 261 | 84.8 | 214 | 59 | 36 | 52 | 2982 | 257 | 227 | 48 | 47 | 757 | 11515 | 56 | 379 | 51 | 27 | 248 | 50 | 55 | 43 | 51 | 197 | 200 | 116.6 | 48 | 155 | 370 | 261 | 46 | 49 | 248 | 55 | 79.2 | 54 | 69.8 | 48 | 49 | 54 | 44 | 242 | 46 | 249 | 91.6 | 10340 | 55 | 53 | 194 | 199.4 | 244 | 54 | 52 | 12093.6 | 57 | 50 | 58 | 38 | 58 | 55 | 57 | 153 | 57 | 54 | 204.8 | 53 | 54 | 29 | 49 | 54 | 38 | 102 | 53 | 53 | 59 | 58 | 57 | 41 | 47 | 392 | 328 | 203 | 48 | 47 | 56 | 102.6 | 55 | 148 | 230 | 123.6 | 48 | 149 | 9355 | 267 | 215 | 87.4 | 53 | 120.8 | 56 | 9706 | 288 | 50 | 43 | 49 | 41 | 49 | 2529 | 225 | 52 | 168 | 56 | 184.2 | 271.8 | 52 | 49 | 57 | 52 | 112.4 | 225 | 44 | 46
54 | 200.4 | 50 | 160 | 80.2 | 115.6 | 99.4 | 42 | 47 | 236 | 76.8 | 50 | 56 | 228 | 48 | 32 | 44 | 166 | 333 | 54 | 51 | 42 | 76.2 | 53 | 47 | 436 | 180 | 163 | 42 | 56 | 49 | 9662 | 89.6 | 45 | 219 | 51 | 84.4 | 48 | 49 | 207 | 211.2 | 52 | 54 | 146 | 162.2 | 60 | 185 | 53 | 50 | 50 | 46 | 49 | 49 | 50 | 53 | 50 | 43 | 38 | 51 | 51 | 56 | 252 | 265 | 345 | 48 | 238 | 35 | 243 | 47 | 229 | 48 | 145 | 246 | 52 | 51 | 78.2 | 72.6 | 49 | 51 | 238 | 261 | 146 | 256 | 169.4 | 36 | 166 | 2972 | 298.2 | 227 | 48 | 47 | 785 | 11515 | 56 | 312.8 | 51 | 27 | 291.2 | 50 | 55 | 43 | 51 | 197 | 58 | 53 | 80.4 | 89 | 319.6 | 97 | 46 | 68.6 | 209 | 191 | 224 | 54 | 145 | 48 | 49 | 54 | 44 | 160.4 | 46 | 51 | 250 | 10340 | 55 | 53 | 194 | 236 | 206.2 | 54 | 52 | 12059 | 57 | 50 | 195.6 | 171 | 58 | 55 | 57 | 36 | 57 | 54 | 55 | 53 | 54 | 29 | 49 | 78.8 | 38 | 192 | 53 | 53 | 59 | 58 | 57 | 41 | 47 | 177.2 | 328 | 203 | 48 | 47 | 124 | 39 | 55 | 284 | 230 | 54 | 48 | 85.4 | 9355 | 267 | 215 | 56 | 53 | 50 | 56 | 9706 | 288 | 50 | 43 | 49 | 41 | 49 | 3161.6 | 53 | 52 | 168 | 56 | 271 | 420.6 | 52 | 49 | 57 | 52 | 46 | 225 | 44 | 46
54 | 54 | 50 | 138.8 | 209 | 286.6 | 196.6 | 42 | 152 | 236 | 92 | 50 | 56 | 205 | 48 | 32 | 44 | 166 | 313 | 54 | 51 | 42 | 53 | 53 | 227 | 436 | 180 | 163 | 42 | 76 | 49 | 9662 | 52 | 45 | 75 | 51 | 226 | 48 | 49 | 207 | 75.4 | 52 | 54 | 220 | 235 | 60 | 79.4 | 53 | 50 | 50 | 46 | 88 | 49 | 50 | 53 | 50 | 43 | 38 | 51 | 51 | 56 | 90.4 | 265 | 345 | 48 | 90 | 35 | 49 | 47 | 159 | 48 | 145 | 246 | 52 | 51 | 58 | 187.4 | 49 | 51 | 200.8 | 261 | 146 | 256 | 243 | 36 | 166 | 2091.8 | 175 | 227 | 48 | 47 | 617.4 | 11515 | 56 | 48 | 51 | 27 | 356 | 50 | 173.8 | 43 | 51 | 197 | 58 | 53 | 210 | 45 | 244 | 56 | 46 | 147 | 53 | 225 | 224 | 54 | 145 | 48 | 49 | 54 | 44 | 38 | 46 | 51 | 250 | 10340 | 55 | 53 | 194 | 236 | 55 | 54 | 52 | 12059 | 57 | 50 | 273.2 | 171 | 58 | 55 | 57 | 207.2 | 57 | 74.2 | 55 | 53 | 54 | 29 | 49 | 178 | 38 | 192 | 53 | 53 | 59 | 298.8 | 57 | 41 | 182.2 | 46 | 217.2 | 111.8 | 48 | 47 | 226 | 39 | 55 | 284 | 91.6 | 54 | 92.8 | 43 | 9355 | 135.6 | 179 | 56 | 53 | 50 | 194.6 | 9491 | 99.2 | 93.4 | 43 | 49 | 41 | 49 | 55 | 53 | 52 | 76.8 | 56 | 271 | 363 | 52 | 123.8 | 57 | 52 | 46 | 157 | 82 | 126
54 | 54 | 50 | 171 | 209 | 331 | 232 | 42 | 222 | 236 | 179.2 | 50 | 56 | 283 | 48 | 32 | 44 | 82 | 233 | 54 | 51 | 42 | 53 | 53 | 227 | 241 | 180 | 163 | 171.6 | 156 | 202.6 | 9745.4 | 52 | 45 | 39 | 51 | 226 | 48 | 162.6 | 207 | 51 | 52 | 54 | 220 | 235 | 60 | 53 | 53 | 50 | 50 | 46 | 244 | 49 | 50 | 53 | 90.4 | 43 | 38 | 89.8 | 51 | 56 | 50 | 265 | 260.2 | 48 | 53 | 35 | 49 | 47 | 54 | 186 | 145 | 246 | 52 | 51 | 58 | 222 | 49 | 51 | 52 | 261 | 146 | 256 | 243 | 36 | 166 | 533 | 175 | 125 | 48 | 47 | 455 | 11515 | 56 | 48 | 51 | 27 | 236 | 50 | 253 | 213 | 51 | 108.8 | 58 | 53 | 210 | 45 | 126.4 | 56 | 46 | 147 | 53 | 225 | 224 | 54 | 291.4 | 48 | 49 | 54 | 44 | 38 | 46 | 51 | 250 | 10340 | 55 | 53 | 135.2 | 236 | 55 | 54 | 52 | 11903.8 | 57 | 50 | 338 | 171 | 58 | 55 | 57 | 250 | 57 | 155 | 55 | 53 | 54 | 29 | 49 | 178 | 38 | 192 | 53 | 53 | 59 | 359 | 190 | 41 | 216 | 46 | 51 | 51 | 48 | 111.2 | 226 | 39 | 151.6 | 260 | 125.4 | 54 | 160 | 43 | 9355 | 48 | 35 | 56 | 53 | 50 | 287 | 9491 | 52 | 267 | 43 | 49 | 41 | 49 | 55 | 53 | 52 | 54 | 56 | 271 | 363 | 52 | 236 | 57 | 52 | 46 | 55 | 234 | 146
54 | 54 | 50 | 249 | 209 | 331 | 232 | 42 | 222 | 47 | 236.2 | 50 | 136.8 | 283 | 48 | 32 | 44 | 61 | 163.4 | 54 | 51 | 42 | 53 | 53 | 227 | 241 | 128.4 | 117 | 204 | 156 | 241 | 9801 | 52 | 45 | 39 | 51 | 226 | 48 | 191 | 46 | 51 | 52 | 54 | 220 | 89.4 | 60 | 53 | 53 | 50 | 50 | 46 | 379 | 49 | 50 | 53 | 252 | 43 | 38 | 245 | 80.4 | 56 | 50 | 97.8 | 91 | 48 | 53 | 35 | 49 | 47 | 218.8 | 278 | 88 | 54 | 52 | 51 | 58 | 222 | 49 | 51 | 52 | 136.2 | 64.4 | 172 | 243 | 36 | 120.4 | 619.8 | 79 | 57 | 48 | 47 | 325.4 | 11515 | 56 | 48 | 51 | 27 | 156 | 50 | 253 | 213 | 51 | 50 | 58 | 53 | 210 | 45 | 48 | 56 | 46 | 147 | 53 | 55 | 224 | 54 | 271.6 | 48 | 49 | 54 | 44 | 38 | 46 | 51 | 250 | 10340 | 55 | 53 | 47 | 162.8 | 55 | 54 | 52 | 11865 | 57 | 50 | 338 | 171 | 58 | 162 | 57 | 250 | 57 | 155 | 181.4 | 53 | 54 | 29 | 49 | 178 | 38 | 132 | 53 | 53 | 59 | 359 | 190 | 41 | 216 | 46 | 51 | 51 | 48 | 154 | 226 | 39 | 216 | 191 | 228 | 54 | 160 | 43 | 9355 | 48 | 35 | 56 | 125.4 | 50 | 287 | 9491 | 52 | 267 | 43 | 49 | 83.6 | 49 | 55 | 53 | 52 | 54 | 56 | 227.6 | 267 | 52 | 236 | 264 | 52 | 46 | 55 | 234 | 146
54 | 54 | 50 | 249 | 176.8 | 261.4 | 232 | 42 | 82 | 47 | 373 | 50 | 157 | 283 | 48 | 32 | 44 | 61 | 59 | 54 | 51 | 42 | 53 | 98.6 | 227 | 53 | 51 | 48 | 204 | 156 | 241 | 9801 | 52 | 45 | 39 | 51 | 226 | 48 | 191 | 46 | 51 | 52 | 54 | 183 | 53 | 60 | 53 | 53 | 50 | 50 | 46 | 323.4 | 49 | 50 | 53 | 252 | 43 | 38 | 245 | 198 | 152.6 | 50 | 56 | 54 | 48 | 53 | 160.6 | 49 | 47 | 260 | 278 | 50 | 54 | 52 | 51 | 58 | 222 | 49 | 91.4 | 52 | 53 | 44 | 46 | 206.2 | 36 | 52 | 590.8 | 55 | 57 | 48 | 47 | 357 | 11515 | 56 | 48 | 51 | 27 | 69.6 | 50 | 253 | 213 | 51 | 50 | 58 | 53 | 177.6 | 45 | 48 | 56 | 46 | 88.2 | 135.4 | 55 | 79.2 | 117.6 | 234 | 48 | 49 | 265 | 44 | 38 | 46 | 51 | 91.6 | 10340 | 55 | 53 | 47 | 53 | 76.6 | 54 | 52 | 11865 | 191.8 | 50 | 269.2 | 91.2 | 58 | 162 | 143.4 | 250 | 57 | 155 | 213 | 53 | 54 | 29 | 49 | 103.6 | 38 | 42 | 53 | 53 | 144.6 | 142 | 190 | 41 | 216 | 46 | 51 | 51 | 48 | 154 | 226 | 39 | 216 | 177 | 228 | 54 | 160 | 43 | 9355 | 48 | 35 | 56 | 234 | 165 | 102.2 | 9491 | 52 | 267 | 43 | 49 | 254 | 49 | 55 | 53 | 52 | 54 | 56 | 54 | 79.8 | 52 | 236 | 264 | 52 | 46 | 55 | 234 | 126
54 | 54 | 50 | 249 | 48 | 46 | 90.4 | 42 | 47 | 47 | 325 | 50 | 157 | 283 | 48 | 32 | 44 | 61 | 59 | 54 | 51 | 42 | 53 | 167 | 119 | 159 | 51 | 48 | 204 | 96 | 241 | 9801 | 52 | 45 | 39 | 91 | 84.4 | 48 | 191 | 46 | 193.4 | 52 | 54 | 35 | 53 | 60 | 98.6 | 53 | 177.2 | 50 | 153.4 | 296 | 49 | 50 | 53 | 252 | 63.2 | 38 | 245 | 198 | 217 | 50 | 56 | 54 | 48 | 53 | 192 | 49 | 47 | 260 | 278 | 50 | 54 | 52 | 121 | 58 | 152.8 | 49 | 253 | 52 | 53 | 44 | 46 | 59 | 36 | 52 | 411 | 55 | 57 | 198 | 47 | 357 | 11515 | 56 | 48 | 51 | 194.2 | 48 | 50 | 213.4 | 213 | 51 | 50 | 58 | 53 | 48 | 45 | 48 | 56 | 46 | 49 | 156 | 122.8 | 43 | 213 | 234 | 122.4 | 49 | 265 | 134 | 38 | 46 | 51 | 52 | 10340 | 55 | 53 | 47 | 53 | 163 | 54 | 52 | 11865 | 367 | 50 | 79.6 | 38 | 58 | 162 | 165 | 164.4 | 57 | 94.4 | 213 | 217 | 54 | 29 | 49 | 213.2 | 38 | 42 | 53 | 119.6 | 166 | 58 | 357.2 | 224 | 148.4 | 46 | 51 | 51 | 48 | 154 | 56 | 39 | 216 | 177 | 228 | 54 | 70.4 | 125.4 | 9424.2 | 48 | 35 | 56 | 234 | 165 | 56 | 9491 | 52 | 267 | 43 | 49 | 254 | 166.6 | 135.8 | 53 | 52 | 54 | 56 | 54 | 39 | 52 | 236 | 515.2 | 52 | 46 | 55 | 234 | 46
54 | 54 | 88.8 | 210 | 48 | 46 | 55 | 42 | 47 | 140 | 249 | 50 | 136.8 | 103 | 48 | 32 | 71.2 | 61 | 59 | 54 | 51 | 42 | 53 | 167 | 47 | 159 | 221.4 | 122.8 | 139.2 | 56 | 164.2 | 9717.6 | 52 | 45 | 39 | 251 | 49 | 48 | 77.4 | 46 | 229 | 52 | 54 | 35 | 53 | 60 | 167 | 131.4 | 209 | 50 | 389 | 296 | 49 | 50 | 241.8 | 373.2 | 144 | 38 | 245 | 198 | 217 | 50 | 56 | 54 | 48 | 53 | 192 | 49 | 47 | 204 | 232 | 50 | 54 | 52 | 226 | 58 | 49 | 49 | 253 | 52 | 53 | 44 | 46 | 59 | 36 | 52 | 411 | 55 | 57 | 198 | 47 | 237.4 | 11515 | 56 | 48 | 51 | 259 | 48 | 50 | 55 | 111 | 51 | 50 | 58 | 53 | 48 | 45 | 48 | 56 | 46 | 49 | 156 | 168 | 43 | 213 | 160.8 | 234 | 49 | 265 | 194 | 38 | 46 | 51 | 52 | 10340 | 55 | 53 | 47 | 53 | 163 | 54 | 52 | 11865 | 367 | 87.8 | 58 | 38 | 58 | 119.2 | 165 | 36 | 57 | 54 | 213 | 217 | 54 | 29 | 89.8 | 253 | 38 | 42 | 53 | 164 | 166 | 58 | 266 | 224 | 47 | 46 | 51 | 51 | 48 | 47 | 56 | 39 | 183.8 | 199.4 | 228 | 54 | 48 | 249 | 9528 | 48 | 35 | 56 | 125.4 | 165 | 56 | 9491 | 52 | 93.4 | 43 | 49 | 168.8 | 245 | 257 | 53 | 52 | 54 | 56 | 54 | 39 | 52 | 49 | 578 | 52 | 46 | 55 | 82 | 46
54 | 54 | 244 | 54 | 48 | 46 | 55 | 42 | 47 | 140 | 265 | 50 | 56 | 58 | 48 | 32 | 180 | 61 | 59 | 54 | 115 | 42 | 53 | 167 | 47 | 159 | 264 | 235 | 42 | 56 | 49 | 9662 | 52 | 114.6 | 39 | 251 | 49 | 48 | 49 | 46 | 229 | 219.2 | 54 | 35 | 53 | 184 | 167 | 249 | 209 | 50 | 389 | 161 | 49 | 68.6 | 289 | 292.4 | 144 | 163.6 | 89.8 | 168.6 | 400 | 50 | 56 | 54 | 211 | 53 | 192 | 49 | 47 | 204 | 48 | 50 | 54 | 121 | 226 | 58 | 49 | 49 | 253 | 52 | 53 | 44 | 46 | 59 | 36 | 52 | 339.4 | 55 | 57 | 198 | 47 | 142.2 | 11648.2 | 56 | 48 | 51 | 351 | 48 | 92.4 | 55 | 43 | 51 | 50 | 58 | 53 | 48 | 162 | 48 | 56 | 46 | 49 | 135.4 | 168 | 43 | 213 | 51 | 234 | 49 | 265 | 194 | 38 | 46 | 51 | 52 | 10340 | 55 | 53 | 47 | 53 | 163 | 54 | 52 | 11865 | 367 | 239 | 58 | 38 | 58 | 55 | 143.4 | 36 | 57 | 54 | 86.6 | 217 | 54 | 29 | 151 | 253 | 38 | 42 | 53 | 164 | 144.6 | 138.4 | 266 | 224 | 47 | 46 | 201.4 | 51 | 137.6 | 47 | 56 | 39 | 55 | 289 | 57 | 54 | 48 | 249 | 9528 | 48 | 184 | 56 | 53 | 119 | 56 | 9491 | 52 | 50 | 43 | 49 | 41 | 245 | 257 | 53 | 52 | 54 | 376.8 | 54 | 39 | 52 | 49 | 453.8 | 52 | 46 | 55 | 132 | 46
54 | 54 | 244 | 54 | 48 | 46 | 55 | 42 | 47 | 140 | 112.2 | 50 | 56 | 58 | 48 | 32 | 180 | 61 | 59 | 54 | 211 | 42 | 53 | 75.8 | 47 | 116.6 | 264 | 235 | 42 | 56 | 49 | 9662 | 52 | 297 | 39 | 171 | 49 | 48 | 49 | 46 | 229 | 261 | 54 | 35 | 53 | 184 | 167 | 249 | 209 | 50 | 389 | 93.8 | 49 | 143 | 289 | 252 | 144 | 195 | 51 | 51 | 303.4 | 50 | 56 | 54 | 352.6 | 53 | 66.4 | 49 | 47 | 255.6 | 48 | 50 | 54 | 167 | 226 | 98.4 | 49 | 49 | 253 | 201 | 53 | 44 | 46 | 59 | 36 | 52 | 163.4 | 55 | 57 | 198 | 202.2 | 163 | 11737 | 56 | 48 | 51 | 351 | 48 | 156 | 55 | 43 | 51 | 50 | 58 | 95.4 | 48 | 240 | 48 | 56 | 46 | 49 | 53 | 168 | 43 | 213 | 51 | 234 | 49 | 138.4 | 194 | 38 | 46 | 51 | 52 | 10340 | 55 | 53 | 47 | 53 | 98.2 | 54 | 191 | 11865 | 253.8 | 317 | 58 | 38 | 58 | 55 | 57 | 36 | 57 | 54 | 55 | 217 | 54 | 29 | 151 | 54 | 38 | 42 | 53 | 164 | 59 | 259 | 266 | 352 | 47 | 46 | 262 | 51 | 272 | 47 | 56 | 39 | 55 | 305 | 57 | 54 | 48 | 249 | 9528 | 48 | 184 | 56 | 53 | 50 | 117.6 | 9491 | 52 | 50 | 43 | 49 | 41 | 88.2 | 257 | 53 | 52 | 126.4 | 344.2 | 54 | 39 | 52 | 49 | 140.2 | 221.6 | 46 | 55 | 154 | 46
54 | 54 | 244 | 54 | 48 | 157 | 55 | 42 | 47 | 102.8 | 45 | 50 | 56 | 58 | 48 | 32 | 180 | 61 | 329.4 | 216 | 211 | 80.8 | 137 | 53 | 47 | 53 | 264 | 235 | 42 | 180.8 | 49 | 9662 | 52 | 349 | 39 | 51 | 49 | 48 | 49 | 46 | 157.8 | 261 | 54 | 157.4 | 125 | 184 | 75.8 | 249 | 81.8 | 50 | 359.2 | 87.4 | 49 | 143 | 289 | 90.4 | 83.4 | 195 | 51 | 51 | 202.4 | 50 | 56 | 54 | 355.4 | 53 | 35 | 49 | 47 | 290 | 48 | 50 | 54 | 167 | 226 | 159 | 49 | 49 | 91.4 | 201 | 53 | 127.2 | 46 | 59 | 108.4 | 52 | 59 | 55 | 57 | 91.8 | 241 | 35 | 11737 | 56 | 48 | 51 | 267.4 | 48 | 156 | 55 | 43 | 51 | 50 | 58 | 159 | 161.4 | 240 | 48 | 56 | 46 | 49 | 53 | 55 | 201 | 54 | 51 | 345 | 49 | 54 | 164 | 62.2 | 46 | 51 | 136.8 | 10340 | 55 | 53 | 47 | 53 | 55 | 54 | 191 | 11865 | 57 | 358.4 | 58 | 135 | 58 | 55 | 230 | 36 | 57 | 54 | 55 | 118.6 | 54 | 29 | 151 | 54 | 38 | 42 | 53 | 53 | 59 | 259 | 182.4 | 242.2 | 47 | 46 | 234 | 51 | 272 | 47 | 56 | 39 | 55 | 47 | 83.2 | 54 | 48 | 249 | 9458.8 | 48 | 184 | 56 | 53 | 50 | 210 | 9491 | 52 | 50 | 43 | 49 | 105.2 | 49 | 257 | 53 | 52 | 235 | 240 | 54 | 39 | 52 | 49 | 57 | 264 | 46 | 55 | 154 | 46
54 | 54 | 244 | 54 | 48 | 231 | 55 | 168.6 | 47 | 47 | 45 | 50 | 56 | 58 | 48 | 32 | 152.8 | 61 | 355 | 216 | 211 | 139 | 263 | 53 | 47 | 53 | 178.8 | 258 | 42 | 212 | 49 | 9662 | 52 | 429 | 39 | 51 | 49 | 48 | 49 | 46 | 51 | 261 | 160.2 | 303.8 | 173 | 134.4 | 53 | 249 | 50 | 50 | 46 | 241 | 49 | 143 | 194.6 | 50 | 43 | 195 | 51 | 51 | 56 | 136.4 | 56 | 54 | 225 | 53 | 35 | 49 | 47 | 140 | 48 | 88.8 | 54 | 167 | 51 | 159 | 49 | 158.2 | 51 | 201 | 53 | 252 | 46 | 59 | 217 | 52 | 59 | 55 | 57 | 267 | 241 | 35 | 11737 | 97.2 | 48 | 51 | 73 | 48 | 156 | 55 | 43 | 51 | 50 | 58 | 159 | 237 | 240 | 48 | 56 | 46 | 49 | 209 | 55 | 201 | 54 | 51 | 159 | 157 | 54 | 44 | 159 | 139.6 | 51 | 158 | 10340 | 55 | 53 | 47 | 53 | 55 | 54 | 191 | 11865 | 57 | 245 | 58 | 135 | 180 | 55 | 328.8 | 36 | 57 | 54 | 182 | 53 | 54 | 29 | 69.4 | 180.6 | 38 | 118.8 | 53 | 53 | 59 | 259 | 146.6 | 169 | 47 | 122.4 | 234 | 51 | 272 | 179 | 56 | 39 | 55 | 70 | 188 | 193.2 | 48 | 43 | 9355 | 48 | 184 | 150.2 | 53 | 50 | 248.2 | 9620 | 52 | 50 | 141.4 | 49 | 148 | 49 | 55 | 53 | 52 | 235 | 240 | 54 | 39 | 52 | 49 | 57 | 264 | 46 | 55 | 132 | 46
54 | 54 | 88.8 | 54 | 48 | 231 | 55 | 253 | 47 | 47 | 45 | 50 | 56 | 58 | 48 | 32 | 44 | 61 | 375 | 282 | 147 | 139 | 263 | 53 | 47 | 53 | 51 | 163 | 42 | 212 | 49 | 9662 | 52 | 449 | 111 | 51 | 80.2 | 48 | 49 | 46 | 51 | 177.4 | 231 | 347 | 173 | 60 | 105.8 | 53 | 50 | 66.8 | 46 | 241 | 49 | 87.2 | 53 | 50 | 43 | 132.2 | 51 | 51 | 56 | 158 | 56 | 54 | 225 | 53 | 35 | 49 | 47 | 140 | 48 | 263 | 54 | 52 | 51 | 159 | 96.2 | 231 | 51 | 387 | 174.2 | 252 | 46 | 59 | 217 | 52 | 59 | 55 | 125 | 267 | 241 | 35 | 11692.6 | 159 | 206 | 51 | 27 | 112.8 | 71.2 | 55 | 116.6 | 51 | 50 | 58 | 159 | 237 | 201 | 148.8 | 56 | 46 | 49 | 248 | 55 | 201 | 54 | 51 | 159 | 184 | 54 | 44 | 240.6 | 202 | 209.4 | 158 | 10340 | 55 | 177.8 | 164.6 | 53 | 55 | 54 | 191 | 11981.4 | 57 | 245 | 58 | 135 | 180 | 55 | 608 | 192 | 57 | 54 | 182 | 53 | 54 | 29 | 49 | 265 | 194 | 138 | 53 | 53 | 59 | 259 | 281 | 117.8 | 47 | 268 | 160.8 | 51 | 272 | 212 | 56 | 39 | 55 | 162 | 188 | 228 | 84 | 43 | 9355 | 48 | 35 | 213 | 53 | 50 | 401 | 9706 | 52 | 50 | 166 | 49 | 148 | 49 | 55 | 53 | 127 | 235 | 240 | 54 | 178.2 | 52 | 49 | 57 | 52 | 145.6 | 55 | 44 | 46
54 | 237 | 50 | 54 | 227.2 | 231 | 143.8 | 253 | 47 | 47 | 45 | 50 | 56 | 58 | 48 | 32 | 44 | 61 | 455 | 326 | 51 | 139 | 229.8 | 53 | 47 | 53 | 51 | 163 | 42 | 212 | 49 | 9779.6 | 52 | 197 | 219 | 51 | 205 | 48 | 49 | 78.2 | 151.8 | 52 | 231 | 183.8 | 173 | 60 | 185 | 53 | 50 | 134 | 46 | 241 | 49 | 50 | 53 | 50 | 43 | 38 | 51 | 51 | 56 | 158 | 56 | 165 | 154.2 | 90 | 35 | 49 | 47 | 54 | 48 | 339 | 54 | 220.8 | 51 | 78.2 | 167 | 231 | 51 | 238 | 255 | 252 | 46 | 59 | 217 | 120.4 | 136.4 | 212.6 | 227 | 267 | 163.4 | 146 | 11515 | 159 | 379 | 51 | 27 | 156 | 50 | 55 | 135 | 51 | 50 | 58 | 74.2 | 237 | 45 | 291.6 | 56 | 46 | 49 | 248 | 55 | 201 | 54 | 107.4 | 114.6 | 184 | 54 | 44 | 363 | 202 | 249 | 136.8 | 10340 | 55 | 261 | 194 | 53 | 55 | 54 | 107.6 | 12059 | 57 | 245 | 58 | 96.2 | 180 | 55 | 582 | 231 | 57 | 54 | 292.4 | 233 | 54 | 29 | 49 | 265 | 233 | 138 | 53 | 53 | 59 | 58 | 281 | 41 | 47 | 392 | 51 | 51 | 48 | 212 | 56 | 39 | 55 | 290.8 | 188 | 228 | 228 | 43 | 9355 | 48 | 35 | 213 | 53 | 227 | 339.4 | 9706 | 52 | 50 | 166 | 49 | 148 | 49 | 55 | 53 | 177 | 235 | 92.8 | 54 | 303 | 52 | 49 | 57 | 52 | 212 | 55 | 44 | 46
54 | 237 | 50 | 54 | 272 | 194 | 272.2 | 253 | 47 | 47 | 45 | 50 | 56 | 92 | 48 | 32 | 44 | 61 | 395 | 228.8 | 51 | 61.4 | 169 | 53 | 47 | 53 | 51 | 163 | 42 | 149.6 | 141 | 9858 | 52 | 125 | 219 | 51 | 205 | 48 | 49 | 207 | 364 | 52 | 231 | 143 | 53 | 60 | 185 | 53 | 50 | 134 | 46 | 241 | 49 | 50 | 53 | 50 | 43 | 38 | 51 | 51 | 56 | 298 | 56 | 302.6 | 48 | 238 | 35 | 49 | 47 | 54 | 48 | 339 | 169.2 | 263 | 88.6 | 58 | 167 | 85.4 | 51 | 238 | 255 | 252 | 46 | 59 | 217 | 166 | 188 | 329 | 227 | 267 | 47 | 220 | 11515 | 159 | 379 | 51 | 27 | 156 | 50 | 55 | 135 | 51 | 167.6 | 58 | 53 | 199.2 | 45 | 370 | 179 | 46 | 49 | 248 | 55 | 43 | 54 | 145 | 48 | 157 | 54 | 44 | 290.4 | 202 | 249 | 52 | 10340 | 55 | 261 | 194 | 53 | 55 | 54 | 52 | 12059 | 57 | 50 | 58 | 38 | 131.2 | 55 | 598 | 231 | 57 | 54 | 315.2 | 278 | 54 | 29 | 49 | 265 | 233 | 118.8 | 53 | 53 | 59 | 58 | 146.6 | 41 | 47 | 392 | 121.4 | 51 | 48 | 212 | 56 | 39 | 55 | 323 | 247.8 | 228 | 228 | 43 | 9355 | 48 | 35 | 213 | 53 | 227 | 247 | 9706 | 52 | 50 | 141.4 | 49 | 41 | 49 | 55 | 87.4 | 177 | 54 | 56 | 184.2 | 303 | 52 | 49 | 57 | 52 | 212 | 55 | 44 | 46
54 | 326.6 | 50 | 54 | 272 | 90.4 | 343 | 210.8 | 47 | 47 | 45 | 50 | 56 | 228 | 48 | 32 | 44 | 61 | 405 | 164 | 51 | 42 | 169 | 53 | 119 | 53 | 51 | 94 | 42 | 56 | 168.8 | 9858 | 52 | 45 | 219 | 51 | 346.6 | 48 | 49 | 207 | 364 | 52 | 195.6 | 72 | 53 | 60 | 185 | 53 | 50 | 134 | 46 | 87.4 | 49 | 50 | 53 | 50 | 43 | 38 | 51 | 51 | 56 | 252 | 56 | 345 | 48 | 238 | 35 | 49 | 120.2 | 54 | 48 | 339 | 246 | 263 | 239 | 58 | 167 | 49 | 51 | 238 | 93.4 | 44 | 214 | 59 | 36 | 166 | 188 | 329 | 227 | 91.8 | 47 | 378.4 | 11515 | 76.6 | 379 | 51 | 27 | 156 | 84.6 | 55 | 116.6 | 51 | 197 | 58 | 53 | 48 | 45 | 370 | 261 | 46 | 49 | 170 | 157 | 43 | 54 | 145 | 203 | 49 | 54 | 44 | 242 | 170.8 | 249 | 52 | 10340 | 55 | 261 | 194 | 53 | 244 | 54 | 52 | 12059 | 57 | 50 | 58 | 38 | 58 | 55 | 1864.6 | 36 | 57 | 54 | 239 | 278 | 54 | 29 | 49 | 222.8 | 233 | 42 | 53 | 53 | 188.6 | 58 | 57 | 41 | 47 | 330 | 227 | 51 | 48 | 80 | 56 | 39 | 55 | 254 | 230 | 158.4 | 228 | 43 | 9355 | 91.8 | 35 | 181.6 | 53 | 227 | 247 | 9663 | 52 | 50 | 151.6 | 49 | 41 | 49 | 55 | 225 | 177 | 54 | 56 | 271 | 303 | 52 | 49 | 57 | 52 | 212 | 55 | 44 | 46
54 | 349 | 50 | 91.8 | 304.2 | 157 | 320.8 | 42 | 47 | 47 | 45 | 50 | 56 | 228 | 48 | 32 | 44 | 61 | 514.2 | 54 | 51 | 42 | 145.8 | 53 | 227 | 53 | 76.8 | 48 | 42 | 56 | 136 | 9858 | 52 | 45 | 219 | 51 | 350.8 | 48 | 278 | 207 | 249.4 | 52 | 54 | 220 | 198.6 | 60 | 132.2 | 53 | 50 | 83.6 | 46 | 49 | 49 | 50 | 53 | 50 | 43 | 38 | 51 | 51 | 56 | 252 | 97.8 | 345 | 48 | 238 | 35 | 49 | 169 | 54 | 48 | 126.8 | 246 | 263 | 239 | 58 | 72.6 | 49 | 51 | 126.4 | 53 | 44 | 256 | 95.8 | 36 | 166 | 188 | 305 | 227 | 48 | 47 | 418 | 11515 | 56 | 256.6 | 51 | 27 | 248 | 223 | 55 | 158.2 | 51 | 197 | 58 | 53 | 48 | 45 | 269.2 | 413.8 | 46 | 147 | 135.4 | 225 | 43 | 54 | 145 | 203 | 49 | 54 | 44 | 242 | 46 | 169.8 | 52 | 10340 | 55 | 219.4 | 76.4 | 89.6 | 244 | 54 | 52 | 12020.2 | 57 | 50 | 58 | 38 | 58 | 119.2 | 135.4 | 121.6 | 57 | 74.2 | 333.8 | 53 | 54 | 29 | 49 | 78.8 | 155 | 42 | 53 | 53 | 275 | 58 | 57 | 41 | 47 | 46 | 227 | 51 | 48 | 47 | 90 | 39 | 55 | 208 | 230 | 54 | 228 | 43 | 9355 | 267 | 35 | 56 | 53 | 227 | 94.2 | 9491 | 99.2 | 50 | 224 | 49 | 41 | 49 | 55 | 225 | 52 | 54 | 56 | 271 | 115.8 | 52 | 49 | 57 | 52 | 178.8 | 55 | 234 | 46
54 | 239.2 | 50 | 243 | 343.4 | 191.8 | 232 | 42 | 47 | 47 | 45 | 50 | 56 | 340 | 48 | 32 | 44 | 82 | 804.8 | 54 | 51 | 42 | 53 | 53 | 227 | 241 | 180 | 48 | 42 | 56 | 829.6 | 9818.8 | 52 | 45 | 39 | 51 | 226 | 48 | 347 | 207 | 99.8 | 52 | 54 | 220 | 235 | 60 | 53 | 53 | 50 | 50 | 46 | 103 | 49 | 50 | 53 | 50 | 43 | 38 | 128.6 | 51 | 236 | 252 | 265 | 308 | 48 | 238 | 35 | 49 | 169 | 54 | 48 | 50 | 246 | 178.6 | 239 | 58 | 49 | 49 | 51 | 52 | 53 | 44 | 256 | 243 | 36 | 52 | 59 | 297.8 | 57 | 48 | 47 | 381 | 11515 | 56 | 83.6 | 124.6 | 27 | 248 | 223 | 55 | 187 | 51 | 197 | 58 | 53 | 48 | 45 | 204.8 | 452 | 46 | 147 | 156 | 225 | 43 | 54 | 160.8 | 203 | 49 | 54 | 44 | 38 | 46 | 51 | 250 | 10340 | 55 | 53 | 47 | 236 | 244 | 54 | 52 | 11899.6 | 57 | 50 | 101.2 | 38 | 58 | 162 | 57 | 250 | 57 | 155 | 360.2 | 53 | 54 | 29 | 49 | 178 | 38 | 42 | 53 | 53 | 275 | 58 | 57 | 41 | 182.2 | 46 | 121.4 | 51 | 48 | 47 | 226 | 39 | 55 | 79.2 | 57 | 54 | 84 | 43 | 9355 | 267 | 35 | 56 | 53 | 120.8 | 56 | 9491 | 288 | 50 | 224 | 49 | 41 | 49 | 55 | 225 | 52 | 54 | 56 | 271 | 39 | 52 | 49 | 57 | 52 | 46 | 55 | 234 | 46
54 | 143.6 | 50 | 243 | 209 | 331 | 125.8 | 42 | 47 | 141.2 | 45 | 50 | 157 | 283 | 48 | 32 | 44 | 166 | 2025 | 54 | 51 | 42 | 53 | 53 | 227 | 241 | 180 | 48 | 42 | 76 | 196 | 9662 | 52 | 45 | 39 | 51 | 226 | 48 | 393 | 78.2 | 51 | 52 | 54 | 220 | 235 | 60 | 53 | 53 | 50 | 50 | 46 | 262 | 49 | 50 | 53 | 50 | 43 | 38 | 245 | 51 | 236 | 171.2 | 265 | 54 | 48 | 205 | 129.2 | 87.8 | 169 | 177.6 | 48 | 50 | 207.6 | 52 | 201.4 | 58 | 49 | 49 | 51 | 52 | 53 | 44 | 256 | 243 | 36 | 76 | 59 | 243 | 57 | 48 | 47 | 35 | 11515 | 56 | 48 | 235 | 27 | 248 | 223 | 55 | 187 | 51 | 79.4 | 58 | 53 | 48 | 45 | 48 | 411 | 194 | 147 | 156 | 89 | 43 | 54 | 234 | 203 | 49 | 54 | 44 | 38 | 46 | 51 | 250 | 10340 | 55 | 53 | 47 | 236 | 244 | 54 | 52 | 12038 | 57 | 50 | 166 | 38 | 58 | 162 | 143.4 | 250 | 57 | 155 | 213 | 53 | 54 | 29 | 49 | 178 | 38 | 132 | 53 | 53 | 275 | 163 | 57 | 41 | 216 | 46 | 51 | 111.8 | 48 | 47 | 352 | 39 | 183.8 | 128.6 | 91.2 | 54 | 48 | 43 | 9355 | 267 | 107 | 56 | 53 | 50 | 56 | 9491 | 288 | 50 | 224 | 49 | 41 | 49 | 55 | 225 | 52 | 54 | 56 | 227.6 | 39 | 52 | 49 | 57 | 52 | 46 | 191 | 234 | 46
54 | 54 | 50 | 323.4 | 209 | 242.2 | 55 | 42 | 47 | 329 | 45 | 50 | 157 | 283 | 67.6 | 32 | 44 | 166 | 857 | 54 | 51 | 42 | 53 | 53 | 227 | 379.2 | 180 | 48 | 42 | 156 | 196 | 9662 | 52 | 45 | 39 | 51 | 155.2 | 48 | 393 | 46 | 51 | 52 | 54 | 220 | 53 | 60 | 53 | 53 | 50 | 50 | 75.8 | 379 | 49 | 255 | 53 | 50 | 103.6 | 38 | 245 | 51 | 236 | 50 | 265 | 54 | 48 | 168 | 192 | 243 | 47 | 260 | 48 | 50 | 54 | 52 | 51 | 58 | 49 | 49 | 172.2 | 52 | 53 | 44 | 172 | 243 | 36 | 186.2 | 237 | 243 | 57 | 48 | 47 | 35 | 11515 | 56 | 48 | 235 | 27 | 248 | 223 | 55 | 187 | 51 | 50 | 58 | 53 | 48 | 45 | 48 | 56 | 231 | 107.8 | 135.4 | 55 | 43 | 54 | 234 | 48 | 49 | 96.2 | 44 | 38 | 46 | 51 | 250 | 10340 | 55 | 53 | 47 | 236 | 130.6 | 54 | 52 | 12038 | 57 | 50 | 234.8 | 38 | 58 | 162 | 165 | 250 | 57 | 155 | 213 | 53 | 54 | 29 | 49 | 178 | 38 | 192 | 53 | 53 | 231.8 | 163 | 57 | 41 | 216 | 46 | 91.4 | 203 | 48 | 47 | 352 | 39 | 216 | 251 | 228 | 54 | 48 | 85.4 | 9355 | 267 | 215 | 56 | 234 | 50 | 56 | 9491 | 288 | 50 | 187.8 | 49 | 41 | 49 | 55 | 87.4 | 52 | 54 | 56 | 54 | 39 | 52 | 49 | 119.4 | 52 | 46 | 225 | 234 | 46
54 | 54 | 50 | 270.2 | 176.8 | 220 | 55 | 42 | 47 | 329 | 45 | 50 | 157 | 283 | 2130 | 32 | 44 | 166 | 305.8 | 54 | 51 | 42 | 53 | 53 | 47 | 542 | 102.6 | 85.4 | 74.4 | 156 | 349.6 | 9801 | 52 | 45 | 39 | 51 | 49 | 48 | 312.4 | 46 | 157.8 | 52 | 54 | 72 | 53 | 60 | 53 | 53 | 50 | 50 | 272.6 | 379 | 49 | 255 | 53 | 50 | 144 | 38 | 245 | 139.2 | 236 | 50 | 305 | 54 | 48 | 168 | 192 | 243 | 47 | 260 | 278 | 50 | 54 | 52 | 51 | 58 | 49 | 49 | 253 | 52 | 53 | 44 | 46 | 243 | 36 | 189 | 237 | 243 | 57 | 48 | 47 | 35 | 11515 | 56 | 48 | 235 | 27 | 128 | 84.6 | 55 | 71.8 | 51 | 50 | 58 | 53 | 48 | 45 | 48 | 56 | 231 | 49 | 53 | 100.2 | 43 | 54 | 234 | 48 | 49 | 265 | 104 | 38 | 46 | 51 | 250 | 10340 | 55 | 53 | 47 | 236 | 55 | 54 | 52 | 11968.8 | 57 | 50 | 338 | 38 | 58 | 55 | 165 | 250 | 57 | 94.4 | 118.2 | 184.2 | 54 | 29 | 49 | 103.6 | 38 | 192 | 53 | 53 | 59 | 241.4 | 83.6 | 169 | 216 | 46 | 152 | 203 | 48 | 47 | 352 | 39 | 216 | 251 | 228 | 54 | 70.4 | 149 | 9493.4 | 91.8 | 274.6 | 56 | 234 | 50 | 56 | 9491 | 288 | 50 | 43 | 49 | 211.4 | 49 | 55 | 53 | 52 | 54 | 56 | 54 | 202.2 | 52 | 86.4 | 161 | 52 | 46 | 225 | 120 | 46
54 | 54 | 50 | 355 | 48 | 185.2 | 244 | 42 | 47 | 329 | 45 | 50 | 116.6 | 193 | 321 | 32 | 44 | 103 | 233 | 54 | 51 | 42 | 53 | 121.4 | 47 | 429.2 | 51 | 235 | 204 | 156 | 472 | 9801 | 127.2 | 45 | 39 | 51 | 49 | 48 | 191 | 46 | 229 | 52 | 54 | 35 | 53 | 60 | 53 | 53 | 177.2 | 50 | 389 | 208 | 49 | 255 | 53 | 50 | 144 | 38 | 245 | 198 | 160.2 | 50 | 197.8 | 54 | 48 | 122 | 192 | 243 | 47 | 185.2 | 278 | 50 | 54 | 144 | 51 | 58 | 83.6 | 49 | 253 | 81.8 | 94.6 | 44 | 46 | 95.8 | 36 | 555.6 | 237 | 167.8 | 57 | 198 | 47 | 35 | 11515 | 56 | 48 | 235 | 27 | 48 | 50 | 55 | 111 | 51 | 50 | 58 | 95.4 | 48 | 45 | 48 | 56 | 231 | 49 | 53 | 168 | 43 | 54 | 197.4 | 48 | 49 | 265 | 194 | 62.2 | 46 | 51 | 131.2 | 10340 | 55 | 53 | 47 | 89.6 | 55 | 54 | 52 | 11865 | 166.2 | 50 | 251.6 | 144.4 | 58 | 55 | 143.4 | 36 | 57 | 54 | 55 | 217 | 54 | 29 | 69.4 | 54 | 38 | 192 | 53 | 53 | 59 | 317 | 190 | 169 | 148.4 | 46 | 152 | 203 | 48 | 47 | 165.6 | 39 | 216 | 251 | 228 | 54 | 160 | 149 | 9528 | 48 | 364 | 56 | 197.8 | 50 | 102.2 | 9491 | 99.2 | 50 | 43 | 49 | 254 | 205.8 | 55 | 53 | 52 | 54 | 56 | 54 | 243 | 52 | 236 | 329 | 52 | 174 | 225 | 44 | 46
54 | 54 | 50 | 355 | 48 | 46 | 244 | 42 | 47 | 273.2 | 45 | 50 | 56 | 58 | 1428 | 32 | 44 | 61 | 233 | 54 | 51 | 42 | 53 | 167 | 47 | 198 | 51 | 235 | 204 | 96 | 464.8 | 9801 | 240 | 45 | 39 | 51 | 49 | 48 | 191 | 46 | 229 | 93.8 | 54 | 35 | 53 | 60 | 121.4 | 53 | 209 | 50 | 389 | 49 | 49 | 255 | 53 | 50 | 144 | 38 | 51 | 198 | 217 | 50 | 156 | 54 | 48 | 53 | 97.8 | 243 | 47 | 344 | 278 | 50 | 54 | 167 | 51 | 58 | 222 | 49 | 253 | 201 | 261 | 44 | 46 | 59 | 36 | 52 | 237 | 55 | 57 | 198 | 85.8 | 35 | 11515 | 56 | 48 | 51 | 27 | 48 | 50 | 55 | 213 | 59 | 50 | 70 | 159 | 48 | 240 | 48 | 56 | 157 | 49 | 53 | 168 | 187.8 | 54 | 51 | 159.6 | 49 | 265 | 194 | 159 | 46 | 51 | 52 | 10340 | 55 | 53 | 47 | 53 | 55 | 54 | 135.4 | 11865 | 239 | 50 | 230 | 171 | 155.6 | 55 | 57 | 36 | 57 | 54 | 55 | 217 | 54 | 29 | 151 | 133.6 | 38 | 102 | 53 | 119.6 | 101.8 | 254 | 190 | 169 | 47 | 46 | 152 | 142.2 | 48 | 47 | 56 | 81.4 | 151.6 | 251 | 228 | 54 | 160 | 149 | 9528 | 48 | 424 | 56 | 53 | 96 | 379.4 | 9491 | 52 | 50 | 43 | 49 | 254 | 245 | 55 | 53 | 52 | 54 | 56 | 54 | 243 | 52 | 236 | 371 | 52 | 174 | 157 | 44 | 46
54 | 54 | 50 | 277 | 48 | 46 | 244 | 42 | 47 | 47 | 129.6 | 50 | 56 | 58 | 3198.2 | 32 | 44 | 61 | 93.8 | 54 | 51 | 80.8 | 53 | 167 | 47 | 95.4 | 51 | 258 | 204 | 56 | 504 | 9801 | 240 | 45 | 39 | 251 | 49 | 48 | 191 | 46 | 229 | 261 | 54 | 35 | 53 | 60 | 167 | 53 | 209 | 50 | 359.2 | 49 | 49 | 132 | 241.8 | 252 | 43 | 163.6 | 51 | 198 | 217 | 50 | 156 | 54 | 145.8 | 53 | 35 | 87.8 | 47 | 379 | 278 | 50 | 54 | 167 | 51 | 58 | 222 | 49 | 212.6 | 201 | 261 | 85.6 | 46 | 59 | 36 | 52 | 130.2 | 55 | 57 | 198 | 241 | 35 | 11515 | 56 | 48 | 51 | 27 | 48 | 50 | 55 | 213 | 169.4 | 50 | 118 | 159 | 48 | 240 | 48 | 56 | 46 | 49 | 53 | 168 | 285 | 54 | 51 | 234 | 49 | 265 | 194 | 159 | 46 | 51 | 52 | 10340 | 55 | 53 | 47 | 53 | 55 | 54 | 191 | 11865 | 239 | 125.6 | 230 | 171 | 180 | 55 | 57 | 36 | 57 | 54 | 55 | 217 | 54 | 29 | 151 | 253 | 38 | 42 | 53 | 164 | 166 | 136.4 | 190 | 117.8 | 47 | 46 | 71.2 | 51 | 137.6 | 47 | 56 | 145 | 55 | 47 | 91.2 | 86.2 | 160 | 64.2 | 9528 | 48 | 253 | 56 | 53 | 165 | 441 | 9491 | 52 | 50 | 43 | 49 | 126.6 | 245 | 176.2 | 53 | 52 | 162.6 | 56 | 54 | 243 | 52 | 236 | 349.8 | 52 | 174 | 55 | 44 | 86
54 | 54 | 50 | 96.4 | 48 | 46 | 244 | 42 | 47 | 47 | 186 | 50 | 56 | 58 | 733 | 32 | 44 | 61 | 159 | 118.8 | 51 | 139 | 99.4 | 167 | 47 | 53 | 51 | 350 | 204 | 149.6 | 539.2 | 9662 | 240 | 149.4 | 39 | 251 | 80.2 | 48 | 134.2 | 46 | 193.4 | 261 | 54 | 75.8 | 53 | 60 | 167 | 53 | 209 | 50 | 240 | 49 | 49 | 50 | 289 | 252 | 43 | 195 | 51 | 109.8 | 290.2 | 136.4 | 76 | 54 | 388 | 53 | 35 | 49 | 47 | 413.4 | 140 | 50 | 54 | 144 | 51 | 58 | 222 | 49 | 137.4 | 201 | 261 | 252 | 46 | 59 | 36 | 52 | 59 | 55 | 57 | 417 | 241 | 35 | 11515 | 56 | 48 | 51 | 27 | 48 | 50 | 134.2 | 213 | 202 | 50 | 58 | 159 | 48 | 240 | 48 | 56 | 46 | 49 | 92 | 77.6 | 400 | 54 | 51 | 256.2 | 49 | 96.2 | 194 | 159 | 46 | 51 | 52 | 10340 | 55 | 53 | 47 | 53 | 55 | 54 | 191 | 11865 | 315.8 | 434 | 58 | 171 | 180 | 55 | 57 | 36 | 57 | 54 | 55 | 151.4 | 54 | 29 | 151 | 253 | 38 | 42 | 53 | 164 | 166 | 58 | 163.4 | 41 | 47 | 46 | 87.6 | 51 | 272 | 47 | 56 | 145 | 55 | 159 | 57 | 215 | 92.8 | 43 | 9389.6 | 48 | 193.4 | 56 | 53 | 165 | 348.6 | 9491 | 52 | 50 | 43 | 49 | 148 | 49 | 257 | 53 | 52 | 235 | 56 | 54 | 247.8 | 52 | 236 | 264 | 221.6 | 122.8 | 55 | 44 | 142.8
54 | 54 | 50 | 54 | 48 | 46 | 130.6 | 42 | 82 | 47 | 186 | 50 | 56 | 58 | 749 | 32 | 44 | 61 | 159 | 216 | 51 | 139 | 169 | 53 | 47 | 53 | 136.2 | 200.4 | 74.4 | 212 | 384 | 9662 | 240 | 219 | 39 | 211 | 205 | 48 | 49 | 46 | 51 | 261 | 195.6 | 239 | 53 | 60 | 167 | 53 | 81.8 | 83.6 | 46 | 49 | 49 | 50 | 289 | 252 | 43 | 195 | 51 | 51 | 367.8 | 158 | 56 | 54 | 388 | 53 | 35 | 84.2 | 47 | 375 | 48 | 88 | 54 | 52 | 51 | 58 | 222 | 49 | 159 | 171.2 | 261 | 292.8 | 46 | 59 | 36 | 52 | 59 | 55 | 57 | 267 | 241 | 35 | 11515 | 159 | 48 | 51 | 236 | 48 | 50 | 253 | 231.4 | 242 | 50 | 171.6 | 74.2 | 48 | 240 | 98.4 | 56 | 46 | 49 | 248 | 55 | 485.6 | 149.4 | 51 | 345 | 49 | 54 | 44 | 86.4 | 46 | 51 | 52 | 10340 | 55 | 53 | 47 | 53 | 55 | 54 | 191 | 11865 | 330.6 | 434 | 58 | 117.8 | 155.6 | 55 | 57 | 36 | 57 | 54 | 55 | 53 | 54 | 29 | 89.8 | 133.6 | 38 | 42 | 53 | 164 | 166 | 58 | 57 | 41 | 47 | 46 | 234 | 51 | 272 | 47 | 56 | 145 | 55 | 187.8 | 57 | 354.2 | 48 | 43 | 9355 | 48 | 54.2 | 213 | 53 | 165 | 210 | 9491 | 52 | 50 | 43 | 49 | 148 | 49 | 257 | 53 | 52 | 235 | 240 | 54 | 183 | 52 | 86.4 | 264 | 264 | 46 | 55 | 44 | 106
54 | 54 | 50 | 54 | 48 | 90.4 | 55 | 42 | 222 | 1415.4 | 186 | 50 | 56 | 58 | 793 | 32 | 44 | 61 | 159 | 216 | 51 | 139 | 169 | 53 | 47 | 53 | 264 | 163 | 42 | 212 | 494 | 9662 | 52 | 271 | 183 | 51 | 205 | 48 | 49 | 46 | 51 | 261 | 231 | 239 | 53 | 60 | 53 | 131.4 | 50 | 134 | 46 | 125.8 | 49 | 243 | 289 | 252 | 43 | 195 | 51 | 51 | 239 | 158 | 56 | 128 | 257.6 | 53 | 35 | 107 | 95.8 | 245 | 48 | 145 | 54 | 52 | 51 | 58 | 83.6 | 49 | 159 | 52 | 94.6 | 354 | 46 | 59 | 36 | 52 | 136.4 | 55 | 227 | 267 | 241 | 35 | 11515 | 159 | 48 | 51 | 236 | 48 | 50 | 253 | 135 | 297 | 50 | 200 | 53 | 145.2 | 123 | 179.2 | 56 | 46 | 49 | 248 | 55 | 538.6 | 213 | 51 | 307.8 | 49 | 54 | 44 | 242 | 46 | 51 | 52 | 10340 | 55 | 53 | 47 | 53 | 55 | 54 | 163.2 | 11865 | 185 | 320.6 | 58 | 38 | 58 | 55 | 57 | 75 | 57 | 54 | 55 | 53 | 54 | 29 | 49 | 54 | 194 | 42 | 53 | 53 | 80.4 | 178.6 | 57 | 41 | 47 | 46 | 234 | 51 | 272 | 47 | 56 | 60.2 | 55 | 231 | 57 | 389 | 478.4 | 84.2 | 9355 | 48 | 35 | 213 | 53 | 73 | 117.6 | 9534 | 52 | 50 | 141.4 | 49 | 126.6 | 49 | 257 | 53 | 127 | 235 | 240 | 54 | 303 | 52 | 49 | 264 | 264 | 46 | 55 | 44 | 168
54 | 54 | 50 | 54 | 48 | 194 | 55 | 42 | 222 | 87 | 157.8 | 50 | 56 | 58 | 855 | 32 | 44 | 61 | 119 | 282 | 211 | 61.4 | 295 | 53 | 47 | 53 | 264 | 94 | 42 | 212 | 470 | 9818.8 | 52 | 349 | 219 | 51 | 205 | 48 | 49 | 142.6 | 127.4 | 93.8 | 231 | 265.4 | 53 | 60 | 53 | 249 | 50 | 134 | 46 | 241 | 49 | 231 | 194.6 | 252 | 43 | 132.2 | 51 | 51 | 129.2 | 136.4 | 56 | 239 | 225 | 53 | 35 | 139 | 169 | 140 | 48 | 145 | 54 | 52 | 51 | 58 | 49 | 85.4 | 137.4 | 52 | 53 | 354 | 46 | 59 | 217 | 97.6 | 188 | 55 | 227 | 267 | 85.8 | 35 | 11515 | 159 | 48 | 75 | 236 | 48 | 50 | 253 | 135 | 362 | 50 | 200 | 53 | 210 | 45 | 187 | 56 | 46 | 49 | 248 | 55 | 424 | 213 | 51 | 159 | 49 | 54 | 44 | 242 | 170.8 | 51 | 52 | 10340 | 55 | 53 | 47 | 53 | 55 | 54 | 52 | 11865 | 185 | 245 | 58 | 38 | 58 | 55 | 57 | 231 | 57 | 54 | 55 | 53 | 54 | 29 | 49 | 54 | 233 | 42 | 53 | 53 | 59 | 259 | 57 | 41 | 47 | 46 | 234 | 51 | 272 | 47 | 56 | 39 | 55 | 255 | 57 | 356.8 | 2380 | 249 | 9355 | 48 | 35 | 213 | 53 | 50 | 132.4 | 9706 | 52 | 136.8 | 166 | 49 | 41 | 49 | 216.6 | 53 | 177 | 198.8 | 240 | 54 | 303 | 52 | 49 | 264 | 52 | 46 | 55 | 44 | 362
54 | 54 | 50 | 54 | 48 | 342 | 55 | 42 | 152 | 123 | 45 | 50 | 56 | 58 | 875.8 | 32 | 44 | 61 | 59 | 326 | 211 | 42 | 286.2 | 53 | 47 | 53 | 264 | 48 | 42 | 180.8 | 49 | 9858 | 52 | 334.2 | 219 | 51 | 173.8 | 48 | 49 | 207 | 242 | 52 | 231 | 143 | 53 | 60 | 53 | 249 | 50 | 134 | 46 | 241 | 49 | 50 | 53 | 252 | 43 | 38 | 51 | 51 | 56 | 50 | 56 | 239 | 118.8 | 53 | 35 | 257 | 169 | 71.2 | 48 | 145 | 92.4 | 52 | 86 | 58 | 49 | 231 | 51 | 52 | 53 | 187.6 | 46 | 59 | 217 | 166 | 188 | 55 | 227 | 135.6 | 47 | 35 | 11515 | 117.8 | 48 | 103 | 236 | 48 | 50 | 253 | 135 | 51 | 50 | 200 | 53 | 285.6 | 45 | 187 | 220 | 46 | 49 | 248 | 55 | 43 | 213 | 51 | 92.4 | 49 | 54 | 44 | 242 | 202 | 51 | 52 | 10340 | 55 | 53 | 76.4 | 53 | 55 | 54 | 52 | 11865 | 57 | 128 | 58 | 38 | 58 | 55 | 57 | 231 | 57 | 74.2 | 55 | 53 | 54 | 29 | 49 | 138.4 | 233 | 42 | 53 | 53 | 59 | 259 | 57 | 41 | 47 | 46 | 234 | 51 | 48 | 47 | 56 | 39 | 55 | 47 | 57 | 228 | 3662.2 | 249 | 9355 | 48 | 35 | 213 | 53 | 50 | 247 | 9706 | 52 | 267 | 166 | 49 | 41 | 49 | 55 | 53 | 177 | 54 | 240 | 184.2 | 216.6 | 52 | 49 | 57 | 52 | 79.2 | 55 | 44 | 388.4
54 | 237 | 50 | 54 | 48 | 342 | 55 | 42 | 47 | 103 | 45 | 50 | 56 | 58 | 507 | 32 | 180 | 61 | 168.2 | 164 | 211 | 42 | 263 | 53 | 47 | 53 | 264 | 48 | 42 | 56 | 49 | 9858 | 52 | 275 | 219 | 51 | 49 | 48 | 118 | 207 | 242 | 52 | 160.2 | 143 | 53 | 60 | 53 | 249 | 50 | 66.8 | 46 | 241 | 49 | 50 | 53 | 252 | 43 | 38 | 51 | 51 | 56 | 130.8 | 56 | 239 | 48 | 53 | 35 | 222.2 | 169 | 54 | 48 | 69 | 246 | 52 | 414 | 58 | 49 | 231 | 51 | 52 | 255 | 64.4 | 46 | 59 | 217 | 166 | 188 | 55 | 227 | 48 | 47 | 35 | 11515 | 56 | 48 | 175 | 110.6 | 48 | 50 | 55 | 166.2 | 51 | 50 | 86.4 | 53 | 399 | 89 | 136.6 | 261 | 46 | 49 | 112.6 | 157 | 43 | 181.2 | 51 | 48 | 49 | 54 | 44 | 242 | 202 | 130.2 | 94.4 | 10340 | 55 | 53 | 194 | 53 | 130.6 | 54 | 52 | 11865 | 57 | 50 | 58 | 38 | 58 | 55 | 57 | 153 | 57 | 155 | 55 | 53 | 54 | 29 | 49 | 265 | 233 | 42 | 53 | 53 | 59 | 322 | 101.8 | 114.2 | 47 | 108 | 87.6 | 51 | 48 | 47 | 56 | 39 | 55 | 47 | 334.8 | 158.4 | 2388 | 249 | 9355 | 48 | 1365.2 | 118.8 | 53 | 50 | 247 | 9706 | 52 | 267 | 141.4 | 49 | 41 | 49 | 55 | 53 | 177 | 54 | 56 | 271 | 111 | 52 | 49 | 57 | 52 | 212 | 55 | 196 | 382
54 | 237 | 50 | 54 | 48 | 253.2 | 55 | 42 | 47 | 87 | 45 | 50 | 56 | 58 | 395 | 32 | 180 | 61 | 241 | 164 | 211 | 42 | 95 | 53 | 47 | 53 | 51 | 48 | 42 | 56 | 49 | 9858 | 52 | 223 | 147 | 51 | 49 | 48 | 164 | 207 | 127.4 | 52 | 54 | 99.8 | 198.6 | 60 | 53 | 249 | 50 | 50 | 46 | 241 | 49 | 50 | 53 | 90.4 | 43 | 38 | 89.8 | 51 | 56 | 252 | 139.6 | 239 | 48 | 53 | 35 | 49 | 71.4 | 54 | 48 | 205.2 | 246 | 52 | 414 | 58 | 49 | 158.2 | 51 | 52 | 255 | 44 | 46 | 59 | 217 | 166 | 59 | 55 | 125 | 48 | 47 | 72 | 11515 | 56 | 83.6 | 51 | 27 | 48 | 50 | 55 | 187 | 51 | 197 | 58 | 53 | 301.8 | 155 | 48 | 261 | 46 | 49 | 156 | 225 | 106.2 | 54 | 51 | 48 | 49 | 54 | 44 | 119.6 | 202 | 249 | 158 | 10340 | 55 | 53 | 194 | 89.6 | 244 | 54 | 52 | 11865 | 57 | 50 | 58 | 38 | 58 | 55 | 57 | 36 | 57 | 155 | 55 | 53 | 54 | 29 | 49 | 265 | 155 | 42 | 53 | 53 | 59 | 323.8 | 281 | 224 | 47 | 201 | 51 | 51 | 48 | 113 | 192 | 39 | 55 | 47 | 361 | 54 | 228 | 249 | 9355 | 135.6 | 1462 | 56 | 53 | 50 | 247 | 9706 | 52 | 267 | 43 | 49 | 41 | 49 | 55 | 53 | 52 | 54 | 56 | 271 | 39 | 52 | 49 | 57 | 52 | 212 | 55 | 234 | 106
54 | 237 | 50 | 54 | 137.6 | 231 | 125.8 | 42 | 47 | 87 | 45 | 50 | 157 | 160 | 440.2 | 32 | 180 | 61 | 241 | 54 | 51 | 42 | 53 | 53 | 47 | 128.2 | 51 | 48 | 42 | 116 | 49 | 9779.6 | 52 | 145 | 39 | 51 | 49 | 48 | 164 | 174.8 | 75.4 | 52 | 54 | 35 | 235 | 60 | 105.8 | 53 | 50 | 50 | 46 | 49 | 49 | 50 | 53 | 50 | 43 | 38 | 245 | 51 | 56 | 252 | 265 | 117.6 | 48 | 53 | 35 | 49 | 47 | 54 | 48 | 244 | 246 | 52 | 414 | 58 | 49 | 49 | 51 | 163.6 | 214.6 | 44 | 256 | 59 | 108.4 | 74.8 | 59 | 55 | 57 | 48 | 47 | 220 | 11515 | 56 | 226 | 51 | 142 | 48 | 50 | 55 | 187 | 51 | 197 | 58 | 53 | 237 | 155 | 48 | 299.2 | 46 | 49 | 156 | 225 | 201 | 54 | 51 | 48 | 130 | 54 | 44 | 38 | 139.6 | 249 | 158 | 10340 | 55 | 53 | 194 | 236 | 244 | 54 | 52 | 11981.4 | 57 | 50 | 101.2 | 38 | 58 | 162 | 121.8 | 36 | 57 | 155 | 55 | 53 | 54 | 29 | 49 | 265 | 38 | 42 | 53 | 53 | 59 | 163 | 281 | 224 | 47 | 201 | 111.6 | 51 | 48 | 212 | 1543.6 | 39 | 55 | 70 | 326.4 | 54 | 142.4 | 169 | 9355 | 267 | 1378 | 56 | 53 | 50 | 247 | 9534 | 52 | 267 | 43 | 49 | 41 | 49 | 55 | 53 | 52 | 54 | 56 | 271 | 39 | 52 | 49 | 57 | 52 | 212 | 89 | 234 | 46
54 | 237 | 50 | 171 | 272 | 83 | 232 | 210.8 | 47 | 115 | 45 | 50 | 157 | 228 | 48 | 132 | 180 | 103 | 241 | 54 | 51 | 42 | 53 | 53 | 155 | 241 | 51 | 48 | 42 | 156 | 49 | 9717.6 | 52 | 85 | 39 | 51 | 119.8 | 48 | 164 | 46 | 173 | 52 | 54 | 35 | 283 | 109.6 | 185 | 53 | 50 | 50 | 75.8 | 49 | 49 | 50 | 53 | 50 | 43 | 38 | 245 | 51 | 56 | 252 | 285 | 160 | 48 | 53 | 35 | 49 | 47 | 54 | 48 | 244 | 246 | 136.4 | 414 | 58 | 183.4 | 49 | 51 | 331.8 | 53 | 44 | 256 | 59 | 36 | 52 | 59 | 79 | 57 | 48 | 47 | 220 | 11515 | 56 | 226 | 67 | 142 | 248 | 209.6 | 55 | 187 | 51 | 197 | 58 | 53 | 237 | 155 | 48 | 370 | 46 | 49 | 156 | 89 | 225 | 54 | 119 | 48 | 184 | 54 | 44 | 38 | 46 | 249 | 197.6 | 10340 | 55 | 53 | 164.6 | 236 | 287.2 | 54 | 52 | 12059 | 57 | 50 | 166 | 115.6 | 58 | 162 | 321.8 | 36 | 57 | 94.4 | 179.4 | 53 | 54 | 29 | 49 | 265 | 38 | 219.6 | 3806.2 | 53 | 145.4 | 163 | 191.4 | 275.2 | 47 | 108 | 222.4 | 51 | 48 | 212 | 286 | 39 | 55 | 366 | 161.8 | 54 | 160 | 149 | 9355 | 267 | 35 | 56 | 53 | 50 | 56 | 9491 | 52 | 50 | 43 | 49 | 41 | 49 | 55 | 53 | 52 | 54 | 137 | 227.6 | 39 | 52 | 49 | 57 | 52 | 212 | 225 | 234 | 46
54 | 127.2 | 50 | 249 | 272 | 46 | 232 | 253 | 47 | 127 | 45 | 50 | 157 | 408 | 48 | 112 | 44 | 166 | 236.2 | 54 | 51 | 42 | 53 | 53 | 227 | 241 | 51 | 48 | 42 | 156 | 87.4 | 9801 | 52 | 45 | 39 | 51 | 226 | 48 | 49 | 46 | 173 | 52 | 54 | 109 | 173 | 184 | 185 | 53 | 50 | 50 | 195 | 49 | 49 | 91 | 53 | 50 | 43 | 38 | 245 | 51 | 56 | 252 | 365 | 160 | 48 | 53 | 35 | 49 | 47 | 54 | 186 | 244 | 92.4 | 355 | 86 | 58 | 217 | 49 | 51 | 362.8 | 53 | 44 | 256 | 59 | 36 | 52 | 165.8 | 175 | 57 | 48 | 47 | 378.4 | 11515 | 56 | 226 | 52.8 | 142 | 248 | 329 | 55 | 100.6 | 51 | 197 | 58 | 159 | 48 | 67 | 48 | 247 | 46 | 49 | 94.2 | 168 | 273 | 54 | 163 | 48 | 184 | 265 | 44 | 38 | 46 | 249 | 271.2 | 10340 | 55 | 53 | 47 | 236 | 352 | 54 | 52 | 12197.4 | 57 | 50 | 166 | 135 | 58 | 162 | 361 | 36 | 57 | 54 | 460.8 | 53 | 54 | 29 | 49 | 54 | 38 | 288 | 2115.6 | 95.4 | 275 | 58 | 163.4 | 352 | 47 | 46 | 328 | 51 | 48 | 212 | 318 | 39 | 119.4 | 366 | 125.4 | 54 | 160 | 149 | 9389.6 | 267 | 124.4 | 56 | 53 | 50 | 56 | 9491 | 52 | 50 | 43 | 49 | 41 | 49 | 55 | 53 | 52 | 54 | 105 | 54 | 39 | 52 | 49 | 57 | 52 | 79.2 | 225 | 158 | 46
54 | 54 | 50 | 249 | 433 | 46 | 232 | 253 | 47 | 111 | 45 | 50 | 116.6 | 317 | 106.8 | 262 | 44 | 166 | 233 | 54 | 51 | 42 | 53 | 53 | 227 | 241 | 51 | 94 | 106.8 | 156 | 241 | 9801 | 52 | 45 | 39 | 51 | 226 | 48 | 134.2 | 46 | 173 | 52 | 54 | 220 | 173 | 184 | 185 | 53 | 113.6 | 50 | 311.4 | 130 | 49 | 348 | 89 | 50 | 43 | 38 | 245 | 358 | 56 | 50 | 365 | 160 | 48 | 53 | 35 | 243 | 47 | 54 | 278 | 166.4 | 54 | 378 | 51 | 58 | 217 | 49 | 51 | 501.6 | 53 | 1026 | 256 | 59 | 36 | 52 | 237 | 349.4 | 57 | 48 | 47 | 418 | 11515 | 56 | 226 | 72.8 | 96 | 248 | 329 | 55 | 43 | 51 | 50 | 58 | 245.2 | 48 | 45 | 48 | 170.6 | 46 | 49 | 53 | 168 | 209.8 | 54 | 233 | 110 | 184 | 265 | 44 | 38 | 46 | 51 | 250 | 10340 | 55 | 53 | 47 | 236 | 163 | 54 | 52 | 12232 | 57 | 50 | 166 | 188.2 | 58 | 119.2 | 361 | 36 | 57 | 54 | 524 | 53 | 54 | 29 | 49 | 54 | 38 | 288 | 320 | 188 | 275 | 58 | 231.8 | 169 | 47 | 46 | 328 | 51 | 48 | 146 | 333 | 123.8 | 216 | 366 | 228 | 54 | 160 | 127.8 | 9528 | 267 | 184 | 56 | 53 | 50 | 56 | 9491 | 52 | 50 | 43 | 49 | 41 | 49 | 55 | 53 | 52 | 54 | 97 | 54 | 39 | 52 | 49 | 77.8 | 52 | 46 | 225 | 44 | 46
54 | 54 | 50 | 249 | 433 | 46 | 161.2 | 253 | 47 | 87 | 45 | 50 | 56 | 283 | 146 | 330 | 44 | 166 | 233 | 54 | 51 | 119.6 | 53 | 53 | 227 | 241 | 51 | 163 | 204 | 56 | 241 | 9801 | 202.4 | 45 | 39 | 51 | 226 | 48 | 191 | 46 | 242.2 | 100 | 54 | 220 | 173 | 184 | 132.2 | 53 | 209 | 50 | 389 | 184 | 49 | 348 | 53 | 50 | 43 | 38 | 89.8 | 370 | 56 | 50 | 156 | 54 | 48 | 127 | 35 | 243 | 47 | 54 | 278 | 50 | 54 | 378 | 51 | 58 | 217 | 49 | 51 | 589 | 53 | 1050 | 130 | 59 | 36 | 52 | 237 | 517 | 57 | 108 | 47 | 270 | 11692.6 | 56 | 83.6 | 111 | 27 | 248 | 329 | 55 | 213 | 51 | 50 | 58 | 414 | 48 | 45 | 48 | 56 | 46 | 49 | 53 | 168 | 115 | 54 | 5080.6 | 240.2 | 49 | 265 | 44 | 38 | 46 | 51 | 250 | 10340 | 55 | 261 | 47 | 89.6 | 163 | 54 | 52 | 12193.2 | 93.4 | 50 | 79.6 | 248.6 | 58 | 55 | 253 | 121.6 | 57 | 54 | 524 | 151.4 | 54 | 29 | 49 | 54 | 38 | 288 | 425 | 155 | 360.6 | 58 | 399 | 169 | 182.2 | 46 | 121.4 | 51 | 48 | 47 | 359 | 145 | 216 | 297 | 228 | 54 | 92.8 | 43 | 9528 | 48 | 328 | 56 | 53 | 50 | 117.6 | 9491 | 52 | 50 | 187.8 | 49 | 62.4 | 166.6 | 55 | 156.2 | 52 | 54 | 181 | 54 | 39 | 52 | 49 | 245 | 52 | 46 | 225 | 44 | 46
54 | 54 | 50 | 285.6 | 209 | 46 | 55 | 168.6 | 47 | 123 | 45 | 50 | 56 | 283 | 146 | 32 | 44 | 82 | 313 | 54 | 51 | 139 | 53 | 53 | 191 | 131 | 51 | 163 | 204 | 56 | 241 | 9745.4 | 240 | 45 | 39 | 51 | 226 | 48 | 191 | 46 | 229 | 153.8 | 54 | 220 | 77 | 84.8 | 53 | 53 | 209 | 50 | 359.2 | 301 | 49 | 348 | 203.6 | 50 | 43 | 38 | 51 | 51 | 56 | 50 | 96 | 54 | 48 | 238 | 35 | 243 | 47 | 235 | 278 | 50 | 54 | 355 | 51 | 58 | 186.4 | 49 | 51 | 201 | 53 | 44 | 46 | 59 | 36 | 52 | 237 | 445 | 57 | 244 | 163.4 | 35 | 11737 | 56 | 48 | 198 | 27 | 128 | 196.2 | 55 | 213 | 51 | 50 | 58 | 239.6 | 48 | 45 | 48 | 56 | 231 | 49 | 53 | 122.8 | 296 | 54 | 167 | 389 | 49 | 265 | 74 | 38 | 46 | 66 | 250 | 10340 | 55 | 261 | 47 | 53 | 76.6 | 54 | 52 | 11865 | 239 | 50 | 58 | 171 | 82.4 | 55 | 174.6 | 250 | 57 | 54 | 422.4 | 442 | 54 | 29 | 49 | 54 | 38 | 72 | 453 | 155.2 | 382 | 175.6 | 399 | 66.6 | 216 | 46 | 51 | 111.8 | 48 | 47 | 351.8 | 145 | 216 | 289.6 | 228 | 54 | 48 | 43 | 9528 | 48 | 364 | 56 | 89.2 | 85.4 | 210 | 9491 | 99.2 | 50 | 224 | 49 | 361 | 245 | 55 | 225 | 52 | 54 | 2851 | 54 | 39 | 52 | 49 | 371 | 52 | 46 | 89 | 110 | 46
54 | 76.4 | 50 | 243 | 209 | 46 | 55 | 42 | 47 | 158 | 45 | 50 | 1317.2 | 193 | 146 | 32 | 44 | 61 | 298.2 | 54 | 51 | 139 | 53 | 53 | 47 | 248 | 51 | 163 | 204 | 56 | 241 | 9662 | 240 | 45 | 39 | 51 | 111.4 | 48 | 191 | 46 | 229 | 499.4 | 54 | 220 | 53 | 60 | 53 | 53 | 209 | 83.6 | 240 | 468.6 | 49 | 310.8 | 200 | 50 | 43 | 38 | 51 | 51 | 92 | 50 | 56 | 54 | 48 | 238 | 35 | 243 | 47 | 465 | 232 | 50 | 54 | 52 | 51 | 58 | 222 | 49 | 172.2 | 201 | 53 | 354 | 46 | 59 | 36 | 52 | 201.4 | 397 | 57 | 342.2 | 241 | 35 | 11737 | 56 | 48 | 230 | 27 | 48 | 50 | 55 | 213 | 51 | 77.2 | 58 | 178.4 | 48 | 201 | 48 | 56 | 231 | 107.8 | 53 | 55 | 308 | 54 | 227 | 389 | 49 | 138.4 | 194 | 38 | 46 | 66 | 91.6 | 10340 | 55 | 261 | 47 | 53 | 55 | 54 | 52 | 11865 | 239 | 50 | 58 | 171 | 180 | 55 | 57 | 250 | 57 | 54 | 118.2 | 442 | 54 | 29 | 49 | 213.2 | 38 | 42 | 418 | 244 | 166 | 254 | 292.6 | 41 | 216 | 84.2 | 51 | 203 | 48 | 47 | 407 | 123.8 | 216 | 208 | 228 | 86.2 | 48 | 43 | 9493.4 | 48 | 274.6 | 56 | 234 | 227 | 210 | 9491 | 288 | 50 | 224 | 49 | 361 | 245 | 55 | 225 | 52 | 54 | 2851 | 54 | 39 | 52 | 49 | 371 | 52 | 148.4 | 55 | 154 | 66
54 | 166 | 50 | 243 | 48 | 46 | 206.2 | 42 | 47 | 203 | 45 | 50 | 179.2 | 58 | 48 | 32 | 44 | 61 | 159 | 86.4 | 51 | 119.6 | 53 | 53 | 47 | 269.2 | 51 | 183.2 | 204 | 56 | 87.4 | 9662 | 240 | 45 | 39 | 51 | 205 | 48 | 105.8 | 46 | 229 | 261 | 54 | 35 | 53 | 60 | 75.8 | 53 | 145.4 | 134 | 201.2 | 410 | 49 | 91 | 53 | 50 | 43 | 38 | 51 | 51 | 236 | 93.2 | 56 | 54 | 186.8 | 238 | 35 | 126.6 | 47 | 465 | 48 | 50 | 54 | 52 | 51 | 58 | 222 | 49 | 253 | 141.4 | 53 | 354 | 46 | 95.8 | 36 | 52 | 59 | 297.8 | 57 | 425 | 241 | 35 | 11737 | 56 | 48 | 150 | 194.2 | 112.8 | 50 | 55 | 213 | 51 | 186 | 58 | 256 | 48 | 240 | 48 | 56 | 231 | 147 | 53 | 55 | 308 | 54 | 323 | 349.2 | 49 | 54 | 194 | 38 | 46 | 66 | 52 | 10340 | 55 | 261 | 47 | 53 | 55 | 54 | 52 | 11865 | 239 | 50 | 58 | 171 | 180 | 55 | 57 | 250 | 57 | 54 | 55 | 397 | 54 | 29 | 49 | 253 | 38 | 42 | 985.8 | 244 | 144.6 | 254 | 266 | 41 | 216 | 237 | 51 | 203 | 48 | 47 | 459.6 | 39 | 55 | 208 | 57 | 319.4 | 48 | 43 | 9355 | 48 | 215 | 56 | 234 | 227 | 210 | 9491 | 288 | 50 | 273.2 | 49 | 318.4 | 88.2 | 55 | 225 | 52 | 198.8 | 2855 | 54 | 108.6 | 52 | 49 | 182.6 | 52 | 174 | 55 | 154 | 146
54 | 166 | 127.6 | 214.4 | 48 | 46 | 244 | 42 | 47 | 167 | 186 | 50 | 176 | 58 | 48 | 32 | 44 | 61 | 139 | 216 | 51 | 42 | 53 | 98.6 | 47 | 237 | 51 | 235 | 42 | 56 | 49 | 9662 | 164.8 | 45 | 39 | 51 | 205 | 48 | 49 | 46 | 157.8 | 261 | 54 | 116.6 | 53 | 60 | 167 | 53 | 50 | 134 | 46 | 238.4 | 49 | 50 | 53 | 50 | 43 | 38 | 51 | 51 | 236 | 158 | 56 | 91 | 388 | 238 | 129.2 | 49 | 47 | 430.6 | 48 | 50 | 54 | 52 | 51 | 58 | 222 | 49 | 253 | 52 | 53 | 354 | 46 | 243 | 36 | 52 | 59 | 55 | 91 | 401 | 241 | 35 | 11648.2 | 56 | 48 | 166 | 236 | 156 | 50 | 55 | 111 | 51 | 198 | 58 | 548 | 48 | 240 | 48 | 56 | 231 | 147 | 53 | 55 | 387 | 54 | 327.6 | 345 | 49 | 54 | 194 | 110.6 | 46 | 66 | 52 | 10340 | 55 | 136.2 | 47 | 53 | 55 | 54 | 107.6 | 11865 | 239 | 167 | 58 | 38 | 180 | 55 | 57 | 250 | 57 | 54 | 55 | 184.2 | 54 | 29 | 49 | 253 | 38 | 42 | 432.2 | 244 | 59 | 97.2 | 98.8 | 41 | 148.4 | 237 | 51 | 203 | 48 | 47 | 384 | 39 | 55 | 208 | 57 | 389 | 48 | 43 | 9355 | 48 | 143 | 56 | 161.6 | 227 | 148.4 | 9491 | 288 | 50 | 274.6 | 49 | 83.8 | 49 | 55 | 190.6 | 52 | 235 | 2846.2 | 54 | 387 | 52 | 198.6 | 57 | 52 | 174 | 55 | 154 | 146
54 | 166 | 244 | 160 | 48 | 46 | 244 | 42 | 222 | 260 | 186 | 50 | 123 | 58 | 48 | 32 | 44 | 61 | 59 | 216 | 51 | 42 | 53 | 167 | 47 | 159 | 231.4 | 235 | 42 | 56 | 49 | 7858.4 | 52 | 45 | 75 | 51 | 205 | 48 | 1333.8 | 46 | 51 | 261 | 54 | 282.2 | 53 | 60 | 167 | 131.4 | 290 | 134 | 46 | 330.6 | 49 | 50 | 53 | 50 | 43 | 38 | 51 | 80.4 | 364.8 | 1633 | 56 | 239 | 388 | 53 | 192 | 49 | 47 | 319 | 48 | 50 | 54 | 52 | 51 | 58 | 187.4 | 49 | 253 | 52 | 53 | 313.2 | 46 | 243 | 36 | 52 | 59 | 55 | 227 | 1737.2 | 202.2 | 35 | 11515 | 56 | 170.4 | 51 | 236 | 156 | 50 | 173.8 | 43 | 51 | 50 | 58 | 497.6 | 48 | 240 | 244 | 56 | 120 | 147 | 53 | 55 | 277.4 | 85.8 | 325 | 196.2 | 49 | 54 | 194 | 159 | 46 | 51 | 52 | 10340 | 55 | 53 | 47 | 53 | 55 | 54 | 191 | 11865 | 221.4 | 245 | 58 | 38 | 106.8 | 55 | 57 | 36 | 57 | 54 | 55 | 53 | 54 | 29 | 49 | 54 | 38 | 42 | 487 | 273.4 | 59 | 58 | 57 | 41 | 47 | 237 | 51 | 142.2 | 48 | 47 | 278 | 39 | 55 | 47 | 57 | 389 | 156 | 166.6 | 3772.6 | 48 | 35 | 56 | 53 | 342 | 194.6 | 9491 | 288 | 50 | 166 | 49 | 41 | 49 | 55 | 53 | 52 | 235 | 235 | 54 | 387 | 52 | 236 | 57 | 52 | 148.4 | 55 | 259 | 146
54 | 98.8 | 244 | 160 | 48 | 300.6 | 310.6 | 42 | 222 | 260 | 186 | 50 | 314.2 | 58 | 48 | 32 | 180 | 61 | 168.2 | 216 | 51 | 42 | 53 | 167 | 47 | 159 | 447.2 | 235 | 42 | 56 | 49 | 252 | 52 | 45 | 219 | 51 | 142.6 | 48 | 183.4 | 46 | 51 | 93.8 | 231 | 347 | 53 | 60 | 167 | 249 | 232.4 | 66.8 | 46 | 241 | 49 | 50 | 53 | 90.4 | 144 | 100.8 | 51 | 198 | 397 | 875.8 | 56 | 239 | 322.8 | 53 | 192 | 49 | 144.6 | 171.4 | 48 | 50 | 54 | 52 | 51 | 58 | 49 | 49 | 212.6 | 52 | 53 | 127.2 | 46 | 243 | 36 | 52 | 59 | 55 | 227 | 479 | 47 | 35 | 4634.8 | 56 | 201 | 235 | 236 | 156 | 50 | 253 | 43 | 51 | 50 | 58 | 512.2 | 112.8 | 184 | 244 | 56 | 46 | 49 | 53 | 55 | 225.4 | 213 | 373 | 159 | 49 | 54 | 74 | 159 | 46 | 51 | 52 | 10340 | 55 | 53 | 47 | 53 | 55 | 54 | 191 | 11865 | 185 | 245 | 58 | 38 | 58 | 55 | 57 | 192 | 57 | 54 | 55 | 53 | 54 | 29 | 49 | 94 | 38 | 42 | 583 | 193 | 59 | 58 | 57 | 41 | 47 | 237 | 160.8 | 51 | 48 | 47 | 278 | 39 | 55 | 47 | 57 | 356.8 | 228 | 249 | 51 | 48 | 35 | 56 | 53 | 200.4 | 287 | 9491 | 99.2 | 50 | 166 | 49 | 41 | 49 | 55 | 53 | 52 | 235 | 259 | 54 | 387 | 52 | 236 | 222.6 | 179.2 | 46 | 55 | 261 | 86
54 | 54 | 244 | 138.8 | 48 | 405 | 279.4 | 42 | 187 | 373.4 | 186 | 50 | 455.4 | 58 | 48 | 32 | 180 | 61 | 241 | 216 | 211 | 42 | 53 | 167 | 47 | 95.4 | 393 | 197.6 | 42 | 87.2 | 49 | 252 | 52 | 145 | 219 | 51 | 49 | 48 | 241 | 46 | 1396.2 | 52 | 231 | 224.6 | 53 | 384 | 98.6 | 249 | 202 | 50 | 46 | 241 | 49 | 50 | 53 | 252 | 144 | 195 | 51 | 198 | 253 | 632.6 | 56 | 239 | 189.6 | 53 | 192 | 49 | 169 | 260 | 48 | 50 | 54 | 52 | 191 | 58 | 49 | 49 | 51 | 52 | 53 | 44 | 46 | 243 | 108.4 | 52 | 59 | 55 | 227 | 479 | 47 | 35 | 48 | 56 | 201 | 235 | 267.4 | 48 | 50 | 253 | 43 | 51 | 50 | 58 | 469.8 | 285.6 | 155 | 244 | 56 | 46 | 49 | 192.8 | 55 | 345 | 213 | 374 | 92.4 | 49 | 54 | 44 | 159 | 46 | 51 | 52 | 10340 | 55 | 53 | 47 | 53 | 55 | 54 | 191 | 11865 | 185 | 245 | 230 | 38 | 58 | 55 | 57 | 231 | 57 | 54 | 55 | 53 | 54 | 29 | 49 | 1488.6 | 38 | 42 | 1250 | 226 | 59 | 138.4 | 57 | 41 | 47 | 84.2 | 234 | 51 | 48 | 47 | 264 | 39 | 55 | 70 | 407.8 | 193.2 | 228 | 249 | 51 | 48 | 35 | 56 | 53 | 165 | 287 | 9663 | 52 | 50 | 67.6 | 49 | 41 | 49 | 55 | 53 | 52 | 276.6 | 56 | 54 | 358.2 | 52 | 236 | 264 | 264 | 178.8 | 55 | 44 | 46
54 | 54 | 244 | 54 | 48 | 516 | 166 | 42 | 47 | 431.8 | 101.4 | 50 | 528 | 58 | 48 | 32 | 180 | 61 | 241 | 86.4 | 211 | 42 | 53 | 75.8 | 47 | 53 | 393 | 48 | 42 | 212 | 49 | 252 | 52 | 145 | 219 | 51 | 49 | 48 | 482 | 46 | 345 | 52 | 231 | 143 | 101 | 392 | 53 | 249 | 202 | 50 | 46 | 241 | 49 | 50 | 53 | 454 | 144 | 195 | 51 | 198 | 217 | 2099.4 | 56 | 239 | 48 | 53 | 97.8 | 49 | 169 | 260 | 48 | 50 | 54 | 52 | 226 | 58 | 49 | 49 | 51 | 52 | 53 | 44 | 46 | 95.8 | 217 | 52 | 59 | 55 | 227 | 479 | 47 | 35 | 48 | 56 | 201 | 235 | 142 | 48 | 50 | 253 | 61.4 | 51 | 97.6 | 58 | 475 | 399 | 155 | 244 | 56 | 46 | 49 | 351 | 55 | 291 | 213 | 434 | 48 | 184 | 54 | 44 | 38 | 202 | 51 | 52 | 10340 | 55 | 53 | 47 | 53 | 55 | 54 | 191 | 11865 | 133.8 | 206 | 230 | 38 | 58 | 55 | 57 | 231 | 57 | 54 | 55 | 53 | 54 | 29 | 49 | 206.8 | 38 | 42 | 1981 | 328 | 59 | 259 | 57 | 41 | 47 | 46 | 234 | 51 | 48 | 47 | 324 | 39 | 55 | 162 | 399.8 | 54 | 228 | 249 | 51 | 48 | 35 | 150.2 | 53 | 119 | 216.8 | 9706 | 52 | 50 | 43 | 49 | 41 | 49 | 55 | 53 | 52 | 168 | 56 | 259.6 | 79.8 | 52 | 161.2 | 264 | 264 | 212 | 55 | 44 | 46
54 | 54 | 50 | 54 | 48 | 516 | 166 | 42 | 47 | 3589.6 | 45 | 111 | 516 | 58 | 48 | 32 | 180 | 61 | 241 | 164 | 211 | 42 | 53 | 53 | 47 | 53 | 282 | 48 | 42 | 212 | 49 | 326.8 | 52 | 284.2 | 251 | 51 | 159 | 48 | 465.2 | 46 | 565 | 52 | 249.8 | 56.6 | 173 | 368 | 53 | 249 | 274 | 50 | 46 | 87.4 | 49 | 50 | 53 | 454 | 103.6 | 195 | 51 | 168.6 | 88.2 | 2484 | 76 | 123 | 48 | 53 | 35 | 49 | 144.6 | 136.4 | 48 | 205.2 | 54 | 52 | 226 | 58 | 72.6 | 231 | 51 | 126.4 | 53 | 44 | 88 | 59 | 217 | 52 | 59 | 55 | 91 | 342.6 | 47 | 35 | 48 | 56 | 256.6 | 235 | 142 | 48 | 50 | 213.4 | 135 | 51 | 169 | 58 | 475 | 399 | 155 | 126.4 | 56 | 46 | 49 | 351 | 77.6 | 203 | 213 | 480 | 48 | 184 | 54 | 44 | 38 | 202 | 51 | 52 | 10340 | 55 | 53 | 47 | 53 | 168.4 | 54 | 52 | 11865 | 57 | 50 | 230 | 38 | 58 | 55 | 57 | 36 | 57 | 54 | 55 | 53 | 54 | 29 | 49 | 204 | 38 | 42 | 1829.8 | 348 | 59 | 259 | 146.6 | 66.6 | 47 | 46 | 234 | 51 | 48 | 47 | 324 | 39 | 55 | 162 | 644.8 | 54 | 192 | 207.8 | 51 | 48 | 35 | 213 | 53 | 50 | 247 | 9706 | 52 | 180.2 | 43 | 49 | 41 | 49 | 55 | 53 | 52 | 168 | 56 | 371 | 39 | 52 | 49 | 264 | 94.4 | 212 | 55 | 44 | 46
54 | 54 | 50 | 54 | 48 | 335.4 | 55 | 42 | 47 | 1925.6 | 45 | 247 | 492 | 58 | 48 | 32 | 44 | 61 | 131.8 | 164 | 211 | 42 | 53 | 53 | 47 | 53 | 51 | 48 | 42 | 272 | 49 | 170 | 52 | 279 | 107 | 51 | 153 | 48 | 422 | 78.2 | 1014.2 | 52 | 259.8 | 35 | 173 | 368 | 53 | 53 | 322 | 50 | 75.8 | 49 | 49 | 68.6 | 53 | 413.6 | 43 | 195 | 51 | 51 | 56 | 2436 | 323.2 | 184 | 48 | 53 | 35 | 49 | 47 | 54 | 48 | 244 | 54 | 52 | 226 | 58 | 167 | 231 | 51 | 238 | 53 | 44 | 256 | 59 | 217 | 52 | 59 | 55 | 57 | 255 | 47 | 35 | 48 | 56 | 226 | 124.6 | 96 | 208 | 204 | 55 | 135 | 51 | 169 | 143.2 | 1895 | 334.2 | 89 | 48 | 56 | 46 | 49 | 351 | 168 | 119 | 85.8 | 477.6 | 48 | 184 | 54 | 44 | 201.2 | 202 | 51 | 52 | 10340 | 55 | 53 | 194 | 53 | 330.4 | 54 | 52 | 11865 | 57 | 239 | 230 | 76.8 | 58 | 55 | 57 | 36 | 57 | 54 | 55 | 53 | 54 | 29 | 49 | 346.6 | 38 | 118.8 | 1765 | 268 | 59 | 259 | 334.2 | 169 | 47 | 201 | 197.4 | 51 | 48 | 47 | 348 | 39 | 55 | 162 | 704 | 54 | 48 | 43 | 51 | 48 | 35 | 213 | 53 | 50 | 247 | 9706 | 52 | 267 | 43 | 49 | 41 | 49 | 55 | 53 | 52 | 122.4 | 56 | 333.4 | 39 | 52 | 49 | 181.2 | 52 | 212 | 191 | 44 | 46
54 | 163.8 | 50 | 54 | 182.4 | 112.6 | 55 | 42 | 47 | 346.2 | 45 | 479 | 128 | 126 | 3208 | 32 | 44 | 61 | 59 | 390 | 51 | 42 | 53 | 54.2 | 155 | 53 | 51 | 48 | 42 | 312 | 49 | 381.2 | 52 | 323 | 271 | 51 | 268.2 | 48 | 442 | 207 | 1640.4 | 52 | 54 | 35 | 173 | 339 | 53 | 53 | 570 | 50 | 195 | 49 | 49 | 143 | 53 | 90.4 | 43 | 98 | 51 | 51 | 165.8 | 2307 | 365 | 561 | 48 | 53 | 35 | 49 | 47 | 54 | 48 | 280 | 54 | 52 | 156 | 58 | 167 | 223.6 | 51 | 410.2 | 381 | 44 | 288 | 59 | 217 | 74.8 | 59 | 55 | 57 | 285 | 47 | 35 | 48 | 120 | 226 | 51 | 27 | 320 | 329 | 333.6 | 292.6 | 51 | 169 | 200 | 598.4 | 237 | 1317.4 | 48 | 56 | 46 | 49 | 248 | 168 | 43 | 54 | 485 | 48 | 130 | 54 | 44 | 242 | 202 | 130.2 | 52 | 10340 | 55 | 93 | 194 | 53 | 352 | 54 | 52 | 11865 | 57 | 239 | 126.8 | 135 | 58 | 55 | 57 | 36 | 57 | 187 | 131.2 | 53 | 54 | 29 | 49 | 443 | 776 | 340 | 1785 | 192.8 | 145.4 | 259 | 414 | 169 | 147 | 201 | 51 | 70.4 | 239.6 | 47 | 490.2 | 102.6 | 55 | 93 | 704.6 | 54 | 48 | 106.6 | 51 | 48 | 1378 | 237 | 53 | 50 | 247 | 9620 | 52 | 267 | 43 | 49 | 41 | 49 | 55 | 53 | 52 | 54 | 56 | 339 | 39 | 61.6 | 49 | 57 | 52 | 145.6 | 225 | 231 | 46
54 | 237 | 50 | 54 | 272 | 46 | 196.6 | 42 | 47 | 195 | 45 | 167 | 187 | 228 | 167 | 32 | 44 | 61 | 59 | 440.6 | 51 | 42 | 95 | 59 | 227 | 53 | 51 | 48 | 42 | 187.2 | 49 | 409 | 52 | 349 | 119 | 211 | 274 | 48 | 450.6 | 207 | 1955.8 | 52 | 54 | 72 | 77 | 339 | 53 | 53 | 574 | 50 | 195 | 157 | 49 | 143 | 53 | 50 | 43 | 110 | 51 | 51 | 239 | 996 | 365 | 942 | 48 | 53 | 35 | 49 | 47 | 54 | 48 | 324 | 130.8 | 94.2 | 163.8 | 58 | 167 | 78 | 51 | 368.8 | 503 | 44 | 296 | 59 | 36 | 166 | 59 | 79 | 57 | 255 | 47 | 193.4 | 48 | 274.4 | 226 | 51 | 27 | 408 | 341 | 339 | 1486.4 | 51 | 220.8 | 200 | 640 | 48 | 137 | 48 | 247 | 46 | 49 | 53 | 168 | 43 | 54 | 471 | 172 | 49 | 54 | 44 | 242 | 108.4 | 249 | 52 | 10340 | 55 | 117 | 194 | 53 | 352 | 54 | 52 | 7137 | 57 | 201.2 | 58 | 161.6 | 58 | 55 | 57 | 36 | 57 | 187 | 182 | 53 | 54 | 29 | 49 | 416.6 | 1316 | 356 | 1801 | 200 | 275 | 58 | 279.6 | 242.2 | 184 | 170 | 51 | 135.4 | 420 | 47 | 2145 | 145 | 55 | 87.8 | 543.8 | 54 | 96 | 149 | 51 | 48 | 1390 | 902.8 | 53 | 50 | 208.8 | 9491 | 52 | 267 | 43 | 49 | 41 | 49 | 55 | 53 | 52 | 54 | 56 | 217.8 | 39 | 64 | 49 | 57 | 52 | 46 | 225 | 254 | 46
126 | 237 | 86 | 171 | 272 | 178 | 232 | 210.8 | 47 | 187 | 45 | 247 | 236.2 | 228 | 197 | 32 | 44 | 61 | 159 | 377 | 51 | 42 | 263 | 59 | 227 | 128.2 | 51 | 140 | 42 | 156 | 49 | 979 | 52 | 279.4 | 258.8 | 251 | 347.8 | 48 | 532 | 207 | 1221.6 | 52 | 54 | 220 | 53 | 479 | 53 | 53 | 554 | 50 | 351 | 184 | 49 | 143 | 53 | 50 | 43 | 110 | 51 | 51 | 239 | 122 | 305 | 209.6 | 48 | 53 | 35 | 49 | 47 | 54 | 48 | 372.4 | 261.2 | 263 | 239 | 58 | 96.2 | 138 | 115.8 | 397 | 563 | 44 | 594.4 | 59 | 36 | 166 | 59 | 236.6 | 57 | 48 | 47 | 233 | 48 | 176 | 119.2 | 51 | 27 | 544 | 367.8 | 394.2 | 403.2 | 51 | 197 | 200 | 724 | 48 | 45 | 48 | 247 | 46 | 49 | 53 | 236.2 | 106.2 | 54 | 352.2 | 203 | 49 | 54 | 44 | 242 | 82 | 249 | 73.2 | 10340 | 55 | 113 | 194 | 53 | 292.6 | 54 | 52 | 45 | 57 | 50 | 58 | 268 | 58 | 55 | 100.2 | 36 | 57 | 288 | 340 | 85.8 | 54 | 225 | 49 | 355 | 1404 | 350.8 | 1802.6 | 200 | 275 | 58 | 190 | 275.2 | 226 | 46 | 51 | 225.6 | 420 | 47 | 2611 | 145 | 55 | 251 | 689.8 | 54 | 130 | 202 | 310 | 48 | 1438 | 1885 | 53 | 50 | 56 | 9491 | 52 | 223.6 | 43 | 49 | 148 | 49 | 55 | 53 | 102 | 54 | 203.2 | 1414.4 | 159 | 76 | 49 | 57 | 52 | 46 | 261 | 296 | 46
130 | 237 | 142 | 249 | 400.8 | 325 | 232 | 253 | 47 | 187 | 45 | 1017.4 | 200 | 126 | 213 | 32 | 44 | 61 | 159 | 292 | 51 | 100.2 | 263 | 59 | 227 | 241 | 51 | 163 | 204 | 56 | 49 | 499 | 52 | 175 | 323.2 | 251 | 346 | 96 | 635 | 207 | 1010 | 52 | 54 | 220 | 53 | 528.6 | 53 | 53 | 596 | 50 | 339.2 | 184 | 49 | 87.2 | 53 | 50 | 43 | 110 | 51 | 51 | 92.6 | 122 | 181.4 | 126 | 48 | 53 | 35 | 243 | 47 | 54 | 48 | 360 | 366 | 263 | 239 | 58 | 49 | 138 | 159 | 287 | 361 | 44 | 288 | 59 | 36 | 166 | 59 | 441.8 | 57 | 198 | 47 | 233 | 48 | 165.4 | 48 | 51 | 27 | 668 | 323 | 365 | 559 | 51 | 197 | 114.8 | 695.2 | 48 | 93 | 48 | 208.8 | 46 | 49 | 53 | 225 | 201 | 54 | 279 | 203 | 49 | 265 | 44 | 160.4 | 94 | 249 | 356 | 10340 | 55 | 113 | 47 | 53 | 67 | 54 | 52 | 45 | 239 | 50 | 58 | 190.4 | 58 | 55 | 165 | 36 | 57 | 288 | 340 | 217 | 54 | 331 | 49 | 400.8 | 1531.8 | 370 | 1877 | 266.6 | 275 | 58 | 136.8 | 224 | 370.2 | 46 | 121.4 | 297.4 | 343 | 47 | 2635 | 145 | 55 | 251 | 731 | 54 | 210 | 161 | 406.6 | 312.8 | 291 | 1909 | 53 | 50 | 56 | 9491 | 52 | 50 | 43 | 49 | 148 | 49 | 216.6 | 53 | 177 | 54 | 240 | 102 | 159 | 124 | 49 | 57 | 52 | 46 | 289 | 376 | 46
229 | 200.4 | 98 | 249 | 388.2 | 485 | 232 | 253 | 47 | 47 | 45 | 626.2 | 192 | 238 | 1427 | 32 | 44 | 61 | 159 | 292 | 51 | 139 | 179 | 104.6 | 191 | 241 | 83 | 163 | 204 | 56 | 49 | 859.8 | 52 | 71 | 328 | 51 | 250.6 | 120 | 755 | 114.2 | 1044 | 52 | 54 | 220 | 235 | 577.2 | 75.8 | 53 | 661 | 50 | 276 | 216 | 49 | 50 | 53 | 50 | 43 | 190 | 167.4 | 51 | 56 | 122 | 56 | 150 | 48 | 122 | 35 | 243 | 47 | 89 | 140 | 675.6 | 463 | 263 | 239 | 58 | 217 | 104 | 159 | 267 | 237.8 | 127.2 | 286 | 59 | 36 | 97.6 | 59 | 877 | 57 | 198 | 47 | 35 | 48 | 998.4 | 48 | 51 | 27 | 576 | 150 | 325 | 411.8 | 51 | 197 | 58 | 754 | 48 | 105 | 48 | 220 | 46 | 49 | 53 | 249 | 201 | 54 | 282 | 203 | 49 | 265 | 44 | 38 | 46 | 249 | 356 | 10340 | 55 | 137 | 47 | 53 | 67 | 54 | 52 | 45 | 239 | 50 | 58 | 171 | 58 | 55 | 282.6 | 36 | 57 | 296 | 213 | 217 | 54 | 29 | 248 | 302 | 1542.6 | 394 | 1889 | 391 | 275 | 58 | 251.2 | 224 | 413 | 46 | 227 | 360 | 391 | 47 | 192 | 39 | 216 | 251 | 653 | 54 | 162 | 111 | 557 | 339 | 6495.6 | 2379.4 | 53 | 50 | 148.4 | 3827.6 | 52 | 50 | 224 | 49 | 361 | 127.4 | 257 | 53 | 177 | 54 | 240 | 102 | 159 | 148 | 49 | 57 | 52 | 46 | 55 | 436 | 46
273 | 76.4 | 74 | 438 | 209 | 464 | 90.4 | 253 | 47 | 47 | 45 | 207 | 340 | 283 | 2034 | 32 | 44 | 61 | 119 | 422.8 | 51 | 139 | 53 | 239 | 47 | 280 | 121 | 140 | 264 | 56 | 49 | 1370 | 127.2 | 45 | 424 | 51 | 97 | 149.4 | 692.8 | 104 | 1008.4 | 112 | 54 | 241.6 | 235 | 609.6 | 167 | 53 | 523.4 | 50 | 1944 | 76 | 49 | 50 | 194.6 | 50 | 43 | 1024.4 | 245 | 51 | 200 | 122 | 56 | 114 | 48 | 205 | 35 | 243 | 47 | 229 | 278 | 1001.2 | 593.2 | 332 | 126.2 | 58 | 217 | 151 | 159 | 365.4 | 113 | 252 | 435.6 | 59 | 36 | 52 | 237 | 925 | 57 | 198 | 47 | 35 | 92.4 | 659 | 48 | 51 | 27 | 548 | 150 | 553 | 2270.4 | 51 | 50 | 58 | 778 | 48 | 205 | 48 | 261 | 46 | 49 | 53 | 79 | 201 | 54 | 318 | 79 | 49 | 265 | 164 | 38 | 46 | 51 | 356 | 10340 | 55 | 189 | 47 | 126.2 | 135 | 54 | 52 | 83.8 | 239 | 50 | 58 | 171 | 58 | 55 | 361 | 36 | 57 | 287.6 | 213 | 217 | 54 | 29 | 312 | 376 | 4049 | 342.2 | 1825 | 371 | 59 | 58 | 301 | 224 | 395 | 198.8 | 227 | 370 | 179 | 212 | 56 | 39 | 216 | 251 | 637.2 | 118.4 | 162 | 128 | 627 | 587 | 291 | 5267.4 | 53 | 191.6 | 210 | 52 | 52 | 50 | 224 | 49 | 318.2 | 245 | 257 | 53 | 177 | 54 | 240 | 244.4 | 111 | 124 | 49 | 267 | 52 | 46 | 55 | 443 | 46
257 | 166 | 50 | 399 | 209 | 46 | 197.2 | 168.6 | 47 | 47 | 45 | 127 | 313 | 283 | 213 | 32 | 44 | 82 | 330.2 | 410.6 | 51 | 139 | 53 | 196.2 | 47 | 436 | 101 | 48 | 336.8 | 56 | 49 | 1418 | 240 | 45 | 476 | 51 | 151.4 | 177 | 660 | 92 | 1340.6 | 88 | 54 | 180 | 198.6 | 610 | 227 | 53 | 536 | 50 | 494 | 105.8 | 49 | 50 | 289 | 50 | 43 | 617.2 | 245 | 51 | 236 | 122 | 56 | 54 | 48 | 353 | 129.2 | 243 | 47 | 298 | 278 | 252.4 | 394 | 209.2 | 51 | 58 | 217 | 138 | 51 | 619 | 2369 | 252 | 482 | 59 | 36 | 52 | 237 | 816.4 | 57 | 198 | 163.4 | 35 | 270 | 284 | 48 | 51 | 27 | 569.6 | 216.4 | 55 | 4140 | 242 | 50 | 86 | 774.4 | 128 | 45 | 48 | 261 | 46 | 1102.8 | 53 | 79 | 137.8 | 54 | 350 | 226.2 | 49 | 265 | 194 | 38 | 46 | 51 | 324.4 | 10340 | 55 | 241 | 47 | 236 | 115 | 54 | 52 | 445.4 | 239 | 50 | 58 | 64.6 | 58 | 55 | 274.6 | 36 | 117 | 803.8 | 55 | 217 | 54 | 29 | 374 | 287.2 | 4032.4 | 479.8 | 1790.6 | 2280.6 | 79 | 254 | 367 | 41 | 366 | 237 | 222.4 | 367 | 179 | 1191.4 | 56 | 39 | 216 | 87.8 | 612.8 | 215 | 1495.4 | 135.6 | 612 | 647 | 305 | 6088 | 53 | 227 | 210 | 134 | 52 | 50 | 224 | 49 | 211.4 | 245 | 257 | 53 | 77 | 133 | 92.8 | 303 | 39 | 844 | 49 | 267 | 99 | 46 | 55 | 555 | 46
292 | 166 | 244 | 205.2 | 80.2 | 46 | 355 | 42 | 47 | 47 | 45 | 143 | 400.6 | 283 | 313 | 32 | 6273 | 166 | 415 | 447 | 51 | 42 | 76.2 | 167 | 47 | 248 | 159.4 | 48 | 278.8 | 56 | 49 | 1430 | 240 | 45 | 523 | 51 | 368 | 201 | 636 | 144 | 1435 | 187.6 | 54 | 143 | 53 | 498.8 | 302 | 53 | 923.6 | 50 | 540.8 | 413 | 49 | 50 | 289 | 50 | 43 | 483.6 | 245 | 51 | 300.4 | 122 | 56 | 239 | 225 | 353 | 192 | 126.6 | 47 | 298 | 278 | 341.4 | 634 | 167 | 51 | 58 | 217 | 138 | 212.6 | 609.4 | 3091.4 | 252 | 478 | 59 | 36 | 52 | 237 | 656.4 | 57 | 48 | 241 | 35 | 270 | 344 | 48 | 51 | 27 | 560 | 238 | 55 | 253.6 | 234 | 50 | 126 | 819.8 | 220.4 | 162 | 48 | 261 | 157 | 1136.6 | 53 | 111 | 43 | 54 | 418.6 | 345 | 49 | 138.4 | 194 | 38 | 649.4 | 51 | 223.2 | 10340 | 55 | 284.8 | 47 | 236 | 55 | 54 | 52 | 412 | 129.8 | 50 | 58 | 38 | 131.2 | 55 | 253 | 36 | 117 | 715.6 | 55 | 85.8 | 54 | 29 | 350 | 402 | 3335 | 488 | 1817.4 | 4222.8 | 129 | 254 | 535 | 41 | 639.6 | 237 | 152 | 386.2 | 180.8 | 1425 | 56 | 71 | 216 | 143.6 | 476 | 215 | 324 | 79 | 628.4 | 635.4 | 183 | 6112 | 53 | 227 | 210 | 206 | 52 | 50 | 224 | 49 | 41 | 127.4 | 176.2 | 53 | 52 | 139.6 | 56 | 307 | 39 | 166 | 49 | 225 | 99 | 46 | 55 | 655 | 86
289 | 166 | 244 | 54 | 48 | 220 | 355 | 42 | 82 | 140 | 45 | 119 | 687 | 193 | 753 | 32 | 84 | 174 | 637 | 471 | 51 | 42 | 169 | 75.8 | 47 | 170 | 433 | 48 | 446 | 56 | 49 | 1400 | 240 | 45 | 483 | 869.4 | 336 | 228 | 551.2 | 186.8 | 1501 | 356 | 54 | 143 | 53 | 438 | 241.6 | 75 | 1599 | 50 | 760 | 423.4 | 85 | 50 | 289 | 50 | 43 | 240.4 | 206.2 | 51 | 397 | 122 | 56 | 239 | 290.2 | 238 | 192 | 49 | 47 | 434 | 278 | 487 | 1078.4 | 167 | 51 | 58 | 118.2 | 1528.8 | 253 | 696.6 | 3156 | 252 | 416.8 | 59 | 36 | 52 | 237 | 506 | 57 | 48 | 241 | 220 | 270 | 394.6 | 48 | 51 | 27 | 48 | 300 | 55 | 226 | 51 | 50 | 163.4 | 815.2 | 366.6 | 240 | 48 | 179 | 231 | 249 | 53 | 131 | 43 | 213 | 579.6 | 345 | 49 | 54 | 194 | 38 | 3072.6 | 51 | 132 | 10340 | 55 | 230 | 47 | 236 | 67 | 54 | 79.8 | 412 | 57 | 89 | 58 | 62 | 180 | 55 | 392.6 | 36 | 181 | 262 | 239 | 1303.4 | 279.6 | 29 | 350 | 258 | 3355 | 496 | 1391 | 294 | 167 | 214.8 | 449.6 | 41 | 47 | 237 | 152 | 394 | 135 | 1425 | 56 | 95 | 119.4 | 208 | 536 | 215 | 324 | 357 | 482 | 1733.6 | 35 | 6258 | 53 | 227 | 256.2 | 202 | 52 | 50 | 157.2 | 49 | 41 | 49 | 55 | 190.6 | 52 | 182.8 | 79.6 | 271 | 183 | 202 | 49 | 57 | 117.4 | 46 | 55 | 885.6 | 146
297 | 98.8 | 244 | 54 | 48 | 257 | 355 | 42 | 222 | 215.6 | 45 | 119 | 1023.2 | 58 | 759.4 | 32 | 76 | 222 | 637 | 491 | 51 | 42 | 169 | 53 | 47 | 53 | 469 | 48 | 611.6 | 56 | 49 | 1232 | 240 | 45 | 479 | 496.2 | 376 | 235 | 1177.4 | 356.4 | 1590 | 463.2 | 54 | 159.8 | 53 | 414 | 244 | 170.8 | 1599 | 83.6 | 742.4 | 389 | 112 | 50 | 241.8 | 50 | 43 | 238 | 51 | 51 | 325 | 165.2 | 56 | 239 | 388 | 238 | 192 | 49 | 47 | 382 | 48 | 477.4 | 1471.8 | 52 | 156 | 78.2 | 222 | 150 | 253 | 808 | 3136 | 44 | 419 | 59 | 36 | 52 | 130.2 | 474 | 57 | 48 | 241 | 220 | 270 | 547.8 | 139.8 | 51 | 27 | 134.4 | 234 | 55 | 347.6 | 51 | 50 | 146 | 808.8 | 473 | 240 | 48 | 56 | 231 | 277 | 53 | 263 | 43 | 213 | 615 | 345 | 49 | 54 | 134 | 38 | 3147 | 51 | 92 | 10340 | 55 | 227.6 | 47 | 236 | 135.4 | 54 | 191 | 374 | 57 | 245 | 122.8 | 134 | 180 | 55 | 279 | 75 | 1725 | 178 | 239 | 3257 | 357.2 | 29 | 313.2 | 226 | 907 | 360.8 | 619 | 270 | 159 | 58 | 300.2 | 41 | 47 | 160.6 | 258 | 396.8 | 175 | 1268 | 56 | 146.2 | 55 | 208 | 648.4 | 150.6 | 320 | 369 | 312.4 | 500 | 35 | 4654.8 | 53 | 156.2 | 287 | 196 | 52 | 50 | 221 | 49 | 41 | 49 | 55 | 225 | 52 | 363 | 56 | 247 | 183 | 253 | 49 | 57 | 145 | 79.2 | 55 | 1822 | 146
345 | 54 | 244 | 54 | 48 | 405 | 244 | 42 | 222 | 329 | 45 | 95.4 | 1972.8 | 58 | 795 | 32 | 124 | 640.6 | 647.4 | 400 | 83 | 42 | 169 | 53 | 51.8 | 53 | 433 | 48 | 42 | 56 | 49 | 1296 | 145 | 45 | 703 | 123 | 313.6 | 235 | 646 | 340 | 1658 | 531.2 | 97.6 | 239 | 53 | 458.8 | 228 | 1501.8 | 1604.4 | 134 | 680 | 263.4 | 160 | 50 | 53 | 50 | 43 | 240.4 | 51 | 51 | 217 | 230 | 56 | 239 | 388 | 90 | 97.8 | 49 | 47 | 3791.6 | 48 | 455 | 617 | 52 | 226 | 159 | 222 | 158 | 253 | 644 | 936 | 44 | 467 | 59 | 36 | 52 | 59 | 466 | 57 | 48 | 202.2 | 220 | 92.4 | 1153.6 | 201 | 51 | 27 | 156 | 278 | 55 | 378 | 51 | 50 | 125.6 | 946.4 | 517 | 240 | 48 | 56 | 231 | 269 | 248 | 176.6 | 43 | 213 | 689 | 196.8 | 49 | 2840.2 | 44 | 38 | 3204.6 | 51 | 92 | 8282.4 | 55 | 330 | 47 | 79 | 177 | 54 | 191 | 218.8 | 57 | 245 | 166 | 197.8 | 180 | 55 | 1901.4 | 231 | 2138 | 202 | 374 | 3269 | 2290.4 | 29 | 294 | 431.4 | 280 | 410 | 655 | 318 | 164.4 | 58 | 255 | 41 | 47 | 46 | 234 | 425.4 | 199 | 1300 | 81.2 | 151 | 55 | 208 | 735 | 54 | 188 | 341.8 | 363 | 335 | 35 | 7570.8 | 53 | 50 | 287 | 160 | 52 | 50 | 554.2 | 49 | 41 | 49 | 3583 | 225 | 52 | 373 | 56 | 247 | 183 | 356.6 | 64 | 57 | 349.6 | 212 | 55 | 1704 | 146
333 | 54 | 127.6 | 54 | 48 | 405 | 55 | 42 | 152 | 291.8 | 45 | 90 | 2072.4 | 58 | 3850 | 32 | 84 | 498.6 | 514.2 | 388 | 211 | 42 | 159.4 | 1332.4 | 59 | 53 | 355.6 | 48 | 42 | 87.2 | 49 | 1352 | 148.6 | 45 | 665.4 | 171 | 220 | 310.2 | 783.4 | 416 | 1554.8 | 414 | 127.4 | 239 | 53 | 465.2 | 236 | 739.6 | 1676 | 134 | 692 | 269.8 | 170.4 | 50 | 53 | 50 | 43 | 344.2 | 51 | 51 | 152.6 | 230 | 96 | 128 | 184 | 53 | 35 | 49 | 71.4 | 2835.4 | 48 | 345.8 | 541 | 52 | 226 | 159 | 292.8 | 198 | 172.2 | 609.2 | 380 | 44 | 452.6 | 59 | 36 | 52 | 59 | 568 | 57 | 267 | 47 | 220 | 48 | 750.2 | 201 | 124.6 | 27 | 156 | 1716.2 | 55 | 402 | 51 | 97.6 | 204.4 | 840 | 480.6 | 201 | 174 | 56 | 194 | 293 | 248 | 227 | 43 | 213 | 590.2 | 48 | 49 | 243 | 44 | 38 | 2834 | 51 | 108 | 52 | 55 | 409 | 105.8 | 115 | 263.4 | 54 | 191 | 200 | 57 | 261 | 166 | 265 | 58 | 55 | 2322 | 445 | 2642.4 | 254 | 314 | 3986 | 3514.8 | 29 | 314 | 523.8 | 2788 | 390 | 595 | 337 | 210.8 | 58 | 175 | 117.8 | 47 | 46 | 234 | 628 | 199 | 1488 | 182 | 151 | 55 | 111.4 | 778.4 | 54 | 227 | 325.4 | 391 | 204 | 124.4 | 6405.8 | 53 | 50 | 102.2 | 114.4 | 52 | 50 | 652.8 | 49 | 41 | 49 | 3619 | 225 | 52 | 352 | 104 | 279 | 264.6 | 385 | 251 | 181.2 | 344 | 212 | 55 | 1484 | 66
1112.8 | 54 | 141 | 138.8 | 48 | 231 | 55 | 42 | 157 | 236 | 45 | 134 | 3411.8 | 58 | 785 | 32 | 94 | 305 | 441 | 408 | 211 | 42 | 73 | 129 | 59 | 53 | 233.6 | 48 | 42 | 212 | 49 | 1385.8 | 154 | 45 | 659 | 51 | 220 | 760.6 | 1043.8 | 440 | 1517 | 1975.4 | 1386.2 | 116.6 | 53 | 476.4 | 353.6 | 53 | 1760 | 134 | 2238.6 | 166 | 141.6 | 150.6 | 240 | 130.8 | 43 | 447 | 51 | 51 | 56 | 230 | 321.4 | 54 | 48 | 53 | 35 | 143.4 | 169 | 3027 | 48 | 388 | 1591.8 | 52 | 226 | 159 | 340 | 186.4 | 51 | 647 | 2612 | 146 | 389 | 59 | 217 | 189 | 59 | 524.8 | 183 | 267 | 47 | 109 | 64 | 794.4 | 201 | 235 | 321 | 174.4 | 322 | 55 | 395.6 | 51 | 305 | 471.6 | 806.4 | 265.6 | 111 | 174 | 56 | 46 | 477 | 255 | 465.8 | 43 | 117.6 | 970 | 48 | 49 | 54 | 120 | 38 | 279.6 | 51 | 132 | 3059.8 | 55 | 621 | 359 | 103 | 325 | 93 | 191 | 398.4 | 159.4 | 289 | 166 | 296.2 | 58 | 55 | 2322 | 487 | 2178 | 270 | 336.6 | 2338.6 | 3565 | 29 | 357.6 | 623 | 3415 | 404.8 | 595 | 315 | 191 | 58 | 195 | 169 | 47 | 46 | 282 | 605.6 | 305.4 | 1619.2 | 182 | 172 | 55 | 47 | 892 | 54 | 191 | 133.4 | 1849.4 | 204 | 184 | 5963.4 | 53 | 50 | 208.8 | 224 | 52 | 50 | 1592 | 49 | 41 | 49 | 3643 | 156.2 | 52 | 368 | 56 | 584.6 | 267 | 365 | 251 | 326.4 | 468.2 | 212 | 55 | 1488 | 46
1622 | 54 | 389 | 160 | 48 | 231 | 55 | 102.4 | 700.6 | 236 | 45 | 130 | 3323.2 | 58 | 1999 | 32 | 337.6 | 305 | 335.4 | 414.4 | 211 | 42 | 65 | 129 | 47 | 2741 | 233.4 | 122.8 | 42 | 292 | 49 | 1515 | 184.2 | 45 | 627 | 51 | 296 | 7606.2 | 864.2 | 576.2 | 1531 | 3799.2 | 183 | 35 | 53 | 349 | 1571.6 | 53 | 1298.4 | 66.8 | 899 | 244 | 132 | 348 | 256 | 454 | 43 | 439.8 | 51 | 51 | 56 | 305.2 | 469 | 54 | 48 | 53 | 35 | 109 | 169 | 2998.6 | 48 | 484 | 382.4 | 52 | 191 | 98.4 | 167 | 169 | 51 | 532 | 3152 | 146 | 329 | 59 | 217 | 115.2 | 59 | 885.8 | 263 | 267 | 47 | 35 | 203 | 672.4 | 109.2 | 235 | 359 | 248 | 412.6 | 173.8 | 290.8 | 51 | 464 | 541 | 926.8 | 383 | 155 | 174 | 56 | 46 | 321 | 373 | 358.6 | 43 | 54 | 650.2 | 48 | 49 | 54 | 147 | 38 | 223.6 | 51 | 60 | 2653 | 55 | 685 | 375.4 | 110.2 | 422.8 | 93 | 79.8 | 5408.2 | 185 | 354 | 161.2 | 373 | 58 | 55 | 2356.4 | 370 | 2202 | 156.4 | 496.6 | 286 | 3653 | 29 | 400.8 | 887.4 | 3511 | 515 | 570 | 315 | 207 | 262.6 | 207 | 169 | 47 | 201 | 274.8 | 555 | 317 | 1672 | 182 | 160 | 55 | 47 | 2018.2 | 228 | 335 | 83 | 3870 | 200 | 184 | 5566.2 | 53 | 50 | 247 | 267 | 193.6 | 267 | 1568 | 49 | 41 | 49 | 1693.4 | 53 | 52 | 368.6 | 96 | 670 | 363 | 411 | 309 | 368 | 286 | 212 | 55 | 1488 | 46
1667 | 54 | 397 | 160 | 48 | 127.4 | 161.2 | 156 | 2485 | 51 | 45 | 106 | 1954 | 58 | 2661.2 | 32 | 282.4 | 337 | 1950.8 | 428 | 179 | 42 | 89 | 133 | 155 | 3350 | 1605 | 235 | 42 | 312 | 49 | 1675 | 185 | 79.8 | 487 | 51 | 332 | 2316 | 769 | 2480.6 | 51 | 170 | 273.8 | 35 | 53 | 329 | 367.6 | 53 | 602 | 50 | 827 | 244 | 144 | 348 | 1098.4 | 454 | 43 | 435 | 51 | 51 | 56 | 394.8 | 493 | 54 | 48 | 53 | 35 | 109 | 169 | 3072 | 48 | 672 | 549.2 | 52 | 145.2 | 58 | 416.6 | 282 | 51 | 534.8 | 3180 | 146 | 343 | 59 | 587.6 | 66 | 59 | 1271 | 271.8 | 267 | 47 | 35 | 243 | 585 | 226 | 235 | 1017.6 | 248 | 535 | 253 | 345 | 51 | 512 | 517 | 871 | 451 | 155 | 174 | 56 | 46 | 309 | 2771.2 | 335 | 187.8 | 54 | 473 | 48 | 184 | 54 | 244 | 159 | 288.4 | 51 | 52 | 2653 | 55 | 482.6 | 382 | 120.2 | 585.4 | 100.2 | 52 | 457 | 185 | 327 | 421.8 | 448.4 | 58 | 55 | 1152.2 | 382 | 1428 | 81.2 | 696.8 | 286 | 1825.6 | 29 | 506.4 | 773.2 | 3474 | 819.8 | 539 | 315 | 215 | 364 | 387.4 | 169 | 47 | 201 | 179 | 4533.4 | 382.6 | 1545 | 242.4 | 306 | 55 | 47 | 2376.4 | 228 | 441 | 129 | 3877 | 220 | 184 | 2384 | 53 | 50 | 247 | 267 | 288 | 267 | 1501.6 | 49 | 105.2 | 49 | 3663 | 53 | 52 | 313.4 | 240.8 | 1850.4 | 363 | 472.6 | 373 | 368 | 278 | 259.2 | 157 | 1532 | 46
1765 | 54 | 335 | 138.8 | 176.8 | 157 | 232 | 309.6 | 2449 | 47 | 45 | 166 | 1923.4 | 58 | 943 | 32 | 232.4 | 325 | 3512.6 | 316.2 | 51 | 42 | 53 | 119 | 119 | 4153.2 | 301 | 235 | 42 | 312 | 241 | 1643 | 177.8 | 345 | 423.8 | 171 | 474.2 | 2292 | 764 | 4101 | 127.4 | 185 | 382.4 | 72 | 53 | 317 | 402.2 | 53 | 482 | 50 | 911 | 88 | 156 | 348 | 663.2 | 373.2 | 43 | 303.6 | 51 | 51 | 129.2 | 324 | 405 | 54 | 48 | 53 | 35 | 145 | 95.8 | 1805.2 | 48 | 3114 | 727.4 | 52 | 160 | 58 | 361 | 282 | 51 | 408.4 | 3136 | 105.2 | 567 | 132.6 | 1976.4 | 94 | 110.6 | 684.2 | 277 | 135.6 | 47 | 35 | 163 | 577 | 226 | 235 | 3704 | 248 | 559 | 253 | 381 | 51 | 442.8 | 483.8 | 1017 | 497.8 | 155 | 48 | 56 | 46 | 309 | 3401.2 | 395 | 224 | 54 | 434.4 | 48 | 184 | 54 | 520 | 159 | 2455 | 51 | 115.6 | 2653 | 55 | 396.6 | 282 | 128 | 539 | 114 | 52 | 457 | 159.4 | 285.2 | 397 | 585.8 | 58 | 55 | 1578.8 | 321.6 | 251.4 | 83 | 772 | 382 | 515 | 29 | 509 | 646.6 | 934 | 846 | 921.6 | 328.8 | 215.8 | 364 | 414 | 114.2 | 182.2 | 170 | 179 | 6271.2 | 839.2 | 1577 | 226 | 318 | 55 | 47 | 1998 | 228 | 477 | 146 | 3855 | 268.6 | 94.6 | 2275 | 53 | 73 | 247 | 267 | 288 | 267 | 1445 | 49 | 148 | 73 | 3663 | 53 | 52 | 403.4 | 456 | 3615 | 363 | 465 | 228.8 | 326.6 | 302 | 395.6 | 225 | 1656 | 46
1782 | 54 | 390 | 54 | 343.4 | 157 | 232 | 382.6 | 2390 | 47 | 45 | 165.2 | 2861.4 | 126 | 824.6 | 32 | 295.6 | 305 | 309 | 300.6 | 51 | 42 | 263 | 187.4 | 107 | 2127.6 | 369 | 327 | 42 | 167.2 | 241 | 1183.2 | 176 | 449 | 383 | 251 | 557 | 2292 | 616 | 4177 | 242 | 221 | 392 | 220 | 53 | 345 | 431.4 | 92.2 | 603.6 | 50 | 881.2 | 49 | 164 | 292.2 | 240 | 252 | 83.4 | 226 | 51 | 168.6 | 239 | 394.8 | 295.2 | 54 | 48 | 53 | 35 | 181.8 | 47 | 818 | 48 | 4046 | 742.8 | 98 | 257 | 58 | 377 | 269 | 137.4 | 379.2 | 2284.6 | 44 | 656.2 | 243 | 1867.8 | 205.4 | 188 | 634 | 351.4 | 78 | 47 | 35 | 5852 | 485 | 226 | 51 | 3463.6 | 248 | 648 | 253 | 517 | 51 | 463 | 380 | 944.2 | 237 | 45 | 48 | 56 | 46 | 309 | 3505.8 | 407 | 224 | 54 | 430.4 | 1378.8 | 184 | 54 | 498 | 322.2 | 2516.8 | 51 | 237.2 | 2653 | 55 | 385 | 175 | 254.4 | 535 | 114 | 52 | 440.2 | 93.4 | 183 | 411 | 641.4 | 58 | 55 | 351 | 262 | 225 | 131 | 734.6 | 546 | 522.8 | 29 | 3929.6 | 743 | 506 | 846 | 2187.6 | 309.8 | 294.4 | 343 | 369.2 | 351.6 | 216 | 46 | 279.2 | 6322 | 483 | 1404 | 226 | 465 | 55 | 47 | 2048 | 228 | 477 | 168 | 2432.6 | 265 | 107 | 2279 | 53 | 165 | 170.6 | 181 | 288 | 267 | 1565 | 49 | 148 | 51.4 | 3681 | 53 | 52 | 434.2 | 500 | 3565 | 87 | 513.6 | 154 | 57 | 295.8 | 554 | 225 | 1595 | 46
1734 | 54 | 310 | 54 | 433 | 157 | 232 | 377 | 2538 | 47 | 45 | 159 | 4508.8 | 228 | 745 | 32 | 341.6 | 309.4 | 309 | 370 | 51 | 114 | 359 | 233 | 123 | 1550 | 297 | 350 | 42 | 56 | 241 | 900 | 176 | 449 | 335 | 251 | 569 | 309 | 616 | 4177 | 315.2 | 225 | 392 | 241.6 | 53 | 464.2 | 318 | 249 | 1206.2 | 50 | 762 | 49 | 196 | 50 | 240 | 148.4 | 144 | 214 | 51 | 198 | 239 | 243.2 | 128 | 54 | 48 | 53 | 35 | 249 | 47 | 714 | 48 | 5851 | 849.6 | 378 | 257 | 58 | 2640 | 778.4 | 159 | 516.6 | 624 | 44 | 661 | 243 | 1793 | 275 | 188 | 731.6 | 547 | 198 | 54 | 35 | 247 | 461 | 226 | 51 | 3432.8 | 88 | 625 | 213.4 | 581.8 | 51 | 454 | 328 | 911 | 85.8 | 45 | 48 | 56 | 46 | 341 | 3579 | 402.2 | 224 | 54 | 409 | 539.6 | 130 | 54 | 486 | 314.6 | 2443 | 51 | 356 | 2653 | 55 | 465 | 299 | 276 | 535 | 102 | 52 | 399 | 263 | 183 | 376.6 | 537 | 58 | 55 | 417.4 | 282 | 1534.8 | 224.4 | 669 | 638.8 | 562 | 29 | 2217.2 | 2130 | 2592.8 | 750 | 2925.8 | 298.8 | 436 | 218.8 | 190 | 354 | 216 | 46 | 410.4 | 6306 | 457 | 1927.6 | 226 | 408.2 | 55 | 47 | 2649.6 | 123.6 | 544.2 | 168 | 425 | 289 | 215 | 2279 | 53 | 165 | 56 | 52 | 240.8 | 136.8 | 1660 | 49 | 148 | 89 | 3045.8 | 53 | 52 | 307 | 600 | 4806.4 | 39 | 464 | 154 | 57 | 292 | 666 | 225 | 1625 | 46
964.2 | 1893.4 | 334 | 54 | 433 | 68.2 | 125.8 | 361 | 2602 | 47 | 45 | 195 | 4774.2 | 453 | 813 | 32 | 220 | 356 | 309 | 1350 | 75 | 114 | 381 | 218.6 | 219 | 1530 | 705 | 176 | 42 | 56 | 241 | 1370.4 | 196 | 409 | 943.2 | 91 | 549 | 309 | 616 | 2629.4 | 249.4 | 273 | 961 | 328 | 53 | 469.8 | 328.8 | 249 | 2793 | 50 | 928.4 | 49 | 211.2 | 255 | 53 | 136 | 144 | 138 | 51 | 198 | 129.2 | 122 | 116 | 54 | 48 | 53 | 35 | 245 | 47 | 920 | 48 | 5966 | 926 | 378 | 278.6 | 58 | 2640 | 235 | 159 | 460.8 | 3565.2 | 44 | 682 | 243 | 1829 | 351.4 | 188 | 828 | 555 | 198 | 90 | 35 | 265 | 999.4 | 119.2 | 51 | 2781.4 | 48 | 498.6 | 55 | 673 | 51 | 659 | 352.8 | 895 | 48 | 45 | 48 | 56 | 46 | 525 | 1940.4 | 503 | 151.6 | 54 | 397 | 1183.2 | 49 | 54 | 432 | 242 | 3721.8 | 51 | 356 | 181 | 55 | 526.4 | 366 | 53 | 443.8 | 102 | 52 | 423.6 | 279 | 234 | 284.6 | 657.4 | 58 | 55 | 647.8 | 403.4 | 3283.4 | 370 | 578.2 | 742 | 478 | 29 | 540 | 3054 | 6379.6 | 825.2 | 2336 | 357 | 430.2 | 58 | 113.6 | 354 | 216 | 46 | 1535.6 | 4317 | 425 | 603.6 | 158 | 415 | 55 | 251 | 2384.6 | 54 | 521.4 | 2020.8 | 449 | 289 | 215 | 2279 | 89.2 | 165 | 56 | 52 | 52 | 50 | 1750.4 | 49 | 41 | 99 | 623 | 53 | 177 | 307 | 603.2 | 2253.6 | 39 | 448 | 190 | 125 | 276 | 565.2 | 191 | 2384.2 | 46
571 | 2331 | 326.8 | 54 | 304.2 | 46 | 55 | 345 | 860.6 | 47 | 45 | 295 | 4217.6 | 351 | 815 | 32 | 180 | 416 | 269 | 2575.8 | 185 | 126 | 264.2 | 167 | 361 | 1566.4 | 1217 | 160.2 | 42 | 56 | 125.8 | 2097.2 | 276 | 183.8 | 361.8 | 51 | 501.6 | 325 | 1808.8 | 626 | 173 | 343 | 3174.4 | 328 | 235 | 525 | 540.2 | 249 | 2697 | 50 | 1086.8 | 49 | 216 | 235 | 241.8 | 201.2 | 144 | 4790.2 | 245 | 198 | 56 | 192.8 | 116 | 75.2 | 89.6 | 53 | 35 | 273 | 47 | 923 | 48 | 3563.2 | 788 | 378 | 400 | 58 | 2652 | 211.2 | 137.4 | 448 | 3618.4 | 85.6 | 6148.2 | 243 | 1968.8 | 575.4 | 84.8 | 1026.4 | 385 | 198 | 94 | 35 | 1446.6 | 557.2 | 48 | 51 | 3416 | 48 | 586.8 | 55 | 643 | 51 | 426 | 374 | 764.2 | 48 | 45 | 48 | 56 | 46 | 433 | 2473.6 | 893.8 | 43 | 54 | 409 | 60 | 49 | 54 | 495.8 | 242 | 5587.8 | 51 | 250 | 177 | 55 | 522.2 | 402 | 53 | 626 | 232 | 52 | 426 | 419 | 280 | 311 | 780.8 | 58 | 55 | 649 | 496.6 | 2787.2 | 502.4 | 520 | 710 | 490 | 29 | 548 | 2982 | 7299.4 | 897 | 2394 | 427.4 | 1460.8 | 58 | 87 | 354 | 148.4 | 46 | 3039.4 | 2043.8 | 285 | 2700.2 | 56 | 491 | 55 | 251 | 1063.4 | 54 | 645 | 2514.4 | 552.8 | 392.6 | 215 | 2272.8 | 234 | 96 | 117.6 | 52 | 52 | 50 | 1773 | 49 | 41 | 99 | 623 | 53 | 177 | 340.4 | 388 | 1290.6 | 39 | 528 | 166 | 233 | 280 | 1006.2 | 55 | 2847 | 46
607 | 2488.2 | 342 | 54 | 227.2 | 46 | 55 | 383 | 356 | 84.2 | 96 | 550.2 | 2019 | 283 | 815 | 32 | 189 | 1585.6 | 394.6 | 2413 | 193 | 174 | 341 | 61.8 | 427 | 1880 | 261 | 73 | 42 | 1247.8 | 49 | 3389 | 390 | 69 | 383 | 51 | 391.2 | 347.2 | 604 | 658 | 173 | 275 | 3256 | 180 | 235 | 461 | 655 | 249 | 2721 | 50 | 2533.8 | 49 | 234.6 | 259 | 289 | 222.6 | 63.2 | 202 | 245 | 80.4 | 236 | 122 | 80 | 160 | 299 | 53 | 35 | 339 | 47 | 923.4 | 48 | 1080.6 | 691 | 286 | 446.4 | 58 | 2700 | 416.4 | 51 | 625 | 3553.8 | 252 | 501 | 59 | 640.6 | 286 | 59 | 1165.6 | 397.2 | 168 | 95 | 35 | 284 | 700 | 48 | 51 | 3392 | 48 | 550 | 55 | 221 | 51 | 1684.4 | 326 | 1673 | 112.8 | 45 | 165.6 | 86.4 | 46 | 432 | 2441 | 1980 | 43 | 54 | 419 | 156 | 49 | 54 | 643 | 160.4 | 5665 | 51 | 250 | 177 | 55 | 449 | 441 | 53 | 55 | 492 | 52 | 360 | 443 | 369 | 311 | 1963.4 | 58 | 119.2 | 742 | 494 | 3229.2 | 510.4 | 520 | 794 | 478 | 29 | 468 | 3346.2 | 5248 | 837 | 2364 | 1473.4 | 440.8 | 58 | 147 | 171 | 47 | 46 | 2911.4 | 387.6 | 261 | 3186.6 | 56 | 542.4 | 55 | 251 | 959 | 54 | 673 | 2565.8 | 622 | 768 | 215 | 2248 | 234 | 50 | 210 | 52 | 52 | 50 | 1610 | 49 | 41 | 147 | 623 | 53 | 177 | 337.2 | 314 | 6065.6 | 39 | 435 | 166 | 2337 | 261 | 1557.4 | 55 | 2689.4 | 46
627 | 2557 | 366 | 129.6 | 48 | 46 | 92.8 | 761.8 | 262 | 140 | 196.4 | 620 | 1680.8 | 1970.2 | 815 | 32 | 245 | 368 | 411 | 2417.8 | 193 | 210 | 416 | 64 | 475 | 1971.4 | 261 | 709 | 42 | 196 | 49 | 3365 | 795.6 | 93 | 291 | 51 | 503.6 | 342.4 | 663.2 | 618 | 51 | 379 | 3234.4 | 78.2 | 198.6 | 312 | 672.8 | 92.2 | 2546 | 50 | 957 | 143.2 | 239 | 233.4 | 289 | 225 | 43 | 182.8 | 245 | 51 | 236 | 157.4 | 60 | 160 | 347 | 53 | 129.2 | 345 | 47 | 891.6 | 48 | 530.8 | 528.6 | 136.4 | 599 | 58 | 2724 | 626 | 51 | 825.4 | 3267.4 | 252 | 561 | 59 | 309 | 238.8 | 59 | 1149.6 | 468.6 | 48 | 155 | 35 | 6041 | 620 | 48 | 51 | 3520.8 | 48 | 466.8 | 55 | 129.4 | 51 | 382 | 338 | 1677.2 | 210 | 45 | 244 | 148 | 46 | 364.8 | 2020.2 | 1980 | 43 | 54 | 453 | 208 | 49 | 222.8 | 683 | 38 | 4213.8 | 51 | 52 | 177 | 55 | 417 | 455 | 89.6 | 55 | 329.6 | 52 | 564.8 | 297.4 | 381 | 275 | 692 | 58 | 162 | 789.2 | 434 | 2650.8 | 471 | 616.2 | 838 | 492 | 29 | 392 | 325 | 3719 | 765.8 | 1892.4 | 363.2 | 338.4 | 58 | 147 | 159 | 47 | 46 | 2363.2 | 363 | 156 | 3211 | 56 | 535.8 | 55 | 251 | 4822.2 | 54 | 667.4 | 1227.4 | 1690.4 | 560 | 35 | 5961.6 | 161.6 | 50 | 210 | 52 | 52 | 50 | 1632 | 49 | 83.6 | 128 | 631 | 53 | 127 | 330 | 2443.6 | 381 | 39 | 411 | 154 | 2505 | 261 | 1562.2 | 55 | 1615 | 46
619 | 2501.4 | 318 | 243 | 48 | 46 | 355 | 771 | 2636.8 | 140 | 148 | 548 | 56 | 148 | 779 | 32 | 261 | 496 | 373 | 2071.4 | 289 | 242.8 | 466 | 64 | 351 | 1989 | 370.4 | 1543.6 | 106.8 | 208 | 49 | 3492.2 | 1191.4 | 1166.4 | 365 | 67 | 485 | 340 | 788 | 658 | 122.2 | 391 | 2665.4 | 35 | 173 | 60 | 3463.6 | 53 | 581 | 50 | 918.2 | 296 | 179 | 224.4 | 289 | 50 | 43 | 190 | 245 | 51 | 364.8 | 553.4 | 56 | 160 | 448.2 | 238 | 267 | 309 | 47 | 814 | 48 | 423 | 523.8 | 52 | 239 | 78.2 | 1428.6 | 762 | 131.8 | 755.6 | 431 | 252 | 618.8 | 59 | 1494 | 236 | 59 | 938 | 461 | 48 | 107 | 114.2 | 585 | 700 | 48 | 51 | 3545 | 48 | 368.8 | 55 | 43 | 51 | 366 | 58 | 2945.2 | 210 | 84 | 244 | 266 | 157 | 313 | 1643.6 | 1922.6 | 43 | 54 | 124.2 | 915.6 | 49 | 265 | 789.4 | 38 | 2109 | 51 | 52 | 218.6 | 55 | 438 | 439.6 | 236 | 217 | 1361.8 | 52 | 753.6 | 265.8 | 50 | 246.2 | 711.4 | 58 | 164 | 486 | 552 | 1457 | 471 | 6927.2 | 684.8 | 1210.8 | 29 | 324.8 | 249 | 522 | 833 | 742 | 345.2 | 387.2 | 58 | 135 | 41 | 47 | 46 | 401.2 | 334 | 179.6 | 3201 | 2221 | 612 | 55 | 240.6 | 4789 | 215 | 1473.4 | 467.8 | 2367 | 624 | 35 | 6597 | 53 | 50 | 210 | 1463 | 52 | 50 | 2990.6 | 49 | 254 | 667.8 | 4839.4 | 53 | 52 | 330 | 2970 | 357 | 39 | 372 | 3116 | 2481 | 452.2 | 1603 | 55 | 1794 | 46
665.8 | 4490.2 | 290 | 243 | 48 | 231 | 355 | 783 | 6879.8 | 140 | 221.6 | 569.4 | 56 | 58 | 865.4 | 32 | 236.2 | 540 | 361 | 670.2 | 249 | 238 | 538 | 73.6 | 351.8 | 1949 | 4186.6 | 1546 | 204 | 1872.2 | 49 | 3163.4 | 505 | 1954.4 | 356 | 51 | 405 | 256 | 880 | 586 | 229 | 469.8 | 391 | 35 | 173 | 60 | 3457 | 53 | 597 | 100.4 | 793 | 449.6 | 127 | 233.8 | 194.6 | 50 | 43 | 190 | 128.6 | 51 | 397 | 228.2 | 148 | 96.4 | 570 | 284 | 264 | 311.8 | 47 | 851.2 | 140 | 340 | 538.2 | 52 | 239 | 159 | 261 | 679.2 | 253 | 696 | 479 | 313.2 | 630 | 59 | 351.8 | 236 | 59 | 714 | 546.6 | 48 | 107 | 233 | 641 | 700 | 48 | 51 | 305 | 48 | 304 | 55 | 43 | 51 | 818 | 58 | 2922.6 | 210 | 240 | 344.8 | 266 | 231 | 367 | 3697 | 1689.8 | 43 | 1353 | 234 | 1253 | 49 | 265 | 731 | 38 | 397 | 51 | 52 | 169 | 55 | 421.6 | 386 | 236 | 317 | 1653.4 | 52 | 824.2 | 273 | 50 | 1260 | 849 | 58 | 172 | 486 | 488.6 | 1373 | 471 | 755 | 682 | 3612.4 | 29 | 401.6 | 273 | 637 | 2084.8 | 761.6 | 196 | 398.2 | 58 | 77 | 41 | 47 | 198.8 | 551 | 610.8 | 723 | 717.2 | 2269 | 544 | 55 | 159 | 4738.8 | 215 | 2807 | 709.8 | 2325.2 | 624 | 94.6 | 6572.4 | 53 | 50 | 148.4 | 1463 | 52 | 50 | 1605 | 49 | 254 | 3963.6 | 5588.2 | 53 | 52 | 511 | 4106 | 349 | 87 | 1043 | 1999 | 7516.8 | 667.4 | 1789.4 | 55 | 3529 | 46
748 | 127.2 | 394 | 561.6 | 221 | 231 | 355 | 815 | 3745 | 65.6 | 293 | 667 | 56 | 58 | 1957.8 | 32 | 265 | 528 | 245.4 | 773 | 249 | 1247.4 | 526 | 53 | 632.6 | 1595.4 | 2436.8 | 1642 | 204 | 2963 | 49 | 1591 | 553 | 2030 | 452 | 51 | 313.8 | 232 | 993.2 | 574 | 229 | 427 | 419.2 | 35 | 173 | 60 | 3433 | 53 | 665 | 134 | 843 | 488 | 127 | 289.4 | 53 | 83 | 69 | 233 | 51 | 51 | 289 | 361.4 | 156 | 128 | 573.6 | 353 | 614.2 | 493 | 83 | 875 | 610 | 476.4 | 585.6 | 148 | 201.4 | 159 | 623 | 390 | 253 | 643 | 475 | 187.6 | 643 | 59 | 455 | 52 | 59 | 573 | 569 | 273.8 | 47 | 233 | 6333.8 | 738.8 | 48 | 51 | 487 | 48 | 513.8 | 55 | 43 | 214.2 | 1018.6 | 58 | 2941.8 | 362.2 | 240 | 330.8 | 355 | 231 | 257 | 4254.6 | 1711 | 103 | 74 | 234 | 1369 | 282 | 265 | 518 | 38 | 461.4 | 51 | 52 | 52 | 55 | 581 | 1915.2 | 236 | 377 | 2762.2 | 107.6 | 553.4 | 540.2 | 50 | 232 | 849 | 58 | 101 | 534 | 634.8 | 1375.4 | 445 | 952.8 | 959 | 3631 | 29 | 398 | 288.8 | 1328 | 805 | 764 | 184 | 2393.8 | 58 | 57 | 41 | 813.2 | 249 | 579.4 | 2349 | 398 | 127 | 1580.6 | 584.8 | 55 | 159 | 2478.8 | 222.2 | 4738 | 1493.6 | 2289 | 405 | 184 | 6698 | 77 | 227 | 56 | 1472.6 | 52 | 50 | 761.4 | 49 | 168.8 | 6509.4 | 3765 | 225 | 52 | 511 | 2932 | 2701.8 | 159 | 391 | 2062.6 | 3019 | 257 | 1875 | 55 | 2871.8 | 46
748.8 | 237 | 426 | 488 | 305 | 379.8 | 310.6 | 741.6 | 3774 | 47 | 293 | 589.4 | 56 | 58 | 2161 | 32 | 280.6 | 1821.6 | 209 | 853 | 301.8 | 66 | 562 | 53 | 2528.6 | 1531.6 | 795 | 1642 | 204 | 3063 | 49 | 1525 | 517 | 2068 | 416 | 111 | 149 | 232 | 1002 | 559.4 | 229 | 427.2 | 405 | 35 | 125 | 60 | 3456 | 53 | 750.8 | 134 | 835 | 349 | 127 | 300 | 53 | 2773 | 133 | 235 | 51 | 51 | 217 | 411 | 256 | 239 | 449 | 353 | 1824.8 | 462 | 95 | 911.6 | 682 | 681.6 | 497.6 | 172 | 51 | 159 | 798 | 260 | 253 | 727 | 467 | 146 | 550.6 | 59 | 474.6 | 52 | 201.4 | 573 | 496.2 | 856.4 | 47 | 114.2 | 652.2 | 801 | 48 | 51 | 716.4 | 156 | 539.6 | 55 | 79.8 | 318 | 1093.6 | 58 | 3965.8 | 341 | 306 | 174 | 603 | 231 | 313 | 4588.6 | 1470.6 | 115 | 72 | 234 | 1305 | 350 | 180.6 | 519 | 38 | 613 | 51 | 52 | 52 | 55 | 589 | 2290.2 | 236 | 557 | 2847.4 | 191 | 533 | 309.8 | 245 | 857 | 825 | 58 | 185 | 486 | 2014.2 | 1385 | 466 | 855.4 | 878 | 3711 | 29 | 362 | 472 | 4731.6 | 675.8 | 839.6 | 268 | 2377 | 58 | 258 | 41 | 214 | 309 | 1121.4 | 6062.8 | 139 | 3048.6 | 398 | 565 | 55 | 163.8 | 2428.8 | 218.6 | 4283.6 | 332.6 | 1162.2 | 421 | 184 | 3378.8 | 113 | 227 | 56 | 1520.2 | 52 | 50 | 851 | 49 | 41 | 5391 | 3693 | 225 | 52 | 518.2 | 888.8 | 3234 | 240.6 | 410 | 2942 | 2523.8 | 485.8 | 1891 | 55 | 2418 | 106
796 | 326.6 | 422 | 818 | 309 | 516 | 92.8 | 782.8 | 3730 | 160.4 | 253 | 451 | 56 | 58 | 376 | 107 | 175.4 | 576 | 209 | 831 | 249 | 66 | 620.4 | 53 | 2549 | 1032.8 | 759 | 1701 | 4085.2 | 3305.4 | 49 | 1501 | 614.8 | 2075.2 | 462.4 | 967.4 | 149 | 239.2 | 1191.4 | 580 | 229 | 476 | 419 | 35 | 133 | 60 | 613 | 53 | 595.4 | 134 | 719 | 289 | 251.4 | 300 | 236 | 2897.8 | 107 | 235 | 51 | 51 | 88.2 | 411 | 256 | 239 | 448.8 | 242 | 1768 | 494 | 47 | 1081.6 | 742 | 775.4 | 545.6 | 136 | 51 | 98.4 | 790 | 325 | 533.4 | 559 | 2135 | 146 | 541 | 59 | 480 | 52 | 237 | 680.2 | 481 | 1263.8 | 163.4 | 35 | 1315.8 | 1238.2 | 48 | 87.8 | 823.2 | 356 | 614 | 55 | 135 | 51 | 1027.8 | 205 | 1526.8 | 437 | 350 | 174 | 591 | 194 | 373 | 2599.4 | 509 | 115 | 74 | 290.4 | 1127.8 | 345 | 54 | 411 | 38 | 589 | 51 | 60 | 52 | 55 | 510 | 569.4 | 102.6 | 437 | 1858.6 | 191 | 489 | 418.4 | 245 | 248 | 1139 | 58 | 185 | 621.2 | 652.8 | 1377.8 | 466 | 777 | 839 | 3047.2 | 29 | 388.2 | 682.8 | 4871.4 | 502 | 851 | 328 | 2424 | 58 | 561.2 | 41 | 370 | 396.2 | 589.8 | 6164 | 162 | 3166.6 | 316.8 | 683 | 55 | 245 | 2571 | 54 | 2522 | 295 | 842.6 | 453 | 184 | 3397.6 | 117 | 227 | 56 | 1549 | 52 | 50 | 942.8 | 49 | 41 | 5469 | 3033.8 | 225 | 322 | 235 | 308 | 3207.6 | 363 | 490 | 808 | 1860.2 | 241 | 1915 | 55 | 2264 | 146
790.4 | 349 | 890 | 795.8 | 369 | 405 | 55 | 818 | 3802 | 236 | 253 | 435 | 56 | 58 | 395.6 | 152 | 263 | 556 | 288.2 | 786.2 | 313 | 560 | 491.6 | 53 | 2617 | 386.4 | 561.2 | 1265 | 3160.4 | 1650.8 | 49 | 1540.4 | 479.4 | 1826.2 | 490.4 | 2362 | 145 | 268 | 1229.2 | 1884.8 | 51 | 618.6 | 452 | 35 | 213 | 60 | 535.8 | 53 | 517.8 | 50 | 691 | 224.2 | 370 | 401.4 | 260 | 3059.8 | 107 | 235 | 51 | 51 | 56 | 303 | 256 | 239 | 523 | 76 | 1826 | 558 | 47 | 1485.8 | 710 | 806 | 570 | 112 | 51 | 58 | 850 | 385 | 367.4 | 547 | 3247 | 44 | 436.8 | 59 | 480 | 97.6 | 314.4 | 1695.4 | 497.8 | 449 | 241 | 35 | 946.2 | 1731.8 | 48 | 235 | 674 | 356 | 647.6 | 253 | 135 | 51 | 1061 | 330.6 | 1063 | 457 | 194 | 73.2 | 591 | 46 | 590.8 | 627.6 | 509 | 115 | 56.4 | 145 | 870 | 344 | 54 | 500 | 122.6 | 601 | 51 | 101.2 | 52 | 55 | 474 | 581 | 74 | 485 | 445 | 191 | 393 | 433 | 245 | 259.2 | 968.4 | 106.8 | 447.4 | 692 | 672 | 1373 | 1659 | 806 | 1126 | 606 | 29 | 304 | 731.4 | 4797 | 502 | 827 | 444 | 2535.2 | 58 | 655 | 169 | 394 | 304.6 | 394.6 | 7001 | 48 | 3529.6 | 1569.6 | 741.2 | 151.6 | 221 | 889 | 2909.2 | 2453 | 271 | 1238.2 | 449 | 124.4 | 3558 | 129 | 227 | 102.2 | 2998 | 52 | 50 | 997.8 | 49 | 83.8 | 5524.2 | 582.6 | 225 | 334.4 | 126.4 | 329.4 | 4982.6 | 267 | 428 | 395.2 | 1825 | 241 | 1939 | 85 | 327.4 | 146
831 | 349 | 1300.8 | 719 | 369 | 331 | 55 | 848 | 3574 | 268 | 124 | 411 | 56 | 58 | 494 | 182 | 1547.2 | 476 | 375 | 663 | 413 | 2548 | 454 | 64 | 415 | 367 | 524.6 | 441 | 3122 | 407.6 | 125.8 | 1620 | 293.4 | 515.4 | 356 | 2395.6 | 61 | 316 | 1293.8 | 3724.2 | 239 | 728.8 | 562.6 | 35 | 2238 | 60 | 610 | 53 | 501 | 50 | 521 | 111.6 | 346 | 531 | 284 | 995.8 | 107 | 195 | 51 | 51 | 56 | 303 | 256 | 239 | 711.6 | 53 | 1646.8 | 327.8 | 47 | 1283 | 488 | 830 | 415.4 | 208.2 | 51 | 58 | 749.2 | 437.8 | 263 | 1447.8 | 3251 | 44 | 489 | 59 | 612.4 | 166 | 366 | 641 | 425 | 449 | 241 | 183 | 465.6 | 913.6 | 48 | 235 | 646 | 312.8 | 757.4 | 253 | 135 | 51 | 1081.8 | 403 | 1167.8 | 48 | 155 | 48 | 513 | 46 | 1604.8 | 492 | 569 | 963.8 | 455.6 | 145 | 796 | 384 | 54 | 426 | 159 | 613 | 51 | 198 | 52 | 55 | 309.2 | 497 | 276 | 565 | 448.2 | 191 | 364 | 1634.8 | 245 | 496 | 892.2 | 180 | 261 | 382 | 706.6 | 129 | 610.2 | 598.4 | 1497 | 827 | 29 | 284 | 530 | 4142 | 162 | 761 | 593.2 | 946.8 | 280 | 631 | 169 | 401 | 330 | 448.6 | 4691.8 | 48 | 5166 | 252 | 793.6 | 216 | 221 | 830.8 | 3638.2 | 2298.8 | 271 | 362 | 425 | 35 | 3490 | 97 | 120.8 | 287 | 453 | 99.2 | 50 | 3050 | 49 | 148 | 2484 | 630 | 121.8 | 185.6 | 54 | 362.6 | 4591.4 | 243 | 488 | 308.4 | 2030.6 | 333 | 7201.6 | 121 | 285 | 146
808 | 143.6 | 456 | 1281.8 | 530 | 137.8 | 161.2 | 2522 | 454 | 260 | 172 | 400.6 | 116.6 | 58 | 474 | 182 | 2347.2 | 463.6 | 444 | 657.6 | 423.4 | 2536 | 6115 | 92 | 711 | 362 | 599 | 447 | 3194 | 270.2 | 241 | 1222 | 341 | 585 | 416 | 2073.8 | 49 | 434.8 | 1177 | 3877 | 239 | 718 | 602 | 35 | 3514.8 | 184 | 624 | 53 | 548.4 | 50 | 610.4 | 239 | 1092.4 | 572 | 348 | 417 | 111 | 195 | 51 | 51 | 56 | 300.2 | 1808 | 54 | 495.2 | 53 | 281 | 263 | 47 | 1235 | 385.4 | 830 | 250.8 | 190.2 | 51 | 58 | 532.6 | 481 | 263 | 2829 | 3267 | 44 | 584.4 | 132.6 | 702.4 | 166 | 294.8 | 545 | 365 | 273.8 | 241 | 220 | 448 | 921.4 | 154.8 | 235 | 616.2 | 248 | 712 | 253 | 192.2 | 51 | 1090 | 427 | 1125.2 | 237 | 45 | 48 | 321.8 | 46 | 1616 | 540 | 589 | 539.4 | 174 | 145 | 708 | 432 | 54 | 510 | 159 | 409 | 51 | 190 | 52 | 55 | 266 | 481 | 276 | 578.8 | 368 | 52 | 365.8 | 2280.8 | 279.2 | 496 | 1032 | 180 | 225 | 414.8 | 670 | 129 | 558 | 639.4 | 623 | 721 | 29 | 276 | 644.4 | 1757.2 | 192 | 815.8 | 726 | 519 | 364 | 615 | 169 | 444.2 | 281 | 477.2 | 3474.2 | 48 | 2666.2 | 422 | 835 | 216 | 268 | 1263.6 | 3789 | 704.2 | 331 | 406 | 405 | 35 | 3437 | 73 | 50 | 287 | 482.2 | 288 | 93.4 | 3044 | 49 | 148 | 2484 | 584 | 53 | 161 | 54 | 369 | 2372.6 | 243 | 528 | 189 | 1947 | 338.2 | 1629.4 | 161 | 385.2 | 46
1702 | 3202.2 | 456 | 1617.4 | 530 | 46 | 232 | 2823 | 442 | 198.2 | 172 | 386 | 157 | 58 | 1081 | 182 | 2099 | 417 | 444 | 654 | 481 | 2536 | 361.2 | 92 | 1447.4 | 369 | 357.8 | 368 | 766.8 | 2418.6 | 241 | 878 | 341 | 485 | 400 | 544.2 | 49 | 3035 | 1151 | 3912.6 | 430 | 718 | 618 | 239 | 3501 | 184 | 624 | 209.8 | 612 | 50 | 646 | 281 | 696.4 | 572 | 1950.6 | 417 | 107 | 195 | 51 | 51 | 56 | 252 | 611 | 54 | 437.6 | 53 | 225 | 251.8 | 47 | 867.2 | 368.4 | 794 | 384.2 | 304 | 51 | 58 | 595 | 449 | 263 | 2829 | 2713.2 | 1038.4 | 489 | 243 | 566 | 166 | 188 | 441 | 946.6 | 230 | 202.2 | 220 | 448 | 868 | 226 | 235 | 3115.4 | 128 | 825 | 253 | 357 | 187 | 1090 | 427 | 1138.8 | 237 | 45 | 48 | 247 | 46 | 1596 | 519.4 | 534.4 | 187.8 | 114 | 51 | 708 | 432 | 54 | 426 | 159 | 397 | 66 | 178 | 52 | 55 | 266 | 391.4 | 276 | 530.8 | 359 | 52 | 312 | 3350 | 239 | 496 | 1012 | 180 | 165 | 280 | 658 | 129 | 468 | 555 | 671.8 | 628 | 29 | 276 | 549.6 | 1701 | 192 | 1014.4 | 702 | 508.4 | 364 | 519.4 | 117.8 | 478 | 261 | 484 | 5822 | 48 | 3283 | 422 | 799 | 216 | 456 | 193.8 | 3781 | 701.4 | 295 | 362 | 388 | 35 | 3403.2 | 73 | 50 | 194.6 | 383 | 288 | 267 | 2802 | 49 | 148 | 2405.6 | 579.6 | 53 | 161 | 54 | 309 | 4282.2 | 39 | 401.6 | 189 | 1939 | 267 | 1631.6 | 125 | 466 | 46
3037 | 3189.4 | 456 | 699 | 574.8 | 46 | 232 | 2729.4 | 442 | 65.6 | 172 | 350 | 157 | 126 | 3829.2 | 182 | 2099 | 649 | 444 | 594 | 1606.8 | 2555.4 | 338 | 92 | 1148.2 | 1118.6 | 1325 | 492.4 | 1682.8 | 2963.6 | 241 | 842.6 | 341 | 421.4 | 316 | 513.4 | 49 | 2987 | 1088 | 2614.2 | 502 | 718 | 598 | 239 | 3421 | 184 | 624 | 249 | 600 | 50 | 550 | 257 | 298 | 640 | 851.2 | 315 | 98.6 | 195 | 51 | 51 | 56 | 252 | 671 | 117.6 | 353.4 | 53 | 213 | 1713.6 | 47 | 854.4 | 366 | 760 | 634.6 | 197 | 51 | 58 | 587 | 446.8 | 263 | 2766 | 447 | 1019 | 592 | 243 | 522 | 74.8 | 59 | 508 | 1426.2 | 230 | 47 | 220 | 424 | 754.4 | 226 | 87.8 | 3753 | 48 | 781.4 | 134.2 | 357 | 187 | 1062 | 289.4 | 1104.8 | 237 | 45 | 48 | 247 | 46 | 1596 | 2563 | 726.4 | 224 | 170.8 | 51 | 708 | 351 | 54 | 409.2 | 201.2 | 397 | 66 | 106.4 | 52 | 55 | 266 | 368.4 | 276 | 466 | 327.8 | 52 | 1471.2 | 4688 | 239 | 409.6 | 982 | 82.4 | 165 | 315.2 | 598.8 | 129 | 333 | 493 | 685.6 | 604 | 29 | 276 | 411 | 1766 | 192 | 761.6 | 458 | 607.4 | 364 | 378 | 41 | 565.2 | 106 | 412 | 5918 | 48 | 4480.6 | 478.4 | 632.4 | 183.8 | 541.8 | 228 | 1025.8 | 737.8 | 203 | 361.4 | 388 | 107 | 3420 | 73 | 61.2 | 56 | 316 | 4032 | 267 | 3886.6 | 49 | 62.4 | 2288 | 1161.2 | 53 | 261 | 54 | 309 | 777 | 39 | 380 | 189 | 1972.6 | 267 | 1065.4 | 105 | 381 | 46
3013 | 307 | 405 | 619 | 750 | 90 | 232 | 2706 | 453.2 | 140 | 1282.4 | 350 | 157 | 228 | 2869 | 182 | 1305.8 | 405 | 468.4 | 594 | 2254 | 2633 | 440.4 | 92 | 882.2 | 757.8 | 2658 | 1352.8 | 2719 | 2944 | 241 | 787 | 341 | 393.2 | 316 | 206 | 49 | 3057.8 | 1051.2 | 207 | 1300.2 | 485 | 2212.2 | 198.2 | 3421 | 274.4 | 53 | 249 | 552 | 50 | 674 | 101 | 298 | 575 | 611.6 | 466 | 93 | 100.8 | 167.4 | 51 | 56 | 252 | 711 | 160 | 444 | 53 | 1320 | 3644 | 169 | 867 | 366 | 720 | 547 | 197 | 156 | 58 | 575 | 358 | 263 | 1748.4 | 453.6 | 1025 | 562 | 243 | 486 | 52 | 59 | 508 | 524.6 | 230 | 47 | 146 | 296 | 749 | 226 | 51 | 3753 | 48 | 715 | 55 | 357 | 187 | 1055 | 679.8 | 125 | 237 | 45 | 48 | 56 | 46 | 49 | 2563 | 699 | 299.2 | 226 | 51 | 708 | 297 | 54 | 1199.2 | 242 | 1007 | 66 | 78.8 | 52 | 55 | 266 | 426 | 287.2 | 466 | 433 | 52 | 1056.4 | 3894.8 | 50 | 304.8 | 862 | 58 | 165 | 540.4 | 541 | 1373 | 307 | 493 | 727 | 588 | 29 | 260 | 389 | 1809 | 72 | 752 | 502.4 | 702 | 180.4 | 362 | 41 | 612 | 106 | 388 | 5880.8 | 51.6 | 1300 | 563 | 554 | 55 | 803 | 228 | 398.8 | 769 | 186 | 384 | 394.6 | 215 | 3352 | 73 | 64 | 56 | 144 | 4996 | 267 | 1009.6 | 49 | 80 | 2288 | 3919.6 | 53 | 286 | 54 | 309 | 593.6 | 39 | 440 | 135 | 1998.4 | 267 | 729 | 75 | 357 | 46
2528 | 307 | 405 | 1808.6 | 583 | 90 | 125.8 | 976.8 | 444 | 140 | 105 | 310 | 56 | 363 | 5896 | 152 | 116 | 405 | 663.6 | 594 | 2254 | 2633 | 466 | 160.4 | 531.2 | 401 | 2598 | 1376.4 | 3319.8 | 2923 | 49 | 801 | 341 | 254 | 280 | 190 | 142.6 | 792.6 | 1064 | 78.2 | 2366 | 449 | 2101.8 | 35 | 3421 | 225.8 | 53 | 249 | 682.2 | 50 | 578.4 | 62 | 298 | 452 | 821 | 471.6 | 93 | 38 | 245 | 51 | 56 | 211.6 | 669.2 | 160 | 434 | 53 | 165 | 3181 | 169 | 867 | 366 | 720 | 628 | 193.2 | 226 | 58 | 456.2 | 338 | 263 | 507.6 | 540 | 1021 | 526 | 243 | 305 | 52 | 59 | 502.4 | 500.4 | 380 | 47 | 35 | 262.8 | 749 | 397.4 | 51 | 3753 | 48 | 667 | 55 | 294.2 | 187 | 1055 | 431.4 | 125 | 285.6 | 45 | 48 | 56 | 46 | 49 | 2527 | 717 | 394 | 226 | 51 | 192 | 237 | 54 | 2479 | 285.2 | 657.4 | 66 | 93 | 52 | 55 | 230 | 1615.8 | 290 | 466 | 434.8 | 52 | 665.8 | 2262.6 | 50 | 316 | 1818.6 | 58 | 165 | 460 | 543.4 | 1373 | 307 | 366.6 | 739 | 540 | 29 | 256 | 213 | 1809 | 42 | 752 | 903.2 | 680.6 | 58 | 374 | 187.4 | 1144.6 | 106 | 318.4 | 3421.6 | 281 | 1300 | 461 | 674.4 | 55 | 734 | 228 | 305.6 | 589 | 173.2 | 384 | 552.4 | 215 | 5737.4 | 145.4 | 180 | 56 | 144 | 4800.2 | 267 | 613 | 49 | 63.8 | 2288 | 3925 | 53 | 286 | 54 | 269 | 427 | 39 | 472 | 99 | 1886.2 | 267 | 812.2 | 125 | 306.6 | 46
54 | 199 | 397.8 | 344 | 272 | 60 | 55 | 580 | 1242 | 140 | 105 | 310 | 56 | 351 | 2861 | 32 | 127 | 396 | 700 | 594 | 2889.4 | 2633 | 466 | 206 | 536 | 393 | 2130.8 | 1529 | 5723 | 740.6 | 1272.8 | 206.4 | 345.8 | 306 | 256 | 166 | 205 | 247.4 | 984 | 46 | 4349 | 437 | 4930 | 35 | 3705.8 | 329 | 53 | 170.6 | 403.8 | 50 | 486 | 509 | 298 | 427 | 773 | 449.2 | 104.2 | 38 | 245 | 51 | 165.8 | 50 | 511.6 | 160 | 48 | 53 | 165 | 2718 | 169 | 867 | 470 | 725.6 | 565.6 | 293 | 226 | 58 | 385 | 338 | 285 | 557 | 843.2 | 225.4 | 502 | 59 | 265 | 52 | 59 | 402 | 425.8 | 278.4 | 47 | 35 | 265 | 653 | 462 | 51 | 1086.6 | 61.6 | 511.2 | 55 | 43 | 187 | 1477.8 | 255 | 125 | 210 | 45 | 48 | 56 | 53.2 | 49 | 2463 | 642.4 | 321.6 | 226 | 51 | 168 | 232.6 | 54 | 2539 | 314 | 355 | 66 | 251.4 | 52 | 55 | 206 | 2406.6 | 290 | 314.8 | 413.4 | 52 | 277 | 374.8 | 50 | 316 | 3453 | 58 | 203 | 495.4 | 593 | 1456.8 | 299 | 335 | 787 | 552 | 29 | 208 | 201 | 1783.8 | 42 | 946.4 | 1270.8 | 347 | 58 | 535 | 224 | 665.6 | 46 | 416 | 498 | 394 | 1300 | 443.4 | 674.4 | 55 | 688 | 159.6 | 269 | 984.4 | 151.8 | 384 | 1873.6 | 215 | 5057.6 | 302 | 179 | 179.2 | 144 | 4732 | 93.4 | 662.2 | 49 | 1325 | 2288 | 4715 | 53 | 261 | 188 | 393 | 439 | 39 | 371.6 | 49 | 1757 | 267 | 849 | 227 | 231 | 46
54 | 320.6 | 1688.4 | 344 | 272 | 46 | 55 | 523 | 771 | 84.2 | 105 | 310 | 56 | 283 | 2831 | 32 | 127 | 489 | 696.4 | 664.8 | 1460.8 | 2631.2 | 420 | 206 | 548 | 372 | 308.2 | 3335 | 5663 | 312 | 212.6 | 128 | 281 | 384 | 256 | 254 | 205 | 239.4 | 1328.4 | 46 | 4384.6 | 438.6 | 4894 | 35 | 3739 | 329 | 53 | 53 | 333 | 50 | 454 | 1033.2 | 267 | 327 | 757 | 328 | 147.4 | 38 | 245 | 51 | 239 | 50 | 414 | 54 | 48 | 168 | 165 | 2718 | 120.2 | 1362 | 504.8 | 724 | 388 | 293 | 226 | 58 | 349 | 1704.8 | 373 | 668.6 | 837 | 267 | 334 | 59 | 174.6 | 52 | 59 | 647.2 | 329 | 281.8 | 47 | 35 | 265 | 629 | 1303.8 | 51 | 420 | 82 | 382 | 55 | 43 | 187 | 1400.6 | 244 | 125 | 210 | 45 | 48 | 56 | 86.8 | 49 | 361 | 637.2 | 2078.6 | 226 | 51 | 141 | 226 | 54 | 2539 | 2215.4 | 355 | 66 | 291 | 52 | 55 | 206 | 2606.6 | 374.6 | 277 | 266.8 | 52 | 236.8 | 302 | 50 | 337.6 | 3445.8 | 86.8 | 255 | 891.4 | 532 | 1386 | 199.2 | 1621.4 | 754.2 | 588 | 29 | 196 | 201 | 1608 | 42 | 562.4 | 652 | 347 | 58 | 731 | 224 | 276 | 46 | 436.6 | 482 | 394 | 1300 | 519 | 554 | 55 | 720.2 | 57 | 269 | 1346.2 | 143 | 2427.6 | 640 | 215 | 5104 | 302 | 179 | 210 | 144 | 3001.6 | 50 | 736 | 49 | 53 | 1392.4 | 3635.2 | 53 | 161 | 188 | 393 | 439 | 39 | 386 | 49 | 1940.2 | 1339.8 | 2639.6 | 285 | 281.4 | 46
321 | 236.6 | 2552 | 344 | 253.4 | 46 | 55 | 564.2 | 321 | 53.4 | 109.8 | 295.2 | 56 | 355.6 | 2895 | 32 | 127 | 489 | 656.2 | 594 | 271 | 2677 | 393 | 197.2 | 580 | 367.2 | 371.4 | 3698 | 5760.2 | 312 | 5467.6 | 335.8 | 338.6 | 384 | 258 | 194 | 275.8 | 1092.8 | 2832 | 46 | 4130.4 | 579.4 | 5060.8 | 109 | 1686.6 | 759.4 | 53 | 53 | 333 | 100.4 | 648 | 224 | 49 | 267 | 624 | 317.6 | 208 | 38 | 206.2 | 51 | 239 | 50 | 414 | 54 | 185 | 242 | 165 | 2718 | 47 | 1714 | 507 | 585.6 | 424 | 293 | 2179.2 | 58 | 49 | 338 | 453.8 | 930.2 | 707.4 | 267 | 292 | 59 | 117 | 52 | 59 | 480.6 | 342.6 | 325 | 47 | 35 | 487 | 629 | 257.6 | 51 | 487 | 82 | 382 | 55 | 43 | 187 | 555 | 240 | 125 | 210 | 133 | 48 | 56 | 130 | 49 | 367 | 598 | 2481.8 | 69 | 51 | 92.4 | 226 | 54 | 2142.4 | 2093 | 2165.2 | 54 | 291 | 52 | 55 | 206 | 2819 | 353 | 55 | 112 | 52 | 1426.4 | 678.2 | 50 | 343 | 2866.2 | 203.2 | 255 | 344.6 | 508 | 440.2 | 154 | 335 | 623 | 585.4 | 94.6 | 196 | 54 | 1416 | 78 | 543 | 483.2 | 131 | 58 | 414 | 342 | 268 | 46 | 535.8 | 458 | 394 | 1300 | 519 | 554 | 55 | 726.6 | 57 | 293 | 485 | 143 | 3790 | 672 | 184 | 2754.4 | 125.4 | 156 | 210 | 144 | 2569 | 50 | 668 | 161 | 53 | 49 | 5923.8 | 53 | 193.4 | 188 | 393 | 471.6 | 39 | 409 | 49 | 1005 | 930.6 | 2606 | 245 | 610.6 | 46
321 | 187 | 2552 | 337 | 215 | 194 | 55 | 680.2 | 321 | 63 | 105 | 273 | 56 | 359 | 2916 | 65 | 212.6 | 557 | 371.4 | 594 | 271 | 2684.2 | 561 | 330.6 | 412 | 592.6 | 357 | 3697.4 | 5224.2 | 376.8 | 178.8 | 265 | 900 | 384 | 231 | 223.2 | 328.4 | 1484.8 | 2757.8 | 46 | 2564.8 | 320.4 | 4183.4 | 220 | 173 | 544.2 | 53 | 53 | 403.8 | 134 | 588 | 228 | 49 | 267 | 388 | 315 | 208 | 38 | 51 | 51 | 92.6 | 71.6 | 414 | 54 | 185 | 353 | 165 | 2718 | 59.6 | 901 | 507 | 557 | 328 | 293 | 2379.4 | 58 | 49 | 358 | 571 | 693.8 | 573 | 267 | 342.6 | 59 | 117 | 52 | 59 | 314 | 354.4 | 1761.4 | 47 | 261 | 491 | 708.8 | 337 | 51 | 475 | 215 | 466.8 | 55 | 43 | 187 | 547 | 224 | 125 | 48 | 155 | 48 | 56 | 1716.4 | 49 | 367 | 586 | 2723 | 77 | 51 | 159 | 226 | 54 | 478 | 2093 | 3480.2 | 1369.2 | 291 | 52 | 55 | 198 | 1610.8 | 312.6 | 55 | 76 | 52 | 393 | 2389.4 | 50 | 336 | 607 | 1838.4 | 261 | 192 | 508 | 177.4 | 118 | 335 | 611 | 3086.4 | 43 | 212.4 | 54 | 546.4 | 78 | 428.2 | 685.4 | 131 | 214.8 | 234.8 | 268.8 | 268 | 46 | 395 | 410 | 2454.6 | 1289.4 | 519 | 506 | 55 | 645 | 57 | 269 | 485 | 143 | 3769 | 622.4 | 184 | 2179 | 110.6 | 64 | 210 | 189.6 | 2569 | 50 | 651 | 161 | 53 | 49 | 289 | 55.4 | 161 | 332.8 | 421.2 | 510 | 39 | 369 | 123.8 | 411 | 487.4 | 2574.8 | 360.2 | 1173.6 | 46
333 | 199 | 50 | 309 | 215 | 231 | 55 | 899 | 269 | 63 | 105 | 273 | 56 | 58 | 2916 | 65 | 229.6 | 532 | 335 | 649.2 | 271 | 2689 | 561 | 81 | 1273.6 | 703 | 1567.2 | 3769 | 2781 | 444 | 184 | 263.2 | 2524 | 332 | 228.6 | 267 | 326 | 1696.6 | 2725 | 46 | 1044.6 | 246.8 | 464 | 220 | 77 | 329 | 53 | 53 | 333 | 134 | 588 | 233 | 49 | 222 | 388 | 305.8 | 208 | 45.8 | 51 | 51 | 56 | 158 | 414 | 54 | 250.2 | 307 | 244.2 | 2718 | 68 | 866.6 | 553 | 542 | 345.6 | 94.2 | 239 | 58 | 49 | 450.8 | 565 | 1649.4 | 402.6 | 183.8 | 435 | 59 | 117 | 52 | 59 | 314 | 1696.8 | 2103 | 47 | 268 | 507 | 2000 | 337 | 51 | 475 | 215 | 488 | 55 | 61.4 | 187 | 771.2 | 224 | 195.8 | 48 | 155 | 48 | 56 | 2902.2 | 49 | 367 | 450 | 987.8 | 77 | 51 | 159 | 226 | 54 | 346 | 2093 | 3500 | 51 | 211.8 | 52 | 55 | 283.6 | 397 | 363.2 | 55 | 1163.6 | 52 | 462.6 | 2251.8 | 50 | 392 | 592 | 2210.6 | 1723.4 | 192 | 520.8 | 2153 | 94 | 362.2 | 563 | 3808 | 43 | 227 | 54 | 321 | 87.6 | 417 | 909.8 | 131 | 254 | 163.4 | 159 | 268 | 46 | 395 | 123 | 2409.2 | 1223 | 418.2 | 1249.2 | 55 | 645 | 57 | 269 | 485 | 164.2 | 3747 | 438 | 184 | 2179 | 521.6 | 64 | 86.8 | 228 | 2569 | 50 | 516.6 | 161 | 53 | 49 | 411 | 188.2 | 173.8 | 369 | 350 | 1852.4 | 111 | 309 | 236 | 235 | 52 | 2558 | 358 | 2736 | 126
336 | 218.2 | 50 | 309 | 215 | 231 | 121.6 | 874.4 | 161 | 1415.4 | 105 | 273 | 56 | 58 | 2916 | 65 | 331.8 | 469 | 326 | 636 | 271 | 2190.2 | 377 | 81 | 376 | 654 | 348 | 2452.6 | 2781 | 319.2 | 213.6 | 326.8 | 8316.8 | 272 | 206.2 | 252 | 326 | 1243 | 2358.2 | 46 | 632.2 | 240 | 464 | 220 | 77 | 329 | 158.6 | 53 | 368.4 | 134 | 588 | 258.2 | 49 | 174 | 352 | 227.4 | 117.2 | 51 | 51 | 51 | 200 | 158 | 1723.8 | 54 | 383.4 | 238 | 297 | 2865.2 | 546.8 | 695 | 737 | 482 | 320 | 52 | 239 | 58 | 116.2 | 520 | 681 | 496.2 | 361 | 73 | 435 | 59 | 117 | 52 | 59 | 502 | 360 | 2103 | 47 | 228.4 | 447 | 814.6 | 184 | 51 | 436.2 | 215 | 482.6 | 55 | 135 | 187 | 2269.2 | 224 | 125 | 48 | 337 | 126.4 | 56 | 4171.6 | 49 | 317 | 416 | 45.4 | 77 | 51 | 159 | 226 | 54 | 346 | 506.6 | 3500 | 172.2 | 93 | 52 | 55 | 313 | 361 | 443 | 163 | 132 | 52 | 439.8 | 2211 | 50 | 402.2 | 568 | 2113 | 2063 | 300 | 620 | 2549.4 | 143.6 | 409 | 563 | 3808 | 43 | 227 | 133.6 | 291 | 496.6 | 377 | 461 | 131 | 254 | 57 | 184.6 | 268 | 46 | 958.8 | 123 | 2481 | 1207 | 393 | 3576.8 | 55 | 612.8 | 160.8 | 293.6 | 485 | 249 | 1701.4 | 568 | 184 | 2090.2 | 2108 | 193.8 | 56 | 2211 | 2569 | 50 | 380.2 | 161 | 266 | 49 | 2340.6 | 337 | 177 | 437.4 | 350 | 2853.6 | 274.2 | 309 | 236 | 241 | 52 | 906.8 | 302 | 2686.8 | 146
336 | 720.8 | 50 | 393.8 | 215 | 335.4 | 166 | 784 | 161 | 63 | 105 | 273 | 56 | 58 | 5920.2 | 67.6 | 359 | 437.8 | 458 | 689.8 | 399 | 195 | 226 | 81 | 376 | 498 | 348 | 1597.6 | 2748.6 | 288 | 351.2 | 256 | 2643 | 336 | 39 | 252 | 246 | 1219 | 942.2 | 46 | 482.6 | 223 | 410.6 | 1434.4 | 77 | 329 | 299 | 53 | 368.4 | 50 | 471.6 | 268.4 | 49 | 174 | 328 | 205 | 57 | 51 | 51 | 51 | 236 | 158 | 414 | 54 | 525 | 238 | 380.2 | 2872 | 2462 | 495 | 1804.2 | 470 | 288 | 52 | 51 | 58 | 217 | 460 | 721.6 | 345 | 373.4 | 99.8 | 619.2 | 59 | 117 | 52 | 188 | 502 | 291 | 2103 | 47 | 70 | 273.8 | 2074.8 | 109 | 51 | 369 | 215 | 457.8 | 55 | 135 | 181.8 | 2440.4 | 1404.8 | 125 | 48 | 249 | 244 | 56 | 4171.6 | 49 | 319.4 | 416 | 1646.8 | 54 | 131.6 | 101.2 | 219 | 54 | 346 | 122 | 1667.8 | 326 | 93 | 52 | 55 | 310.4 | 361 | 296.6 | 285 | 1133.2 | 52 | 357 | 3823.4 | 50 | 395.8 | 532 | 2113 | 2063 | 300 | 613.4 | 6845 | 2856.6 | 469 | 548 | 3818.2 | 344.6 | 329 | 253 | 291 | 963.2 | 337 | 2145 | 166.4 | 58 | 57 | 463.8 | 268 | 46 | 348.6 | 123 | 2481 | 1309.6 | 393 | 3284 | 55 | 378.4 | 230 | 392 | 520.4 | 249 | 477.4 | 568 | 35 | 2470.4 | 2108 | 380 | 132.4 | 2211 | 2569 | 50 | 355 | 185 | 266 | 49 | 3749.4 | 337 | 250.6 | 483 | 340.4 | 2991 | 303 | 297 | 236 | 250 | 52 | 507 | 382 | 2422 | 146
336 | 2668 | 50 | 452.8 | 343.8 | 331 | 166 | 886.2 | 161 | 70 | 105 | 268.2 | 76.2 | 58 | 2825 | 78 | 359 | 430 | 555.6 | 551 | 431 | 195 | 226 | 81 | 376 | 508 | 348 | 3626 | 3046.8 | 268 | 290.8 | 338.8 | 2546.8 | 288 | 39 | 252 | 49 | 1171 | 952 | 46 | 349.4 | 228.8 | 497 | 143 | 77 | 329 | 299 | 53 | 1397.4 | 50 | 394 | 258 | 49 | 174 | 328 | 205 | 57 | 51 | 51 | 51 | 236 | 93.2 | 314 | 54 | 427.2 | 53 | 403.4 | 2872 | 2462 | 444.2 | 2071 | 422 | 323.2 | 167 | 51 | 58 | 217 | 310.8 | 606 | 345 | 392 | 165.8 | 435.6 | 59 | 1788.8 | 52 | 188 | 502 | 291 | 913.2 | 47 | 70 | 286 | 2860 | 59 | 235 | 369 | 215 | 373 | 134.2 | 135 | 174 | 1172 | 1700 | 195.8 | 48 | 249 | 244 | 56 | 2866.2 | 49 | 329 | 416 | 2716 | 54 | 188 | 314.6 | 191 | 54 | 406 | 110 | 428 | 354 | 93 | 52 | 55 | 292 | 395.4 | 153.6 | 285 | 81.2 | 52 | 5322.2 | 2834 | 245 | 411 | 532 | 948 | 2041.6 | 300 | 649 | 4284 | 4443 | 569 | 548 | 1295.8 | 103 | 336.2 | 302.6 | 291 | 218.4 | 212 | 2566 | 166.4 | 58 | 57 | 1171 | 268 | 46 | 312 | 123 | 2397 | 999.2 | 384.6 | 3157 | 55 | 354.2 | 230 | 520.8 | 504.4 | 249 | 512 | 577.6 | 35 | 2872.8 | 2108 | 376 | 247 | 2340 | 2569 | 50 | 347.8 | 161 | 223.4 | 49 | 3776 | 337 | 266.8 | 413 | 338 | 4102.8 | 303 | 274 | 236 | 250 | 52 | 579.4 | 302 | 2221.8 | 126
336 | 2825 | 166.4 | 604 | 376 | 264.4 | 317.2 | 536.2 | 246 | 98 | 186 | 277.2 | 157 | 58 | 2825 | 78 | 411.4 | 430 | 588.4 | 551 | 431 | 195 | 226 | 81 | 376 | 347.6 | 621.6 | 3530 | 4734 | 188 | 242 | 256 | 451 | 438 | 219 | 252 | 85 | 1171 | 952 | 110.4 | 325 | 396 | 425 | 143 | 77 | 329 | 299 | 53 | 661.8 | 50 | 394 | 646 | 49 | 174 | 315 | 205 | 57 | 51 | 51 | 346 | 236 | 50 | 711.8 | 54 | 362 | 53 | 438.8 | 2872 | 2462 | 591 | 2071 | 422 | 448 | 167 | 51 | 58 | 320.8 | 238 | 606 | 345 | 392 | 161 | 364 | 59 | 3460.6 | 74.8 | 188 | 467 | 314.2 | 120 | 47 | 94 | 286 | 2860 | 94.6 | 235 | 369 | 258.2 | 655.4 | 253 | 137.4 | 174 | 1750.4 | 1700 | 125 | 48 | 249 | 244 | 56 | 1356.8 | 49 | 329 | 416 | 2716 | 54 | 261.2 | 389 | 191 | 54 | 325.4 | 110 | 428 | 354 | 93 | 52 | 55 | 260 | 503 | 127 | 355.4 | 104.4 | 52 | 409.8 | 2814 | 245 | 461.4 | 532 | 326 | 2072 | 256.8 | 602 | 2661.8 | 4443 | 887.2 | 643.2 | 601 | 29 | 421.8 | 257.6 | 291 | 204 | 212 | 53 | 152.4 | 58 | 57 | 1171 | 268 | 122.4 | 301 | 123 | 1059 | 440 | 1190.2 | 5484 | 95 | 1194.2 | 91.6 | 430 | 445 | 125.4 | 512 | 580 | 51 | 2068 | 2108 | 379 | 247 | 2426 | 2569 | 50 | 343 | 161 | 901 | 127.4 | 3776 | 262.6 | 270 | 302 | 309 | 3495.6 | 183 | 1774.4 | 49 | 250 | 52 | 693.4 | 270 | 196 | 46
347.6 | 2825 | 244 | 582.8 | 376 | 331 | 244 | 466 | 351 | 98 | 186 | 362 | 157 | 58 | 2740.6 | 78 | 407.4 | 436.6 | 554 | 650.2 | 431 | 195 | 226 | 69.8 | 376 | 163 | 690 | 3265.6 | 3204 | 188 | 242 | 334.4 | 451 | 512 | 219 | 252 | 109 | 1195.8 | 988 | 207 | 325 | 396 | 390.6 | 99.8 | 77 | 1406.6 | 147.8 | 53 | 1367.4 | 50 | 394 | 531 | 49 | 256 | 343.8 | 205 | 57 | 51 | 51 | 346 | 164 | 50 | 2536.6 | 54 | 362 | 53 | 482 | 1287.8 | 68 | 917 | 1887 | 422 | 2375.8 | 167 | 51 | 58 | 1494.6 | 220.6 | 606 | 369 | 392 | 152 | 424 | 59 | 225.6 | 166 | 243.2 | 277 | 439 | 120 | 47 | 49 | 286 | 2798.2 | 237 | 235 | 3035.4 | 192.6 | 333 | 253 | 187 | 174 | 956.8 | 1700 | 181.6 | 48 | 132 | 244 | 94.2 | 375 | 147 | 329 | 446 | 2716 | 54 | 371 | 389 | 191 | 54 | 1345.4 | 110 | 504.8 | 340 | 93 | 52 | 55 | 260 | 503 | 110 | 319 | 127.6 | 191 | 472.2 | 2814 | 245 | 3090.6 | 2150 | 1119.2 | 1355.6 | 1616.4 | 788 | 2448.8 | 4443 | 938 | 786 | 621 | 29 | 394.2 | 346.8 | 288.4 | 204 | 212 | 53 | 308.8 | 163 | 57 | 1094.2 | 369.4 | 237 | 301 | 214.2 | 602.8 | 440 | 812.2 | 5404.4 | 155 | 778.6 | 57 | 466 | 513 | 247.8 | 501.6 | 580 | 47.8 | 3369.6 | 125 | 323.6 | 247 | 839.6 | 555.4 | 50 | 809.2 | 161 | 472.2 | 245 | 1822.4 | 65 | 253 | 188 | 309 | 3816.4 | 80.6 | 2708 | 49 | 250 | 52 | 727 | 222 | 196 | 46
365 | 526 | 244 | 422.4 | 384 | 226.6 | 244 | 466 | 351 | 1526 | 186 | 50 | 157 | 58 | 48 | 32 | 1505 | 441 | 494 | 2280.8 | 311.4 | 245.4 | 226 | 53 | 343.6 | 163 | 690 | 724 | 2179.2 | 428 | 955.2 | 720.8 | 434 | 523 | 332 | 252 | 109 | 1297.8 | 1034.4 | 207 | 325 | 396 | 559 | 35 | 73.8 | 303.2 | 53 | 53 | 2909 | 50 | 394 | 648 | 207 | 379 | 387 | 205 | 57 | 51 | 51 | 346 | 56 | 50 | 2762 | 54 | 220.4 | 53 | 2010.2 | 174.2 | 68 | 917 | 1841 | 433.8 | 2197 | 121 | 51 | 58 | 1003.2 | 209 | 541.2 | 345 | 392 | 64.4 | 424 | 59 | 298 | 166 | 237 | 296.2 | 447 | 120 | 47 | 35 | 286 | 1963.8 | 237 | 235 | 27 | 203 | 323 | 253 | 2224.2 | 174 | 794.8 | 86.4 | 266.4 | 48 | 72 | 48 | 247 | 399 | 147 | 488 | 374.8 | 2716 | 54 | 283.8 | 358 | 191 | 180.6 | 280 | 164.2 | 784.8 | 156 | 1274 | 52 | 55 | 260 | 524 | 93.6 | 320.6 | 230 | 191 | 457 | 2814 | 245 | 4761 | 2219.6 | 2309 | 1415.6 | 2566 | 788 | 2068 | 2109 | 938 | 786 | 701 | 29 | 333 | 389 | 254 | 1363.8 | 212 | 53 | 238 | 163 | 57 | 1043 | 538 | 237 | 294.2 | 275 | 934 | 411.8 | 1274.2 | 5338 | 701.8 | 363 | 57 | 524 | 381 | 289 | 360.6 | 1813.6 | 35 | 5322 | 125 | 214.4 | 760.8 | 477 | 52 | 50 | 1275 | 161 | 41 | 245 | 520 | 65 | 253 | 188 | 385 | 5624.4 | 278 | 2678.6 | 49 | 333.2 | 52 | 727 | 218 | 116 | 46
365 | 436.4 | 244 | 344 | 257.2 | 157 | 244 | 471.2 | 1596 | 296 | 186 | 50 | 96.4 | 58 | 48 | 32 | 3498.8 | 477 | 494 | 4508 | 285 | 321 | 226 | 155.2 | 315 | 226.6 | 664.2 | 800.6 | 2172 | 588 | 598.6 | 1719.8 | 422 | 523 | 332 | 252 | 109 | 1309 | 1044 | 207 | 256 | 396 | 687.8 | 35 | 69 | 200 | 53 | 53 | 2989 | 50 | 394 | 801.6 | 207 | 379 | 1922.2 | 285.8 | 137 | 51 | 51 | 346 | 88.2 | 50 | 2762 | 54 | 185 | 53 | 2368 | 179 | 96.8 | 875.8 | 1748.6 | 618.6 | 2312.2 | 52 | 121 | 58 | 612.6 | 209 | 498 | 345 | 380 | 44 | 364 | 132.6 | 298 | 166 | 237 | 409 | 447 | 120 | 47 | 35 | 286 | 774 | 237 | 124.6 | 27 | 203 | 383 | 253 | 4104.4 | 174 | 894 | 58 | 231 | 177.6 | 84 | 48 | 247 | 315 | 147 | 464 | 352 | 2716 | 54 | 265 | 196.8 | 191 | 265 | 252 | 252 | 1966.8 | 142 | 82 | 52 | 55 | 260 | 693 | 126 | 327 | 230 | 191 | 459 | 2936 | 128 | 4761 | 2318.8 | 2309 | 296.2 | 2683.6 | 788 | 2068 | 126 | 874.8 | 651 | 3683 | 29 | 333 | 289.8 | 218 | 54 | 209.6 | 53 | 238 | 163 | 98.8 | 1043 | 629.6 | 268 | 370.8 | 275 | 332 | 230.8 | 2422 | 5338 | 1543.6 | 363 | 57 | 395.2 | 306 | 265 | 326 | 580 | 41.4 | 5236.2 | 125 | 1228.2 | 1062 | 435 | 52 | 50 | 559.4 | 1218.2 | 126.6 | 127.4 | 520 | 85 | 268.2 | 188 | 484 | 5004.8 | 2558.8 | 2646.2 | 49 | 2714 | 52 | 687 | 202 | 116 | 46
365 | 231 | 205.2 | 344 | 225 | 68.2 | 168.4 | 442 | 173.2 | 334 | 101.4 | 50 | 56 | 148 | 48 | 32 | 3430.8 | 441 | 494 | 4508 | 285 | 321 | 351.6 | 270 | 423.8 | 269 | 475.8 | 2587 | 2150.4 | 601 | 395.6 | 2879 | 422 | 500.6 | 240 | 252 | 73 | 1318 | 1024 | 207 | 318.6 | 228.8 | 1253.6 | 83 | 69 | 200 | 53 | 1018.2 | 2850 | 50 | 394 | 488 | 207 | 379 | 2242 | 424.2 | 45.8 | 82.4 | 51 | 346 | 217 | 50 | 2354.6 | 91 | 185 | 53 | 2368 | 179 | 789.2 | 541 | 565.8 | 690 | 2486 | 52 | 226 | 58 | 187.4 | 209 | 398 | 345 | 332 | 664.4 | 364 | 243 | 298 | 97.6 | 237 | 409 | 439.2 | 120 | 47 | 183 | 48 | 777.2 | 237 | 51 | 50 | 116.6 | 486.8 | 55 | 129.4 | 286 | 894 | 58 | 400.8 | 210 | 84 | 48 | 170.6 | 307.8 | 107.8 | 464 | 352 | 2716 | 54 | 234 | 48 | 198.8 | 265 | 312 | 252 | 2646.6 | 170 | 82 | 52 | 55 | 301.6 | 685 | 102 | 327 | 230 | 191 | 459 | 2942 | 50 | 4821 | 2372 | 2282.6 | 300 | 1812.4 | 788 | 2068 | 126 | 505.8 | 561 | 3683 | 43 | 346 | 265 | 218 | 54 | 53 | 53 | 331 | 121 | 403 | 866.2 | 627 | 392 | 421 | 345.8 | 332 | 268 | 2424.8 | 3008 | 1630 | 386 | 57 | 363 | 421.6 | 249 | 326 | 580 | 51 | 5195 | 134 | 182 | 412 | 263 | 52 | 223.6 | 526.6 | 158.6 | 148 | 49 | 464.8 | 115 | 291 | 216.8 | 688 | 3815 | 3130.8 | 1238.6 | 49 | 2702 | 52 | 461 | 55 | 116 | 46
718.6 | 231 | 50 | 344 | 225 | 488.8 | 196.6 | 442 | 162 | 342 | 45 | 50 | 56 | 283 | 48 | 32 | 3477.4 | 441 | 566.8 | 4508 | 285 | 321 | 403.4 | 178 | 431 | 284 | 353.4 | 2587 | 462.6 | 632.2 | 1503.8 | 2865 | 422 | 384 | 192 | 284 | 142.6 | 1334 | 992 | 46 | 443 | 187 | 3447.2 | 258.2 | 125 | 200 | 53 | 369.8 | 2850 | 66.8 | 394 | 615 | 207 | 1394.2 | 2242 | 580 | 43 | 208 | 51 | 346 | 217 | 50 | 661 | 239 | 185 | 53 | 2368 | 179 | 453.2 | 377.2 | 50.2 | 747 | 886.4 | 52 | 226 | 78.2 | 49 | 209 | 373 | 438.4 | 529 | 354.2 | 364 | 243 | 351.4 | 52 | 201.4 | 378.2 | 491.6 | 120 | 47 | 220 | 48 | 770 | 101.2 | 51 | 351 | 95 | 532 | 55 | 43 | 1081.8 | 894 | 58 | 549 | 210 | 84 | 48 | 220 | 155 | 49 | 472 | 352 | 2854.4 | 54 | 51 | 48 | 204 | 265 | 402 | 252 | 2657 | 206 | 58 | 52 | 55 | 468 | 685 | 102 | 327 | 222.2 | 107.6 | 303.8 | 2977.4 | 125.6 | 4542 | 599.6 | 1910.4 | 1434.6 | 374.6 | 599.6 | 2068 | 126 | 469 | 561 | 3683 | 1345 | 2353 | 180.6 | 681.2 | 54 | 53 | 53 | 347 | 218.8 | 403 | 159 | 593.2 | 201 | 401 | 183.8 | 332 | 338.8 | 2436 | 3008 | 1690 | 478 | 57 | 298.2 | 418 | 166.6 | 276 | 560.2 | 51 | 5678.6 | 134 | 182 | 412 | 224 | 52 | 267 | 607.8 | 476.2 | 148 | 49 | 598 | 115 | 291 | 260 | 711.8 | 3857.6 | 3126 | 296.6 | 49 | 2670.8 | 52 | 415.8 | 55 | 116 | 46
1072.2 | 251 | 50 | 54 | 215.4 | 1425.6 | 232 | 442 | 274 | 307 | 45 | 50 | 56 | 612 | 2554 | 32 | 151.4 | 441 | 658 | 3840 | 355.8 | 359.8 | 498 | 248.2 | 431.8 | 276 | 417 | 2533.8 | 42 | 988 | 355.6 | 2724.6 | 422 | 384 | 192 | 388 | 277 | 469.2 | 965.8 | 46 | 455 | 187 | 4134.2 | 6159.2 | 173 | 200 | 53 | 487.8 | 2850 | 196 | 477.8 | 323 | 207 | 174 | 2383.6 | 676 | 126.2 | 208 | 51 | 51 | 217 | 90.4 | 362 | 239 | 185 | 1224.2 | 1178.2 | 179 | 115 | 375 | 48 | 785 | 475.2 | 52 | 263.6 | 159 | 1220.8 | 283.4 | 373 | 432 | 517.8 | 44 | 332 | 243 | 272.2 | 52 | 59 | 207 | 1382.2 | 207.6 | 47 | 220 | 48 | 700 | 116 | 51 | 351 | 95 | 559.6 | 55 | 43 | 2282 | 894 | 58 | 76 | 498.2 | 96 | 48 | 261 | 118 | 49 | 387 | 352 | 2874 | 54 | 51 | 48 | 204 | 245.8 | 402 | 415.2 | 2501 | 206 | 82 | 52 | 55 | 444 | 709 | 203.2 | 327 | 230 | 52 | 265 | 2994.2 | 239 | 1988.8 | 171 | 324 | 300 | 455.8 | 497.6 | 2068 | 126 | 873.8 | 561 | 3623 | 2290.4 | 2353 | 54 | 1261.4 | 117.6 | 53 | 53 | 417.8 | 272.2 | 403 | 195.6 | 492 | 139 | 401 | 123 | 332 | 268 | 2617 | 3010.4 | 1522 | 478 | 57 | 467.6 | 488.8 | 43 | 276 | 417 | 51 | 3009 | 134 | 324 | 273.4 | 198 | 52 | 267 | 718 | 767.8 | 126.6 | 49 | 598 | 53 | 291 | 1846.4 | 807 | 2172.2 | 3003.6 | 291 | 49 | 690.6 | 52 | 356 | 55 | 116 | 46
365 | 281 | 50 | 54 | 209 | 1366 | 232 | 1792 | 316 | 192.4 | 45 | 50 | 56 | 1318.2 | 2554 | 32 | 116 | 373 | 798 | 2780.8 | 285 | 410.8 | 498 | 239 | 435 | 168 | 457 | 2092.6 | 42 | 332 | 409.6 | 2808 | 422 | 1583.4 | 192 | 454 | 325 | 291 | 861 | 46 | 373 | 187 | 5324 | 299 | 669.4 | 324 | 53 | 613.8 | 2850 | 289 | 511 | 449.4 | 207 | 174 | 1288.2 | 3213.2 | 922.2 | 208 | 51 | 51 | 184.8 | 252 | 738.6 | 239 | 185 | 594.8 | 385 | 179 | 151 | 415 | 68 | 589.2 | 468.6 | 52 | 414 | 159 | 77.8 | 333 | 373 | 580.8 | 555.4 | 44 | 324 | 243 | 5326 | 52 | 59 | 214.2 | 3550.2 | 339 | 47 | 220 | 48 | 640 | 234 | 51 | 351 | 67.8 | 602 | 55 | 43 | 2282 | 894 | 58 | 76 | 406.4 | 84 | 123.6 | 261 | 132 | 49 | 279 | 352 | 2874 | 54 | 51 | 92.4 | 204 | 77 | 472.8 | 456 | 1707.8 | 206 | 166.8 | 52 | 55 | 408 | 546 | 203.2 | 327 | 230 | 52 | 250 | 2870.6 | 239 | 547 | 144.4 | 299.6 | 294 | 213.8 | 1943.2 | 2068 | 854 | 1414.6 | 725 | 524 | 2333.6 | 2353 | 54 | 413 | 252 | 53 | 53 | 842 | 292 | 597.2 | 342 | 492 | 46 | 425.8 | 193.8 | 399.2 | 243.4 | 1484 | 3020 | 1650.8 | 639 | 57 | 478 | 1044.2 | 43 | 276 | 493.8 | 51 | 2993 | 134 | 426 | 211.8 | 198 | 52 | 267 | 754.2 | 99 | 41 | 49 | 573.4 | 53 | 519.8 | 2243 | 807 | 1964.8 | 653.2 | 291 | 49 | 343 | 52 | 348 | 55 | 192 | 46
353 | 281 | 50 | 210 | 209 | 1366 | 232 | 442 | 316 | 211 | 45 | 50 | 56 | 2508 | 2554 | 32 | 186.8 | 356 | 1443.6 | 2675 | 320.4 | 406 | 458 | 239 | 435 | 168 | 438.4 | 355 | 42 | 320 | 449.2 | 2808 | 422 | 2802.6 | 288 | 297 | 431.2 | 287 | 930 | 46 | 299.4 | 173.8 | 5566.2 | 95 | 784.8 | 324 | 53 | 311 | 2850 | 325 | 195 | 209 | 207 | 174 | 495 | 2887.2 | 2112 | 200.2 | 51 | 51 | 56 | 252 | 1173.6 | 250.2 | 48 | 267 | 385 | 179 | 223.8 | 475 | 48 | 434.8 | 466.4 | 52 | 239 | 159 | 121 | 333 | 373 | 618 | 717 | 44 | 324 | 59 | 2296 | 52 | 59 | 372.6 | 2652.8 | 363 | 47 | 146 | 48 | 640 | 234 | 51 | 282 | 61 | 1008.8 | 55 | 43 | 2282 | 894 | 58 | 1003.6 | 1603.2 | 1339.6 | 174 | 261 | 132 | 49 | 239 | 352 | 2886 | 54 | 51 | 159 | 204 | 1412.6 | 402 | 550.8 | 518 | 158 | 267.2 | 52 | 55 | 408 | 548.8 | 102 | 402.6 | 852.8 | 52 | 45 | 2891.8 | 276.6 | 463 | 38 | 202 | 291.2 | 1363.2 | 530 | 57 | 510.8 | 564.2 | 725 | 524 | 2328 | 2353 | 54 | 1685.6 | 262.4 | 53 | 53 | 275 | 292 | 474.8 | 247.6 | 492 | 46 | 512 | 123 | 500 | 203.4 | 1484 | 3034.4 | 1056.2 | 570 | 57 | 3894.8 | 404.4 | 43 | 276 | 1150.6 | 231 | 720.2 | 206.4 | 442 | 335 | 198 | 59.8 | 180.2 | 426.8 | 123 | 41 | 49 | 1723.2 | 53 | 1422.2 | 2243 | 575.4 | 1934.8 | 158 | 267.8 | 49 | 427 | 181 | 550.8 | 89 | 309 | 46
378.8 | 231 | 50 | 249 | 209 | 1366 | 90.4 | 442 | 264.8 | 207.8 | 45 | 50 | 56 | 2113 | 2652 | 32 | 116 | 528 | 695.2 | 2682.2 | 320.4 | 406 | 467.6 | 239 | 435 | 168 | 443.6 | 355 | 42 | 360 | 334 | 2808 | 462 | 3300.2 | 1076 | 201.2 | 408.4 | 696.2 | 1159.2 | 46 | 441.8 | 87 | 2887.6 | 159.8 | 1067 | 324 | 53 | 232.6 | 3834.4 | 1261.4 | 195 | 145 | 207 | 50 | 574.8 | 2876 | 2112 | 69.4 | 51 | 51 | 129.2 | 252 | 318 | 105 | 48 | 854.8 | 409 | 179 | 297 | 416.8 | 48 | 253 | 641.8 | 52 | 239 | 98.4 | 1754 | 333 | 373 | 618 | 592.2 | 168.8 | 324 | 59 | 2248 | 52 | 188 | 135 | 2628 | 500.6 | 47 | 35 | 48 | 605 | 234 | 51 | 110.6 | 61 | 2777.2 | 55 | 43 | 1885.4 | 941.6 | 58 | 2395 | 2326.6 | 3157 | 174 | 179 | 132 | 49 | 272 | 322 | 2854 | 213 | 51 | 159 | 204 | 75 | 264 | 728.4 | 518 | 146 | 386 | 52 | 55 | 257.6 | 1101.2 | 102 | 516 | 230 | 52 | 45 | 2805 | 201 | 394.2 | 38 | 202 | 293 | 180 | 450 | 57 | 152 | 566 | 725 | 522.2 | 1026 | 346 | 54 | 413 | 454 | 53 | 53 | 59 | 331.6 | 433 | 224 | 492 | 46 | 791 | 193.8 | 2098.4 | 168 | 1463 | 251 | 216 | 481.6 | 125.4 | 3888 | 382 | 43 | 324.8 | 974.8 | 231 | 194.2 | 315 | 399 | 335 | 198 | 240.8 | 50 | 356 | 123 | 41 | 49 | 481.8 | 53 | 1419 | 2395.6 | 504 | 1915 | 292.4 | 1414 | 49 | 421 | 181 | 637.4 | 225 | 321 | 46
422 | 238.2 | 50 | 249 | 209 | 1477 | 55 | 442 | 288 | 192.4 | 45 | 50 | 76.2 | 2113 | 2684 | 32 | 143.2 | 591 | 566 | 2596 | 285 | 383.4 | 386 | 239 | 527 | 168 | 794.6 | 612.8 | 106.8 | 542.4 | 334 | 2752.4 | 502 | 2513 | 2284.6 | 225 | 250 | 1145.4 | 1205 | 46 | 512.8 | 95 | 3899.2 | 203 | 177 | 544 | 53 | 115 | 2750 | 4479.2 | 165.2 | 170 | 207 | 50 | 580.8 | 752.8 | 2112 | 38 | 206.2 | 198 | 239 | 252 | 318 | 152.8 | 48 | 313 | 445 | 295.4 | 301.8 | 435.6 | 48 | 1258.6 | 829.2 | 94.2 | 201.4 | 58 | 2285 | 333 | 373 | 618 | 328.2 | 252 | 324 | 59 | 2236 | 52 | 188 | 99 | 2614 | 526 | 47 | 2308 | 48 | 605 | 203.4 | 51 | 27 | 81 | 2623.2 | 55 | 43 | 299 | 1101.2 | 58 | 2395 | 2198.4 | 5140 | 192.4 | 56 | 132 | 49 | 291.6 | 302 | 2515.4 | 213 | 51 | 159 | 204 | 59.2 | 310.8 | 646.8 | 518 | 146 | 769.2 | 52 | 319 | 200 | 506.4 | 175.2 | 537.6 | 230 | 52 | 45 | 933.8 | 201 | 291 | 38 | 202 | 293 | 180 | 450 | 57 | 152 | 512.2 | 545 | 455 | 106.4 | 337.2 | 54 | 1469.6 | 519 | 53 | 53 | 59 | 299 | 1496.4 | 224 | 492 | 46 | 1419.4 | 123 | 2546 | 2159.4 | 1449 | 251 | 216 | 424 | 280.4 | 3783.6 | 394.8 | 43 | 478.8 | 722 | 231 | 1805.4 | 420.2 | 307 | 335 | 190.8 | 288 | 50 | 426.8 | 87 | 41 | 49 | 458.6 | 53 | 52 | 1247.2 | 504 | 1915 | 350 | 262 | 49 | 244 | 350.6 | 601.4 | 225 | 321 | 46
2008.4 | 403 | 50 | 270.2 | 273.4 | 1551 | 55 | 442 | 1874.4 | 142 | 45 | 50 | 157 | 1716.4 | 340 | 32 | 619.8 | 513 | 346.8 | 2574 | 355.8 | 364 | 386 | 239 | 367.8 | 168 | 2432.6 | 542 | 204 | 1522.8 | 334 | 2669 | 422 | 1265.6 | 2268 | 235 | 226 | 249.4 | 1968.2 | 46 | 512.8 | 127 | 2027.2 | 203 | 102.6 | 331.4 | 53 | 960.2 | 4438.4 | 4943 | 46 | 158 | 207 | 50 | 392 | 222 | 1715.4 | 38 | 245 | 198 | 239 | 90.4 | 318 | 174 | 154.2 | 424 | 440.6 | 1762 | 297 | 515 | 48 | 2767 | 1109 | 263 | 51 | 58 | 2285 | 333 | 519.2 | 562.8 | 207 | 252 | 324 | 59 | 2304 | 52 | 188 | 75 | 439.4 | 314.8 | 47 | 2308 | 270 | 605 | 81 | 51 | 27 | 161 | 2377 | 55 | 43 | 283 | 1160 | 58 | 2395 | 2158.8 | 5136.4 | 277.2 | 56 | 132 | 49 | 338.6 | 200.4 | 173 | 213 | 51 | 70.2 | 204 | 54 | 192 | 489 | 518 | 146 | 1086.2 | 52 | 319 | 200 | 497.4 | 285 | 624 | 230 | 52 | 45 | 826.8 | 1203.8 | 291 | 38 | 202 | 293 | 158.4 | 450 | 57 | 152 | 548.2 | 326.6 | 455 | 29 | 335 | 133.6 | 785 | 1249 | 53 | 53 | 59 | 349.4 | 374.8 | 77.6 | 492 | 46 | 2550 | 123 | 2503.4 | 3585.6 | 1524.6 | 251 | 938 | 1507.6 | 359 | 3842.8 | 342 | 43 | 595 | 712.4 | 260.8 | 2274 | 348.4 | 413.2 | 304.2 | 186 | 288 | 50 | 851 | 63 | 74 | 49 | 869.6 | 225 | 52 | 543.6 | 623 | 611.2 | 350 | 262 | 49 | 202 | 393 | 542 | 225 | 321 | 46
2285 | 311 | 50 | 277 | 370 | 1551 | 55 | 442 | 2172 | 118 | 45 | 50 | 157 | 130 | 3325.8 | 32 | 406.8 | 461 | 312 | 2650.8 | 285 | 338.8 | 470 | 239 | 283 | 363 | 2458.4 | 612.8 | 204 | 3131.8 | 362.8 | 2669 | 492.8 | 444 | 2352 | 211 | 190.6 | 1943 | 2616.4 | 46 | 512.8 | 127 | 3032 | 203 | 53 | 1541.6 | 192 | 547.6 | 5564 | 4449.6 | 240 | 126 | 207 | 50 | 392 | 222 | 129 | 38 | 245 | 198 | 129.2 | 179 | 358 | 174 | 322.8 | 383 | 434 | 315 | 151.4 | 479 | 48 | 2767 | 696.4 | 263 | 51 | 58 | 2285 | 515 | 617 | 475.6 | 213.6 | 272 | 328.4 | 59 | 605.6 | 52 | 136.4 | 225.4 | 309 | 390.8 | 47 | 2308 | 270 | 551.8 | 181 | 51 | 27 | 161 | 2377 | 94.6 | 43 | 259 | 1160 | 143.2 | 2846.2 | 1012.8 | 3984.6 | 266 | 56 | 974.8 | 49 | 467 | 175 | 245.4 | 213 | 51 | 110 | 258 | 54 | 1970 | 495 | 530 | 146 | 293 | 52 | 319 | 200 | 456 | 285 | 624 | 230 | 52 | 90 | 283.8 | 762.6 | 399 | 38 | 272.8 | 293 | 72 | 450 | 57 | 152 | 643 | 255.8 | 455 | 29 | 335 | 302.6 | 3293 | 2354.8 | 53 | 53 | 59 | 268.2 | 424 | 43.4 | 492 | 46 | 2538 | 391.8 | 2511 | 3132 | 875.4 | 314.6 | 7860.2 | 456 | 509 | 215 | 246 | 43 | 595 | 534.8 | 272 | 2322 | 276 | 534.8 | 257.4 | 229 | 288 | 50 | 284 | 415.4 | 96 | 49 | 2345.6 | 237 | 127 | 566 | 583 | 434 | 322 | 262 | 198.6 | 202 | 393 | 484.8 | 225 | 201.8 | 46
2255 | 311 | 50 | 160 | 370 | 1551 | 55 | 442 | 2200 | 118 | 45 | 50 | 157 | 130 | 232 | 32 | 180 | 430.4 | 364.8 | 2736 | 285 | 238 | 536.4 | 239 | 271.8 | 363 | 2510 | 542 | 204 | 2083.6 | 484.4 | 2669 | 827.6 | 366 | 1955.4 | 211 | 49 | 2364 | 838.4 | 46 | 442.8 | 120.6 | 3132 | 59 | 53 | 464 | 2550.4 | 407.8 | 5753.8 | 2464 | 240 | 126 | 207 | 50 | 392 | 222 | 129 | 38 | 245 | 198 | 56 | 179 | 418 | 181.4 | 388 | 383 | 434 | 331 | 183.8 | 549 | 244 | 2767 | 291 | 263 | 51 | 58 | 1061.6 | 515 | 565 | 472 | 193.2 | 310.4 | 335 | 59 | 193 | 52 | 59 | 263 | 309 | 350 | 47 | 3344.8 | 270 | 432 | 206 | 51 | 27 | 161 | 2393.2 | 253 | 100.6 | 259 | 1064.8 | 200 | 3297.4 | 216 | 2300 | 266 | 56 | 518 | 49 | 451 | 151 | 4519.2 | 117.6 | 51 | 277.4 | 339 | 54 | 2333 | 408 | 578 | 204.2 | 95 | 52 | 319 | 204 | 526.8 | 305 | 435 | 230 | 52 | 193.8 | 239 | 287 | 361 | 38 | 202 | 193 | 72 | 489 | 57 | 1244 | 928.4 | 248 | 455 | 29 | 337.2 | 377 | 3293 | 2278 | 53 | 53 | 59 | 229 | 424 | 155.4 | 492 | 46 | 2428.2 | 391.2 | 1244.2 | 3124.8 | 409 | 357 | 2021 | 456 | 509 | 215 | 294 | 43 | 595 | 491 | 935.2 | 2384.8 | 346.8 | 611 | 456.8 | 436.4 | 193.6 | 50 | 284 | 772.6 | 96 | 49 | 5574 | 234.6 | 177 | 562.4 | 2145.4 | 404 | 2527.4 | 262 | 236 | 243.4 | 181 | 418 | 89 | 131 | 46
2255 | 355.8 | 50 | 160 | 370 | 1514 | 55 | 526.4 | 2256 | 118 | 45 | 50 | 96.4 | 130 | 220.8 | 32 | 152.8 | 333 | 444 | 1724.4 | 684.8 | 262.8 | 530 | 239 | 166 | 324 | 2703.4 | 429.8 | 204 | 3092.6 | 1979.6 | 2669 | 1233.2 | 406 | 369 | 211 | 49 | 2361.2 | 539 | 46 | 754.8 | 119 | 3132 | 146 | 177 | 464 | 3128 | 296.6 | 3399.8 | 656.8 | 240 | 285.8 | 264.2 | 50 | 392 | 224.6 | 129 | 38 | 167.4 | 51 | 56 | 50 | 418 | 256.6 | 388 | 931.4 | 465.4 | 285 | 198 | 619.6 | 382 | 2963.4 | 296 | 263 | 51 | 58 | 134 | 194.6 | 565 | 472 | 187 | 144 | 355 | 59 | 402.6 | 52 | 59 | 263 | 309 | 480.8 | 47 | 2328 | 270 | 432 | 206 | 51 | 27 | 197 | 2458 | 253 | 187 | 259 | 952.8 | 200 | 76 | 216 | 5983.4 | 266 | 56 | 202.8 | 49 | 457 | 109 | 2436.6 | 97 | 51 | 389 | 339 | 2045.4 | 2333 | 405.4 | 578 | 285 | 95 | 52 | 371 | 205 | 456 | 1537.6 | 370.2 | 214.4 | 52 | 263 | 239 | 274 | 361 | 194 | 396.8 | 193 | 72 | 687.8 | 57 | 172.2 | 1014 | 338 | 455 | 37 | 382 | 257.6 | 3293 | 2278 | 53 | 119.6 | 59 | 271 | 57 | 192.6 | 493.2 | 198.8 | 1709.4 | 51 | 451 | 1301.4 | 409 | 380 | 2026.2 | 456 | 233.2 | 215 | 294 | 43 | 540.2 | 491 | 573 | 1265.2 | 276 | 1637.6 | 676.6 | 436.4 | 52 | 50 | 284 | 69 | 96 | 49 | 5574 | 225 | 177 | 387 | 4408.2 | 416 | 3034 | 137 | 236 | 409 | 181 | 434 | 55 | 131 | 46
1772.4 | 323.8 | 127.6 | 96.4 | 305.6 | 1366 | 244 | 653 | 1281.2 | 109 | 129.6 | 50 | 56 | 130 | 218 | 32 | 44 | 309 | 430 | 225 | 599.8 | 250 | 368 | 319.2 | 118 | 183.2 | 801 | 425.8 | 42 | 3248.2 | 2317 | 1669.4 | 492.8 | 1279.2 | 1671.6 | 211 | 85 | 2250.8 | 375 | 46 | 1658 | 119 | 4727.2 | 220 | 177 | 464 | 3128 | 214 | 3045 | 205 | 240 | 501.8 | 350 | 50 | 285.6 | 319.6 | 209 | 38 | 51 | 51 | 164 | 50 | 459.8 | 325 | 222.2 | 2539.6 | 591 | 101 | 186 | 762.4 | 278 | 3258 | 296 | 94.2 | 51 | 58 | 307 | 49 | 567.8 | 281.4 | 187 | 44 | 335 | 59 | 260.2 | 52 | 94.6 | 263 | 760.8 | 410 | 85.8 | 2415.2 | 136.8 | 502.8 | 206 | 51 | 27 | 173 | 3647.8 | 253 | 187 | 259 | 894 | 200 | 186.8 | 280.8 | 281 | 187.6 | 56 | 132 | 49 | 386 | 198 | 999.2 | 97 | 51 | 389 | 347.8 | 3521 | 2601.8 | 465.8 | 755 | 249 | 95 | 52 | 449 | 205 | 601.6 | 88 | 327 | 556.4 | 52 | 263 | 341.4 | 274 | 5173.6 | 194 | 334.8 | 193 | 72 | 859 | 57 | 323.8 | 950.8 | 473 | 455 | 49 | 406 | 178 | 2666 | 4496.8 | 53 | 164 | 59 | 334 | 57 | 287 | 498 | 237 | 123 | 51 | 451 | 94.4 | 283 | 947.6 | 2005.6 | 456 | 207 | 86.2 | 294 | 43 | 494 | 491 | 1255.8 | 458.2 | 276 | 561.6 | 544.2 | 351 | 52 | 50 | 284 | 69 | 96 | 166.6 | 5623.2 | 121.8 | 177 | 387 | 4274.2 | 416 | 2999 | 137 | 236 | 516 | 181 | 504.8 | 55 | 311.8 | 46
602.4 | 299 | 244 | 54 | 207 | 1397 | 332.8 | 653 | 408 | 103 | 186 | 50 | 56 | 130 | 218 | 32 | 44 | 290.2 | 308 | 225 | 373 | 250 | 284 | 1182.4 | 134 | 256 | 801 | 355 | 42 | 2527 | 2317 | 78.8 | 409.6 | 2645.8 | 369 | 213.4 | 109 | 542 | 375 | 46 | 5835.8 | 119 | 5363 | 220 | 301 | 464 | 121.4 | 201.6 | 3047.4 | 205 | 123.6 | 720.4 | 264.2 | 214 | 259 | 376 | 229 | 38 | 51 | 51 | 236 | 50 | 547 | 325 | 48 | 198 | 591 | 123 | 794.4 | 916.2 | 1550 | 3327.6 | 248 | 52 | 51 | 58 | 431 | 49 | 471 | 204 | 406.2 | 44 | 336.8 | 59 | 189 | 52 | 237 | 242.6 | 1330.4 | 410 | 241 | 2590 | 48 | 1692.4 | 384 | 51 | 27 | 1481 | 4441 | 253 | 187 | 123 | 894 | 114.8 | 121.2 | 378 | 225 | 70 | 56 | 132 | 68.6 | 375 | 198 | 1955 | 54 | 51 | 327 | 234.2 | 3521 | 2601.2 | 395 | 794.6 | 249 | 95 | 52 | 449 | 205 | 633.8 | 127 | 327 | 920.8 | 52 | 124.6 | 367 | 274 | 253 | 194 | 434.6 | 193 | 72 | 781 | 211 | 719.8 | 805.2 | 473 | 455 | 49 | 393 | 78.8 | 98 | 4504 | 53 | 164 | 123.2 | 348.4 | 57 | 261.4 | 498 | 237 | 183.6 | 51 | 630.2 | 124 | 283 | 1127.2 | 447 | 465.6 | 207 | 54 | 294 | 85.4 | 1610.6 | 491 | 35 | 547 | 409 | 420 | 467 | 421.8 | 52 | 50 | 355.2 | 421.4 | 223.8 | 245 | 3837 | 53 | 52 | 364.2 | 4120.2 | 381.8 | 3011 | 161.4 | 161.2 | 621 | 181 | 600 | 55 | 241 | 86
243 | 299 | 244 | 91.8 | 378.2 | 1157.4 | 390.4 | 703 | 7206.4 | 103 | 186 | 50 | 56 | 130 | 218 | 32 | 44 | 282 | 344.4 | 63 | 359 | 330 | 284 | 670.2 | 134 | 299.4 | 971.4 | 366 | 42 | 5930.4 | 2317 | 56 | 426.4 | 2743 | 417 | 126.2 | 109 | 113.8 | 375 | 46 | 6328.4 | 119 | 6067.8 | 220 | 301 | 464 | 167 | 186 | 3057 | 205 | 46 | 796 | 207 | 255 | 259 | 376 | 229 | 38 | 51 | 51 | 236 | 50 | 527 | 325 | 48 | 2693.2 | 591 | 123 | 178.8 | 985 | 296 | 2796 | 232.6 | 52 | 51 | 58 | 435 | 49 | 471 | 204 | 187 | 44 | 504.8 | 59 | 189 | 52 | 237 | 429 | 363.2 | 390.8 | 241 | 2506 | 48 | 451.4 | 384 | 161.4 | 27 | 160 | 4441 | 94.6 | 129.4 | 123 | 894 | 58 | 198.8 | 378 | 342 | 70 | 132.4 | 755.8 | 147 | 1200.6 | 198 | 1774 | 54 | 51 | 234 | 202 | 3473 | 1452.2 | 433.8 | 661 | 1127.8 | 95 | 52 | 449 | 205 | 420.8 | 203 | 322.2 | 264 | 135.4 | 79 | 257.8 | 298 | 253 | 346.4 | 529.8 | 189.2 | 72 | 664 | 211 | 2587 | 632.2 | 338 | 455 | 49 | 433.8 | 54 | 98 | 2579 | 53 | 164 | 166 | 414.8 | 57 | 167.8 | 498 | 237 | 224 | 51 | 675 | 124 | 283 | 372 | 95.2 | 444 | 207 | 54 | 322.8 | 149 | 2355 | 491 | 35 | 427 | 278.2 | 420 | 276 | 179 | 52 | 50 | 394 | 762.6 | 309 | 245 | 564.6 | 53 | 52 | 273 | 2462.6 | 311 | 822.2 | 270.2 | 49 | 621 | 181 | 670.8 | 55 | 276.4 | 146
258 | 209.4 | 244 | 243 | 423 | 219 | 532 | 785.2 | 233 | 103 | 186 | 50 | 381 | 130 | 48 | 78 | 2088 | 282 | 490 | 124.8 | 327 | 293.6 | 757.4 | 204.2 | 126.8 | 372 | 885 | 664.4 | 42 | 7277 | 1127.2 | 351.6 | 426.4 | 2644 | 561 | 96 | 109 | 109 | 514.8 | 46 | 5756 | 167 | 4435.2 | 183 | 301 | 464 | 3206 | 186 | 2864 | 205 | 75.8 | 546.2 | 49 | 255 | 259 | 376 | 217.8 | 38 | 75.2 | 51 | 236 | 50 | 527 | 325 | 48 | 3317 | 559.6 | 123 | 150 | 800.4 | 79.2 | 392 | 169.2 | 52 | 51 | 58 | 536.6 | 49 | 471 | 204 | 187 | 44 | 256 | 215 | 370 | 52 | 237 | 449 | 361.2 | 260 | 241 | 2617 | 48 | 451.4 | 226 | 235 | 27 | 160 | 4441 | 55 | 43 | 123 | 846 | 58 | 213.4 | 378 | 2734.8 | 148.6 | 247 | 377 | 147 | 2414.8 | 152.8 | 43 | 54 | 51 | 48 | 49 | 1733.6 | 314 | 850 | 661 | 490.4 | 52 | 52 | 449 | 413 | 194 | 203 | 319 | 251 | 191 | 55 | 159.4 | 497.8 | 323.8 | 438.4 | 529.8 | 238.2 | 111.2 | 657.4 | 198 | 2597.2 | 485 | 248 | 343 | 49 | 495 | 54 | 98 | 3734 | 53 | 53 | 209.2 | 1509.6 | 209 | 170 | 498 | 160.6 | 224 | 51 | 675 | 124 | 283 | 354.6 | 102 | 558.4 | 207 | 54 | 1624.2 | 149 | 5761 | 491 | 35 | 366 | 410.8 | 372.8 | 276 | 136 | 367.6 | 50 | 466.4 | 55 | 309 | 88.2 | 537 | 53 | 52 | 273 | 1392.2 | 346.4 | 267.8 | 205 | 49 | 489.4 | 181 | 1095 | 55 | 232.4 | 146
260.4 | 187 | 244 | 243 | 503 | 199 | 396.4 | 581.8 | 233 | 938.8 | 157.8 | 50 | 381 | 355 | 48 | 78 | 165 | 282 | 490 | 166 | 199 | 209 | 2651 | 77 | 98 | 372 | 885 | 274.4 | 42 | 7105.4 | 279.4 | 408.4 | 453.4 | 2135.4 | 545 | 216 | 109 | 103.6 | 452 | 46 | 5354.8 | 179 | 3202.4 | 35 | 301 | 464 | 919.6 | 123.8 | 2864 | 205 | 195 | 458 | 49 | 255 | 259 | 513.6 | 215 | 51 | 57.8 | 51 | 200 | 50 | 527 | 461 | 48 | 3317 | 504.8 | 123 | 150 | 694 | 99 | 392 | 126 | 52 | 51 | 58 | 411 | 49 | 384.6 | 204 | 1325.2 | 44 | 256 | 215 | 455 | 52 | 237 | 449 | 454 | 295.4 | 241 | 2493 | 48 | 416 | 226 | 235 | 152.4 | 60 | 3695 | 55 | 61.4 | 123 | 834 | 58 | 209 | 313.2 | 3323 | 201 | 247 | 352.4 | 147 | 2529.2 | 85 | 43 | 54 | 51 | 70.2 | 49 | 1355 | 362 | 2782 | 617.8 | 51 | 52 | 52 | 449 | 413 | 76.4 | 208.6 | 319 | 251 | 191 | 132.6 | 57 | 481 | 321.8 | 496 | 470 | 305 | 308 | 481.8 | 198 | 2486 | 485 | 228 | 295 | 49 | 495 | 54 | 98 | 4504 | 53 | 53 | 382 | 2229 | 418 | 170 | 498 | 170 | 224 | 51 | 675 | 124 | 345.4 | 245 | 2280 | 559 | 199.2 | 54 | 2409.2 | 149 | 5749 | 491 | 35 | 390 | 405.4 | 302 | 276 | 206.8 | 378 | 50 | 575 | 55 | 138.6 | 49 | 521 | 53 | 52 | 273 | 1469.8 | 346.4 | 287 | 188 | 49 | 425.6 | 172.6 | 528 | 55 | 135 | 146
258 | 187 | 50 | 167.4 | 483 | 287.8 | 232 | 593 | 293 | 385 | 45 | 87 | 1339.4 | 355 | 48 | 78 | 165 | 282 | 2588.4 | 266 | 199 | 237 | 2711 | 53 | 82 | 193 | 812.4 | 161 | 42 | 6419 | 121 | 325.2 | 779.8 | 479.4 | 521 | 293 | 109 | 68 | 371 | 46 | 3421 | 215 | 3075.8 | 56.6 | 301 | 464 | 180 | 141 | 2864 | 205 | 457 | 431 | 49 | 271.6 | 329.8 | 532 | 215 | 176.6 | 206 | 51 | 56 | 50 | 359.8 | 449.8 | 48 | 3432 | 462 | 123 | 187.8 | 694 | 99 | 415.8 | 200 | 52 | 51 | 58 | 271 | 49 | 363 | 204 | 395 | 44 | 256 | 215 | 474 | 52 | 94.6 | 346.2 | 454 | 735.2 | 85.8 | 2493 | 48 | 522.8 | 119.2 | 235 | 236 | 60 | 2074.6 | 55 | 135 | 123 | 834 | 58 | 195 | 329.4 | 4441.4 | 201 | 132.4 | 748.4 | 2551.4 | 2194.2 | 221 | 43 | 54 | 51 | 159 | 49 | 1283 | 374 | 2782 | 515.8 | 51 | 95 | 52 | 449 | 461 | 47 | 217 | 319 | 251 | 191 | 247 | 57 | 944.6 | 425 | 1709.8 | 768.4 | 321 | 268 | 439 | 198 | 2054.6 | 461 | 148 | 295 | 49 | 495 | 96.2 | 98 | 4504 | 53 | 53 | 275 | 2221.2 | 495.4 | 316.4 | 619.6 | 201 | 123 | 51 | 594.2 | 124 | 337 | 221 | 2826.8 | 559 | 194 | 54 | 2623.4 | 64.2 | 4818.8 | 491 | 65 | 390 | 370 | 302 | 276 | 136 | 428 | 50 | 444 | 489.6 | 96 | 49 | 521 | 53 | 52 | 273 | 1500 | 435.4 | 258.2 | 52 | 51.8 | 537.8 | 167 | 352.8 | 55 | 300.8 | 66
258 | 370 | 50 | 54 | 1690 | 310 | 196.6 | 593 | 315.4 | 385 | 45 | 87 | 2917 | 355 | 48 | 78 | 1447 | 526 | 3076.6 | 336 | 199 | 879.6 | 2751 | 53 | 58 | 199 | 684.8 | 480.8 | 42 | 3412.2 | 121 | 299.8 | 991.6 | 375 | 521 | 257 | 329.8 | 60 | 371 | 46 | 3421 | 239 | 3005 | 255.8 | 301 | 464 | 180 | 260 | 2864 | 211.4 | 493 | 524.2 | 49 | 1158.2 | 259 | 1949.8 | 215 | 208 | 206 | 51 | 56 | 71.6 | 318 | 595 | 48 | 966 | 504.8 | 142 | 261 | 634 | 99 | 317 | 134 | 52 | 51 | 118.6 | 333.8 | 49 | 363 | 315.6 | 395 | 44 | 172 | 274.2 | 480.2 | 52 | 59 | 187.8 | 454 | 520.4 | 47 | 2493 | 48 | 476 | 109.2 | 198.2 | 236 | 124.8 | 309 | 55 | 135 | 123 | 918.6 | 58 | 2457.4 | 405 | 4880.6 | 190.6 | 56 | 352.8 | 1512 | 3630.4 | 255 | 43 | 54 | 51 | 159 | 49 | 1283 | 374 | 2782 | 445 | 51 | 95 | 52 | 379.4 | 609.4 | 47 | 217 | 319 | 251 | 163.2 | 239 | 57 | 1420.2 | 495.8 | 2341 | 2448.4 | 321 | 253 | 439 | 198 | 187.4 | 425 | 180.8 | 295 | 49 | 413.4 | 265 | 112.4 | 4540 | 53 | 53 | 275 | 2399.2 | 547 | 353 | 633 | 201 | 123 | 51 | 450 | 124 | 439 | 205 | 3647 | 536 | 332.4 | 54 | 2414 | 43 | 3645 | 429.8 | 65 | 390 | 539.8 | 417 | 1143.6 | 206.8 | 388 | 50 | 842.2 | 2228 | 96 | 49 | 439 | 53 | 52 | 265.2 | 1560 | 506.2 | 218 | 52 | 63 | 456.6 | 155.2 | 236 | 55 | 537.8 | 46
270.8 | 370 | 50 | 54 | 199 | 310 | 55 | 593 | 7252.4 | 392.2 | 45 | 87 | 2913.4 | 362.8 | 48 | 78 | 3370 | 282 | 2931 | 336 | 311 | 275.8 | 2241.6 | 104 | 98 | 199 | 557 | 403.8 | 42 | 1669 | 313 | 284.2 | 538 | 375 | 377 | 91 | 385 | 96 | 327.4 | 46 | 2830 | 316.4 | 3005 | 284 | 483 | 464 | 180 | 285.6 | 2991.2 | 221 | 463.2 | 512 | 49 | 143 | 329.8 | 442.4 | 215 | 208 | 296 | 109.8 | 56 | 158 | 318 | 632 | 48 | 459 | 359 | 183.2 | 261 | 540.4 | 99 | 393 | 944.6 | 52 | 2077 | 159 | 565.8 | 49 | 363 | 437.6 | 516.2 | 85.6 | 46 | 1753 | 396.4 | 52 | 59 | 227 | 454 | 407 | 47 | 183 | 48 | 476 | 201 | 51 | 236 | 168 | 309 | 55 | 135 | 193.8 | 1029 | 58 | 2473 | 293 | 4280.4 | 188 | 220 | 83 | 1443.6 | 2542 | 255 | 43 | 54 | 145 | 159 | 202 | 2600.6 | 254 | 2810.8 | 480.4 | 63 | 193 | 52 | 315 | 484.6 | 47 | 217 | 319 | 251 | 52 | 239 | 322.6 | 389.8 | 425 | 2093 | 3449.2 | 218 | 317.8 | 443.4 | 208.4 | 146.8 | 410.2 | 312 | 295 | 49 | 393 | 265 | 170 | 4484 | 53 | 2411 | 275 | 1744.2 | 906 | 1611.2 | 822.2 | 46 | 123 | 51 | 363 | 124 | 509.8 | 84 | 3647 | 1059.2 | 367 | 54 | 2563.6 | 43 | 1032.2 | 318 | 65 | 318 | 787.8 | 417 | 1741.6 | 631 | 378 | 98 | 1331.4 | 2228 | 96 | 49 | 249 | 53 | 52 | 270.4 | 1773.4 | 311 | 218 | 52 | 63 | 344 | 79.2 | 196 | 55 | 185 | 46
337 | 478 | 50 | 54 | 199 | 394.4 | 55 | 593 | 415 | 332.6 | 45 | 87 | 2759 | 233 | 48 | 138 | 3370 | 282 | 1603.6 | 252.2 | 327 | 5708.8 | 324 | 196 | 170 | 1281.4 | 557 | 263 | 42 | 864 | 313 | 250 | 538 | 375 | 351.4 | 87 | 526.6 | 72 | 473 | 78.2 | 2730 | 328 | 1568.6 | 406.4 | 483 | 446.8 | 180 | 280 | 1334.6 | 288.2 | 1836.8 | 295.8 | 49 | 143 | 259 | 420 | 215 | 208 | 356 | 198 | 56 | 158 | 289.2 | 1733.4 | 48 | 413 | 396 | 160 | 261 | 535 | 99 | 388.2 | 2214.8 | 52 | 2182 | 159 | 627.8 | 49 | 956.4 | 509 | 597 | 252 | 46 | 501.4 | 324 | 52 | 59 | 1813.4 | 524.8 | 399.2 | 47 | 35 | 48 | 843.8 | 201 | 51 | 194.2 | 168 | 388.8 | 55 | 79.8 | 123 | 1029 | 58 | 2481.8 | 345.8 | 253 | 190.6 | 261 | 46 | 1398 | 2452 | 85 | 43 | 54 | 145 | 92.4 | 1420 | 2073.4 | 212 | 2818 | 425.6 | 111 | 210 | 52 | 301.4 | 670.4 | 47 | 217 | 221.4 | 251 | 52 | 239 | 328 | 411.4 | 603.8 | 2093 | 3177.4 | 224 | 204.2 | 470 | 211 | 295.8 | 466.2 | 312 | 295 | 49 | 389.4 | 265 | 1515.8 | 4069 | 53 | 2411 | 102.2 | 677.2 | 1286.2 | 353 | 1003.4 | 46 | 410.2 | 51 | 342 | 124 | 439 | 55.2 | 3647 | 605 | 435.4 | 54 | 1518.2 | 125.4 | 2222 | 449.4 | 65 | 2033.2 | 479 | 417 | 672 | 609.2 | 378 | 98 | 378 | 2228 | 117.4 | 49 | 410.6 | 53 | 52 | 343.8 | 1986.8 | 1370.6 | 242 | 52 | 63 | 428 | 99 | 136 | 55 | 50 | 46
463 | 478 | 50 | 54 | 231.2 | 558 | 55 | 593 | 359 | 277 | 45 | 87 | 2759 | 267.8 | 48 | 228 | 3370 | 282 | 747.4 | 148.2 | 352 | 1956.4 | 324 | 150 | 278 | 213 | 557 | 300.4 | 42 | 508.2 | 313 | 513.6 | 387.6 | 505 | 265.2 | 111 | 562 | 60 | 49 | 207 | 3691.6 | 328 | 484 | 423.2 | 520 | 421 | 240.8 | 272 | 209 | 305 | 344 | 221.6 | 49 | 87.2 | 447.8 | 420 | 285.8 | 145.2 | 356 | 198 | 56 | 158 | 302 | 738 | 48 | 346.2 | 177.8 | 160 | 163.4 | 592.2 | 99 | 894 | 2144 | 201.6 | 717.6 | 159 | 620 | 49 | 1352 | 509 | 472.2 | 272.4 | 46 | 578.2 | 359.4 | 52 | 59 | 2210 | 438 | 394 | 47 | 35 | 48 | 733.8 | 201 | 51 | 27 | 168 | 422 | 55 | 200 | 123 | 1039.4 | 58 | 2484 | 299.2 | 311.4 | 131.2 | 261 | 46 | 1398 | 2719.8 | 85 | 43 | 54 | 145 | 48 | 2232 | 1628.2 | 116 | 2866.4 | 398 | 111 | 210 | 52 | 250.2 | 1075.8 | 47 | 217 | 55 | 251 | 52 | 51 | 328 | 377 | 386.4 | 1299.8 | 2764 | 224 | 261.8 | 430 | 211 | 507.6 | 541 | 336.8 | 359.6 | 49 | 424 | 265 | 3620.6 | 2605.8 | 53 | 727 | 59 | 564.2 | 566 | 303.8 | 561.4 | 46 | 482 | 51 | 2552 | 124 | 635.8 | 48 | 3647 | 597.8 | 365 | 193.2 | 725 | 249 | 7461.6 | 537 | 65 | 2455.4 | 479 | 119 | 441 | 268.6 | 378 | 98 | 156 | 55 | 203 | 49 | 451 | 53 | 52 | 273 | 1512 | 1834 | 170.6 | 52 | 63 | 1754.6 | 1453.8 | 722.2 | 55 | 196 | 46
274 | 368.2 | 50 | 54 | 360 | 558 | 55 | 789.8 | 279 | 277 | 45 | 87 | 2813.2 | 278 | 48 | 214.8 | 2088 | 282 | 317 | 303 | 452 | 2954 | 1673.4 | 81 | 269.2 | 234 | 566 | 441.4 | 42 | 436.8 | 313 | 750 | 346 | 505 | 136 | 111 | 437.2 | 92 | 49 | 207 | 5205.2 | 328 | 478 | 380 | 324 | 421 | 352 | 1323 | 209 | 305 | 364 | 184 | 49 | 50 | 565.8 | 379.6 | 235.2 | 51 | 356 | 198 | 152.6 | 93.2 | 282 | 673.6 | 48 | 355 | 107 | 160 | 205.8 | 525.8 | 99 | 3279 | 2234.2 | 378 | 237 | 58 | 604 | 49 | 1292 | 471.8 | 129 | 354 | 46 | 462.2 | 359.4 | 52 | 59 | 2210 | 408.4 | 91.8 | 47 | 35 | 48 | 507 | 139.8 | 51 | 27 | 60 | 1382 | 55 | 200 | 193.8 | 2184.6 | 58 | 2484 | 148 | 369 | 256 | 261 | 46 | 1398 | 2857.8 | 85 | 43 | 117.6 | 107.4 | 48 | 2232 | 766.6 | 104 | 3143 | 468.8 | 111 | 391.8 | 52 | 267 | 265 | 47 | 217 | 55 | 247.4 | 52 | 55 | 328 | 301.4 | 488 | 110 | 2764 | 224 | 286 | 420 | 211 | 54 | 461 | 343 | 481.6 | 49 | 364.4 | 96.2 | 2348 | 2655 | 53 | 306 | 59 | 516.2 | 515.2 | 207.6 | 484 | 46 | 482 | 81.4 | 2552 | 124 | 395 | 154 | 3773.6 | 633.8 | 365 | 228 | 699.4 | 249 | 6177 | 397 | 65 | 5046.2 | 359 | 50 | 441 | 64 | 378 | 98 | 130.8 | 55 | 1499 | 49 | 451 | 53 | 52 | 1484.2 | 1500 | 1707.8 | 101 | 52 | 113 | 1759.6 | 99 | 161.6 | 157 | 234 | 46
274 | 295 | 50 | 54 | 360 | 558 | 55 | 658.6 | 259 | 277 | 45 | 250 | 4334.6 | 278 | 48 | 338.4 | 6432.4 | 282 | 456.2 | 1889.4 | 484 | 2871.6 | 2117.6 | 81 | 566.2 | 234 | 566 | 407 | 139.2 | 433 | 197.8 | 330.4 | 303.4 | 505 | 206.8 | 111 | 931.8 | 92.8 | 49 | 447 | 5693.2 | 286.2 | 548.8 | 216.8 | 347.2 | 421 | 352 | 186 | 81.8 | 288.2 | 457.6 | 132 | 49 | 50 | 555 | 218 | 216 | 144.6 | 550 | 434.2 | 400 | 50 | 282 | 565 | 48 | 2548.6 | 142.4 | 160 | 254 | 497.6 | 99 | 3203 | 2736 | 378 | 237 | 83.6 | 550 | 158.2 | 1292 | 636.6 | 88.6 | 354 | 323 | 415 | 1009.6 | 52 | 59 | 2210 | 470.8 | 48 | 47 | 35 | 48 | 459 | 48 | 51 | 27 | 128 | 1382 | 55 | 200 | 123 | 687 | 58 | 1097.4 | 148 | 1630.2 | 412.8 | 179 | 46 | 1398 | 2523 | 85 | 43 | 213 | 197.4 | 147.2 | 2232 | 3495 | 44 | 3143 | 410 | 111 | 573.6 | 52 | 261.4 | 265 | 209 | 237 | 55 | 864.8 | 52 | 45 | 328 | 218 | 713.6 | 110 | 3032.8 | 2152.2 | 225.2 | 420 | 211 | 76.6 | 313 | 187.8 | 286 | 49 | 246 | 327.4 | 2348 | 2775 | 53 | 306 | 59 | 581 | 327 | 298 | 484 | 46 | 306 | 203 | 190.8 | 157 | 582.4 | 154 | 3311.2 | 684.6 | 365 | 260.2 | 643.4 | 249 | 5197.4 | 403.8 | 113 | 5649 | 179 | 50 | 591 | 64 | 378 | 98 | 43 | 55 | 203 | 49 | 477.6 | 225 | 52 | 2416.8 | 377 | 1481 | 101 | 52 | 188 | 2796 | 326.2 | 173.6 | 225 | 250 | 46
2539 | 295 | 50 | 54 | 360 | 488.4 | 55 | 593 | 259 | 277 | 45 | 242 | 6577 | 348.8 | 48 | 328 | 301 | 282 | 491 | 2239.2 | 612 | 2819.8 | 2591 | 81 | 872 | 429 | 667.2 | 1596.8 | 204 | 466.6 | 121 | 247 | 197 | 505 | 136 | 111 | 2543.4 | 88 | 49 | 447 | 5509.8 | 113.6 | 478 | 176 | 416 | 421 | 606.2 | 225 | 50 | 221 | 424 | 122 | 49 | 50 | 590.4 | 1894 | 286.8 | 207 | 400 | 386 | 400 | 50 | 282 | 480.2 | 48 | 903.4 | 569.8 | 156.8 | 1211.6 | 506 | 99 | 3203 | 2265.6 | 378 | 202 | 106 | 506.4 | 231 | 1475.2 | 363 | 1314.2 | 187.6 | 323 | 378.2 | 2108.8 | 52 | 59 | 1020.2 | 502 | 108 | 47 | 35 | 136.8 | 345.8 | 48 | 51 | 27 | 248 | 1417.4 | 55 | 200 | 193.8 | 287 | 58 | 165 | 212.8 | 2337.4 | 452 | 56 | 46 | 1124.2 | 4221.4 | 225.4 | 178.6 | 213 | 234 | 389 | 1014 | 3495 | 44 | 3143 | 1068.2 | 1369.2 | 218.2 | 52 | 642.2 | 264 | 174 | 317 | 55 | 242 | 52 | 45 | 328 | 188 | 648.2 | 110 | 3023.4 | 2152.2 | 296 | 420 | 211 | 268 | 249.8 | 119 | 286 | 49 | 241.2 | 377 | 1476.8 | 537 | 53 | 179 | 59 | 468.2 | 327 | 298 | 484 | 46 | 364.2 | 203 | 120 | 310.4 | 704.8 | 394.8 | 2491 | 576 | 496 | 389 | 550 | 291.4 | 3611 | 897.6 | 125 | 5647.8 | 179 | 50 | 676.6 | 64 | 378 | 98 | 43 | 55.6 | 138.8 | 49 | 503.2 | 225 | 52 | 2240 | 377 | 2657.4 | 121 | 52 | 188 | 2728 | 411 | 264 | 225 | 258 | 46
2609.8 | 320.6 | 50 | 160 | 337.8 | 236 | 3160 | 725.8 | 329.8 | 277 | 45 | 244.4 | 5381.8 | 448 | 48 | 328 | 298.2 | 221.6 | 491 | 2169 | 211 | 2664 | 3986.4 | 81 | 82 | 3167.2 | 677.2 | 2454.4 | 204 | 452 | 121 | 247 | 197 | 375 | 136 | 111 | 2352.2 | 48 | 49 | 333.2 | 3359.8 | 99.8 | 548.8 | 176 | 320 | 494.4 | 1598.2 | 170 | 50 | 221 | 424 | 74 | 49 | 50 | 892 | 3905.4 | 216 | 207 | 400 | 346 | 363.4 | 130.8 | 182 | 459 | 48 | 503 | 2304.6 | 276.4 | 2648 | 452.2 | 177 | 213 | 305.4 | 266.8 | 62 | 222 | 594.8 | 231 | 1602 | 363 | 176 | 84.8 | 323 | 59 | 2332.4 | 52 | 59 | 227 | 1441.4 | 198 | 47 | 76.6 | 270 | 284 | 48 | 51 | 73 | 248 | 1341.6 | 55 | 191 | 1206.2 | 290.6 | 58 | 323 | 310 | 2302 | 1421.6 | 56 | 55.6 | 59 | 2533 | 199 | 382 | 213 | 234 | 389 | 337 | 3495 | 44 | 3046.2 | 1945.2 | 169.8 | 303 | 52 | 1395.6 | 236 | 176.8 | 317 | 197 | 242 | 52 | 79.6 | 404.8 | 188 | 308 | 110 | 2681 | 1955 | 324.8 | 480 | 57 | 268 | 128.6 | 119 | 286 | 49 | 229.2 | 337.2 | 170 | 453 | 53 | 245.6 | 59 | 385 | 194 | 298 | 484 | 46 | 224 | 203 | 190.8 | 396 | 568.2 | 111.6 | 2491 | 598.4 | 353.8 | 319.4 | 500 | 149 | 3749.4 | 195 | 125 | 4699 | 179 | 191.6 | 478 | 150 | 378 | 98 | 43 | 63.8 | 96 | 49 | 452.8 | 225 | 152 | 2310.8 | 481.6 | 4400.4 | 121 | 52 | 63 | 2278.4 | 264 | 240 | 225 | 202 | 1824.4
2539 | 327 | 50 | 160 | 209 | 199 | 3160 | 720 | 259 | 277 | 45 | 254 | 4230 | 541.6 | 48 | 328 | 287 | 180.4 | 491 | 2266.2 | 211 | 2664 | 2661 | 81 | 58 | 4224 | 466 | 2280.4 | 204 | 484 | 121 | 247 | 420.2 | 473.4 | 194.8 | 111 | 2419 | 48 | 49 | 301 | 492 | 105 | 398 | 361 | 320 | 416 | 1519 | 104 | 50 | 1424.6 | 424 | 62 | 49 | 50 | 360.4 | 5252.8 | 226.2 | 207 | 400 | 346 | 120.4 | 252 | 182 | 459 | 48 | 3035.2 | 2691 | 354 | 2648 | 491.4 | 177 | 213 | 300 | 52 | 137.2 | 222 | 520 | 85.4 | 1602 | 363 | 1314.2 | 44 | 323 | 59 | 2185.2 | 166 | 59 | 251 | 1650.4 | 198 | 47 | 2412 | 270 | 284 | 48 | 51 | 142 | 248 | 1338 | 253 | 185 | 831.6 | 296 | 58 | 401 | 310 | 2372.8 | 2813 | 56 | 78 | 59 | 2438.6 | 1065.8 | 382 | 213 | 234 | 389 | 337 | 2831.2 | 44 | 2899.6 | 1825.8 | 272.2 | 382.2 | 52 | 1444 | 200 | 205 | 390.2 | 272.6 | 242 | 52 | 218 | 536.8 | 188 | 398.4 | 110 | 2803 | 1957.8 | 368 | 697.6 | 57 | 275.2 | 239 | 119 | 305.8 | 49 | 286 | 178 | 170 | 423 | 53 | 290 | 59 | 1059 | 194 | 221.2 | 480.4 | 46 | 224 | 172.6 | 120 | 396 | 228 | 48 | 2448.4 | 565.6 | 397 | 215 | 500 | 149 | 2421.6 | 195 | 125 | 1566.8 | 179 | 227 | 456.8 | 279 | 378 | 141.4 | 43 | 86 | 96 | 49 | 2330 | 225 | 177 | 2421 | 530.2 | 3128 | 121 | 52 | 63 | 384 | 94.4 | 234 | 191 | 154 | 1918
798.8 | 327 | 50 | 160 | 209 | 186.6 | 55 | 404 | 399.8 | 277 | 45 | 254 | 2833 | 452 | 48 | 328 | 232.6 | 114 | 421.4 | 1238.8 | 179 | 2664 | 953.4 | 81 | 1042 | 3136 | 1748.8 | 2476.4 | 171.6 | 492 | 121 | 316.2 | 197 | 534 | 124 | 99 | 2419 | 532.4 | 213 | 301 | 302 | 105 | 484.2 | 220 | 320 | 184 | 4554.2 | 104 | 50 | 221 | 385.2 | 62 | 49 | 1910.2 | 247 | 4954 | 115 | 207 | 283.6 | 51 | 92 | 252 | 210.4 | 459 | 48 | 3659 | 2691 | 354 | 3071 | 625 | 229 | 213 | 300 | 52 | 241.2 | 222 | 522 | 173 | 1602 | 363 | 176 | 44 | 323 | 59 | 2108.8 | 166 | 102 | 495.4 | 299 | 198 | 47 | 2412 | 270 | 284 | 48 | 51 | 142 | 248 | 1338 | 406 | 1352.6 | 641.8 | 296 | 58 | 482 | 312.2 | 1528.2 | 165.6 | 56 | 158 | 59 | 2415 | 2456.2 | 382 | 54 | 160.8 | 362 | 337 | 176 | 44 | 2818 | 1599 | 371 | 583.8 | 52 | 1513.6 | 200 | 181 | 500 | 386 | 218 | 52 | 218 | 678 | 188 | 279.8 | 110 | 2803 | 2022 | 1954.4 | 829 | 57 | 269.4 | 239 | 119 | 319 | 29 | 286 | 54 | 170 | 303 | 53 | 330 | 59 | 631.4 | 194 | 170 | 1411 | 94 | 294.8 | 51 | 120 | 340.8 | 228 | 48 | 2317 | 280.8 | 4090.2 | 182.8 | 464.8 | 149 | 378 | 195 | 113 | 2725.8 | 179 | 227 | 333.8 | 379.8 | 378 | 315 | 116.8 | 86 | 138.6 | 49 | 3637.6 | 121.8 | 177 | 2523.6 | 512 | 3128 | 202.6 | 52 | 236 | 276 | 52 | 1679.8 | 290 | 154 | 146
1331.8 | 401.4 | 50 | 117.6 | 343.4 | 212.4 | 55 | 401.2 | 434 | 277 | 45 | 254 | 3023 | 316 | 48 | 328 | 151 | 103.6 | 317 | 531 | 51 | 2692.2 | 480 | 81 | 2552.4 | 1199 | 418 | 2963.4 | 42 | 460.8 | 240.6 | 1098.2 | 197 | 534 | 374.8 | 81 | 2419 | 1199 | 213 | 301 | 302 | 105 | 819 | 241.6 | 341 | 159.2 | 4603 | 104 | 50 | 221 | 230 | 155 | 49 | 3770.4 | 247 | 2160 | 115 | 213.8 | 206 | 51 | 236 | 252 | 392 | 373.2 | 48 | 3682 | 2659.6 | 354 | 128 | 665 | 218.2 | 213 | 223.2 | 52 | 239 | 1293 | 504.8 | 173 | 1472.4 | 363 | 176 | 44 | 466.2 | 59 | 2038 | 166 | 78.8 | 560.6 | 434.8 | 138 | 47 | 2570.4 | 270 | 284 | 48 | 198.2 | 142 | 48 | 284 | 406 | 185 | 641.2 | 325.4 | 58 | 486 | 256.2 | 563 | 48 | 56 | 232 | 59 | 1400 | 2524 | 318.8 | 54 | 51 | 2003.2 | 283 | 176 | 44 | 319 | 5523.2 | 380 | 575.4 | 52 | 1560 | 200 | 181 | 448.4 | 386 | 182 | 191 | 148.8 | 670 | 188 | 181 | 110 | 2803 | 947.4 | 2351 | 829 | 57 | 262 | 239 | 119 | 319 | 29 | 286 | 54 | 170 | 303 | 53 | 322 | 59 | 269 | 194 | 120.6 | 383 | 166 | 123 | 51 | 190.8 | 1327.4 | 228 | 48 | 132.2 | 240 | 4948 | 54 | 420 | 64.2 | 378 | 207 | 268.6 | 2449 | 179 | 227 | 181 | 412.2 | 378 | 315 | 202.2 | 92 | 309 | 88.2 | 3708.8 | 53 | 152 | 1020.2 | 512 | 1951.6 | 325 | 52 | 236 | 483 | 52 | 2681 | 290 | 154 | 146
1629.6 | 451 | 2352 | 130.8 | 433 | 279 | 55 | 305.6 | 434 | 279.4 | 45 | 254 | 2129.8 | 645.8 | 48 | 361 | 151 | 105.8 | 317 | 515 | 51 | 2805 | 470 | 81 | 2370 | 863.8 | 628.6 | 1810.6 | 42 | 336 | 243 | 2444.8 | 6186.4 | 604.8 | 344 | 81 | 639.6 | 1199 | 282 | 301 | 253.2 | 105 | 814.4 | 469 | 355 | 60 | 4603 | 104 | 50 | 221 | 230 | 392 | 49 | 117.4 | 263 | 55.2 | 383.8 | 634.2 | 206 | 51 | 388.4 | 252 | 409 | 316 | 211 | 3700 | 2534 | 315.2 | 736.4 | 695.4 | 211 | 213 | 108 | 52 | 296.2 | 222 | 434 | 49 | 1312 | 392.8 | 176 | 44 | 466.2 | 59 | 467.2 | 120.4 | 175 | 701 | 510.6 | 48 | 47 | 2610 | 48 | 284 | 48 | 235 | 50 | 48 | 402.8 | 406 | 185 | 202 | 363 | 143.2 | 372.8 | 183 | 2780.2 | 48 | 56 | 2294 | 66.8 | 289 | 2075.6 | 43 | 54 | 82 | 1966 | 1309 | 176 | 194 | 319 | 4616 | 340.4 | 533 | 52 | 1560 | 200 | 221 | 371 | 386 | 182 | 191 | 45 | 510 | 188 | 82.6 | 110 | 2754.2 | 231 | 2351 | 594 | 57 | 202 | 239 | 2923 | 319 | 29 | 195.4 | 54 | 244 | 303 | 53 | 188.6 | 247 | 330.4 | 194 | 41 | 396.6 | 186 | 193.8 | 51 | 120 | 87 | 228 | 88 | 105 | 240 | 4948 | 54 | 420 | 43 | 239.6 | 215 | 394 | 2148.8 | 203 | 156.2 | 181 | 423 | 2214 | 315 | 347 | 92 | 309 | 245 | 3638 | 62.6 | 52 | 1681 | 359.2 | 187 | 313 | 52 | 236 | 869.6 | 52 | 2701 | 290 | 66 | 146
2623.8 | 511 | 1056.6 | 438 | 433 | 354 | 55 | 167 | 408.8 | 344.8 | 157.8 | 254 | 1360 | 809.2 | 48 | 361 | 203 | 125 | 317 | 482.6 | 51 | 2805 | 386 | 1113 | 1960.4 | 402 | 807 | 3404.8 | 42 | 336 | 313.8 | 2484 | 4267 | 1029.6 | 344 | 81 | 281 | 1199 | 328 | 301 | 180 | 105 | 417 | 358 | 355 | 60 | 4303.2 | 104 | 50 | 214.6 | 170 | 545.6 | 49 | 288 | 287 | 146.6 | 383.2 | 1041.4 | 206 | 51 | 398 | 93.2 | 409 | 316 | 211 | 1093.8 | 2534 | 160 | 1637.6 | 774 | 184.6 | 213 | 561.4 | 52 | 341.8 | 222 | 469.4 | 49 | 1300 | 512 | 272.8 | 44 | 323 | 59 | 1000 | 52 | 3557.2 | 721.4 | 57 | 128 | 47 | 2610 | 48 | 1547.6 | 48 | 235 | 27 | 48 | 332 | 287.2 | 329 | 187 | 414.4 | 200 | 273.6 | 239.4 | 4562 | 48 | 56 | 2294 | 72 | 580.8 | 282 | 43 | 54 | 122.4 | 1966 | 199.8 | 186.4 | 194 | 319 | 4460 | 182 | 533 | 52 | 1560 | 200 | 338.6 | 371 | 386 | 182 | 191 | 45 | 510 | 188 | 58 | 110 | 761 | 145.4 | 2278.4 | 594 | 57 | 202 | 55 | 2895 | 329.4 | 29 | 183.8 | 54 | 411 | 303 | 53 | 191 | 510.2 | 453.2 | 194 | 41 | 417 | 411.8 | 123 | 51 | 379.4 | 71 | 228 | 48 | 120.6 | 240 | 3328.6 | 54 | 495 | 43 | 275.8 | 215 | 394 | 4167.4 | 179 | 50 | 181 | 616 | 2693.2 | 295.2 | 347 | 92 | 174.2 | 245 | 1719.8 | 65 | 52 | 1076.8 | 238 | 187 | 332.4 | 52 | 236 | 1249.4 | 52 | 1699.8 | 1405.4 | 44 | 66
2553 | 584.2 | 193 | 438 | 433 | 354 | 161.2 | 167 | 274 | 382 | 186 | 217 | 1384 | 461.2 | 48 | 361 | 275 | 125 | 397 | 309 | 51 | 2793.8 | 386 | 1113 | 142 | 237.6 | 490 | 3456 | 42 | 406.8 | 234.2 | 2416 | 2329 | 2928 | 612.8 | 121 | 373 | 1199 | 561.6 | 4797.8 | 180 | 105 | 374.6 | 284 | 2371 | 60 | 335.4 | 124 | 50 | 211.4 | 289.2 | 506 | 49 | 296.4 | 247 | 279 | 43 | 384 | 185.6 | 51 | 398 | 158 | 409 | 316 | 355.4 | 470 | 2534 | 160 | 2644 | 746.2 | 74 | 213 | 1038.8 | 52 | 143.6 | 230.4 | 865.4 | 49 | 1292 | 512 | 380.2 | 44 | 323 | 59 | 433 | 52 | 4847.4 | 735 | 57 | 88 | 47 | 2412 | 48 | 397 | 48 | 235 | 27 | 48 | 367.4 | 208 | 329 | 187 | 462 | 200 | 270 | 205 | 4632.8 | 2548 | 56 | 231 | 72 | 554.2 | 77.6 | 43 | 54 | 284 | 1993.4 | 191 | 3508 | 194 | 335.8 | 4460 | 182 | 335 | 52 | 1560 | 337.8 | 386 | 188 | 240.2 | 182 | 191 | 45 | 328 | 188 | 230 | 266 | 922.4 | 80 | 1283.4 | 411.6 | 57 | 202 | 105.8 | 2895 | 333.8 | 29 | 186 | 277 | 321 | 303 | 53 | 191 | 290.2 | 341 | 235.8 | 41 | 518.4 | 464 | 123 | 51 | 775.4 | 55 | 238.4 | 48 | 144 | 190 | 1099.2 | 54 | 545 | 43 | 205 | 215 | 387.2 | 5689.6 | 179 | 50 | 212.6 | 1024 | 2872.6 | 225.4 | 224 | 92 | 68 | 166.6 | 417.4 | 65 | 2162.6 | 521.8 | 238 | 187 | 426.8 | 52 | 123.8 | 449 | 52 | 366 | 278 | 44 | 46
1682.4 | 694 | 193 | 362.4 | 388.2 | 300 | 232 | 175.4 | 309.4 | 457.6 | 186 | 217 | 1420 | 456 | 48 | 361 | 251 | 125 | 481.8 | 243 | 51 | 2664.2 | 387.6 | 1113 | 82 | 200 | 659.8 | 3485 | 42 | 336 | 269 | 1979 | 2329 | 2998.8 | 536.2 | 666.2 | 376 | 1227.6 | 723 | 305 | 180 | 105 | 233 | 219.2 | 3721.4 | 60 | 339 | 204 | 50 | 221 | 319 | 395 | 49 | 376.4 | 247 | 279 | 43 | 384 | 172 | 51 | 254 | 158 | 1120 | 401.8 | 225 | 401 | 2534 | 160 | 2644 | 635 | 48 | 213 | 221.6 | 75 | 554.6 | 236 | 475.4 | 89 | 706.6 | 549.2 | 480.8 | 84.8 | 314.2 | 59 | 433 | 52 | 4862 | 547 | 57 | 48 | 47 | 3020 | 48 | 449 | 83.6 | 386.2 | 27 | 64 | 367.4 | 208 | 329 | 208 | 432.6 | 200 | 169 | 193 | 3820 | 2050.6 | 56 | 231 | 72 | 441 | 83 | 43 | 54 | 259.2 | 220 | 191 | 3508 | 194 | 387 | 1304.8 | 182 | 335 | 52 | 1591 | 2133.2 | 488.6 | 188 | 305 | 182 | 107.6 | 45 | 328 | 188 | 230 | 266 | 314 | 74 | 456.6 | 429 | 57 | 202 | 182 | 2895 | 341 | 29 | 186 | 289 | 285 | 660.6 | 53 | 191 | 463 | 1205 | 443 | 224 | 602 | 392 | 391.8 | 51 | 385.4 | 47 | 325.4 | 168.4 | 144 | 190 | 497.2 | 54 | 371.8 | 43 | 281.2 | 215 | 245.4 | 5811.6 | 179 | 50 | 322.4 | 208 | 1618 | 188 | 224 | 92 | 70.4 | 49 | 355.4 | 205 | 1760.8 | 386.2 | 238 | 219 | 338 | 52 | 49 | 330 | 52 | 496 | 409 | 1352.6 | 46
716.2 | 703.4 | 193 | 249 | 48 | 417 | 232 | 181 | 705.4 | 1923.4 | 186 | 217 | 1420 | 456 | 87.2 | 361 | 251 | 101 | 540 | 243 | 51 | 1139.6 | 347.4 | 53 | 118 | 200 | 795.4 | 3531.4 | 42 | 385 | 339.8 | 377.2 | 2329 | 2928 | 39 | 1164.4 | 358.4 | 1342 | 644 | 301 | 180 | 105 | 233 | 35 | 3709 | 60 | 314.6 | 319.2 | 50 | 221 | 319 | 333.8 | 49 | 395 | 273.2 | 157.8 | 43 | 384 | 172 | 51 | 218 | 158 | 56 | 1862.2 | 225 | 3097 | 2534 | 160 | 1638.4 | 660.2 | 48 | 368.2 | 220 | 167 | 2266.8 | 236 | 362 | 149 | 313 | 357.2 | 384 | 146 | 312 | 59 | 414.4 | 52 | 4862 | 547 | 57 | 170.8 | 163.4 | 2727.6 | 48 | 449 | 226 | 296.8 | 27 | 276.4 | 332 | 208 | 806.2 | 245.8 | 1573 | 1744.8 | 353.2 | 1028.2 | 1495 | 103.2 | 56 | 46 | 72 | 441 | 195 | 43 | 54 | 284 | 220 | 195.4 | 3508 | 104 | 347 | 3151.2 | 182 | 335 | 52 | 1522.8 | 2532 | 590.8 | 188 | 163 | 182 | 52 | 45 | 453 | 50 | 230 | 266 | 314 | 74 | 433 | 464 | 57 | 202 | 182 | 156.6 | 301 | 29 | 186 | 313 | 285 | 481.8 | 53 | 191 | 463 | 2324 | 596.6 | 224 | 622 | 403 | 391.2 | 51 | 272 | 47 | 579 | 228.4 | 154.4 | 190 | 568 | 54 | 480.8 | 43 | 352.4 | 215 | 48 | 5327.4 | 179 | 119 | 461 | 214.6 | 720 | 411 | 79.2 | 49 | 144.2 | 49 | 296.8 | 225 | 1359 | 394.2 | 274 | 197 | 345 | 52 | 49 | 223 | 52 | 496 | 675.4 | 1217 | 1785.2
403.4 | 621 | 193 | 93 | 48 | 417 | 232 | 181 | 2314.6 | 456.4 | 129.6 | 217 | 1420 | 276 | 146 | 361 | 211 | 85 | 520 | 323 | 51 | 142 | 299 | 53 | 158 | 200 | 1109.8 | 1642.4 | 42 | 423.8 | 253.4 | 311.6 | 2944.4 | 498.8 | 39 | 314 | 452 | 1342 | 644 | 333 | 180 | 105 | 178.6 | 75.8 | 3709 | 60 | 217 | 388 | 50 | 221 | 319 | 336.2 | 49 | 231 | 246 | 77 | 43 | 1605.6 | 172 | 51 | 300.4 | 71.6 | 265 | 2213 | 225 | 355 | 2534 | 73 | 68 | 360.6 | 108 | 407 | 187 | 167 | 2438 | 236 | 462.8 | 149 | 313 | 238 | 384 | 146 | 354 | 132.6 | 221 | 52 | 1849.6 | 454.6 | 57 | 346 | 241 | 2493 | 48 | 449 | 226 | 185.2 | 27 | 662 | 1847.4 | 208 | 2571 | 341 | 183 | 1688 | 112.8 | 1312.6 | 2671.4 | 127.2 | 56 | 46 | 72 | 359.4 | 297 | 43 | 54 | 227.6 | 350.6 | 202 | 3719 | 44 | 295 | 4392.2 | 182 | 335 | 52 | 1506 | 2532 | 527.4 | 188 | 163 | 189.2 | 52 | 45 | 564.8 | 241.4 | 230 | 336.8 | 416 | 74 | 452.2 | 464 | 57 | 1248.8 | 182 | 270.6 | 241 | 29 | 186 | 277 | 285 | 303 | 53 | 191 | 1264.2 | 2359.4 | 620 | 233.6 | 537.8 | 367.6 | 86.2 | 51 | 137.6 | 47 | 565 | 66.2 | 157 | 273.2 | 562.6 | 54 | 434.8 | 84.2 | 324.8 | 215 | 48 | 3261.6 | 849.8 | 165 | 1070.4 | 241 | 720 | 391 | 43 | 49 | 187 | 49 | 508.6 | 265 | 1127 | 423 | 298 | 276.2 | 277 | 52 | 49 | 257 | 52 | 2153.6 | 715.2 | 1217 | 1762
350 | 709 | 387 | 54 | 80.2 | 602 | 125.8 | 181 | 2701 | 434 | 45 | 314.2 | 1420 | 231 | 146 | 215 | 3356 | 85 | 440 | 343 | 51 | 142 | 239 | 53 | 158 | 200 | 463 | 1528 | 42 | 506.8 | 278.4 | 417.4 | 3878.4 | 488 | 39 | 194 | 678.2 | 1342 | 502 | 325 | 180 | 97 | 1313.8 | 239 | 1696.2 | 60 | 217 | 1595.8 | 50 | 221 | 199.8 | 280.2 | 49 | 171.4 | 246 | 157.8 | 43 | 100.8 | 172 | 346 | 238.6 | 279 | 265 | 2213 | 118.8 | 355 | 2534 | 49 | 68 | 320 | 200 | 407 | 187 | 167 | 2438 | 236 | 530 | 85 | 348.6 | 238 | 261 | 146 | 522 | 243 | 221 | 52 | 210 | 393 | 57 | 267 | 241 | 2493 | 48 | 449 | 256.6 | 210 | 27 | 671.2 | 445 | 215.8 | 2639 | 341 | 183 | 58 | 104 | 1426 | 4436 | 171.2 | 179 | 46 | 72 | 281.4 | 365 | 43 | 85.8 | 190 | 416 | 145.2 | 400 | 44 | 215 | 4369 | 1224.4 | 335 | 52 | 1506 | 2532 | 481.2 | 188 | 76.6 | 198 | 52 | 45 | 620.6 | 434 | 126.8 | 266 | 58 | 82 | 348.6 | 466.2 | 57 | 109.2 | 206.8 | 362.8 | 241 | 29 | 186 | 817 | 285 | 208.6 | 53 | 191 | 2573 | 2359.4 | 673.6 | 299.2 | 445.2 | 46 | 410 | 51 | 48 | 47 | 537 | 63.2 | 209.2 | 360 | 733.6 | 54 | 502.8 | 249 | 400.8 | 215 | 48 | 4563.2 | 514.4 | 417 | 3360.6 | 241 | 631.8 | 391 | 43 | 49 | 187 | 49 | 55 | 272 | 219 | 2406 | 298 | 404 | 224.2 | 52 | 63 | 425 | 52 | 577.8 | 635 | 1229 | 1762
350 | 490 | 401 | 54 | 209 | 567.2 | 55 | 181 | 2701 | 402 | 45 | 379 | 2062 | 231 | 146 | 215 | 3356 | 200.2 | 440 | 394.2 | 115 | 142 | 239 | 53 | 187.4 | 200 | 499.4 | 1513 | 42 | 3378 | 674.4 | 427 | 52 | 488 | 39 | 194 | 752 | 1905.4 | 273 | 317 | 180 | 65 | 434 | 239 | 674.4 | 60 | 233 | 388 | 50 | 221 | 299.2 | 362 | 49 | 97 | 246 | 279 | 43 | 38 | 178.6 | 282.6 | 218 | 966.8 | 265 | 2210.6 | 48 | 1806.4 | 2534 | 49 | 126.8 | 320 | 278 | 407 | 199 | 98 | 2399.6 | 236 | 570 | 113 | 435 | 238 | 53 | 230.8 | 522 | 243 | 221 | 52 | 471.8 | 393 | 57 | 267 | 241 | 2493 | 48 | 449 | 379 | 210 | 27 | 775 | 455 | 221 | 2741 | 341 | 183 | 58 | 101.6 | 1430 | 4436 | 412 | 337.4 | 46 | 84.4 | 362.8 | 365 | 43 | 213 | 103.6 | 2002.4 | 60 | 1063.8 | 44 | 195 | 3710.8 | 1572 | 335 | 52 | 1506 | 2324 | 909.2 | 188 | 55 | 204 | 52 | 45 | 1031.6 | 434 | 101.2 | 287.4 | 58 | 84 | 231 | 439 | 57 | 190 | 213 | 338 | 241 | 29 | 186 | 140.4 | 285 | 185 | 53 | 257.6 | 2397.4 | 1927.4 | 585.8 | 289.8 | 310 | 46 | 410 | 51 | 48 | 219 | 436.2 | 291.8 | 310.2 | 360 | 959 | 54 | 437.6 | 249 | 352 | 111 | 54.4 | 5214 | 329.2 | 417 | 3331 | 241 | 495 | 319 | 43 | 49 | 187 | 49 | 55 | 388 | 299 | 2406 | 310 | 404 | 79 | 52 | 63 | 532 | 52 | 453 | 647 | 1329 | 739.6
350 | 1856.8 | 413 | 54 | 209 | 428 | 55 | 181 | 2701 | 213 | 45 | 448.4 | 1800.8 | 231 | 67.6 | 215 | 3356 | 229 | 440 | 324 | 211 | 142 | 239 | 53 | 327 | 200 | 422.4 | 1513 | 42 | 3314 | 284.4 | 427 | 52 | 756.8 | 39 | 171.4 | 786.6 | 1342 | 273 | 302 | 180 | 57.2 | 1778.4 | 157.4 | 536.8 | 109.6 | 267.4 | 348.8 | 50 | 221 | 477 | 294.8 | 49 | 97 | 316.4 | 279 | 43 | 38 | 338.2 | 354 | 56 | 1672 | 345 | 1503.8 | 48 | 3417.4 | 766.6 | 49 | 104 | 320 | 284.6 | 329.4 | 200.6 | 52 | 344 | 236 | 630 | 159.6 | 596.2 | 89.2 | 93.4 | 252 | 522 | 243 | 1404.8 | 52 | 3774.8 | 463.8 | 57 | 267 | 202.2 | 2493 | 48 | 449 | 236.6 | 210 | 50 | 503 | 862.8 | 221 | 355 | 341 | 1451.4 | 58 | 92 | 1426 | 4441.4 | 412 | 452 | 46 | 103 | 1060.4 | 229 | 43 | 213 | 82 | 2376.8 | 49 | 3722.6 | 44 | 231.8 | 2980 | 1572 | 441 | 52 | 559.6 | 1526.4 | 1377.4 | 188 | 55 | 204 | 52 | 161.4 | 2618 | 282.8 | 166 | 266.4 | 58 | 84 | 231 | 415 | 57 | 190 | 213 | 217 | 241 | 29 | 186 | 190 | 424.6 | 185 | 53 | 438 | 2343 | 411.8 | 670 | 311 | 434 | 46 | 339.6 | 51 | 2420 | 213.8 | 275 | 427.8 | 279 | 360 | 923 | 54 | 1709.6 | 249 | 599.4 | 85 | 64 | 5216.6 | 369 | 302 | 3550.6 | 241 | 563 | 331 | 43 | 49 | 1352 | 49 | 135.8 | 804.6 | 299 | 2406 | 358 | 404 | 628.6 | 52 | 60.2 | 448 | 179.2 | 453 | 733 | 1412.8 | 58
350 | 3203.6 | 401 | 54 | 209 | 439.6 | 55 | 466.8 | 2645 | 213 | 45 | 924.2 | 1761 | 236.2 | 48 | 215 | 3450.8 | 229 | 440 | 324 | 211 | 142 | 239 | 53 | 327 | 452.8 | 325 | 1962.6 | 42 | 3367.6 | 326 | 371.4 | 52 | 1595.4 | 39 | 81 | 625 | 1334 | 261 | 302 | 178.2 | 52 | 1773 | 35 | 658 | 184 | 1025.8 | 198.4 | 50 | 221 | 367 | 250 | 49 | 773.8 | 422 | 279 | 123.8 | 38 | 396 | 1451.4 | 56 | 1192 | 239.6 | 800 | 48 | 3574 | 361 | 49 | 104 | 196 | 271 | 213 | 366 | 52 | 169 | 191.2 | 1448.8 | 272.8 | 697 | 52 | 255 | 252 | 522 | 243 | 1664.2 | 52 | 5086 | 413.4 | 57 | 179.4 | 47 | 35 | 48 | 469.6 | 201 | 210 | 142 | 263 | 591.8 | 223.4 | 355 | 341 | 183 | 58 | 92 | 1426 | 3268.6 | 568.8 | 452 | 46 | 103 | 5507 | 240.2 | 43 | 213 | 82 | 2288 | 49 | 3601.4 | 44 | 390.2 | 4441 | 1572 | 441 | 52 | 323 | 330 | 529 | 188 | 55 | 228 | 52 | 239 | 2660.4 | 245 | 166 | 231 | 58 | 112 | 291 | 415 | 57 | 190 | 213 | 217 | 241 | 29 | 186 | 349.2 | 491.4 | 1502 | 53 | 438 | 1603 | 467 | 767.6 | 199.6 | 450 | 46 | 294.6 | 51 | 2420 | 221 | 222.4 | 433 | 279 | 399.2 | 830.2 | 54 | 2562.8 | 249 | 2671.2 | 78.6 | 64 | 5227 | 369 | 302 | 3086.6 | 241 | 479 | 331 | 43 | 49 | 80 | 49 | 257 | 2457.4 | 299 | 2334.6 | 358 | 404 | 2907 | 52 | 49 | 322 | 264 | 598 | 654.6 | 1511.6 | 58
350 | 211.6 | 284.6 | 54 | 176.8 | 299.4 | 55 | 145 | 2561 | 203.4 | 45 | 541 | 1495.4 | 380 | 48 | 215 | 426.6 | 357.4 | 59 | 324 | 211 | 142 | 53 | 1124.8 | 327 | 516 | 485 | 3691.4 | 139.2 | 4146.6 | 408 | 288 | 52 | 2544 | 39 | 81 | 494.8 | 857.6 | 213 | 46 | 51 | 219.2 | 1773 | 35 | 355 | 276 | 3329.8 | 263 | 50 | 288.2 | 379 | 250 | 49 | 492.4 | 422 | 279 | 144 | 38 | 472 | 369 | 120.4 | 1313.2 | 156 | 333 | 48 | 3648 | 361 | 65 | 104 | 233.8 | 349 | 88.6 | 366 | 52 | 319.4 | 268.8 | 1025.6 | 583.6 | 572.2 | 52 | 255 | 252 | 354 | 59 | 3593.4 | 74.8 | 5093.2 | 665.8 | 1354.4 | 48 | 47 | 35 | 92.4 | 513.2 | 170.4 | 185.2 | 3616 | 263 | 244.8 | 233 | 355 | 293.4 | 183 | 58 | 113.2 | 451.8 | 1504 | 244 | 348.4 | 46 | 118.4 | 5499 | 317.6 | 43 | 213 | 82 | 2288 | 49 | 3517 | 44 | 431 | 4585 | 1572 | 441 | 52 | 693.2 | 534.6 | 477 | 196.4 | 55 | 264 | 84 | 239 | 2575.6 | 50 | 166 | 398.8 | 58 | 270.4 | 291 | 415 | 57 | 94.4 | 86.6 | 53 | 214.6 | 29 | 186 | 389 | 398.4 | 347 | 53 | 308.6 | 313 | 488 | 902 | 219.6 | 466 | 46 | 225.2 | 51 | 2420 | 221 | 215.6 | 505 | 287.8 | 590 | 129 | 193.2 | 2492 | 84.2 | 2563.6 | 255.2 | 64 | 2631 | 307.2 | 302 | 649 | 351.4 | 299 | 331 | 43 | 49 | 86 | 49 | 257 | 2465 | 359.6 | 700.6 | 358 | 1529.8 | 2907 | 52 | 49 | 322 | 264 | 717.8 | 668.8 | 1436 | 58
479.2 | 162 | 207 | 96.4 | 48 | 292 | 77.2 | 144.2 | 2561 | 201 | 45 | 509 | 1450.8 | 414 | 48 | 215 | 493 | 485 | 59 | 459.6 | 147 | 142 | 99.4 | 1254.4 | 327 | 1237.6 | 611.6 | 2539 | 204 | 1474 | 408 | 288 | 52 | 2648.4 | 39 | 1236.6 | 424 | 191 | 213 | 46 | 51 | 261 | 1828.4 | 35 | 173.8 | 276 | 5312 | 263 | 50 | 1508.6 | 379 | 250 | 49 | 268 | 422 | 77 | 144 | 38 | 472 | 429 | 217 | 1394 | 136 | 333 | 48 | 3685.4 | 361 | 65 | 91.4 | 1451.6 | 441 | 50 | 366 | 263 | 357 | 289 | 571.8 | 1390 | 393.4 | 52 | 174.2 | 168.8 | 312 | 59 | 3954 | 166 | 5475.6 | 715 | 1342 | 48 | 47 | 35 | 270 | 463.6 | 48 | 86 | 3616 | 423 | 232 | 312.2 | 185 | 222 | 175.8 | 58 | 198 | 307.8 | 1574.8 | 244 | 196 | 46 | 210 | 5569.8 | 320 | 43 | 85.8 | 82 | 1098.2 | 49 | 2853.2 | 44 | 527.8 | 4585 | 1572 | 401.2 | 52 | 1058.6 | 400.2 | 347.4 | 346 | 206.2 | 274.4 | 493.6 | 239 | 2548 | 50 | 79.6 | 571.4 | 58 | 321 | 291 | 415 | 57 | 54 | 55 | 53 | 109 | 29 | 186 | 260.2 | 515.4 | 403.4 | 53 | 219.2 | 313 | 939.8 | 742.2 | 194 | 450 | 46 | 152 | 51 | 1127 | 56 | 224 | 1277 | 161.2 | 709 | 129 | 228 | 2946.8 | 43 | 2388 | 439 | 64 | 2007.4 | 337 | 310.4 | 750.6 | 495 | 339 | 331 | 43 | 49 | 141.6 | 49 | 257 | 2677.6 | 402 | 412.6 | 358 | 2425 | 2907 | 52 | 49 | 322 | 94.4 | 1982 | 799.6 | 1436 | 58
551 | 162 | 212.4 | 330 | 48 | 292 | 166 | 218 | 2673 | 201 | 45 | 675 | 924.8 | 355 | 48 | 244.2 | 445 | 482.8 | 59 | 486 | 51 | 254.8 | 337 | 1325 | 183 | 701.8 | 640 | 2607.2 | 214.8 | 535 | 408 | 288 | 52 | 2718 | 39 | 75 | 424 | 191 | 213 | 46 | 51 | 261 | 2050 | 35 | 53 | 184.6 | 5293.6 | 263 | 50 | 1508.6 | 260.4 | 250 | 49 | 97 | 422 | 77 | 123.8 | 38 | 790 | 282 | 289 | 1394 | 56 | 333 | 48 | 3482.8 | 298.2 | 259 | 83 | 268.4 | 441 | 107 | 366 | 263 | 357 | 289 | 514.6 | 1280.8 | 284.6 | 52 | 53 | 44 | 314.2 | 59 | 3930 | 166 | 2336.6 | 693.4 | 1342 | 48 | 47 | 35 | 270 | 482 | 48 | 51 | 3547 | 419.8 | 244 | 519 | 221 | 219.4 | 174 | 58 | 257.6 | 395 | 1060.6 | 244 | 211.2 | 46 | 49 | 3098 | 320 | 43 | 54 | 82 | 270 | 49 | 190.8 | 44 | 552 | 3378.2 | 552.8 | 352.4 | 52 | 315 | 335 | 286 | 412 | 244 | 290 | 1297 | 200.2 | 539.4 | 50 | 58 | 719 | 58 | 321 | 291 | 571 | 57 | 54 | 55 | 104 | 76 | 29 | 186 | 58 | 480 | 441 | 53 | 212 | 319 | 733.2 | 538.6 | 194 | 416.8 | 46 | 152 | 51 | 285 | 56 | 224 | 2350 | 149.4 | 1015.4 | 129 | 228 | 2413.8 | 43 | 2458.8 | 439 | 64 | 2128 | 337 | 316 | 652.8 | 1684.8 | 339 | 331 | 154.4 | 49 | 219 | 49 | 257 | 571.2 | 402 | 599 | 463.6 | 54 | 2410.6 | 52 | 49 | 322 | 52 | 236.6 | 644 | 1321.6 | 58
103 | 236.4 | 216 | 436 | 48 | 217 | 166 | 362.2 | 2692 | 201 | 45 | 675 | 257 | 1429.4 | 48 | 361 | 3351.4 | 579 | 79 | 556.8 | 51 | 434 | 379 | 1325 | 147 | 421 | 600 | 2650 | 279 | 503.8 | 417.6 | 1016.4 | 164.8 | 2718 | 75 | 51 | 378 | 240.6 | 382 | 46 | 127.4 | 261 | 702 | 143 | 53 | 165 | 4678.8 | 263 | 50 | 288.2 | 306 | 250 | 49 | 97 | 1455.6 | 74.2 | 43 | 38 | 2212.2 | 282 | 397 | 977.2 | 56 | 333 | 48 | 2035.2 | 204 | 259 | 83 | 427.6 | 441 | 145 | 250.8 | 263 | 1339.6 | 268.8 | 419.8 | 1257.6 | 135 | 141.4 | 53 | 44 | 278.2 | 59 | 3930 | 166 | 370.6 | 845.4 | 1342 | 48 | 59 | 35 | 270 | 420.2 | 48 | 51 | 834.6 | 355 | 292 | 541 | 245 | 209 | 174 | 58 | 386 | 348.4 | 531.4 | 165.6 | 234 | 46 | 49 | 343.8 | 229.6 | 43 | 54 | 82 | 304.6 | 49 | 2833.8 | 44 | 410.4 | 1568 | 286 | 359 | 52 | 315 | 335 | 286 | 352 | 244 | 299.6 | 529 | 45 | 720.2 | 50 | 58 | 928 | 58 | 261 | 314.6 | 610 | 57 | 54 | 55 | 293 | 140.6 | 29 | 186 | 64 | 550.8 | 351 | 53 | 850.4 | 343 | 557 | 518.8 | 170.4 | 304 | 46 | 51 | 51 | 285 | 56 | 224 | 2342 | 163 | 668.2 | 129 | 228 | 297.8 | 43 | 2249.6 | 439 | 64 | 2616 | 337 | 316 | 431 | 2485.8 | 2352.6 | 331 | 179 | 49 | 219 | 49 | 55 | 407 | 402 | 599 | 506 | 54 | 185 | 52 | 49 | 322 | 52 | 214 | 630 | 1372 | 58
103 | 286 | 216 | 514 | 227.2 | 153.6 | 317.2 | 306 | 3924 | 201 | 45 | 509 | 268 | 266 | 48 | 197.8 | 3739.6 | 449 | 268.2 | 486 | 51 | 472.8 | 379 | 1325 | 147 | 442.2 | 540 | 2705.2 | 389 | 379 | 632.6 | 646.6 | 240 | 2718 | 219 | 51 | 309 | 315 | 463 | 46 | 313.2 | 177.4 | 358.2 | 143 | 53 | 165 | 2422 | 438 | 50 | 214.6 | 306 | 1072.8 | 49 | 214.4 | 186 | 175 | 43 | 38 | 2207 | 332.4 | 405.8 | 311.6 | 56 | 247.2 | 48 | 242 | 204 | 249.4 | 83 | 481.8 | 395 | 145 | 174 | 263 | 2731.4 | 179.6 | 363.2 | 1332 | 233 | 201 | 53 | 44 | 231 | 59 | 2054.6 | 97.6 | 1642 | 707.8 | 1342 | 48 | 59 | 35 | 270 | 1656.6 | 48 | 51 | 27 | 355 | 292 | 541 | 302.6 | 209 | 269.2 | 86.4 | 322.4 | 344 | 507.4 | 48 | 234 | 46 | 2295.2 | 768 | 207 | 1774 | 54 | 82 | 288 | 49 | 3495 | 44 | 263.8 | 1479.2 | 236.6 | 359 | 52 | 385.4 | 327.2 | 250 | 324 | 244 | 338 | 342 | 45 | 756.6 | 50 | 58 | 656.8 | 180 | 221 | 291 | 610 | 57 | 54 | 55 | 317.8 | 188 | 29 | 186 | 172 | 480 | 291 | 53 | 1286.2 | 343 | 673.2 | 568 | 76 | 285.2 | 46 | 51 | 51 | 285 | 64 | 1576.2 | 2342 | 163 | 413 | 129 | 158.4 | 490.4 | 43 | 2215 | 351.4 | 1228 | 3236 | 337 | 493 | 414.2 | 2479 | 2876 | 331 | 179 | 49 | 219 | 49 | 55 | 372.6 | 381.2 | 599 | 979.2 | 54 | 271.8 | 188 | 68.2 | 529 | 52 | 254 | 581.8 | 1372 | 58
79.8 | 566 | 216 | 546.2 | 272 | 150 | 288.4 | 297.6 | 2546 | 207.4 | 45 | 509 | 257 | 266 | 48 | 178 | 3514 | 464.6 | 341 | 584.4 | 51 | 2068.8 | 76.2 | 1233.8 | 147 | 527 | 647 | 943 | 256 | 379 | 989.2 | 274 | 240 | 2683.2 | 219 | 1206.6 | 309 | 1071.6 | 360.2 | 46 | 420 | 52 | 331 | 143 | 53 | 143.2 | 835.6 | 438 | 209 | 205 | 306 | 2833.4 | 49 | 113.6 | 132.8 | 170.2 | 43 | 38 | 3793.4 | 432 | 419 | 157 | 56 | 375 | 48 | 242 | 204 | 243 | 83 | 531.8 | 211 | 145 | 174 | 136.4 | 2751 | 174 | 434 | 3834 | 185 | 201 | 53 | 44 | 213.2 | 59 | 377.8 | 52 | 290.4 | 962.2 | 1444 | 48 | 47 | 233 | 92.4 | 1976 | 48 | 161.4 | 27 | 275 | 292 | 541 | 389 | 209 | 293 | 200 | 280 | 388.8 | 582 | 48 | 234 | 46 | 2290 | 2700 | 1233 | 1774 | 54 | 82 | 288 | 49 | 3495 | 194 | 167 | 1449 | 167 | 3297.6 | 52 | 435 | 346 | 234 | 317 | 168.4 | 423.8 | 302 | 45 | 1816.8 | 50 | 58 | 350.2 | 180 | 221 | 440.2 | 415 | 57 | 54 | 55 | 1491 | 170.8 | 29 | 224.6 | 214.2 | 274.6 | 291 | 53 | 1293 | 344.8 | 635.2 | 568 | 76 | 340.4 | 108 | 51 | 51 | 285 | 60 | 1624 | 1945.4 | 163 | 518.8 | 199.8 | 54 | 1336 | 127.8 | 2517.8 | 220 | 244 | 3236 | 261.4 | 493 | 1088.8 | 2258 | 3874 | 231 | 154.4 | 49 | 640.6 | 245 | 55 | 355 | 438 | 986.8 | 3045 | 54 | 532.8 | 956 | 81 | 529 | 52 | 297.2 | 327 | 1372 | 72.8
74 | 1715.8 | 216 | 561 | 433 | 150 | 244 | 2904.4 | 2546 | 217 | 45 | 50 | 257 | 491 | 218 | 274 | 3514 | 433 | 341 | 517.8 | 51 | 645.2 | 53 | 1211 | 47 | 497.6 | 659.4 | 537 | 232 | 541.6 | 276 | 344.8 | 240 | 2544 | 219 | 51 | 309 | 1576 | 260 | 46 | 354.2 | 52 | 189.4 | 99.8 | 53 | 88 | 417.2 | 53 | 209 | 205 | 306 | 5189.2 | 49 | 64 | 53 | 176 | 43 | 195 | 2212 | 367.2 | 419 | 236.6 | 56 | 375 | 48 | 145 | 204 | 126.6 | 83 | 337 | 211 | 50 | 174 | 52 | 2751 | 174 | 510.2 | 3608.4 | 185 | 201 | 53 | 44 | 222 | 59 | 414 | 52 | 217 | 1041.4 | 1512 | 108 | 47 | 233 | 48 | 1976 | 48 | 235 | 194.2 | 203 | 292 | 352.6 | 329 | 209 | 169 | 200 | 280 | 285 | 652.8 | 174 | 234 | 46 | 2290 | 2658.8 | 207 | 1920 | 77 | 265 | 288 | 49 | 3495 | 194 | 247 | 1449 | 167 | 2545 | 52 | 435 | 382 | 234 | 317 | 55 | 471.4 | 302 | 45 | 633 | 50 | 195.6 | 297 | 180 | 221 | 487 | 415 | 57 | 54 | 55 | 99 | 126 | 29 | 277 | 383 | 603.8 | 42 | 53 | 1369.2 | 59 | 685.6 | 568 | 76 | 316.2 | 201 | 51 | 51 | 282.8 | 56 | 1624 | 359 | 243 | 553.2 | 129 | 333.6 | 1256 | 149 | 3543.2 | 204 | 215 | 3284 | 211 | 493 | 2160 | 1464.8 | 2569 | 361.2 | 56 | 49 | 982.8 | 245 | 55 | 355 | 413.4 | 126 | 2934.6 | 54 | 648 | 679 | 268 | 591.4 | 52 | 418 | 701.2 | 173.8 | 95
74 | 1724.2 | 216 | 585 | 481 | 152.6 | 244 | 2434.4 | 616.8 | 248.4 | 45 | 50 | 246.6 | 491 | 1454.2 | 320.4 | 950 | 244 | 281 | 447 | 51 | 431 | 53 | 1211 | 47 | 663.4 | 678 | 529 | 280.8 | 595.6 | 264 | 274 | 202.4 | 2544 | 219 | 51 | 309 | 1576 | 191 | 46 | 351 | 52 | 1305.6 | 35 | 53 | 88 | 328 | 92.2 | 209 | 205 | 1307.2 | 5350.4 | 49 | 50 | 53 | 176 | 43 | 195 | 2275.6 | 342 | 129.2 | 185 | 56 | 375 | 48 | 168 | 204 | 85.8 | 83 | 372 | 222 | 146 | 294 | 52 | 2828.6 | 174 | 561 | 2786 | 183 | 111.6 | 94.6 | 44 | 222 | 59 | 416.4 | 52 | 217 | 578 | 1512 | 198 | 47 | 193.4 | 48 | 1944 | 48 | 235 | 236 | 275 | 292 | 355 | 329 | 209 | 145.2 | 200 | 280 | 285 | 3226 | 174 | 234 | 194 | 2198.8 | 2597 | 219 | 1284.4 | 71.8 | 295 | 461 | 49 | 839.8 | 194 | 267 | 1449 | 175 | 2545 | 52 | 313 | 382 | 234 | 317 | 55 | 433 | 190.8 | 45 | 560.2 | 50 | 230 | 297 | 131.2 | 221 | 517 | 295.8 | 57 | 54 | 55 | 99 | 195.6 | 29 | 277 | 390.2 | 1839.8 | 42 | 53 | 1420 | 59 | 741 | 568 | 76 | 247.8 | 353.8 | 51 | 51 | 1267.4 | 77.4 | 1567.6 | 407 | 163 | 426.2 | 304.6 | 430.2 | 1188.8 | 149 | 4727 | 200 | 215 | 3356 | 211 | 493 | 2160 | 287 | 2805 | 445 | 200.8 | 49 | 328.4 | 205.8 | 55 | 355 | 944.4 | 126 | 2861 | 54 | 663 | 295 | 273.6 | 661.4 | 52 | 400 | 1075.4 | 73 | 85.4
2339 | 1657 | 216 | 286.8 | 399.8 | 163 | 168.4 | 2325 | 222 | 156 | 45 | 50 | 229 | 491 | 3720 | 272 | 309 | 244 | 131.8 | 482.4 | 452 | 353.4 | 53 | 1215.8 | 47 | 657.8 | 678 | 348 | 42 | 438.6 | 118.4 | 352.4 | 52 | 2544 | 75 | 53.4 | 309 | 1600 | 191 | 46 | 351 | 52 | 3033 | 183 | 53 | 88 | 328 | 249 | 209 | 205 | 923.2 | 5884 | 49 | 50 | 53 | 176 | 43 | 195 | 2296 | 342 | 56 | 922.6 | 56 | 375 | 80.6 | 168 | 220 | 201 | 156.2 | 428 | 222 | 146 | 294 | 167 | 3038.4 | 324 | 466.6 | 813.4 | 161 | 52 | 261 | 44 | 222 | 59 | 414 | 52 | 339.4 | 513 | 1512 | 198 | 47 | 35 | 48 | 1944 | 48 | 235 | 236 | 275 | 292 | 350.2 | 271.4 | 174 | 50 | 734.4 | 280 | 322.8 | 3179 | 430.2 | 234 | 231 | 80 | 2714 | 207 | 428.2 | 64 | 321.4 | 368 | 49 | 260.4 | 194 | 38 | 1449 | 207 | 2703.4 | 52 | 289 | 506.8 | 234 | 317 | 55 | 433 | 163 | 45 | 451 | 50 | 230 | 297 | 58 | 213 | 471.4 | 249.8 | 57 | 134.8 | 149.8 | 131.8 | 192 | 29 | 289 | 494.2 | 2549 | 355.8 | 53 | 1508.8 | 123.2 | 741 | 98.8 | 152.8 | 223 | 299 | 51 | 51 | 326.8 | 163 | 1369.4 | 407 | 160.4 | 369 | 294.2 | 2967.4 | 1144 | 127.8 | 4673 | 200 | 215 | 3356 | 211 | 386.8 | 2374.8 | 305 | 2805 | 433 | 237 | 49 | 371 | 49 | 55 | 357.4 | 315 | 126 | 2340.2 | 2425 | 783 | 295 | 307 | 640.4 | 52 | 400 | 423.8 | 198 | 83
2339 | 1641 | 202 | 243 | 251 | 211 | 55 | 2400 | 222 | 168 | 45 | 50 | 229 | 491 | 2506 | 224 | 309 | 244 | 59 | 839.2 | 452 | 348.4 | 53 | 436.6 | 47 | 629 | 576 | 271 | 42 | 455.8 | 94 | 540.8 | 52 | 2544 | 39 | 143 | 309 | 1616 | 208.4 | 46 | 173 | 64 | 3045 | 220 | 53 | 175.2 | 344 | 249 | 50 | 205 | 515 | 804 | 49 | 313.2 | 53 | 1202 | 43 | 195 | 1099.6 | 342 | 56 | 629.4 | 56 | 264 | 211 | 145 | 1536.8 | 201 | 205 | 372 | 222 | 198.8 | 174 | 167 | 695 | 366 | 455 | 313 | 161 | 200.8 | 261 | 125.6 | 222 | 59 | 341.6 | 52 | 346 | 513 | 1508 | 198 | 1857 | 72 | 48 | 2094.4 | 109.2 | 198.2 | 236 | 145 | 340 | 343 | 1352.6 | 75.6 | 50 | 254.4 | 238.8 | 474 | 3504.8 | 425 | 234 | 231 | 226.8 | 2840 | 891 | 636 | 64 | 371.2 | 368 | 49 | 403 | 104 | 38 | 1449 | 207 | 1036.6 | 52 | 2081.8 | 590 | 434.6 | 287 | 141.4 | 433 | 163 | 45 | 2398.2 | 50 | 251.6 | 186.6 | 58 | 211 | 493 | 1589.2 | 57 | 155 | 314.6 | 299 | 192 | 29 | 255.4 | 519 | 2597 | 471 | 53 | 1531 | 166 | 640.2 | 319.2 | 204 | 199 | 237 | 124.2 | 51 | 259 | 163 | 1963.2 | 414.2 | 150 | 1479.4 | 431 | 4075 | 1144 | 43 | 4673 | 226 | 35 | 2863.2 | 211 | 266 | 1755.6 | 305 | 2805 | 433 | 237 | 49 | 371 | 49 | 55 | 367 | 271.4 | 126 | 257 | 1703.4 | 568 | 295 | 407 | 555 | 52 | 400 | 448 | 198 | 83
3946.2 | 1604.4 | 396 | 519 | 251 | 547.2 | 232 | 1216.6 | 117 | 285 | 45 | 50 | 229 | 450 | 685 | 224 | 2146.4 | 284 | 59 | 390.4 | 523 | 406 | 53 | 187 | 47 | 641 | 596.4 | 663.6 | 354 | 449 | 94 | 658.4 | 52 | 2544 | 39 | 401.4 | 309 | 1616 | 278 | 46 | 75.4 | 58 | 3053 | 220 | 301 | 340 | 328 | 249 | 50 | 205 | 527 | 521.8 | 49 | 379 | 235.2 | 810.2 | 43 | 100.8 | 302 | 342 | 56 | 293 | 139.6 | 202 | 211 | 53 | 1852 | 201 | 205 | 372 | 222 | 304.4 | 295 | 167 | 865.6 | 292.8 | 463 | 306.4 | 161 | 238 | 261 | 146 | 222 | 291 | 233 | 52 | 332 | 513 | 506 | 138 | 241 | 220 | 48 | 635.2 | 201 | 51 | 152.4 | 97 | 352 | 343 | 43 | 51 | 50 | 188 | 202 | 474 | 2551.2 | 299 | 275 | 231 | 292 | 2852 | 549 | 550 | 223 | 326.2 | 400.2 | 49 | 395 | 44 | 38 | 1225.6 | 325.8 | 663 | 52 | 3526.6 | 903.2 | 755.8 | 167 | 163 | 409 | 2593.8 | 55 | 2885 | 50 | 269.2 | 159 | 456 | 211 | 367.8 | 391.2 | 57 | 155 | 340 | 263 | 208.8 | 29 | 235 | 350.2 | 2597 | 471 | 53 | 1531 | 252.4 | 670.8 | 399 | 184.8 | 370.2 | 237 | 234 | 51 | 393.4 | 163 | 2436.4 | 407 | 130 | 170 | 475.6 | 4126.6 | 927.6 | 84.2 | 4312.6 | 330 | 35 | 2159 | 211 | 191 | 529.8 | 305 | 2805 | 389.6 | 271 | 49 | 93.8 | 49 | 55 | 331 | 206 | 126 | 257 | 404 | 459.8 | 420 | 294.8 | 451 | 52 | 267.2 | 448 | 198 | 129.4
2544 | 1202 | 396 | 453.8 | 1474.6 | 582 | 232 | 423.6 | 47 | 267 | 45 | 50 | 229 | 368.8 | 1899 | 165.6 | 3407 | 655.6 | 59 | 277 | 494.8 | 1595.8 | 53 | 187 | 47 | 568.8 | 606 | 1879.2 | 232 | 449 | 96.6 | 1312.8 | 52 | 1544.4 | 39 | 363 | 309 | 859.4 | 278 | 46 | 51 | 62 | 1915 | 301.6 | 301 | 340 | 321.6 | 249 | 50 | 205 | 535 | 410.6 | 49 | 379 | 314 | 266 | 43 | 38 | 283 | 342 | 56 | 293 | 265 | 250 | 145.8 | 53 | 1805.2 | 201 | 190.6 | 372 | 118 | 194 | 311 | 121 | 998.6 | 366 | 495 | 302 | 161 | 238 | 261 | 146 | 222 | 306 | 5258 | 52 | 402.8 | 829.8 | 227.4 | 48 | 241 | 220 | 48 | 311 | 201 | 51 | 27 | 50.6 | 376.8 | 327.6 | 111 | 191 | 50 | 188 | 201.8 | 474 | 2744.6 | 359 | 439 | 157 | 292 | 2840 | 255 | 1343.2 | 223 | 261.4 | 544 | 49 | 506 | 44 | 38 | 2745.6 | 358.6 | 663 | 52 | 2786.2 | 2216 | 1692.6 | 217.6 | 163 | 365 | 2626 | 55 | 2885 | 239 | 166 | 189.4 | 416 | 211 | 275.4 | 434 | 57 | 134.8 | 340 | 263 | 234 | 29 | 235 | 283.2 | 2597.2 | 561 | 53 | 1535.2 | 382 | 488.8 | 399 | 180 | 469 | 160.6 | 304.4 | 51 | 483 | 98.8 | 1558 | 407 | 228.8 | 170 | 438.4 | 3614 | 62 | 249 | 2871 | 322.8 | 94.6 | 2205 | 211 | 309 | 216.2 | 305 | 2663.4 | 222 | 249.6 | 49 | 72.6 | 49 | 55 | 373 | 206 | 126 | 655 | 414.4 | 346.6 | 420 | 220 | 2241.4 | 52 | 253.2 | 448 | 252 | 199
2127 | 178 | 473.4 | 343 | 114 | 582 | 232 | 684.8 | 47 | 267 | 45 | 50 | 245 | 361 | 1972.2 | 78 | 3516.8 | 438.6 | 233 | 277 | 526 | 2389 | 53 | 187 | 47 | 456 | 180 | 3518.6 | 232 | 409 | 142.8 | 802.2 | 52 | 45 | 39 | 243 | 363.2 | 355 | 278 | 46 | 51 | 62 | 475.2 | 350 | 421 | 340 | 312 | 92.2 | 50 | 205 | 475.4 | 430.2 | 49 | 416.2 | 331.6 | 71.8 | 43 | 227 | 207 | 353.8 | 56 | 50 | 620.4 | 250 | 185 | 127 | 2077.4 | 201 | 47 | 262 | 92 | 146 | 423 | 82 | 553.4 | 366 | 479 | 342 | 161 | 238 | 94.6 | 208.8 | 222 | 291 | 245 | 52 | 228.8 | 359 | 181 | 91.8 | 254.6 | 220 | 149 | 444 | 236.6 | 51 | 27 | 48 | 398.8 | 318 | 213 | 215.2 | 50 | 188 | 285.8 | 474 | 2667 | 299 | 439 | 46 | 272.4 | 2753 | 257.4 | 2550.4 | 223 | 289.8 | 544 | 49 | 506 | 1122.4 | 38 | 3344.6 | 289 | 583.8 | 52 | 1891.8 | 2174.4 | 366 | 310.4 | 141.4 | 368.2 | 2636 | 45 | 2953.8 | 239 | 166 | 267 | 416 | 211 | 224.4 | 434 | 57 | 54 | 367 | 263 | 234 | 29 | 235 | 184 | 2564 | 757 | 53 | 1453 | 275 | 385.4 | 399 | 52 | 469 | 301 | 410 | 51 | 494 | 56 | 1586.8 | 447 | 252.2 | 170 | 508.4 | 2233.8 | 50.8 | 249 | 2550 | 374 | 184 | 2267.8 | 202 | 309 | 186 | 124 | 2569 | 264 | 141 | 49 | 78 | 49 | 55 | 349 | 218 | 161.4 | 1053 | 417 | 315 | 420 | 1358 | 2773 | 52 | 328.4 | 448 | 302 | 199
2103 | 218 | 525 | 449 | 108 | 582 | 232 | 749.6 | 47 | 267 | 45 | 50 | 229 | 337 | 48 | 78 | 3528 | 1092.2 | 233 | 279.4 | 526 | 2389 | 169 | 178.2 | 47 | 383.4 | 102.6 | 3103 | 232 | 349 | 239.6 | 242 | 52 | 145 | 39 | 163 | 388 | 369.4 | 278 | 46 | 51 | 62 | 3054.8 | 239 | 445 | 265.6 | 312 | 53 | 50 | 218.6 | 883.6 | 354 | 49 | 390 | 422 | 77 | 43 | 227 | 207 | 355 | 56 | 50 | 630 | 250 | 185 | 238 | 637.4 | 201 | 47 | 415.8 | 72.2 | 146 | 277.4 | 82 | 749.6 | 368.8 | 542.2 | 402 | 161 | 163.6 | 53 | 252 | 348 | 231 | 245 | 166 | 273.8 | 359 | 181 | 267 | 394 | 220 | 149 | 437.6 | 317.8 | 51 | 27 | 69.6 | 384 | 347.6 | 213 | 222 | 50 | 308.8 | 307 | 322.8 | 2650 | 311 | 439 | 46 | 194 | 2703 | 255 | 2381 | 223 | 365 | 544 | 49 | 295 | 144 | 134.8 | 3428 | 289 | 404.2 | 52 | 185.4 | 2008 | 366 | 153 | 55 | 376 | 701.6 | 79.6 | 3093.2 | 201.2 | 101.2 | 267 | 416 | 211 | 620.4 | 409.2 | 57 | 54 | 239 | 2380.6 | 234 | 29 | 240.8 | 343.2 | 2564 | 634.6 | 53 | 1453 | 275 | 1951.4 | 178.6 | 52 | 451 | 301 | 410 | 51 | 521 | 50.6 | 1618.4 | 424 | 250 | 170 | 767.6 | 157 | 209 | 249 | 2550 | 458 | 184 | 2362 | 202 | 309 | 466.8 | 124 | 2569 | 1102.8 | 141 | 49 | 78 | 49 | 95.4 | 337 | 405 | 161.4 | 228.8 | 330.2 | 315 | 408.8 | 145 | 2899 | 52 | 269 | 448 | 260.6 | 199
54 | 278 | 408.6 | 449 | 108 | 307.8 | 55 | 308 | 47 | 191.4 | 45 | 50 | 245 | 126 | 106.8 | 78 | 1541.8 | 1198.2 | 233 | 289 | 430 | 2389 | 169 | 176 | 47 | 335 | 377 | 3898.8 | 232 | 336 | 320.8 | 523.6 | 52 | 344.6 | 39 | 163 | 340 | 367 | 94.8 | 302 | 51 | 229.2 | 3053 | 138.2 | 606.6 | 60 | 312 | 53 | 50 | 239 | 1372.2 | 331.6 | 49 | 267 | 446 | 77 | 43 | 227 | 207 | 391.4 | 56 | 50 | 644.4 | 54 | 185 | 238 | 173.6 | 201 | 47 | 393 | 59 | 146 | 1495.2 | 52 | 697.8 | 58 | 746.8 | 322 | 322.6 | 52 | 53 | 252 | 429.8 | 200 | 245 | 255 | 309.8 | 1387.4 | 181 | 364.6 | 238.8 | 72 | 326.6 | 1311.6 | 384 | 51 | 27 | 156 | 487.8 | 355 | 231.4 | 222 | 50 | 1662.6 | 797.8 | 287.2 | 2616 | 204.8 | 515.4 | 46 | 169.2 | 2870 | 255 | 2381 | 127.6 | 365 | 614.8 | 49 | 295 | 144 | 159 | 3428 | 249.4 | 386.8 | 52 | 163 | 1658.8 | 250.8 | 153 | 130.6 | 376 | 218 | 218 | 1991.2 | 50 | 58 | 135 | 416 | 187 | 230.4 | 231 | 57 | 89 | 239 | 2917.8 | 109 | 29 | 264 | 379 | 2564 | 561 | 53 | 1453 | 275 | 2336 | 57 | 60.2 | 328.4 | 301 | 121.4 | 51 | 524.2 | 80 | 3199.4 | 344 | 271.6 | 170 | 170.4 | 202 | 353 | 249 | 2550 | 458 | 184 | 2273.2 | 196 | 931 | 421 | 124 | 2569 | 683.4 | 128 | 49 | 90 | 49 | 257 | 509 | 1660.4 | 126 | 68 | 200 | 315 | 406 | 220 | 1478.2 | 268.6 | 274 | 427.6 | 249 | 199
54 | 278 | 367 | 436.8 | 241 | 163 | 55 | 347 | 47 | 78 | 45 | 50 | 269 | 228 | 1433.6 | 78 | 165 | 1206 | 233 | 289 | 366 | 1595.8 | 169 | 198.4 | 47 | 335 | 377 | 2821.8 | 232 | 336 | 1516.2 | 1680.8 | 52 | 449 | 39 | 115 | 611.6 | 2118.4 | 49 | 398.6 | 51 | 271 | 3053 | 143 | 595 | 60 | 357.6 | 53 | 50 | 309.4 | 371 | 242 | 49 | 267 | 462 | 77 | 43 | 227 | 207 | 435 | 56 | 50 | 548.2 | 54 | 185 | 238 | 178 | 1590 | 47 | 333 | 59 | 223.6 | 432.6 | 52 | 632.4 | 58 | 810.8 | 302 | 363 | 52 | 53 | 252 | 421 | 200 | 5260.4 | 279.6 | 451.8 | 335 | 261.8 | 413 | 200 | 35 | 371 | 952.2 | 384 | 51 | 142 | 183.2 | 561.4 | 355 | 305 | 222 | 50 | 354 | 2935.8 | 296 | 2694 | 244 | 466 | 46 | 283 | 2622 | 219 | 1982 | 293.8 | 365 | 432.4 | 49 | 295 | 207.6 | 159 | 1014.4 | 91 | 389 | 52 | 171.4 | 382 | 271.8 | 336 | 244 | 376 | 218 | 218 | 562.4 | 50 | 58 | 76.8 | 464.8 | 171 | 117 | 107 | 57 | 87.2 | 239 | 2923 | 109 | 29 | 264 | 373 | 2596 | 376.2 | 53 | 794.8 | 59 | 2619.4 | 57 | 2599.2 | 227 | 301 | 51 | 51 | 345 | 293 | 3575.2 | 296 | 185.6 | 246.6 | 57 | 1460.8 | 381.8 | 84.2 | 2550 | 458 | 124.4 | 2362 | 244.4 | 3117 | 461 | 339 | 555.4 | 224 | 148 | 49 | 257 | 49 | 257 | 509 | 455 | 196.8 | 79.2 | 132.2 | 214.2 | 363.2 | 170 | 405 | 311 | 286 | 576.4 | 249 | 199
54 | 278 | 391 | 355.6 | 241 | 150 | 55 | 347 | 47 | 979.6 | 45 | 50 | 269 | 228 | 2143 | 165.6 | 165 | 1206 | 128.6 | 289 | 366 | 406 | 122.6 | 204 | 47 | 335 | 801 | 3033.6 | 232 | 336 | 2392.6 | 2840 | 52 | 409 | 39 | 492 | 721 | 3869.8 | 49 | 463 | 51 | 271 | 3053 | 143 | 523 | 60 | 426 | 53 | 50 | 339 | 371 | 194 | 49 | 320.4 | 462 | 89 | 43 | 240 | 207 | 435 | 200 | 50 | 469 | 54 | 188 | 238 | 190 | 227.2 | 55.8 | 290.2 | 59 | 400 | 484.2 | 52 | 632.4 | 58 | 1608.2 | 374.8 | 807.6 | 81.8 | 53 | 252 | 481 | 300 | 257.4 | 340.8 | 649.8 | 299 | 320 | 449 | 791.6 | 35 | 371 | 524.4 | 373 | 51 | 142 | 243.2 | 483 | 357.4 | 135 | 222 | 50 | 354 | 2851 | 296 | 2909.4 | 244 | 425 | 46 | 313 | 2610 | 195 | 386 | 998.6 | 365 | 428.8 | 49 | 295 | 627.6 | 134.8 | 411 | 91 | 1100 | 52 | 177 | 378 | 268 | 336 | 244 | 353.2 | 218 | 342.8 | 588 | 50 | 58 | 38 | 538 | 248.2 | 177 | 131.8 | 57 | 74.8 | 165.4 | 2923 | 120 | 29 | 264 | 174 | 2616 | 378 | 53 | 356 | 59 | 2271 | 57 | 2709 | 227 | 301 | 51 | 203 | 345 | 347 | 2283 | 284 | 89 | 369.4 | 57 | 202 | 425 | 43 | 2550 | 466 | 35 | 2260.8 | 353 | 3063 | 646.2 | 339 | 52 | 264 | 316 | 92 | 257 | 49 | 257 | 582.6 | 515 | 194.4 | 1389.4 | 109 | 189 | 299 | 95 | 321 | 555.8 | 385.2 | 1392.4 | 97 | 199
54 | 325 | 1001.8 | 346 | 305.4 | 184.2 | 55 | 558 | 47 | 5343.2 | 45 | 50 | 305 | 126 | 295 | 224 | 189 | 1206 | 131.8 | 442 | 366 | 406 | 53 | 158 | 47 | 295 | 1267.4 | 2603 | 232 | 336 | 2431 | 2867.2 | 52 | 349 | 147 | 2048 | 721 | 367 | 49 | 463 | 51 | 271 | 208 | 143 | 326.6 | 60 | 461.4 | 53 | 50 | 339 | 378.8 | 212 | 49 | 313 | 290.4 | 71.4 | 43 | 240 | 522 | 465 | 364.8 | 50 | 489 | 54 | 188 | 145 | 194 | 308 | 58 | 79 | 155 | 450 | 504 | 178.6 | 303.6 | 58 | 1059.4 | 544 | 1842.6 | 201 | 53 | 44 | 439 | 296.8 | 390.8 | 278 | 1684.2 | 299 | 320 | 275 | 200 | 67 | 471 | 520 | 219.6 | 51 | 142 | 258.2 | 483 | 367 | 279 | 247.4 | 138.2 | 467.6 | 2851 | 458 | 2748.4 | 244 | 429 | 46 | 313 | 160.2 | 263 | 386 | 487 | 365 | 365 | 184 | 295 | 2214 | 38 | 410 | 91 | 1581.8 | 52 | 177 | 377 | 234 | 336 | 244 | 348 | 218 | 239 | 635.8 | 50 | 58 | 117.8 | 540.4 | 190 | 217 | 270 | 57 | 54 | 55 | 842.2 | 1960.6 | 29 | 268 | 382.8 | 2728 | 404 | 53 | 344.2 | 59 | 688.2 | 57 | 2709 | 267.4 | 301 | 51 | 203 | 345 | 347 | 2283 | 284 | 95 | 677.6 | 57 | 202 | 425 | 43 | 2550 | 677.4 | 35 | 2063 | 257.8 | 3142 | 607 | 339 | 52 | 360 | 571 | 92 | 257 | 49 | 257 | 521 | 330 | 240 | 329 | 79 | 189 | 299 | 95 | 404.2 | 99 | 462 | 1064.2 | 245.8 | 1390.8
54 | 394.4 | 1415 | 346 | 626 | 321 | 55 | 759.8 | 93 | 78 | 45 | 50 | 649.8 | 58 | 195.4 | 98 | 289 | 1206 | 261 | 580 | 394.4 | 525.4 | 53 | 89 | 47 | 255 | 471.6 | 2819.2 | 1182 | 370.6 | 2462.2 | 2976 | 88 | 219 | 219 | 2040 | 741 | 367 | 49 | 3112.6 | 339.6 | 215.6 | 208 | 78.2 | 309 | 60 | 469.2 | 53 | 50 | 322.2 | 522 | 332 | 49 | 188 | 353 | 143.8 | 43 | 240 | 534 | 435 | 397 | 50 | 577 | 54 | 212 | 168 | 243.6 | 332 | 86.8 | 285 | 91 | 486 | 504 | 263 | 442 | 58 | 564.2 | 676 | 350.4 | 201 | 53 | 44 | 281 | 384 | 349 | 332.4 | 2807.8 | 347 | 364 | 80 | 221 | 115 | 382.2 | 487.6 | 184 | 51 | 96 | 228 | 448.4 | 379 | 223.8 | 373 | 197 | 520 | 1584.6 | 458 | 2643 | 165.6 | 331.8 | 46 | 313 | 228 | 365 | 386 | 130 | 365 | 548 | 195 | 309 | 2214 | 242 | 398 | 91 | 1599 | 52 | 177 | 377 | 354 | 1571.4 | 244 | 348 | 254 | 239 | 825.2 | 50 | 58 | 171 | 582 | 211.4 | 217 | 426 | 57 | 54 | 55 | 339.8 | 3195 | 29 | 265.6 | 174 | 2828.2 | 404 | 53 | 246.8 | 59 | 486.8 | 57 | 764.2 | 320.8 | 301 | 51 | 203 | 811.2 | 314 | 1093.2 | 438.8 | 241.4 | 1091 | 161.8 | 252.4 | 281 | 149 | 1550.4 | 865 | 35 | 2063 | 125.4 | 2576.4 | 1787 | 339 | 52 | 384 | 635 | 92 | 281 | 49 | 95.4 | 421.8 | 772.2 | 310.8 | 357.8 | 79 | 97 | 335 | 110 | 425 | 146 | 466.8 | 807 | 436.2 | 327
54 | 308.8 | 1463 | 514 | 1113.4 | 328.2 | 55 | 617 | 112 | 1003.6 | 129.6 | 50 | 457.6 | 58 | 297.8 | 175.4 | 275 | 407 | 341 | 668 | 462 | 1647.6 | 53 | 338.6 | 47 | 366 | 530.4 | 2949 | 777.4 | 2598.6 | 4722.6 | 2837 | 112 | 45 | 219 | 2020 | 700.4 | 372.4 | 105.8 | 3750.8 | 399.6 | 189 | 208 | 35 | 436.8 | 60 | 403.6 | 53 | 50 | 315 | 514 | 340 | 49 | 138.4 | 353 | 267.4 | 43 | 322.4 | 522 | 473 | 397 | 50 | 501 | 54 | 218 | 168 | 376.2 | 380 | 1169.8 | 297 | 72 | 593.2 | 629.6 | 263 | 1178.4 | 118.6 | 1806 | 534.8 | 394 | 201 | 53 | 44 | 272.8 | 1746 | 414 | 342.8 | 2630 | 518.2 | 380 | 143.6 | 212.6 | 309.8 | 249 | 697 | 184 | 161.4 | 27 | 788 | 310 | 367 | 187 | 399 | 197 | 564 | 395 | 617 | 2838 | 48 | 474 | 46 | 337 | 265 | 365 | 415 | 304 | 415 | 618.8 | 195 | 430 | 2214 | 242 | 512.4 | 152.6 | 1623 | 52 | 286.6 | 425 | 729 | 166.2 | 55 | 1439.6 | 403.2 | 239 | 1011.4 | 50 | 58 | 171 | 685.6 | 425.8 | 350.6 | 1373.8 | 57 | 223.8 | 55 | 351 | 3415 | 29 | 271.6 | 366.8 | 1245.6 | 490 | 53 | 179 | 59 | 1786 | 57 | 308 | 331.6 | 360 | 51 | 203 | 1446 | 182 | 332 | 385 | 313.6 | 299.2 | 188 | 359 | 257 | 149 | 51 | 763 | 35 | 2063 | 68 | 454 | 661 | 280.8 | 52 | 384 | 651 | 272 | 422.6 | 245 | 55 | 341 | 1188 | 240 | 377.8 | 79 | 124.2 | 377.6 | 88.4 | 425 | 218.8 | 694 | 729 | 68 | 331
54 | 415.2 | 1587 | 740 | 559.6 | 314 | 166 | 557 | 187 | 644 | 186 | 50 | 579 | 58 | 377.8 | 281.8 | 3460 | 395 | 341 | 745.2 | 324 | 643 | 53 | 89 | 47 | 406 | 714 | 2972.2 | 513.6 | 3162 | 2950.2 | 2887 | 119 | 45 | 219 | 1631 | 548 | 398.2 | 191 | 3642 | 503.8 | 205 | 667.2 | 35 | 571 | 60 | 444.8 | 53 | 50 | 367 | 475.6 | 579.2 | 49 | 76 | 767.2 | 272.2 | 43 | 468.6 | 652 | 703 | 325 | 252 | 484 | 54 | 342.8 | 145 | 467.4 | 450.4 | 1893.6 | 235.4 | 180 | 280 | 264.8 | 309 | 2724 | 159 | 2788 | 462 | 446 | 171.2 | 214.6 | 44 | 264.4 | 514 | 370 | 349 | 2743.4 | 683 | 633.2 | 262.2 | 398.6 | 495 | 249 | 694.4 | 208 | 295 | 27 | 764 | 369 | 810.6 | 187 | 351.6 | 197 | 604 | 433.4 | 613 | 2838 | 148.8 | 598.4 | 46 | 313 | 277 | 402.8 | 451 | 54 | 482 | 1008.8 | 181 | 618 | 2214 | 242 | 494.4 | 167 | 1663 | 52 | 243 | 453 | 1190 | 65 | 55 | 304 | 487 | 122.6 | 809.4 | 128 | 58 | 171 | 1785.8 | 608.4 | 406.2 | 843 | 57 | 357.8 | 55 | 162 | 4360.2 | 29 | 214.4 | 1963.6 | 232 | 1731.8 | 53 | 179 | 59 | 2954 | 57 | 165 | 342 | 614.8 | 131.8 | 51 | 1389 | 3053 | 340 | 342.8 | 381.2 | 452 | 188 | 768.6 | 357 | 149 | 51 | 637.6 | 35 | 1943 | 140 | 450 | 569.8 | 124 | 52 | 384 | 565.8 | 545 | 463.2 | 245 | 55 | 297 | 386 | 196.8 | 332.6 | 79 | 516 | 416 | 144 | 464.2 | 224 | 771.6 | 562.2 | 253.6 | 425.4
54 | 582.8 | 4903.6 | 742 | 533.6 | 203.4 | 166 | 430.4 | 247 | 174 | 186 | 50 | 655.6 | 58 | 403 | 1727.6 | 4824.6 | 525 | 268.2 | 661.8 | 456 | 622 | 95 | 89 | 191 | 597.4 | 723.6 | 3056 | 548 | 3134 | 2914 | 2911 | 343 | 45 | 183 | 99 | 596 | 1679.8 | 191 | 3674 | 326.6 | 161 | 587 | 35 | 631 | 60 | 3238 | 53 | 50 | 395 | 604 | 571 | 49 | 64 | 1017 | 367.8 | 43 | 593 | 538.2 | 783 | 88.2 | 252 | 563 | 302.6 | 1286.6 | 53 | 619 | 486 | 2391 | 201 | 190 | 344 | 321 | 335.8 | 2724 | 159 | 3064 | 462 | 502 | 52 | 255 | 44 | 208.4 | 537.4 | 440 | 313.8 | 2761 | 671 | 633.2 | 324 | 486 | 542 | 293 | 760 | 109 | 307 | 27 | 728 | 505 | 1218.2 | 43 | 307 | 108.8 | 542.4 | 443 | 423 | 4243.4 | 174 | 669 | 231 | 541.8 | 419.4 | 392 | 458.2 | 54 | 444 | 1741.4 | 112 | 671 | 243 | 242 | 619.6 | 167 | 1687 | 52 | 353.4 | 573.2 | 1377 | 215.6 | 55 | 280 | 487 | 45 | 599 | 245 | 58 | 144.4 | 668 | 692 | 328 | 299 | 57 | 418 | 245.2 | 250 | 3891 | 29 | 405.4 | 2929.6 | 261 | 653.4 | 53 | 179 | 59 | 2989 | 236.2 | 221 | 350 | 834.8 | 152 | 51 | 1406.8 | 3053 | 340 | 320.8 | 360 | 272 | 161.8 | 751.4 | 388 | 106.6 | 51 | 664.2 | 71 | 1967 | 155 | 434 | 602 | 159.4 | 52 | 665 | 648 | 521 | 500.8 | 205.8 | 55 | 253 | 326 | 621 | 235 | 129.4 | 564 | 488 | 208 | 421 | 200 | 648.4 | 518 | 255 | 522
54 | 791.2 | 3180.8 | 2160.6 | 137.6 | 259.2 | 166 | 370.8 | 295 | 193.4 | 186 | 50 | 487 | 58 | 403 | 428 | 3648.6 | 553 | 99 | 453 | 459 | 559 | 263 | 89 | 227 | 611 | 790 | 2984.6 | 592 | 3141 | 3010 | 2911 | 1798.8 | 45 | 39 | 75 | 613.6 | 2409.6 | 191 | 1032.4 | 229 | 269 | 572.8 | 35 | 655 | 208.2 | 3342 | 53 | 50 | 433 | 448.8 | 485.8 | 49 | 173 | 965 | 1698 | 43 | 557 | 532.6 | 824 | 56 | 252 | 1892.8 | 345 | 979.6 | 53 | 1634.6 | 730.2 | 2295 | 205 | 398 | 464 | 311 | 167 | 2774.4 | 159 | 2946 | 490.4 | 588 | 52 | 255 | 105.2 | 142 | 371.8 | 608.8 | 759.6 | 2831 | 663.2 | 580.2 | 327 | 488 | 294.2 | 425 | 770.4 | 159 | 387 | 27 | 528 | 546.8 | 389.6 | 43 | 364 | 50 | 58 | 423 | 532.8 | 4612.2 | 174 | 682 | 231 | 433 | 631 | 705.2 | 534.6 | 54 | 486 | 2082.4 | 116.8 | 2701.2 | 1026 | 119.6 | 697.8 | 167 | 965.2 | 52 | 458 | 707.6 | 1364 | 158 | 55 | 340.8 | 1691.8 | 45 | 648.8 | 245 | 58 | 38 | 708 | 1054 | 358 | 327 | 57 | 433.6 | 340 | 166 | 2661 | 29 | 447.8 | 3015 | 457 | 823 | 53 | 306 | 166 | 3027.6 | 281 | 269 | 381.6 | 855 | 152 | 51 | 1492.8 | 3053 | 364 | 414 | 400 | 295 | 57 | 813 | 1283.6 | 43 | 51 | 381.8 | 215 | 56 | 255.2 | 434 | 678 | 159.4 | 52 | 701 | 668 | 533 | 1344 | 49 | 55 | 323.4 | 322.6 | 54 | 255 | 195 | 624 | 566 | 270 | 412.6 | 297 | 796 | 637 | 241 | 534
54 | 997.4 | 1023 | 691.6 | 48 | 301 | 121.6 | 685 | 310 | 201.4 | 157.8 | 50 | 429.2 | 58 | 451 | 428 | 3625.4 | 605 | 59 | 261 | 476.2 | 661.4 | 263 | 81 | 227 | 719 | 777.2 | 1345 | 708 | 1099.4 | 3054.8 | 2911 | 626.8 | 45 | 39 | 127.8 | 612.4 | 2382.4 | 134.2 | 434 | 229 | 309 | 1235 | 35 | 675 | 203 | 3256.8 | 53 | 50 | 405 | 765.2 | 484 | 49 | 255 | 928 | 189.4 | 103.6 | 464 | 555 | 866 | 56 | 273.6 | 482.2 | 345 | 775.8 | 53 | 2310.8 | 731 | 2222.2 | 275 | 438 | 558 | 341.2 | 167 | 2885 | 58 | 2898 | 518 | 671.2 | 200.8 | 53 | 146 | 267 | 383 | 578.4 | 1211.2 | 4266.4 | 721.6 | 759 | 487 | 492 | 283 | 406.6 | 716 | 188.2 | 391.2 | 68.8 | 276 | 2321.2 | 1644.8 | 43 | 468 | 50 | 58 | 433.4 | 565 | 3545.8 | 174 | 1018 | 231 | 2093.4 | 627 | 428 | 688.2 | 54 | 623 | 1776.4 | 128 | 4482.4 | 576 | 38 | 756.2 | 167 | 602.8 | 52 | 562.8 | 742 | 1399 | 138 | 55 | 356 | 835.4 | 45 | 721.8 | 245 | 58 | 38 | 956 | 1359.4 | 436 | 325 | 57 | 377 | 340 | 166 | 3902.4 | 29 | 404.2 | 2122.2 | 597.8 | 683.4 | 53 | 308.4 | 166 | 3110.4 | 281 | 245 | 368 | 2060.4 | 131.8 | 51 | 1499 | 3053 | 433.2 | 513 | 348.4 | 407.4 | 57 | 874.8 | 859.4 | 43 | 51 | 453 | 215 | 56 | 236 | 414 | 646.8 | 124 | 193.6 | 713 | 748 | 569.4 | 932 | 49 | 55 | 425 | 335 | 54 | 447 | 231 | 574 | 566 | 456.4 | 375 | 217.4 | 726 | 569 | 320.4 | 518
54 | 1049 | 695.8 | 590.6 | 48 | 447.6 | 277 | 849 | 350 | 228 | 45 | 50 | 357.4 | 283 | 389 | 428 | 392.2 | 605 | 208 | 2642 | 1157.8 | 731 | 179 | 143.4 | 227 | 875 | 782.8 | 1644.6 | 719.6 | 557.2 | 2087.6 | 2911 | 639.2 | 45 | 39 | 311 | 598 | 2432 | 49 | 549.8 | 86.6 | 336 | 3191 | 35 | 1225.6 | 183 | 3277 | 131.4 | 50 | 343 | 878 | 527.2 | 49 | 255 | 986 | 351 | 144 | 413.2 | 585.8 | 800 | 56 | 238.8 | 506.6 | 345 | 929.8 | 53 | 3355 | 653 | 996 | 420 | 479.8 | 480 | 308.4 | 75 | 2872.6 | 310 | 2491 | 590 | 593.4 | 238 | 53 | 178 | 245.8 | 428 | 725.4 | 416 | 5536.2 | 770 | 889 | 534 | 472 | 425 | 391 | 681 | 461.2 | 282 | 236 | 288 | 50 | 583 | 43 | 481.4 | 50 | 354 | 386.6 | 812 | 3534.6 | 73.2 | 1288 | 231 | 2540 | 686.4 | 363 | 612.6 | 54 | 664 | 2969 | 124 | 508 | 555 | 38 | 46 | 367 | 780 | 52 | 720 | 1974.4 | 1314 | 126 | 55 | 366.8 | 1146 | 45 | 301 | 245 | 92.4 | 38 | 695 | 611 | 279.2 | 304 | 57 | 377 | 289.2 | 53 | 5763.6 | 29 | 418 | 533.4 | 605.4 | 1929.2 | 53 | 53 | 166 | 3099 | 57 | 281.8 | 328 | 926.8 | 51 | 51 | 48 | 204.8 | 527 | 547 | 384.6 | 451.8 | 57 | 803.6 | 417 | 43 | 266.4 | 607 | 256 | 56 | 200 | 309 | 893 | 194.8 | 2723 | 809 | 741 | 49 | 915.8 | 4297.4 | 55 | 365 | 395 | 54 | 315 | 229.8 | 311.6 | 974 | 481 | 380 | 272 | 730 | 497 | 1878.6 | 490
54 | 1133 | 1843.4 | 452 | 48 | 800 | 421 | 835 | 410 | 212 | 45 | 50 | 447 | 283 | 2354 | 444 | 405 | 605 | 208 | 2696.8 | 3136.2 | 740.6 | 53 | 268.2 | 155 | 849.8 | 831.8 | 397 | 659 | 882 | 533.6 | 2915 | 571.8 | 45 | 39 | 313 | 622 | 1169 | 140.6 | 567 | 51 | 430 | 3105 | 220 | 673 | 183 | 599.4 | 249 | 113.6 | 414.6 | 932 | 616 | 49 | 255 | 2302.6 | 339 | 144 | 358.8 | 479 | 776 | 56 | 158 | 497 | 128 | 936.6 | 53 | 2227 | 1958 | 299 | 432 | 492.8 | 492 | 255 | 52 | 2811.6 | 224 | 715.8 | 498.4 | 597 | 238 | 94.6 | 186 | 349 | 419 | 1130.2 | 319.4 | 5299 | 1077.6 | 1025 | 634.2 | 1354.4 | 485 | 427 | 670 | 547 | 668.4 | 236 | 348 | 50 | 601 | 43 | 1507 | 50 | 354 | 330 | 934 | 5034.6 | 48 | 2295 | 120 | 2505.2 | 548 | 435 | 701 | 181.2 | 599.2 | 1696.4 | 144 | 461.2 | 471 | 159 | 46 | 471.8 | 748 | 52 | 736 | 1959 | 1039.4 | 150 | 55 | 319 | 324.4 | 45 | 341.4 | 50 | 230 | 38 | 781 | 595 | 327.2 | 505.2 | 57 | 482 | 149.8 | 151.4 | 7127 | 29 | 915.6 | 563 | 662.6 | 615 | 53 | 53 | 123.2 | 3094 | 190 | 533.8 | 1244.8 | 692.6 | 51 | 51 | 48 | 259 | 732.2 | 638 | 537 | 202 | 193.8 | 671 | 465 | 43 | 390.4 | 719 | 233.6 | 56 | 212 | 424 | 975 | 124 | 2771 | 650.8 | 761.2 | 49 | 1291.6 | 3183 | 55 | 341 | 358.4 | 54 | 342.2 | 2708.8 | 154 | 1358 | 586.6 | 444 | 321 | 828.8 | 493 | 560 | 462
54 | 1058.6 | 3298.8 | 464 | 48 | 848 | 421 | 841.4 | 502 | 1551.4 | 45 | 50 | 579 | 283 | 1645 | 497.6 | 341 | 617 | 438.4 | 2830.8 | 3149.6 | 743 | 331.8 | 126.6 | 47 | 674.2 | 1070.4 | 337 | 659 | 1207 | 475 | 2923 | 496 | 175 | 39 | 235 | 666 | 327 | 278 | 547.6 | 51 | 442 | 3099 | 220 | 709 | 183 | 1437.2 | 249 | 209 | 354 | 840 | 550 | 49 | 214 | 1209.4 | 246.2 | 144 | 437 | 495 | 958 | 218 | 158 | 497 | 54 | 702.2 | 53 | 1212.8 | 575.4 | 323 | 420 | 340 | 488 | 255 | 52 | 2805 | 58 | 836.6 | 495.4 | 597 | 238 | 261 | 108 | 405.8 | 451 | 770 | 221 | 5360.4 | 826 | 227 | 1887.2 | 47 | 459.2 | 411 | 737.2 | 541 | 931 | 236 | 1813.4 | 134.8 | 983 | 213 | 2265 | 97.6 | 354 | 286.6 | 924 | 3213.2 | 48 | 1954 | 46 | 2501 | 475 | 550 | 714.4 | 213 | 463.4 | 1505.8 | 96 | 637.2 | 640 | 159 | 46 | 585.8 | 815.8 | 52 | 664 | 1761 | 690.6 | 53 | 55 | 421.4 | 3931.2 | 45 | 281.6 | 50 | 230 | 38 | 817 | 655 | 404.8 | 596.2 | 57 | 377 | 55 | 217 | 5895.4 | 29 | 2492.4 | 565 | 1232.2 | 677 | 53 | 53 | 59 | 3605 | 190 | 715.4 | 328 | 465 | 121.4 | 51 | 227.2 | 349 | 802 | 970.8 | 577.4 | 133 | 228 | 773.6 | 577 | 43 | 413 | 684 | 147 | 56 | 234.4 | 2166.6 | 948.8 | 124 | 2297 | 655.4 | 882 | 49 | 623 | 2569.2 | 55 | 407.8 | 339.6 | 162.6 | 588.6 | 3345 | 158 | 609 | 463 | 461.6 | 333 | 801.2 | 457 | 1863.6 | 430
54 | 866.8 | 3336 | 647.8 | 48 | 852 | 421 | 843.8 | 463 | 187 | 45 | 50 | 529.4 | 283 | 2754 | 586.4 | 475 | 557 | 445.8 | 925.6 | 3138.8 | 749.4 | 435 | 223 | 47 | 508 | 1974.6 | 341.8 | 567 | 993 | 475 | 3259.2 | 524 | 175 | 39 | 63 | 653.6 | 339 | 278 | 550 | 51 | 482 | 2665.6 | 220 | 701 | 173 | 1230.4 | 249 | 209 | 344.8 | 679 | 517 | 49 | 50 | 1333 | 156 | 43 | 1253.8 | 690.8 | 1098.4 | 335.6 | 93.2 | 580.6 | 54 | 608 | 53 | 612 | 387 | 359 | 518 | 330 | 496 | 525.4 | 52 | 2945 | 58 | 915 | 353 | 1041.6 | 163.6 | 261 | 158.4 | 560 | 515 | 717.8 | 221 | 4412 | 682.4 | 227 | 840.2 | 47 | 395.6 | 367 | 598 | 616 | 955 | 236 | 1449.4 | 225.2 | 719 | 213 | 2594 | 169 | 387 | 1724.6 | 840 | 3276 | 48 | 1583 | 46 | 1407.2 | 381 | 555 | 763.8 | 213 | 429.6 | 1001 | 171.6 | 3203 | 580 | 159 | 46 | 665 | 715 | 52 | 571.6 | 1738 | 717.4 | 53 | 55 | 491.8 | 2113.8 | 45 | 221 | 50 | 230 | 38 | 813 | 631 | 352 | 781.8 | 57 | 301 | 55 | 217 | 4603.2 | 29 | 2502.8 | 629 | 3543 | 2105 | 53 | 141.8 | 59 | 3798.6 | 190 | 340.2 | 513.2 | 493 | 227 | 51 | 272 | 418.4 | 812 | 900.2 | 595 | 111 | 228 | 676 | 509 | 43 | 473 | 684 | 80.6 | 56 | 244 | 3415.8 | 764 | 491.8 | 325.8 | 849 | 882 | 49 | 611 | 214 | 55 | 527 | 265.4 | 326.2 | 618 | 3612.2 | 168 | 565 | 379 | 515.2 | 472.2 | 800 | 441 | 465.4 | 430
54 | 798 | 2950.8 | 784 | 48 | 790.4 | 274.6 | 919 | 530 | 659.6 | 45 | 50 | 583 | 333 | 1045 | 691.6 | 449.4 | 605 | 500 | 511.8 | 530.6 | 956.6 | 379 | 265 | 47 | 516 | 3174 | 279.2 | 689.6 | 827 | 595 | 408 | 479.2 | 175 | 60 | 63 | 528 | 355.8 | 278 | 603 | 51 | 382 | 402.6 | 306.4 | 629.8 | 252 | 1154.4 | 249 | 209 | 256.8 | 655 | 527.4 | 49 | 50 | 1175.6 | 346.8 | 43 | 5503.4 | 548 | 1073 | 436 | 50 | 690 | 54 | 659.6 | 242 | 604 | 389.6 | 350.2 | 332.6 | 398 | 580 | 666.8 | 52 | 2980 | 58 | 927 | 330 | 1606.2 | 52 | 261 | 303 | 552 | 595 | 718.8 | 1527.8 | 2942 | 563 | 227 | 1124.6 | 47 | 230 | 391 | 471.2 | 670.2 | 1093 | 137.8 | 1189.6 | 329 | 720.6 | 213 | 2682 | 169 | 459 | 428 | 631 | 1124.8 | 48 | 1624.8 | 46 | 524 | 287.4 | 423 | 935 | 213 | 502.2 | 1077 | 218 | 4091 | 603 | 110.6 | 108.4 | 681 | 485 | 52 | 729.6 | 1782 | 602.4 | 53 | 163 | 550 | 327.6 | 45 | 235.6 | 50 | 230 | 38 | 812 | 735 | 964 | 865.8 | 57 | 336 | 55 | 217 | 2407 | 29 | 2465 | 517 | 3595.4 | 2270 | 53 | 164 | 59 | 3364.8 | 357.2 | 242.6 | 644 | 2881.8 | 373.4 | 51 | 272 | 532 | 812 | 446.6 | 1384.4 | 191.8 | 228 | 1183.4 | 477 | 249 | 508 | 708 | 121.4 | 3112.6 | 362 | 3470 | 838 | 278.8 | 229.8 | 1735.8 | 2197.2 | 49 | 568.4 | 256 | 55 | 1326.6 | 261.4 | 349 | 1595 | 3654 | 280 | 549 | 189.4 | 487 | 473 | 46 | 401 | 465.8 | 458
54 | 738 | 806.8 | 1607.4 | 48 | 566 | 55 | 1025.8 | 510 | 1783.4 | 45 | 50 | 1425.4 | 291 | 2220.4 | 1126.6 | 447 | 606.6 | 540 | 600.6 | 554.6 | 745 | 439.4 | 259.4 | 47 | 1235.2 | 3098 | 360 | 706 | 557.2 | 594.6 | 370.4 | 471 | 175 | 69.4 | 135 | 528 | 1662.6 | 278 | 705.8 | 51 | 445 | 1449 | 217 | 717.4 | 196.8 | 2235.8 | 53 | 145.4 | 295.6 | 703 | 525.6 | 49 | 87.2 | 1157 | 439 | 43 | 452 | 615.4 | 1002.6 | 440 | 50 | 654 | 54 | 633.8 | 300.4 | 727 | 410 | 393.2 | 382 | 310 | 675.4 | 727 | 52 | 3023.2 | 58 | 873.4 | 395 | 685 | 52 | 261 | 504.6 | 476.4 | 525.4 | 686 | 281 | 2025.4 | 495 | 91 | 754.4 | 47 | 2014.6 | 535.2 | 544.2 | 744.4 | 2107.8 | 142 | 688.2 | 307.8 | 392 | 357 | 2714 | 169 | 491 | 1757.6 | 521.4 | 497 | 48 | 1421 | 46 | 577.6 | 393.4 | 327 | 747.4 | 149.4 | 706 | 987 | 1067.4 | 4203.6 | 668 | 38 | 202 | 713 | 533 | 52 | 876 | 1722 | 515.2 | 236 | 163 | 614 | 282 | 79.6 | 276 | 50 | 92.4 | 57.4 | 759.4 | 775 | 364 | 851.8 | 57 | 1525.8 | 202.2 | 184.2 | 2407 | 29 | 2641.8 | 493 | 3719.8 | 2230.8 | 53 | 164 | 59 | 3125 | 266 | 283.4 | 656 | 3433.4 | 304.4 | 111.8 | 272 | 478 | 642 | 505 | 2433.6 | 287 | 212 | 5079.2 | 572.2 | 249 | 469.6 | 704 | 135 | 1865 | 341.8 | 3341 | 1042.8 | 52 | 247 | 1561.4 | 1040 | 49 | 422 | 240.6 | 55 | 1043 | 351 | 349 | 2367.6 | 1292.4 | 329 | 404 | 136 | 535 | 580.2 | 46 | 462 | 571 | 464
54 | 766.8 | 663 | 1199.2 | 48 | 541 | 55 | 1075 | 625 | 2710.6 | 45 | 50 | 2737 | 58 | 1615 | 2593 | 447 | 652 | 1985.4 | 1317.2 | 493 | 727.4 | 1870.4 | 145.8 | 47 | 567 | 3060.2 | 1434 | 742 | 506 | 483.4 | 340 | 471 | 45 | 51 | 138 | 2360 | 1209.6 | 49 | 759 | 51 | 4183.8 | 3649 | 143 | 1357 | 237.4 | 3639.2 | 362 | 50 | 293 | 732.2 | 708 | 49 | 143 | 1140.2 | 407 | 43 | 548.6 | 999.4 | 2396 | 523.6 | 50 | 654 | 54 | 543.8 | 499 | 676.4 | 294 | 574 | 580 | 286 | 675 | 723.8 | 52 | 3012 | 138.8 | 49 | 597 | 899 | 52 | 248.6 | 491 | 540 | 499 | 737.8 | 440 | 184 | 498.2 | 57 | 680 | 47 | 2491 | 664 | 1808.6 | 724 | 961 | 142 | 673 | 223 | 384 | 255 | 1790 | 132.6 | 564.2 | 512.8 | 673 | 597.2 | 48 | 1339 | 46 | 918.8 | 466 | 349 | 711 | 54 | 1024 | 750 | 741 | 4118.2 | 549 | 38 | 802 | 588.6 | 557 | 52 | 917.6 | 1697.4 | 572 | 236 | 372.4 | 676 | 167 | 218 | 381.6 | 50 | 58 | 135 | 809 | 735 | 445.2 | 802 | 57 | 2341.2 | 327.8 | 213 | 2407 | 29 | 678.8 | 477 | 3133.2 | 2163 | 53 | 1445.4 | 59 | 3047 | 266 | 407.4 | 708 | 2773 | 234 | 203 | 182.4 | 530 | 727.4 | 576 | 2370 | 341.4 | 361 | 4201 | 962.2 | 249 | 421 | 724 | 646 | 1905 | 429 | 1628.4 | 401 | 293 | 166 | 1229 | 895.2 | 49 | 491.4 | 381 | 55 | 613 | 351 | 290 | 2447 | 681 | 297.8 | 1103.4 | 161 | 1202 | 679.4 | 46 | 673.6 | 634.8 | 587
54 | 625 | 672 | 795 | 48 | 603.2 | 143.8 | 796 | 657 | 2227.8 | 45 | 50 | 2861 | 58 | 290.6 | 6263.8 | 439.4 | 677 | 1158 | 668 | 466 | 727.4 | 505 | 123 | 47 | 576 | 2983.4 | 1452 | 778 | 506 | 457 | 364 | 526.8 | 45 | 63 | 138 | 2360 | 654.2 | 49 | 798.4 | 51 | 2281.4 | 5291 | 121.4 | 4034 | 136 | 2357 | 402 | 50 | 297 | 601 | 696.4 | 49 | 143 | 824 | 425 | 43 | 633 | 711 | 3332 | 827.8 | 50 | 654 | 54 | 574 | 573 | 710.6 | 343 | 566.8 | 610 | 270 | 614.8 | 721.4 | 52 | 2442.2 | 159 | 49 | 600 | 971 | 52 | 228 | 421 | 524 | 579 | 620.2 | 474 | 170 | 601.2 | 57 | 647 | 47 | 2486.2 | 684 | 729.8 | 700 | 1101 | 142 | 801 | 223 | 424 | 279 | 520 | 197 | 622.2 | 697 | 801.4 | 654 | 48 | 1401.2 | 46 | 1027.4 | 537 | 553.4 | 799.8 | 54 | 914.6 | 782 | 380 | 1456.8 | 546 | 38 | 965.8 | 407 | 484 | 52 | 903 | 1847 | 747.6 | 236 | 478.6 | 664.8 | 417 | 218 | 554 | 239 | 58 | 135 | 691.4 | 959.8 | 522 | 676.6 | 57 | 2356 | 411 | 241 | 2407 | 29 | 736.8 | 509 | 642.4 | 2225.4 | 53 | 680.2 | 275 | 2008.2 | 266 | 458.4 | 688 | 2336 | 274.4 | 203 | 48 | 498.8 | 873.8 | 761.2 | 2288.4 | 451 | 361 | 4147 | 736.4 | 249 | 419.4 | 640 | 2426 | 1960.4 | 486.2 | 540 | 401 | 293 | 128 | 1169 | 859 | 49 | 482.8 | 365 | 55 | 607 | 391.2 | 54 | 2397 | 732.2 | 370 | 1645 | 273 | 604.6 | 737 | 46 | 658 | 657 | 611
54 | 507 | 552.6 | 991.4 | 48 | 692 | 166 | 680 | 626 | 1833.4 | 45 | 50 | 3193 | 58 | 3255.8 | 4511.4 | 458 | 650 | 1603.8 | 627.2 | 420 | 722.4 | 501 | 159 | 47 | 896 | 51 | 1394.2 | 721.2 | 530 | 424.6 | 348 | 698.4 | 65 | 219 | 150 | 2463.6 | 191 | 49 | 833 | 51 | 1674.2 | 5336.6 | 176 | 3840 | 136 | 3050 | 440 | 50 | 264.2 | 571 | 1851.4 | 49 | 157 | 551 | 533.8 | 43 | 1367.6 | 583 | 3294 | 1003.4 | 50 | 521 | 54 | 618 | 593 | 880.6 | 281.2 | 562 | 647.8 | 350 | 726 | 718 | 52 | 603.2 | 159 | 49 | 570 | 1002.2 | 52 | 243 | 407 | 418 | 545.8 | 604 | 475.6 | 223.4 | 670 | 57 | 841.6 | 47 | 1057.8 | 853.6 | 847 | 681.4 | 1053 | 27 | 397.4 | 50 | 484 | 279 | 528 | 197 | 584 | 699.4 | 908 | 596 | 48 | 1582.4 | 46 | 2211.4 | 533 | 616.4 | 697 | 54 | 803.6 | 874 | 488 | 736 | 608 | 264 | 810.8 | 367 | 405 | 169 | 1289 | 1828 | 756 | 236 | 220 | 615.6 | 191.2 | 148.8 | 3382.2 | 239 | 58 | 135 | 830.6 | 855.6 | 2860 | 481.8 | 57 | 2401.2 | 447 | 376 | 1465.8 | 29 | 654.2 | 509 | 558 | 1563 | 53 | 1034.8 | 275 | 878.4 | 182.4 | 468 | 495 | 521.2 | 261.8 | 203 | 48 | 339 | 868.6 | 840.4 | 1615.2 | 462.2 | 326.4 | 4251 | 539 | 125.4 | 371 | 785.4 | 2794 | 2062 | 715.6 | 551.4 | 401 | 348 | 202 | 1202.2 | 865.2 | 49 | 490 | 343 | 135.8 | 625.8 | 404 | 54 | 2437 | 622 | 381 | 1603 | 1524.6 | 779 | 1797.2 | 122.8 | 1713.4 | 677 | 587
54 | 556 | 594 | 1092.8 | 48 | 556 | 166 | 704 | 336.8 | 1772 | 45 | 50 | 2307.4 | 58 | 1442 | 2739 | 459 | 670 | 689 | 640.4 | 372 | 684.4 | 501 | 225.4 | 47 | 1116 | 51 | 1310.8 | 640 | 444.4 | 353 | 571.2 | 523.8 | 145 | 323 | 231 | 2904.8 | 296.6 | 49 | 940.4 | 229 | 593.4 | 4237 | 278 | 3852 | 100 | 3550.8 | 456 | 50 | 239.8 | 591 | 431 | 49 | 164.6 | 555 | 635.2 | 43 | 617 | 542.4 | 3480 | 799 | 130.8 | 457 | 54 | 567 | 1781.8 | 777 | 291.4 | 524.8 | 662.6 | 382 | 724.2 | 738 | 52 | 673.4 | 138.8 | 49 | 570 | 1075 | 52 | 207 | 327.2 | 426 | 1050 | 640 | 588 | 561.4 | 565.2 | 57 | 1140 | 124.6 | 184 | 885 | 797.4 | 586.8 | 715.4 | 27 | 416 | 50 | 520 | 135 | 488 | 197 | 587.6 | 868.6 | 1005.2 | 595.4 | 48 | 1612 | 46 | 2240 | 436.2 | 717.6 | 694.6 | 54 | 337.4 | 836 | 577.8 | 768 | 602.8 | 281 | 605.2 | 467 | 405 | 213 | 1344 | 1788 | 661 | 126.2 | 520 | 538 | 176 | 45 | 4265.4 | 201.2 | 101.2 | 76.8 | 775.2 | 1027.4 | 2872 | 464 | 57 | 1670.6 | 463 | 426 | 54 | 29 | 729 | 2130.6 | 558 | 360 | 53 | 1502.4 | 275 | 976 | 57 | 472 | 527 | 529 | 152 | 142.2 | 48 | 412.2 | 959.8 | 544.2 | 448.8 | 579.2 | 83.2 | 1150.6 | 565 | 43 | 341 | 689 | 3226 | 3788.2 | 831.2 | 659 | 308.6 | 520.2 | 222 | 1302 | 776 | 49 | 658 | 477.4 | 257 | 689 | 411 | 54 | 2062 | 670 | 378 | 1572.6 | 330 | 821 | 2524 | 174 | 1324.2 | 673 | 1875.4
54 | 562.4 | 507 | 1070 | 48 | 695 | 2727.2 | 615 | 47 | 1712 | 45 | 50 | 1372.6 | 160 | 867 | 820 | 484.6 | 597.4 | 636.6 | 705 | 1048.4 | 618 | 899.8 | 225.4 | 154.2 | 1020 | 51 | 1450 | 580 | 668 | 609.4 | 1266.4 | 573.6 | 284.2 | 531 | 307 | 1204.6 | 415 | 293.6 | 934.2 | 229 | 603 | 530.2 | 468.4 | 3222.4 | 100 | 1777 | 528 | 50 | 271 | 691 | 741 | 49 | 329 | 517 | 668 | 43 | 617 | 552.2 | 3404.2 | 831 | 252 | 481 | 226 | 473.2 | 2317.2 | 780.6 | 181 | 665.4 | 626.6 | 430 | 725.8 | 914 | 178.4 | 592 | 58 | 248 | 715.6 | 1013.8 | 52 | 271.4 | 299 | 266 | 986 | 640 | 516 | 607 | 533 | 57 | 1174.4 | 241 | 212 | 643.4 | 841 | 528 | 807.4 | 27 | 456 | 50 | 499 | 98.2 | 472 | 138.2 | 483.8 | 1128 | 1062 | 721.8 | 48 | 1255.6 | 46 | 2240 | 422 | 811 | 610.2 | 54 | 176.8 | 960 | 528.2 | 3477.4 | 519 | 301.8 | 678 | 603 | 467.4 | 229 | 1250.8 | 1801.4 | 649 | 53 | 671.2 | 514 | 272.6 | 45 | 2821.4 | 50 | 166 | 38 | 663 | 740.4 | 2920 | 604 | 57 | 461 | 349.2 | 278 | 54 | 29 | 740.6 | 670 | 543.4 | 370 | 53 | 53 | 275 | 1012 | 57 | 1348 | 694.2 | 667 | 152 | 51 | 48 | 523 | 781.2 | 509 | 455 | 770.6 | 57 | 1273 | 423 | 43 | 341 | 525.2 | 154.2 | 5019 | 836 | 799 | 56 | 584.6 | 358 | 1228 | 752 | 49 | 682 | 615 | 257 | 713 | 407 | 54 | 712 | 660 | 333.8 | 1547 | 760.6 | 1028 | 2508 | 446 | 574 | 735.6 | 648
54 | 555.2 | 467 | 1163.8 | 48 | 674.6 | 420.8 | 735 | 47 | 1712 | 45 | 50 | 1762.8 | 228 | 905 | 800 | 510 | 503.6 | 432 | 665 | 542 | 638 | 723.4 | 223 | 203 | 858 | 51 | 1406 | 599 | 592.8 | 643.2 | 810.6 | 656 | 319 | 551 | 373 | 851 | 415 | 408.8 | 963 | 229 | 549 | 323.8 | 559.6 | 529 | 229 | 1729 | 1675.8 | 50 | 287 | 631 | 646 | 49 | 329 | 982 | 777 | 43 | 641 | 546.4 | 3413.2 | 806.2 | 360 | 429 | 228 | 577 | 488 | 728.6 | 73 | 645.2 | 665.2 | 568 | 869 | 902 | 318.8 | 592 | 58 | 248 | 692 | 845 | 52 | 409 | 215 | 332.4 | 968 | 652 | 490 | 615 | 553 | 57 | 1224 | 241 | 368 | 583 | 854 | 540 | 845 | 27 | 323.8 | 50 | 515 | 43 | 505.6 | 50 | 388.6 | 1012 | 1011.6 | 718.2 | 48 | 7291.8 | 46 | 2240 | 540.4 | 947 | 650.2 | 54 | 190 | 876 | 378 | 4358.8 | 503 | 277 | 701 | 666 | 478 | 249 | 934 | 1947 | 560 | 53 | 709 | 520.4 | 304 | 45 | 1061.8 | 50 | 166 | 38 | 671 | 562.6 | 1218.8 | 844 | 57 | 564 | 345.8 | 98 | 54 | 29 | 604 | 869 | 509 | 409.2 | 53 | 53 | 145.4 | 876 | 57 | 1159 | 765 | 735.6 | 71.2 | 51 | 48 | 519.4 | 804 | 437 | 499.8 | 739 | 57 | 2012.2 | 331 | 43 | 341 | 509.2 | 35 | 5127.8 | 735.2 | 781 | 56 | 587 | 386 | 1505 | 736 | 49 | 682 | 637 | 257 | 729.8 | 440.6 | 54 | 676 | 620 | 304 | 2173.2 | 2507 | 712.8 | 2525.2 | 440 | 610 | 657 | 556
54 | 479.2 | 491 | 1204.4 | 48 | 603 | 392 | 501 | 76 | 1760 | 52.2 | 50 | 813 | 228 | 905 | 810 | 537.2 | 568 | 504 | 607.2 | 712.6 | 1019.4 | 53 | 235 | 452 | 730.8 | 51 | 1437.2 | 763 | 321 | 645.4 | 460 | 672 | 402.8 | 590 | 1130.4 | 845 | 2074.8 | 564.8 | 1192 | 369 | 516 | 261.4 | 562 | 560.6 | 407 | 1729 | 560 | 50 | 263 | 503 | 700 | 1025.8 | 411 | 982 | 211.6 | 43 | 617 | 573 | 3502 | 708.2 | 360 | 425 | 403 | 48 | 448 | 538.6 | 179 | 241 | 660 | 531.2 | 813.8 | 914 | 588.8 | 592 | 58 | 509.8 | 1875 | 754.6 | 52 | 409 | 192 | 347 | 944 | 630 | 377.8 | 708 | 533 | 57 | 1128 | 241 | 1565.6 | 620.6 | 902 | 555 | 747 | 27 | 228.2 | 50 | 535 | 43 | 561.4 | 174 | 1921.6 | 957.6 | 838 | 1763.8 | 73.2 | 946 | 46 | 2264 | 617 | 927.8 | 871.8 | 54 | 222.8 | 717 | 390 | 10313 | 705.8 | 449.8 | 831 | 614 | 478 | 381 | 922 | 606.8 | 547 | 53 | 709 | 600.6 | 311 | 45 | 555 | 128 | 166 | 1860 | 871.8 | 676 | 835 | 894 | 57 | 595.2 | 545.6 | 53 | 54 | 1210.4 | 586.4 | 929 | 551 | 436 | 53 | 53 | 123.2 | 375.2 | 57 | 1159 | 731 | 702.4 | 51 | 51 | 1419 | 516 | 698.8 | 799.4 | 647 | 701.2 | 917.6 | 4848 | 299 | 43 | 407 | 516 | 35 | 3994.6 | 665 | 823.2 | 56 | 598.2 | 437 | 1427.8 | 819.8 | 49 | 682 | 429.4 | 257 | 801.4 | 741 | 54 | 2552 | 1529.6 | 340 | 1199.6 | 2523 | 669 | 1708.8 | 360 | 720 | 705 | 636
54 | 610.4 | 547 | 754 | 209 | 573.8 | 472 | 537.4 | 73 | 1759.2 | 69 | 50 | 825 | 92 | 953 | 1963.6 | 2468.6 | 632 | 498 | 724.6 | 701 | 865.2 | 145.8 | 288.6 | 528 | 850 | 51 | 1439 | 825.4 | 305 | 608.2 | 382.4 | 707 | 366 | 659 | 663.2 | 899.6 | 3167 | 534 | 1152 | 292.2 | 397.6 | 271 | 398.8 | 691 | 387 | 1757 | 725.8 | 50 | 283 | 384.6 | 1931.8 | 661.2 | 634 | 1069.8 | 50 | 83.4 | 607.4 | 560 | 3453.2 | 1118.6 | 360 | 413 | 546 | 189.6 | 383.6 | 535 | 355 | 287.4 | 427.2 | 461 | 811.6 | 963.8 | 1690 | 452 | 58 | 493 | 1694.6 | 670 | 52 | 328.2 | 236.8 | 297 | 837.8 | 529 | 393 | 676.8 | 535.8 | 57 | 909 | 241 | 1531.4 | 699 | 880 | 1433.6 | 656.6 | 27 | 296 | 50 | 517 | 43 | 716 | 282 | 2800 | 1757.6 | 740.8 | 3179.4 | 174 | 876 | 46 | 2037 | 2633.8 | 703.8 | 885.2 | 54 | 966.2 | 753 | 400 | 4172 | 651 | 431 | 1956.8 | 597 | 470 | 1702.6 | 809.6 | 730 | 569 | 53 | 709 | 617 | 391 | 45 | 570.4 | 245 | 79.6 | 2930 | 975 | 684 | 832 | 895 | 57 | 633 | 544 | 53 | 54 | 101 | 593 | 897.8 | 600.8 | 526 | 53 | 53 | 166 | 506.8 | 57 | 1151.8 | 727 | 505 | 51 | 51 | 1428 | 425 | 596 | 681.4 | 2891.8 | 749 | 352 | 4843 | 419 | 43 | 495 | 521 | 35 | 2193 | 726 | 848.2 | 56 | 465 | 423 | 1322 | 776 | 49 | 682 | 429 | 55 | 876.6 | 833 | 54 | 2430.4 | 1066.8 | 1966 | 972.2 | 3304.6 | 693 | 476 | 260.8 | 893.6 | 895 | 728
54 | 869 | 556.4 | 982 | 209 | 389 | 3276 | 708.6 | 61 | 1794.4 | 117 | 50 | 877.6 | 58 | 1035 | 715 | 3979 | 616 | 424 | 734.4 | 721.4 | 648 | 169 | 319 | 752 | 1968.4 | 51 | 1360.4 | 3219.2 | 522.4 | 575.8 | 392 | 663.6 | 374.4 | 447 | 230 | 820.4 | 3167 | 662 | 1235 | 345.4 | 444.8 | 1888.2 | 35 | 825.8 | 439 | 1050.4 | 1597.2 | 50 | 263 | 464.6 | 778 | 302 | 634 | 1536.6 | 50 | 144 | 38 | 636.8 | 3228.8 | 1484.2 | 114.8 | 433 | 654 | 497.2 | 377 | 504 | 509 | 119 | 354 | 547.8 | 1215.2 | 884.4 | 1702 | 464 | 58 | 627.4 | 1788 | 622 | 52 | 207 | 381 | 430 | 905.8 | 502 | 307 | 558.6 | 672.6 | 57 | 1114 | 571.2 | 1373 | 771 | 962 | 1068.6 | 608.4 | 68.8 | 119 | 50 | 434.8 | 43 | 774 | 390 | 2739 | 3203 | 889 | 4917 | 174 | 963 | 46 | 1066 | 4118.4 | 525 | 531 | 54 | 273 | 968 | 356.4 | 1506.8 | 686.4 | 480.6 | 3805 | 495 | 438 | 3643 | 692 | 810 | 624.6 | 53 | 670.2 | 659 | 377.2 | 45 | 512 | 245 | 58 | 171 | 970.2 | 655 | 746.4 | 739 | 211 | 624.6 | 616 | 53 | 54 | 121 | 411.2 | 550 | 574.4 | 662 | 53 | 53 | 166 | 546 | 474.4 | 1202.2 | 1633.8 | 505 | 300 | 51 | 1411.6 | 411.4 | 820.4 | 694.8 | 2721.4 | 691.6 | 412 | 4207.8 | 448.6 | 106.6 | 505 | 781.8 | 35 | 2177 | 876 | 850 | 56 | 410 | 1072.6 | 1418 | 772 | 49 | 682 | 417.6 | 55 | 754.6 | 837.6 | 168 | 2290.4 | 840 | 1711 | 1403 | 1636 | 556.8 | 314.4 | 118 | 861.6 | 915.6 | 740.8
54 | 1083.6 | 760.2 | 1102 | 298.6 | 437 | 3292 | 866.2 | 101 | 1626 | 232.2 | 50 | 986 | 103 | 2449.2 | 828 | 3931 | 488 | 404 | 713.8 | 1967.2 | 1052.8 | 253 | 259 | 2564 | 834 | 51 | 1274 | 3768.2 | 578.2 | 627.8 | 368 | 667.6 | 256.6 | 435 | 278 | 931.6 | 2129.8 | 644.2 | 1267 | 472 | 461 | 2317 | 35 | 842 | 401.4 | 761.2 | 796 | 50 | 183 | 677 | 789.4 | 411.2 | 682 | 2095 | 50 | 144 | 38 | 675 | 3260 | 789.4 | 50 | 393.4 | 606 | 563.8 | 377 | 602 | 1048.8 | 189.8 | 414.6 | 604 | 1204.4 | 818 | 1467 | 464 | 58 | 675.4 | 1788 | 622 | 52 | 227 | 445 | 444 | 861.4 | 338.8 | 295 | 563 | 696.6 | 57 | 862 | 218.4 | 1447 | 703.2 | 953.2 | 791 | 430 | 236 | 139 | 50 | 400 | 43 | 835 | 413.8 | 2810 | 3308 | 889 | 4789 | 174 | 1057 | 46 | 1038 | 5286.4 | 525 | 516 | 54 | 285 | 952 | 444 | 1824.8 | 630.4 | 671.8 | 3824.6 | 507 | 438 | 3583 | 755.4 | 626.4 | 2197.4 | 53 | 568 | 719 | 354 | 45 | 357.2 | 245 | 195.6 | 171 | 951 | 512 | 644.8 | 637 | 211 | 658.2 | 662.4 | 53 | 54 | 235 | 360 | 588 | 652 | 626 | 53 | 53 | 166 | 541 | 548.8 | 1328.6 | 684 | 574.6 | 300 | 51 | 1405 | 379.4 | 1246.4 | 855 | 2747.2 | 2624.8 | 352 | 3689.4 | 1257.8 | 149 | 589.6 | 821 | 107 | 2308 | 728 | 928.2 | 240.8 | 410 | 2526 | 1405.4 | 801 | 49 | 2004.2 | 427 | 55 | 692.2 | 774 | 168 | 2163.4 | 651 | 1719 | 1419 | 1621.6 | 522 | 285 | 265.6 | 732 | 1006 | 726.4
54 | 1093.2 | 498 | 1232 | 433 | 449 | 3496 | 924.2 | 161 | 1365.4 | 143.8 | 539 | 728.2 | 283 | 1769.4 | 834 | 180 | 462 | 323.2 | 841 | 631 | 1375.6 | 355.8 | 219 | 3014 | 874.6 | 180 | 1239 | 3682.2 | 644.4 | 1127.6 | 1449.6 | 638.4 | 396 | 475 | 398 | 1051.8 | 497.8 | 705 | 1073.8 | 956 | 401 | 2109 | 35 | 814.2 | 249 | 798.4 | 748 | 81.8 | 183 | 816.2 | 967 | 521 | 634 | 2011 | 50 | 144 | 348 | 671 | 3274.8 | 843.4 | 50 | 334 | 429.6 | 225 | 2590.6 | 727 | 948 | 119 | 423 | 488.4 | 406.4 | 935 | 1503.4 | 464 | 58 | 862.2 | 1796 | 562 | 141.4 | 473.4 | 597 | 533 | 2469.4 | 286.8 | 1430.8 | 508.6 | 773 | 57 | 812 | 299.2 | 1534 | 679.8 | 911 | 881 | 432.4 | 236 | 205.6 | 50 | 350 | 43 | 849 | 473 | 2829.6 | 3248 | 865 | 4885 | 148.8 | 1021.4 | 83 | 1038.8 | 4170 | 549 | 834.8 | 181.2 | 305 | 879 | 458.2 | 2984.4 | 599 | 1233.8 | 3871 | 587 | 438 | 3567 | 664 | 460.6 | 919 | 199 | 568 | 1369.8 | 319 | 45 | 1086.4 | 245 | 258 | 144.4 | 903 | 505.4 | 536 | 679.4 | 223 | 643 | 638 | 53 | 54 | 1125.6 | 319.2 | 595.2 | 1986 | 632 | 53 | 53 | 59 | 390 | 517.4 | 1297.8 | 643.6 | 619 | 384 | 51 | 1441 | 359.4 | 874.4 | 787 | 2778 | 2605.4 | 968 | 935 | 838.4 | 149 | 668 | 933 | 215 | 2328 | 665 | 950 | 654 | 396.4 | 2876.4 | 1345 | 825 | 49 | 2980.6 | 442 | 55 | 685 | 687 | 168 | 197 | 745 | 1934 | 1401 | 1596 | 586.2 | 321 | 356 | 720 | 958 | 712
54 | 998.8 | 1777.2 | 1329.2 | 272 | 465 | 3989.4 | 1125.8 | 253 | 464.4 | 131 | 569.2 | 637.8 | 283 | 1182 | 775 | 180 | 594.8 | 560 | 842.2 | 731 | 642.6 | 263 | 171.8 | 2926 | 851 | 180 | 1273.4 | 3625.8 | 711 | 955.8 | 3026 | 719.4 | 2014.8 | 507.4 | 1183.2 | 698.4 | 519.6 | 835.2 | 957 | 477.4 | 332.8 | 2109 | 78.2 | 762 | 229 | 2937.8 | 816 | 209 | 2632.8 | 1888.2 | 991.8 | 521 | 420.6 | 2311.4 | 130.8 | 63.2 | 348 | 521 | 3131.4 | 900 | 50 | 334 | 274 | 154.2 | 1473.8 | 702.8 | 845 | 119 | 472.6 | 600.4 | 562.8 | 986 | 1445 | 464 | 78.2 | 1005 | 1812 | 562 | 201 | 563 | 376.2 | 652 | 4266 | 391.8 | 232 | 590.2 | 794 | 57 | 770.8 | 413 | 1514 | 559 | 879 | 905 | 454 | 236 | 328 | 50 | 358 | 43 | 909 | 698.6 | 2811 | 3008 | 898.2 | 2981.8 | 48 | 1008 | 231 | 816 | 2245.6 | 609 | 600.6 | 213 | 268 | 786 | 477.6 | 2927 | 728.8 | 562 | 2664.2 | 611 | 438 | 2282.8 | 514.2 | 408 | 942 | 199 | 568 | 757 | 291 | 45 | 684.2 | 50 | 265 | 38 | 849.2 | 590.6 | 536 | 750.6 | 291 | 559 | 714 | 53 | 54 | 705.8 | 390.6 | 484 | 568 | 762 | 53 | 53 | 59 | 1163.2 | 561 | 1293 | 596.8 | 539 | 469.8 | 51 | 1422 | 391 | 730 | 775 | 2870 | 2605 | 928 | 1005 | 471 | 149 | 2711.6 | 940 | 215 | 2354.4 | 665 | 884 | 741.2 | 393 | 2863 | 1132.4 | 1267.4 | 49 | 3732.4 | 504 | 55 | 807.4 | 579 | 122.4 | 209 | 672.2 | 1937.6 | 1563 | 3085.8 | 605 | 306.8 | 2111 | 706.4 | 1404.2 | 816
54 | 810.2 | 1179.6 | 1426 | 272 | 46 | 1382 | 1045 | 234 | 1611 | 135 | 662.6 | 560 | 283 | 3003 | 775 | 3565 | 628 | 570 | 2183 | 787 | 743.2 | 137 | 239 | 2738 | 1159 | 180 | 157 | 1311 | 702 | 736.2 | 2990 | 663.6 | 3525.8 | 439 | 2518 | 627 | 1895.4 | 921 | 885 | 401 | 334 | 919.2 | 143 | 583.4 | 229 | 3365.4 | 928.8 | 209 | 2612 | 1430.6 | 1011 | 528 | 395 | 2432 | 252 | 43 | 321.6 | 379 | 1546.4 | 898 | 50 | 344.4 | 290 | 48 | 2570.6 | 697.4 | 683 | 189.8 | 864 | 490 | 579 | 970 | 1618.6 | 492 | 159 | 910.6 | 1833 | 520 | 201 | 563 | 331 | 676 | 5133 | 543.4 | 256 | 1047.6 | 818 | 57 | 609 | 493 | 220 | 559 | 731 | 978.4 | 444 | 259 | 352 | 50 | 371.8 | 43 | 949 | 910.6 | 2782.2 | 3183.6 | 751.6 | 2638.6 | 48 | 991 | 231 | 797.8 | 849 | 546.6 | 618.6 | 213 | 382 | 1003 | 513.6 | 2891 | 1377.4 | 700.6 | 1365.4 | 687 | 480.4 | 398 | 903.8 | 460 | 900.4 | 223 | 55 | 608.4 | 1478.2 | 45 | 349.6 | 50 | 287.4 | 38 | 549 | 637 | 596 | 785 | 410.2 | 574 | 896.4 | 85.8 | 54 | 288 | 505.8 | 520 | 532 | 724 | 53 | 53 | 59 | 523.6 | 710.6 | 1293 | 745 | 835 | 587 | 51 | 1041.8 | 329 | 617.8 | 815 | 1632.4 | 2444.2 | 920 | 1005 | 483 | 91 | 4132 | 854.4 | 215 | 2439 | 757 | 811 | 617.2 | 396 | 2690.6 | 1138 | 1842.4 | 49 | 3839.6 | 596 | 55 | 1001 | 382 | 235 | 257 | 677 | 1917.4 | 1562 | 4218.8 | 629 | 365 | 756 | 921.4 | 2149 | 881.6
54 | 597 | 943.2 | 1505 | 272 | 46 | 1437 | 1105 | 2295.6 | 1609.4 | 141 | 713 | 574 | 283 | 567.4 | 899 | 1651.2 | 628 | 707.4 | 3021 | 547 | 656 | 53 | 213 | 2818 | 1668.4 | 128.4 | 5830.6 | 951 | 776 | 761 | 2498.6 | 675.2 | 344.8 | 439 | 3733.6 | 607 | 619.8 | 969 | 866.8 | 1708 | 1054 | 126 | 143 | 585 | 296 | 3381 | 888 | 209 | 2657.8 | 938.2 | 2130.8 | 521 | 375 | 1922 | 252 | 43 | 475 | 347.6 | 574.8 | 851.4 | 50 | 405 | 290 | 48 | 413 | 692 | 683 | 119 | 1109 | 687.6 | 2935 | 929 | 2049.6 | 398.2 | 159 | 763.4 | 1802.4 | 528 | 238.2 | 659.4 | 505.4 | 666.6 | 5157 | 636.8 | 232 | 3228.2 | 940.8 | 57 | 599.8 | 408 | 220 | 595.2 | 675.4 | 1083 | 309 | 183.8 | 424 | 50 | 297 | 61.4 | 1120.2 | 449.6 | 2776.8 | 920 | 620 | 1854 | 48 | 903 | 231 | 643 | 581 | 542.6 | 1049.8 | 213 | 2374.6 | 1049.4 | 640 | 2463 | 3099 | 552.2 | 2985.6 | 623 | 528 | 478 | 2749 | 448 | 906 | 199 | 55 | 682 | 195 | 45 | 392 | 50 | 224.2 | 38 | 557 | 619.6 | 686.8 | 795 | 481 | 598 | 1032.4 | 217 | 54 | 224 | 419 | 548 | 512.8 | 770.8 | 53 | 53 | 59 | 703 | 805 | 1293 | 787.2 | 819 | 647 | 81.4 | 434 | 281.2 | 379 | 903 | 758.2 | 788.6 | 938 | 794.6 | 531 | 327.8 | 5589.6 | 760 | 215 | 2392.6 | 795 | 2388.6 | 795.8 | 395.6 | 2695.2 | 1190 | 1092.4 | 49 | 3861 | 579 | 55 | 977 | 450.4 | 235 | 294.4 | 2501 | 1663.4 | 1579 | 3489.2 | 463 | 1268.4 | 648.8 | 1251 | 2135 | 1300.6
54 | 647.4 | 1853.2 | 1499 | 48 | 46 | 1401.8 | 1101.8 | 2998 | 1619 | 253.8 | 800 | 753.4 | 103 | 474.2 | 897 | 1428.4 | 648 | 803 | 54 | 647 | 545.6 | 53 | 253 | 2018 | 2794.4 | 51 | 201 | 971 | 778.4 | 729.8 | 435 | 679 | 594 | 444.2 | 2506 | 944.6 | 582 | 989 | 902 | 1684 | 1594 | 126 | 291 | 566.6 | 415.2 | 3441 | 930 | 177.2 | 727 | 960 | 1011.4 | 523.4 | 327 | 2238 | 130.8 | 43 | 515 | 472.6 | 627 | 690.4 | 50 | 385 | 290 | 48 | 437 | 692 | 691 | 165.4 | 1065 | 466.8 | 3529.6 | 1884 | 1763.8 | 373 | 159 | 993.2 | 1802 | 3455 | 297.6 | 586.4 | 252 | 663 | 3534.8 | 749 | 264.6 | 3222 | 1027.6 | 57 | 834.6 | 378.4 | 35 | 555 | 754 | 1122 | 268 | 142 | 388 | 50 | 306.6 | 135 | 1073.4 | 486 | 3117.2 | 1156.8 | 540 | 1830 | 204.8 | 849.6 | 231 | 641 | 1644.2 | 615 | 1636.4 | 149.4 | 2791 | 2175 | 667 | 733 | 3796.6 | 416.8 | 3031 | 527 | 546 | 481.2 | 2738 | 538.2 | 858 | 220 | 55 | 607.8 | 3850.8 | 45 | 635 | 50 | 151 | 38 | 515.8 | 1774.6 | 732 | 722.2 | 454.6 | 658 | 746.8 | 217 | 54 | 1178 | 379 | 579 | 449.8 | 926 | 53 | 53 | 188.6 | 882.6 | 1006.4 | 1808.4 | 977 | 803 | 921.8 | 203 | 470.4 | 350.2 | 394 | 1009 | 734.4 | 458.4 | 1008.4 | 680 | 450.2 | 405 | 4100.6 | 899 | 35 | 2288.6 | 744.2 | 3327.2 | 803 | 298 | 1287.6 | 1155 | 1124 | 49 | 3339 | 563.8 | 55 | 861 | 932.8 | 235 | 420 | 3847 | 680 | 1624 | 2894 | 435.8 | 1864 | 503.2 | 1307 | 2150 | 2777.4
54 | 529 | 632 | 1543 | 48 | 46 | 1202.2 | 921.4 | 2978 | 1641.2 | 330 | 880 | 777.4 | 58 | 963 | 961 | 931.2 | 700 | 1742.2 | 54 | 617 | 498 | 53 | 184.6 | 2474.4 | 1699 | 51 | 295 | 807 | 583 | 1224.2 | 435 | 612 | 644 | 452 | 2004 | 739 | 601.2 | 989.4 | 916 | 1744 | 3352.8 | 126 | 241.6 | 575.4 | 388 | 1332.2 | 836 | 50 | 244.2 | 1202.4 | 635.4 | 561 | 370.8 | 2305.6 | 50 | 43 | 546.4 | 684.2 | 592 | 683 | 50 | 385 | 254 | 113.2 | 2093.4 | 600 | 699.8 | 561.4 | 890.2 | 518 | 3586.4 | 1858.6 | 1565 | 401 | 98.4 | 1414.2 | 3128.8 | 3451 | 238 | 427 | 252 | 411.6 | 768.4 | 781.4 | 357.2 | 3309.8 | 1065 | 159 | 656.2 | 339 | 35 | 670.4 | 702 | 1131 | 335 | 142 | 952.8 | 84.6 | 309 | 279 | 1116.4 | 612 | 3169.2 | 950.2 | 628.8 | 1830 | 244 | 793.2 | 83 | 732.8 | 1970 | 684.6 | 1969.8 | 54 | 2783 | 2199 | 599.2 | 633 | 5837.8 | 437.4 | 3071 | 667 | 514 | 526 | 2858.2 | 1833.2 | 846 | 246 | 55 | 623 | 2075.6 | 45 | 594 | 50 | 195.6 | 38 | 540.2 | 696 | 732 | 551 | 546.8 | 658 | 843.6 | 217 | 54 | 1039.2 | 1167.2 | 607 | 533 | 926 | 53 | 53 | 275 | 877 | 823 | 2331.8 | 1033 | 803 | 902.6 | 203 | 581.6 | 411 | 447.2 | 879 | 836 | 570 | 1113 | 630 | 427.4 | 435 | 2047.4 | 1115 | 35 | 2273.6 | 861 | 3231.8 | 703 | 283.2 | 2373 | 1026 | 1031.2 | 49 | 1545.2 | 472 | 55 | 917 | 2463.2 | 235 | 404 | 3986.4 | 1051.2 | 1628 | 3012 | 521 | 1839.8 | 528 | 1336.2 | 2182 | 2687
54 | 345.8 | 487 | 1532.4 | 48 | 165 | 1017.2 | 1089.8 | 1420.8 | 1497.8 | 378 | 942.2 | 623 | 58 | 48 | 1045.8 | 3111.6 | 708 | 1310.8 | 54 | 1783.8 | 614 | 406.4 | 139 | 2880 | 1877 | 51 | 358 | 2224.8 | 665.4 | 3072.8 | 435 | 572 | 592 | 1080.2 | 508 | 739 | 651 | 1111.2 | 2168.8 | 1792 | 2694 | 126 | 220 | 553 | 424 | 868.4 | 1048.8 | 50 | 414 | 1161 | 509 | 529 | 384 | 4815 | 50 | 43 | 672 | 981 | 547.4 | 719.6 | 50 | 589 | 242 | 211 | 1533.8 | 766.6 | 729 | 221.4 | 773 | 1346.4 | 1738 | 1875.4 | 1665 | 389 | 58 | 641 | 1819 | 3447 | 238 | 407 | 252 | 444 | 869.2 | 850.8 | 421.8 | 2756.2 | 1247.4 | 227 | 48 | 291 | 35 | 1291.6 | 642 | 1099.2 | 307 | 73 | 1040 | 223 | 309 | 415 | 1172.4 | 674.2 | 2893.6 | 869 | 765.2 | 1894 | 244 | 671 | 46 | 654 | 1929 | 711 | 1118 | 54 | 1545.8 | 2273.4 | 724.8 | 531 | 5493.2 | 364.6 | 710.4 | 635 | 503.2 | 446 | 2872.8 | 641 | 878 | 234 | 163 | 623.2 | 4191.8 | 45 | 732.4 | 304.8 | 274 | 38 | 564 | 845.6 | 771 | 579 | 576.2 | 704.8 | 1009 | 217 | 109 | 473.8 | 553.6 | 601 | 506.2 | 925.6 | 53 | 2328.4 | 275 | 1319 | 746.2 | 510 | 860.8 | 733.2 | 767 | 203 | 631.2 | 431 | 434.4 | 884 | 800.4 | 593.4 | 1113 | 686 | 527 | 439 | 637 | 1083 | 35 | 2396 | 1001 | 3243.4 | 808.2 | 292.8 | 2373 | 873.8 | 879.2 | 49 | 6702.4 | 556 | 135.8 | 847.4 | 2510 | 126.4 | 404 | 4132.8 | 1525.2 | 1580 | 2298.8 | 517 | 2010.6 | 560 | 1315.2 | 2248 | 2635
54 | 305 | 534.8 | 1462 | 48 | 249 | 1050 | 822.6 | 416 | 1520 | 418 | 996.8 | 623 | 58 | 48 | 997 | 3906.6 | 730 | 959.2 | 54 | 2689 | 579 | 424 | 131 | 3390.4 | 2232.6 | 51 | 466.6 | 3118 | 610.6 | 3160.8 | 410.4 | 512 | 512 | 543 | 2117.8 | 724 | 520.6 | 1344 | 4000 | 1744 | 2603 | 126 | 220 | 685.8 | 501.4 | 844 | 820 | 50 | 350 | 1041.8 | 850.4 | 493 | 342.2 | 4847 | 50 | 43 | 690 | 881 | 555.2 | 866 | 50 | 608 | 290 | 211 | 529 | 747.8 | 690 | 108 | 538 | 1868 | 768.4 | 1904.4 | 1565 | 1135.2 | 58 | 653 | 1895 | 3506.6 | 238 | 383.2 | 168.8 | 423 | 1034.8 | 779 | 455 | 617 | 1093.4 | 227 | 179.4 | 291 | 35 | 694 | 666 | 898 | 354 | 27 | 1260 | 223 | 309 | 393.8 | 973 | 786 | 2950 | 911 | 743.6 | 1882 | 244 | 793.2 | 46 | 769.2 | 1937.4 | 711 | 1005 | 54 | 554.4 | 2349 | 540 | 456 | 5554 | 325.8 | 729 | 573.4 | 553 | 446 | 2923 | 613 | 767 | 369.2 | 163 | 604 | 4725.6 | 45 | 2072.6 | 531.8 | 371.2 | 115.6 | 1233.8 | 867.8 | 807 | 730 | 493 | 634 | 2335.4 | 220.8 | 529 | 1436.6 | 573.4 | 691.6 | 444.4 | 878.4 | 53 | 2470.6 | 275 | 1278 | 895.6 | 1442 | 847 | 632 | 859 | 172.6 | 623 | 467 | 396.8 | 902 | 799.4 | 746.6 | 1315.8 | 758 | 491 | 346.6 | 625 | 1059 | 35 | 2710.4 | 1923.2 | 1600.4 | 793.6 | 204.4 | 3476 | 871.6 | 756 | 49 | 4995.6 | 566 | 257 | 837 | 2642 | 54 | 440 | 2001.4 | 828 | 1543.6 | 312 | 668.6 | 2053 | 568 | 1397 | 2188 | 2697.4
54 | 269 | 535 | 1640.2 | 48 | 264.6 | 1196.4 | 581 | 532 | 399 | 355.6 | 3400 | 563 | 58 | 48 | 945 | 4010.2 | 1930 | 776.4 | 118.8 | 2545 | 567 | 541.8 | 151.4 | 2121.6 | 1787.8 | 2740 | 367.4 | 3170 | 613 | 3179.8 | 475 | 512 | 448 | 515 | 2546 | 724 | 565 | 1352 | 3956 | 2244 | 2586.8 | 126 | 146 | 947.8 | 595.4 | 792 | 1252.6 | 50 | 1296.4 | 976 | 830 | 493 | 217 | 4681.4 | 50 | 43 | 727.4 | 881 | 462 | 1110.8 | 171.2 | 1065.8 | 332.4 | 113.2 | 407 | 611 | 702 | 130 | 656.4 | 1858 | 806 | 1846 | 2975.8 | 745.8 | 58 | 705.4 | 429.8 | 3647 | 89.2 | 971.6 | 44 | 424 | 994.6 | 758.2 | 500.6 | 652.2 | 991 | 227 | 267 | 1494.6 | 119 | 764.8 | 1368.8 | 874 | 2582.2 | 27 | 1360 | 223 | 309 | 511 | 1032.6 | 750 | 996.4 | 947 | 727 | 3141.4 | 575 | 1026.2 | 46 | 1298 | 1975 | 688 | 468.6 | 54 | 536.8 | 2446.4 | 540 | 449 | 5415 | 296 | 790 | 535 | 409.6 | 446 | 1682.8 | 627.4 | 759 | 380 | 475.4 | 807 | 4750 | 45 | 745.8 | 668.8 | 668.6 | 135 | 788.6 | 872 | 831 | 1226.4 | 545.8 | 633.4 | 987.2 | 278 | 599 | 1026.8 | 713.4 | 726 | 324.4 | 966.4 | 53 | 53 | 338.8 | 1229.8 | 804.2 | 1750.2 | 872.6 | 542.4 | 731 | 51 | 711 | 392 | 358 | 891 | 735 | 926.6 | 1101.8 | 1017.2 | 962.4 | 223 | 704.2 | 1035 | 35 | 3064.8 | 1017.6 | 577 | 855.8 | 154 | 4868 | 875 | 706.2 | 192 | 3082.4 | 653.6 | 257 | 759.8 | 2618 | 54 | 476 | 623.4 | 836 | 1577 | 402 | 666.6 | 2105 | 617.2 | 1451 | 2158 | 756
54 | 266 | 529 | 1584 | 209 | 200.2 | 1104.2 | 468 | 616 | 467.4 | 285 | 3477 | 559 | 58 | 48 | 985.8 | 3897.2 | 2728 | 902 | 216 | 2569 | 519 | 762.6 | 165.8 | 1228.8 | 1815 | 561 | 422.6 | 2139.2 | 559 | 3075 | 645 | 640.8 | 682 | 746.2 | 3697.6 | 901 | 499 | 1168 | 3980 | 1153 | 3296.2 | 126 | 75.8 | 935 | 593 | 804 | 1805.2 | 50 | 2790.2 | 884.2 | 802.2 | 493 | 144 | 2652.8 | 50 | 43 | 758 | 945 | 1264 | 1109.8 | 252 | 2869 | 410 | 48 | 407 | 602.2 | 728.8 | 230.4 | 784 | 2162 | 783 | 1906 | 937 | 530 | 58 | 522.6 | 665 | 3559 | 52 | 1751.2 | 44 | 356 | 1136 | 650.2 | 569 | 4549.4 | 821.8 | 193 | 267 | 458 | 1351.4 | 741.6 | 2427 | 779.6 | 2659.2 | 27 | 1420 | 223 | 331.2 | 413 | 929 | 642 | 58 | 940.6 | 662.2 | 3544 | 489 | 979 | 46 | 942.4 | 1939.6 | 699 | 1311.8 | 54 | 630 | 2701 | 504 | 623 | 5459 | 412.8 | 825 | 452.2 | 245 | 446 | 844 | 539 | 869 | 461.2 | 458.8 | 960 | 4750 | 45 | 639.4 | 660.4 | 2207 | 135 | 1019.4 | 950.6 | 811 | 1694.8 | 585 | 633.4 | 910.4 | 278 | 488.2 | 555 | 645.6 | 682.4 | 258 | 1360.2 | 53 | 53 | 166 | 1132 | 572.2 | 1971.4 | 883.6 | 482 | 713 | 51 | 600.8 | 795.2 | 406.2 | 1017.8 | 1485 | 993.4 | 303 | 1025 | 2562 | 247 | 662 | 984 | 35 | 2268 | 1190 | 542 | 1012.2 | 154 | 4784 | 819 | 605 | 287.6 | 1162.4 | 782 | 257 | 797 | 560.2 | 54 | 496 | 510.8 | 756 | 990.8 | 384 | 677 | 1060.4 | 701 | 1419 | 2346.4 | 734.4
54 | 254 | 641.4 | 2031.8 | 209 | 349 | 998.2 | 438.4 | 467.6 | 331.6 | 261 | 3383.8 | 607 | 58 | 48 | 815 | 1190 | 2720.6 | 902 | 216 | 2509 | 519 | 758.8 | 161 | 670 | 1815 | 442 | 2297.2 | 717 | 493 | 3068.6 | 751.8 | 708 | 733 | 779 | 1281.4 | 915 | 1004.2 | 1114.4 | 2691.2 | 961 | 1525 | 126 | 239 | 854.2 | 629 | 627.6 | 1019.2 | 185 | 2797 | 819 | 1858.8 | 528 | 124 | 1800.4 | 394.6 | 43 | 1982.6 | 851.8 | 1048.8 | 957.6 | 252 | 2852.8 | 880 | 48 | 384 | 582.8 | 718 | 1077.8 | 676 | 2042 | 719 | 799 | 769.4 | 549.6 | 427.4 | 553 | 589 | 3587 | 52 | 1849 | 44 | 734.4 | 1094.6 | 652.8 | 569 | 237 | 714 | 57 | 414 | 554 | 2816 | 464.6 | 2380.8 | 692 | 2805.6 | 27 | 1407 | 84.6 | 784 | 377 | 953.8 | 493.6 | 58 | 895.8 | 565 | 3540 | 501 | 943.4 | 46 | 893.8 | 2187 | 755 | 837.4 | 54 | 621 | 1444 | 428 | 916 | 5480 | 640 | 913 | 452 | 461.8 | 494 | 2933 | 723 | 705.2 | 578.4 | 394 | 912.8 | 1353.8 | 45 | 553 | 632 | 2200 | 168.8 | 2028.8 | 861 | 677 | 802.2 | 1729.6 | 857.2 | 832.6 | 98 | 602.4 | 531 | 775.4 | 828.4 | 210 | 1579.2 | 158 | 53 | 166 | 1251 | 391.8 | 2051 | 1165 | 397 | 683 | 51 | 544 | 1242.4 | 395 | 1000 | 1114.2 | 1090 | 343 | 993.8 | 2586 | 303.4 | 624.4 | 768 | 35 | 2005.6 | 1005.2 | 508.4 | 941 | 52 | 2692.6 | 1699.8 | 698.2 | 291 | 836 | 837 | 257 | 757 | 563 | 54 | 647.8 | 526.8 | 688 | 592 | 227 | 264 | 1796.8 | 46 | 1363 | 2528 | 854.4
54 | 266 | 595 | 3793.2 | 209 | 373 | 547.8 | 428.8 | 498 | 386.4 | 253.8 | 1352.2 | 611 | 58 | 48 | 776.4 | 489 | 2523 | 923.8 | 260 | 2155.4 | 394 | 758 | 161 | 709.2 | 1873.8 | 493.6 | 4228.2 | 585 | 1930.2 | 1293.8 | 897 | 700 | 715 | 1611.4 | 447 | 1310.8 | 1437.4 | 5004.4 | 704 | 1144.6 | 1489 | 267.6 | 239 | 3464 | 664.6 | 690 | 1004 | 201 | 2317.2 | 739 | 663 | 479.2 | 378.6 | 1241.6 | 471 | 43 | 2754 | 1726.6 | 707 | 1047.6 | 252 | 2932 | 964 | 48 | 146 | 625 | 717.6 | 808.6 | 572.4 | 2370 | 642.8 | 757 | 784 | 790.8 | 554.2 | 826.6 | 487 | 3505 | 52 | 1929 | 44 | 544 | 1054 | 728 | 569 | 237 | 766 | 57 | 266 | 776 | 2859.4 | 476 | 2279 | 592 | 3645.8 | 27 | 1415 | 50 | 844 | 358 | 1310.8 | 739.8 | 58 | 895.8 | 542 | 3149 | 590 | 955 | 46 | 806 | 2833.8 | 945.8 | 429 | 54 | 603 | 1258 | 421 | 856 | 5509 | 719 | 1390.6 | 574.8 | 633.2 | 544 | 2829 | 707 | 736 | 581 | 394 | 928 | 588.2 | 45 | 553 | 593.8 | 2276.8 | 171 | 4580.6 | 879 | 717 | 941 | 573 | 869.8 | 913.8 | 53 | 704 | 555 | 1049 | 973 | 283.2 | 874.4 | 121 | 53 | 123.2 | 1218.4 | 464.8 | 2000.6 | 1247 | 379.4 | 682.4 | 51 | 528 | 626.4 | 430 | 1028 | 644 | 1110 | 373.2 | 929 | 2574 | 346 | 599 | 748 | 35 | 1444.6 | 901.2 | 683 | 2757.2 | 52 | 482 | 1289.4 | 802 | 375 | 668 | 648.2 | 55 | 697 | 531 | 54 | 765.2 | 538 | 592 | 1461.6 | 226 | 349.2 | 565.4 | 71.6 | 1361 | 2482 | 819.2
54 | 331 | 676.4 | 3747.4 | 209 | 447 | 437.6 | 418.4 | 600 | 405.2 | 307.8 | 816.4 | 671 | 126 | 48 | 740.4 | 513 | 2525.2 | 941 | 326 | 513 | 365.8 | 751.6 | 274.2 | 970 | 1955 | 603.2 | 391 | 789.4 | 920 | 1072.4 | 2225.4 | 700 | 749.8 | 1165.2 | 423 | 1928 | 539 | 3219.4 | 3385.6 | 1188.2 | 1465 | 303 | 298.4 | 4114.4 | 2445.2 | 3678 | 1004 | 183 | 347.2 | 665.8 | 739.8 | 463.2 | 453 | 1537 | 587 | 43 | 2754 | 707.2 | 51 | 983.2 | 211.6 | 2953.6 | 831.2 | 189.6 | 1297.4 | 579 | 740 | 529 | 578 | 1429.6 | 1331.2 | 589 | 639.4 | 755.8 | 523 | 839 | 49 | 3448 | 52 | 1766.4 | 44 | 544 | 1098 | 720.4 | 484.8 | 237 | 785 | 57 | 167 | 764 | 2349.6 | 48 | 2370.2 | 658.8 | 4776.2 | 27 | 1307 | 50 | 253 | 361 | 1101 | 1112.6 | 58 | 899 | 451 | 2041 | 724 | 923 | 46 | 790 | 6112.8 | 629.2 | 463 | 54 | 585 | 1330 | 445 | 829 | 5509 | 621 | 1229 | 474.2 | 698 | 534.6 | 2857 | 683 | 780 | 617 | 318.4 | 900 | 768.6 | 183.4 | 460 | 641.2 | 2294.4 | 171 | 3688.2 | 831 | 1056.2 | 1023 | 561 | 598 | 1007.8 | 53 | 3885 | 571.4 | 476.8 | 819.8 | 393 | 765.2 | 145 | 53 | 59 | 1433.2 | 1560.2 | 1911 | 1661.2 | 299.4 | 712.8 | 51 | 528 | 646 | 444 | 976 | 1855.8 | 2178 | 1058 | 865.6 | 351.6 | 291.4 | 3377.8 | 48 | 83 | 1415 | 860 | 580 | 3956.8 | 52 | 1754.6 | 1080.2 | 838 | 531 | 644 | 1085.8 | 133.8 | 1143.4 | 472.6 | 54 | 475.4 | 562 | 546 | 1143 | 338 | 267 | 594.8 | 174 | 1385 | 2266 | 752
54 | 419.4 | 739.8 | 3685 | 48 | 516.6 | 3248 | 384.2 | 637 | 368.6 | 993.6 | 1211.6 | 715.2 | 228 | 48 | 1021.8 | 489 | 2506 | 905 | 164 | 501.4 | 322.6 | 726 | 409 | 973 | 2107 | 608 | 361.2 | 939 | 908.8 | 1318.2 | 1337.6 | 643.8 | 634.6 | 623 | 423 | 1789.8 | 1600.4 | 1230.4 | 4392.2 | 1077 | 1423.6 | 303 | 91.4 | 4498.4 | 2344 | 3578 | 740.6 | 263 | 292 | 818 | 551 | 488 | 493 | 1537 | 635 | 43 | 2754 | 638 | 51 | 964 | 50 | 2968 | 870 | 225 | 178.6 | 506.8 | 1068.4 | 435.2 | 590 | 584 | 987.2 | 598 | 489 | 498.8 | 551 | 918.8 | 49 | 3344 | 111.6 | 1706 | 44 | 351 | 1082 | 731 | 395 | 59 | 709 | 57 | 246.4 | 752 | 586 | 48 | 2554.8 | 713.8 | 2222 | 27 | 1299 | 50 | 253 | 364.8 | 996.8 | 279 | 58 | 891 | 439 | 1863.8 | 744 | 753 | 46 | 756 | 5416.2 | 574 | 516 | 54 | 607 | 1443 | 460.8 | 746.8 | 6160 | 1195.8 | 1207 | 495 | 704 | 479 | 996.8 | 683 | 873.2 | 641 | 230.6 | 877.6 | 758 | 218 | 382 | 702 | 433 | 171 | 3778.2 | 747 | 767.6 | 1511.4 | 465 | 872 | 1066 | 53 | 3911 | 609 | 345.4 | 890.4 | 413 | 670 | 137.8 | 53 | 59 | 2400 | 333 | 1717.2 | 2825 | 1453.6 | 1789 | 51 | 544 | 651.4 | 612.8 | 916 | 739 | 864.4 | 684.6 | 696 | 262 | 336.2 | 4020.4 | 48 | 232 | 3341.8 | 860 | 676 | 3883.6 | 181 | 4688.4 | 1019.2 | 838 | 743.8 | 674 | 595 | 102 | 1811 | 567 | 54 | 570 | 750 | 634 | 727 | 399 | 267 | 573 | 174 | 1433.6 | 1619.8 | 694.4
54 | 481.6 | 810 | 3201.2 | 48 | 329 | 3156 | 463.6 | 577 | 326 | 676.6 | 1032.2 | 838 | 453 | 48 | 915.2 | 489 | 2490 | 969.4 | 164 | 550.6 | 394.6 | 824 | 500.2 | 929 | 2086.8 | 611.6 | 347.4 | 908 | 1371 | 819.6 | 983.4 | 449 | 565 | 599 | 425 | 1982.2 | 3070 | 1194.8 | 4263.8 | 1027.2 | 1420 | 303 | 78.2 | 4208 | 2444 | 3578 | 479 | 195 | 398 | 794 | 485 | 500 | 484 | 1546.8 | 594.2 | 123 | 1436.4 | 666.8 | 51 | 1136 | 50 | 1144.8 | 1078 | 225 | 2401.2 | 454.2 | 760.8 | 330 | 656.6 | 538 | 622.2 | 1018 | 570 | 487.6 | 639.2 | 773.6 | 49 | 3332 | 201 | 3609.2 | 44 | 317 | 1072 | 681.2 | 484.6 | 4963.4 | 590.6 | 57 | 535.4 | 787.4 | 220 | 48 | 977 | 730.8 | 1376 | 110.6 | 1260 | 50 | 134.2 | 390 | 970 | 357 | 58 | 891 | 439 | 1861.6 | 700.8 | 756 | 46 | 753.2 | 5479 | 402 | 584.6 | 54 | 665 | 1475 | 420 | 790.4 | 5212.2 | 445.8 | 1312.4 | 511 | 680.4 | 487 | 806.8 | 582.2 | 900 | 422 | 333 | 2827 | 753.6 | 218 | 387 | 686.4 | 533 | 171 | 3605 | 660.6 | 584.4 | 984.2 | 465 | 1239.8 | 1058 | 53 | 3911 | 619.2 | 401 | 952 | 979.8 | 600 | 245.2 | 2461 | 59 | 2121.4 | 357 | 1600 | 2931 | 404.8 | 793 | 51 | 568 | 617 | 794 | 1311.6 | 853 | 890 | 1030.2 | 712 | 278 | 434.6 | 3997 | 48 | 448 | 4617 | 894 | 638 | 3882 | 267 | 5188.4 | 1147.8 | 854 | 657.8 | 715 | 604 | 270.6 | 1827 | 652.6 | 1163.4 | 675.6 | 1650 | 647.2 | 804 | 423 | 57 | 646.6 | 174 | 1618 | 749 | 640
54 | 585.8 | 810 | 1394 | 92.8 | 549.8 | 3214.6 | 652.8 | 553 | 2477.6 | 382 | 769.6 | 863 | 351 | 48 | 874.6 | 525 | 2522 | 953 | 76 | 522 | 628.2 | 1586 | 1123 | 888.2 | 1470 | 460.4 | 405 | 856 | 2192 | 900.8 | 1001 | 457 | 1067.4 | 911 | 410 | 3043 | 3062.8 | 1358.6 | 4280 | 814.8 | 1396 | 303 | 143 | 1496 | 2453.6 | 3578 | 692 | 191 | 372 | 718 | 581.8 | 488 | 365 | 1799.6 | 425 | 199 | 606 | 739.6 | 51 | 1136 | 50 | 517 | 1219 | 225 | 784.2 | 455 | 695.2 | 354 | 712.2 | 478 | 583 | 1264 | 583 | 342 | 574 | 678.2 | 231 | 3328 | 201 | 3627 | 44 | 285 | 1036.2 | 654.8 | 577 | 5122.4 | 717.4 | 57 | 473.4 | 708.6 | 220 | 48 | 915.2 | 810 | 1352.8 | 236 | 1240 | 50 | 55 | 409 | 959 | 378.2 | 58 | 719 | 519 | 4294.8 | 654.2 | 2137 | 46 | 777.6 | 4853.2 | 484.8 | 721.8 | 54 | 637 | 1364 | 299 | 1048.4 | 3327 | 489 | 1183.6 | 511 | 490 | 479 | 699.6 | 838.4 | 868.8 | 442 | 281.8 | 3171.6 | 2621.4 | 45 | 363.8 | 471 | 464.4 | 38 | 3485 | 571 | 626 | 985 | 470 | 2005.8 | 938.2 | 53 | 3840.8 | 591 | 454.2 | 671 | 448.2 | 727.6 | 246 | 1198 | 59 | 1623.8 | 399 | 1552 | 2722.2 | 400 | 1236.8 | 51 | 623 | 472.8 | 712 | 731.6 | 929.4 | 847.4 | 321 | 704 | 298 | 525 | 4049 | 48 | 452 | 4625 | 996 | 511.8 | 1929.8 | 267 | 6130.6 | 1093 | 710 | 709 | 893 | 541 | 307 | 1904.6 | 656 | 255 | 698 | 2771.6 | 869.2 | 819.2 | 423 | 57 | 556 | 163.6 | 1231.4 | 656 | 600
54 | 679.8 | 848.8 | 1385.2 | 272 | 848.4 | 3499.8 | 679 | 633 | 2559.4 | 402 | 835.8 | 1041.2 | 283 | 48 | 363 | 513 | 3126.8 | 1562.6 | 54 | 548 | 393 | 2823 | 534.2 | 749 | 1354.8 | 429 | 417 | 552 | 2176.8 | 772 | 1574.8 | 421 | 867.4 | 2550.2 | 530 | 3038.4 | 2583.2 | 1450 | 1626 | 3193 | 1384 | 126 | 143 | 770.4 | 569 | 690 | 848 | 253 | 300 | 721 | 465.4 | 496 | 357.4 | 1930 | 691 | 261 | 618 | 728 | 51 | 1102 | 50 | 744.2 | 1283 | 154.2 | 2672.6 | 475 | 2050 | 327.8 | 875 | 516.2 | 748.2 | 1279 | 2582 | 295 | 558 | 553 | 231 | 501 | 201 | 4041 | 44 | 406.2 | 941 | 716.6 | 583 | 3996.6 | 758 | 57 | 293 | 646 | 220 | 48 | 865.2 | 764.2 | 1408.2 | 236 | 1148 | 50 | 55 | 387 | 940 | 463 | 58 | 767.2 | 1871 | 6661.4 | 541 | 2960 | 46 | 725 | 1173.8 | 535.2 | 725 | 54 | 697.6 | 1336 | 325 | 1166.8 | 3331 | 511.2 | 982 | 511 | 529.6 | 480 | 732 | 1992 | 1454.8 | 546 | 205 | 3102 | 2983.2 | 45 | 301 | 200 | 500.4 | 38 | 3105.4 | 539 | 634 | 1035 | 451 | 651 | 733.2 | 53 | 621 | 615 | 504.8 | 998 | 3377 | 712.2 | 333.2 | 376 | 59 | 1450 | 419.8 | 1501.2 | 2260.2 | 108 | 790.2 | 172.6 | 567 | 424 | 749.6 | 728 | 1031 | 783.8 | 261 | 556.8 | 298 | 605.2 | 1172.6 | 135.6 | 512 | 4612.2 | 1930.2 | 441 | 741.8 | 267 | 3006 | 1033 | 678.4 | 713.8 | 857 | 471 | 268 | 3247.6 | 601 | 255 | 622 | 4521.8 | 898.8 | 948 | 423 | 57 | 548 | 212 | 1019 | 624 | 628
54 | 831.8 | 1404 | 1164 | 272 | 621.8 | 802 | 768 | 697 | 2573 | 461 | 766.8 | 1839 | 283 | 48 | 298 | 521 | 3688.4 | 1040.8 | 54 | 524 | 449 | 2689 | 528.2 | 705 | 901 | 429 | 1227.2 | 557 | 2395.2 | 856 | 1156 | 454 | 525 | 2908 | 706 | 2418.8 | 446 | 1386 | 820 | 4136.2 | 960.4 | 196.8 | 167 | 782.6 | 705 | 800.2 | 862 | 253 | 344 | 677.8 | 567 | 507 | 376 | 1949.8 | 667 | 247 | 618 | 2179.4 | 51 | 1114 | 50 | 778 | 1107 | 48 | 1147.4 | 510.4 | 631 | 321.4 | 960 | 585 | 802.4 | 1273 | 3127 | 390 | 433.6 | 1784.8 | 194.6 | 477 | 141.4 | 3838 | 44 | 627.8 | 971.8 | 713 | 464 | 935.4 | 804.8 | 57 | 231 | 542.4 | 220 | 48 | 789.4 | 781 | 1416.8 | 236 | 1143.2 | 50 | 55 | 397 | 954 | 1058.4 | 58 | 766.2 | 776 | 7227.8 | 561 | 3005.6 | 46 | 783.8 | 810 | 509.2 | 735.4 | 54 | 709 | 2167.2 | 349 | 1136 | 834 | 637 | 1006 | 593 | 556 | 450 | 739.2 | 1992 | 2145 | 574 | 205 | 3460 | 2923.8 | 239 | 317.4 | 268 | 632.4 | 38 | 3207 | 471 | 718.4 | 1067 | 748.4 | 619 | 687.2 | 151.4 | 653 | 619.8 | 532 | 843.4 | 3409 | 613 | 353.2 | 416 | 59 | 1461.6 | 619 | 1444.4 | 576.6 | 46 | 849.2 | 203 | 1532 | 462.2 | 654 | 733.4 | 1125 | 722 | 235 | 667.8 | 272 | 648 | 1369.2 | 267 | 1283.8 | 2680 | 862 | 397 | 758 | 224 | 2974 | 790 | 859 | 688 | 845 | 545 | 3568 | 2488.2 | 511 | 259 | 1946.6 | 4545.8 | 1001.6 | 848.8 | 509.6 | 57 | 949.2 | 212 | 1347.2 | 672 | 640
487.8 | 760.6 | 1564 | 1007 | 272 | 595.2 | 812 | 773.8 | 737 | 2646.2 | 387.6 | 682 | 1863 | 148 | 48 | 368 | 493 | 2378 | 1167.2 | 54 | 501.6 | 387.4 | 2527.4 | 440.6 | 853 | 858.6 | 455.8 | 851.6 | 487 | 2461 | 803 | 1706 | 416.4 | 698.8 | 2900 | 1944.4 | 1754 | 446 | 1274.6 | 820 | 3029 | 309 | 254 | 116.6 | 810.6 | 571 | 744 | 808 | 313 | 1230.4 | 671 | 138.6 | 499 | 376 | 2027 | 626.6 | 183 | 1025.2 | 2953 | 51 | 1047 | 50 | 766 | 1184 | 48 | 654 | 643.2 | 631 | 393.8 | 924 | 549 | 740 | 1239 | 3134.8 | 438 | 373 | 545 | 49 | 465 | 52 | 1302.2 | 127.2 | 518 | 846 | 725 | 458 | 511 | 1180 | 57 | 267 | 1282.4 | 35 | 48 | 743.4 | 933 | 1392 | 236 | 1076 | 2405.4 | 55 | 43 | 970 | 1349.2 | 58 | 575.8 | 788 | 7235.8 | 561 | 2889 | 46 | 147 | 898 | 585.2 | 827.2 | 149.4 | 787 | 1719.6 | 338 | 1160 | 795 | 670 | 997.6 | 871.4 | 556 | 450 | 877.6 | 2016 | 2081 | 488 | 205 | 2498.8 | 1480.2 | 239 | 475 | 346 | 694 | 38 | 3182.8 | 471 | 795 | 1005.4 | 738 | 672 | 665 | 217 | 506.2 | 436 | 490 | 703 | 3405 | 605.4 | 371 | 442.4 | 343 | 1563.4 | 483 | 1442 | 516 | 198.8 | 835.8 | 203 | 2104 | 489 | 563.4 | 846.6 | 6929.8 | 683.8 | 57 | 1238 | 248 | 610.6 | 974.8 | 267 | 2653 | 1424 | 748.6 | 50 | 727.4 | 84.2 | 1353 | 822 | 873.6 | 49 | 893 | 493 | 4722.6 | 1650.2 | 124 | 277 | 763 | 4491 | 387 | 776 | 681.2 | 57 | 743.4 | 212 | 889 | 792 | 640
62 | 564.6 | 1604 | 1106.6 | 272 | 506 | 852 | 583.4 | 849 | 2785.6 | 451 | 617 | 1999 | 58 | 48 | 522 | 528.2 | 2426 | 986.8 | 54 | 556 | 425 | 2099.4 | 483 | 965 | 896 | 574.4 | 383 | 644.8 | 2506.6 | 764.2 | 952 | 310 | 958 | 2589.6 | 922.4 | 1828 | 386 | 1187.2 | 892.2 | 3005 | 282.4 | 378 | 107 | 835.4 | 520 | 874 | 708 | 331.6 | 821.2 | 538.8 | 202.6 | 499 | 357.4 | 1739 | 489 | 640.2 | 1432.4 | 2929 | 51 | 984 | 50 | 786 | 953 | 48 | 2313.2 | 577 | 557 | 470 | 1099 | 549 | 760 | 1153.8 | 1765.4 | 418 | 430.2 | 462.6 | 49 | 427 | 52 | 569.6 | 252 | 482 | 904.8 | 744 | 1118.2 | 533.8 | 1035.6 | 57 | 325 | 1035.2 | 35 | 48 | 754 | 861 | 1324 | 27 | 1132.8 | 2618.2 | 55 | 135 | 966 | 1290.2 | 200 | 831.8 | 909.2 | 4766 | 568.2 | 2856 | 157 | 147 | 852.2 | 494 | 699 | 213 | 761 | 1460 | 363.2 | 1029.8 | 775 | 740.4 | 3405.2 | 571 | 596 | 435.6 | 920 | 2016 | 1986.2 | 433.8 | 197 | 2533 | 472.2 | 239 | 403 | 1357.2 | 803.6 | 96.2 | 3248 | 580.8 | 664.2 | 905 | 759 | 717.4 | 554.4 | 217 | 602 | 472 | 528 | 706.2 | 3505 | 1738 | 258 | 1129.2 | 421.2 | 1568.2 | 388 | 607.6 | 848.2 | 237 | 896.4 | 203 | 1773 | 509 | 715.2 | 911 | 993 | 603 | 126.2 | 1102 | 281.6 | 622.2 | 442.8 | 267 | 2580.8 | 1455 | 750.8 | 119 | 716.6 | 89 | 1308.8 | 774 | 894 | 49 | 1398.2 | 414.6 | 3508.8 | 822.6 | 124 | 1905.2 | 743 | 8646.8 | 271.8 | 806 | 715 | 57 | 478.8 | 212 | 789.4 | 760 | 664
144.4 | 576 | 1688.4 | 1590.2 | 92.8 | 413.4 | 1172.6 | 507.4 | 849 | 2647.4 | 507.6 | 610 | 1915 | 58 | 48 | 498 | 719 | 1301.8 | 1008 | 54 | 584 | 361 | 731.4 | 475.8 | 965 | 983 | 631.2 | 287.4 | 623 | 2586 | 789 | 936.2 | 330 | 958 | 2571 | 670.2 | 2010.4 | 445.2 | 1799.2 | 945 | 3209 | 350 | 463.2 | 235 | 53 | 520 | 921 | 732 | 209 | 389.6 | 734 | 241 | 515 | 283 | 2005.2 | 537 | 209.4 | 587.6 | 2911.4 | 168.6 | 965.2 | 50 | 702.4 | 953 | 48 | 1653.8 | 593 | 856 | 517.2 | 997.8 | 513 | 608 | 1065 | 674 | 625 | 487 | 381 | 49 | 491 | 89.2 | 528 | 272.4 | 466.4 | 922.6 | 848 | 1783.8 | 517 | 906 | 57 | 383.8 | 761.8 | 35 | 48 | 1175.2 | 778 | 1404 | 27 | 1017.6 | 1473.6 | 55 | 135 | 941 | 1223 | 395 | 903.8 | 950 | 2866 | 565.2 | 2394.4 | 231 | 535 | 832.8 | 500 | 711 | 213 | 778 | 1491 | 445 | 920 | 823 | 689.6 | 4004 | 397.2 | 490 | 471.2 | 880.4 | 1933.6 | 1907 | 583 | 197 | 2565 | 404.2 | 341.8 | 323 | 721.6 | 913.8 | 135 | 3195 | 704.2 | 938.2 | 978 | 798 | 793 | 408 | 217 | 681.8 | 569 | 496.6 | 690.2 | 494.8 | 2480.6 | 238 | 556 | 594 | 1496 | 413.4 | 553 | 2097 | 237 | 896 | 81.4 | 1461.8 | 3340 | 609.6 | 913 | 993 | 6632.2 | 230 | 2873.8 | 415.6 | 848.6 | 542 | 267 | 2703.8 | 1529 | 791 | 165 | 634.2 | 138.6 | 2017 | 638 | 836.8 | 175 | 821 | 397 | 3429 | 808.2 | 124 | 608 | 885 | 1634 | 243 | 806 | 713.4 | 119.4 | 545.2 | 46 | 588 | 647 | 738.8
132 | 1296.4 | 1905.4 | 2046.4 | 48 | 431.2 | 1537.8 | 634 | 750 | 549 | 2417.2 | 618 | 1906 | 58 | 48 | 522 | 727 | 482 | 936.6 | 54 | 696 | 518 | 757 | 322.6 | 829 | 1146.8 | 654 | 211 | 589 | 2586.8 | 700.2 | 741.6 | 358 | 970 | 1808.2 | 528.8 | 2055 | 522 | 1240 | 873 | 3269 | 402.8 | 428 | 405.6 | 125.8 | 594.4 | 815.2 | 754.8 | 209 | 367 | 783.2 | 397 | 583 | 368.2 | 2086 | 558.2 | 207 | 445 | 2981 | 198 | 1003.2 | 93.2 | 605 | 969 | 48 | 423 | 679.8 | 890 | 537.4 | 891 | 519.6 | 565 | 1012.2 | 588.4 | 527 | 479 | 381 | 49 | 487.4 | 238 | 448 | 354 | 365 | 1037 | 848 | 2974.6 | 509.8 | 906 | 57 | 511.6 | 736.4 | 35 | 48 | 1560.4 | 2096.4 | 1541.8 | 27 | 1136 | 627.2 | 55 | 192.6 | 961 | 575.2 | 446.6 | 905.4 | 794.6 | 2575.6 | 458 | 572 | 231 | 501 | 1887.4 | 472 | 719 | 213 | 1167.6 | 1443 | 499 | 1331.2 | 788 | 533 | 4074 | 363.2 | 490 | 439 | 924.4 | 1695.6 | 2005 | 555.8 | 367.4 | 2617.4 | 390 | 328.6 | 417.8 | 1712 | 756.8 | 135 | 3211.8 | 637 | 1031.8 | 957 | 738 | 831.4 | 1266.6 | 184.2 | 1323.8 | 509 | 430 | 685 | 468 | 2405 | 238 | 650.6 | 2128.2 | 1430.4 | 411 | 702 | 2007.4 | 237 | 806.4 | 51 | 1725.6 | 3378 | 678 | 933.4 | 881 | 748.2 | 230 | 4407.8 | 599 | 805 | 587 | 48 | 2877 | 2881.2 | 805 | 165 | 718.6 | 137 | 1745 | 720.8 | 621.8 | 218.2 | 1453 | 457 | 179 | 685 | 194.8 | 584 | 669 | 1687.2 | 243 | 573.2 | 689.6 | 161 | 461 | 46 | 583.2 | 667 | 692
445.6 | 1782.4 | 2105 | 1224 | 48 | 460 | 943 | 845.2 | 757 | 542.6 | 5313.2 | 784 | 1702 | 58 | 48 | 570 | 729.2 | 559 | 845 | 54 | 735 | 506 | 757 | 233 | 905 | 1166 | 661.6 | 421.2 | 517.4 | 2497 | 679 | 1416.4 | 310 | 905 | 642 | 591.2 | 3523.8 | 482.6 | 888 | 744 | 3269 | 507 | 432.4 | 415 | 235 | 644 | 822 | 788 | 209 | 359 | 839.8 | 436 | 571 | 437 | 2182 | 639.6 | 223 | 581.6 | 3009 | 198 | 917.8 | 158 | 597 | 946.2 | 48 | 1499.8 | 510.2 | 1751.6 | 621.6 | 863 | 582 | 637 | 953.2 | 763.8 | 383.8 | 501.2 | 374.6 | 49 | 554 | 238 | 420 | 354 | 355 | 1131.8 | 746 | 2597 | 638.2 | 6372.4 | 91 | 583 | 776.8 | 35 | 48 | 699.4 | 2894.6 | 1694 | 27 | 1216 | 515.2 | 55 | 412.2 | 945.4 | 991.8 | 200 | 952.6 | 2394 | 2295.2 | 398 | 747.4 | 231 | 533 | 771.8 | 472 | 692.2 | 181.2 | 1572.8 | 1469 | 558.8 | 2750 | 719 | 492.2 | 4314 | 545 | 345 | 371 | 892 | 454 | 1491.8 | 506 | 55 | 1580.8 | 407.8 | 193 | 335.4 | 3225.8 | 716 | 135 | 2229.6 | 899.2 | 987 | 829.8 | 752 | 458.8 | 884.8 | 53 | 3790 | 428 | 430 | 804 | 521 | 2474.2 | 254 | 719 | 914.2 | 1467.4 | 528.6 | 447.2 | 1989 | 160.6 | 817.8 | 51 | 1691.6 | 3350 | 648.6 | 928 | 889 | 816 | 239 | 4113.6 | 643.8 | 769 | 615 | 48 | 4003 | 4804.2 | 835 | 165 | 1021 | 259.4 | 1712 | 597 | 631 | 320 | 1047 | 555 | 253 | 2278.8 | 124 | 569 | 609 | 1767 | 39 | 582.8 | 972.6 | 1582.6 | 760.6 | 46 | 645.4 | 847 | 692
434 | 868 | 2105 | 1319 | 48 | 517.6 | 853.4 | 853 | 762 | 512 | 657 | 829.2 | 1710 | 58 | 48 | 638 | 1193.8 | 615 | 1283.4 | 151.2 | 813.6 | 373.4 | 798.6 | 225 | 913 | 830.6 | 614.4 | 417.4 | 575 | 2469 | 743.2 | 1037 | 317.2 | 799 | 642 | 693.8 | 4444.2 | 441.4 | 468 | 767.8 | 3769 | 764 | 1693.6 | 443 | 235 | 842.8 | 782 | 800 | 177.2 | 409.4 | 2340 | 359.2 | 511 | 469 | 2291.2 | 689.6 | 223 | 615.6 | 2991 | 198 | 820 | 360 | 604.2 | 1059 | 48 | 6354.2 | 558.4 | 1317.4 | 604 | 802 | 582 | 1871.8 | 921 | 846 | 513 | 468 | 349 | 49 | 684.4 | 238 | 327.2 | 146 | 433 | 2435 | 702.6 | 4598 | 717 | 736 | 227 | 666 | 736.4 | 35 | 48 | 739.6 | 2699 | 722 | 50 | 1200 | 487.6 | 55 | 357 | 922 | 2434.4 | 58 | 955 | 2578.8 | 644 | 368 | 1190 | 194 | 565 | 829 | 618 | 542.6 | 54 | 1597 | 1354.8 | 525.6 | 2675 | 766 | 449 | 2059.6 | 768.6 | 461 | 381 | 740 | 500 | 771.6 | 622.6 | 163 | 814.8 | 408.4 | 327.8 | 342.2 | 395 | 672.2 | 38 | 694.8 | 2222.4 | 955 | 702.8 | 738 | 446 | 549.6 | 53 | 3968.4 | 396 | 454 | 860 | 511.4 | 2531 | 278 | 2174.6 | 768 | 1248 | 574 | 424 | 1981 | 46 | 733 | 51 | 1683.8 | 3382 | 540.2 | 962.2 | 2092.4 | 2382.8 | 359 | 4068.6 | 855 | 853.8 | 540 | 48 | 564.8 | 3895 | 877.4 | 50 | 1121 | 254.2 | 1720 | 772.6 | 663 | 605 | 609 | 867.4 | 280.6 | 2646 | 124 | 428.2 | 553 | 1976 | 39 | 549 | 2832 | 414 | 849.6 | 46 | 638 | 1087 | 774.8
335.6 | 891.4 | 2105 | 1570 | 48 | 538 | 2000 | 865 | 772 | 512 | 657 | 832.8 | 2032.8 | 231 | 48 | 608 | 4798.4 | 551 | 3208.2 | 2820.6 | 862 | 312 | 875.8 | 217 | 945 | 817 | 395.6 | 777 | 377 | 2377 | 930.4 | 680 | 509.4 | 763 | 742.8 | 625 | 4448 | 383.6 | 543.2 | 755 | 1105 | 852 | 857.2 | 357 | 505.8 | 898.8 | 765 | 822 | 50 | 471 | 668 | 49 | 504 | 1487 | 1304 | 617 | 223 | 594 | 2997 | 80.4 | 710.2 | 360 | 613.8 | 704 | 48 | 274 | 647.4 | 658.6 | 604 | 832 | 654 | 805 | 788 | 828 | 571.6 | 488.2 | 565 | 49 | 781 | 569.6 | 418.2 | 84.8 | 434.8 | 836 | 559.2 | 5094.2 | 678.6 | 763 | 227 | 547 | 629 | 35 | 48 | 830 | 2797 | 1099.6 | 142 | 1292 | 289 | 55 | 357 | 830 | 1216.4 | 58 | 926.6 | 2514 | 720.2 | 612 | 1390 | 46 | 649 | 829 | 832 | 673 | 54 | 2044.2 | 1799.8 | 646 | 5232.8 | 737.2 | 469 | 1684.4 | 759 | 458 | 374.4 | 716 | 562.2 | 950.6 | 761.4 | 163 | 780 | 380.4 | 434 | 447 | 443.6 | 555 | 38 | 628.2 | 2201 | 957 | 716.8 | 845.2 | 398 | 2184.4 | 233 | 4112 | 387.6 | 520.8 | 1004.8 | 521.4 | 138 | 278 | 3041.6 | 457.2 | 1216 | 398 | 337.4 | 2052 | 46 | 719 | 222 | 1779 | 614 | 419 | 903 | 1002.8 | 1521 | 359 | 2266.8 | 859 | 710.2 | 526 | 48 | 558 | 3892.8 | 896 | 50 | 1040.8 | 241 | 1792.4 | 863 | 707 | 608.8 | 583.8 | 883 | 342.4 | 2526 | 194.8 | 281.8 | 524.2 | 1979 | 39 | 585 | 3169.2 | 2601.8 | 720.2 | 46 | 608 | 1065 | 667.4
372.8 | 856 | 2105 | 1688.4 | 48 | 638 | 860.6 | 925 | 772.6 | 1837.4 | 546.6 | 829 | 1716 | 233.6 | 48 | 628 | 3765.6 | 667 | 3136 | 2001.6 | 968 | 328 | 934.6 | 217 | 1070 | 854.6 | 553 | 845.2 | 333 | 2398 | 1013 | 680 | 466 | 580 | 638 | 595.8 | 3553.8 | 429 | 634.4 | 740 | 965 | 2035.2 | 343 | 310.8 | 558.6 | 690 | 777 | 695 | 50 | 501 | 724 | 103 | 518 | 868 | 1320 | 617 | 261 | 458 | 3170.6 | 51 | 617 | 273.6 | 621 | 654 | 48 | 274 | 656.6 | 666.6 | 537 | 944 | 906 | 843.4 | 848 | 798.8 | 661 | 926 | 433 | 49 | 615 | 452.8 | 378 | 44 | 358 | 1240.4 | 587 | 3110 | 718 | 903 | 227 | 442 | 613 | 35 | 48 | 828.8 | 2785 | 2049.8 | 142 | 1280 | 289 | 55 | 299.4 | 862.2 | 1326 | 58 | 857 | 2550 | 676.8 | 683.2 | 1270.4 | 46 | 736.6 | 869.6 | 832 | 613.8 | 54 | 2502.6 | 1733.2 | 704 | 8086.8 | 779 | 631.4 | 1704.4 | 926.8 | 648 | 378 | 764 | 635.4 | 1068 | 833 | 276.4 | 846.4 | 521.2 | 1253.2 | 466 | 518.4 | 625.8 | 38 | 745 | 2177 | 907 | 832.4 | 770.4 | 444 | 898 | 278 | 3497.6 | 457 | 641.6 | 1071 | 1695.4 | 138 | 401 | 2817 | 402 | 1264 | 591 | 479 | 2049 | 46 | 671 | 259 | 1799.4 | 585.6 | 467 | 887 | 1015.2 | 845.6 | 359 | 1637.4 | 851 | 704 | 646.6 | 48 | 558 | 2451 | 824 | 191.6 | 1132.8 | 331.4 | 1847 | 819.4 | 605.6 | 576.4 | 453 | 867.8 | 472.6 | 1279.2 | 124 | 287 | 551 | 1759 | 135 | 597 | 2979.6 | 2747 | 531 | 46 | 634 | 1067 | 566.4
382.8 | 978 | 122 | 1847 | 80.2 | 566 | 795 | 917.8 | 646 | 437 | 517.8 | 809 | 56 | 258 | 48 | 32 | 3846 | 651.2 | 3140.4 | 590.2 | 924 | 408.2 | 863 | 150.2 | 1012.4 | 1039.2 | 559 | 745.4 | 270.6 | 1602 | 1028.2 | 622.2 | 547 | 570 | 638 | 807 | 1928.2 | 432 | 49 | 755 | 1360.2 | 922.8 | 675 | 354 | 607 | 686.8 | 717 | 667 | 50 | 473.8 | 628 | 184 | 518 | 963 | 1448 | 1940 | 361.2 | 444.6 | 3467.8 | 51 | 501 | 252 | 621 | 566.4 | 48 | 678.4 | 606 | 721 | 617 | 1134.8 | 582 | 833 | 848 | 680.8 | 632 | 1384.2 | 424.2 | 49 | 615 | 833.4 | 420 | 44 | 414 | 356.4 | 587 | 1659 | 953.6 | 175 | 227 | 425.4 | 562 | 35 | 270 | 837 | 2315.8 | 1549 | 142 | 1246 | 323.6 | 55 | 111 | 913 | 2473.6 | 58 | 897 | 2663.6 | 603.6 | 676 | 1665 | 46 | 1262.2 | 900 | 754 | 627 | 54 | 2226.6 | 915.2 | 697 | 9280.6 | 716.8 | 701 | 1777.8 | 805.6 | 664 | 370 | 978 | 804.6 | 952 | 666 | 308.8 | 884 | 369 | 1043.2 | 414.4 | 539.6 | 655 | 38 | 709 | 2161 | 927 | 920.6 | 745 | 513 | 998 | 278 | 1034 | 6079.4 | 564.2 | 1122.2 | 3573.2 | 80.4 | 459.2 | 2874.4 | 457.2 | 1300 | 675 | 491 | 1977 | 46 | 671 | 262 | 1509 | 590.2 | 467 | 745 | 1043 | 761.8 | 228 | 990.2 | 784.2 | 682.8 | 577 | 48 | 554 | 327 | 803 | 227 | 1285 | 392 | 1786.4 | 981 | 699.6 | 668 | 417 | 765 | 509 | 521.8 | 159.4 | 359 | 390 | 887 | 159 | 670.2 | 2760 | 2851 | 559.8 | 46 | 595 | 1041 | 698.4
618.6 | 1043.6 | 122 | 1768.6 | 209 | 527 | 512 | 935.4 | 446 | 461 | 438.6 | 771 | 56 | 346 | 48 | 32 | 3862 | 558 | 2649 | 591.6 | 904 | 673 | 863 | 166 | 834 | 825 | 690.8 | 750.6 | 322 | 799 | 942.8 | 638.2 | 491 | 750.4 | 2699.6 | 775.2 | 950.2 | 457.8 | 49 | 712 | 1669 | 654.2 | 1160.6 | 354 | 4061 | 677 | 736 | 717 | 50 | 383 | 694 | 251.2 | 432.4 | 1080.4 | 922.4 | 679.4 | 514 | 346.8 | 3282 | 51 | 605.8 | 130.8 | 565 | 584 | 48 | 1040.8 | 515.8 | 752 | 665 | 1224.8 | 1926.4 | 815.2 | 1054 | 553 | 523 | 653 | 967 | 49 | 615 | 884.8 | 481.4 | 44 | 363 | 243 | 407 | 642.2 | 910 | 175 | 91 | 563 | 577.8 | 264.8 | 270 | 725.2 | 1278.2 | 1609 | 73 | 1206 | 502 | 55 | 43 | 816 | 1111 | 58 | 891 | 778.2 | 670 | 661 | 1591.8 | 46 | 1418 | 948 | 522 | 867.4 | 54 | 4157.8 | 704.4 | 798.2 | 7858.6 | 621 | 709 | 1353.8 | 827.4 | 626 | 442 | 1462 | 907 | 976 | 724.8 | 244 | 884 | 211 | 830 | 206.4 | 556.4 | 782 | 38 | 575.4 | 2189.4 | 927 | 1056.2 | 771 | 513 | 937.6 | 53 | 1086 | 414 | 611 | 1099 | 3687.2 | 42 | 476 | 2884 | 1551.8 | 1340 | 797.8 | 607 | 2036 | 46 | 561.2 | 279 | 1466 | 549.2 | 573.8 | 651 | 1071.4 | 659.4 | 91.2 | 937 | 677 | 622 | 617 | 48 | 681.2 | 327 | 1507.8 | 227 | 1265 | 880.8 | 1840 | 882.2 | 692 | 696 | 381 | 761 | 509 | 635.2 | 159.4 | 407 | 419 | 760 | 187.8 | 612 | 2744 | 1258.8 | 801 | 46 | 680.6 | 845 | 749
561 | 1027.8 | 122 | 1625.2 | 209 | 1915.4 | 535.6 | 963 | 426 | 504.2 | 461 | 831 | 56 | 280 | 48 | 32 | 687 | 580.6 | 835 | 477 | 908.8 | 774 | 910.8 | 300 | 995.6 | 832.2 | 502.6 | 643.4 | 278 | 973 | 830.4 | 635 | 642 | 818.6 | 3217 | 423 | 742 | 532 | 49 | 748.8 | 1005.8 | 553 | 1410.6 | 354 | 4113 | 606 | 770 | 719.4 | 50 | 417 | 807.2 | 296 | 483.8 | 1105.4 | 776 | 659.4 | 514 | 293.8 | 3362 | 51 | 1099.6 | 50 | 56 | 665 | 80.6 | 787.4 | 441.6 | 752 | 783 | 1177.2 | 785.8 | 981.4 | 956.6 | 553 | 628 | 616.4 | 1027 | 49 | 495.4 | 843 | 633 | 44 | 352 | 243 | 375.4 | 496 | 940.6 | 151 | 57 | 389 | 697 | 418 | 270 | 738.8 | 947.2 | 1568.4 | 27 | 1120.8 | 521 | 55 | 43 | 749 | 1175 | 58 | 884.6 | 863.8 | 598 | 593.6 | 1341 | 46 | 1333 | 900 | 502 | 687.2 | 54 | 4211 | 857.8 | 675 | 5795.6 | 574 | 662.6 | 1180.2 | 657 | 664 | 426.2 | 1470 | 891 | 963 | 776 | 244 | 872 | 337.2 | 743.8 | 184.4 | 526 | 855.2 | 38 | 553.4 | 681.2 | 872.2 | 1157.8 | 757 | 537 | 630 | 53 | 1088.4 | 591 | 582.6 | 966.6 | 3747 | 42 | 547 | 2211.8 | 554 | 1493 | 891 | 649 | 2019.6 | 46 | 563 | 294.4 | 1434.4 | 469 | 685 | 683 | 998 | 523 | 57 | 814.6 | 654 | 585.4 | 655 | 48 | 771 | 327 | 1248.4 | 227 | 1271.6 | 823 | 2027.2 | 705.2 | 639.8 | 500 | 351.8 | 725 | 486 | 773.6 | 124 | 54 | 433.4 | 687.8 | 279 | 653 | 2129.6 | 768 | 856.8 | 46 | 766 | 831 | 969.8
621 | 1081 | 122 | 1279 | 209 | 2022 | 3264 | 1033.2 | 394 | 533 | 541 | 759 | 56 | 467.4 | 48 | 32 | 679 | 435 | 2603.2 | 545 | 866.8 | 834 | 994.4 | 380 | 1010 | 836.6 | 580 | 516.2 | 298.4 | 1064.8 | 664 | 774 | 551 | 775 | 3144.2 | 423 | 742.8 | 568 | 95 | 686 | 1001 | 572 | 610 | 246 | 3951.4 | 574 | 802 | 957.4 | 50 | 455 | 940 | 242 | 531 | 1045 | 686 | 814.2 | 514 | 289 | 2112.4 | 51 | 1417.2 | 50 | 56 | 729 | 211 | 2412.8 | 412.6 | 679 | 759 | 1363.2 | 1106.4 | 1083 | 1028.2 | 595.6 | 628 | 496 | 1011 | 49 | 619.6 | 948 | 722 | 44 | 313.2 | 132.6 | 436 | 492.8 | 990.8 | 55 | 57 | 297.4 | 663 | 418 | 270 | 779 | 771 | 2675.8 | 27 | 1133 | 514 | 55 | 43 | 733 | 1365 | 58 | 875 | 814 | 642 | 564 | 1381 | 46 | 1319 | 2153.6 | 562 | 540 | 54 | 3996.2 | 743.6 | 663 | 4536 | 448 | 672.6 | 1116.2 | 669 | 549.2 | 338 | 1466 | 827 | 754 | 808 | 206.2 | 892 | 254 | 2416.4 | 273.2 | 466 | 734 | 64.6 | 644.6 | 403 | 875.2 | 973 | 820 | 553 | 669.2 | 53 | 902 | 586.6 | 521.6 | 2060.8 | 2483.2 | 42 | 615 | 296.4 | 444 | 2713.8 | 708.8 | 510.6 | 1989.8 | 46 | 510 | 416 | 373 | 453 | 709 | 671 | 945.6 | 523 | 57 | 507 | 640 | 455.8 | 909.4 | 48 | 679 | 530 | 888 | 156.2 | 1543 | 628.6 | 3439.6 | 784.2 | 552 | 596 | 332 | 690.6 | 407.4 | 1701 | 318.8 | 54 | 531 | 673 | 183 | 641 | 491 | 642 | 870 | 212 | 1123 | 855 | 1147.6
709 | 1009 | 122 | 1322 | 221.6 | 2199.6 | 4655.2 | 1100 | 446 | 749.6 | 601 | 822 | 157 | 498.8 | 48 | 32 | 567 | 485.4 | 3717 | 622 | 979 | 790.6 | 1109.6 | 1290.4 | 1292 | 760.6 | 580 | 578 | 263 | 1485 | 637.2 | 774 | 366.2 | 801.4 | 3181 | 439 | 931 | 532 | 347.2 | 677 | 1228.6 | 606 | 629 | 292.8 | 4031 | 702 | 884.4 | 1337.8 | 50 | 423 | 1016 | 161 | 527.4 | 1003.2 | 517 | 820 | 465.4 | 272.2 | 1060.8 | 51 | 641.6 | 50 | 56 | 752.2 | 211 | 317 | 494 | 617 | 759 | 1343 | 1050 | 1179 | 1162 | 468 | 614 | 568 | 958.2 | 49 | 648 | 939.2 | 722 | 44 | 266 | 59 | 377.6 | 486.4 | 1033 | 55 | 57 | 418.6 | 680 | 259.6 | 136.8 | 735.8 | 819 | 1465.4 | 152.4 | 1403 | 442 | 55 | 217 | 721.4 | 1329 | 58 | 886 | 814 | 682 | 548.8 | 1359 | 46 | 1413.4 | 4048 | 562 | 627.2 | 54 | 3435.4 | 1071 | 646.8 | 4564.6 | 368 | 569 | 1095.8 | 627 | 494 | 338 | 1394 | 817 | 763.8 | 670.4 | 55 | 1004 | 405.2 | 3458 | 410.8 | 1137.6 | 729.4 | 229.2 | 610.4 | 463 | 892 | 928 | 732 | 498 | 6974.2 | 53 | 946 | 580 | 511.2 | 659.6 | 587.2 | 42 | 630.8 | 438 | 432 | 1581 | 600 | 458 | 1956 | 46 | 514.6 | 344 | 323.8 | 429 | 709 | 705.4 | 1038 | 571 | 57 | 3973 | 641 | 1584.6 | 900 | 48 | 655 | 655.2 | 778.8 | 50 | 1773 | 606 | 2408.4 | 627.2 | 668.2 | 790.2 | 1620.2 | 572 | 326 | 619 | 1130.4 | 54 | 567 | 677 | 183 | 636.2 | 507 | 487 | 930 | 212 | 1113 | 847 | 594
709 | 1033 | 122 | 1221 | 272 | 2322 | 7221.6 | 982.2 | 446 | 819.6 | 589 | 823 | 157 | 607 | 48 | 32 | 1176.6 | 495 | 3922.8 | 546 | 915 | 679.4 | 1064 | 929.8 | 3060 | 755 | 530 | 2517 | 239 | 3763.8 | 597 | 997.2 | 393.6 | 1370 | 3184 | 469 | 859 | 532 | 393 | 618.2 | 1546 | 613 | 617 | 354 | 659 | 702 | 888.4 | 1152.8 | 50 | 435 | 1011 | 49 | 622.6 | 708 | 523 | 824 | 505 | 331.4 | 1008 | 51 | 646.6 | 50 | 56 | 844.8 | 145.8 | 377 | 551 | 1350.8 | 670.2 | 1521 | 1074 | 1115.4 | 958 | 397.8 | 593 | 556 | 606 | 85.4 | 628 | 880 | 574 | 44 | 282 | 59 | 360 | 374 | 1009 | 55 | 57 | 485.4 | 696 | 183 | 48 | 436 | 819 | 1940.6 | 236 | 1598 | 389.4 | 55 | 207 | 706.2 | 1237 | 58 | 944 | 806.8 | 686 | 732.2 | 1232 | 46 | 1391.8 | 4062.8 | 566 | 782 | 54 | 1652 | 1305.2 | 634 | 4459 | 312 | 509 | 980 | 506 | 618.8 | 354 | 1142 | 650.6 | 770 | 647 | 55 | 992 | 994 | 3499 | 430.4 | 1733.2 | 724.4 | 268 | 528 | 527 | 840 | 912 | 839.2 | 504 | 755.8 | 53 | 917.4 | 562.8 | 516.2 | 700.8 | 712 | 42 | 454.8 | 503.4 | 372 | 1548.4 | 716.8 | 498 | 1903 | 46 | 544.2 | 280 | 277.6 | 518.8 | 689 | 679 | 978 | 531 | 57 | 4000 | 694 | 521.4 | 772 | 267 | 623.8 | 580 | 722.6 | 119 | 931 | 520.2 | 1918.2 | 762.6 | 753 | 833 | 295 | 3019.6 | 1543.4 | 519 | 2676 | 54 | 631 | 2467.6 | 195 | 650.4 | 577 | 579.4 | 946.4 | 212 | 1078 | 887 | 582
717 | 972.4 | 122 | 3149.4 | 272 | 2121.2 | 6055.8 | 1091 | 446 | 1725.2 | 601 | 855 | 157 | 482.8 | 48 | 32 | 760 | 486.2 | 2910 | 537 | 887 | 653 | 971.6 | 512 | 3060 | 760 | 600 | 2678.2 | 1619 | 3425 | 558.6 | 1106 | 404 | 629 | 3114 | 481 | 782.8 | 532 | 393 | 741.2 | 1603 | 457 | 747.2 | 314 | 675 | 670 | 746 | 1216 | 50 | 1084.4 | 855.4 | 49 | 600 | 736 | 510 | 860 | 493 | 383 | 1053.2 | 234.8 | 717 | 50 | 56 | 692 | 48 | 377 | 536 | 1890 | 529.2 | 1513 | 820 | 2981.2 | 811 | 506.2 | 418 | 458.4 | 592 | 231 | 620 | 924 | 1668.2 | 44 | 306 | 59 | 296 | 418 | 1047 | 55 | 57 | 466.8 | 548 | 35 | 48 | 56 | 1933.8 | 2016.8 | 236 | 1374.8 | 240.6 | 55 | 299 | 801.2 | 1181 | 58 | 2253.6 | 892.8 | 831.6 | 770 | 1112 | 46 | 1206.8 | 53 | 549.8 | 775 | 54 | 1757.4 | 1295 | 910 | 4324.6 | 288 | 593 | 1039.4 | 462 | 610 | 358 | 1265 | 586 | 813.8 | 807 | 55 | 1010 | 437 | 2333.6 | 576 | 796.8 | 746.4 | 268 | 480 | 682.4 | 852 | 78.8 | 764.4 | 488 | 1053 | 53 | 883 | 609 | 472.8 | 676 | 670 | 42 | 457 | 402.2 | 380 | 1510.4 | 957.8 | 486 | 1072.8 | 198.8 | 662.4 | 1614.4 | 287.8 | 446 | 491 | 679 | 1388.2 | 518 | 57 | 4040 | 708 | 627 | 772 | 723.6 | 761 | 536 | 675 | 165 | 925 | 358 | 950.6 | 844 | 815.6 | 818.4 | 166.2 | 3559 | 3448 | 489 | 2676 | 90.2 | 853.2 | 3772 | 243 | 727.6 | 629 | 848.2 | 952 | 212 | 922 | 862 | 586
750 | 778 | 122 | 3021 | 272 | 2125.6 | 3389 | 1088.4 | 434 | 1316.8 | 608.8 | 851 | 116.6 | 446 | 48 | 32 | 814 | 516 | 1354.2 | 525 | 908.6 | 665 | 875 | 562 | 3060 | 715 | 554 | 2751 | 535 | 3693.8 | 577 | 967 | 339 | 593 | 3129.2 | 445 | 856.8 | 532 | 301 | 930 | 1378.8 | 429 | 834 | 260 | 711 | 736 | 2590.8 | 1133.6 | 50 | 1484 | 2856.6 | 49 | 648 | 716 | 503 | 814.4 | 445 | 210 | 1036 | 342.8 | 753 | 50 | 223.2 | 518 | 118.8 | 377 | 371.8 | 1966.4 | 611 | 1417 | 820 | 3365 | 716.6 | 1152 | 404 | 397.8 | 560 | 231 | 604 | 1052 | 562 | 208.8 | 290 | 59 | 344 | 338 | 1202.8 | 243 | 57 | 348 | 568 | 35 | 48 | 56 | 1766.4 | 2037 | 236 | 1361 | 289.2 | 55 | 306.2 | 761 | 1078.6 | 143.2 | 954.8 | 1098.6 | 2715.8 | 789.2 | 1256 | 46 | 891.4 | 131 | 635 | 611.8 | 213 | 1420.2 | 1259 | 906 | 4341 | 442 | 467.4 | 1119 | 692 | 636 | 488 | 1445 | 574 | 857.4 | 857 | 55 | 850 | 334.4 | 5513.2 | 573.6 | 842 | 989.8 | 268 | 456 | 690 | 932 | 36 | 739 | 652.8 | 1129 | 53 | 762 | 653 | 430.6 | 640.8 | 553 | 42 | 546 | 377.4 | 459.2 | 1526.4 | 1229 | 422 | 990 | 237 | 728 | 3740.6 | 448.6 | 452 | 435.4 | 667 | 1803.2 | 438 | 57 | 4297 | 620.6 | 758.6 | 629.6 | 717 | 608.8 | 805.2 | 730.8 | 165 | 3013.2 | 431.2 | 793.4 | 924 | 854 | 800.8 | 224 | 3539 | 3446 | 3318.6 | 2601 | 235 | 1089 | 3778 | 243 | 722 | 669 | 980 | 952 | 112.4 | 851.2 | 742.4 | 606.8
771.8 | 766 | 122 | 3005 | 284 | 2028.4 | 3569.4 | 1030 | 502 | 696.8 | 516 | 913.8 | 56 | 541 | 48 | 32 | 789.8 | 490.4 | 1268 | 585 | 784 | 605 | 775 | 663.4 | 3060 | 1251.4 | 460.8 | 2787 | 799 | 2860.6 | 505 | 1092.6 | 367 | 660.4 | 3214 | 433 | 920 | 490 | 328.4 | 946 | 1353.2 | 400.8 | 893 | 276 | 799 | 693 | 3858 | 1016 | 50 | 1444 | 3261.8 | 49 | 608 | 656 | 528.2 | 840 | 453 | 210 | 1048 | 368 | 717 | 136.4 | 265 | 477 | 225 | 340 | 465 | 2034 | 679 | 1125.4 | 860 | 3308.2 | 567 | 889.4 | 383 | 591 | 454.8 | 158.2 | 696 | 1220.8 | 3026 | 425.2 | 270.8 | 59 | 356 | 384 | 1124 | 243 | 57 | 370.6 | 533.2 | 35 | 48 | 56 | 610 | 2075.6 | 194.2 | 1265 | 202.2 | 173.8 | 599.4 | 809 | 973 | 200 | 919.6 | 1097 | 3944.2 | 867 | 1309 | 46 | 961 | 248 | 732.2 | 487.8 | 213 | 805 | 975 | 893 | 4360.4 | 535 | 529.6 | 1095 | 754.4 | 579.8 | 864.6 | 1348 | 456.4 | 927 | 863 | 55 | 880 | 314 | 586 | 564 | 869 | 1246.6 | 2799.6 | 1194 | 629.2 | 991.2 | 36 | 751 | 690 | 1109 | 154.6 | 734 | 644.8 | 444.6 | 611 | 580.6 | 42 | 537 | 492.4 | 560 | 1589 | 1238 | 413.2 | 1031.8 | 237 | 563.8 | 3760.6 | 538.2 | 466 | 378 | 739 | 956.4 | 597 | 195.4 | 891.4 | 655.2 | 781 | 676.6 | 745 | 618.4 | 481 | 758.4 | 165 | 4394.8 | 729.6 | 801.6 | 956 | 872 | 951.4 | 569 | 11559.6 | 3430 | 3255.2 | 2551 | 235 | 3044.2 | 3678.8 | 243 | 703.2 | 714 | 894 | 901.8 | 71.6 | 804 | 738.4 | 711.6
595 | 859.6 | 122 | 4004.4 | 128.8 | 1765 | 2897.4 | 992 | 718 | 528 | 901 | 1027 | 56 | 358 | 48 | 32 | 786.6 | 547 | 1129.4 | 570 | 2088.6 | 431 | 822.6 | 677 | 3060 | 1154.6 | 433 | 1188.6 | 727 | 1530.8 | 537 | 975 | 350 | 1186 | 4436.6 | 516 | 928 | 1805.6 | 191 | 926 | 1016 | 366 | 1101.4 | 357.6 | 791.6 | 693 | 3942.4 | 1116 | 50 | 1437.2 | 3297.8 | 49 | 640 | 588 | 1141.4 | 719 | 453 | 210 | 1132 | 569 | 665.6 | 158 | 265 | 441 | 225 | 192 | 377.8 | 2034 | 927.2 | 1235 | 912 | 3145.2 | 518 | 798.8 | 535.8 | 689.4 | 351 | 49 | 704 | 2322 | 3590 | 498 | 248.2 | 59 | 404 | 1378 | 1021.6 | 243 | 57 | 638.4 | 488 | 35 | 48 | 56 | 588.8 | 2254 | 27 | 1305 | 159 | 253 | 565.4 | 799 | 1105.6 | 200 | 926.2 | 1057 | 3975.8 | 905 | 1289 | 46 | 781 | 248 | 1846 | 442.6 | 213 | 745 | 663 | 736 | 4332.4 | 540 | 608 | 1035 | 630 | 475 | 1435 | 1355 | 443 | 943 | 889.4 | 55 | 822 | 398 | 561 | 564 | 1137 | 892 | 1683.4 | 870.6 | 450 | 1080 | 36 | 820 | 726.2 | 1109 | 333 | 796 | 658 | 443.4 | 596 | 503 | 42 | 509 | 483.2 | 546 | 1623.2 | 1981.2 | 342.8 | 930.8 | 237 | 435.2 | 3714.6 | 557.2 | 395.8 | 386.4 | 667 | 1039.8 | 640 | 230 | 738.4 | 693 | 821.4 | 490.8 | 613.6 | 663.2 | 398.4 | 761 | 50 | 3935 | 754 | 817 | 944 | 584.2 | 939 | 277 | 3890.8 | 2171.6 | 3255 | 2551 | 235 | 3565 | 1873.4 | 243 | 682.2 | 724.8 | 882.6 | 710.8 | 174 | 674.8 | 750 | 726
472 | 1173.2 | 122 | 4016 | 88 | 1769 | 1122 | 825.2 | 766 | 512 | 1401.4 | 999 | 56 | 364 | 48 | 32 | 734.6 | 603 | 976 | 592 | 1095 | 431 | 659 | 669 | 1349 | 1220 | 675.6 | 744 | 733.8 | 2288.8 | 510.6 | 791 | 314 | 1177.4 | 3110 | 535 | 976.8 | 458 | 191 | 810 | 1720.8 | 387 | 3366.6 | 464 | 679.8 | 1474.2 | 3988.8 | 1190 | 50 | 1475 | 1903.2 | 49 | 640 | 588 | 1198.6 | 517 | 43 | 2345.4 | 1184 | 687 | 580.4 | 158 | 265 | 510.2 | 225 | 192 | 349 | 1984.4 | 639.2 | 1445 | 827.8 | 3102 | 554 | 894.8 | 618 | 830 | 375 | 49 | 772 | 1258 | 3604 | 884 | 279.4 | 59 | 462.2 | 2781 | 943.4 | 243 | 57 | 921.2 | 466 | 95 | 48 | 56 | 616 | 2944.8 | 27 | 1309 | 159 | 253 | 444.8 | 748.2 | 1244.2 | 200 | 935 | 897 | 3747 | 852.2 | 1049 | 83 | 686 | 248 | 720 | 369 | 213 | 544 | 663 | 1338.4 | 3971.4 | 662 | 675.2 | 1167.2 | 610 | 465 | 1455 | 1423 | 441.8 | 882 | 726 | 55 | 682.8 | 1602.8 | 791 | 525.4 | 1172.8 | 728 | 49 | 533.6 | 495.6 | 1038.2 | 36 | 799 | 817.6 | 1174.6 | 345 | 790 | 684.4 | 427 | 544 | 460.6 | 42 | 531 | 407 | 1631.8 | 1431.4 | 1505 | 314 | 972 | 315.6 | 350.6 | 2331.2 | 613.6 | 1429 | 259.2 | 639 | 993.8 | 589.6 | 334.8 | 644 | 657 | 758.4 | 503.6 | 572 | 1585.6 | 458.2 | 777.6 | 50 | 4167 | 762 | 817 | 1119 | 1850.6 | 941.8 | 279 | 3275 | 374.6 | 3396.6 | 2551 | 235 | 3745.8 | 670.8 | 175.8 | 772.6 | 644 | 894 | 862 | 174 | 572 | 751 | 735.6
568.2 | 982.2 | 122 | 2016.4 | 152.8 | 1849 | 994.2 | 1077.6 | 630 | 1713.2 | 724.8 | 895 | 56 | 407.4 | 48 | 32 | 676.8 | 663 | 877.8 | 561.2 | 1097.4 | 411 | 729.8 | 669 | 845 | 1400 | 661.8 | 1032 | 389.8 | 3438 | 533.6 | 701.4 | 354 | 1141 | 3074 | 547 | 926.2 | 458 | 191 | 689.2 | 1474.4 | 515.6 | 3748 | 520.4 | 691 | 1983 | 3458.4 | 1138 | 50 | 1503.4 | 1054 | 49 | 640 | 600 | 1193 | 423.4 | 43 | 2483 | 1294 | 813 | 795.4 | 136.4 | 181.4 | 623 | 225 | 207 | 329 | 1902 | 561 | 1513 | 815.8 | 3069 | 652.2 | 873 | 565 | 878 | 363 | 49 | 758.8 | 1254 | 3528 | 1845.6 | 341 | 59 | 537 | 3121.4 | 922 | 130.2 | 57 | 1010 | 478 | 143.6 | 48 | 56 | 605.2 | 3559.6 | 142 | 1329 | 239.4 | 253 | 504 | 675 | 1279 | 114.8 | 911 | 789 | 1836.8 | 805 | 969 | 231 | 704 | 248 | 752 | 353 | 117.6 | 438.4 | 695 | 2430 | 2284.4 | 716 | 633 | 1162 | 535 | 449 | 1503 | 1408 | 418 | 875 | 668 | 55 | 1714.2 | 489.6 | 771 | 542.2 | 1356 | 803.6 | 183.4 | 632.4 | 517 | 1040 | 36 | 898 | 479 | 1226.4 | 369 | 710 | 682 | 415 | 525 | 489.6 | 132 | 571 | 447 | 894 | 1427 | 1103 | 283.4 | 1169.8 | 201 | 301 | 163 | 603.8 | 2828 | 351.6 | 680 | 1167 | 537 | 256.4 | 507 | 729 | 1331.2 | 502.4 | 565.4 | 3812 | 2444.4 | 1076 | 50 | 3006.8 | 783 | 793 | 1121 | 498.8 | 949 | 303 | 1169 | 481 | 3315 | 2551 | 90.2 | 3565 | 781 | 159 | 818 | 2915 | 749 | 2215.8 | 174 | 540.2 | 849 | 775
673 | 881.6 | 231.6 | 1141 | 170 | 1905 | 1478.4 | 1087.4 | 646 | 2530 | 765 | 708.6 | 56 | 485.8 | 48 | 346 | 580 | 567 | 868 | 538 | 1104.6 | 408.6 | 721 | 535 | 891 | 1391 | 741 | 1080 | 325 | 3318 | 591 | 715 | 314 | 1079 | 3098 | 755 | 999 | 458 | 49 | 681 | 1216 | 689 | 3857 | 722.6 | 827 | 1959.8 | 4002.4 | 1106 | 50 | 922.4 | 1144 | 49 | 640 | 396 | 1225 | 537.6 | 43 | 2501 | 1123.4 | 939 | 871.8 | 50 | 56 | 647 | 48 | 310.6 | 383.8 | 1786 | 559 | 1469.8 | 927 | 3085.8 | 675 | 783 | 564.8 | 838 | 351 | 49 | 681.6 | 1137.2 | 1094.6 | 703 | 491 | 59 | 537 | 2297 | 978 | 55 | 57 | 1010 | 534.4 | 208.4 | 163 | 56 | 664 | 3169 | 142 | 1433.4 | 512 | 213.4 | 485.6 | 597.2 | 1287 | 58 | 2316 | 596 | 904 | 769 | 1067.6 | 231 | 724 | 53 | 77.6 | 370.4 | 54 | 392 | 712 | 2707 | 722 | 692 | 637 | 1150 | 483 | 441 | 1479 | 1374 | 414 | 868 | 4368.8 | 55 | 777 | 482 | 821 | 529 | 1226 | 804.4 | 259 | 746 | 523 | 1120 | 36 | 842.8 | 547.8 | 1123.2 | 357 | 2556.2 | 638.8 | 1614.4 | 1191.6 | 414.8 | 192 | 491 | 1679.2 | 1014.6 | 1415.6 | 1111 | 345.4 | 1138 | 236 | 325 | 148 | 607 | 2908.2 | 312.6 | 597 | 1068.2 | 704.6 | 359 | 479.6 | 637 | 787.2 | 490 | 480 | 3773.6 | 3722 | 1061 | 85.4 | 1175.6 | 775.8 | 726.4 | 1181 | 521 | 953 | 339 | 592 | 481 | 3257 | 2551 | 54 | 1301.8 | 797 | 159 | 794 | 2959 | 749 | 825 | 432.2 | 537 | 957 | 775
687 | 755 | 316 | 1325 | 98 | 1947.2 | 3600 | 929 | 691 | 2446 | 773 | 763 | 56 | 622.4 | 67.6 | 350 | 476 | 623 | 864 | 740.6 | 2315.2 | 287 | 733 | 476 | 983 | 1051 | 1831 | 1116 | 325 | 3348.8 | 710.4 | 715 | 464.4 | 448.6 | 1311.6 | 815 | 1086 | 455.6 | 49 | 732 | 1073 | 732 | 3965 | 686 | 974 | 2059 | 3930 | 1066 | 209 | 514 | 1092 | 49 | 2338.2 | 367.6 | 1250.8 | 687.2 | 43 | 2484 | 1109.2 | 810.8 | 619 | 50 | 56 | 487 | 48 | 205 | 430 | 1786 | 586 | 1342 | 967 | 2888.2 | 774.2 | 774 | 297.2 | 784 | 687 | 49 | 699 | 952 | 317 | 705.4 | 530 | 59 | 537 | 287 | 1106 | 55 | 125 | 990 | 836.8 | 239.8 | 380.6 | 56 | 676 | 3248.6 | 142 | 1416 | 527.6 | 55 | 496 | 435.4 | 1393 | 58 | 1127.2 | 700 | 791.4 | 833.8 | 1136 | 231 | 724 | 53 | 55 | 406 | 54 | 335.6 | 891 | 3055.8 | 757 | 723 | 613.8 | 1150 | 573 | 348.8 | 1619 | 1807.2 | 362 | 942.6 | 2519.4 | 55 | 695.8 | 502 | 737.6 | 458.8 | 992.4 | 664.4 | 355 | 709.6 | 505.6 | 1024.8 | 36 | 799 | 643.4 | 1194.6 | 433 | 3786.8 | 803.6 | 427 | 525 | 429 | 192 | 477 | 708 | 1055 | 1367 | 1111 | 797 | 818 | 112 | 329 | 227.2 | 497 | 2499.8 | 336 | 585 | 1173.6 | 942 | 332.8 | 434.6 | 641 | 450.4 | 527.6 | 400 | 3708 | 3786 | 999 | 227 | 1171 | 1200.6 | 809 | 1188.4 | 485 | 898 | 466.8 | 3676 | 600.2 | 3279 | 2551 | 54 | 753.4 | 777 | 135 | 794 | 2957 | 857 | 809 | 584.6 | 667.8 | 755.8 | 655.8
737 | 752 | 316 | 1275.6 | 237.8 | 604 | 3635.4 | 1938 | 589.8 | 2470 | 775 | 1993.4 | 76.2 | 410.2 | 1709 | 32 | 498.2 | 795 | 684 | 759 | 835 | 270.2 | 1026.8 | 484 | 995 | 563 | 614.2 | 1120 | 425 | 1798.2 | 746.6 | 709.4 | 502 | 427 | 886.4 | 871 | 1119 | 434 | 49 | 720 | 711 | 699.2 | 1624.2 | 714 | 966 | 2010.6 | 3894 | 1056 | 209 | 521.4 | 899 | 205 | 2735 | 509.6 | 1270 | 677.4 | 43 | 295.2 | 928 | 894 | 590 | 130.8 | 56 | 378.4 | 48 | 181 | 447 | 1846 | 550 | 1242 | 979 | 2854.6 | 923 | 697.6 | 222 | 548.6 | 711 | 49 | 747 | 780.2 | 549 | 755.8 | 522 | 59 | 557 | 314.8 | 1100.6 | 358.2 | 227 | 727 | 1112.2 | 318 | 411.8 | 56 | 720 | 3062.4 | 96 | 1444 | 526 | 55 | 435.4 | 443 | 1312.4 | 403.4 | 1110.2 | 811 | 663.6 | 817 | 1174.4 | 231 | 704 | 73.6 | 55 | 422 | 54 | 5184.6 | 988 | 2336 | 784.4 | 843 | 865.4 | 1114 | 897 | 431.6 | 1635 | 2513 | 322 | 1046.2 | 634 | 55 | 646.2 | 492 | 612.6 | 320 | 708 | 604 | 289 | 516 | 572 | 988 | 36 | 905 | 666 | 1105 | 457 | 3876.4 | 880.8 | 423.4 | 717.4 | 423 | 192 | 484 | 692.4 | 1033.4 | 1284 | 1111 | 1325 | 866 | 88 | 579.6 | 260.2 | 575.8 | 1709.8 | 422.8 | 534 | 1191 | 942 | 228 | 432.6 | 641 | 542 | 556.2 | 554 | 3708 | 3783.2 | 1011 | 227 | 1144.4 | 3309 | 785 | 1266.2 | 515 | 941.2 | 576 | 3520 | 557 | 3278.2 | 2551 | 54 | 757 | 677 | 39 | 826 | 2881.4 | 2069.6 | 1069.8 | 635 | 697 | 713 | 743
833 | 842 | 386.8 | 1517 | 427.6 | 579.2 | 3496 | 605.6 | 533 | 2525.2 | 718.6 | 935 | 157 | 637.8 | 2504 | 32 | 539 | 850.4 | 519.2 | 782 | 703 | 239.6 | 1126.2 | 1062.4 | 991.8 | 676.8 | 496.4 | 988.8 | 556.6 | 648.4 | 949 | 697.4 | 476.4 | 499 | 1098.6 | 727 | 1127 | 439 | 49 | 684 | 987 | 770 | 961 | 758 | 832.6 | 1978 | 2705.8 | 1012 | 209 | 359 | 687.4 | 244 | 2643 | 603 | 1282 | 681 | 43 | 162.4 | 1209 | 815 | 622.6 | 252 | 56 | 186 | 48 | 201 | 672.6 | 1898.4 | 550 | 1216 | 968 | 2881 | 4562 | 735 | 222 | 463 | 661.4 | 49 | 711 | 708.8 | 815 | 724.8 | 546 | 59 | 396 | 268 | 1155.2 | 405.6 | 227 | 705 | 1094.8 | 438.6 | 416.6 | 56 | 788 | 1420.8 | 27 | 1426.8 | 501.2 | 55 | 332.6 | 539 | 1388.6 | 427.4 | 1069 | 783 | 904.8 | 907.8 | 1154.2 | 83 | 769 | 156 | 55 | 382 | 54 | 374.8 | 993.4 | 2496.4 | 750 | 839 | 958 | 1102 | 1039.8 | 471 | 1715 | 2189 | 345 | 1034 | 650.8 | 55 | 646 | 403.4 | 556.8 | 353.6 | 898.8 | 751.8 | 247 | 490.8 | 691.2 | 936 | 36 | 809 | 666 | 1101.2 | 637 | 3964.4 | 803 | 493 | 1054.2 | 403 | 102 | 567 | 730 | 829.4 | 1342.4 | 1078.2 | 1426.8 | 935.4 | 107 | 666.6 | 930 | 452.8 | 497 | 504 | 523 | 1046.6 | 958 | 228 | 612.2 | 639.6 | 574 | 1161 | 390 | 2211 | 1736.6 | 1008 | 227 | 1180 | 3525 | 847.2 | 1188.8 | 477.8 | 892 | 552 | 3565 | 623.4 | 3215 | 2551 | 54 | 584.2 | 364 | 125.4 | 842.4 | 2838.2 | 817.4 | 689 | 810.2 | 653 | 631 | 811
800.2 | 797.2 | 316 | 1771 | 561.6 | 586 | 2843.8 | 521 | 1927.8 | 2141.4 | 1811.4 | 998 | 157 | 640 | 431 | 32 | 667 | 814 | 582.8 | 770 | 1181.6 | 167.6 | 786 | 487.2 | 987 | 636.2 | 621 | 860.2 | 719 | 2915.2 | 937 | 711 | 456.4 | 557 | 941 | 807.8 | 1107 | 435 | 49 | 673.8 | 951 | 561 | 957 | 689.6 | 659 | 1122.4 | 990 | 866.4 | 209 | 343 | 699.4 | 352 | 2509 | 568.6 | 1262 | 551 | 43 | 199 | 1179 | 795 | 804 | 252 | 329 | 359 | 48 | 181 | 674 | 1779 | 667.6 | 1184.8 | 1016 | 3032.6 | 708.2 | 615 | 222 | 463 | 665.8 | 49 | 687 | 776.8 | 814.4 | 692 | 348 | 59 | 1642.2 | 1526.2 | 1213 | 581 | 227 | 601 | 1029.4 | 516 | 439 | 56 | 672 | 1452 | 27 | 1289.2 | 398.2 | 55 | 238.6 | 639.2 | 1394 | 421 | 1134.6 | 818.8 | 610.4 | 996 | 1172 | 46 | 927 | 156 | 123 | 396 | 54 | 406 | 1067 | 861.4 | 706 | 971 | 983.2 | 1090 | 1103 | 471 | 1635 | 2225 | 389 | 923.8 | 736.6 | 206.2 | 620.8 | 295.2 | 1295 | 444.4 | 860 | 1406.2 | 337 | 498 | 703 | 932 | 535.2 | 821 | 666 | 790 | 498 | 2038.6 | 885 | 575.2 | 1007 | 574.6 | 1756.4 | 644.4 | 670 | 755 | 1325 | 1170.4 | 1488.4 | 974 | 143 | 669 | 3618 | 497.6 | 2096.6 | 524 | 420 | 1053 | 917.6 | 210 | 863 | 1021.6 | 610 | 4609.2 | 390 | 812.4 | 485.2 | 931.2 | 227 | 1332.4 | 3563 | 2139.8 | 1046 | 585.8 | 904 | 441.6 | 3649 | 566.4 | 3215 | 2051.2 | 54 | 566 | 410 | 183 | 884.4 | 1420.4 | 883 | 697 | 949 | 765 | 559 | 776
707 | 814 | 196.2 | 1659.2 | 608 | 522 | 400 | 650.6 | 2783 | 427.4 | 659.4 | 962.2 | 157 | 570.6 | 364.2 | 32 | 643 | 794.2 | 782 | 869 | 2906.8 | 270 | 757 | 514 | 866 | 680.2 | 673 | 739 | 541 | 3552 | 900 | 721 | 389.8 | 445 | 658 | 1982.6 | 885 | 419 | 49 | 662.4 | 1024.2 | 581 | 957 | 669 | 719.8 | 552 | 1068 | 829 | 50 | 347 | 653 | 222.4 | 2535 | 1504.2 | 1246 | 513.2 | 43 | 258.4 | 1071 | 780.4 | 771 | 252 | 353 | 449 | 48 | 268.6 | 594 | 1000.8 | 728 | 1122 | 744 | 8508.6 | 735.2 | 539 | 303.2 | 451 | 638 | 49 | 2004.4 | 892.4 | 988 | 292 | 472 | 59 | 408 | 339.4 | 1275 | 571.4 | 227 | 450 | 961.4 | 516 | 410.2 | 56 | 493.8 | 1372 | 27 | 1246 | 533 | 55 | 412.8 | 1973.4 | 1370 | 1696.6 | 1199.4 | 716 | 576.4 | 871 | 1212 | 46 | 974.8 | 156 | 225 | 452 | 54 | 482 | 1393.8 | 902.2 | 750.2 | 1076 | 960 | 1143.6 | 1035 | 471 | 1635 | 2191.4 | 370 | 1010 | 789 | 287.2 | 724.4 | 355.8 | 819.6 | 564.2 | 846 | 1118 | 316.6 | 443.6 | 683 | 977.2 | 707 | 865 | 593.2 | 644.2 | 444.2 | 782.4 | 2087 | 497.2 | 955 | 747.2 | 300 | 713.6 | 513.2 | 686 | 1322.6 | 1310 | 1416.2 | 1094 | 150.4 | 498.2 | 3618 | 448 | 3314.6 | 513.6 | 428 | 918 | 617 | 262 | 863 | 2696 | 549.2 | 5402.4 | 464.2 | 547 | 440.4 | 939.6 | 85.4 | 3161.4 | 1103 | 980 | 2693.8 | 710 | 959 | 459 | 654 | 712.6 | 3221 | 52 | 54 | 606.8 | 445 | 183 | 735 | 524 | 921 | 680 | 840 | 751.8 | 1946.8 | 1547.6
576 | 850 | 157.4 | 1245.8 | 608 | 522 | 2170.4 | 1945.4 | 2722 | 421 | 617 | 937 | 96.4 | 632 | 944 | 32 | 819 | 741 | 744 | 2540.6 | 2878 | 290 | 761.8 | 492 | 656 | 693.8 | 681 | 1983 | 656.2 | 3435.2 | 944 | 854.6 | 389 | 405 | 564 | 791 | 779 | 411 | 49 | 614 | 1455.8 | 634 | 1035.6 | 649 | 743 | 549.4 | 1076.4 | 737 | 180.6 | 377 | 689 | 376 | 2555 | 448 | 1173 | 597.2 | 43 | 409.6 | 1071 | 823 | 761.2 | 252 | 377 | 2541 | 48 | 470 | 526 | 605.6 | 696.8 | 1166 | 700 | 1263 | 808 | 553 | 425 | 58 | 778.4 | 212 | 738 | 939 | 1036 | 304 | 364.8 | 59 | 308 | 353.2 | 1341.2 | 617 | 57 | 672.4 | 720.6 | 568.6 | 253.6 | 56 | 522 | 1087 | 27 | 658.8 | 497 | 55 | 560.8 | 613 | 1310.8 | 559.2 | 1027.2 | 743.4 | 583.6 | 930.2 | 1268 | 46 | 991.8 | 94.2 | 225 | 1475.2 | 54 | 558.8 | 1267.2 | 874.2 | 857 | 1108 | 769 | 1541.6 | 979 | 395.8 | 5016.2 | 2165 | 307.2 | 1028 | 2115.6 | 352 | 775 | 361 | 532.8 | 521 | 1025.6 | 734 | 1824.6 | 496.4 | 683 | 859.4 | 813 | 703.2 | 54 | 639 | 271.8 | 891.4 | 1016 | 582.6 | 948.2 | 664 | 330 | 721 | 483 | 563.6 | 1283.8 | 1326.4 | 1433 | 1062 | 120 | 512 | 3706.2 | 511 | 3228 | 480 | 460 | 865.2 | 654 | 349 | 1696.2 | 718.2 | 492 | 3637 | 450.8 | 547 | 506 | 1033 | 50 | 4708.2 | 1151 | 1056 | 4212 | 710 | 1052 | 454.2 | 654.8 | 685 | 3239 | 52 | 54 | 2178.4 | 419.4 | 183 | 771 | 506 | 832.8 | 620 | 714 | 727.2 | 667 | 1135.2
609 | 896.4 | 122 | 1150 | 741.6 | 626.4 | 2563.8 | 615.8 | 2745 | 405.2 | 537 | 968.6 | 56 | 1562.6 | 2771 | 32 | 837 | 717 | 722 | 2860.4 | 2852.4 | 210 | 841 | 554 | 720 | 421 | 581 | 607 | 660 | 3428 | 876.8 | 899.8 | 338.4 | 439.4 | 589.6 | 768.4 | 695 | 450.2 | 232.2 | 638 | 1578 | 1266.8 | 1152 | 676.6 | 767.4 | 599 | 1102 | 697 | 171 | 475.4 | 821 | 376 | 1058.4 | 274 | 1187.6 | 643.4 | 43 | 498.4 | 918.6 | 873 | 938 | 50 | 357 | 3537.4 | 113.2 | 477 | 532.4 | 637 | 609.6 | 1061 | 904 | 741 | 921.4 | 641 | 457.8 | 58 | 1024 | 1590.8 | 758 | 939.6 | 955.2 | 303 | 393.6 | 59 | 309.4 | 619.6 | 1443 | 572.4 | 57 | 427.2 | 1711.6 | 691 | 250 | 56 | 602 | 1087 | 236 | 714 | 566.6 | 55 | 534 | 589 | 1335 | 578 | 793.2 | 731.4 | 1826 | 825.4 | 1135.6 | 46 | 1112 | 53 | 123 | 1094.4 | 54 | 360.8 | 1290.6 | 843 | 854 | 2014.4 | 663 | 1744.6 | 835.4 | 405 | 5933 | 2229 | 269 | 1046.2 | 1668.4 | 352 | 2229.2 | 381 | 602 | 357.2 | 1022 | 631 | 406.2 | 671.6 | 707 | 805 | 809 | 795 | 54 | 748.6 | 423.6 | 1001 | 1016 | 595 | 575.6 | 625 | 588.8 | 664.2 | 500.4 | 564 | 1286 | 1508 | 1047.6 | 896.2 | 107.6 | 532.2 | 4285.4 | 545.8 | 3228 | 526 | 405.4 | 901 | 712 | 310.8 | 1271.6 | 793 | 583.8 | 3028.2 | 566 | 473.6 | 506 | 983 | 73 | 5051.6 | 1012.6 | 2226.8 | 811 | 810 | 994.4 | 408 | 702 | 717 | 770 | 52 | 54 | 3309 | 308 | 96.6 | 704.4 | 494 | 730.4 | 631.6 | 726 | 620.4 | 2634 | 905
657.6 | 863.6 | 291.8 | 1077 | 822 | 766.6 | 2530.2 | 593.8 | 3423.2 | 470 | 541.8 | 941 | 56 | 1138.8 | 351.8 | 32 | 838 | 737 | 722 | 2865 | 2602 | 42 | 972.8 | 554 | 648 | 421 | 691 | 653.4 | 785.8 | 1071.2 | 846.6 | 651 | 250.2 | 478.6 | 664 | 618 | 695 | 486 | 306.4 | 498 | 542 | 1609.2 | 901.4 | 600.2 | 777 | 551 | 2212.2 | 838.4 | 50 | 500 | 1805.4 | 268 | 650 | 224 | 950 | 647 | 83.4 | 428 | 956.6 | 969 | 943.4 | 50 | 511.4 | 5144.4 | 211 | 1588 | 509 | 777.8 | 561.8 | 984.8 | 752 | 668.6 | 935.8 | 613 | 459.8 | 58 | 968.4 | 342.8 | 813.2 | 806 | 774 | 392 | 422.4 | 59 | 277 | 934.6 | 1181 | 579.6 | 57 | 626.8 | 427 | 698 | 391.6 | 56 | 572 | 784.4 | 236 | 714 | 653 | 55 | 458 | 487.4 | 1315 | 578 | 558 | 660 | 3658.6 | 735 | 1042 | 46 | 1030 | 53 | 100.2 | 546 | 54 | 434.4 | 1407 | 820 | 872 | 904 | 618 | 1155.4 | 785 | 381 | 5445.4 | 2541 | 277 | 896.8 | 2886.2 | 276.4 | 3192 | 361 | 602 | 512.8 | 990 | 647 | 320.4 | 602 | 619.6 | 796.8 | 631.4 | 799 | 54 | 931 | 1709 | 1004 | 1004 | 554.6 | 566 | 756 | 592 | 638 | 530 | 586.2 | 1659.8 | 1336.2 | 464.4 | 773 | 239.2 | 693 | 349 | 544 | 1505.4 | 642 | 469 | 821.8 | 805.8 | 340.6 | 1386.8 | 809 | 563.8 | 3081 | 582 | 442 | 475.6 | 829 | 165 | 4336.6 | 988 | 1013 | 763.8 | 714 | 1020 | 360 | 696 | 733.4 | 778 | 52 | 54 | 3301 | 363.4 | 39 | 714.4 | 634.2 | 848 | 657 | 694.4 | 646 | 2562 | 841
674 | 741.2 | 503.6 | 1029 | 695.6 | 837 | 2671 | 572 | 5121.4 | 534 | 637.4 | 749 | 56 | 555 | 395 | 32 | 874 | 741 | 522.6 | 1452.6 | 2582.2 | 42 | 996 | 591.2 | 660 | 421 | 703 | 746.4 | 1063.2 | 517.8 | 773.6 | 639 | 77.8 | 681.6 | 796 | 452 | 875 | 504.6 | 420 | 434 | 229 | 776.4 | 2277.8 | 557 | 709.2 | 575 | 3957 | 882 | 50 | 503.6 | 1231.6 | 241 | 662 | 212 | 695 | 784.6 | 144 | 459.6 | 939 | 987 | 1028 | 50 | 373.8 | 5286 | 388 | 2147.2 | 457 | 879 | 569 | 1015.2 | 796 | 709.6 | 923 | 638.2 | 432 | 58 | 733.2 | 484 | 926 | 774 | 701 | 324 | 397 | 59 | 263 | 529 | 1079.2 | 550 | 57 | 879 | 481.6 | 622.2 | 1660.4 | 56 | 522 | 546 | 236 | 1026 | 1877.4 | 55 | 349.4 | 507 | 2495.4 | 634 | 783.6 | 785.8 | 3802.8 | 740.4 | 1002 | 46 | 1066.4 | 53 | 168 | 550 | 54 | 432 | 1385 | 830 | 979 | 777 | 554 | 1133.4 | 753 | 264.2 | 4725.8 | 2566.8 | 366.6 | 1025 | 3032.6 | 76.6 | 3256 | 375 | 463.6 | 622 | 935.2 | 3577.2 | 360 | 546.8 | 946.2 | 747 | 1886.2 | 831 | 54 | 998.6 | 497 | 1012 | 872 | 540.8 | 837 | 597 | 593 | 569 | 487.4 | 758 | 1769.4 | 1477.8 | 447.2 | 631.4 | 346 | 709 | 3846.6 | 530 | 371 | 690 | 546.6 | 869 | 781 | 358 | 1527.8 | 800 | 483 | 3767 | 534 | 458 | 844.4 | 885 | 165 | 2430.8 | 974 | 1089 | 663 | 686 | 975.8 | 424 | 744 | 597.8 | 698 | 177 | 54 | 3381 | 393 | 135 | 736 | 1007 | 844.8 | 578.8 | 857 | 464.4 | 2556 | 793
905 | 670 | 50 | 1029 | 625 | 836.2 | 2792 | 580 | 3263 | 669 | 618.8 | 788 | 56 | 339 | 387 | 32 | 982.8 | 765 | 465 | 551 | 900.6 | 42 | 834 | 665.6 | 676 | 492.8 | 102.6 | 850.4 | 1068 | 643 | 849.4 | 631.8 | 53.8 | 660 | 600 | 449 | 1019 | 531 | 420 | 434 | 122.2 | 330 | 1082 | 557 | 4051 | 551 | 3952 | 691 | 50 | 489 | 698 | 87.4 | 722 | 230.4 | 717 | 835 | 144 | 508 | 919 | 944 | 1156.8 | 50 | 377 | 3661.2 | 290.2 | 433 | 451 | 828.6 | 553 | 1021 | 1049.2 | 784.2 | 928.2 | 1240.6 | 439 | 58 | 611.6 | 484 | 764.4 | 766 | 719 | 44 | 373 | 59 | 371 | 536.2 | 968 | 636 | 57 | 482 | 549 | 559 | 378 | 56 | 555.2 | 554 | 236 | 1174 | 440 | 134.2 | 332.6 | 489 | 1339 | 807 | 924 | 967.6 | 3967 | 735 | 1151 | 46 | 1142 | 170 | 168 | 399.6 | 54 | 415.8 | 1322 | 730 | 706.2 | 744 | 566 | 1121.4 | 810 | 381 | 1479.4 | 2525.8 | 569 | 1083.8 | 2981 | 55 | 2281.2 | 479.2 | 469 | 622 | 852 | 4659.2 | 241 | 530.4 | 1252.4 | 832.4 | 499 | 918 | 54 | 1198 | 500.2 | 1613 | 884 | 479 | 861 | 643.8 | 555.8 | 571.4 | 474 | 951.4 | 2221 | 1822.6 | 426.4 | 658.2 | 313 | 659 | 2310.8 | 659.4 | 387 | 738 | 619 | 933 | 777 | 390 | 1692 | 832 | 484.6 | 4645.2 | 466 | 530 | 1259.6 | 863.4 | 165 | 1236 | 884.4 | 1101.2 | 849 | 682.2 | 914.2 | 540.8 | 761.6 | 408 | 895.2 | 177 | 54 | 1838.6 | 361 | 159 | 736 | 1403 | 892 | 512 | 807 | 432.6 | 2598.4 | 745
951 | 808 | 50 | 1088.4 | 454.6 | 726.6 | 2007 | 616 | 3099 | 776.4 | 576 | 797 | 56 | 347 | 411 | 32 | 1018 | 718 | 1962 | 590 | 494 | 42 | 747 | 460 | 702.4 | 581.8 | 307.8 | 849.8 | 1120 | 664 | 753.4 | 440.6 | 64 | 1487.2 | 604 | 515 | 948.4 | 519 | 328.4 | 534 | 51 | 366 | 1928.2 | 605 | 4003 | 599 | 3995.4 | 682.8 | 50 | 571 | 739.2 | 49 | 722 | 297 | 701 | 831 | 144 | 544 | 837.8 | 968 | 1253 | 50 | 533.4 | 3235 | 225 | 2148.4 | 374 | 739 | 1285 | 1101.4 | 883 | 729 | 745.6 | 1239.4 | 466.8 | 58 | 464.8 | 374.8 | 756 | 772.4 | 712 | 125.6 | 373 | 206.2 | 412 | 568.6 | 982 | 625 | 57 | 461 | 667.2 | 411 | 378 | 56 | 575 | 554 | 110.6 | 1130 | 404.8 | 253 | 347 | 481 | 2611.4 | 722.4 | 952 | 514 | 2810.6 | 739.8 | 1127 | 46 | 880 | 248 | 168 | 533 | 54 | 406 | 1232 | 748 | 657 | 762 | 598 | 980.8 | 770 | 393.4 | 1615 | 3099.4 | 1890 | 1112 | 3029 | 55 | 805.6 | 442 | 488 | 622 | 816.8 | 3576 | 452.2 | 616 | 588 | 903.8 | 507 | 859 | 94.4 | 1113 | 531.2 | 956.6 | 767 | 583 | 809.2 | 653.4 | 428.4 | 589 | 463 | 1144.2 | 1493 | 1319.2 | 428 | 640.8 | 370 | 798.6 | 565.8 | 773 | 2132.8 | 701.6 | 531 | 2083.6 | 641 | 587 | 1564 | 688 | 566.6 | 4976.4 | 291.2 | 704.4 | 1139.2 | 819.2 | 96 | 1268.2 | 940.8 | 1279.6 | 874 | 688 | 947 | 655.6 | 733.2 | 396 | 930 | 177 | 54 | 797 | 288.6 | 159 | 658 | 588 | 987 | 583.2 | 883.8 | 425.2 | 1198.6 | 889.8
1102.6 | 879.8 | 50 | 1081.8 | 365 | 592.8 | 1479.8 | 732 | 466 | 842 | 568 | 841 | 56 | 458 | 471 | 32 | 2263.4 | 61 | 703 | 793.2 | 465.2 | 94 | 911.8 | 492 | 772 | 676.4 | 393 | 1083.8 | 1108 | 664 | 756 | 758.2 | 1312.8 | 976 | 588 | 498.2 | 892 | 509.8 | 162.6 | 721.2 | 51 | 406 | 1463.2 | 645 | 4072 | 630 | 2961.8 | 535.6 | 50 | 568.4 | 743 | 49 | 636.2 | 297 | 725 | 561.4 | 63.2 | 625.2 | 754 | 964 | 1274 | 50 | 509.4 | 3170 | 225 | 1632.2 | 431 | 709 | 950.2 | 1214.8 | 779 | 705 | 549.4 | 1558.6 | 587.2 | 58 | 472 | 361 | 663.4 | 922.2 | 556.8 | 312.4 | 320.6 | 243 | 308 | 523 | 949 | 583 | 57 | 524.6 | 626.4 | 369.4 | 378 | 117.8 | 595 | 578 | 27 | 1190 | 388.6 | 253 | 460 | 419 | 1299 | 692 | 936 | 612 | 1000 | 825.4 | 1153.8 | 46 | 1837.8 | 248 | 188.4 | 545 | 213 | 292.8 | 1314 | 758 | 692.8 | 761 | 678 | 876 | 805 | 400 | 1495.8 | 2373.2 | 673 | 1169 | 3095.8 | 55 | 762 | 409.8 | 472 | 729 | 824 | 1478 | 701 | 652 | 510 | 807 | 1451.8 | 611 | 418 | 1022.8 | 463 | 992.2 | 683 | 675 | 674 | 707 | 442.4 | 581 | 53 | 1196.8 | 1407.6 | 1737.6 | 480 | 672.8 | 319.8 | 815 | 562.4 | 696 | 3362 | 684.4 | 542 | 864 | 608 | 703 | 1580 | 719 | 579.2 | 2299.6 | 333 | 738 | 2301 | 762 | 50 | 1397.8 | 972 | 1286 | 974 | 760.4 | 944 | 669 | 663 | 392 | 906 | 127 | 54 | 825 | 1437.6 | 135 | 52 | 590.6 | 793.4 | 813 | 893.8 | 375 | 760.4 | 906.6
1069.2 | 1051 | 50 | 909 | 385.4 | 698 | 1072.2 | 748 | 520 | 842 | 541.2 | 761 | 56 | 721.8 | 435 | 32 | 873 | 166 | 609 | 739 | 1393 | 178 | 935 | 472.8 | 781.6 | 685 | 393 | 1037 | 1051.6 | 672 | 732 | 387 | 123 | 470 | 438.4 | 501 | 960.4 | 521 | 49 | 733 | 51 | 495.4 | 1017.2 | 681.8 | 4038 | 852.2 | 1191.4 | 442 | 50 | 577 | 690 | 49 | 627 | 225 | 775.8 | 541 | 43 | 610 | 606 | 922.8 | 1334.8 | 50 | 393 | 1101 | 118.8 | 2881.6 | 495.4 | 592.8 | 550.8 | 1073.8 | 719 | 875.4 | 537 | 1630 | 730.6 | 58 | 446.6 | 1704.8 | 472 | 1050.4 | 705.8 | 354 | 267 | 243 | 295.2 | 528.6 | 938.2 | 608 | 57 | 528 | 555 | 266.2 | 378 | 159 | 627 | 614 | 27 | 1206 | 630.6 | 253 | 430.6 | 466.4 | 1361.2 | 660 | 850.8 | 672.8 | 990 | 943 | 1948 | 120 | 595.2 | 248 | 194 | 523 | 213 | 303.8 | 1306 | 769.6 | 694.8 | 797 | 634 | 887 | 818 | 408.4 | 2500.4 | 1562.8 | 662 | 1219.8 | 943 | 55 | 763.2 | 505.8 | 421.4 | 552.6 | 856 | 842.8 | 708 | 607.2 | 470 | 5715.6 | 1030.2 | 569.4 | 446 | 1101.2 | 477.4 | 854.8 | 663 | 657 | 590 | 695 | 447.6 | 701 | 53 | 1329.6 | 1241.8 | 1216 | 357.6 | 685.4 | 110 | 799 | 563.6 | 771.8 | 3386 | 881.8 | 607 | 740 | 650.2 | 468.4 | 1524.2 | 595 | 637 | 1632.6 | 264.2 | 702 | 2255.8 | 734 | 50 | 1411 | 949.6 | 1250 | 763.6 | 789 | 848 | 650 | 722.2 | 476 | 948.4 | 52 | 54 | 757 | 1046.8 | 202.2 | 52 | 364 | 681.6 | 1240.6 | 785 | 370.6 | 813.6 | 946.2
1025.8 | 1521.8 | 50 | 849.4 | 479 | 730.4 | 2248.2 | 954.2 | 551 | 735.8 | 489 | 656.4 | 56 | 807 | 330 | 32 | 784.2 | 166 | 632.6 | 583 | 1439.8 | 203.2 | 878.2 | 516 | 784 | 1896.4 | 289.8 | 950.4 | 3946 | 824 | 800 | 357 | 203 | 530 | 508 | 546.2 | 944 | 533 | 49 | 733 | 51 | 615 | 1670.6 | 689 | 838 | 1211.4 | 928.4 | 604 | 50 | 549 | 706 | 49 | 690.2 | 229 | 919 | 501 | 43 | 560 | 765 | 985.8 | 1137.2 | 50 | 409.4 | 1195 | 48 | 1306.8 | 558 | 554 | 520.8 | 1124 | 539 | 610.6 | 481.2 | 1538.4 | 977 | 58 | 322.6 | 298 | 436 | 1130.8 | 877 | 333.6 | 292 | 243 | 290.4 | 537 | 886 | 529.6 | 57 | 565 | 639 | 211 | 378 | 159 | 570.2 | 614 | 242.4 | 626 | 608 | 253 | 462 | 534 | 1296 | 616 | 865 | 769.4 | 813.8 | 943 | 2469.6 | 231 | 481.6 | 209 | 194 | 657.4 | 213 | 694.6 | 1246 | 812.6 | 732 | 808 | 620 | 898 | 840 | 374 | 3762 | 846 | 495.6 | 1154.2 | 863 | 55 | 703.2 | 548.4 | 411 | 495.6 | 1005 | 814 | 645.8 | 725 | 506 | 1189.6 | 759.4 | 572 | 453 | 894 | 495 | 3385.6 | 583 | 649 | 590 | 776 | 492 | 743 | 75.2 | 1177.8 | 770.6 | 1180 | 308.4 | 666.6 | 253 | 801.8 | 454 | 621.2 | 3370 | 845.8 | 610.6 | 784 | 686 | 432.6 | 1067 | 535 | 703.6 | 1695 | 337 | 648 | 2247 | 674 | 50 | 3137.2 | 910 | 1226 | 726 | 670.6 | 848 | 684.6 | 3378.2 | 452 | 951.6 | 52 | 54 | 829.8 | 636 | 243 | 52 | 1134.8 | 748.4 | 1673.8 | 885 | 392.2 | 716 | 751
921 | 1972.8 | 205.2 | 841 | 465 | 714 | 3391 | 6712 | 591 | 561 | 514 | 666 | 56 | 2080.4 | 282 | 32 | 752 | 166 | 5546.6 | 595 | 1447 | 629.2 | 826.2 | 2188 | 784 | 1074.8 | 221.4 | 1032.8 | 3946 | 819 | 1095.8 | 407 | 270.6 | 660.8 | 836 | 515 | 815 | 521 | 95 | 2206.4 | 51 | 597.2 | 4107 | 729.8 | 906 | 485 | 788.2 | 541.6 | 50 | 517 | 2298.2 | 49 | 603 | 610.6 | 1657.2 | 515.4 | 43 | 572 | 743 | 1051 | 955 | 114.8 | 470.8 | 1099 | 48 | 762 | 632.2 | 566 | 495 | 1270.4 | 443 | 647 | 455 | 1114 | 995.8 | 58 | 270 | 348.4 | 436 | 1076 | 1973.6 | 252 | 284 | 169.4 | 324 | 528.4 | 782.4 | 454 | 57 | 544 | 733.8 | 151 | 397.6 | 159 | 594 | 1887.2 | 154 | 635.6 | 568 | 55 | 557.8 | 526 | 1324.8 | 605.6 | 823.6 | 959 | 761 | 943 | 1889 | 231 | 431 | 53 | 282.8 | 593.4 | 213 | 317 | 1440.6 | 891 | 755 | 808 | 697.4 | 1012.6 | 844 | 451.6 | 3782 | 600 | 470 | 1036.6 | 1125.4 | 55 | 769.6 | 468.2 | 410.8 | 594 | 1100 | 1097.6 | 497 | 559.2 | 582 | 1431.4 | 839.2 | 644 | 372.2 | 1063.6 | 519 | 3848 | 623 | 661 | 515 | 2004.6 | 422 | 831.4 | 164 | 1175 | 865 | 1127.2 | 342.8 | 723.6 | 2323.4 | 791.4 | 433 | 401 | 1730.4 | 676.8 | 583 | 772 | 734.2 | 389 | 899 | 538.2 | 708 | 1743 | 337 | 627.6 | 2821.8 | 637 | 85.4 | 3993 | 937.6 | 1037.2 | 806 | 718 | 832.4 | 535 | 3978 | 428 | 1012 | 52 | 76.8 | 1062 | 620 | 243 | 52 | 750 | 735 | 617 | 1118.6 | 357 | 822.6 | 723
958 | 1013.6 | 244 | 813 | 1806 | 779.4 | 3375 | 982.4 | 477 | 597 | 647 | 606 | 56 | 1143.2 | 382 | 32 | 764 | 124 | 715.6 | 699.8 | 51 | 541.2 | 723 | 2666 | 748 | 1254.4 | 51 | 871.2 | 3954 | 731.8 | 705 | 523 | 353 | 752 | 882.8 | 636 | 2331.2 | 541 | 164 | 4306 | 51 | 261 | 4128 | 857 | 850 | 485 | 709 | 605.6 | 50 | 567.4 | 4235.6 | 205 | 587 | 663 | 1194 | 522.6 | 43 | 638.2 | 998.2 | 1264 | 838.6 | 319.6 | 420 | 1167 | 48 | 786 | 763 | 566 | 495 | 1139 | 435 | 742 | 54 | 835.6 | 962.8 | 58 | 270 | 248 | 488 | 1168.8 | 3590.8 | 168.8 | 477 | 59 | 492.8 | 533 | 771 | 716.8 | 193 | 504 | 922.6 | 139 | 244.2 | 299.6 | 617 | 752.4 | 772.8 | 774 | 571 | 55 | 516 | 438 | 2177.6 | 480 | 711.4 | 968.6 | 861.2 | 968.2 | 1929.4 | 231 | 387 | 53 | 362.8 | 609.8 | 117.6 | 431 | 389 | 1003.6 | 903 | 844 | 707 | 956.2 | 742.4 | 588 | 3806 | 644.8 | 53 | 958 | 919 | 55 | 1755 | 461 | 408.8 | 695 | 1230.2 | 58 | 380 | 500.8 | 598 | 619 | 577.6 | 689.6 | 352 | 1101 | 543 | 3834.8 | 572 | 689.8 | 650.4 | 702 | 564.4 | 795.6 | 164 | 1271 | 1214.6 | 916 | 467.4 | 598 | 2539 | 666.8 | 449 | 48 | 749.6 | 614 | 699 | 805.4 | 208 | 3096 | 879 | 435 | 570.8 | 1676.6 | 381 | 6735.4 | 1002.4 | 637 | 227 | 4039.8 | 947.6 | 52 | 991 | 737.2 | 835.6 | 564 | 3923.6 | 565.2 | 1000 | 52 | 168 | 982 | 395.8 | 243 | 52 | 408 | 751 | 686 | 1004.6 | 385 | 746 | 723
976 | 1169.6 | 244 | 818 | 1780.6 | 755 | 3407 | 1100 | 416 | 637 | 572.6 | 1771.6 | 56 | 956.6 | 524 | 32 | 637.4 | 61 | 793.4 | 683 | 51 | 859.8 | 699 | 2680 | 808 | 1194 | 51 | 829.8 | 3935.8 | 686.6 | 728 | 727 | 355.4 | 636 | 864 | 644 | 1726.6 | 571 | 164 | 4238.2 | 51 | 219.2 | 4112.4 | 833 | 874 | 437.8 | 781 | 683 | 209 | 601 | 673.6 | 244 | 563.4 | 750.8 | 1180 | 592 | 43 | 710 | 1033 | 1232 | 1146.6 | 360 | 368 | 1175.6 | 48 | 707.2 | 769 | 566 | 495 | 1056.6 | 468.6 | 765 | 54 | 751 | 888.8 | 58 | 270 | 173 | 436 | 1073.4 | 2778.4 | 44 | 479.2 | 59 | 462.2 | 532 | 1218.8 | 725.8 | 227 | 466 | 955 | 292.8 | 358.2 | 352 | 578.2 | 746 | 587 | 1382 | 559.2 | 55 | 441.6 | 395 | 1666.6 | 478 | 730.6 | 859.8 | 867.6 | 895 | 2068.4 | 231 | 305.8 | 53 | 422 | 592.2 | 54 | 468.2 | 389 | 3148 | 849.6 | 880 | 720 | 703.6 | 688 | 575 | 1739.6 | 712 | 53 | 918 | 807.2 | 55 | 771.4 | 397.8 | 411 | 787 | 936 | 58 | 412 | 652.8 | 1672.8 | 601 | 649.6 | 653.6 | 284.2 | 963.4 | 709 | 3791 | 536 | 661 | 933 | 1962.8 | 728 | 755.2 | 164 | 1186.2 | 2310 | 937 | 595.4 | 550 | 2503 | 798.8 | 473 | 48 | 666.4 | 620.2 | 647 | 998 | 208 | 3240.8 | 806.4 | 423 | 615 | 962.2 | 562 | 498 | 564 | 637 | 227 | 4195 | 952.4 | 52 | 1107.4 | 554 | 783 | 534 | 3854 | 578.4 | 1038.4 | 52 | 168 | 982 | 517.8 | 161.4 | 52 | 408 | 697 | 665.2 | 994.2 | 594.4 | 784.8 | 712.8
931 | 1116.8 | 244 | 855.6 | 450 | 626.2 | 2854.8 | 1040 | 321 | 637 | 535 | 686 | 56 | 746 | 818 | 32 | 655.8 | 61 | 843.8 | 662.2 | 51 | 139 | 790.6 | 2657.2 | 715 | 1055.8 | 51 | 1254 | 954 | 688 | 640 | 715.6 | 317 | 546.4 | 840 | 640 | 2905.4 | 571 | 164 | 4146 | 173 | 52 | 3370 | 994.4 | 893.2 | 425.4 | 808.6 | 819 | 435 | 541 | 812 | 266.4 | 527.4 | 748 | 289 | 568 | 275.8 | 710.6 | 953.8 | 1234.6 | 1542.2 | 360 | 412 | 935.2 | 48 | 342 | 683 | 593.2 | 575 | 194 | 264.6 | 735.6 | 54 | 671 | 513 | 58 | 301.2 | 161 | 444 | 1074.2 | 2585 | 44 | 524 | 59 | 407 | 568 | 3340.6 | 768.4 | 227 | 403 | 1006 | 408 | 507 | 392.8 | 664.4 | 377.8 | 467.8 | 961.6 | 50 | 55 | 420 | 51 | 1177.8 | 1875.4 | 737 | 880 | 836 | 697 | 1831 | 46 | 364 | 53 | 391.2 | 538 | 54 | 432.6 | 389 | 49 | 916 | 970 | 143.8 | 3684.8 | 704 | 591 | 516 | 689 | 53 | 803 | 770 | 119.8 | 694 | 517 | 409.4 | 799 | 835.6 | 58 | 500.8 | 180 | 509 | 569 | 808.2 | 729.6 | 239 | 1048.6 | 278 | 2619.4 | 552 | 581.8 | 1088.2 | 3801.4 | 772 | 762 | 367.4 | 964.2 | 1324.2 | 57 | 499 | 578 | 2537.4 | 810 | 473 | 48 | 676 | 531.4 | 667 | 1182.6 | 208 | 3408.8 | 2103 | 354 | 699 | 468.2 | 610 | 568.8 | 285 | 657.4 | 227 | 2214.8 | 1010.4 | 52 | 267 | 579.4 | 798.6 | 498 | 1934.6 | 539.6 | 1682.4 | 52 | 168 | 1046 | 217 | 39 | 52 | 408 | 674 | 677 | 945.4 | 694 | 751 | 719
931 | 1018.4 | 166.4 | 926.4 | 323 | 580 | 949.4 | 1091.6 | 466 | 637 | 608.6 | 714 | 56 | 754 | 3325.2 | 32 | 650 | 61 | 864.2 | 575.8 | 51 | 61.4 | 895.4 | 1376.2 | 747 | 971 | 51 | 3186 | 870 | 738.4 | 591 | 490 | 262 | 542 | 732 | 508.8 | 2826 | 535 | 72 | 2789 | 173 | 52 | 1040 | 936 | 980.2 | 425 | 818.6 | 663 | 445.6 | 541 | 1088.8 | 161 | 503.2 | 728 | 241.8 | 592 | 315 | 657 | 973 | 1101.6 | 911 | 252 | 480 | 1209.4 | 48 | 261 | 759.8 | 506 | 563 | 218.8 | 481 | 662 | 54 | 651 | 499 | 58 | 483 | 173 | 456 | 1032.8 | 2169.4 | 44 | 648 | 59 | 385 | 500 | 3580 | 906 | 227 | 460.2 | 1011.8 | 432 | 537 | 1687.6 | 1426.8 | 307 | 533.4 | 883.2 | 50 | 55 | 444 | 51 | 1226.6 | 562 | 503 | 931.8 | 816.6 | 689 | 1544 | 46 | 376 | 53 | 199 | 538 | 54 | 678.6 | 258.8 | 49 | 655.8 | 1038 | 242 | 3672.4 | 684 | 589 | 744 | 922.8 | 53 | 788 | 756 | 163 | 600.4 | 506.6 | 615.6 | 727 | 699 | 58 | 463 | 180 | 557 | 512.2 | 709 | 1047.2 | 239 | 1174 | 278 | 781.4 | 676 | 544 | 1109 | 3909 | 744 | 829.6 | 356 | 857.4 | 1396 | 57 | 461 | 605 | 2504 | 794 | 533 | 48 | 435.6 | 473 | 651 | 1275 | 379.8 | 1056.8 | 4085.2 | 328 | 627 | 1803.8 | 649 | 647 | 285 | 766.6 | 227 | 891.2 | 1094 | 52 | 267 | 578.6 | 876 | 339.6 | 873.2 | 704.8 | 1254 | 52 | 280.6 | 918 | 204.6 | 39 | 52 | 408 | 980.4 | 717 | 912.6 | 754 | 662 | 688
867 | 884.8 | 50 | 653 | 766.4 | 505.4 | 1010 | 42 | 493 | 643.4 | 427.2 | 746 | 56 | 714 | 1122.2 | 400 | 650 | 61 | 743.4 | 408 | 211 | 42 | 817 | 472 | 843.8 | 1033.8 | 51 | 3126 | 914 | 806 | 672 | 438 | 202.8 | 79.8 | 779 | 3072.4 | 2400.6 | 609.4 | 77.4 | 721.6 | 208.6 | 52 | 2715 | 932 | 1109.8 | 490 | 951 | 671 | 496 | 500.2 | 997 | 161 | 562.2 | 573 | 53 | 496 | 203 | 521.4 | 894.4 | 1052 | 709.2 | 171.2 | 587.8 | 1100 | 48 | 2520.2 | 809 | 491 | 570.2 | 260 | 518.2 | 542.8 | 54 | 628.6 | 478 | 58 | 433 | 227 | 456 | 922 | 615 | 44 | 514 | 59 | 337 | 492 | 3628 | 752 | 159 | 198 | 848.4 | 261.6 | 510.8 | 428.6 | 1211.6 | 341 | 414 | 764 | 340.8 | 55 | 504 | 51 | 1223 | 384 | 525 | 786 | 865 | 743.8 | 1550 | 46 | 487.6 | 135.4 | 248.6 | 514.8 | 54 | 448 | 48 | 49 | 592 | 1038 | 242 | 3991.4 | 732.2 | 414.6 | 652.8 | 2329.6 | 53 | 797 | 858.4 | 475 | 607.2 | 545 | 832 | 544.6 | 630.6 | 58 | 415 | 180 | 518.4 | 581 | 859.4 | 674.6 | 54 | 1263.6 | 143 | 780 | 29 | 584 | 877 | 3893 | 772 | 788 | 323 | 986.2 | 1425 | 190 | 458.4 | 537 | 1990.8 | 686.2 | 581 | 48 | 309.2 | 434.8 | 695 | 1272.4 | 6818.4 | 559.2 | 4134 | 313.2 | 531 | 543 | 671 | 667.4 | 190.8 | 900 | 85.4 | 899.2 | 970 | 52 | 136.8 | 611 | 804 | 453 | 870 | 636.2 | 952 | 52 | 235 | 830 | 357 | 39 | 52 | 460 | 57 | 777 | 993 | 694 | 551.6 | 596
896 | 816 | 50 | 544 | 359 | 415 | 1010 | 42 | 504 | 653 | 282 | 746 | 56 | 709.6 | 548 | 378 | 540 | 61 | 831.2 | 387.4 | 211 | 42 | 817 | 393.2 | 962.2 | 1278.8 | 128.4 | 3004 | 974 | 779.6 | 679.6 | 298 | 5961.6 | 45 | 716.6 | 3090 | 475 | 687 | 191 | 824 | 302.2 | 52 | 3905 | 888.8 | 680 | 520 | 3846 | 771 | 529 | 543 | 1059.8 | 161 | 640 | 506 | 53 | 601.6 | 263.6 | 269.6 | 799 | 1031.8 | 636 | 50 | 731 | 1051 | 113.2 | 869.4 | 833 | 479.4 | 465 | 260 | 451 | 567 | 207.6 | 661 | 555.6 | 58 | 437 | 1098.2 | 462 | 1593 | 637.6 | 44 | 398 | 59 | 389 | 474 | 3197.6 | 670.4 | 57 | 198 | 909.8 | 181 | 575.6 | 449.2 | 769.8 | 123 | 1244.6 | 617 | 398 | 55 | 386.4 | 51 | 1203 | 386.4 | 2230.2 | 766 | 2001.4 | 621.8 | 1407 | 46 | 514 | 156 | 294 | 480 | 54 | 388 | 48 | 49 | 568 | 1038 | 242 | 4037 | 923.8 | 375 | 1714.2 | 1211 | 53 | 785 | 883.4 | 626.2 | 554 | 566 | 2462.4 | 615.8 | 509 | 58 | 419.8 | 82.4 | 724 | 623 | 917 | 668 | 54 | 1250 | 53 | 2043 | 29 | 588.8 | 684.4 | 2635 | 626.8 | 804 | 383 | 935 | 1481.4 | 231.8 | 470.4 | 521 | 317 | 707 | 584.6 | 48 | 353 | 492 | 689.8 | 1017 | 913.2 | 463.4 | 4107.6 | 302 | 615 | 506.8 | 613.8 | 756.8 | 128 | 896.8 | 50 | 1973.6 | 924 | 52 | 50 | 580.2 | 812 | 657 | 836 | 541 | 920 | 52 | 235 | 810.8 | 361 | 39 | 52 | 548 | 264 | 789 | 1021 | 741.2 | 596 | 604
885.6 | 892.6 | 50 | 763.4 | 415.8 | 600.2 | 932 | 42 | 684 | 653 | 282 | 721.2 | 56 | 703 | 514.8 | 414 | 2488 | 61 | 812 | 298 | 211 | 42 | 817 | 392 | 879 | 1623.6 | 180 | 3004 | 974 | 772 | 703.6 | 421.6 | 246 | 71 | 863 | 3149 | 589.4 | 675 | 191 | 768 | 229 | 52 | 3914 | 674.2 | 680 | 620 | 3818 | 755 | 432 | 591 | 869.2 | 93.8 | 589.8 | 581.2 | 53 | 686.8 | 304 | 368 | 685 | 1086.6 | 560.8 | 50 | 735 | 1086.4 | 211 | 296.2 | 785 | 453 | 528.6 | 54 | 653 | 2456 | 246 | 521 | 558.2 | 58 | 531.8 | 579.6 | 666 | 1250 | 2985.8 | 44 | 398 | 59 | 523.2 | 1149 | 1056.8 | 642 | 57 | 417 | 846.4 | 188.2 | 48 | 410 | 576 | 282 | 841.8 | 564.6 | 1286.8 | 55 | 449 | 51 | 50 | 336 | 3567.4 | 734 | 860.8 | 676.4 | 1278 | 46 | 507.4 | 156 | 302 | 475.2 | 54 | 1736.4 | 48 | 49 | 54 | 1015 | 242 | 900 | 672.8 | 537.2 | 536.6 | 1906.8 | 53 | 813 | 935 | 442.4 | 592 | 932.6 | 3942.8 | 129.8 | 621.8 | 58 | 398.4 | 58 | 720 | 722 | 2564.6 | 748 | 54 | 1150 | 53 | 672 | 29 | 531 | 630 | 802 | 211.2 | 815 | 323 | 903 | 1748.8 | 399 | 477.4 | 652.4 | 493 | 719 | 611.4 | 48 | 752.2 | 511 | 674 | 977 | 756 | 477 | 2730 | 334 | 599 | 1902.8 | 694 | 657 | 128 | 662.4 | 50 | 923 | 731.2 | 52 | 50 | 634 | 879.8 | 508.2 | 760.8 | 537 | 870 | 127 | 235 | 733.4 | 269.6 | 63 | 52 | 496 | 264 | 821 | 1009 | 780 | 561.6 | 726
838 | 833 | 50 | 831.8 | 595 | 593 | 948.8 | 42 | 827.6 | 633 | 292.8 | 695 | 56 | 663 | 384.6 | 485 | 3763.6 | 61 | 680.4 | 364.4 | 211 | 42 | 771.6 | 417.2 | 891 | 926 | 180 | 3004 | 848.4 | 786.6 | 686.4 | 417 | 228.6 | 175 | 888.6 | 3127.6 | 658 | 697.6 | 374.2 | 748.4 | 229 | 52 | 4059.4 | 688 | 680 | 542.6 | 3641 | 701 | 299.4 | 591 | 738 | 49 | 607 | 524 | 53 | 627 | 300 | 362.4 | 685 | 1057.4 | 620 | 50 | 651 | 1122.4 | 211 | 340.4 | 741 | 519.8 | 510.6 | 54 | 641 | 3764 | 246 | 521 | 527 | 58 | 623.2 | 124 | 693 | 891 | 3577.6 | 44 | 386 | 59 | 442 | 641 | 1065.8 | 530 | 57 | 357 | 784 | 327.2 | 48 | 398 | 481 | 653.8 | 431 | 487 | 856.2 | 55 | 1706.6 | 51 | 50 | 520 | 3706.6 | 706 | 2631.2 | 609.2 | 1306 | 46 | 513.8 | 135.4 | 313.6 | 468 | 54 | 502.4 | 48 | 157 | 54 | 873 | 38 | 825.4 | 684 | 625.6 | 378.6 | 1904.6 | 53 | 889.4 | 1092.8 | 494 | 661.6 | 1375.2 | 664.6 | 239 | 623.8 | 58 | 349.6 | 58 | 696 | 737 | 1662.8 | 700 | 54 | 1060 | 53 | 672 | 29 | 583 | 648 | 870 | 144 | 776 | 356.8 | 931.8 | 1247.4 | 399 | 349.4 | 576 | 583.4 | 719 | 592.2 | 92.8 | 1143.4 | 573 | 664 | 1011.6 | 617.6 | 565.4 | 771.6 | 551 | 730.6 | 3948 | 722 | 646.8 | 128 | 570 | 50 | 912.2 | 686.2 | 52 | 50 | 1064.2 | 860.8 | 417 | 725 | 351 | 870 | 177 | 126.4 | 774.2 | 271 | 159 | 52 | 358 | 474 | 829 | 882.6 | 888 | 609.4 | 706
761 | 721 | 50 | 706.2 | 650.8 | 723 | 4046.2 | 42 | 772 | 553 | 326.2 | 765.4 | 56 | 1966.4 | 507 | 551.4 | 3712.8 | 61 | 634.4 | 595 | 51 | 42 | 700 | 512.4 | 943 | 866 | 180 | 2956 | 827 | 669 | 728.8 | 468.6 | 413.8 | 175 | 823 | 3252 | 678 | 726.6 | 391.6 | 694 | 229 | 52 | 2326 | 676.8 | 680 | 580.2 | 3766.4 | 697 | 263 | 50 | 768.2 | 49 | 486 | 532.4 | 53 | 577 | 204.8 | 327.8 | 787 | 1064 | 620 | 50 | 587 | 876.6 | 219.4 | 336 | 733 | 545.2 | 557.8 | 54 | 653 | 3708 | 246 | 484 | 527 | 58 | 730 | 196.8 | 874.2 | 921.6 | 3559.8 | 44 | 366 | 132.6 | 538.4 | 729 | 1037 | 530 | 57 | 267 | 732.4 | 285 | 48 | 438 | 306.6 | 666.2 | 415 | 535 | 344 | 55 | 531 | 51 | 50 | 520 | 2529 | 653 | 3781.8 | 556.6 | 1294.8 | 46 | 483 | 53 | 622.4 | 456 | 54 | 539 | 48 | 184 | 180.6 | 841 | 38 | 1389.4 | 721.2 | 579 | 459.8 | 903 | 136.2 | 756 | 1058 | 514 | 732 | 800 | 670.8 | 239 | 614 | 58 | 530.4 | 58 | 619.8 | 687 | 808 | 664 | 54 | 985 | 53 | 54 | 29 | 543.8 | 663.2 | 922.8 | 266 | 763 | 361 | 955 | 1309.8 | 266 | 383.6 | 669.2 | 229.8 | 91.4 | 704 | 272 | 363 | 789.6 | 725.2 | 986 | 536 | 525.6 | 770.2 | 595 | 777 | 3808 | 929 | 602 | 128 | 656.4 | 50 | 1007 | 873 | 52 | 50 | 1512.2 | 857 | 633.8 | 769 | 338 | 834 | 177 | 54 | 915.2 | 298.2 | 159 | 52 | 328 | 474 | 601.8 | 703 | 953 | 551.4 | 46
816.4 | 874 | 50 | 578 | 694.8 | 838 | 4854.4 | 42 | 680 | 553 | 455 | 807 | 56 | 803 | 507 | 606 | 3586 | 166 | 1944.2 | 1216 | 51 | 42 | 652 | 490 | 749 | 826 | 93.6 | 2860 | 873 | 1314.4 | 771.6 | 558.4 | 458 | 175 | 776.6 | 3204 | 583 | 724.8 | 278 | 710 | 86.6 | 52 | 1090 | 679 | 728.8 | 674 | 828.8 | 889 | 287 | 50 | 821 | 49 | 503.8 | 583.2 | 53 | 480.2 | 51 | 285 | 928 | 926 | 781 | 50 | 471.6 | 621.2 | 225 | 367.2 | 716.6 | 1472 | 675.2 | 54 | 674.6 | 2518 | 169.2 | 553 | 527 | 58 | 594 | 306 | 883 | 984 | 3498.6 | 84.8 | 358 | 243 | 563.2 | 614 | 1081 | 600.4 | 57 | 267 | 685 | 304 | 48 | 530 | 326.6 | 447 | 439 | 607 | 345.6 | 55 | 555 | 51 | 50 | 518.2 | 883 | 618.6 | 3650.4 | 555 | 1185 | 46 | 381 | 53 | 466 | 417.6 | 54 | 547.4 | 48 | 184 | 265 | 909 | 38 | 1337.6 | 899 | 571 | 810.8 | 966 | 261 | 746.6 | 926 | 444 | 790 | 522.4 | 680 | 239 | 603.4 | 195.6 | 557.6 | 58 | 592.2 | 612 | 913.8 | 602.6 | 54 | 1100.2 | 53 | 54 | 29 | 618 | 811.4 | 985.4 | 272.4 | 750.2 | 373 | 883 | 1191.4 | 266 | 586 | 740 | 392 | 51 | 661.6 | 272 | 323 | 815.2 | 610.2 | 1084 | 630 | 551.8 | 758.4 | 535 | 729.2 | 3828.8 | 885.8 | 2606 | 128 | 634.8 | 50 | 997 | 1041 | 52 | 50 | 584.6 | 932.6 | 638 | 799 | 357 | 780 | 177 | 54 | 964 | 251 | 159 | 52 | 328 | 307.8 | 546.6 | 751 | 809.8 | 496 | 46
784 | 237 | 50 | 333.8 | 836 | 664.4 | 4143.6 | 42 | 640 | 517 | 500.6 | 751 | 56 | 803 | 507 | 585.6 | 2466.6 | 491 | 764 | 1664.2 | 51 | 296.6 | 855.6 | 1801.8 | 47 | 792.4 | 264 | 2851 | 931 | 3411.2 | 757.4 | 524.4 | 590.8 | 149 | 805.4 | 3204 | 468.2 | 620 | 324 | 734 | 165.6 | 52 | 1181.6 | 714.2 | 824.2 | 713 | 848 | 846.8 | 446.6 | 50 | 822.8 | 49 | 523 | 931 | 53 | 246.2 | 51 | 297 | 911.6 | 951 | 784.6 | 50 | 372 | 618.4 | 225 | 361 | 747.6 | 1113.2 | 662 | 54 | 530 | 675 | 54 | 564.6 | 597 | 58 | 395.2 | 366 | 768.6 | 1132.2 | 1174 | 146 | 382 | 243 | 577 | 610 | 1009.4 | 694 | 57 | 135.6 | 667 | 352 | 48 | 555.6 | 415 | 502.4 | 518.6 | 607 | 429.8 | 55 | 583.2 | 51 | 50 | 576 | 823.6 | 637 | 3753 | 455 | 1185 | 46 | 345 | 53 | 530 | 420 | 181.2 | 637.4 | 48 | 157 | 265 | 841 | 86.4 | 1294.6 | 919.4 | 512.6 | 1688 | 746 | 261 | 893 | 870 | 339 | 627.8 | 687 | 612 | 239 | 620.2 | 230 | 135 | 430.4 | 616 | 438 | 907 | 501 | 54 | 1087 | 53 | 54 | 29 | 594 | 801 | 4176.4 | 338 | 727 | 53 | 806.2 | 884 | 98.8 | 675.6 | 907 | 392 | 51 | 641 | 272 | 393.6 | 927.2 | 573 | 1152 | 703 | 693 | 864 | 390 | 1166 | 2493.2 | 857 | 2714 | 128 | 676.8 | 50 | 966.6 | 963 | 52 | 50 | 649.8 | 997 | 570 | 869 | 307 | 775.2 | 52 | 54 | 960 | 314 | 431.8 | 52 | 328 | 57 | 136.8 | 943.8 | 757 | 560.8 | 46
773.6 | 237 | 50 | 93 | 736.8 | 605 | 4142 | 42 | 746 | 517 | 5854.8 | 707 | 56 | 584.6 | 507 | 744 | 868.2 | 495 | 632 | 1706 | 51 | 347 | 1785.6 | 781.2 | 47 | 752 | 264 | 2855 | 978.8 | 3325.6 | 815.6 | 481 | 597.4 | 45 | 1062.2 | 3192 | 404 | 590.8 | 301.4 | 792 | 242 | 52 | 1007.8 | 737 | 853 | 639 | 770.4 | 792 | 1353.6 | 50 | 791.2 | 49 | 547 | 797.6 | 53 | 465 | 51 | 273 | 816 | 1067 | 646 | 50 | 372 | 510 | 225 | 1667.4 | 792.2 | 681.4 | 548 | 141.2 | 454.8 | 586 | 54 | 704.8 | 697.6 | 58 | 580 | 256.8 | 739 | 1247.8 | 728.4 | 146 | 358 | 243 | 597 | 602 | 1107.8 | 794.4 | 57 | 48 | 667 | 297 | 48 | 2029.8 | 415 | 506 | 698.2 | 931 | 516.6 | 55 | 604.4 | 51 | 50 | 532 | 730.4 | 696.2 | 1976.4 | 533.6 | 1199 | 46 | 409 | 53 | 475.8 | 1657.2 | 213 | 626.2 | 136.8 | 49 | 265 | 761 | 159 | 781 | 844 | 514 | 2949.6 | 796 | 261 | 957 | 848.6 | 375 | 542.8 | 699.8 | 541.2 | 57 | 453 | 230 | 76.8 | 504 | 616 | 459.6 | 839.6 | 501 | 54 | 1147 | 118.6 | 54 | 29 | 500 | 2211.6 | 4276 | 438 | 641 | 53 | 740 | 852 | 57 | 578.8 | 965 | 330 | 160.8 | 978.6 | 272 | 476 | 952 | 499 | 1094 | 651 | 763.4 | 865.8 | 392.8 | 1319.2 | 606.2 | 881 | 2714 | 128 | 675 | 50 | 955 | 950.6 | 52 | 50 | 657 | 934.4 | 727.6 | 755.6 | 333.6 | 712.4 | 52 | 54 | 1060 | 486 | 619 | 52 | 515 | 98.6 | 264 | 1106.2 | 769.4 | 567.6 | 46
739 | 237 | 50 | 54 | 555.4 | 626 | 55 | 42 | 632 | 545 | 45 | 699 | 56 | 341.6 | 387 | 756 | 417.4 | 401 | 632 | 1694.8 | 51 | 321.8 | 1341.8 | 832 | 47 | 796.4 | 264 | 3160 | 1105.8 | 3542.2 | 694 | 421 | 621.2 | 45 | 1496.4 | 3168 | 430 | 2783.4 | 164 | 984 | 242 | 285 | 547 | 1077.4 | 781 | 539.8 | 3583.4 | 658 | 1120.2 | 50 | 676 | 49 | 509 | 788 | 53 | 449 | 87 | 308 | 51 | 1064.6 | 642 | 50 | 56 | 564.8 | 189.6 | 3640 | 35 | 633 | 514 | 435 | 505.8 | 644.8 | 54 | 754.4 | 644.4 | 58 | 616 | 218 | 662.6 | 1162 | 770 | 146 | 314 | 243 | 529.6 | 614.8 | 983 | 1065 | 57 | 48 | 627 | 311 | 48 | 159 | 415 | 786 | 719 | 763 | 544 | 173.8 | 547 | 51 | 50 | 540 | 794 | 712 | 786 | 586 | 1187 | 46 | 3347.4 | 170 | 423 | 327.2 | 213 | 600.4 | 159 | 49 | 547.2 | 773 | 159 | 746 | 768 | 517 | 4912.2 | 1010.8 | 261 | 47 | 635.8 | 459 | 509.6 | 718 | 992.8 | 57 | 561.4 | 251.6 | 38 | 58 | 743.6 | 454.8 | 852 | 602.6 | 54 | 1063 | 217 | 54 | 29 | 544 | 567.4 | 4358.6 | 465.6 | 626.2 | 53 | 748 | 887.4 | 57 | 487 | 914 | 160.6 | 234 | 1284.4 | 92.8 | 501.4 | 729.2 | 532 | 1026 | 675 | 622.2 | 897 | 400 | 396 | 621.6 | 745.6 | 2714 | 198.8 | 631 | 50 | 831 | 757 | 52 | 50 | 584 | 936.8 | 783 | 811.6 | 312 | 770 | 52 | 54 | 4776 | 486 | 513.4 | 52 | 535 | 161 | 264 | 1309 | 774.2 | 561 | 46
732.4 | 200.4 | 205.2 | 54 | 471 | 569.4 | 55 | 42 | 608 | 637 | 129.6 | 676.8 | 56 | 594.8 | 292.6 | 824 | 381 | 422 | 749.2 | 1635 | 51 | 281 | 729 | 796 | 47 | 850 | 264 | 3150.6 | 1191 | 3487.8 | 684.6 | 474.2 | 351.4 | 45 | 664 | 3132 | 476 | 3332 | 164 | 1141 | 89.2 | 289 | 510.6 | 895.2 | 718.8 | 515 | 3493 | 462 | 723 | 134 | 676 | 241 | 476 | 628.4 | 53 | 402.6 | 181 | 276 | 51 | 988 | 497.4 | 50 | 223.2 | 1553 | 48 | 3686 | 35 | 510.6 | 427 | 465 | 461 | 798.4 | 54 | 634 | 852.8 | 58 | 658.8 | 284 | 586 | 1150 | 770 | 64.4 | 338 | 59 | 481 | 556 | 1337 | 1055.4 | 57 | 48 | 673 | 311 | 48 | 159 | 415 | 902 | 724 | 1147 | 504.8 | 253 | 763 | 51 | 50 | 485.6 | 1074.8 | 804 | 712.4 | 626 | 1903.4 | 157 | 1959.4 | 248 | 299 | 389 | 213 | 578 | 345 | 49 | 545 | 863 | 159 | 662 | 609.6 | 462 | 5039 | 875.6 | 53 | 135.2 | 502.4 | 482.2 | 458.8 | 694 | 1327.2 | 57 | 737 | 269.2 | 38 | 58 | 795 | 570 | 852 | 628 | 54 | 1086.4 | 217 | 54 | 29 | 495 | 439.4 | 5192.4 | 390 | 620 | 164 | 802.6 | 797 | 236.2 | 370.6 | 974 | 46 | 234 | 536 | 48 | 563 | 685 | 464.2 | 1144 | 559 | 669.4 | 945 | 420 | 396 | 412 | 638 | 2714 | 159.4 | 691 | 85.4 | 729 | 690 | 52 | 50 | 632 | 970.2 | 907.4 | 890 | 3680 | 782 | 52 | 54 | 2733.2 | 302.2 | 523 | 52 | 571 | 161 | 136.8 | 1419.8 | 739 | 739.8 | 46
749.8 | 54 | 244 | 54 | 463 | 625 | 55 | 42 | 587 | 828.2 | 186 | 642 | 56 | 788 | 399 | 784 | 353.8 | 484 | 842.6 | 1704.2 | 51 | 398.6 | 761 | 2003.4 | 47 | 234.2 | 93.6 | 2734 | 1191 | 56 | 504 | 471 | 324.2 | 204.2 | 448 | 3164 | 511 | 3377.8 | 72 | 1359.8 | 51 | 296 | 457 | 869 | 666 | 1595 | 121.4 | 420 | 749.4 | 134 | 730 | 280 | 508 | 598.6 | 100.2 | 189 | 91 | 404 | 245 | 1755.6 | 440.8 | 50 | 285 | 762 | 48 | 3903 | 35 | 550 | 402.8 | 760 | 499.4 | 814 | 54 | 717 | 953 | 58 | 616 | 284 | 51 | 988.2 | 333 | 44 | 362 | 59 | 409 | 546 | 1676.8 | 1174.6 | 57 | 48 | 883 | 185 | 48 | 159 | 475 | 870.2 | 790 | 747 | 538.4 | 253 | 755.8 | 51 | 50 | 58 | 763 | 714.4 | 819.4 | 689.6 | 1699 | 2254 | 346 | 3899 | 309 | 1091.6 | 149.4 | 578 | 322.8 | 49 | 483.2 | 913 | 62.2 | 1058.8 | 582 | 458 | 4973.4 | 736 | 53 | 194 | 512 | 511 | 403.6 | 1779.4 | 420 | 57 | 721 | 166 | 91.2 | 58 | 713 | 643.6 | 930 | 57 | 54 | 1231.4 | 217 | 54 | 29 | 495 | 471.4 | 1597.2 | 418 | 584.2 | 164 | 959 | 816.4 | 281 | 262 | 866.8 | 46 | 234 | 505 | 48 | 154 | 701 | 525.4 | 55 | 569.6 | 713.8 | 1340.6 | 348 | 460.8 | 508 | 645.2 | 2788 | 285 | 826.2 | 227 | 874 | 678 | 52 | 50 | 769.8 | 959 | 967.6 | 1035 | 3708 | 800 | 52 | 54 | 947.2 | 230.4 | 154.2 | 52 | 545 | 441 | 52 | 1321 | 709 | 749.8 | 46
777 | 166 | 244 | 54 | 461 | 625 | 55 | 210.8 | 611 | 866 | 186 | 795.2 | 56 | 866.6 | 399 | 704 | 260.6 | 460 | 906 | 1145 | 51 | 401.2 | 693 | 650 | 47 | 464 | 51 | 235 | 1155 | 56 | 501 | 561 | 317 | 319 | 388 | 3181.6 | 442 | 1751.6 | 49 | 1335 | 51 | 296 | 579.2 | 857 | 436.4 | 463.4 | 167 | 577.6 | 790.6 | 134 | 706 | 436 | 476 | 624 | 289 | 189 | 91 | 503.8 | 245 | 1247.8 | 436 | 50 | 365 | 952.2 | 48 | 2709.4 | 35 | 508.6 | 422.6 | 865.6 | 529.2 | 745 | 54 | 644.6 | 775.6 | 58 | 616 | 308 | 51 | 802.2 | 249.8 | 210.4 | 378 | 59 | 481 | 512 | 836.8 | 1038.6 | 57 | 48 | 872.8 | 326 | 48 | 97.2 | 516.6 | 943 | 588 | 1127 | 424 | 253 | 780.2 | 51 | 50 | 58 | 480.4 | 595.2 | 1096 | 932 | 1352 | 2254 | 212 | 2733.4 | 317 | 1251 | 54 | 538.8 | 234 | 49 | 542 | 877 | 38 | 1054 | 578 | 392 | 3624.4 | 724 | 53 | 194 | 428 | 507 | 382 | 517.4 | 386 | 57 | 613 | 166 | 171 | 58 | 765 | 761.8 | 953.4 | 57 | 114.6 | 1145 | 217 | 54 | 29 | 483 | 610 | 1053 | 448 | 593 | 164 | 1024 | 757 | 281 | 254 | 913 | 46 | 197.4 | 513 | 48 | 286 | 624 | 605 | 55 | 647.8 | 1211.2 | 1712.2 | 540 | 504 | 646 | 692.8 | 2736 | 355.8 | 743 | 227 | 748.8 | 678 | 52 | 50 | 741 | 929 | 6188.4 | 914.2 | 3715 | 832 | 52 | 54 | 6731.6 | 356.4 | 120.6 | 52 | 436.8 | 377.4 | 52 | 1179 | 801 | 823.8 | 46
800.2 | 166 | 244 | 54 | 485 | 625 | 491 | 253 | 483 | 236 | 186 | 930 | 56 | 911 | 283 | 712 | 325.8 | 476 | 946.8 | 615 | 51 | 390 | 676 | 761.6 | 47 | 457.2 | 51 | 122.8 | 902.6 | 56 | 565 | 621 | 365 | 319 | 507 | 613 | 393.2 | 649 | 49 | 1244.6 | 51 | 135.6 | 702.4 | 881 | 515.8 | 426 | 167 | 580.6 | 882 | 100.4 | 627 | 436 | 476 | 690 | 289 | 186.6 | 98 | 557 | 245 | 984 | 92.6 | 50 | 681 | 267.2 | 48 | 2028.6 | 129.2 | 627.4 | 430 | 642 | 562 | 721 | 54 | 668 | 1060.6 | 58 | 5567.2 | 388 | 51 | 820 | 195.8 | 252 | 403.8 | 59 | 521 | 1880.8 | 1122.8 | 935.2 | 227 | 48 | 850 | 393.4 | 92.4 | 56 | 539 | 931 | 505.6 | 1073.6 | 50 | 213.4 | 785 | 51 | 50 | 58 | 657.6 | 734 | 1106 | 1021 | 1257.4 | 2332 | 339.4 | 770.2 | 351.4 | 1215 | 54 | 371 | 234 | 49 | 54 | 853 | 38 | 1068.6 | 630 | 408 | 1681.4 | 1076 | 53 | 194 | 640.8 | 507 | 394 | 584 | 502 | 512 | 603.8 | 101.2 | 171 | 58 | 817 | 317.8 | 1061 | 57 | 155 | 1069 | 53 | 54 | 29 | 588.6 | 265 | 2127 | 448 | 53 | 119.6 | 1111.2 | 1037 | 57 | 286 | 911.6 | 46 | 71.2 | 51 | 48 | 254.8 | 535.4 | 550 | 55 | 761.4 | 4106.6 | 800.8 | 680 | 472 | 51 | 712 | 2736 | 285 | 767 | 227 | 740.6 | 654 | 52 | 50 | 713 | 945 | 962.8 | 791 | 55 | 87.4 | 52 | 54 | 1126.4 | 216 | 243 | 52 | 334 | 263 | 52 | 1023 | 863.8 | 1228 | 46
834 | 166 | 166.4 | 129.6 | 501 | 536.2 | 664.6 | 253 | 447 | 236 | 157.8 | 934 | 56 | 924 | 2214.8 | 736 | 322.6 | 440 | 860.4 | 585.8 | 51 | 370.6 | 576 | 742 | 47 | 436 | 51 | 48 | 607 | 56 | 606 | 771 | 377 | 319 | 533 | 597.4 | 511.2 | 637 | 105.8 | 1070 | 51 | 52 | 669.4 | 761 | 776.6 | 397 | 167 | 526 | 1003.4 | 50 | 525 | 350.8 | 428 | 654 | 289 | 237 | 277.6 | 469.8 | 245 | 967 | 239 | 171.2 | 544.6 | 399.4 | 48 | 2441 | 192 | 616 | 438 | 1888.6 | 482 | 664.2 | 54 | 681 | 609 | 58 | 590.6 | 184 | 51 | 772 | 125 | 252 | 429 | 59 | 565.8 | 678 | 1351 | 878.6 | 227 | 108 | 838 | 447 | 270 | 56 | 563 | 989.8 | 3115.4 | 880 | 50 | 55 | 545 | 51 | 167.6 | 58 | 781 | 796 | 1040.6 | 858.6 | 883 | 1136.4 | 417 | 527.8 | 373 | 1263 | 54 | 370 | 122.4 | 49 | 54 | 877 | 242 | 1093.4 | 580.2 | 627.8 | 1752 | 1200 | 53 | 105.8 | 528 | 441.4 | 447.4 | 612 | 579 | 512 | 709 | 58 | 171 | 58 | 936 | 253 | 1114 | 57 | 155 | 923.6 | 53 | 54 | 29 | 581.6 | 265 | 769.2 | 537.2 | 53 | 53 | 978 | 1304.8 | 57 | 330 | 892 | 46 | 152 | 51 | 48 | 212 | 478 | 586 | 55 | 692.6 | 2768 | 708.6 | 628 | 464 | 120.2 | 719 | 2736 | 355.8 | 729 | 227 | 644.2 | 608.4 | 52 | 50 | 730.6 | 933 | 807.4 | 712 | 55 | 53 | 52 | 54 | 1168 | 216 | 243 | 52 | 330 | 359 | 52 | 795 | 1237 | 571.4 | 46
679.4 | 121.2 | 50 | 243 | 477 | 514 | 276.4 | 253 | 447 | 160.4 | 45 | 50 | 96.4 | 684 | 1583 | 712 | 331 | 440 | 233 | 595.8 | 51 | 42 | 576 | 824.8 | 47 | 280 | 51 | 94 | 607 | 56 | 627 | 771 | 377 | 189.4 | 533 | 474 | 575 | 602.8 | 191 | 973.6 | 51 | 52 | 671 | 761 | 813 | 389 | 53 | 554 | 1102.6 | 50 | 651 | 296 | 416 | 678 | 289 | 171.2 | 43 | 460 | 128.6 | 1091 | 239 | 360 | 248.4 | 160 | 48 | 723 | 192 | 642.2 | 391.8 | 643.2 | 482 | 485 | 54 | 611 | 609 | 159 | 513.8 | 184 | 51 | 814.6 | 125 | 252 | 412 | 59 | 513 | 634 | 2515.8 | 899 | 227 | 198 | 658.8 | 431 | 270 | 56 | 593 | 1009.8 | 3621.2 | 248 | 50 | 1305.6 | 606 | 51 | 197 | 58 | 711 | 836.2 | 1049.2 | 714.8 | 675 | 178 | 373 | 494 | 373 | 1294.8 | 54 | 314 | 48 | 49 | 54 | 1153.8 | 242 | 1062.6 | 617 | 497.4 | 1803 | 1112 | 53 | 47 | 528 | 482.6 | 367.4 | 592.6 | 45 | 512 | 949.6 | 58 | 171 | 58 | 984 | 253 | 1082 | 57 | 155 | 925 | 278 | 54 | 29 | 581 | 265 | 2107 | 649.2 | 53 | 53 | 910 | 1411 | 57 | 334.8 | 844 | 313 | 152 | 51 | 48 | 212 | 442 | 39 | 87.2 | 845.4 | 2917.4 | 821.6 | 588 | 549.4 | 224 | 759 | 2736 | 159.4 | 540.2 | 85.4 | 510 | 644 | 52 | 50 | 238.4 | 973 | 493 | 671 | 55 | 53 | 152 | 54 | 996.8 | 216 | 243 | 52 | 402 | 383 | 52 | 815 | 1006 | 393 | 46
639 | 54 | 50 | 243 | 465 | 526 | 343 | 168.6 | 443 | 47 | 45 | 50 | 157 | 708 | 417 | 701 | 379 | 340 | 233 | 617 | 51 | 42 | 563 | 715.8 | 227 | 53 | 51 | 163 | 511 | 56 | 646 | 671 | 377 | 45 | 533 | 548 | 600 | 650.8 | 191 | 933.8 | 99.8 | 52 | 683.2 | 761 | 820.6 | 404.4 | 53 | 554 | 819.4 | 50 | 679 | 296 | 416 | 661 | 100.2 | 252 | 43 | 374.8 | 51 | 999.4 | 165.8 | 360 | 194 | 345 | 48 | 572 | 192 | 617 | 483 | 708.4 | 1750.4 | 596.4 | 54 | 627 | 553 | 159 | 909 | 198.2 | 51 | 711.8 | 195.8 | 168.8 | 430.8 | 59 | 489 | 586 | 3141.6 | 1309.2 | 227 | 373.2 | 632 | 329.8 | 270 | 56 | 590.6 | 894.6 | 3589.2 | 248 | 50 | 138.2 | 709.6 | 51 | 197 | 58 | 739 | 841 | 860.8 | 378 | 713 | 251 | 353 | 514 | 417 | 1027.2 | 54 | 318 | 48 | 49 | 54 | 1579.6 | 242 | 1919.8 | 641 | 577 | 1812.6 | 688 | 53 | 47 | 564 | 552.6 | 372 | 599 | 45 | 520 | 781 | 58 | 38 | 58 | 832 | 57 | 1014 | 57 | 54 | 845 | 278 | 54 | 29 | 580.6 | 54 | 3884.8 | 588 | 53 | 53 | 827.6 | 1435 | 57 | 476.4 | 820 | 305.8 | 152 | 81.4 | 48 | 80 | 338.4 | 39 | 216 | 899.8 | 2825.6 | 823.4 | 552 | 379.8 | 224 | 751 | 2792 | 128 | 888 | 50 | 2368.2 | 566 | 52 | 50 | 166 | 781 | 517 | 699 | 55 | 53 | 177 | 168 | 960 | 216 | 243 | 52 | 440 | 433 | 52 | 603.4 | 1043 | 1689.6 | 126
675 | 54 | 50 | 129.6 | 407 | 587.2 | 532 | 42 | 623 | 235.6 | 45 | 50 | 157 | 559 | 411 | 761 | 1738.6 | 1549.6 | 233 | 700.4 | 51 | 42 | 632.6 | 707 | 227 | 53 | 51 | 163 | 507 | 232 | 612.4 | 111.6 | 377 | 45 | 521 | 628 | 520 | 660.2 | 191 | 1011 | 173 | 52 | 605 | 644.2 | 547 | 383 | 53 | 872.4 | 688 | 50 | 631 | 296 | 1589.6 | 615 | 53 | 252 | 43 | 316.2 | 51 | 897.4 | 56 | 360 | 189.2 | 345 | 48 | 517.6 | 97.8 | 620.2 | 476.4 | 577 | 482 | 685 | 54 | 645.8 | 420 | 159 | 729 | 198 | 147 | 52 | 125 | 44 | 543.8 | 59 | 565 | 597 | 5138 | 1666.6 | 125 | 417 | 47 | 162 | 270 | 56 | 581 | 869 | 3666 | 334.4 | 50 | 239 | 747.4 | 51 | 197 | 58 | 749 | 585.8 | 866.4 | 290 | 7067.2 | 604.6 | 501.2 | 53 | 562 | 964 | 54 | 294 | 48 | 49 | 54 | 828 | 242 | 3690 | 678 | 619 | 1810.2 | 736 | 53 | 47 | 584 | 654 | 372 | 628 | 239 | 427 | 705.4 | 58 | 38 | 58 | 809.2 | 57 | 977 | 57 | 54 | 529 | 233 | 54 | 29 | 618 | 54 | 3814 | 514 | 53 | 53 | 920 | 163 | 57 | 169 | 770 | 236 | 232.2 | 203 | 48 | 47 | 347.2 | 39 | 216 | 315.4 | 2704 | 827 | 459.2 | 353.4 | 224 | 653.4 | 2995.4 | 396.8 | 669 | 50 | 3768 | 546 | 240.8 | 50 | 348 | 879 | 517 | 679 | 55 | 53 | 177 | 168 | 900 | 54 | 87 | 52 | 390 | 331 | 52 | 677 | 975 | 44 | 146
699 | 54 | 50 | 213.4 | 371 | 624 | 390.4 | 42 | 1894 | 338 | 45 | 50 | 157 | 542.2 | 327 | 731 | 451 | 300 | 153.8 | 654.2 | 51 | 42 | 710.4 | 741.8 | 227 | 53 | 128.4 | 163 | 555 | 312 | 663.2 | 195 | 377 | 45 | 502.6 | 694 | 428 | 662 | 363.2 | 1011 | 173 | 52 | 574.8 | 642 | 435.8 | 636.8 | 53 | 643 | 688 | 50 | 619 | 143.2 | 429.8 | 678 | 53 | 252 | 43 | 347 | 51 | 868 | 217 | 276.4 | 237.2 | 260.2 | 48 | 515 | 35 | 539 | 493 | 572.8 | 482 | 711.6 | 54 | 655.4 | 520 | 118.6 | 805.2 | 138 | 251 | 52 | 397.8 | 44 | 506.2 | 59 | 610.8 | 681 | 5587.2 | 933 | 57 | 357 | 47 | 162 | 92.4 | 56 | 638 | 845 | 963.6 | 356 | 92.4 | 239 | 643 | 51 | 103.2 | 58 | 490.6 | 512 | 765 | 290 | 1249.6 | 519.8 | 544 | 53 | 526 | 964 | 54 | 488.4 | 48 | 49 | 54 | 835 | 119.6 | 3622.2 | 802.4 | 652.6 | 1606.2 | 804 | 53 | 47 | 742.4 | 2145 | 455.8 | 1630.2 | 239 | 415.8 | 640.6 | 58 | 38 | 58 | 665 | 57 | 759 | 57 | 54 | 480.8 | 53 | 54 | 29 | 551.4 | 54 | 3816.4 | 371.6 | 53 | 53 | 925 | 100 | 57 | 169 | 682.4 | 317.8 | 227 | 203 | 227.2 | 47 | 340 | 81.4 | 216 | 527 | 965.8 | 824.6 | 534.4 | 506 | 154.8 | 669.8 | 540 | 396.2 | 633 | 50 | 3728 | 602 | 288 | 50 | 314.2 | 745.2 | 502.6 | 619 | 55 | 53 | 152 | 168 | 710.2 | 54 | 159 | 52 | 308.4 | 295 | 52 | 647 | 1544 | 154 | 146
675 | 419 | 50 | 355 | 371 | 496 | 266.2 | 42 | 1889.4 | 140 | 45 | 50 | 76.2 | 520 | 314 | 732.4 | 433.8 | 61 | 159 | 768.6 | 51 | 42 | 716 | 738.2 | 227 | 53 | 180 | 71 | 627 | 312 | 740 | 195 | 52 | 45 | 39 | 91 | 689.6 | 374.8 | 278 | 1593.4 | 173 | 52 | 587.4 | 642 | 382.6 | 1045.4 | 53 | 651 | 676.4 | 50 | 514.6 | 49 | 421 | 666 | 53 | 211.6 | 43 | 439 | 51 | 1903.8 | 217 | 50 | 329 | 239 | 48 | 392.4 | 35 | 49 | 47 | 340 | 482 | 712.2 | 54 | 451 | 317 | 58 | 717.6 | 174 | 482.6 | 52 | 327 | 44 | 483.8 | 59 | 762.8 | 558.6 | 5468 | 939.8 | 57 | 267 | 47 | 167 | 48 | 56 | 385.6 | 832.4 | 337 | 236 | 156 | 55 | 641.2 | 51 | 169 | 58 | 53 | 492 | 705 | 290 | 1136 | 500 | 544 | 53 | 526 | 43 | 54 | 676.2 | 48 | 49 | 54 | 903 | 38 | 3617 | 949.2 | 580.8 | 811 | 748 | 136.2 | 47 | 839 | 824.2 | 452.2 | 3039 | 239 | 407.4 | 651 | 58 | 38 | 58 | 621 | 57 | 731.8 | 57 | 54 | 55 | 53 | 54 | 29 | 513.2 | 54 | 2560 | 326 | 53 | 53 | 1017 | 58 | 57 | 289.8 | 611.2 | 396 | 227 | 203 | 272 | 47 | 365.2 | 145 | 216 | 445.4 | 849.6 | 815 | 564 | 249 | 51 | 873 | 600 | 56 | 487.2 | 50 | 3647.6 | 310 | 288 | 180.2 | 345 | 733.2 | 466.4 | 646 | 55 | 53 | 52 | 122.4 | 56 | 54 | 427 | 52 | 330 | 57 | 52 | 707 | 1510 | 154 | 319
504 | 419 | 50 | 355 | 403.2 | 476 | 244 | 42 | 1703 | 140 | 45 | 50 | 56 | 555 | 314 | 1482.4 | 534.6 | 145 | 159 | 861 | 147 | 42 | 722 | 796.4 | 119 | 116.6 | 180 | 48 | 634.2 | 312 | 695 | 195 | 240 | 45 | 39 | 51 | 876.2 | 256 | 278 | 4183 | 146.6 | 52 | 551.4 | 642 | 334.6 | 329 | 105.8 | 691 | 602 | 50 | 514.4 | 49 | 425 | 640.4 | 53 | 50 | 144 | 359 | 51 | 847 | 217 | 50 | 406.6 | 128 | 225 | 2625.8 | 35 | 49 | 47 | 376 | 527.2 | 680 | 54 | 409 | 259 | 58 | 535 | 258.8 | 574 | 52 | 286.6 | 44 | 543.6 | 59 | 851 | 498 | 5031.8 | 971 | 57 | 179.4 | 47 | 139 | 48 | 56 | 672 | 891 | 359.8 | 134.4 | 156 | 55 | 518 | 51 | 169 | 58 | 53 | 408.4 | 805.8 | 254.6 | 1810 | 533.8 | 544 | 53 | 654.6 | 43 | 54 | 705 | 114.6 | 49 | 54 | 855 | 38 | 2436.6 | 1054 | 420 | 811 | 734.8 | 261 | 47 | 857 | 587.4 | 472.2 | 3039.8 | 239 | 469.2 | 376 | 195.6 | 38 | 58 | 621.2 | 57 | 745.2 | 57 | 54 | 55 | 53 | 54 | 29 | 475 | 54 | 631 | 384 | 53 | 53 | 1067 | 254 | 110.2 | 224 | 808.6 | 589 | 51 | 172.6 | 272 | 47 | 546.8 | 145 | 87.2 | 323 | 1171.2 | 815 | 553 | 249 | 51 | 829 | 552 | 56 | 511 | 50 | 1764.8 | 302 | 288 | 267 | 309 | 647 | 579.6 | 614 | 55 | 53 | 52 | 54 | 56 | 54 | 463.6 | 52 | 390 | 57 | 52 | 723 | 1550 | 154 | 347
505.6 | 54 | 50 | 355 | 630 | 524 | 130.6 | 42 | 1711 | 84.2 | 45 | 50 | 56 | 568.4 | 283.6 | 32 | 641.2 | 166 | 159 | 973 | 211 | 42 | 648 | 1192.4 | 47 | 159 | 180 | 48 | 639 | 158.4 | 849 | 139.4 | 240 | 45 | 39 | 51 | 1116 | 224 | 301 | 4109 | 229 | 52 | 630.6 | 635.2 | 53 | 403.4 | 185 | 727 | 50 | 50 | 586 | 49 | 385 | 515 | 53 | 50 | 144 | 38 | 51 | 863.2 | 361 | 50 | 459 | 54 | 225 | 1003.4 | 35 | 243 | 47 | 332 | 278 | 557 | 54 | 52 | 192 | 58 | 506 | 231 | 505.2 | 200.8 | 393.8 | 146 | 418 | 59 | 826.6 | 498 | 1407 | 927 | 57 | 48 | 47 | 148.8 | 48 | 56 | 617 | 870.2 | 442.6 | 48 | 156 | 55 | 43 | 51 | 169 | 58 | 53 | 494 | 45 | 48 | 798 | 527 | 532.6 | 114.8 | 510 | 43 | 85.8 | 705 | 190 | 49 | 222.8 | 846 | 38 | 920 | 1110 | 420 | 1441.8 | 562 | 261 | 47 | 849 | 55 | 503 | 2540.4 | 122.6 | 57 | 392.8 | 230 | 38 | 58 | 698 | 121.8 | 839.8 | 57 | 54 | 55 | 53 | 54 | 29 | 499 | 54 | 623.2 | 42 | 53 | 53 | 1058 | 254 | 190 | 224 | 706 | 239.2 | 51 | 51 | 272 | 154 | 551.8 | 145 | 55 | 212.6 | 616 | 815 | 651 | 249 | 51 | 267 | 427 | 56 | 531 | 119 | 518 | 266 | 193.6 | 267 | 1595.6 | 592.8 | 563 | 704 | 55 | 53 | 52 | 54 | 56 | 54 | 63 | 52 | 49 | 161 | 52 | 747 | 1523 | 110 | 359
511.8 | 163.8 | 50 | 231.2 | 632 | 536 | 55 | 42 | 6278.6 | 47 | 45 | 50 | 56 | 544.2 | 180.4 | 32 | 592 | 166 | 59 | 938.6 | 211 | 42 | 847.2 | 743.2 | 47 | 159 | 51 | 48 | 783 | 56 | 819 | 56 | 240 | 175 | 219 | 51 | 1004 | 248 | 255.6 | 4113 | 229 | 52 | 682.4 | 608 | 53 | 473 | 185 | 663 | 50 | 50 | 682 | 49 | 402.2 | 532.2 | 53 | 90.4 | 144 | 38 | 51 | 773 | 236 | 50 | 531 | 54 | 225 | 3209 | 35 | 243 | 47 | 368.8 | 278 | 509 | 54 | 52 | 332 | 58 | 518 | 231 | 509.6 | 238 | 476.4 | 146 | 506 | 59 | 758.4 | 463 | 854.8 | 927 | 57 | 48 | 47 | 199.4 | 48 | 56 | 582 | 917.6 | 588 | 48 | 140.4 | 55 | 43 | 51 | 97.6 | 58 | 53 | 494 | 45 | 48 | 754 | 464 | 449 | 156 | 686 | 43 | 213 | 631.8 | 314 | 49 | 265 | 852 | 38 | 920 | 1158 | 303.6 | 3965 | 541 | 261 | 47 | 741.8 | 55 | 539 | 658.8 | 45 | 93.4 | 384 | 273.2 | 38 | 58 | 662.6 | 165 | 836.6 | 57 | 54 | 118.2 | 53 | 54 | 29 | 475 | 78.8 | 3116.4 | 42 | 53 | 53 | 1058 | 214.8 | 190 | 224 | 706 | 361 | 51 | 51 | 182.4 | 154 | 530 | 60.2 | 55 | 47 | 1692.6 | 970.2 | 548.8 | 43 | 51 | 267 | 499 | 56 | 539 | 165 | 893.8 | 164 | 52 | 267 | 229.2 | 545 | 551 | 660 | 55 | 53 | 52 | 54 | 56 | 54 | 96.6 | 52 | 49 | 329 | 52 | 746.2 | 1327 | 44 | 421.4
Week End 4 Occupants
52 | 43 | 55 | 58 | 56 | 52 | 62 | 45 | 54 | 51 | 49 | 119.2 | 51 | 598 | 51 | 51 | 43 | 49 | 39 | 53 | 54 | 69 | 54 | 48 | 55 | 51 | 46 | 58 | 55 | 53 | 44 | 48 | 53 | 40 | 44 | 52 | 47 | 56 | 121 | 30 | 50 | 54 | 48 | 96 | 165 | 48 | 51 | 32 | 51 | 206.2 | 57 | 41 | 111 | 75 | 57 | 50 | 67 | 50 | 50 | 50 | 47 | 1126.4 | 49 | 48 | 28 | 52 | 121 | 85.2 | 84.2 | 37 | 41 | 51 | 54 | 50 | 36 | 52 | 58 | 57 | 61 | 53 | 41 | 54 | 908.2 | 53 | 24 | 51 | 52 | 44 | 59 | 56 | 55 | 140.8 | 92 | 47 | 57 | 49 | 70 | 53 | 58 | 55 | 56 | 56 | 45 | 39 | 1211.8 | 54 | 131 | 57 | 51 | 51 | 54 | 51.8 | 46 | 53 | 43 | 40 | 53 | 85 | 57 | 103 | 47 | 97 | 58 | 59.4 | 42 | 49 | 49 | 61 | 61 | 444 | 55 | 49 | 50 | 47 | 51 | 146.6 | 50 | 50 | 43 | 53 | 51 | 53 | 33 | 53 | 54 | 52 | 53 | 113 | 48 | 111.4 | 34 | 47 | 57 | 1073.4 | 58 | 149 | 51 | 57 | 55.8 | 166 | 44 | 48 | 51 | 42 | 54 | 56 | 42 | 80.4 | 154 | 40 | 44 | 45 | 54 | 40 | 38 | 55 | 54 | 80 | 57 | 50 | 64 | 114 | 82.6 | 69 | 44 | 48 | 47 | 88.8 | 53 | 113 | 55 | 89 | 55 | 81.4 | 44 | 69 | 82 | 53 | 56 | 53
52 | 43 | 55 | 58 | 56 | 52 | 62 | 45 | 54 | 51 | 49 | 638 | 51 | 638 | 51 | 73.4 | 43 | 225 | 39 | 53 | 54 | 99 | 54 | 48 | 55 | 51 | 46 | 58 | 55 | 53 | 44 | 48 | 53 | 40 | 44 | 52 | 47 | 56 | 161 | 30 | 50 | 54 | 48 | 92 | 221 | 48 | 51 | 32 | 51 | 293 | 131 | 41 | 218.8 | 204 | 57 | 50 | 135 | 50 | 50 | 50 | 47 | 921.8 | 49 | 48 | 28 | 52 | 199.4 | 190 | 152 | 37 | 41 | 51 | 54 | 50 | 36 | 52 | 58 | 57 | 61 | 173 | 41 | 54 | 566.8 | 235 | 24 | 51 | 52 | 44 | 59 | 56 | 55 | 304 | 92 | 47 | 57 | 49 | 58 | 53 | 58 | 55 | 56 | 56 | 45 | 77.6 | 63 | 54 | 200.4 | 57 | 112 | 51 | 54 | 83 | 46 | 53 | 73 | 40 | 53 | 37 | 57 | 163 | 47 | 156 | 58 | 62 | 42 | 49 | 49 | 193 | 61 | 264 | 55 | 49 | 50 | 47 | 51 | 170 | 50 | 50 | 43 | 53 | 51 | 53 | 33 | 53 | 54 | 52 | 53 | 137 | 48 | 217 | 34 | 47 | 61.8 | 726.2 | 58 | 293 | 51 | 57 | 308.6 | 166 | 44 | 49.2 | 51 | 42 | 54 | 68.4 | 42 | 94 | 196 | 40 | 44 | 45 | 54 | 40 | 38 | 217.4 | 54 | 228.8 | 57 | 50 | 207.2 | 134.8 | 245 | 105 | 44 | 48 | 47 | 126 | 185.8 | 153 | 55 | 200 | 55 | 219 | 44 | 45 | 68 | 53 | 56 | 53
52 | 43 | 55 | 58 | 56 | 52 | 62 | 45 | 54 | 51 | 49 | 2301.4 | 51 | 668.2 | 51 | 51 | 59 | 49 | 39 | 53 | 54 | 135 | 54 | 48 | 55 | 51 | 46 | 58 | 55 | 1294.2 | 44 | 48 | 53 | 40 | 197.6 | 52 | 47 | 176.6 | 129 | 30 | 50 | 85.4 | 48 | 40 | 263 | 48 | 51 | 32 | 51 | 47 | 57 | 41 | 214 | 55 | 57 | 50 | 127 | 50 | 50 | 50 | 47 | 401 | 49 | 48 | 28 | 52 | 260 | 49 | 173.6 | 37 | 41 | 51 | 55.8 | 71 | 36 | 52 | 58 | 57 | 61 | 53 | 41 | 54 | 196.4 | 235 | 24 | 51 | 104.4 | 44 | 59 | 100.2 | 55 | 364 | 92 | 47 | 104.6 | 49 | 94 | 53 | 58 | 55 | 56 | 163.2 | 45 | 711.4 | 161 | 54 | 539.2 | 57 | 253.2 | 51 | 54 | 115 | 46 | 53 | 43 | 40 | 53 | 207 | 57 | 275 | 47 | 108 | 206 | 62 | 42 | 49 | 49 | 181.8 | 61 | 144 | 55 | 49 | 50 | 51 | 51 | 186 | 50 | 50 | 43 | 53 | 51 | 53 | 33 | 53 | 54 | 52 | 53 | 157 | 48 | 217 | 75 | 47 | 158.6 | 284 | 58 | 49 | 51 | 57 | 114 | 166 | 44 | 78 | 51 | 42 | 54 | 91.4 | 42 | 104 | 194.4 | 40 | 44 | 45 | 54 | 40 | 38 | 258 | 54 | 232 | 57 | 50 | 577.2 | 194 | 253 | 274.2 | 44 | 48 | 47 | 150 | 221.8 | 160.2 | 55 | 229 | 55 | 219 | 44 | 45 | 68 | 53 | 56 | 53
52 | 43 | 209.4 | 58 | 179 | 52 | 62 | 45 | 54 | 51 | 49 | 2833.2 | 51 | 2582.4 | 51 | 51 | 179 | 49 | 39 | 53 | 54 | 368.2 | 54 | 48 | 55 | 51 | 46 | 58 | 55 | 113 | 44 | 48 | 53 | 40 | 332 | 52 | 47 | 257 | 213 | 30 | 50 | 211 | 48 | 40 | 267 | 48 | 51 | 32 | 51 | 47 | 57 | 41 | 261 | 55 | 57 | 50 | 243.2 | 50 | 50 | 50 | 47 | 349 | 49 | 48 | 28 | 52 | 360 | 49 | 195.8 | 37 | 53 | 51 | 69 | 191 | 36 | 52 | 97.6 | 57 | 61 | 53 | 41 | 54 | 201 | 235 | 24 | 51 | 276 | 44 | 146.6 | 281.4 | 55 | 304 | 92 | 47 | 295 | 49 | 118 | 169.4 | 58 | 55 | 56 | 168 | 45 | 3311 | 139 | 54 | 667 | 57 | 354 | 51 | 54 | 235 | 46 | 1399.6 | 43 | 40 | 53 | 1460 | 57 | 443 | 47 | 216.8 | 290 | 74 | 42 | 49 | 49 | 145.6 | 61 | 144 | 55 | 49 | 50 | 83 | 51 | 218 | 50 | 50 | 43 | 53 | 51 | 53 | 33 | 192.2 | 54 | 52 | 53 | 193 | 48 | 217 | 239 | 47 | 236 | 292 | 58 | 89.8 | 51 | 57 | 226 | 122 | 44 | 152.6 | 51 | 42 | 54 | 233 | 42 | 116 | 588 | 40 | 44 | 45 | 54 | 40 | 38 | 258 | 54 | 228 | 57 | 50 | 1025.4 | 209 | 249 | 461 | 44 | 48 | 47 | 150 | 95 | 210 | 55 | 269 | 55 | 219 | 44 | 132.2 | 156 | 53 | 56 | 53
52 | 43 | 248 | 191.8 | 261 | 123.4 | 62 | 45 | 54 | 51 | 49 | 3266.2 | 51 | 3870.2 | 51 | 51 | 300.8 | 49 | 39 | 53 | 54 | 471 | 54 | 48 | 76.6 | 51 | 46 | 58 | 55 | 139 | 44 | 48 | 53 | 40 | 175 | 52 | 47 | 257 | 91 | 30 | 50 | 211 | 48 | 40 | 187 | 48 | 51 | 32 | 51 | 47 | 57 | 41 | 189 | 55 | 57 | 50 | 1391 | 50 | 50 | 50 | 47 | 397 | 49 | 48 | 28 | 158.8 | 333.2 | 49 | 201 | 37 | 201 | 51 | 78 | 829.6 | 36 | 52 | 157 | 166.8 | 61 | 53 | 41 | 54 | 298.8 | 235 | 24 | 51 | 385 | 44 | 278 | 368 | 55 | 304 | 53 | 47 | 295 | 49 | 58 | 247 | 58 | 55 | 165.8 | 168 | 45 | 3348 | 221 | 54 | 625.8 | 301.8 | 386 | 51 | 54 | 256.8 | 46 | 219 | 43 | 40 | 125.8 | 37 | 57 | 443 | 47 | 334 | 331 | 102 | 42 | 49 | 49 | 220 | 61 | 376 | 55 | 49 | 50 | 141.6 | 51 | 1611.8 | 50 | 50 | 165 | 153 | 51 | 53 | 33 | 227 | 54 | 52 | 53 | 53 | 48 | 217 | 239 | 47 | 368 | 232 | 58 | 337 | 51 | 57 | 234 | 56 | 44 | 253 | 51 | 42 | 54 | 233 | 42 | 290.8 | 712.6 | 40 | 78.4 | 45 | 54 | 40 | 38 | 258 | 54 | 436 | 57 | 50 | 179.4 | 269 | 265 | 353 | 44 | 48 | 47 | 150 | 139 | 198 | 55 | 293.8 | 55 | 184.6 | 44 | 2210 | 156 | 53 | 56 | 53
52 | 43 | 248 | 281 | 261 | 171 | 62 | 45 | 215 | 51 | 49 | 2923 | 51 | 3863 | 51 | 51 | 326 | 49 | 39 | 53 | 54 | 433 | 54 | 48 | 163 | 51 | 46 | 58 | 55 | 209 | 44 | 48 | 146.2 | 40 | 136 | 52 | 47 | 257 | 194.2 | 30 | 50 | 211 | 48 | 40 | 176.2 | 48 | 51 | 32 | 51 | 47 | 57 | 41 | 169 | 55 | 57 | 50 | 1401 | 50 | 106.4 | 50 | 47 | 2316.4 | 49 | 48 | 28 | 230 | 303 | 49 | 201 | 37 | 201 | 51 | 78 | 230 | 36 | 52 | 157 | 240 | 61 | 53 | 95.4 | 54 | 2128.4 | 125.8 | 24 | 51 | 390 | 44 | 278 | 328 | 151.8 | 304 | 53 | 47 | 295 | 49 | 58 | 247 | 58 | 55 | 239 | 169.8 | 236 | 3399 | 209.4 | 54 | 541.8 | 436 | 466 | 51 | 54 | 365 | 46 | 219 | 43 | 40 | 235 | 37 | 57 | 463.8 | 47 | 343 | 306 | 142 | 42 | 49 | 49 | 156 | 61 | 509.4 | 55 | 49 | 50 | 212 | 51 | 374 | 50 | 50 | 165 | 373 | 51 | 53 | 33 | 227 | 139.6 | 52 | 53 | 53 | 48 | 41 | 239 | 47 | 428 | 186 | 58 | 337 | 51 | 57 | 234 | 56 | 44 | 277 | 51 | 42 | 142.2 | 233 | 42 | 386.6 | 753 | 40 | 130 | 45 | 54 | 40 | 38 | 176.8 | 54 | 598 | 57 | 50 | 229 | 1470.2 | 333.8 | 327 | 44 | 48 | 47 | 162 | 163 | 102 | 55 | 421 | 55 | 47 | 44 | 2210 | 156 | 53 | 56 | 53
52 | 43 | 248 | 1437 | 261 | 171 | 62 | 45 | 215 | 51 | 49 | 177.6 | 51 | 3863 | 51 | 51 | 347 | 173 | 39 | 53 | 54 | 433 | 54 | 48 | 163 | 51 | 46 | 58 | 55 | 253 | 44 | 48 | 286 | 40 | 44 | 52 | 47 | 216.8 | 39 | 30 | 50 | 179.6 | 48 | 40 | 1080 | 76.4 | 176.6 | 32 | 51 | 164.6 | 129 | 41 | 169 | 55 | 57 | 50 | 1497 | 50 | 191 | 50 | 47 | 58 | 49 | 48 | 28 | 230 | 347.8 | 49 | 39 | 37 | 237 | 51 | 78 | 271.8 | 36 | 52 | 157 | 240 | 61 | 53 | 177 | 54 | 2548 | 53 | 24 | 51 | 457 | 44 | 278 | 290.4 | 176 | 304 | 53 | 47 | 295 | 49 | 58 | 247 | 58 | 55 | 280.6 | 168 | 236 | 2855.6 | 223 | 54 | 163 | 57 | 588 | 90 | 54 | 47 | 46 | 219 | 43 | 40 | 235 | 37 | 57 | 1337.4 | 47 | 38 | 81 | 262 | 42 | 49 | 49 | 156 | 239 | 661 | 55 | 49 | 50 | 235 | 51 | 370 | 50 | 50 | 165 | 518.2 | 51 | 53 | 33 | 227 | 161 | 52 | 53 | 53 | 48 | 41 | 239 | 169 | 473.6 | 186 | 58 | 337 | 51 | 57 | 213.2 | 56 | 44 | 327 | 51 | 42 | 201 | 233 | 42 | 341 | 781 | 40 | 130 | 45 | 54 | 40 | 38 | 55 | 54 | 344 | 57 | 50 | 193 | 269 | 327 | 45 | 44 | 48 | 47 | 222 | 428.6 | 102 | 55 | 433 | 55 | 47 | 44 | 2252 | 198 | 53 | 56 | 53
52 | 43 | 219.2 | 331 | 220 | 228.2 | 121.2 | 45 | 215 | 51 | 49 | 52 | 51 | 1979.6 | 51 | 51 | 337 | 204 | 39 | 53 | 209.2 | 477 | 54 | 48 | 163 | 51 | 46 | 58 | 55 | 764.2 | 44 | 48 | 286 | 40 | 44 | 52 | 47 | 56 | 65.6 | 30 | 50 | 54 | 48 | 84.6 | 658.6 | 190 | 208 | 32 | 51 | 243 | 237 | 41 | 169 | 55 | 57 | 50 | 1587.4 | 79.2 | 191 | 50 | 47 | 58 | 49 | 48 | 28 | 230 | 374 | 49 | 39 | 37 | 208 | 51 | 164.4 | 357.6 | 36 | 241 | 77.8 | 240 | 61 | 53 | 177 | 54 | 2548 | 53 | 24 | 51 | 331.4 | 44 | 278 | 288 | 176 | 304 | 53 | 47 | 104.6 | 49 | 58 | 208.2 | 58 | 55 | 300.6 | 173 | 236 | 246 | 305 | 54 | 163 | 57 | 598.2 | 246 | 54 | 47 | 46 | 152.6 | 43 | 82.2 | 235 | 37 | 57 | 858.2 | 47 | 38 | 173 | 262 | 42 | 49 | 199.4 | 236 | 239 | 685 | 55 | 49 | 50 | 237.8 | 51 | 478 | 50 | 50 | 165 | 523 | 51 | 53 | 33 | 157.4 | 161 | 52 | 53 | 53 | 48 | 41 | 75 | 169 | 540.4 | 136 | 58 | 255.4 | 51 | 57 | 349 | 56 | 44 | 327 | 51 | 42 | 201 | 91.4 | 42 | 340.4 | 837 | 128 | 130 | 45 | 54 | 40 | 38 | 55 | 54 | 382.6 | 57 | 50 | 193 | 281 | 229 | 45 | 44 | 48 | 47 | 270 | 113 | 102 | 55 | 389.8 | 55 | 47 | 44 | 2250 | 238 | 53 | 56 | 53
52 | 43 | 176 | 432.6 | 56 | 380 | 210 | 45 | 215 | 51 | 49 | 52 | 51 | 724 | 51 | 51 | 345 | 396 | 39 | 53 | 10751 | 373 | 54 | 48 | 98.2 | 51 | 46 | 230 | 55 | 2816 | 44 | 48 | 286 | 40 | 44 | 52 | 47 | 56 | 172 | 30 | 50 | 54 | 48 | 263 | 408.6 | 190 | 208 | 32 | 51 | 243 | 237 | 41 | 189 | 55 | 57 | 50 | 1710 | 196 | 191 | 50 | 47 | 58 | 49 | 48 | 167.2 | 194.4 | 601 | 49 | 39 | 37 | 208 | 51 | 293.2 | 480 | 36 | 241 | 58 | 203.4 | 61 | 53 | 177 | 183 | 2512 | 53 | 45 | 51 | 491 | 44 | 59 | 230.4 | 151.8 | 304 | 53 | 47 | 57 | 49 | 58 | 53 | 58 | 55 | 264 | 217 | 236 | 39 | 317 | 54 | 139.8 | 57 | 11081 | 246 | 10873 | 47 | 46 | 53 | 43 | 251 | 388 | 37 | 57 | 372.6 | 47 | 38 | 173 | 367.6 | 42 | 49 | 237 | 196 | 239 | 781 | 55 | 141 | 50 | 249 | 51 | 424 | 50 | 50 | 43 | 447 | 10717 | 53 | 33 | 53 | 139.6 | 52 | 257.8 | 53 | 48 | 41 | 34 | 169 | 1773.8 | 51 | 58 | 123.4 | 51 | 57 | 279 | 56 | 44 | 327 | 51 | 42 | 265.8 | 56 | 42 | 476 | 837 | 260 | 93.8 | 45 | 54 | 40 | 82.8 | 55 | 54 | 385 | 95.6 | 117.8 | 223 | 284 | 284 | 45 | 44 | 48 | 47 | 27 | 201 | 229.2 | 55 | 525.8 | 170.2 | 47 | 44 | 2122 | 264 | 53 | 56 | 53
52 | 43 | 176 | 101 | 56 | 380 | 210 | 45 | 118.4 | 51 | 49 | 52 | 115.2 | 736 | 51 | 51 | 349 | 369 | 39 | 53 | 10751 | 443 | 54 | 48 | 55 | 51 | 174.4 | 273 | 55 | 2870 | 44 | 48 | 286 | 40 | 44 | 52 | 47 | 56 | 172 | 30 | 50 | 54 | 48 | 263 | 585 | 190 | 208 | 32 | 51 | 243 | 237 | 41 | 218 | 55 | 57 | 50 | 1682 | 196 | 191 | 50 | 47 | 58 | 49 | 48 | 202 | 52 | 640 | 49 | 39 | 37 | 220 | 51 | 298 | 470 | 36 | 241 | 58 | 57 | 61 | 168.8 | 122.6 | 183 | 2512 | 53 | 129 | 51 | 493.4 | 44 | 59 | 188 | 55 | 331 | 53 | 47 | 57 | 49 | 58 | 76.2 | 58 | 55 | 371 | 193 | 182.6 | 39 | 301 | 54 | 105 | 57 | 11049 | 246 | 10873 | 47 | 239 | 53 | 43 | 251 | 206 | 167.4 | 57 | 437 | 47 | 137.2 | 173 | 376 | 42 | 49 | 237 | 142.4 | 239 | 756.2 | 55 | 164 | 236 | 353.8 | 51 | 394 | 50 | 50 | 157 | 473.4 | 10717 | 134.2 | 33 | 53 | 54 | 52 | 403 | 53 | 48 | 41 | 34 | 207.8 | 723 | 51 | 58 | 49 | 51 | 57 | 279 | 56 | 44 | 397.8 | 180.6 | 42 | 220.8 | 56 | 42 | 528 | 777 | 260 | 309 | 45 | 54 | 40 | 150 | 55 | 54 | 313 | 250 | 163 | 193 | 268 | 370 | 334.8 | 44 | 48 | 76.2 | 27 | 350 | 324 | 55 | 588 | 247 | 47 | 44 | 2122 | 264 | 53 | 56 | 53
52 | 43 | 176 | 101 | 56 | 380 | 210 | 45 | 54 | 51 | 49 | 52 | 158 | 804 | 51 | 258.6 | 317 | 369 | 39 | 53 | 10751 | 1348.8 | 54 | 48 | 55 | 51 | 260 | 273 | 55 | 2928 | 44 | 48 | 53 | 40 | 44 | 52 | 47 | 56 | 172 | 30 | 50 | 54 | 48 | 173.8 | 611.4 | 161.6 | 82.4 | 32 | 51 | 203.8 | 237 | 41 | 434.6 | 55 | 57 | 72.8 | 1662.4 | 196 | 50 | 50 | 47 | 58 | 49 | 48 | 202 | 52 | 240 | 72.4 | 39 | 37 | 290 | 51 | 1381 | 230 | 36 | 241 | 58 | 57 | 61 | 246 | 41 | 183 | 1660.8 | 53 | 129 | 51 | 493 | 44 | 59 | 188 | 55 | 411 | 53 | 47 | 57 | 49 | 58 | 169 | 58 | 55 | 371 | 56 | 147 | 39 | 296.6 | 54 | 192 | 57 | 10929.8 | 246 | 10873 | 47 | 239 | 53 | 123.8 | 251 | 309 | 200 | 57 | 58 | 47 | 162 | 104 | 408 | 42 | 49 | 237 | 53 | 61 | 800 | 55 | 238 | 236 | 515 | 51 | 466 | 50 | 50 | 157 | 53 | 10717 | 256 | 33 | 53 | 54 | 52 | 403 | 53 | 48 | 41 | 34 | 266 | 987 | 51 | 58 | 49 | 51 | 57 | 279 | 56 | 44 | 327 | 213 | 42 | 162 | 56 | 42 | 60 | 893.2 | 260 | 377 | 45 | 54 | 40 | 150 | 55 | 183.6 | 249 | 250 | 163 | 193 | 276.8 | 311.6 | 414 | 44 | 48 | 193 | 90.2 | 1527 | 53 | 55 | 496 | 247 | 47 | 44 | 2218 | 288 | 53 | 56 | 53
52 | 43 | 79.2 | 221.6 | 129.6 | 322.8 | 150.8 | 45 | 54 | 51 | 49 | 52 | 158 | 844 | 51 | 413 | 301 | 369 | 39 | 53 | 10673.4 | 1020.4 | 89.6 | 48 | 55 | 51 | 260 | 273 | 55 | 2649.8 | 44 | 48 | 53 | 40 | 44 | 52 | 47 | 56 | 145.4 | 212 | 90 | 54 | 48 | 40 | 795 | 48 | 51 | 32 | 173.4 | 47 | 57 | 98.6 | 431 | 55 | 57 | 164 | 417.4 | 166.8 | 50 | 50 | 47 | 58 | 49 | 48 | 202 | 52 | 263.2 | 166 | 39 | 37 | 175 | 51 | 290.8 | 194 | 36 | 127.6 | 58 | 57 | 61 | 246 | 41 | 131.4 | 396 | 53 | 129 | 51 | 598 | 44 | 59 | 188 | 55 | 404 | 53 | 47 | 57 | 49 | 58 | 169 | 58 | 55 | 204.6 | 56 | 147 | 39 | 311.6 | 54 | 192 | 57 | 11033 | 90 | 10873 | 47 | 239 | 53 | 245 | 251 | 400 | 200 | 171.6 | 58 | 47 | 162 | 58 | 560 | 42 | 49 | 161.8 | 53 | 61 | 892 | 55 | 420.2 | 236 | 541 | 51 | 466 | 50 | 50 | 157 | 53 | 10717 | 256 | 33 | 53 | 54 | 52 | 403 | 53 | 48 | 41 | 34 | 266 | 1019 | 51 | 58 | 49 | 51 | 57 | 234 | 56 | 44 | 327 | 213 | 42 | 162 | 56 | 42 | 60 | 1030.2 | 260 | 377 | 45 | 54 | 40 | 150 | 183 | 216 | 287 | 217.2 | 163 | 313.2 | 552.8 | 434 | 414 | 44 | 48 | 193 | 185 | 248 | 53 | 55 | 448 | 93.4 | 47 | 44 | 2194 | 284 | 53 | 56 | 53
52 | 43 | 55 | 58 | 148 | 126 | 62 | 45 | 54 | 51 | 49 | 52 | 158 | 937.6 | 51 | 348 | 43 | 202.6 | 39 | 53 | 10557 | 475 | 232 | 48 | 55 | 51 | 260 | 187 | 55 | 211 | 44 | 48 | 53 | 153.6 | 44 | 52 | 47 | 56 | 39 | 212 | 250 | 54 | 48 | 40 | 757.4 | 48 | 51 | 32 | 255 | 47 | 57 | 185 | 54 | 55 | 57 | 164 | 573 | 50 | 50 | 50 | 47 | 58 | 49 | 88.6 | 62.8 | 52 | 241.4 | 166 | 39 | 37 | 203 | 51 | 302 | 86.8 | 36 | 52 | 58 | 57 | 61 | 246 | 41 | 54 | 364 | 53 | 66 | 51 | 558 | 44 | 59 | 222 | 55 | 324 | 53 | 225 | 57 | 49 | 58 | 169 | 58 | 55 | 120.2 | 56 | 147 | 39 | 55 | 54 | 192 | 57 | 12433.8 | 51 | 10970.8 | 47 | 239 | 53 | 464.4 | 82.2 | 53 | 200 | 248 | 58 | 47 | 137.2 | 58 | 209 | 42 | 49 | 49 | 53 | 61 | 184 | 55 | 391 | 236 | 259 | 124.2 | 438 | 50 | 50 | 111.4 | 53 | 10878.6 | 256 | 33 | 53 | 54 | 52 | 273.4 | 53 | 48 | 41 | 34 | 266 | 57 | 51 | 58 | 49 | 51 | 57 | 54 | 56 | 44 | 48 | 295.8 | 42 | 54 | 56 | 42 | 60 | 1007 | 40 | 241 | 45 | 54 | 40 | 60.4 | 183 | 216 | 275 | 168 | 50 | 367 | 312.8 | 486 | 414 | 44 | 48 | 193 | 185 | 53 | 53 | 55 | 416 | 55 | 151.4 | 116 | 2182 | 46 | 53 | 56 | 53
87.2 | 198.2 | 55 | 184 | 148 | 52 | 62 | 45 | 54 | 51 | 49 | 52 | 51 | 1021.6 | 51 | 192.4 | 43 | 49 | 39 | 53 | 10557 | 559 | 232 | 48 | 55 | 165.4 | 217.2 | 58 | 208 | 211 | 44 | 48 | 53 | 182 | 44 | 94 | 47 | 56 | 39 | 175.6 | 250 | 54 | 48 | 40 | 793.2 | 48 | 51 | 32 | 325.4 | 47 | 57 | 185 | 54 | 55 | 57 | 164 | 683 | 50 | 50 | 50 | 47 | 58 | 49 | 251 | 100 | 52 | 165 | 166 | 39 | 37 | 251 | 51 | 262.8 | 150.4 | 36 | 52 | 58 | 57 | 61 | 176.6 | 41 | 232 | 364 | 53 | 24 | 51 | 651.8 | 44 | 59 | 222 | 125 | 339 | 53 | 225 | 57 | 49 | 58 | 99.4 | 58 | 55 | 152.8 | 56 | 45 | 39 | 55 | 54 | 134 | 57 | 13499 | 51 | 11036 | 47 | 123.2 | 53 | 488 | 40 | 53 | 69.6 | 248 | 58 | 47 | 38 | 58 | 209 | 42 | 49 | 49 | 53 | 61 | 184 | 55 | 391 | 124.4 | 259 | 173 | 463 | 50 | 84 | 43 | 53 | 10919 | 256 | 33 | 53 | 199 | 52 | 99.8 | 53 | 83 | 41 | 34 | 266 | 57 | 51 | 150.8 | 49 | 51 | 163.8 | 191.6 | 56 | 44 | 48 | 290.4 | 42 | 54 | 56 | 42 | 60 | 955.4 | 40 | 76.6 | 45 | 54 | 40 | 115.2 | 183 | 216 | 227 | 168 | 50 | 384 | 476 | 484 | 247.8 | 44 | 48 | 193 | 185 | 53 | 53 | 55 | 7303.2 | 55 | 221 | 164 | 2262 | 46 | 53 | 56 | 53
140 | 237 | 55 | 184 | 129.6 | 52 | 62 | 45 | 54 | 182.4 | 49 | 52 | 51 | 1184 | 51 | 51 | 43 | 119 | 39 | 53 | 10557 | 775 | 232 | 48 | 135.8 | 194 | 68.4 | 58 | 208 | 211 | 44 | 48 | 53 | 182 | 87.6 | 262 | 47 | 56 | 39 | 30 | 250 | 54 | 48 | 40 | 743.4 | 48 | 51 | 72 | 431 | 47 | 139.8 | 185 | 54 | 55 | 57 | 95.6 | 234 | 50 | 50 | 50 | 47 | 164 | 49 | 313.4 | 208 | 52 | 165 | 170.2 | 39 | 37 | 41 | 51 | 194 | 208.2 | 36 | 52 | 58 | 57 | 61 | 169 | 41 | 232 | 364 | 53 | 24 | 51 | 506.6 | 44 | 59 | 222 | 230 | 339 | 53 | 225 | 57 | 49 | 58 | 53 | 58 | 55 | 177 | 56 | 45 | 39 | 55 | 54 | 47 | 57 | 13576 | 110.6 | 11036 | 47 | 46 | 84.8 | 488 | 40 | 53 | 37 | 248 | 58 | 47 | 38 | 58 | 209 | 42 | 49 | 88.2 | 53 | 61 | 184 | 55 | 265.4 | 50 | 47 | 173 | 439 | 217.2 | 220 | 43 | 53 | 10919 | 53 | 33 | 53 | 199 | 52 | 170 | 53 | 246.8 | 181.8 | 34 | 47 | 57 | 51 | 174 | 49 | 51 | 322.2 | 226 | 56 | 44 | 97.6 | 258 | 42 | 54 | 56 | 42 | 60 | 904.8 | 40 | 44 | 177.8 | 54 | 40 | 380 | 131.8 | 86.4 | 412.2 | 168 | 50 | 396 | 632 | 492 | 156 | 44 | 48 | 76.2 | 185 | 53 | 199 | 205.4 | 630 | 55 | 342.2 | 164 | 2202 | 95.6 | 53 | 56 | 53
140 | 237 | 159.4 | 184 | 56 | 52 | 62 | 45 | 54 | 270 | 49 | 116.8 | 51 | 1217 | 51 | 51 | 43 | 159 | 39 | 53 | 10557 | 864.8 | 232 | 48 | 257 | 194 | 74 | 58 | 208 | 53 | 44 | 48 | 53 | 182 | 262 | 262 | 47 | 56 | 39 | 30 | 250 | 54 | 48 | 40 | 757 | 48 | 51 | 232 | 390.2 | 47 | 264 | 127.4 | 54 | 55 | 57 | 50 | 234 | 227.6 | 50 | 176.6 | 245 | 164 | 49 | 355 | 208 | 52 | 95.4 | 235 | 39 | 37 | 41 | 51 | 183 | 315.2 | 36 | 52 | 58 | 101.4 | 61 | 169 | 41 | 232 | 410 | 125.8 | 24 | 151.8 | 503.6 | 156 | 59 | 222 | 230 | 332 | 53 | 339 | 57 | 49 | 58 | 53 | 58 | 257 | 177 | 56 | 45 | 39 | 55 | 54 | 47 | 57 | 13634 | 200 | 11036 | 47 | 46 | 212 | 262.4 | 40 | 53 | 37 | 209.8 | 58 | 47 | 38 | 58 | 81 | 42 | 49 | 245 | 53 | 61 | 156 | 55 | 49 | 50 | 47 | 173 | 463 | 259 | 220 | 43 | 234.6 | 10919 | 53 | 33 | 53 | 199 | 52 | 170 | 53 | 342 | 217 | 34 | 47 | 57 | 51 | 174 | 49 | 51 | 453 | 226 | 56 | 44 | 172 | 358 | 42 | 54 | 56 | 42 | 60 | 795.6 | 40 | 44 | 211 | 54 | 40 | 380 | 55 | 54 | 609 | 79.2 | 50 | 408 | 617 | 2203.4 | 156 | 203.2 | 48 | 47 | 27 | 53 | 258.6 | 286.6 | 682.8 | 55 | 526.2 | 164 | 2070 | 170 | 53 | 56 | 53
140 | 237 | 229 | 133.6 | 56 | 52 | 62 | 45 | 54 | 270 | 49 | 160 | 51 | 1025.6 | 51 | 236 | 329.4 | 159 | 39 | 53 | 10557 | 988 | 89.6 | 48 | 257 | 194 | 91.8 | 58 | 208 | 53 | 44 | 48 | 53 | 68.4 | 262 | 262 | 47 | 96.2 | 39 | 30 | 90 | 54 | 48 | 40 | 1444.4 | 48 | 51 | 232 | 227 | 47 | 336 | 41 | 324 | 55 | 57 | 50 | 197.4 | 272 | 50 | 261 | 245 | 164 | 49 | 355 | 208 | 52 | 49 | 235 | 39 | 37 | 73 | 51 | 244.2 | 371 | 36 | 52 | 82 | 168 | 219 | 169 | 41 | 232 | 504 | 297.8 | 24 | 219 | 524.4 | 156 | 59 | 122.4 | 230 | 304 | 53 | 232.2 | 247.4 | 49 | 58 | 53 | 58 | 257 | 177 | 56 | 45 | 128.6 | 175.6 | 54 | 47 | 88 | 13559.6 | 200 | 11003.4 | 105.4 | 46 | 212 | 43 | 40 | 53 | 73 | 57 | 58 | 47 | 38 | 174.4 | 49 | 42 | 49 | 245 | 53 | 61 | 44 | 55 | 49 | 50 | 47 | 99.8 | 617.6 | 259 | 220 | 43 | 280 | 10838.2 | 53 | 33 | 53 | 241.8 | 52 | 170 | 53 | 342 | 217 | 34 | 47 | 57 | 51 | 150.8 | 49 | 51 | 453 | 54 | 122 | 44 | 172 | 358 | 42 | 54 | 56 | 42 | 60 | 777.4 | 40 | 44 | 211 | 54 | 40 | 380 | 55 | 117 | 332 | 57 | 50 | 395 | 633.8 | 3323 | 156 | 243 | 48 | 47 | 27 | 53 | 578 | 352 | 703.2 | 55 | 560.2 | 44 | 2142 | 170 | 92.6 | 181.6 | 53
69.6 | 159.4 | 229 | 102.6 | 56 | 52 | 62 | 45 | 54 | 270 | 49 | 160 | 196.6 | 944 | 51 | 236 | 354 | 199 | 39 | 53 | 10557 | 1156.2 | 54 | 48 | 257 | 224.4 | 139 | 58 | 55 | 53 | 44 | 48 | 53 | 40 | 262 | 262 | 47 | 257 | 39 | 30 | 50 | 168 | 48 | 40 | 1696.4 | 48 | 51 | 232 | 156.6 | 47 | 139.8 | 41 | 412 | 55 | 220 | 50 | 51 | 272 | 50 | 261 | 245 | 121.6 | 49 | 192.6 | 208 | 52 | 49 | 235 | 71.2 | 37 | 201 | 51 | 485.8 | 375 | 36 | 52 | 81.8 | 168 | 219 | 76.2 | 41 | 212 | 659 | 392 | 24 | 219 | 1975.4 | 351 | 59 | 56 | 230 | 304 | 53 | 161 | 295 | 49 | 58 | 53 | 58 | 257 | 80.2 | 56 | 45 | 151 | 330 | 54 | 47 | 212 | 13113 | 200 | 10873 | 193 | 46 | 212 | 43 | 40 | 53 | 217 | 57 | 58 | 47 | 38 | 252 | 49 | 42 | 227 | 166.6 | 53 | 61 | 44 | 55 | 49 | 118.4 | 47 | 51 | 746 | 259 | 186 | 43 | 280 | 10717 | 53 | 33 | 53 | 161 | 52 | 76.4 | 132.6 | 342 | 217 | 34 | 95.8 | 129 | 51 | 58 | 110.2 | 51 | 286.6 | 54 | 166 | 44 | 172 | 151 | 42 | 54 | 56 | 42 | 60 | 910.6 | 40 | 44 | 211 | 54 | 40 | 380 | 217.4 | 159 | 243.2 | 57 | 50 | 395 | 477.8 | 3211 | 67.2 | 243 | 48 | 47 | 27 | 53 | 1028 | 352 | 682 | 55 | 259.4 | 44 | 2209 | 170 | 251 | 213 | 53
52 | 43 | 229 | 281 | 56 | 52 | 62 | 45 | 54 | 226.2 | 49 | 317 | 233 | 984 | 51 | 236 | 354 | 446 | 39 | 53 | 10557 | 1128.8 | 54 | 120 | 321.8 | 232 | 215 | 58 | 55 | 53 | 44 | 48 | 53 | 40 | 262 | 94 | 47 | 257 | 39 | 30 | 50 | 244 | 48 | 40 | 757.8 | 48 | 51 | 232 | 51 | 47 | 129.2 | 41 | 592 | 143.8 | 220 | 50 | 51 | 272 | 50 | 261 | 245 | 58 | 49 | 48 | 28 | 194.4 | 49 | 235 | 200 | 37 | 201 | 51 | 545 | 347 | 36 | 52 | 181 | 168 | 298.2 | 53 | 41 | 271 | 230 | 392 | 24 | 219 | 767 | 306.2 | 59 | 56 | 55 | 55 | 53 | 115.4 | 295 | 49 | 58 | 53 | 58 | 257 | 56 | 56 | 45 | 151 | 330 | 54 | 47 | 212 | 11128 | 276.6 | 10873 | 193 | 46 | 180.2 | 43 | 40 | 53 | 217 | 57 | 58 | 47 | 38 | 252 | 49 | 42 | 227 | 49 | 53 | 61 | 44 | 55 | 49 | 221 | 47 | 221 | 746 | 175.4 | 50 | 165 | 280 | 10717 | 53 | 33 | 53 | 161 | 52 | 53 | 252 | 130.6 | 146.6 | 34 | 169 | 177 | 51 | 58 | 355.4 | 51 | 131.4 | 134 | 166 | 44 | 72.8 | 111 | 42 | 54 | 56 | 42 | 60 | 898.2 | 40 | 130 | 144.6 | 54 | 61.8 | 38 | 403.6 | 159 | 48 | 168 | 50 | 42 | 449 | 3213 | 45 | 243 | 48 | 47 | 27 | 171.2 | 263.6 | 276.8 | 527 | 157.2 | 219 | 44 | 2457.2 | 70.8 | 251 | 213 | 189
162.4 | 43 | 124.6 | 281 | 138 | 52 | 62 | 45 | 54 | 51 | 49 | 209 | 233 | 1008.2 | 51 | 236 | 329.4 | 390 | 39 | 53 | 10557 | 853 | 54 | 168 | 163 | 232 | 123 | 78.6 | 55 | 53 | 44 | 48 | 53 | 40 | 87.6 | 52 | 169.4 | 257 | 39 | 30 | 50 | 244 | 48 | 40 | 518.8 | 161.6 | 51 | 72 | 51 | 47 | 167 | 41 | 532 | 212 | 187.4 | 50 | 51 | 183.2 | 50 | 218.8 | 126.2 | 58 | 49 | 48 | 28 | 230 | 49 | 49 | 200 | 37 | 201 | 51 | 627.4 | 332 | 36 | 52 | 227 | 115.8 | 318 | 53 | 41 | 271 | 230 | 392 | 24 | 185.4 | 862.8 | 239 | 59 | 56 | 55 | 55 | 53 | 47 | 295 | 49 | 58 | 169.4 | 58 | 135.8 | 129.2 | 125.6 | 45 | 128.6 | 330 | 54 | 47 | 212 | 11100 | 278 | 10873 | 193 | 46 | 185.8 | 43 | 202 | 53 | 217 | 57 | 58 | 47 | 38 | 252 | 49 | 42 | 227 | 49 | 53 | 199.8 | 44 | 55 | 118 | 221 | 47 | 221 | 738 | 50 | 50 | 165 | 189.2 | 10717 | 53 | 33 | 53 | 161 | 52 | 53 | 252 | 48 | 41 | 34 | 169 | 177 | 51 | 58 | 476 | 51 | 243 | 154 | 166 | 44 | 48 | 51 | 42 | 54 | 56 | 245 | 60 | 867 | 40 | 130 | 45 | 54 | 149 | 38 | 440 | 159 | 48 | 242 | 50 | 42 | 497 | 3346 | 45 | 163.4 | 48 | 47 | 27 | 250 | 255 | 76.8 | 528 | 364 | 115.8 | 44 | 2190 | 46 | 251 | 213 | 223
236 | 43 | 127.6 | 281 | 261 | 52 | 62 | 45 | 182.8 | 51 | 49 | 209 | 233 | 1252.6 | 51 | 125 | 118.2 | 378 | 133.8 | 53 | 10634.6 | 658.4 | 54 | 168 | 163 | 232 | 171 | 161 | 55 | 53 | 44 | 48 | 53 | 40 | 44 | 52 | 200 | 257 | 39 | 30 | 50 | 244 | 48 | 40 | 385 | 190 | 51 | 32 | 51 | 243 | 278 | 41 | 54 | 396 | 57 | 50 | 51 | 50 | 50 | 50 | 47 | 58 | 49 | 48 | 28 | 230 | 49 | 49 | 305 | 37 | 169 | 51 | 751 | 290.6 | 36 | 52 | 157 | 240 | 160 | 53 | 41 | 244 | 230 | 147.2 | 24 | 51 | 244 | 239 | 234.2 | 56 | 55 | 55 | 53 | 47 | 199.8 | 49 | 58 | 247 | 58 | 55 | 239 | 230 | 45 | 39 | 230.6 | 54 | 47 | 212 | 10528 | 434 | 10873 | 193 | 46 | 219 | 43 | 202 | 83.6 | 217 | 57 | 58 | 47 | 38 | 213.2 | 49 | 42 | 227 | 49 | 53 | 411 | 44 | 55 | 164 | 118.4 | 47 | 221 | 664.8 | 50 | 50 | 165 | 53 | 10717 | 53 | 77 | 53 | 75.4 | 52 | 53 | 252 | 48 | 41 | 34 | 169 | 177 | 51 | 58 | 476 | 51 | 243 | 154 | 56 | 44 | 48 | 126 | 42 | 54 | 56 | 245 | 60 | 867 | 65.2 | 130 | 45 | 54 | 149 | 38 | 440 | 54 | 48 | 242 | 50 | 42 | 501 | 3441.8 | 45 | 44 | 48 | 149 | 27 | 250 | 265.2 | 55 | 37 | 364 | 47 | 44 | 2190 | 46 | 251 | 87.4 | 223
236 | 43 | 176 | 281 | 261 | 52 | 62 | 45 | 215 | 51 | 49 | 209 | 160.2 | 4130 | 265 | 51 | 43 | 530 | 197 | 53 | 10751 | 578 | 54 | 168 | 163 | 159.6 | 160 | 161 | 55 | 53 | 44 | 48 | 99.6 | 40 | 44 | 52 | 200 | 96.2 | 39 | 30 | 50 | 206 | 207 | 84.6 | 397 | 190 | 145.2 | 32 | 51 | 243 | 356 | 41 | 54 | 373.8 | 57 | 50 | 71.2 | 196 | 50 | 50 | 47 | 58 | 49 | 48 | 28 | 230 | 49 | 49 | 342.8 | 37 | 41 | 51 | 630.2 | 399.4 | 36 | 52 | 97.6 | 240 | 140.2 | 53 | 41 | 183 | 55 | 53 | 129 | 51 | 117.8 | 122 | 278 | 56 | 55 | 55 | 53 | 47 | 124.8 | 49 | 58 | 247 | 58 | 55 | 239 | 230 | 106.2 | 39 | 55 | 54 | 47 | 88 | 10528 | 291.4 | 10873 | 47 | 46 | 219 | 43 | 202 | 206 | 73 | 57 | 58 | 47 | 38 | 58 | 49 | 42 | 120.2 | 49 | 53 | 411 | 44 | 55 | 164 | 50 | 47 | 221 | 616 | 50 | 50 | 165 | 53 | 10717 | 53 | 1043.2 | 53 | 54 | 52 | 53 | 252 | 48 | 41 | 34 | 71.4 | 57 | 51 | 58 | 290.6 | 51 | 243 | 134 | 56 | 44 | 48 | 222 | 42 | 162 | 56 | 245 | 105.2 | 984 | 166 | 95.6 | 45 | 54 | 149 | 38 | 176.8 | 54 | 48 | 242 | 50 | 42 | 494 | 3427 | 151.8 | 44 | 48 | 217 | 201 | 250 | 282 | 55 | 37 | 364 | 47 | 44 | 2254 | 46 | 92.6 | 56 | 223
236 | 43 | 176 | 102.6 | 261 | 52 | 121.2 | 45 | 215 | 51 | 93 | 92.2 | 51 | 4134 | 265 | 51 | 43 | 552 | 197 | 53 | 10751 | 546 | 54 | 48 | 55 | 51 | 46 | 247 | 55 | 53 | 44 | 48 | 286 | 40 | 44 | 52 | 200 | 56 | 165 | 30 | 50 | 211 | 313 | 263 | 377 | 190 | 208 | 32 | 51 | 243 | 365 | 41 | 54 | 285 | 57 | 118.4 | 152 | 196 | 50 | 50 | 47 | 58 | 49 | 48 | 28 | 158.8 | 49 | 49 | 214 | 37 | 41 | 51 | 516.4 | 560.6 | 36 | 52 | 58 | 240 | 61 | 53 | 177 | 183 | 55 | 186.8 | 129 | 51 | 189 | 44 | 278 | 56 | 55 | 55 | 53 | 47 | 170 | 49 | 58 | 247 | 128 | 55 | 129.2 | 230 | 147 | 39 | 55 | 54 | 47 | 74 | 10528 | 246 | 10873 | 47 | 46 | 219 | 43 | 202 | 206 | 102.2 | 57 | 58 | 47 | 38 | 117.2 | 49 | 42 | 49 | 49 | 53 | 411 | 44 | 55 | 164 | 161.6 | 47 | 119 | 628 | 50 | 50 | 43 | 53 | 10717 | 53 | 632 | 227 | 54 | 52 | 53 | 53 | 48 | 41 | 186.8 | 47 | 57 | 51 | 58 | 160.6 | 51 | 168.6 | 54 | 56 | 44 | 121.2 | 246 | 42 | 162 | 56 | 245 | 173 | 2031.8 | 166 | 44 | 45 | 54 | 83.6 | 38 | 106.2 | 54 | 48 | 271.6 | 50 | 42 | 482 | 4760.2 | 223 | 44 | 48 | 217 | 201 | 210.6 | 284 | 55 | 37 | 299.8 | 47 | 44 | 2342 | 46 | 53 | 56 | 155
199.2 | 43 | 369 | 58 | 261 | 52 | 210 | 45 | 215 | 51 | 159 | 253 | 271 | 4134 | 265 | 51 | 43 | 605 | 197 | 53 | 10751 | 606 | 54 | 48 | 55 | 51 | 46 | 314.2 | 55 | 53 | 44 | 48 | 286 | 40 | 44 | 52 | 77.6 | 56 | 249 | 30 | 50 | 211 | 313 | 263 | 369.4 | 76.4 | 208 | 32 | 51 | 243 | 746 | 98.6 | 54 | 285 | 57 | 164 | 152 | 196 | 50 | 50 | 47 | 58 | 49 | 48 | 28 | 52 | 201.8 | 49 | 74 | 37 | 41 | 51 | 583.6 | 601 | 36 | 52 | 58 | 240 | 61 | 53 | 177 | 157.2 | 55 | 276 | 236.4 | 51 | 189 | 44 | 278 | 56 | 55 | 55 | 53 | 47 | 170 | 49 | 58 | 208.2 | 233 | 55 | 56 | 230 | 147 | 39 | 55 | 54 | 47 | 142 | 10528 | 246 | 10873 | 47 | 46 | 152.6 | 83.4 | 251 | 206 | 200 | 57 | 58 | 47 | 38 | 206 | 49 | 42 | 49 | 199.4 | 53 | 341 | 44 | 55 | 49 | 236 | 138.2 | 51 | 576 | 50 | 50 | 43 | 53 | 10717 | 53 | 170 | 227 | 54 | 52 | 53 | 53 | 48 | 41 | 225 | 47 | 57 | 51 | 58 | 49 | 51 | 57 | 54 | 56 | 218 | 231 | 366 | 42 | 162 | 56 | 123.2 | 173 | 476.8 | 166 | 44 | 45 | 54 | 40 | 38 | 183 | 54 | 48 | 168 | 50 | 42 | 567 | 4623.6 | 223 | 44 | 48 | 425.2 | 166.2 | 201 | 310 | 55 | 37 | 55 | 47 | 68 | 2402 | 117.6 | 53 | 56 | 53
52 | 43 | 248 | 58 | 56 | 80.6 | 210 | 45 | 150.6 | 51 | 159 | 253 | 271 | 4076 | 265 | 51 | 43 | 765 | 165.4 | 53 | 10751 | 562 | 54 | 48 | 55 | 51 | 46 | 273 | 55 | 53 | 70 | 48 | 286 | 40 | 44 | 52 | 47 | 56 | 275.6 | 30 | 50 | 211 | 313 | 173.8 | 53 | 48 | 208 | 32 | 51 | 125.4 | 1134 | 185 | 54 | 101 | 57 | 164 | 152 | 196 | 50 | 50 | 47 | 58 | 49 | 48 | 28 | 52 | 240 | 49 | 39 | 37 | 41 | 51 | 522 | 230 | 36 | 241 | 58 | 93.6 | 61 | 53 | 177 | 54 | 55 | 276 | 266 | 51 | 189 | 44 | 190.4 | 56 | 55 | 55 | 53 | 47 | 170 | 49 | 58 | 53 | 233 | 55 | 56 | 56 | 147 | 39 | 55 | 54 | 47 | 142 | 10564.4 | 168 | 10873 | 47 | 46 | 53 | 463 | 251 | 175.4 | 200 | 57 | 58 | 47 | 38 | 206 | 49 | 42 | 49 | 237 | 53 | 61 | 44 | 55 | 49 | 236 | 245.8 | 75.4 | 53 | 50 | 50 | 111.4 | 53 | 10717 | 53 | 33 | 227 | 54 | 52 | 53 | 53 | 48 | 41 | 225 | 47 | 57 | 51 | 58 | 49 | 51 | 57 | 279 | 56 | 218 | 231 | 51 | 42 | 118.8 | 56 | 42 | 173 | 472 | 90.4 | 112 | 45 | 54 | 40 | 150 | 183 | 54 | 48 | 168 | 163 | 42 | 507 | 7461.8 | 164.6 | 44 | 48 | 440 | 27 | 238 | 259.8 | 55 | 37 | 55 | 47 | 164 | 45 | 225 | 53 | 56 | 53
52 | 43 | 248 | 108.4 | 148 | 195 | 210 | 45 | 54 | 51 | 159 | 253 | 312.6 | 900 | 136.6 | 51 | 43 | 793.6 | 39 | 53 | 10557 | 452 | 54 | 48 | 55 | 51 | 46 | 273 | 55 | 187.8 | 174 | 48 | 286 | 40 | 44 | 52 | 47 | 56 | 382 | 139.2 | 50 | 211 | 112.8 | 40 | 53 | 48 | 113.8 | 32 | 51 | 47 | 197.8 | 185 | 54 | 55 | 57 | 164 | 91.4 | 50 | 50 | 50 | 47 | 58 | 49 | 48 | 62.8 | 52 | 240 | 95.8 | 39 | 37 | 41 | 51 | 532.6 | 194 | 36 | 241 | 58 | 57 | 61 | 53 | 177 | 54 | 55 | 97.6 | 203 | 51 | 161.6 | 44 | 59 | 56 | 55 | 55 | 53 | 47 | 57 | 49 | 58 | 53 | 128 | 55 | 56 | 56 | 236 | 39 | 195 | 54 | 47 | 142 | 10710 | 51 | 10873 | 47 | 46 | 53 | 488 | 251 | 53 | 200 | 171.6 | 58 | 47 | 38 | 206 | 49 | 42 | 49 | 237 | 53 | 61 | 44 | 55 | 49 | 236 | 373 | 173 | 53 | 50 | 50 | 157 | 53 | 10717 | 53 | 33 | 227 | 54 | 52 | 53 | 53 | 48 | 41 | 198 | 47 | 57 | 51 | 248 | 49 | 95 | 57 | 279 | 56 | 218 | 231 | 115.8 | 42 | 54 | 56 | 42 | 82.6 | 496 | 40 | 311.8 | 45 | 54 | 40 | 150 | 183 | 54 | 84 | 168 | 163 | 42 | 507 | 3156 | 354 | 44 | 48 | 336.2 | 27 | 238 | 267 | 55 | 37 | 55 | 47 | 164 | 45 | 225 | 53 | 56 | 53
52 | 43 | 248 | 184 | 148 | 380 | 150.8 | 45 | 54 | 51 | 71 | 317.8 | 158 | 890.4 | 51 | 51 | 43 | 706 | 39 | 53 | 10557 | 452 | 54 | 48 | 55 | 51 | 46 | 273 | 146.8 | 340 | 174 | 48 | 99.6 | 40 | 44 | 52 | 47 | 56 | 340 | 212 | 170 | 54 | 48 | 40 | 53 | 76 | 51 | 32 | 86.2 | 47 | 203 | 185 | 54 | 55 | 57 | 50 | 197.4 | 50 | 50 | 50 | 47 | 58 | 49 | 129.2 | 202 | 52 | 240 | 166 | 39 | 37 | 41 | 51 | 54 | 50 | 36 | 241 | 58 | 57 | 61 | 53 | 41 | 54 | 55 | 53 | 203 | 51 | 52 | 44 | 59 | 222 | 55 | 55 | 53 | 189.4 | 57 | 49 | 58 | 76.2 | 58 | 55 | 80.2 | 56 | 236 | 39 | 195 | 54 | 47 | 91 | 10710 | 51 | 10873 | 47 | 46 | 53 | 488 | 251 | 53 | 134.8 | 248 | 58 | 47 | 112.4 | 146.8 | 84 | 42 | 49 | 237 | 53 | 61 | 44 | 55 | 49 | 198.8 | 350.2 | 173 | 53 | 50 | 84 | 157 | 53 | 10717 | 215.4 | 33 | 122.6 | 54 | 52 | 146.6 | 53 | 48 | 41 | 239 | 47 | 57 | 51 | 248 | 49 | 161 | 57 | 279 | 56 | 218 | 231 | 213 | 42 | 54 | 56 | 42 | 60 | 485.8 | 40 | 377 | 45 | 54 | 40 | 150 | 80.6 | 54 | 228 | 57 | 163 | 42 | 507 | 3354.2 | 354 | 44 | 48 | 193 | 152.6 | 53 | 53 | 55 | 37 | 131.8 | 47 | 164 | 233 | 274.6 | 53 | 56 | 53
52 | 43 | 132.2 | 184 | 148 | 427.6 | 62 | 45 | 54 | 51 | 49 | 200.2 | 158 | 775 | 51 | 51 | 116.8 | 694 | 39 | 53 | 10557 | 428 | 54 | 48 | 55 | 108.2 | 46 | 58 | 208 | 340 | 174 | 48 | 53 | 40 | 44 | 52 | 47 | 56 | 172 | 212 | 250 | 54 | 48 | 40 | 53 | 56 | 51 | 32 | 431 | 47 | 217 | 127.4 | 54 | 55 | 57 | 50 | 234 | 50 | 50 | 50 | 47 | 58 | 49 | 251 | 202 | 52 | 163.6 | 166 | 39 | 37 | 41 | 51 | 54 | 50 | 36 | 241 | 58 | 57 | 61 | 53 | 41 | 196.4 | 55 | 53 | 167.2 | 51 | 52 | 44 | 59 | 222 | 95 | 55 | 53 | 225 | 57 | 49 | 58 | 169 | 58 | 55 | 177 | 56 | 236 | 151 | 195 | 54 | 47 | 57 | 10710 | 51 | 10970.8 | 47 | 46 | 53 | 440.8 | 124.4 | 53 | 37 | 248 | 58 | 84.8 | 162 | 58 | 212 | 42 | 49 | 161.8 | 53 | 61 | 44 | 55 | 49 | 50 | 259 | 173 | 53 | 50 | 220 | 157 | 53 | 10838.2 | 256 | 33 | 53 | 54 | 52 | 170 | 53 | 48 | 76.2 | 239 | 47 | 57 | 51 | 210 | 49 | 161 | 57 | 382.2 | 56 | 113.6 | 48 | 213 | 42 | 54 | 56 | 42 | 60 | 536 | 40 | 275 | 45 | 54 | 40 | 331.4 | 55 | 54 | 228 | 57 | 117.8 | 42 | 626.2 | 1680 | 354 | 44 | 48 | 193 | 289 | 53 | 53 | 55 | 37 | 247 | 47 | 92 | 233 | 349 | 53 | 56 | 53
52 | 43 | 55 | 184 | 111.2 | 470.4 | 62 | 45 | 54 | 51 | 49 | 160 | 136.6 | 899.8 | 51 | 51 | 166 | 687.6 | 39 | 53 | 10557 | 440 | 54 | 48 | 176.2 | 194 | 46 | 58 | 208 | 314.2 | 96 | 48 | 53 | 40 | 44 | 52 | 47 | 56 | 145.4 | 66.4 | 250 | 54 | 48 | 40 | 265 | 48 | 51 | 32 | 431 | 47 | 333 | 41 | 54 | 55 | 57 | 50 | 234 | 50 | 50 | 50 | 47 | 58 | 49 | 251 | 238 | 52 | 49 | 352 | 39 | 37 | 41 | 51 | 54 | 50 | 36 | 127.6 | 97.6 | 57 | 61 | 53 | 41 | 232 | 55 | 53 | 24 | 51 | 52 | 44 | 59 | 222 | 246 | 55 | 53 | 225 | 57 | 49 | 58 | 169 | 58 | 55 | 284 | 56 | 236 | 151 | 195 | 54 | 47 | 57 | 10710 | 51 | 11036 | 47 | 46 | 53 | 108.4 | 40 | 53 | 37 | 248 | 58 | 236 | 162 | 81 | 256.2 | 42 | 49 | 49 | 53 | 61 | 44 | 55 | 174.6 | 50 | 259 | 148.6 | 53 | 50 | 220 | 43 | 53 | 10919 | 256 | 33 | 53 | 54 | 52 | 170 | 53 | 48 | 217 | 239 | 47 | 129 | 51 | 58 | 49 | 161 | 57 | 316 | 56 | 44 | 48 | 213 | 42 | 54 | 56 | 42 | 60 | 55 | 128 | 207 | 45 | 54 | 40 | 380 | 55 | 54 | 228 | 57 | 50 | 42 | 587 | 497 | 265.2 | 44 | 48 | 76.2 | 289 | 53 | 53 | 92.6 | 37 | 247 | 47 | 44 | 233 | 170 | 53 | 56 | 53
52 | 237 | 55 | 83.2 | 56 | 356 | 62 | 45 | 54 | 51 | 49 | 160 | 51 | 4030 | 51 | 88 | 166 | 598 | 39 | 53 | 10557 | 498 | 54 | 48 | 257 | 194 | 260 | 58 | 208 | 179.4 | 44 | 48 | 53 | 40 | 44 | 52 | 47 | 56 | 125.4 | 30 | 250 | 54 | 48 | 40 | 265 | 48 | 51 | 32 | 431 | 47 | 572 | 41 | 54 | 55 | 57 | 50 | 234 | 50 | 50 | 50 | 47 | 58 | 49 | 313.4 | 347.2 | 52 | 49 | 258.4 | 39 | 37 | 169 | 51 | 54 | 50 | 36 | 52 | 157 | 57 | 152 | 53 | 41 | 232 | 55 | 53 | 24 | 219 | 52 | 44 | 59 | 222 | 351 | 55 | 53 | 316.2 | 57 | 49 | 58 | 169 | 58 | 190 | 450.4 | 56 | 121.4 | 151 | 166 | 54 | 47 | 57 | 10564.4 | 51 | 11036 | 47 | 46 | 53 | 43 | 40 | 53 | 37 | 209.8 | 58 | 236 | 162 | 173 | 232 | 42 | 49 | 49 | 53 | 61 | 44 | 55 | 206 | 50 | 47 | 51 | 126.2 | 50 | 220 | 43 | 53 | 10919 | 256 | 33 | 53 | 54 | 52 | 146.6 | 53 | 48 | 217 | 157 | 47 | 177 | 51 | 58 | 151 | 73 | 57 | 226 | 122 | 44 | 97.6 | 148.2 | 42 | 83.4 | 56 | 42 | 60 | 173.2 | 260 | 174.4 | 45 | 54 | 40 | 380 | 97.4 | 54 | 228 | 250 | 50 | 42 | 551 | 569 | 84.6 | 44 | 48 | 47 | 289 | 53 | 53 | 299.8 | 127 | 131.8 | 47 | 44 | 233 | 170 | 53 | 56 | 53
52 | 237 | 55 | 58 | 56 | 245 | 62 | 45 | 54 | 51 | 49 | 52 | 51 | 4359 | 51 | 236 | 166 | 738 | 39 | 53 | 10557 | 603 | 54 | 48 | 321.8 | 194 | 260 | 58 | 116.2 | 53 | 44 | 48 | 53 | 182 | 44 | 52 | 47 | 56 | 147 | 30 | 210 | 54 | 48 | 40 | 265 | 48 | 51 | 32 | 395.8 | 47 | 601 | 41 | 54 | 55 | 57 | 50 | 160.8 | 50 | 50 | 50 | 47 | 58 | 49 | 355 | 208 | 52 | 49 | 235 | 39 | 37 | 201 | 51 | 54 | 50 | 36 | 52 | 157 | 57 | 318 | 53 | 41 | 232 | 55 | 53 | 24 | 219 | 52 | 200 | 59 | 122.4 | 351 | 55 | 53 | 267.8 | 57 | 49 | 58 | 99.4 | 58 | 190 | 467.8 | 56 | 45 | 106.2 | 166 | 54 | 47 | 57 | 10549.2 | 110.6 | 11036 | 202.2 | 46 | 53 | 43 | 40 | 53 | 37 | 57 | 58 | 236 | 38 | 173 | 209 | 42 | 120.2 | 49 | 53 | 61 | 44 | 55 | 206 | 50 | 47 | 51 | 175 | 50 | 186 | 43 | 53 | 10919 | 174.8 | 33 | 53 | 54 | 52 | 53 | 53 | 223 | 217 | 34 | 47 | 177 | 51 | 58 | 151 | 51 | 322.2 | 88.4 | 166 | 44 | 172 | 216.6 | 42 | 201 | 91.4 | 42 | 60 | 252 | 260 | 44 | 78.2 | 54 | 40 | 380 | 55 | 54 | 84 | 250 | 50 | 42 | 258 | 385 | 45 | 123.6 | 48 | 47 | 185 | 53 | 53 | 385 | 262 | 55 | 81.8 | 44 | 120.2 | 70.8 | 53 | 181.6 | 53
52 | 237 | 229 | 58 | 56 | 75.8 | 62 | 45 | 54 | 51 | 49 | 52 | 51 | 4295 | 51 | 272.8 | 43 | 785.2 | 39 | 53 | 10557 | 651 | 54 | 48 | 365 | 213 | 260 | 58 | 55 | 53 | 44 | 48 | 53 | 182 | 44 | 52 | 108.2 | 56 | 147 | 30 | 50 | 54 | 48 | 40 | 265 | 48 | 51 | 32 | 132.6 | 47 | 573.6 | 41 | 54 | 55 | 89.6 | 50 | 51 | 50 | 134.6 | 50 | 165.8 | 58 | 49 | 152 | 208 | 52 | 49 | 235 | 39 | 37 | 201 | 51 | 54 | 50 | 36 | 52 | 157 | 57 | 318 | 53 | 41 | 160.8 | 55 | 53 | 24 | 219 | 167.2 | 351 | 59 | 56 | 302.6 | 55 | 53 | 161 | 247.4 | 49 | 58 | 53 | 58 | 190 | 328.2 | 56 | 45 | 39 | 264.4 | 54 | 47 | 57 | 10634 | 200 | 11003.4 | 314 | 46 | 53 | 43 | 72.4 | 53 | 37 | 57 | 58 | 236 | 38 | 173 | 177 | 42 | 227 | 49 | 53 | 61 | 184 | 55 | 49 | 50 | 47 | 51 | 175 | 50 | 50 | 140.6 | 53 | 10878.6 | 53 | 33 | 53 | 54 | 52 | 53 | 92.8 | 223 | 217 | 34 | 47 | 177 | 51 | 58 | 151 | 51 | 453 | 54 | 166 | 44 | 172 | 258 | 42 | 201 | 233 | 42 | 60 | 252 | 260 | 44 | 211 | 54 | 40 | 231 | 55 | 54 | 48 | 211.4 | 50 | 42 | 176.4 | 409 | 45 | 243 | 48 | 47 | 27 | 53 | 53 | 385 | 262 | 55 | 255.4 | 44 | 45 | 46 | 53 | 213 | 53
140 | 237 | 253.2 | 58 | 56 | 52 | 62 | 45 | 54 | 51 | 49 | 52 | 51 | 3632.2 | 51 | 420 | 43 | 574.8 | 39 | 344.4 | 10557 | 596.4 | 196.4 | 48 | 324.6 | 178 | 260 | 58 | 55 | 53 | 44 | 48 | 53 | 182 | 44 | 52 | 200 | 96.2 | 125.4 | 30 | 50 | 168 | 48 | 40 | 137.8 | 48 | 51 | 32 | 51 | 47 | 460.4 | 41 | 54 | 55 | 220 | 50 | 91.4 | 138.8 | 191 | 50 | 245 | 100.4 | 49 | 152 | 208 | 52 | 49 | 123.4 | 39 | 37 | 201 | 51 | 54 | 50 | 36 | 52 | 77.8 | 57 | 318 | 53 | 41 | 54 | 160 | 53 | 24 | 219 | 244 | 351 | 59 | 56 | 230 | 55 | 53 | 138.2 | 295 | 49 | 58 | 53 | 58 | 190 | 264 | 56 | 45 | 39 | 285.6 | 54 | 47 | 57 | 10634 | 200 | 10873 | 314 | 84.6 | 53 | 43 | 202 | 53 | 37 | 57 | 58 | 84.8 | 38 | 104 | 49 | 42 | 227 | 49 | 53 | 61 | 184 | 55 | 49 | 221 | 47 | 51 | 175 | 50 | 50 | 165 | 53 | 10717 | 53 | 33 | 53 | 54 | 52 | 241 | 252 | 223 | 76.2 | 34 | 47 | 57 | 51 | 58 | 110.2 | 51 | 453 | 114 | 166 | 44 | 172 | 258 | 42 | 201 | 233 | 42 | 60 | 252 | 260 | 44 | 211 | 54 | 105.4 | 38 | 55 | 54 | 48 | 131 | 50 | 42 | 54 | 409 | 45 | 243 | 48 | 47 | 27 | 53 | 53 | 385 | 262 | 95.4 | 393 | 44 | 45 | 46 | 53 | 213 | 53
250.4 | 120.6 | 350 | 58 | 220 | 52 | 62 | 45 | 54 | 51 | 49 | 52 | 51 | 384 | 51 | 510.4 | 43 | 517 | 39 | 426 | 10557 | 430.4 | 232 | 48 | 163 | 178 | 131.6 | 78.6 | 55 | 53 | 44 | 48 | 53 | 182 | 218.4 | 52 | 200 | 257 | 39 | 30 | 50 | 244 | 48 | 40 | 141.4 | 48 | 51 | 32 | 51 | 47 | 530.8 | 41 | 54 | 101 | 220 | 118.4 | 152 | 272 | 191 | 50 | 245 | 164 | 49 | 48 | 64 | 158.8 | 49 | 49 | 39 | 37 | 73 | 51 | 54 | 50 | 36 | 52 | 58 | 57 | 187.4 | 53 | 41 | 227.6 | 230 | 287.8 | 24 | 118.2 | 287.2 | 351 | 190.4 | 56 | 55 | 55 | 53 | 47 | 295 | 49 | 58 | 53 | 58 | 216.6 | 254 | 56 | 45 | 39 | 219 | 54 | 47 | 57 | 10634 | 200 | 10873 | 289.8 | 239 | 53 | 43 | 202 | 114.2 | 37 | 57 | 58 | 47 | 38 | 58 | 49 | 42 | 227 | 49 | 53 | 61 | 184 | 55 | 275 | 221 | 47 | 51 | 53 | 50 | 50 | 165 | 53 | 10717 | 53 | 33 | 53 | 54 | 52 | 241 | 252 | 223 | 41 | 34 | 169 | 57 | 51 | 58 | 49 | 51 | 322.2 | 154 | 56 | 44 | 72.8 | 258 | 42 | 171.6 | 233 | 42 | 60 | 212.6 | 40 | 44 | 211 | 54 | 149 | 38 | 55 | 54 | 112 | 242 | 50 | 42 | 54 | 409 | 45 | 243 | 48 | 47 | 27 | 171.2 | 53 | 177.8 | 262 | 321.2 | 393 | 44 | 45 | 46 | 53 | 213 | 53
324 | 43 | 350 | 58 | 261 | 52 | 137 | 45 | 54 | 51 | 49 | 146.2 | 233 | 409.2 | 51 | 311.4 | 43 | 461 | 39 | 426 | 10712.2 | 522 | 232 | 48 | 55 | 250.4 | 46 | 161 | 55 | 53 | 44 | 48 | 53 | 40 | 262 | 52 | 200 | 257 | 39 | 30 | 50 | 401 | 68.6 | 40 | 274 | 133.2 | 208 | 232 | 51 | 47 | 518 | 41 | 54 | 285 | 154.8 | 164 | 152 | 272 | 191 | 50 | 245 | 164 | 49 | 48 | 28 | 230 | 118.6 | 49 | 39 | 37 | 41 | 51 | 54 | 50 | 36 | 52 | 58 | 166.8 | 61 | 53 | 41 | 271 | 230 | 392 | 24 | 51 | 461.6 | 228.2 | 278 | 56 | 55 | 55 | 53 | 47 | 295 | 49 | 58 | 53 | 58 | 257 | 239 | 56 | 45 | 39 | 219 | 54 | 47 | 57 | 10570.4 | 257.4 | 10873 | 193 | 239 | 53 | 43 | 202 | 206 | 37 | 57 | 58 | 47 | 38 | 58 | 49 | 42 | 227 | 49 | 53 | 167.8 | 184 | 55 | 349 | 186.8 | 47 | 51 | 53 | 50 | 50 | 165 | 158.6 | 10717 | 53 | 33 | 53 | 54 | 52 | 241 | 252 | 189.4 | 41 | 34 | 169 | 57 | 51 | 58 | 49 | 51 | 202.6 | 154 | 56 | 44 | 48 | 175.2 | 42 | 54 | 233 | 42 | 60 | 55 | 138.4 | 44 | 211 | 54 | 149 | 60.4 | 326.6 | 159 | 208 | 242 | 50 | 42 | 54 | 521 | 45 | 243 | 48 | 47 | 27 | 250 | 53 | 55 | 37 | 364 | 393 | 44 | 45 | 46 | 251 | 87.4 | 53
288.8 | 43 | 176 | 236.4 | 261 | 52 | 187 | 45 | 54 | 51 | 49 | 209 | 233 | 585.8 | 51 | 164 | 43 | 408 | 39 | 426 | 10751 | 614 | 232 | 48 | 55 | 232 | 46 | 161 | 55 | 53 | 44 | 48 | 146.2 | 40 | 262 | 136 | 138.8 | 257 | 39 | 30 | 50 | 401 | 151 | 40 | 274 | 190 | 208 | 232 | 51 | 47 | 476 | 41 | 54 | 285 | 57 | 164 | 152 | 272 | 162.8 | 50 | 205.4 | 164 | 49 | 48 | 28 | 230 | 165 | 49 | 39 | 37 | 41 | 51 | 54 | 50 | 36 | 52 | 58 | 240 | 61 | 122.6 | 41 | 271 | 230 | 392 | 24 | 51 | 450.6 | 44 | 278 | 56 | 55 | 55 | 53 | 47 | 222.4 | 49 | 58 | 53 | 58 | 257 | 239 | 160.4 | 45 | 39 | 186.2 | 54 | 105 | 57 | 10528 | 246 | 10873 | 47 | 239 | 53 | 43 | 169.6 | 206 | 246.2 | 57 | 58 | 47 | 38 | 58 | 49 | 42 | 49 | 88.2 | 53 | 239 | 44 | 55 | 349 | 87.2 | 92.6 | 221 | 53 | 175.4 | 50 | 67.4 | 229 | 10717 | 53 | 33 | 53 | 54 | 52 | 338.2 | 252 | 167 | 41 | 34 | 169 | 57 | 51 | 58 | 49 | 51 | 243 | 154 | 56 | 44 | 84.6 | 51 | 42 | 54 | 91.4 | 42 | 60 | 55 | 166 | 44 | 78.2 | 54 | 149 | 150 | 440 | 159 | 208 | 242 | 50 | 42 | 54 | 629 | 45 | 44 | 48 | 47 | 27 | 250 | 53 | 55 | 37 | 364 | 219.4 | 140 | 45 | 46 | 251 | 56 | 53
236 | 43 | 219.2 | 281 | 261 | 52 | 349.4 | 45 | 54 | 51 | 49 | 369.8 | 233 | 58 | 51 | 141.4 | 43 | 397.4 | 39 | 216.2 | 10751 | 547.4 | 160.8 | 48 | 55 | 232 | 46 | 161 | 55 | 53 | 44 | 48 | 286 | 40 | 262 | 262 | 47 | 257 | 39 | 30 | 50 | 363 | 151 | 40 | 141.4 | 190 | 208 | 232 | 51 | 47 | 153.8 | 41 | 54 | 285 | 57 | 164 | 71.2 | 388.8 | 50 | 50 | 47 | 79.2 | 49 | 48 | 28 | 230 | 165 | 49 | 71.2 | 37 | 41 | 51 | 168.6 | 50 | 36 | 52 | 58 | 351 | 61 | 169 | 41 | 54 | 195 | 392 | 24 | 51 | 297 | 44 | 278 | 56 | 55 | 55 | 53 | 47 | 170 | 49 | 58 | 53 | 58 | 257 | 129.2 | 230 | 45 | 39 | 55 | 54 | 192 | 57 | 10528 | 246 | 10873 | 47 | 239 | 84.8 | 43 | 40 | 315.2 | 380 | 57 | 58 | 47 | 38 | 58 | 49 | 42 | 49 | 245 | 53 | 239 | 44 | 55 | 303 | 236 | 161 | 221 | 53 | 259 | 50 | 43 | 229 | 10717 | 53 | 33 | 53 | 118.2 | 52 | 290.2 | 92.8 | 167 | 41 | 34 | 120.2 | 57 | 51 | 58 | 235 | 51 | 243 | 54 | 56 | 44 | 231 | 51 | 42 | 54 | 56 | 42 | 60 | 55 | 178 | 44 | 45 | 54 | 40 | 150 | 440 | 159 | 125 | 242 | 50 | 42 | 54 | 663 | 45 | 44 | 48 | 217 | 27 | 250 | 53 | 55 | 37 | 364 | 47 | 164 | 45 | 46 | 251 | 56 | 53
199.2 | 43 | 248 | 281 | 179 | 52 | 591 | 45 | 54 | 138.6 | 49 | 410 | 233 | 58 | 51 | 51 | 155.8 | 263 | 70.6 | 53 | 10751 | 447 | 54 | 48 | 55 | 232 | 46 | 271.2 | 55 | 53 | 44 | 48 | 286 | 40 | 174.8 | 262 | 47 | 96.2 | 207 | 30 | 50 | 211 | 151 | 40 | 53 | 190 | 208 | 232 | 51 | 47 | 201 | 41 | 54 | 396 | 57 | 50 | 51 | 196 | 50 | 50 | 47 | 58 | 49 | 48 | 28 | 194.4 | 165 | 166 | 200 | 37 | 41 | 51 | 451 | 194 | 36 | 52 | 58 | 351 | 61 | 169 | 41 | 54 | 55 | 319.2 | 129 | 51 | 210.6 | 44 | 234.2 | 56 | 55 | 55 | 53 | 47 | 170 | 49 | 58 | 53 | 198 | 176.2 | 56 | 230 | 45 | 39 | 55 | 54 | 192 | 150 | 10528 | 246 | 10873 | 47 | 84.6 | 212 | 137.4 | 40 | 326.8 | 380 | 57 | 58 | 47 | 87.6 | 213.2 | 49 | 42 | 49 | 245 | 53 | 239 | 44 | 55 | 197 | 236 | 161 | 245.4 | 53 | 259 | 50 | 43 | 229 | 10717 | 53 | 33 | 53 | 248 | 52 | 215 | 53 | 167 | 41 | 34 | 47 | 57 | 51 | 58 | 235 | 51 | 243 | 54 | 56 | 148.4 | 231 | 51 | 42 | 54 | 56 | 245 | 150.4 | 55 | 1340.8 | 44 | 45 | 54 | 40 | 150 | 294.4 | 246.6 | 85 | 57 | 72.6 | 42 | 54 | 719 | 80.6 | 44 | 48 | 217 | 27 | 210.6 | 53 | 76.8 | 37 | 95.4 | 47 | 164 | 45 | 81.8 | 251 | 56 | 53
52 | 43 | 248 | 281 | 56 | 52 | 538 | 45 | 54 | 270 | 93 | 359 | 123.8 | 58 | 93.8 | 51 | 231 | 295 | 197 | 53 | 10673.4 | 339 | 54 | 48 | 55 | 232 | 46 | 273 | 116.2 | 53 | 44 | 48 | 286 | 40 | 44 | 262 | 47 | 56 | 249 | 30 | 50 | 54 | 89.2 | 40 | 53 | 104.8 | 51 | 112 | 51 | 164.6 | 237 | 41 | 54 | 212 | 57 | 50 | 51 | 196 | 50 | 50 | 47 | 58 | 49 | 48 | 167.2 | 52 | 49 | 166 | 305 | 37 | 41 | 51 | 451 | 230 | 36 | 127.6 | 58 | 314.4 | 61 | 169 | 41 | 54 | 55 | 276 | 129 | 51 | 79.4 | 44 | 59 | 56 | 55 | 55 | 53 | 47 | 170 | 49 | 58 | 122.6 | 233 | 55 | 56 | 230 | 45 | 39 | 55 | 54 | 192 | 212 | 10528 | 207 | 10873 | 47 | 46 | 212 | 161 | 40 | 235 | 380 | 57 | 58 | 47 | 162 | 252 | 49 | 42 | 49 | 166.6 | 53 | 132.2 | 44 | 55 | 49 | 236 | 161 | 1139 | 53 | 259 | 50 | 134.2 | 123.4 | 10717 | 53 | 33 | 53 | 306 | 52 | 332 | 53 | 48 | 41 | 34 | 47 | 57 | 51 | 58 | 235 | 51 | 168.6 | 54 | 56 | 218 | 231 | 148.2 | 42 | 54 | 56 | 245 | 173 | 55 | 101.2 | 44 | 45 | 54 | 40 | 82.8 | 176.8 | 216 | 48 | 57 | 163 | 42 | 54 | 5069 | 223 | 44 | 48 | 304.6 | 201 | 127 | 53 | 164 | 37 | 55 | 87.4 | 140 | 45 | 225 | 132.2 | 56 | 121
52 | 43 | 248 | 191.8 | 56 | 52 | 683 | 45 | 118.4 | 270 | 159 | 361 | 93.8 | 262 | 265 | 51 | 231 | 303 | 197 | 53 | 10557 | 652 | 54 | 48 | 55 | 51 | 46 | 273 | 208 | 53 | 44 | 48 | 286 | 40 | 44 | 262 | 47 | 56 | 355.4 | 30 | 50 | 54 | 48 | 40 | 53 | 48 | 51 | 32 | 51 | 243 | 237 | 41 | 54 | 166 | 57 | 50 | 51 | 196 | 50 | 50 | 47 | 58 | 49 | 48 | 202 | 52 | 87.2 | 166 | 375 | 37 | 41 | 51 | 409.8 | 230 | 36 | 241 | 58 | 123.6 | 61 | 53 | 41 | 54 | 55 | 276 | 164.8 | 51 | 52 | 44 | 59 | 89.2 | 55 | 55 | 53 | 47 | 102.2 | 49 | 58 | 201 | 233 | 55 | 80.2 | 195.2 | 45 | 39 | 55 | 54 | 134 | 212 | 10528 | 91 | 10873 | 47 | 46 | 245.2 | 161 | 82.2 | 235 | 242.8 | 57 | 58 | 47 | 162 | 252 | 49 | 42 | 49 | 237 | 53 | 61 | 44 | 55 | 49 | 236 | 69.8 | 639 | 53 | 217.2 | 152 | 157 | 53 | 10717 | 93.6 | 33 | 53 | 306 | 52 | 234.8 | 53 | 48 | 41 | 34 | 47 | 57 | 51 | 58 | 235 | 73 | 57 | 54 | 56 | 218 | 231 | 233 | 42 | 54 | 56 | 245 | 173 | 55 | 440 | 95.6 | 45 | 54 | 40 | 38 | 55 | 216 | 48 | 57 | 163 | 42 | 54 | 3991 | 223 | 44 | 48 | 506.2 | 201 | 238 | 53 | 164 | 37 | 55 | 249 | 44 | 45 | 225 | 53 | 56 | 223
52 | 43 | 209.4 | 58 | 56 | 237 | 180.4 | 45 | 215 | 270 | 159 | 280.6 | 158 | 262 | 265 | 51 | 231 | 49 | 197 | 53 | 10557 | 281 | 54 | 48 | 55 | 51 | 46 | 273 | 208 | 53 | 44 | 48 | 53 | 40 | 44 | 52 | 47 | 56 | 382 | 30 | 50 | 54 | 48 | 218.4 | 53 | 48 | 51 | 32 | 51 | 243 | 237 | 41 | 54 | 121.6 | 57 | 50 | 124.2 | 79.2 | 50 | 50 | 47 | 58 | 49 | 48 | 202 | 52 | 240 | 119.2 | 342.8 | 37 | 41 | 51 | 206.8 | 230 | 36 | 241 | 58 | 57 | 61 | 53 | 41 | 54 | 55 | 142.2 | 266 | 51 | 52 | 44 | 59 | 222 | 55 | 55 | 53 | 280.6 | 57 | 49 | 58 | 247.8 | 58 | 55 | 177 | 56 | 45 | 39 | 195 | 54 | 47 | 280 | 10528 | 51 | 10873 | 47 | 46 | 346.2 | 137.4 | 251 | 198.6 | 37 | 57 | 58 | 47 | 162 | 252 | 49 | 42 | 49 | 237 | 53 | 61 | 44 | 55 | 49 | 87.2 | 47 | 173 | 53 | 50 | 220 | 157 | 280 | 10717 | 256 | 33 | 53 | 199 | 52 | 170 | 53 | 48 | 41 | 34 | 47 | 57 | 51 | 210 | 262.4 | 161 | 57 | 54 | 56 | 218 | 253.6 | 313 | 42 | 54 | 56 | 245 | 150.4 | 55 | 897.2 | 130 | 45 | 54 | 40 | 38 | 55 | 216 | 228 | 57 | 163 | 42 | 54 | 3000.8 | 220.2 | 44 | 48 | 372 | 166.2 | 238 | 53 | 164 | 37 | 55 | 249 | 44 | 45 | 225 | 53 | 56 | 223
52 | 43 | 55 | 58 | 56 | 237 | 62 | 45 | 215 | 270 | 159 | 160 | 246 | 377.2 | 265 | 51 | 193.4 | 49 | 197 | 53 | 10557 | 281 | 54 | 48 | 55 | 165.4 | 46 | 187 | 208 | 104.6 | 44 | 48 | 53 | 40 | 44 | 52 | 47 | 56 | 298 | 30 | 50 | 54 | 48 | 263 | 53 | 48 | 51 | 32 | 51 | 243 | 165 | 41 | 54 | 55 | 57 | 50 | 234 | 50 | 50 | 50 | 47 | 58 | 49 | 48 | 202 | 52 | 240 | 49 | 74 | 37 | 41 | 51 | 54 | 158 | 36 | 241 | 58 | 57 | 61 | 53 | 41 | 54 | 55 | 53 | 203 | 51 | 52 | 44 | 59 | 222 | 55 | 55 | 53 | 339 | 57 | 49 | 58 | 395 | 58 | 55 | 177 | 56 | 45 | 39 | 195 | 54 | 47 | 266 | 10528 | 187.2 | 10905.6 | 47 | 46 | 219 | 43 | 251 | 53 | 37 | 57 | 58 | 47 | 62.8 | 174.4 | 81 | 42 | 49 | 237 | 53 | 61 | 44 | 55 | 49 | 50 | 259 | 148.6 | 53 | 50 | 220 | 134.2 | 280 | 10919 | 256 | 33 | 53 | 112 | 52 | 123.2 | 53 | 48 | 41 | 34 | 47 | 57 | 51 | 248 | 188 | 161 | 57 | 54 | 56 | 183.2 | 285 | 313 | 42 | 54 | 56 | 123.2 | 60 | 55 | 144 | 300 | 45 | 54 | 40 | 115.2 | 55 | 86.4 | 228 | 57 | 95.2 | 42 | 54 | 769.6 | 414 | 44 | 48 | 372 | 153.4 | 127 | 53 | 98.6 | 37 | 170.2 | 168.2 | 44 | 45 | 225 | 53 | 56 | 223
52 | 43 | 55 | 58 | 56 | 294.2 | 62 | 45 | 215 | 51 | 71 | 73.6 | 378 | 214 | 265 | 51 | 43 | 185 | 70.6 | 53 | 10557 | 343 | 54 | 48 | 55 | 194 | 46 | 58 | 146.8 | 182 | 44 | 48 | 53 | 40 | 44 | 52 | 47 | 56 | 172 | 30 | 50 | 54 | 210 | 263 | 53 | 48 | 51 | 32 | 51 | 203.8 | 57 | 41 | 54 | 55 | 57 | 50 | 234 | 50 | 50 | 50 | 47 | 58 | 49 | 48 | 62.8 | 52 | 240 | 49 | 39 | 37 | 41 | 51 | 54 | 50 | 36 | 241 | 58 | 57 | 92.6 | 53 | 41 | 54 | 55 | 53 | 203 | 51 | 52 | 133.6 | 59 | 222 | 55 | 55 | 53 | 339 | 57 | 49 | 58 | 259 | 58 | 55 | 218.6 | 56 | 45 | 39 | 195 | 54 | 47 | 142 | 10710 | 278 | 11036 | 47 | 46 | 219 | 43 | 251 | 53 | 37 | 171.6 | 58 | 47 | 38 | 87.6 | 209 | 42 | 49 | 237 | 53 | 61 | 44 | 55 | 49 | 50 | 259 | 51 | 53 | 50 | 220 | 43 | 280 | 10919 | 256 | 33 | 53 | 54 | 52 | 53 | 53 | 48 | 217 | 271.6 | 47 | 57 | 51 | 271.2 | 160.2 | 161 | 57 | 54 | 56 | 44 | 397 | 215.8 | 42 | 54 | 56 | 42 | 60 | 55 | 164 | 300 | 45 | 54 | 40 | 231 | 55 | 54 | 228 | 57 | 50 | 42 | 54 | 41 | 414 | 44 | 48 | 163.8 | 205.8 | 53 | 53 | 55 | 37 | 247 | 47 | 44 | 45 | 81.8 | 53 | 56 | 223
52 | 43 | 55 | 58 | 56 | 380 | 62 | 45 | 215 | 51 | 49 | 52 | 292.4 | 214 | 93.8 | 51 | 43 | 315 | 39 | 53 | 10557 | 296.8 | 54 | 48 | 141.4 | 194 | 46 | 58 | 55 | 182 | 44 | 48 | 53 | 40 | 44 | 52 | 47 | 56 | 65.6 | 30 | 50 | 54 | 210 | 40 | 53 | 48 | 51 | 32 | 51 | 47 | 98.4 | 127.4 | 54 | 55 | 57 | 50 | 234 | 50 | 50 | 218.8 | 47 | 58 | 49 | 152 | 28 | 52 | 240 | 49 | 39 | 37 | 41 | 51 | 54 | 50 | 36 | 52 | 58 | 57 | 219 | 168.8 | 41 | 54 | 55 | 53 | 203 | 185.4 | 52 | 156 | 59 | 222 | 230 | 55 | 53 | 316.2 | 57 | 49 | 58 | 271 | 58 | 55 | 360.8 | 56 | 45 | 39 | 195 | 54 | 47 | 125 | 10710 | 278 | 11036 | 47 | 46 | 219 | 43 | 251 | 53 | 37 | 248 | 58 | 47 | 38 | 206 | 209 | 42 | 49 | 124.2 | 53 | 61 | 44 | 55 | 49 | 50 | 259 | 51 | 53 | 50 | 118 | 43 | 280 | 10919 | 256 | 33 | 53 | 54 | 52 | 53 | 53 | 48 | 217 | 430 | 47 | 57 | 51 | 174 | 49 | 95 | 92.6 | 54 | 56 | 44 | 397 | 91 | 42 | 97.2 | 56 | 42 | 60 | 55 | 292 | 245.2 | 45 | 54 | 40 | 231 | 55 | 54 | 277.6 | 57 | 50 | 42 | 54 | 41 | 414 | 44 | 48 | 47 | 289 | 53 | 53 | 130.2 | 37 | 247 | 47 | 44 | 45 | 46 | 53 | 56 | 53
52 | 43 | 55 | 58 | 56 | 316.6 | 62 | 45 | 54 | 51 | 49 | 52 | 139 | 214 | 51 | 51 | 43 | 315 | 39 | 53 | 10557 | 204 | 54 | 48 | 163 | 194 | 46 | 58 | 55 | 182 | 70 | 48 | 53 | 40 | 44 | 52 | 169.4 | 56 | 39 | 30 | 50 | 54 | 210 | 40 | 53 | 48 | 51 | 32 | 51 | 47 | 264 | 185 | 54 | 55 | 57 | 95.6 | 234 | 50 | 50 | 261 | 47 | 58 | 49 | 152 | 28 | 52 | 87.2 | 49 | 39 | 37 | 41 | 51 | 54 | 50 | 36 | 52 | 58 | 57 | 219 | 246 | 41 | 89.6 | 55 | 53 | 1520.8 | 219 | 52 | 156 | 59 | 89.2 | 230 | 55 | 53 | 153.8 | 199.8 | 49 | 58 | 247 | 58 | 55 | 349.6 | 56 | 45 | 39 | 55 | 54 | 47 | 57 | 10816 | 96.4 | 11036 | 95.4 | 46 | 86.2 | 43 | 147 | 53 | 37 | 248 | 58 | 47 | 38 | 206 | 209 | 42 | 49 | 49 | 53 | 61 | 44 | 55 | 49 | 50 | 259 | 51 | 53 | 50 | 50 | 43 | 143.8 | 10919 | 93.6 | 33 | 53 | 54 | 52 | 53 | 53 | 223 | 217 | 430 | 134.6 | 57 | 51 | 174 | 49 | 51 | 235 | 257.8 | 56 | 44 | 345.4 | 51 | 42 | 279.6 | 56 | 42 | 60 | 252 | 524 | 207 | 45 | 54 | 40 | 320.4 | 55 | 54 | 244 | 95.6 | 50 | 42 | 54 | 41 | 345.6 | 44 | 48 | 47 | 289 | 53 | 53 | 243 | 37 | 93.4 | 47 | 44 | 45 | 46 | 53 | 56 | 53
52 | 43 | 55 | 58 | 56 | 314 | 62 | 45 | 54 | 51 | 49 | 52 | 51 | 58 | 51 | 51 | 43 | 315 | 39 | 53 | 10557 | 204 | 54 | 48 | 163 | 79.6 | 46 | 58 | 55 | 78.8 | 174 | 48 | 53 | 40 | 44 | 52 | 200 | 56 | 39 | 30 | 50 | 54 | 210 | 40 | 53 | 48 | 51 | 32 | 51 | 47 | 264 | 185 | 54 | 55 | 57 | 164 | 51 | 50 | 50 | 261 | 47 | 58 | 49 | 355 | 64 | 52 | 49 | 49 | 39 | 37 | 41 | 51 | 54 | 50 | 36 | 52 | 58 | 57 | 219 | 246 | 41 | 232 | 55 | 53 | 224 | 219 | 52 | 133.6 | 59 | 56 | 230 | 55 | 53 | 47 | 295 | 49 | 58 | 202.2 | 58 | 55 | 371 | 56 | 45 | 39 | 55 | 54 | 116.6 | 57 | 10816 | 51 | 11036 | 284.8 | 46 | 53 | 43 | 202 | 53 | 37 | 248 | 58 | 84.8 | 38 | 206 | 209 | 42 | 49 | 49 | 53 | 198.6 | 44 | 55 | 49 | 50 | 131.8 | 51 | 53 | 50 | 50 | 43 | 53 | 10797.8 | 53 | 33 | 53 | 54 | 52 | 53 | 92.8 | 223 | 217 | 277.2 | 388 | 57 | 51 | 174 | 49 | 51 | 453 | 471 | 56 | 44 | 1396 | 51 | 42 | 309 | 197.6 | 42 | 60 | 252 | 526.4 | 207 | 45 | 54 | 40 | 380 | 106.2 | 75 | 172 | 250 | 50 | 42 | 54 | 41 | 124.2 | 44 | 87 | 47 | 225.8 | 53 | 53 | 243 | 37 | 55 | 289.8 | 44 | 45 | 46 | 53 | 56 | 53
52 | 43 | 55 | 58 | 56 | 256.8 | 62 | 45 | 54 | 51 | 49 | 52 | 51 | 58 | 51 | 303.8 | 43 | 127.8 | 39 | 175.4 | 10557 | 142 | 196.4 | 48 | 141.4 | 51 | 260 | 58 | 55 | 53 | 174 | 48 | 53 | 40 | 131.2 | 52 | 200 | 56 | 39 | 212 | 50 | 54 | 48 | 40 | 53 | 48 | 51 | 32 | 173.4 | 47 | 181.2 | 185 | 54 | 55 | 187.4 | 164 | 51 | 50 | 50 | 261 | 47 | 58 | 49 | 313.4 | 208 | 123.2 | 49 | 49 | 39 | 37 | 201 | 51 | 54 | 50 | 36 | 52 | 58 | 57 | 266.6 | 246 | 41 | 232 | 55 | 53 | 240 | 219 | 244 | 44 | 59 | 56 | 230 | 55 | 53 | 47 | 295 | 49 | 58 | 188 | 58 | 55 | 371 | 56 | 45 | 39 | 55 | 54 | 163 | 57 | 10706.8 | 51 | 11208 | 314 | 46 | 53 | 43 | 202 | 53 | 37 | 209.8 | 58 | 236 | 38 | 199.4 | 81 | 42 | 49 | 49 | 53 | 233 | 44 | 55 | 143.2 | 50 | 115.4 | 51 | 53 | 50 | 50 | 140.6 | 123.4 | 10717 | 53 | 33 | 53 | 54 | 52 | 90.6 | 252 | 223 | 111.4 | 198 | 388 | 57 | 51 | 104.4 | 49 | 51 | 453 | 551 | 258 | 44 | 48 | 51 | 42 | 309 | 233 | 42 | 60 | 252 | 260 | 207 | 177.8 | 54 | 40 | 187 | 183 | 159 | 172 | 250 | 50 | 42 | 54 | 41 | 45 | 44 | 254.8 | 47 | 68.6 | 53 | 53 | 243 | 37 | 55 | 393 | 44 | 195.4 | 145.2 | 53 | 56 | 53
52 | 43 | 176 | 58 | 111.2 | 171 | 112 | 45 | 54 | 51 | 49 | 52 | 160.2 | 58 | 51 | 533 | 43 | 49 | 39 | 426 | 10557 | 49 | 232 | 48 | 176.2 | 51 | 260 | 58 | 55 | 53 | 174 | 48 | 53 | 40 | 262 | 52 | 200 | 56 | 39 | 212 | 50 | 54 | 48 | 40 | 53 | 48 | 51 | 32 | 255 | 47 | 57 | 98.6 | 54 | 193 | 220 | 164 | 51 | 50 | 50 | 176.6 | 47 | 58 | 49 | 251 | 208 | 230 | 49 | 49 | 39 | 37 | 201 | 51 | 54 | 50 | 36 | 52 | 117.4 | 57 | 160 | 223 | 41 | 232 | 55 | 53 | 247.2 | 151.8 | 244 | 44 | 59 | 56 | 221.8 | 55 | 53 | 47 | 295 | 49 | 58 | 176 | 58 | 190 | 183.2 | 56 | 45 | 83.8 | 55 | 54 | 163 | 57 | 10591.6 | 90 | 10992 | 314 | 46 | 53 | 43 | 202 | 53 | 37 | 57 | 58 | 236 | 38 | 173 | 49 | 42 | 49 | 49 | 53 | 233 | 44 | 55 | 317 | 50 | 161 | 51 | 53 | 50 | 50 | 165 | 229 | 10717 | 53 | 33 | 53 | 54 | 52 | 241 | 252 | 223 | 41 | 34 | 388 | 81 | 51 | 58 | 49 | 51 | 409.4 | 447.8 | 1583.4 | 44 | 48 | 216.6 | 42 | 222.6 | 233 | 42 | 60 | 252 | 260 | 207 | 211 | 54 | 40 | 187 | 183 | 159 | 72.8 | 172.8 | 50 | 42 | 54 | 41 | 45 | 83.8 | 355 | 47 | 27 | 171.2 | 53 | 243 | 37 | 162 | 393 | 68 | 233 | 170 | 53 | 56 | 53
52 | 43 | 176 | 58 | 353 | 75.8 | 187 | 45 | 54 | 51 | 49 | 52 | 233 | 58 | 51 | 533 | 43 | 49 | 39 | 426 | 10557 | 157.6 | 232 | 48 | 257 | 51 | 260 | 58 | 55 | 53 | 96 | 48 | 53 | 40 | 262 | 94 | 77.6 | 136.4 | 39 | 175.6 | 50 | 54 | 48 | 40 | 53 | 48 | 113.8 | 32 | 255 | 47 | 57 | 41 | 54 | 285 | 220 | 72.8 | 51 | 137.6 | 50 | 50 | 47 | 58 | 49 | 251 | 208 | 230 | 49 | 49 | 39 | 37 | 201 | 51 | 54 | 50 | 36 | 52 | 157 | 168 | 160 | 169 | 41 | 232 | 55 | 53 | 24 | 51 | 244 | 44 | 59 | 56 | 176 | 55 | 53 | 47 | 247.4 | 49 | 58 | 53 | 58 | 290 | 239 | 56 | 45 | 151 | 55 | 54 | 279 | 57 | 10528 | 246 | 10873 | 217.2 | 46 | 53 | 59 | 137.2 | 53 | 37 | 57 | 58 | 236 | 38 | 173 | 71 | 42 | 49 | 49 | 53 | 233 | 100 | 55 | 391 | 50 | 1113.8 | 51 | 53 | 50 | 50 | 165 | 229 | 10717 | 53 | 33 | 53 | 54 | 52 | 338.2 | 252 | 118 | 41 | 34 | 339.2 | 177 | 51 | 58 | 49 | 51 | 278.6 | 334 | 166 | 44 | 72.8 | 258 | 42 | 83.4 | 233 | 42 | 60 | 133.8 | 84 | 44 | 211 | 54 | 40 | 221.6 | 183 | 159 | 48 | 205 | 50 | 42 | 135.6 | 41 | 45 | 243 | 48 | 47 | 27 | 250 | 53 | 55 | 37 | 162 | 393 | 164 | 233 | 170 | 53 | 56 | 53
236 | 43 | 176 | 58 | 353 | 52 | 216.6 | 45 | 54 | 51 | 49 | 52 | 233 | 58 | 51 | 496.2 | 43 | 49 | 39 | 426 | 10557 | 230 | 232 | 48 | 257 | 51 | 260 | 58 | 55 | 53 | 44 | 48 | 99.6 | 96.8 | 262 | 262 | 47 | 257 | 39 | 30 | 250 | 54 | 48 | 40 | 53 | 48 | 208 | 152 | 360.6 | 47 | 81.2 | 41 | 54 | 285 | 57 | 50 | 51 | 196 | 162.8 | 50 | 47 | 58 | 49 | 129.2 | 208 | 230 | 49 | 123.4 | 39 | 37 | 201 | 51 | 92.2 | 50 | 36 | 52 | 157 | 168 | 140.2 | 169 | 41 | 89.6 | 55 | 53 | 24 | 51 | 244 | 44 | 59 | 56 | 176 | 55 | 53 | 47 | 57 | 49 | 58 | 53 | 58 | 190 | 239 | 195.2 | 45 | 151 | 55 | 54 | 192 | 57 | 10528 | 246 | 10873 | 134.6 | 46 | 148.4 | 443 | 40 | 53 | 37 | 57 | 58 | 236 | 38 | 173 | 115 | 42 | 49 | 49 | 53 | 199.8 | 184 | 55 | 265.4 | 50 | 1672 | 51 | 53 | 50 | 50 | 165 | 229 | 10717 | 53 | 33 | 227 | 96.8 | 52 | 403 | 252 | 48 | 41 | 34 | 47 | 177 | 51 | 58 | 123.4 | 51 | 243 | 94 | 166 | 44 | 318.4 | 258 | 42 | 54 | 162.2 | 42 | 60 | 55 | 40 | 44 | 211 | 54 | 40 | 268 | 189.8 | 96 | 48 | 242 | 50 | 42 | 258 | 41 | 45 | 243 | 48 | 47 | 83 | 250 | 53 | 55 | 37 | 162 | 219.8 | 164 | 233 | 145.2 | 53 | 56 | 53
236 | 237 | 127.6 | 236.4 | 353 | 52 | 335 | 45 | 54 | 51 | 49 | 259 | 233 | 58 | 51 | 125 | 116.8 | 241 | 39 | 385.2 | 10557 | 230 | 160.8 | 48 | 257 | 51 | 131.6 | 144 | 55 | 53 | 44 | 48 | 286 | 182 | 262 | 262 | 47 | 257 | 39 | 30 | 250 | 54 | 48 | 40 | 53 | 48 | 208 | 232 | 390.2 | 47 | 178 | 41 | 54 | 285 | 57 | 50 | 51 | 196 | 191 | 50 | 205.4 | 58 | 49 | 48 | 64 | 230 | 49 | 235 | 39 | 37 | 41 | 51 | 245 | 50 | 36 | 52 | 157 | 168 | 61 | 145.8 | 95.4 | 54 | 55 | 53 | 24 | 51 | 128.8 | 44 | 59 | 56 | 151.8 | 55 | 53 | 47 | 57 | 49 | 58 | 53 | 58 | 230 | 202.4 | 230 | 45 | 151 | 120.6 | 54 | 192 | 57 | 10528 | 246 | 10873 | 47 | 46 | 212 | 455.6 | 40 | 198.6 | 37 | 57 | 58 | 84.8 | 38 | 220.4 | 163 | 42 | 49 | 49 | 53 | 239 | 184 | 55 | 234 | 50 | 1722 | 51 | 53 | 50 | 50 | 67.4 | 158.6 | 10717 | 53 | 33 | 227 | 161 | 52 | 403 | 92.8 | 48 | 41 | 34 | 47 | 177 | 51 | 58 | 235 | 51 | 243 | 54 | 100 | 44 | 355 | 258 | 42 | 54 | 56 | 42 | 60 | 55 | 65.2 | 44 | 144.6 | 54 | 40 | 277.6 | 237 | 54 | 144 | 242 | 50 | 42 | 258 | 41 | 45 | 243 | 48 | 183 | 139 | 250 | 53 | 55 | 37 | 119.2 | 47 | 164 | 157.8 | 46 | 53 | 56 | 53
236 | 237 | 159.4 | 281 | 261 | 52 | 235 | 45 | 54 | 51 | 49 | 361 | 196.6 | 58 | 51 | 51 | 278.8 | 303 | 102.2 | 53 | 10634.6 | 85.2 | 54 | 48 | 216.6 | 51 | 46 | 273 | 177.4 | 116.2 | 44 | 48 | 286 | 182 | 44 | 262 | 47 | 257 | 39 | 30 | 250 | 206 | 48 | 40 | 53 | 48 | 208 | 232 | 227 | 47 | 178 | 41 | 54 | 239 | 57 | 50 | 71.2 | 196 | 191 | 50 | 245 | 58 | 49 | 48 | 28 | 52 | 49 | 235 | 39 | 37 | 41 | 51 | 245 | 230 | 36 | 52 | 58 | 123.6 | 61 | 53 | 177 | 54 | 160 | 160.4 | 45 | 51 | 52 | 44 | 59 | 56 | 55 | 55 | 53 | 47 | 57 | 49 | 58 | 53 | 58 | 199.8 | 56 | 230 | 45 | 61.4 | 307.8 | 54 | 192 | 181 | 10528 | 246 | 10873 | 47 | 46 | 212 | 1226.8 | 40 | 235 | 134.8 | 57 | 58 | 47 | 38 | 252 | 63 | 42 | 84.6 | 49 | 53 | 239 | 184 | 55 | 197 | 50 | 1616 | 51 | 53 | 50 | 50 | 134.2 | 53 | 10717 | 53 | 33 | 227 | 306 | 52 | 252.6 | 53 | 48 | 41 | 34 | 47 | 105 | 51 | 58 | 296.2 | 51 | 243 | 54 | 56 | 44 | 355 | 175.2 | 42 | 54 | 56 | 42 | 60 | 55 | 166 | 112.8 | 45 | 54 | 40 | 324.8 | 237 | 183.6 | 208 | 242 | 50 | 42 | 258 | 41 | 156 | 243 | 48 | 217 | 202 | 210.6 | 53 | 190.4 | 127 | 55 | 47 | 92 | 45 | 46 | 53 | 56 | 53
236 | 237 | 383.4 | 281 | 138 | 52 | 210 | 45 | 54 | 51 | 49 | 361 | 51 | 58 | 51 | 51 | 354 | 396 | 197 | 53 | 10751 | 49 | 54 | 48 | 55 | 51 | 46 | 273 | 208 | 211 | 44 | 48 | 286 | 182 | 44 | 262 | 47 | 257 | 103.8 | 30 | 250 | 369.6 | 48 | 40 | 53 | 48 | 145.2 | 232 | 227 | 47 | 178 | 41 | 54 | 55 | 57 | 50 | 152 | 108.4 | 191 | 50 | 245 | 100.4 | 49 | 48 | 28 | 52 | 49 | 235 | 39 | 37 | 41 | 51 | 245 | 230 | 36 | 52 | 58 | 57 | 61 | 53 | 177 | 54 | 230 | 433 | 129 | 51 | 52 | 44 | 59 | 56 | 55 | 55 | 53 | 47 | 124.8 | 49 | 58 | 53 | 93 | 302.2 | 152.8 | 230 | 197.8 | 39 | 330 | 54 | 76 | 212 | 10528 | 90 | 10873 | 47 | 161.8 | 212 | 544 | 40 | 235 | 200 | 57 | 58 | 47 | 38 | 252 | 57.4 | 42 | 227 | 161.8 | 53 | 239 | 128 | 55 | 49 | 335.6 | 1572 | 51 | 53 | 50 | 50 | 157 | 53 | 10717 | 53 | 33 | 227 | 306 | 52 | 117.8 | 53 | 48 | 41 | 34 | 47 | 57 | 51 | 58 | 337 | 51 | 57 | 54 | 56 | 183.2 | 280.6 | 51 | 42 | 54 | 56 | 42 | 60 | 55 | 166 | 130 | 45 | 54 | 40 | 392 | 91.4 | 216 | 208 | 168 | 50 | 42 | 258 | 41 | 334 | 83.8 | 48 | 217 | 391 | 53 | 53 | 306 | 262 | 257 | 47 | 44 | 45 | 46 | 53 | 56 | 87
125.6 | 237 | 422 | 281 | 56 | 52 | 180.4 | 45 | 54 | 51 | 49 | 339.4 | 51 | 182.8 | 51 | 51 | 354 | 396 | 197 | 53 | 10751 | 281 | 54 | 96 | 55 | 51 | 46 | 376 | 208 | 262.6 | 44 | 48 | 286 | 125.2 | 44 | 94 | 47 | 56 | 147 | 30 | 130 | 401 | 48 | 40 | 95.4 | 48 | 51 | 192 | 121.4 | 47 | 105.4 | 41 | 54 | 121.6 | 57 | 50 | 152 | 50 | 134.6 | 50 | 245 | 164 | 49 | 48 | 97.6 | 52 | 201.8 | 235 | 179 | 37 | 41 | 51 | 245 | 230 | 36 | 241 | 58 | 57 | 61 | 53 | 177 | 54 | 230 | 433 | 129 | 51 | 161.6 | 44 | 59 | 56 | 55 | 55 | 53 | 47 | 170 | 49 | 58 | 53 | 233 | 347 | 177 | 160.4 | 236 | 39 | 330 | 54 | 47 | 212 | 10528 | 51 | 10873 | 47 | 239 | 149.8 | 420 | 82.2 | 235 | 380 | 57 | 58 | 47 | 38 | 252 | 49 | 42 | 227 | 237 | 53 | 203.4 | 44 | 55 | 49 | 407 | 1618 | 51 | 53 | 50 | 50 | 157 | 53 | 10717 | 53 | 33 | 122.6 | 220.4 | 52 | 53 | 53 | 48 | 41 | 34 | 47 | 57 | 51 | 58 | 337 | 51 | 57 | 54 | 56 | 218 | 157.8 | 51 | 42 | 54 | 56 | 163.8 | 60 | 55 | 166 | 130 | 45 | 54 | 40 | 402 | 55 | 216 | 80 | 57 | 95.2 | 42 | 54 | 41 | 334 | 44 | 48 | 217 | 415 | 53 | 53 | 306 | 262 | 257 | 47 | 44 | 45 | 225 | 53 | 56 | 223
52 | 120.6 | 422 | 191.8 | 56 | 163 | 62 | 45 | 215 | 51 | 49 | 212.8 | 93.8 | 214 | 51 | 51 | 231 | 398.6 | 197 | 123 | 10751 | 281 | 54 | 168 | 55 | 195.8 | 46 | 376 | 208 | 340 | 44 | 48 | 99.6 | 40 | 44 | 52 | 47 | 56 | 147 | 30 | 50 | 401 | 210 | 40 | 265 | 48 | 51 | 32 | 51 | 243 | 201 | 41 | 54 | 166 | 57 | 50 | 152 | 50 | 50 | 50 | 165.8 | 164 | 49 | 48 | 202 | 52 | 240 | 166 | 214 | 37 | 41 | 51 | 92.2 | 230 | 36 | 241 | 58 | 57 | 61 | 53 | 122.6 | 140.8 | 230 | 343.8 | 129 | 51 | 189 | 111.2 | 59 | 56 | 55 | 55 | 53 | 82.6 | 170 | 49 | 58 | 53 | 233 | 383 | 177 | 56 | 236 | 39 | 307.8 | 54 | 47 | 212 | 10528 | 51 | 10873 | 47 | 239 | 219 | 1075.2 | 251 | 162.2 | 380 | 57 | 58 | 47 | 38 | 213.2 | 65 | 66 | 227 | 237 | 53 | 61 | 44 | 55 | 49 | 407 | 1006.2 | 221 | 53 | 50 | 50 | 134.2 | 53 | 10838.2 | 53 | 33 | 53 | 199 | 52 | 53 | 53 | 48 | 41 | 34 | 47 | 57 | 51 | 150.8 | 151 | 161 | 57 | 54 | 56 | 218 | 48 | 51 | 42 | 54 | 56 | 245 | 60 | 55 | 90.4 | 112.8 | 45 | 54 | 40 | 340 | 55 | 216 | 48 | 57 | 163 | 42 | 54 | 41 | 254 | 44 | 48 | 110.2 | 534.2 | 90 | 53 | 306 | 262 | 257 | 47 | 44 | 45 | 225 | 211.4 | 56 | 223
52 | 43 | 317.6 | 58 | 56 | 265.6 | 62 | 45 | 215 | 94.8 | 49 | 177.6 | 158 | 214 | 51 | 51 | 193.4 | 315 | 197 | 179 | 10751 | 343 | 54 | 168 | 55 | 308.2 | 46 | 161 | 85.6 | 276.8 | 44 | 48 | 53 | 40 | 44 | 52 | 47 | 56 | 352.8 | 30 | 50 | 325 | 210 | 263 | 265 | 48 | 51 | 32 | 51 | 243 | 237 | 41 | 54 | 166 | 57 | 50 | 91.4 | 50 | 50 | 50 | 47 | 164 | 49 | 48 | 202 | 52 | 240 | 166 | 342.8 | 37 | 41 | 51 | 54 | 122 | 36 | 241 | 58 | 57 | 61 | 53 | 41 | 271 | 195 | 147.2 | 66 | 51 | 189 | 156 | 59 | 56 | 55 | 55 | 53 | 225 | 170 | 49 | 58 | 169.4 | 163 | 407 | 177 | 56 | 236 | 39 | 55 | 54 | 47 | 150 | 10528 | 51 | 10873 | 47 | 239 | 219 | 1469 | 251 | 53 | 282.2 | 57 | 58 | 47 | 38 | 58 | 129 | 102 | 227 | 237 | 53 | 61 | 44 | 55 | 49 | 236 | 512.4 | 221 | 53 | 50 | 84 | 43 | 53 | 10919 | 53 | 33 | 53 | 54 | 52 | 53 | 53 | 48 | 41 | 34 | 47 | 57 | 51 | 174 | 132.4 | 161 | 57 | 54 | 56 | 218 | 48 | 51 | 42 | 54 | 56 | 245 | 173 | 55 | 40 | 180 | 45 | 54 | 40 | 506.8 | 95.6 | 86.4 | 48 | 57 | 163 | 42 | 54 | 41 | 45 | 44 | 48 | 193 | 1784.4 | 238 | 53 | 127 | 262 | 257 | 47 | 44 | 45 | 225 | 251 | 56 | 223
52 | 43 | 170.8 | 58 | 56 | 427.6 | 62 | 45 | 215 | 270 | 49 | 209 | 158 | 214 | 51 | 51 | 43 | 315 | 39 | 311 | 10557 | 436 | 54 | 168 | 55 | 444.8 | 46 | 119.8 | 55 | 182 | 122 | 48 | 53 | 40 | 44 | 52 | 47 | 56 | 382 | 30 | 50 | 85.4 | 210 | 263 | 486 | 161.6 | 91 | 32 | 51 | 243 | 237 | 41 | 54 | 166 | 57 | 50 | 197.4 | 50 | 50 | 50 | 47 | 79.2 | 49 | 131.2 | 202 | 52 | 240 | 166 | 200 | 37 | 41 | 51 | 54 | 50 | 36 | 241 | 58 | 57 | 61 | 53 | 41 | 271 | 55 | 53 | 24 | 51 | 189 | 156 | 59 | 56 | 55 | 55 | 53 | 225 | 57 | 49 | 58 | 247 | 58 | 55 | 80.2 | 56 | 159.6 | 39 | 55 | 54 | 47 | 57 | 10528 | 51 | 10873 | 47 | 200.4 | 219 | 1469 | 251 | 53 | 217 | 57 | 58 | 47 | 38 | 176.4 | 245 | 42 | 84.6 | 199.4 | 53 | 61 | 44 | 55 | 49 | 161.6 | 464 | 221 | 53 | 50 | 220 | 43 | 189.2 | 10919 | 53 | 33 | 53 | 54 | 52 | 53 | 53 | 48 | 41 | 34 | 95.8 | 57 | 51 | 174 | 188 | 161 | 57 | 54 | 56 | 148.4 | 48 | 293 | 42 | 54 | 56 | 245 | 173 | 55 | 40 | 214 | 45 | 54 | 40 | 559 | 258 | 54 | 48 | 57 | 163 | 42 | 54 | 41 | 181.8 | 44 | 48 | 193 | 378.6 | 238 | 53 | 63 | 37 | 135.8 | 127.8 | 44 | 45 | 225 | 251 | 56 | 223
52 | 43 | 55 | 58 | 56 | 499 | 62 | 45 | 215 | 270 | 49 | 209 | 158 | 89.2 | 51 | 73.6 | 43 | 263.8 | 39 | 275 | 10557 | 296.8 | 54 | 72 | 55 | 502 | 46 | 58 | 55 | 78.8 | 174 | 48 | 53 | 40 | 44 | 52 | 47 | 56 | 382 | 30 | 50 | 54 | 313 | 218.4 | 486 | 190 | 245 | 32 | 51 | 243 | 237 | 156.2 | 54 | 55 | 57 | 50 | 234 | 50 | 50 | 50 | 47 | 58 | 49 | 152 | 132.4 | 52 | 163.6 | 119.2 | 200 | 37 | 41 | 51 | 54 | 50 | 36 | 127.6 | 58 | 57 | 61 | 53 | 41 | 140.8 | 55 | 53 | 24 | 118.2 | 79.4 | 156 | 278 | 56 | 90 | 55 | 53 | 225 | 57 | 49 | 58 | 247 | 58 | 55 | 56 | 56 | 45 | 39 | 55 | 54 | 47 | 57 | 10528 | 51 | 10873 | 47 | 46 | 219 | 1485.4 | 251 | 53 | 109 | 57 | 58 | 47 | 38 | 206 | 369 | 42 | 49 | 49 | 53 | 61 | 44 | 55 | 49 | 50 | 452 | 221 | 53 | 50 | 220 | 43 | 280 | 10919 | 53 | 33 | 53 | 54 | 52 | 53 | 53 | 48 | 111.4 | 34 | 169 | 57 | 51 | 150.8 | 188 | 117 | 57 | 54 | 56 | 44 | 48 | 313 | 42 | 54 | 56 | 204.4 | 173 | 55 | 172 | 377 | 45 | 54 | 40 | 547 | 258 | 54 | 122.4 | 57 | 72.6 | 42 | 54 | 41 | 216 | 44 | 48 | 193 | 1774 | 164 | 53 | 199 | 37 | 170.2 | 249 | 44 | 45 | 117.6 | 251 | 56 | 87
52 | 43 | 55 | 58 | 56 | 462 | 62 | 45 | 118.4 | 270 | 49 | 209 | 72.4 | 98.8 | 136.6 | 164 | 43 | 104.2 | 39 | 279 | 10557 | 204 | 114 | 48 | 55 | 429.6 | 46 | 58 | 55 | 53 | 174 | 48 | 53 | 40 | 44 | 52 | 47 | 56 | 382 | 30 | 50 | 54 | 151 | 40 | 272.2 | 199 | 297 | 32 | 51 | 125.4 | 165 | 185 | 54 | 55 | 57 | 50 | 234 | 50 | 50 | 50 | 47 | 58 | 49 | 233.2 | 28 | 52 | 49 | 49 | 200 | 37 | 41 | 51 | 54 | 50 | 36 | 52 | 58 | 57 | 61 | 122.6 | 41 | 54 | 55 | 53 | 24 | 219 | 52 | 200 | 278 | 56 | 302.6 | 55 | 53 | 225 | 57 | 49 | 58 | 247 | 58 | 55 | 56 | 56 | 45 | 39 | 55 | 54 | 47 | 57 | 10528 | 51 | 10873 | 47 | 46 | 86.2 | 1446 | 131.2 | 53 | 37 | 57 | 58 | 47 | 38 | 206 | 466 | 42 | 49 | 127.4 | 53 | 61 | 44 | 55 | 49 | 50 | 452 | 119 | 53 | 50 | 220 | 43 | 280 | 10878.6 | 53 | 33 | 53 | 54 | 52 | 53 | 53 | 48 | 217 | 239 | 169 | 57 | 51 | 58 | 76.8 | 51 | 57 | 122.8 | 56 | 44 | 48 | 313 | 42 | 54 | 56 | 42 | 127.8 | 55 | 260 | 207 | 45 | 54 | 83.6 | 1555.8 | 258 | 159 | 172 | 57 | 50 | 42 | 54 | 41 | 216 | 44 | 48 | 193 | 286 | 53 | 53 | 295 | 37 | 247 | 249 | 44 | 45 | 46 | 171.8 | 56 | 53
52 | 43 | 55 | 58 | 56 | 285.4 | 62 | 45 | 54 | 270 | 49 | 83.4 | 51 | 262 | 265 | 275 | 43 | 49 | 39 | 344.4 | 10557 | 142 | 174 | 48 | 55 | 194 | 46 | 58 | 55 | 53 | 174 | 48 | 53 | 40 | 44 | 52 | 47 | 56 | 260.2 | 30 | 50 | 54 | 151 | 40 | 53 | 205 | 342 | 32 | 51 | 47 | 57 | 185 | 54 | 55 | 57 | 50 | 234 | 50 | 50 | 50 | 47 | 58 | 49 | 334.2 | 28 | 52 | 49 | 49 | 71.2 | 37 | 169 | 51 | 177.6 | 50 | 36 | 52 | 58 | 57 | 61 | 169 | 41 | 54 | 55 | 53 | 24 | 219 | 52 | 239 | 278 | 56 | 351 | 55 | 53 | 128.2 | 57 | 49 | 58 | 208.2 | 58 | 55 | 56 | 56 | 45 | 39 | 55 | 54 | 47 | 57 | 10528 | 80.8 | 10873 | 47 | 46 | 53 | 1406.4 | 345 | 53 | 37 | 57 | 58 | 47 | 38 | 206 | 613.2 | 42 | 49 | 245 | 53 | 61 | 44 | 55 | 49 | 50 | 452 | 51 | 53 | 50 | 186 | 43 | 280 | 10717 | 53 | 33 | 53 | 54 | 52 | 76.4 | 53 | 48 | 217 | 239 | 169 | 57 | 51 | 58 | 49 | 51 | 57 | 286 | 56 | 44 | 48 | 293 | 42 | 162 | 56 | 42 | 60 | 252 | 260 | 207 | 45 | 54 | 149 | 1041.2 | 386 | 159 | 172 | 95.6 | 50 | 42 | 54 | 41 | 216 | 44 | 48 | 112 | 311.2 | 53 | 53 | 215 | 37 | 247 | 267 | 44 | 45 | 46 | 53 | 56 | 53
52 | 43 | 55 | 58 | 56 | 75.8 | 62 | 45 | 54 | 94.8 | 49 | 52 | 51 | 262 | 265 | 349 | 43 | 49 | 39 | 483.6 | 10557 | 49 | 160.8 | 48 | 179 | 108.2 | 88.8 | 58 | 55 | 53 | 44 | 48 | 53 | 40 | 44 | 52 | 47 | 56 | 39 | 30 | 50 | 54 | 109.8 | 40 | 53 | 131.4 | 326 | 32 | 51 | 47 | 57 | 185 | 352 | 55 | 57 | 50 | 160.8 | 50 | 50 | 50 | 47 | 58 | 49 | 251 | 172 | 52 | 141.8 | 49 | 39 | 37 | 201 | 51 | 260 | 50 | 36 | 52 | 58 | 57 | 61 | 169 | 41 | 54 | 55 | 53 | 24 | 219 | 52 | 239 | 278 | 122.4 | 351 | 55 | 53 | 161 | 57 | 49 | 58 | 53 | 58 | 55 | 56 | 56 | 45 | 39 | 83 | 54 | 181.8 | 57 | 10612.8 | 200 | 10873 | 143.8 | 46 | 53 | 609.6 | 389 | 53 | 37 | 57 | 58 | 198.2 | 38 | 87.6 | 711.4 | 42 | 49 | 245 | 53 | 233 | 44 | 55 | 49 | 50 | 47 | 51 | 53 | 259 | 50 | 43 | 234.6 | 10717 | 93.6 | 33 | 53 | 54 | 52 | 170 | 53 | 48 | 217 | 239 | 71.4 | 105 | 51 | 58 | 49 | 51 | 92.6 | 371 | 56 | 44 | 48 | 51 | 42 | 162 | 56 | 42 | 60 | 252 | 260 | 207 | 45 | 54 | 149 | 607.2 | 223.6 | 159 | 172 | 250 | 50 | 42 | 54 | 41 | 79.2 | 44 | 48 | 226 | 349 | 53 | 53 | 130.2 | 37 | 93.4 | 221 | 44 | 233 | 46 | 53 | 56 | 53
52 | 43 | 55 | 58 | 56 | 52 | 62 | 45 | 54 | 51 | 49 | 52 | 160.2 | 180.4 | 265 | 281.2 | 43 | 49 | 39 | 606 | 10557 | 49 | 232 | 48 | 365 | 51 | 260 | 58 | 55 | 53 | 44 | 48 | 53 | 40 | 44 | 52 | 47 | 80 | 39 | 30 | 50 | 54 | 48 | 40 | 53 | 103 | 312.2 | 32 | 51 | 47 | 105.4 | 69.8 | 2258 | 55 | 122.2 | 95.6 | 51 | 50 | 50 | 50 | 47 | 58 | 49 | 251 | 208 | 52 | 165 | 49 | 39 | 37 | 201 | 51 | 260 | 50 | 36 | 52 | 58 | 130.2 | 61 | 169 | 41 | 54 | 55 | 89.4 | 24 | 219 | 128.8 | 239 | 146.6 | 222 | 351 | 55 | 53 | 161 | 57 | 49 | 58 | 53 | 58 | 163 | 56 | 56 | 45 | 39 | 195 | 54 | 388.8 | 57 | 10670.4 | 576.6 | 10970.8 | 226.4 | 46 | 53 | 151 | 277 | 53 | 37 | 57 | 58 | 236 | 112.4 | 58 | 471 | 42 | 49 | 127.4 | 53 | 233 | 44 | 55 | 49 | 50 | 47 | 51 | 53 | 259 | 50 | 43 | 53 | 10717 | 256 | 33 | 53 | 54 | 52 | 170 | 53 | 48 | 217 | 239 | 134.6 | 177 | 51 | 58 | 49 | 51 | 235 | 447.8 | 56 | 44 | 48 | 92.4 | 42 | 162 | 162.2 | 42 | 60 | 252 | 216 | 109.2 | 45 | 54 | 149 | 479 | 183 | 117 | 48 | 250 | 50 | 42 | 54 | 41 | 84.6 | 123.6 | 48 | 226 | 243.6 | 53 | 53 | 243 | 37 | 55 | 221 | 44 | 233 | 46 | 53 | 56 | 53
52 | 43 | 55 | 58 | 56 | 52 | 62 | 45 | 54 | 166.2 | 49 | 52 | 233 | 58 | 265 | 236 | 43 | 49 | 39 | 634 | 10557 | 157.6 | 232 | 48 | 365 | 51 | 260 | 58 | 55 | 53 | 44 | 48 | 53 | 40 | 44 | 52 | 47 | 56 | 39 | 102.8 | 50 | 54 | 48 | 40 | 53 | 139 | 332.4 | 32 | 227 | 47 | 178 | 41 | 2246 | 55 | 220 | 164 | 51 | 50 | 50 | 261 | 47 | 58 | 49 | 251 | 208 | 52 | 165 | 49 | 39 | 37 | 201 | 51 | 95.2 | 50 | 36 | 52 | 58 | 240 | 187.4 | 168.8 | 41 | 196.4 | 55 | 235 | 24 | 51 | 244 | 161 | 59 | 222 | 90 | 55 | 53 | 161 | 57 | 49 | 58 | 76.2 | 58 | 190 | 56 | 90.8 | 45 | 39 | 195 | 54 | 1755.8 | 57 | 10816 | 622 | 11036 | 314 | 46 | 53 | 168 | 277 | 53 | 37 | 57 | 58 | 236 | 162 | 58 | 459 | 42 | 49 | 49 | 53 | 233 | 44 | 55 | 49 | 50 | 47 | 51 | 53 | 259 | 50 | 65.8 | 53 | 10717 | 256 | 33 | 192.2 | 54 | 52 | 267.2 | 92.8 | 71.8 | 41 | 116 | 266 | 177 | 51 | 58 | 49 | 51 | 558.2 | 379 | 56 | 44 | 48 | 258 | 42 | 118.8 | 233 | 42 | 60 | 252 | 40 | 61.2 | 45 | 54 | 61.8 | 209.4 | 131.8 | 54 | 84 | 172.8 | 50 | 42 | 54 | 41 | 243 | 243 | 48 | 154.4 | 212 | 53 | 53 | 243 | 37 | 55 | 221 | 44 | 233 | 145.2 | 53 | 56 | 53
88.8 | 120.6 | 55 | 58 | 56 | 52 | 116.6 | 45 | 54 | 235 | 49 | 92.2 | 233 | 58 | 51 | 199 | 43 | 49 | 39 | 551.6 | 10557 | 230 | 232 | 48 | 365 | 51 | 260 | 58 | 55 | 53 | 44 | 48 | 146.2 | 153.6 | 44 | 52 | 47 | 56 | 39 | 212 | 50 | 54 | 48 | 40 | 53 | 163 | 303 | 32 | 431 | 47 | 178 | 41 | 2350 | 55 | 220 | 164 | 51 | 108.4 | 50 | 261 | 47 | 58 | 49 | 48 | 208 | 52 | 141.8 | 49 | 39 | 37 | 73 | 51 | 54 | 50 | 36 | 52 | 58 | 240 | 298.2 | 246 | 41 | 232 | 55 | 235 | 87 | 51 | 244 | 44 | 59 | 222 | 55 | 55 | 53 | 69.8 | 124.8 | 49 | 58 | 169 | 58 | 190 | 56 | 230 | 126.6 | 39 | 195 | 54 | 515 | 57 | 10794.8 | 592.2 | 11036 | 289.8 | 46 | 148.4 | 168 | 195 | 53 | 37 | 133.4 | 58 | 236 | 162 | 96.8 | 399 | 42 | 49 | 49 | 53 | 304.2 | 44 | 55 | 49 | 50 | 131.8 | 51 | 53 | 259 | 50 | 157 | 53 | 10717 | 256 | 33 | 227 | 96.8 | 52 | 261.8 | 252 | 167 | 41 | 34 | 266 | 177 | 51 | 210 | 49 | 51 | 639 | 279 | 56 | 44 | 48 | 258 | 42 | 54 | 233 | 42 | 60 | 133.8 | 40 | 130 | 45 | 54 | 40 | 299 | 55 | 54 | 228 | 57 | 50 | 42 | 54 | 41 | 243 | 243 | 48 | 47 | 305 | 53 | 53 | 243 | 37 | 55 | 151.4 | 68 | 233 | 170 | 53 | 56 | 53
236 | 237 | 55 | 58 | 56 | 52 | 335 | 45 | 54 | 491 | 49 | 317.8 | 233 | 58 | 51 | 51 | 43 | 125.8 | 39 | 496 | 10557 | 230 | 196.4 | 48 | 278.6 | 51 | 260 | 78.6 | 146.8 | 53 | 44 | 48 | 286 | 182 | 44 | 136 | 47 | 56 | 39 | 212 | 50 | 92 | 48 | 40 | 53 | 187 | 315 | 32 | 431 | 47 | 178 | 41 | 2394 | 55 | 122.2 | 164 | 51 | 196 | 106.4 | 261 | 47 | 58 | 49 | 48 | 136 | 158.8 | 49 | 49 | 39 | 37 | 41 | 51 | 54 | 50 | 36 | 52 | 58 | 262.2 | 318 | 246 | 41 | 232 | 55 | 297.8 | 200.6 | 51 | 244 | 44 | 59 | 222 | 55 | 55 | 53 | 47 | 170 | 49 | 58 | 169 | 58 | 190 | 327.2 | 230 | 147 | 39 | 167 | 54 | 566.2 | 57 | 10710 | 246 | 11036 | 193 | 46 | 212 | 168 | 155 | 53 | 37 | 248 | 58 | 160.4 | 162 | 252 | 417.8 | 42 | 49 | 49 | 53 | 307.8 | 100 | 55 | 118 | 50 | 259 | 51 | 53 | 133.6 | 50 | 157 | 53 | 10717 | 256 | 33 | 227 | 161 | 52 | 215 | 252 | 167 | 41 | 34 | 266 | 81 | 51 | 248 | 151 | 51 | 639 | 279 | 56 | 44 | 48 | 258 | 42 | 54 | 233 | 42 | 60 | 55 | 40 | 130 | 45 | 54 | 40 | 179.8 | 55 | 54 | 292 | 57 | 50 | 42 | 54 | 41 | 331.8 | 243 | 48 | 115 | 353 | 131.8 | 53 | 243 | 37 | 55 | 47 | 164 | 120.2 | 170 | 53 | 56 | 53
236 | 237 | 55 | 58 | 179 | 52 | 335 | 45 | 54 | 538.2 | 49 | 361 | 328.6 | 58 | 51 | 51 | 43 | 272 | 39 | 333 | 10557 | 85.2 | 54 | 48 | 55 | 51 | 88.8 | 161 | 208 | 53 | 44 | 48 | 286 | 182 | 44 | 262 | 47 | 56 | 39 | 102.8 | 50 | 244 | 48 | 40 | 53 | 199 | 352.8 | 32 | 431 | 47 | 81.2 | 41 | 436 | 147 | 57 | 72.8 | 51 | 196 | 191 | 261 | 47 | 79.2 | 49 | 48 | 28 | 230 | 49 | 49 | 39 | 37 | 41 | 51 | 54 | 50 | 36 | 52 | 58 | 351 | 318 | 246 | 41 | 232 | 55 | 392 | 308 | 51 | 271.4 | 44 | 59 | 56 | 55 | 55 | 53 | 47 | 170 | 49 | 58 | 169 | 58 | 82 | 447 | 230 | 147 | 39 | 120.6 | 54 | 377 | 57 | 10710 | 129 | 11003.4 | 193 | 46 | 212 | 143 | 116.8 | 53 | 37 | 248 | 58 | 47 | 38 | 252 | 381.8 | 42 | 49 | 49 | 53 | 239 | 184 | 55 | 164 | 50 | 259 | 51 | 77.4 | 50 | 50 | 157 | 53 | 10717 | 93.6 | 33 | 227 | 219 | 52 | 215 | 252 | 167 | 41 | 34 | 266 | 57 | 51 | 248 | 151 | 51 | 278.6 | 99 | 56 | 148.4 | 48 | 258 | 42 | 54 | 197.6 | 42 | 60 | 55 | 40 | 130 | 45 | 54 | 40 | 150 | 55 | 54 | 388 | 57 | 50 | 42 | 94.8 | 41 | 354 | 243 | 48 | 217 | 457 | 250 | 53 | 76.8 | 37 | 216.6 | 47 | 164 | 45 | 145.2 | 53 | 56 | 53
236 | 237 | 79.2 | 58 | 261 | 52 | 335 | 45 | 54 | 523 | 49 | 361 | 271 | 58 | 51 | 51 | 231 | 396 | 70.6 | 341 | 10557 | 49 | 54 | 48 | 55 | 51 | 46 | 161 | 208 | 53 | 44 | 48 | 286 | 182 | 44 | 262 | 47 | 56 | 39 | 30 | 50 | 244 | 48 | 40 | 53 | 2915 | 351 | 192 | 255 | 47 | 57 | 41 | 434.4 | 321 | 57 | 50 | 51 | 196 | 191 | 134.4 | 86.6 | 164 | 49 | 48 | 28 | 230 | 49 | 49 | 39 | 37 | 41 | 51 | 54 | 50 | 36 | 52 | 58 | 168 | 171.8 | 130.2 | 41 | 160.8 | 55 | 246.4 | 308 | 51 | 189 | 44 | 59 | 56 | 55 | 55 | 53 | 47 | 170 | 49 | 58 | 99.4 | 58 | 55 | 447 | 230 | 126.6 | 39 | 219 | 54 | 408 | 57 | 10564.4 | 51 | 10873 | 47 | 46 | 212 | 43 | 177 | 83.6 | 37 | 248 | 58 | 47 | 38 | 252 | 348 | 42 | 49 | 49 | 53 | 239 | 184 | 55 | 164 | 50 | 259 | 51 | 175 | 50 | 50 | 88.6 | 53 | 10717 | 53 | 33 | 157.4 | 306 | 52 | 117.8 | 252 | 95.6 | 41 | 186.8 | 47 | 57 | 51 | 58 | 151 | 51 | 94.2 | 54 | 56 | 218 | 48 | 92.4 | 42 | 54 | 56 | 42 | 150.4 | 55 | 40 | 78.4 | 45 | 54 | 40 | 82.8 | 200.6 | 151.2 | 388 | 57 | 50 | 42 | 258 | 41 | 195.6 | 44 | 48 | 217 | 421 | 250 | 53 | 164 | 37 | 257 | 47 | 164 | 45 | 46 | 53 | 56 | 53
236 | 237 | 176 | 236.4 | 261 | 52 | 230.4 | 45 | 54 | 489 | 49 | 361 | 271 | 120.4 | 51 | 51 | 231 | 551.6 | 197 | 233 | 10557 | 188.2 | 54 | 48 | 55 | 87.2 | 46 | 161 | 208 | 53 | 44 | 48 | 286 | 68.4 | 218.4 | 262 | 47 | 56 | 39 | 30 | 50 | 244 | 48 | 40 | 53 | 3570.8 | 351 | 232 | 132.6 | 125.4 | 181.2 | 41 | 468 | 559 | 57 | 50 | 51 | 137.6 | 191 | 50 | 245 | 164 | 49 | 89.6 | 28 | 230 | 49 | 49 | 144 | 37 | 41 | 51 | 54 | 50 | 36 | 52 | 58 | 168 | 61 | 53 | 122.6 | 54 | 55 | 210 | 203 | 51 | 189 | 44 | 59 | 56 | 55 | 55 | 53 | 47 | 57 | 49 | 58 | 53 | 198 | 95.4 | 385 | 90.8 | 45 | 39 | 219 | 54 | 399 | 57 | 10528 | 51 | 10873 | 47 | 84.6 | 116.6 | 83.4 | 177 | 206 | 37 | 248 | 58 | 47 | 38 | 252 | 328 | 42 | 155.8 | 49 | 53 | 167.8 | 184 | 55 | 312 | 50 | 259 | 51 | 175 | 50 | 50 | 43 | 158.6 | 10717 | 53 | 33 | 53 | 220.4 | 52 | 53 | 92.8 | 48 | 41 | 225 | 47 | 57 | 51 | 58 | 110.2 | 51 | 57 | 54 | 56 | 218 | 48 | 51 | 42 | 54 | 56 | 204.4 | 173 | 55 | 40 | 44 | 45 | 54 | 40 | 38 | 237 | 216 | 148 | 57 | 50 | 42 | 258 | 41 | 133.8 | 44 | 48 | 217 | 422.6 | 250 | 53 | 164 | 37 | 257 | 150.2 | 92 | 45 | 117.6 | 53 | 56 | 53
88.8 | 43 | 176 | 281 | 261 | 52 | 62 | 45 | 54 | 461 | 49 | 92.2 | 95 | 214 | 51 | 51 | 421 | 600 | 197 | 197 | 10557 | 405 | 54 | 120 | 55 | 232 | 46 | 99.2 | 116.2 | 53 | 44 | 48 | 53 | 40 | 262 | 262 | 47 | 56 | 270 | 30 | 50 | 244 | 48 | 40 | 53 | 2996.6 | 413.8 | 232 | 51 | 243 | 264 | 41 | 544 | 675 | 57 | 50 | 51 | 94.4 | 191 | 50 | 245 | 164 | 49 | 152 | 28 | 194.4 | 49 | 49 | 214 | 37 | 41 | 51 | 54 | 230 | 36 | 52 | 157 | 101.4 | 61 | 53 | 177 | 54 | 55 | 147.2 | 203 | 51 | 189 | 44 | 59 | 56 | 55 | 55 | 53 | 47 | 57 | 49 | 58 | 53 | 233 | 257 | 343.4 | 56 | 45 | 39 | 219 | 54 | 421 | 57 | 10528 | 51 | 10873 | 47 | 239 | 53 | 245 | 40 | 315.2 | 145 | 57 | 58 | 47 | 38 | 96.8 | 2228 | 42 | 227 | 49 | 53 | 61 | 128 | 55 | 234 | 50 | 47 | 51 | 175 | 50 | 50 | 43 | 229 | 10717 | 53 | 33 | 53 | 199 | 52 | 203.4 | 53 | 48 | 41 | 225 | 144.6 | 57 | 51 | 58 | 49 | 51 | 57 | 54 | 56 | 218 | 48 | 51 | 42 | 54 | 56 | 245 | 173 | 55 | 40 | 44 | 45 | 54 | 40 | 38 | 237 | 216 | 48 | 57 | 72.6 | 42 | 258 | 41 | 45 | 44 | 48 | 149 | 442.4 | 250 | 53 | 249.2 | 37 | 342.6 | 219 | 44 | 45 | 225 | 53 | 56 | 53
52 | 43 | 245.6 | 281 | 220 | 147.2 | 62 | 45 | 54 | 625 | 49 | 52 | 51 | 214 | 51 | 124.6 | 421 | 315 | 197 | 209 | 10557 | 456 | 54 | 168 | 55 | 260.6 | 46 | 58 | 55 | 53 | 148 | 48 | 53 | 40 | 262 | 52 | 47 | 136.4 | 302 | 30 | 50 | 92 | 48 | 40 | 53 | 3069 | 582 | 232 | 51 | 243 | 264 | 41 | 544 | 719 | 57 | 50 | 51 | 272 | 50 | 50 | 245 | 100.4 | 49 | 152 | 28 | 52 | 87.2 | 166 | 214 | 37 | 41 | 51 | 54 | 230 | 36 | 89.8 | 157 | 57 | 61 | 53 | 177 | 54 | 55 | 53 | 24 | 51 | 161.6 | 44 | 59 | 56 | 55 | 55 | 53 | 225 | 57 | 49 | 58 | 247 | 233 | 257 | 177 | 56 | 45 | 128.6 | 330 | 54 | 453 | 57 | 10528 | 51 | 10873 | 47 | 239 | 86.2 | 245 | 40 | 388 | 217 | 57 | 58 | 47 | 38 | 58 | 2292.8 | 42 | 227 | 49 | 53 | 61 | 44 | 55 | 391 | 369.8 | 47 | 85 | 101.8 | 50 | 50 | 43 | 229 | 10717 | 53 | 33 | 53 | 141 | 52 | 241 | 53 | 48 | 41 | 34 | 169 | 57 | 51 | 58 | 49 | 51 | 57 | 54 | 166 | 183.2 | 121.2 | 51 | 42 | 54 | 56 | 245 | 150.4 | 55 | 40 | 44 | 45 | 54 | 40 | 38 | 258 | 216 | 48 | 123.6 | 163 | 42 | 258 | 41 | 223 | 44 | 48 | 47 | 402.8 | 53 | 53 | 240.6 | 37 | 283.2 | 219 | 44 | 45 | 225 | 53 | 213 | 53
52 | 43 | 277.4 | 381.8 | 56 | 171 | 62 | 45 | 150.6 | 627.4 | 49 | 52 | 93.8 | 214 | 51 | 235 | 118.2 | 263.8 | 197 | 53 | 10557 | 536 | 54 | 168 | 55 | 375 | 46 | 58 | 55 | 53 | 174 | 48 | 53 | 40 | 262 | 52 | 47 | 257 | 298 | 30 | 50 | 54 | 48 | 40 | 53 | 370 | 208 | 152 | 51 | 243 | 98.4 | 41 | 476 | 398.6 | 57 | 50 | 51 | 272 | 50 | 50 | 245 | 58 | 49 | 152 | 28 | 52 | 240 | 166 | 74 | 37 | 41 | 51 | 206.8 | 230 | 36 | 241 | 157 | 57 | 61 | 53 | 177 | 140.8 | 160 | 53 | 24 | 51 | 52 | 44 | 59 | 56 | 55 | 55 | 53 | 225 | 57 | 49 | 58 | 247 | 58 | 257 | 177 | 56 | 197.8 | 151 | 166 | 54 | 493 | 57 | 10528 | 51 | 10873 | 47 | 239 | 219 | 245 | 40 | 357.4 | 217 | 57 | 58 | 47 | 38 | 58 | 49 | 42 | 227 | 49 | 53 | 61 | 44 | 55 | 391 | 407 | 47 | 221 | 53 | 50 | 50 | 67.4 | 410.6 | 10878.6 | 53 | 33 | 53 | 54 | 52 | 241 | 53 | 48 | 41 | 34 | 169 | 57 | 51 | 174 | 49 | 51 | 57 | 54 | 166 | 44 | 231 | 51 | 42 | 83.4 | 56 | 245 | 60 | 55 | 40 | 44 | 211 | 54 | 40 | 38 | 258 | 202.8 | 48 | 168 | 163 | 42 | 94.8 | 41 | 223 | 44 | 48 | 47 | 374.8 | 53 | 53 | 197 | 301.8 | 162 | 219 | 44 | 45 | 225 | 53 | 213 | 155
122.4 | 43 | 229 | 317.8 | 56 | 171 | 62 | 45 | 215 | 712 | 49 | 52 | 158 | 151.6 | 51 | 235 | 43 | 159.4 | 70.6 | 53 | 10557 | 489.6 | 54 | 168 | 55 | 375 | 46 | 138 | 55 | 53 | 174 | 48 | 53 | 40 | 174.8 | 52 | 47 | 257 | 226.8 | 30 | 50 | 54 | 162.8 | 40 | 53 | 334 | 208 | 32 | 51 | 243 | 57 | 41 | 420 | 472.4 | 57 | 50 | 51 | 272 | 50 | 50 | 86.6 | 58 | 49 | 68.8 | 28 | 52 | 240 | 166 | 39 | 37 | 41 | 51 | 245 | 230 | 36 | 241 | 117.4 | 57 | 61 | 53 | 95.4 | 271 | 230 | 53 | 24 | 51 | 52 | 44 | 59 | 56 | 125 | 55 | 53 | 225 | 57 | 49 | 58 | 247 | 58 | 257 | 77.4 | 56 | 236 | 151 | 166 | 54 | 517 | 181 | 10528 | 51 | 10873 | 47 | 239 | 219 | 245 | 72.4 | 235 | 217 | 57 | 58 | 47 | 38 | 58 | 49 | 42 | 191.4 | 49 | 53 | 61 | 44 | 55 | 285.6 | 372.8 | 69.8 | 221 | 53 | 50 | 50 | 165 | 350.4 | 10919 | 53 | 33 | 53 | 54 | 52 | 334.6 | 53 | 48 | 41 | 34 | 144.6 | 57 | 51 | 174 | 76.8 | 51 | 57 | 54 | 166 | 44 | 231 | 213 | 42 | 201 | 56 | 163.8 | 60 | 55 | 40 | 207 | 211 | 54 | 40 | 153.8 | 258 | 159 | 48 | 168 | 163 | 42 | 54 | 41 | 187.4 | 44 | 48 | 105.4 | 342 | 238 | 53 | 197 | 322 | 140.6 | 277.4 | 44 | 45 | 225 | 211.4 | 213 | 223
140 | 43 | 229 | 184 | 56 | 221.2 | 62 | 45 | 215 | 51 | 49 | 52 | 158 | 58 | 51 | 198.6 | 364 | 49 | 63 | 53 | 10557 | 180 | 54 | 48 | 55 | 230.2 | 46 | 429.6 | 55 | 53 | 148 | 48 | 53 | 40 | 44 | 52 | 47 | 257 | 484 | 30 | 50 | 54 | 313 | 40 | 53 | 187.4 | 145.2 | 32 | 51 | 47 | 57 | 41 | 54 | 218 | 57 | 50 | 51 | 272 | 50 | 50 | 47 | 58 | 49 | 48 | 28 | 52 | 240 | 119.2 | 39 | 37 | 41 | 51 | 245 | 122 | 36 | 241 | 58 | 57 | 61 | 53 | 41 | 271 | 230 | 53 | 24 | 51 | 116.8 | 122 | 59 | 56 | 230 | 55 | 53 | 293.4 | 57 | 49 | 58 | 247 | 58 | 95.4 | 163 | 56 | 236 | 128.6 | 121.6 | 54 | 639.8 | 280 | 4347.8 | 140.4 | 10873 | 71.2 | 84.6 | 219 | 83.4 | 202 | 198.6 | 181 | 57 | 58 | 47 | 38 | 58 | 49 | 42 | 49 | 49 | 53 | 61 | 44 | 55 | 49 | 236 | 161 | 318.6 | 53 | 50 | 50 | 165 | 280 | 10919 | 53 | 90 | 333.6 | 54 | 52 | 282.8 | 53 | 48 | 41 | 34 | 47 | 153 | 51 | 174 | 188 | 910 | 64.2 | 54 | 122 | 44 | 231 | 213 | 42 | 201 | 56 | 42 | 60 | 55 | 40 | 207 | 211 | 54 | 40 | 260.8 | 386 | 159 | 48 | 353 | 95.2 | 42 | 54 | 41 | 216 | 44 | 48 | 193 | 496 | 238 | 53 | 111.8 | 37 | 55 | 249 | 44 | 45 | 46 | 251 | 213 | 223
140 | 43 | 159.4 | 158.8 | 56 | 237 | 62 | 45 | 215 | 182.4 | 49 | 52 | 158 | 58 | 51 | 236 | 400 | 49 | 79 | 53 | 10557 | 89 | 89.6 | 48 | 55 | 165.4 | 46 | 732.6 | 55 | 156.2 | 44 | 48 | 53 | 40 | 44 | 52 | 47 | 257 | 608 | 30 | 50 | 54 | 313 | 218.4 | 53 | 2860 | 51 | 32 | 51 | 47 | 165 | 41 | 54 | 262 | 57 | 50 | 51 | 94.4 | 50 | 50 | 47 | 58 | 49 | 48 | 28 | 52 | 240 | 49 | 39 | 37 | 169 | 51 | 245 | 50 | 36 | 241 | 58 | 57 | 61 | 53 | 41 | 140.8 | 230 | 53 | 24 | 51 | 160 | 283.8 | 59 | 56 | 230 | 55 | 53 | 232.2 | 57 | 49 | 58 | 130.6 | 58 | 55 | 163 | 56 | 236 | 39 | 55 | 54 | 534.6 | 297 | 157 | 200 | 10873 | 168 | 46 | 219 | 68 | 202 | 53 | 37 | 57 | 58 | 84.8 | 38 | 146.8 | 49 | 42 | 49 | 88.2 | 53 | 61 | 44 | 55 | 49 | 161.6 | 161 | 343 | 53 | 50 | 152 | 165 | 280 | 10919 | 53 | 186.8 | 1218.6 | 54 | 52 | 170 | 53 | 48 | 41 | 116 | 47 | 177 | 51 | 127.6 | 188 | 639.2 | 69 | 74 | 56 | 44 | 231 | 213 | 42 | 287.4 | 56 | 42 | 60 | 55 | 40 | 309 | 211 | 54 | 40 | 380 | 264.2 | 138 | 172 | 242 | 50 | 42 | 54 | 41 | 216 | 44 | 48 | 193 | 596 | 201 | 53 | 92.6 | 37 | 247 | 249 | 44 | 45 | 46 | 251 | 56 | 223
122.4 | 43 | 55 | 58 | 56 | 237 | 62 | 45 | 182.8 | 270 | 49 | 52 | 72.4 | 58 | 51 | 236 | 424 | 49 | 119.2 | 53 | 10557 | 49 | 232 | 48 | 119.8 | 51 | 46 | 1055.2 | 55 | 182 | 44 | 68 | 53 | 40 | 44 | 52 | 47 | 56 | 573 | 30 | 50 | 54 | 292.4 | 263 | 53 | 2864 | 51 | 32 | 51 | 47 | 237 | 41 | 54 | 55 | 57 | 118.4 | 51 | 50 | 50 | 50 | 47 | 58 | 49 | 48 | 172 | 52 | 87.2 | 49 | 103.4 | 37 | 201 | 51 | 168.6 | 50 | 36 | 89.8 | 58 | 117 | 140.2 | 53 | 41 | 54 | 195 | 53 | 108 | 51 | 160 | 351 | 59 | 222 | 230 | 55 | 53 | 161 | 57 | 49 | 58 | 53 | 58 | 55 | 163 | 56 | 159.6 | 39 | 55 | 54 | 349 | 297 | 157 | 200 | 10873 | 168 | 46 | 86.2 | 168 | 202 | 53 | 37 | 57 | 58 | 236 | 38 | 206 | 177 | 42 | 49 | 245 | 53 | 61 | 44 | 55 | 49 | 50 | 161 | 207 | 53 | 50 | 220 | 140.6 | 189.2 | 10838.2 | 53 | 33 | 3045 | 54 | 52 | 146.6 | 53 | 48 | 41 | 239 | 47 | 177 | 51 | 72.4 | 132.4 | 679.2 | 75.4 | 154 | 56 | 44 | 48 | 213 | 42 | 279.6 | 56 | 42 | 60 | 94.4 | 65.2 | 377 | 111.4 | 54 | 40 | 380 | 183 | 54 | 172 | 242 | 50 | 42 | 54 | 41 | 216 | 44 | 48 | 264.6 | 553.2 | 53 | 53 | 243 | 37 | 247 | 47 | 44 | 195.4 | 46 | 251 | 56 | 189
52 | 43 | 55 | 58 | 56 | 237 | 62 | 45 | 54 | 270 | 49 | 52 | 51 | 58 | 179.4 | 303.8 | 374.8 | 49 | 116 | 53 | 10557 | 49 | 232 | 48 | 284.2 | 51 | 46 | 450 | 55 | 182 | 44 | 206 | 53 | 40 | 44 | 52 | 77.6 | 56 | 556 | 30 | 50 | 54 | 177.6 | 263 | 182 | 2880 | 51 | 32 | 51 | 47 | 237 | 41 | 54 | 55 | 57 | 164 | 51 | 50 | 50 | 50 | 47 | 58 | 49 | 169.8 | 208 | 52 | 49 | 235 | 200 | 37 | 201 | 51 | 54 | 50 | 36 | 52 | 58 | 129 | 160 | 53 | 41 | 54 | 55 | 340.6 | 129 | 51 | 160 | 351 | 59 | 222 | 230 | 55 | 53 | 161 | 57 | 49 | 58 | 53 | 58 | 55 | 98.8 | 56 | 45 | 39 | 55 | 54 | 383.4 | 218 | 114.6 | 200 | 10970.8 | 168 | 46 | 53 | 168 | 169.6 | 53 | 37 | 57 | 58 | 236 | 38 | 206 | 209 | 42 | 49 | 245 | 53 | 61 | 44 | 55 | 49 | 50 | 92.6 | 173 | 53 | 50 | 220 | 43 | 53 | 6450.6 | 134.2 | 33 | 2997 | 54 | 52 | 150.2 | 53 | 48 | 41 | 239 | 47 | 153 | 51 | 130 | 188.2 | 1488.8 | 77 | 289 | 56 | 44 | 48 | 51 | 42 | 162 | 56 | 42 | 60 | 252 | 166 | 279.2 | 45 | 54 | 40 | 341.4 | 131.8 | 54 | 172 | 242 | 50 | 42 | 54 | 41 | 216 | 44 | 48 | 372 | 302 | 53 | 53 | 243 | 37 | 208.6 | 47 | 44 | 233 | 46 | 171.8 | 56 | 53
52 | 43 | 55 | 358 | 56 | 237 | 150.8 | 45 | 54 | 270 | 49 | 52 | 51 | 58 | 265 | 349 | 361 | 49 | 96 | 120.6 | 10557 | 157.6 | 232 | 48 | 365 | 51 | 46 | 317 | 55 | 156.2 | 44 | 195 | 53 | 40 | 44 | 52 | 200 | 56 | 410 | 30 | 50 | 54 | 48 | 40 | 486 | 2880 | 51 | 32 | 191.8 | 47 | 237 | 41 | 54 | 55 | 57 | 164 | 294.6 | 108.4 | 50 | 176.6 | 47 | 58 | 49 | 251 | 208 | 52 | 165 | 235 | 200 | 37 | 201 | 51 | 54 | 50 | 36 | 52 | 58 | 193 | 160 | 53 | 41 | 54 | 55 | 458 | 129 | 51 | 52 | 351 | 190.4 | 222 | 55 | 55 | 53 | 47 | 57 | 49 | 58 | 53 | 58 | 136 | 56 | 56 | 45 | 39 | 55 | 54 | 93.4 | 57 | 51 | 110.6 | 11036 | 95.4 | 46 | 53 | 168 | 40 | 53 | 37 | 57 | 58 | 236 | 38 | 275 | 209 | 42 | 49 | 166.6 | 53 | 61 | 44 | 55 | 49 | 50 | 47 | 75.4 | 53 | 175.4 | 220 | 88.6 | 53 | 51 | 256 | 33 | 2945 | 54 | 52 | 215 | 53 | 2210.4 | 41 | 239 | 47 | 57 | 51 | 1319.8 | 337 | 540 | 225.8 | 379 | 56 | 44 | 48 | 258 | 42 | 140.4 | 56 | 42 | 60 | 252 | 254 | 78 | 45 | 54 | 40 | 157.2 | 55 | 54 | 122.4 | 131 | 50 | 42 | 54 | 41 | 45 | 44 | 48 | 226 | 342 | 53 | 53 | 243 | 37 | 55 | 47 | 44 | 233 | 259.2 | 155.4 | 56 | 53
199.2 | 43 | 55 | 394 | 80 | 52 | 285 | 45 | 54 | 226.2 | 159 | 52 | 51 | 262 | 265 | 164 | 336.4 | 49 | 96 | 426 | 54 | 230 | 232 | 48 | 365 | 51 | 46 | 315 | 55 | 53 | 44 | 205 | 146.2 | 40 | 44 | 52 | 200 | 56 | 495 | 30 | 50 | 54 | 48 | 40 | 486 | 128 | 51 | 32 | 227 | 47 | 201 | 41 | 54 | 55 | 187.4 | 164 | 335 | 196 | 50 | 261 | 47 | 164 | 49 | 251 | 347.2 | 52 | 165 | 235 | 200 | 37 | 73 | 51 | 260 | 50 | 36 | 152 | 58 | 217 | 140.2 | 53 | 41 | 196.4 | 55 | 615 | 108 | 51 | 52 | 66.4 | 278 | 222 | 55 | 55 | 53 | 47 | 57 | 49 | 58 | 53 | 58 | 190 | 56 | 160.4 | 45 | 39 | 55 | 54 | 192 | 57 | 87.4 | 232.6 | 11036 | 47 | 46 | 53 | 143 | 40 | 53 | 37 | 209.8 | 58 | 236 | 38 | 232.2 | 209 | 42 | 49 | 49 | 53 | 61 | 44 | 55 | 49 | 50 | 47 | 51 | 53 | 259 | 118 | 157 | 53 | 51 | 256 | 33 | 2489.4 | 54 | 52 | 215 | 212.2 | 2751 | 76.2 | 239 | 47 | 57 | 51 | 2227 | 337 | 586 | 441.4 | 491 | 56 | 44 | 48 | 258 | 42 | 54 | 56 | 42 | 60 | 252 | 386 | 44 | 45 | 54 | 40 | 38 | 55 | 54 | 48 | 57 | 50 | 42 | 54 | 41 | 45 | 44 | 48 | 118.6 | 382 | 53 | 53 | 243 | 37 | 55 | 47 | 44 | 233 | 332 | 231 | 56 | 53
236 | 43 | 55 | 58 | 56 | 52 | 335 | 45 | 54 | 51 | 159 | 52 | 51 | 262 | 325 | 164 | 238 | 202.6 | 2157.2 | 426 | 54 | 230 | 89.6 | 48 | 257 | 51 | 46 | 307 | 55 | 211 | 44 | 249 | 286 | 40 | 44 | 52 | 200 | 56 | 415 | 175.6 | 50 | 116.8 | 48 | 40 | 397.6 | 128 | 51 | 32 | 308.6 | 47 | 57 | 175.4 | 54 | 77.2 | 220 | 50 | 335 | 196 | 50 | 261 | 47 | 164 | 49 | 251 | 310 | 52 | 165 | 235 | 135.6 | 37 | 41 | 51 | 260 | 50 | 36 | 188 | 58 | 217 | 61 | 53 | 41 | 232 | 55 | 392 | 24 | 51 | 52 | 44 | 278 | 122.4 | 127.6 | 55 | 53 | 47 | 104.6 | 49 | 58 | 53 | 58 | 190 | 56 | 230 | 85.8 | 39 | 135 | 54 | 308 | 57 | 233 | 278 | 11036 | 134.6 | 46 | 212 | 43 | 40 | 53 | 37 | 248 | 58 | 84.8 | 38 | 173 | 145 | 42 | 49 | 49 | 53 | 196.6 | 44 | 55 | 49 | 50 | 47 | 51 | 53 | 259 | 50 | 157 | 53 | 51 | 256 | 33 | 815.4 | 139.6 | 52 | 215 | 252 | 2751 | 217 | 34 | 47 | 57 | 51 | 2303 | 296.2 | 474 | 501 | 451 | 56 | 144 | 48 | 258 | 42 | 54 | 162.2 | 42 | 60 | 252 | 310.4 | 44 | 45 | 54 | 40 | 38 | 55 | 54 | 48 | 57 | 50 | 42 | 54 | 41 | 45 | 44 | 48 | 149 | 358 | 92.4 | 53 | 92.6 | 37 | 55 | 116.6 | 44 | 157.8 | 170 | 236 | 56 | 53
236 | 43 | 55 | 58 | 56 | 52 | 335 | 45 | 54 | 51 | 159 | 52 | 51 | 221.2 | 288.2 | 51 | 211 | 241 | 3518 | 426 | 54 | 85.2 | 54 | 48 | 216.6 | 51 | 46 | 291 | 208 | 211 | 44 | 301 | 286 | 40 | 44 | 136 | 169.4 | 56 | 375 | 212 | 50 | 211 | 48 | 40 | 265 | 128 | 51 | 32 | 431 | 47 | 129.6 | 265 | 54 | 166 | 220 | 50 | 335 | 196 | 50 | 261 | 47 | 164 | 49 | 210.4 | 202 | 87.6 | 118.6 | 123.4 | 39 | 37 | 41 | 51 | 218.8 | 50 | 36 | 208 | 58 | 337 | 61 | 91.6 | 122.6 | 232 | 55 | 355.6 | 24 | 51 | 205.6 | 44 | 278 | 56 | 176 | 55 | 53 | 47 | 295 | 49 | 58 | 53 | 58 | 190 | 56 | 230 | 147 | 39 | 243 | 54 | 308 | 57 | 233 | 278 | 11003.4 | 193 | 46 | 212 | 43 | 82.2 | 53 | 37 | 248 | 58 | 47 | 38 | 173 | 49 | 42 | 49 | 49 | 53 | 383 | 44 | 55 | 49 | 50 | 47 | 51 | 101.8 | 259 | 50 | 157 | 53 | 51 | 256 | 33 | 657 | 161 | 52 | 117.8 | 252 | 2846.2 | 217 | 34 | 222.2 | 57 | 51 | 2315 | 235 | 496 | 679.4 | 371.6 | 56 | 168 | 147.2 | 298 | 42 | 54 | 233 | 42 | 60 | 94.4 | 260 | 44 | 45 | 54 | 40 | 38 | 78.2 | 54 | 48 | 57 | 50 | 42 | 54 | 41 | 45 | 44 | 48 | 217 | 322 | 250 | 53 | 120.4 | 37 | 55 | 221 | 44 | 45 | 145.2 | 320.8 | 56 | 53
236 | 81.8 | 55 | 58 | 56 | 52 | 246.2 | 45 | 992.4 | 51 | 115 | 52 | 51 | 58 | 145 | 51 | 203 | 506.4 | 3518 | 358.4 | 54 | 69 | 54 | 144 | 55 | 51 | 260 | 267 | 208 | 211 | 44 | 441.4 | 286 | 40 | 44 | 262 | 47 | 56 | 347 | 212 | 50 | 249 | 48 | 40 | 53 | 1361.2 | 51 | 32 | 290.2 | 47 | 178 | 185 | 54 | 166 | 57 | 50 | 124.2 | 137.6 | 78.2 | 218.8 | 47 | 121.6 | 49 | 48 | 202 | 230 | 49 | 49 | 39 | 50 | 41 | 51 | 54 | 50 | 36 | 288 | 117.4 | 517 | 61 | 269.2 | 177 | 232 | 396 | 210 | 24 | 185.4 | 244 | 44 | 234.2 | 56 | 176 | 55 | 53 | 47 | 295 | 49 | 58 | 53 | 58 | 109 | 56 | 230 | 147 | 39 | 175 | 54 | 215.2 | 57 | 233 | 246 | 10873 | 193 | 46 | 212 | 43 | 251 | 53 | 37 | 248 | 58 | 117.4 | 38 | 58 | 49 | 42 | 49 | 49 | 53 | 273.4 | 44 | 55 | 164 | 50 | 47 | 51 | 175 | 217.2 | 50 | 65.8 | 53 | 51 | 53 | 33 | 599.4 | 161 | 52 | 53 | 252 | 711.2 | 217 | 148.6 | 266 | 57 | 51 | 1538.2 | 86.2 | 392 | 630.2 | 54 | 56 | 272.4 | 172 | 233.8 | 42 | 54 | 233 | 163.8 | 173 | 55 | 260 | 44 | 45 | 54 | 40 | 38 | 156 | 216 | 305 | 123.6 | 50 | 42 | 258 | 41 | 45 | 123.6 | 48 | 217 | 27 | 250 | 53 | 249.2 | 127 | 55 | 221 | 44 | 45 | 46 | 328 | 56 | 53
162.4 | 237 | 55 | 317.8 | 56 | 52 | 62 | 45 | 531.2 | 51 | 49 | 52 | 227 | 58 | 181 | 51 | 307.8 | 534 | 3676 | 134.6 | 54 | 149 | 54 | 168 | 55 | 127.2 | 260 | 291 | 208 | 211 | 44 | 537 | 286 | 40 | 44 | 262 | 47 | 56 | 266.8 | 30 | 50 | 401 | 48 | 40 | 53 | 168 | 51 | 32 | 255 | 47 | 178 | 185 | 54 | 166 | 57 | 50 | 51 | 50 | 191 | 50 | 47 | 58 | 49 | 48 | 62.8 | 230 | 49 | 49 | 39 | 70 | 41 | 51 | 54 | 50 | 36 | 292 | 157 | 560.2 | 187.4 | 362 | 177 | 160.8 | 452 | 53 | 24 | 219 | 244 | 44 | 59 | 56 | 176 | 55 | 53 | 47 | 295 | 49 | 58 | 145.8 | 58 | 55 | 239 | 195.2 | 147 | 39 | 224 | 54 | 163 | 57 | 233 | 246 | 10873 | 193 | 46 | 212 | 43 | 251 | 206 | 37 | 171.6 | 58 | 159 | 38 | 58 | 49 | 42 | 49 | 49 | 53 | 411 | 44 | 55 | 164 | 50 | 47 | 51 | 175 | 50 | 50 | 43 | 53 | 51 | 53 | 33 | 509 | 168.6 | 52 | 53 | 172.4 | 176 | 217 | 225 | 266 | 57 | 51 | 379.2 | 49 | 440 | 461.8 | 54 | 56 | 332.4 | 172 | 151 | 42 | 54 | 233 | 245 | 173 | 55 | 40 | 44 | 45 | 54 | 40 | 38 | 99 | 216 | 349 | 168 | 50 | 42 | 258 | 41 | 203.4 | 243 | 48 | 217 | 27 | 250 | 53 | 306 | 262 | 138.2 | 221 | 44 | 45 | 46 | 328 | 56 | 53
52 | 237 | 55 | 407 | 56 | 285.4 | 62 | 45 | 98.8 | 51 | 49 | 2091.8 | 271 | 58 | 133 | 51 | 351 | 426.2 | 3690 | 53 | 54 | 149 | 54 | 168 | 55 | 178 | 260 | 295 | 208 | 53 | 44 | 48 | 53 | 40 | 44 | 262 | 47 | 56 | 147 | 30 | 50 | 338.2 | 48 | 40 | 53 | 168 | 51 | 192 | 255 | 47 | 178 | 98.6 | 54 | 99.4 | 57 | 50 | 51 | 50 | 191 | 50 | 47 | 58 | 49 | 48 | 28 | 230 | 49 | 166 | 39 | 70 | 41 | 51 | 54 | 50 | 36 | 292 | 157 | 663 | 219 | 362 | 177 | 157.2 | 464 | 53 | 24 | 219 | 244 | 44 | 59 | 56 | 55 | 55 | 53 | 47 | 295 | 49 | 58 | 169 | 58 | 176.2 | 239 | 56 | 65.4 | 39 | 204 | 54 | 47 | 57 | 87.4 | 246 | 10873 | 163.8 | 46 | 53 | 43 | 251 | 242.4 | 37 | 57 | 58 | 205.8 | 38 | 174.4 | 49 | 42 | 49 | 49 | 53 | 375.4 | 44 | 55 | 164 | 50 | 47 | 51 | 175 | 50 | 50 | 43 | 53 | 51 | 53 | 33 | 434.8 | 199 | 52 | 230.2 | 53 | 150.4 | 76.2 | 225 | 266 | 57 | 114 | 246 | 49 | 452 | 197 | 54 | 56 | 218 | 147.2 | 151 | 42 | 54 | 197.6 | 245 | 173 | 55 | 40 | 44 | 45 | 54 | 40 | 38 | 120.8 | 216 | 529 | 168 | 50 | 42 | 451 | 41 | 243 | 243 | 48 | 115 | 58.6 | 250 | 53 | 815.8 | 262 | 364 | 358.6 | 44 | 45 | 46 | 332 | 56 | 53
52 | 237 | 55 | 407 | 97 | 314 | 62 | 45 | 94 | 51 | 49 | 2097 | 271 | 58 | 145 | 124.6 | 359 | 263.8 | 3755 | 53 | 54 | 149 | 54 | 144 | 55 | 178 | 260 | 295 | 55 | 53 | 44 | 48 | 53 | 153.6 | 87.6 | 262 | 47 | 56 | 147 | 30 | 50 | 244 | 48 | 40 | 53 | 1297.2 | 51 | 232 | 51 | 243 | 57 | 41 | 54 | 55 | 57 | 50 | 51 | 50 | 191 | 50 | 47 | 58 | 49 | 48 | 28 | 230 | 49 | 166 | 39 | 537.2 | 41 | 51 | 130.4 | 50 | 36 | 302 | 157 | 666 | 219 | 323.4 | 95.4 | 183 | 464 | 53 | 131.4 | 219 | 167.2 | 44 | 59 | 56 | 55 | 55 | 53 | 47 | 104.6 | 49 | 58 | 169 | 58 | 257 | 202.4 | 56 | 45 | 39 | 314.4 | 54 | 47 | 57 | 51 | 246 | 10873 | 47 | 46 | 53 | 43 | 251 | 388 | 37 | 57 | 58 | 199 | 38 | 252 | 49 | 42 | 49 | 49 | 53 | 233 | 44 | 55 | 118 | 118.4 | 69.8 | 51 | 77.4 | 50 | 50 | 43 | 53 | 51 | 53 | 33 | 2958 | 199 | 52 | 319.8 | 53 | 49.8 | 41 | 72.2 | 227.2 | 57 | 158 | 246 | 49 | 452 | 167 | 54 | 56 | 218 | 48 | 71 | 42 | 83.4 | 56 | 245 | 127.8 | 55 | 40 | 44 | 45 | 54 | 40 | 38 | 147.2 | 216 | 451 | 168 | 50 | 42 | 451 | 41 | 243 | 243 | 48 | 47 | 185 | 92.4 | 53 | 1116.6 | 262 | 364 | 219 | 44 | 45 | 46 | 408 | 134 | 53
52 | 237 | 55 | 356.6 | 261 | 314 | 62 | 45 | 142 | 172 | 49 | 2222.6 | 87.4 | 182.8 | 250 | 235 | 489.4 | 522.6 | 3799 | 53 | 54 | 89 | 54 | 48 | 55 | 321 | 131.6 | 221.4 | 55 | 225 | 44 | 48 | 53 | 182 | 262 | 52 | 47 | 136.4 | 147 | 30 | 50 | 244 | 48 | 40 | 53 | 3040.4 | 51 | 232 | 51 | 243 | 57 | 41 | 54 | 158 | 57 | 50 | 1275.6 | 50 | 191 | 50 | 47 | 58 | 49 | 48 | 28 | 159.6 | 135 | 166 | 181 | 383.6 | 41 | 51 | 245 | 50 | 36 | 333.2 | 58 | 566 | 219 | 99.4 | 41 | 243 | 412 | 89 | 203 | 151.8 | 52 | 80 | 59 | 56 | 55 | 204 | 53 | 153.8 | 105 | 49 | 58 | 145.8 | 233 | 257 | 56 | 93 | 45 | 39 | 516 | 139.8 | 47 | 57 | 51 | 129 | 10873 | 47 | 1225.6 | 185.8 | 43 | 114.6 | 388 | 37 | 57 | 320 | 47 | 38 | 252 | 49 | 42 | 49 | 49 | 200 | 233 | 184 | 55 | 51.4 | 221 | 161 | 153 | 53 | 50 | 50 | 91.8 | 53 | 51 | 53 | 33 | 3121.8 | 199 | 52 | 399 | 53 | 2154 | 41 | 34 | 169 | 105 | 214 | 222.8 | 49 | 404 | 165.8 | 54 | 56 | 183.2 | 157.8 | 51 | 42 | 225 | 56 | 228.4 | 404 | 55 | 221 | 174.4 | 45 | 54 | 40 | 38 | 118.4 | 54 | 228 | 57 | 50 | 42 | 336.6 | 41 | 243 | 372.6 | 48 | 47 | 185 | 53 | 207 | 376.6 | 262 | 364 | 219 | 68 | 45 | 46 | 328 | 66 | 53
52 | 95.8 | 55 | 236.4 | 261 | 266.4 | 62 | 45 | 154 | 180 | 49 | 2374.6 | 233 | 214 | 360 | 235 | 428.4 | 463 | 3716.2 | 53 | 54 | 111 | 54 | 48 | 91 | 194 | 46 | 317 | 55 | 472 | 44 | 48 | 53 | 182 | 262 | 52 | 47 | 257 | 39 | 30 | 50 | 124 | 48 | 40 | 53 | 3024.4 | 51 | 232 | 51 | 243 | 57 | 41 | 54 | 210 | 57 | 50 | 1610 | 50 | 78.2 | 50 | 245 | 58 | 49 | 48 | 28 | 107.4 | 665 | 119.2 | 181 | 158 | 41 | 51 | 245 | 122 | 36 | 380 | 58 | 850 | 92.6 | 53 | 41 | 177.2 | 358 | 171 | 203 | 51 | 52 | 207.2 | 94.4 | 56 | 125 | 216 | 53 | 270.6 | 117 | 49 | 58 | 53 | 233 | 257 | 56 | 93 | 45 | 39 | 586 | 278 | 47 | 150 | 51 | 51 | 10873 | 47 | 336 | 219 | 43 | 202 | 235 | 37 | 57 | 200 | 47 | 38 | 252 | 49 | 58.8 | 227 | 199.4 | 200 | 95.4 | 184 | 55 | 121 | 221 | 161 | 221 | 53 | 50 | 50 | 165 | 189.2 | 172.2 | 53 | 33 | 2866.8 | 170 | 52 | 407 | 53 | 2259 | 41 | 34 | 169 | 177 | 320 | 130 | 49 | 374 | 145 | 54 | 56 | 44 | 231 | 51 | 42 | 201 | 56 | 154 | 2440.8 | 55 | 317 | 207 | 45 | 54 | 40 | 38 | 342 | 54 | 228 | 57 | 50 | 42 | 1480.2 | 41 | 163.8 | 3823.8 | 48 | 47 | 217 | 53 | 207 | 322.2 | 37 | 278.4 | 219 | 210 | 45 | 46 | 328 | 56 | 155
52 | 151 | 55 | 58 | 261 | 80.6 | 62 | 45 | 249.8 | 224 | 49 | 2462.2 | 233 | 214 | 321 | 124.6 | 274 | 475 | 1531.6 | 53 | 54 | 204 | 54 | 48 | 1370 | 302.6 | 46 | 328 | 55 | 2542.8 | 44 | 48 | 113 | 182 | 262 | 52 | 107 | 257 | 39 | 30 | 50 | 78 | 48 | 40 | 53 | 3070 | 51 | 152 | 51 | 243 | 57 | 41 | 54 | 298 | 57 | 50 | 1593 | 50 | 70 | 50 | 245 | 58 | 49 | 48 | 28 | 83 | 1177 | 49 | 209 | 122 | 41 | 51 | 245 | 230 | 36 | 408 | 58 | 1211.2 | 61 | 53 | 41 | 331 | 310 | 358 | 287 | 51 | 52 | 378 | 164 | 56 | 230 | 264 | 53 | 339 | 141 | 49 | 58 | 53 | 198 | 216.6 | 56 | 947 | 45 | 39 | 544 | 414 | 47 | 212 | 51 | 51 | 10873 | 71.2 | 380 | 219 | 66.6 | 202 | 235 | 37 | 57 | 236 | 47 | 38 | 213.2 | 49 | 58 | 227 | 237 | 200 | 61 | 184 | 55 | 186.4 | 118.4 | 161 | 221 | 53 | 50 | 50 | 173.4 | 280 | 253 | 53 | 33 | 2932.8 | 54 | 52 | 519.8 | 53 | 223 | 41 | 34 | 193 | 177 | 382 | 130 | 49 | 452 | 1376 | 54 | 56 | 44 | 231 | 51 | 42 | 229.4 | 56 | 230 | 4488.6 | 55 | 431 | 207 | 211 | 54 | 152.6 | 38 | 342 | 138 | 120 | 57 | 899 | 42 | 267 | 41 | 45 | 2048 | 48 | 47 | 201 | 53 | 207 | 327 | 37 | 95.4 | 81.4 | 164 | 45 | 46 | 53 | 64 | 223
52 | 117 | 55 | 58 | 261 | 52 | 62 | 45 | 470 | 304 | 49 | 2477.4 | 233 | 214 | 265 | 51 | 255.4 | 359 | 193 | 53 | 170.4 | 204 | 54 | 48 | 1406 | 375 | 46 | 328 | 55 | 3054 | 44 | 48 | 165 | 68.4 | 262 | 52 | 107 | 257 | 39 | 30 | 50 | 121 | 48 | 173.8 | 53 | 1932.8 | 113.8 | 32 | 51 | 125.4 | 57 | 41 | 54 | 364 | 57 | 50 | 1662 | 50 | 117.6 | 50 | 245 | 58 | 49 | 48 | 28 | 103 | 361 | 49 | 203.8 | 130 | 41 | 51 | 245 | 230 | 36 | 536.2 | 58 | 290.2 | 120.4 | 53 | 108.2 | 303 | 344 | 298 | 272.2 | 51 | 52 | 607 | 178.4 | 56 | 230 | 484.4 | 53 | 339 | 157 | 49 | 58 | 53 | 58 | 55 | 56 | 520 | 45 | 39 | 621.8 | 286 | 47 | 212 | 51 | 51 | 10873 | 168 | 380 | 219 | 161 | 202 | 89.4 | 37 | 57 | 322.6 | 47 | 112.4 | 58 | 49 | 51.6 | 227 | 237 | 300 | 61 | 184 | 55 | 252.8 | 50 | 92.6 | 318.6 | 53 | 96 | 50 | 179 | 280 | 253 | 53 | 33 | 580 | 54 | 52 | 441.2 | 53 | 223 | 41 | 34 | 131.4 | 177 | 322 | 130 | 69.4 | 481 | 420 | 54 | 56 | 44 | 231 | 51 | 42 | 313.6 | 56 | 302 | 459 | 55 | 499 | 207 | 223 | 54 | 158 | 38 | 454.4 | 159 | 147.2 | 282.2 | 611 | 42 | 311 | 41 | 45 | 318.4 | 48 | 134.6 | 121 | 53 | 219 | 419 | 37 | 55 | 127.8 | 164 | 45 | 225 | 53 | 250.2 | 223
60 | 137 | 55 | 58 | 133.8 | 237 | 62 | 45 | 494 | 592.2 | 49 | 2452.4 | 233 | 89.2 | 224.6 | 162 | 178 | 359 | 203 | 53 | 248 | 204 | 54 | 48 | 127 | 236.8 | 116 | 3659.6 | 55 | 3063 | 44 | 48 | 165 | 40 | 87.6 | 52 | 292 | 257 | 39 | 30 | 210 | 210 | 48 | 263 | 53 | 2920 | 208 | 32 | 51 | 47 | 57 | 41 | 54 | 528 | 57 | 50 | 1765 | 50 | 158 | 50 | 245 | 58 | 49 | 68.8 | 28 | 127 | 225 | 49 | 232 | 130 | 41 | 51 | 1654 | 230 | 36 | 741 | 58 | 217 | 160 | 53 | 193 | 267.6 | 388 | 206 | 129 | 51 | 161.6 | 1812 | 254 | 56 | 230 | 645 | 53 | 303.4 | 149 | 49 | 58 | 208.2 | 58 | 55 | 222.4 | 1630.8 | 45 | 39 | 166 | 202 | 47 | 344 | 135.8 | 80.8 | 10873 | 168 | 377.6 | 152.6 | 363 | 169.6 | 53 | 37 | 57 | 1922.4 | 99 | 162 | 104 | 49 | 54 | 227 | 237 | 380 | 61 | 44 | 55 | 418.2 | 50 | 1453.4 | 309 | 53 | 185.6 | 86 | 1339.6 | 280 | 253 | 53 | 33 | 654.8 | 54 | 52 | 360 | 53 | 223 | 41 | 34 | 257 | 81 | 300 | 130 | 151 | 549 | 504.8 | 54 | 56 | 44 | 194.4 | 51 | 77 | 196 | 56 | 344 | 471 | 55 | 570.4 | 141.8 | 285.4 | 54 | 158 | 38 | 420 | 159 | 172 | 435 | 380.6 | 42 | 347 | 289 | 187.4 | 44 | 48 | 193 | 131 | 53 | 303 | 383 | 306 | 55 | 249 | 92 | 2091 | 225 | 53 | 229 | 223
1162.6 | 97 | 55 | 58 | 148 | 237 | 91.6 | 45 | 446 | 269.2 | 49 | 2357.4 | 87.4 | 58 | 230 | 236 | 826.6 | 463 | 189 | 222 | 248 | 188.4 | 125.2 | 48 | 123 | 232 | 156 | 2000.8 | 55 | 4282.2 | 44 | 48 | 153 | 40 | 44 | 52 | 224 | 56 | 39 | 30 | 250 | 184 | 80.4 | 263 | 53 | 2920 | 208 | 32 | 51 | 47 | 181.2 | 41 | 54 | 548 | 57 | 50 | 1661 | 50 | 172 | 50 | 126.2 | 58 | 49 | 152 | 62.8 | 157 | 225 | 160.6 | 248 | 154 | 41 | 51 | 3475 | 230 | 36 | 727 | 58 | 249 | 160 | 53 | 193 | 194.8 | 424 | 557.6 | 108 | 51 | 189 | 4903 | 300 | 56 | 326.8 | 881.8 | 53 | 69.8 | 151.8 | 49 | 58 | 247 | 58 | 55 | 371 | 141 | 45 | 39 | 166 | 226 | 47 | 193.8 | 157 | 200 | 2250.4 | 168 | 332 | 53 | 388 | 40 | 53 | 181 | 57 | 623.2 | 95 | 162 | 173 | 113 | 70 | 120.2 | 314.6 | 328 | 61 | 44 | 55 | 628 | 50 | 382 | 173 | 53 | 224 | 1142 | 97 | 234.6 | 212.6 | 53 | 33 | 702 | 54 | 52 | 341.8 | 53 | 188 | 41 | 34 | 137 | 57 | 270 | 130 | 178.8 | 589 | 424 | 54 | 56 | 44 | 48 | 51 | 121 | 196 | 56 | 392 | 465 | 55 | 568.8 | 180 | 983.4 | 54 | 114.4 | 38 | 2427 | 138 | 172 | 435 | 500.8 | 42 | 368 | 267.4 | 394 | 44 | 48 | 193 | 131 | 53 | 300 | 383 | 363.8 | 55 | 249 | 44 | 2122.2 | 324.2 | 211.4 | 275 | 189
237.4 | 99.2 | 113.8 | 58 | 148 | 237 | 210 | 45 | 446 | 51 | 49 | 2221 | 51 | 58 | 434.4 | 236 | 238 | 419 | 328.6 | 262.8 | 248 | 446 | 232 | 48 | 203 | 299.8 | 204 | 363 | 55 | 1024.2 | 174 | 48 | 55.4 | 40 | 44 | 52 | 240 | 56 | 39 | 30 | 250 | 228 | 210 | 84.6 | 53 | 2900 | 208 | 32 | 86.2 | 47 | 264 | 41 | 419.2 | 688 | 57 | 50 | 1705 | 227.6 | 350 | 50 | 47 | 58 | 49 | 152 | 202 | 177 | 341.8 | 235 | 248 | 190 | 144 | 51 | 3511 | 50 | 36 | 787 | 58 | 209 | 160 | 53 | 229 | 199.6 | 538 | 1852 | 24 | 51 | 189 | 3375.4 | 439.2 | 56 | 176 | 735 | 53 | 47 | 361.6 | 49 | 58 | 247 | 58 | 153 | 383 | 213 | 45 | 39 | 290 | 234 | 47 | 57 | 157 | 200 | 217 | 95.4 | 409.2 | 53 | 558.2 | 40 | 53 | 217 | 57 | 200 | 75 | 162 | 173 | 209 | 94 | 49 | 429 | 313.8 | 61 | 44 | 55 | 477.8 | 50 | 494.8 | 173 | 53 | 280 | 53.6 | 57 | 53 | 51 | 77 | 33 | 647.2 | 54 | 52 | 465.6 | 53 | 119.4 | 41 | 34 | 139 | 57 | 7348.8 | 130 | 290 | 602.2 | 382 | 279 | 56 | 44 | 48 | 148.2 | 183 | 220 | 56 | 42 | 520.2 | 55 | 547 | 231.2 | 403.4 | 54 | 49 | 38 | 2491.4 | 116.4 | 147.2 | 319.2 | 412 | 295 | 233.8 | 363 | 394 | 44 | 48 | 193 | 155 | 53 | 353 | 371 | 419 | 55 | 127.8 | 48.8 | 2236 | 349 | 251 | 321 | 53
6529 | 117 | 351.2 | 58 | 148 | 237 | 210 | 45 | 373.4 | 51 | 49 | 2233 | 887 | 58 | 530 | 236 | 290 | 469.8 | 1608 | 426 | 209.2 | 330 | 232 | 48 | 175 | 183 | 204 | 1436.8 | 55 | 493 | 174 | 48 | 53 | 40 | 44 | 52 | 240 | 56 | 340 | 30 | 250 | 280.4 | 354 | 52 | 53 | 2936 | 145.2 | 32 | 227 | 47 | 264 | 41 | 529 | 628 | 89.6 | 118.4 | 1584 | 272 | 481.4 | 50 | 47 | 58 | 49 | 152 | 202 | 153 | 405 | 235 | 296 | 202 | 228 | 51 | 3531 | 50 | 36 | 735.8 | 58 | 141 | 61 | 53 | 329 | 257.2 | 654 | 622 | 24 | 51 | 189 | 1684 | 542.4 | 122.4 | 176 | 737.8 | 53 | 47 | 444 | 49 | 58 | 247 | 58 | 235 | 395.2 | 225 | 45 | 39 | 282 | 253.6 | 47 | 57 | 135.8 | 200 | 217 | 47 | 489 | 53 | 565.4 | 40 | 53 | 217 | 57 | 200 | 105 | 38 | 232.2 | 209 | 94 | 49 | 403 | 291.8 | 61 | 44 | 55 | 391 | 50 | 648.4 | 75.4 | 53 | 420 | 59 | 57 | 53 | 51 | 176.2 | 33 | 823 | 54 | 52 | 515.6 | 53 | 167 | 41 | 34 | 123 | 57 | 2597.6 | 130 | 303.2 | 541 | 270 | 279 | 56 | 44 | 48 | 253 | 162 | 260.8 | 56 | 42 | 537 | 173.2 | 643 | 300 | 369 | 54 | 43.6 | 38 | 2493.2 | 138 | 48 | 168 | 496 | 275.8 | 201 | 229.4 | 216 | 44 | 48 | 163.8 | 67 | 53 | 353 | 371 | 367 | 55 | 47 | 80 | 2260 | 241.6 | 251 | 218.8 | 53
269 | 197 | 639.6 | 158.8 | 74.4 | 126 | 1084 | 45 | 285 | 373.8 | 108.6 | 3442.8 | 477 | 139.6 | 625.2 | 199 | 278 | 472.8 | 297 | 426 | 54 | 330 | 232 | 48 | 175 | 255 | 1170.6 | 415.4 | 55 | 449 | 243.2 | 48 | 300.8 | 40 | 44 | 52 | 63 | 76 | 382 | 30 | 170 | 358 | 584 | 148 | 53 | 168 | 51 | 32 | 227 | 47 | 98.4 | 41 | 520 | 532.8 | 220 | 164 | 1564 | 272 | 452.4 | 50 | 47 | 58 | 49 | 119.6 | 202 | 117 | 537.2 | 235 | 332 | 277 | 440 | 51 | 2251.2 | 50 | 36 | 626.8 | 58 | 97 | 61 | 53 | 391 | 364 | 617.6 | 542 | 24 | 51 | 79.4 | 1610 | 636 | 354 | 151.8 | 443.8 | 53 | 47 | 433.2 | 49 | 58 | 169.4 | 261 | 316 | 414 | 177 | 45 | 39 | 55 | 335 | 47 | 57 | 87.4 | 170.2 | 217 | 47 | 509 | 53 | 446.8 | 40 | 243.4 | 217 | 57 | 200 | 314 | 38 | 229 | 209 | 106 | 49 | 386.4 | 53 | 61 | 44 | 79.8 | 360.6 | 50 | 693 | 51 | 53 | 824 | 95 | 82.4 | 53 | 51 | 182 | 33 | 923 | 96.8 | 52 | 761.2 | 92.8 | 167 | 41 | 34 | 103 | 57 | 5073 | 130 | 318.4 | 531.6 | 258 | 279 | 56 | 44 | 48 | 313 | 174 | 340 | 56 | 42 | 593 | 252 | 577 | 230 | 357 | 54 | 76 | 38 | 2601.4 | 206 | 48 | 145.8 | 528 | 275 | 257 | 202 | 216 | 44 | 292 | 47 | 27 | 171.2 | 329 | 619 | 383 | 55 | 47 | 112 | 2224 | 145.2 | 251 | 172 | 53
138.6 | 197 | 695 | 184 | 56 | 52 | 324.4 | 45 | 325 | 444.2 | 275 | 2296.8 | 63 | 262 | 1915.2 | 51 | 540.4 | 460 | 957.4 | 257 | 54 | 408.2 | 232 | 48 | 115 | 314 | 272.4 | 480 | 116.2 | 444 | 122 | 48 | 480 | 40 | 44 | 220 | 54.2 | 156 | 382 | 175.6 | 50 | 271 | 532.6 | 160 | 53 | 168 | 51 | 32 | 227 | 47 | 57 | 41 | 576 | 639 | 220 | 164 | 1511.2 | 272 | 464.6 | 50 | 47 | 164 | 49 | 72 | 167.2 | 117 | 707.8 | 291.4 | 320.2 | 274.6 | 419.6 | 51 | 389 | 50 | 36 | 589 | 58 | 97 | 124.2 | 91.6 | 383 | 382.6 | 548 | 541.6 | 24 | 51 | 52 | 1565.6 | 782.4 | 354 | 55 | 509 | 53 | 47 | 558.8 | 49 | 58 | 99.4 | 423.8 | 316 | 301 | 141 | 126.6 | 151 | 55 | 405 | 134 | 57 | 233 | 51 | 217 | 47 | 581 | 53 | 341 | 40 | 174 | 275.4 | 57 | 220 | 330 | 38 | 206 | 209 | 166 | 49 | 309 | 53 | 61 | 44 | 124 | 238.6 | 50 | 759 | 51 | 53 | 797 | 287.4 | 658.2 | 53 | 51 | 74 | 33 | 806.2 | 161 | 52 | 752 | 252 | 167 | 41 | 198 | 91 | 57 | 4993 | 200.8 | 287 | 579.6 | 444 | 451 | 56 | 44 | 48 | 313 | 197 | 375.2 | 197.6 | 42 | 663 | 252 | 553 | 230 | 395 | 54 | 40 | 97.6 | 1115.8 | 290.8 | 48 | 168 | 470.4 | 283 | 313 | 178 | 45 | 44 | 1859.2 | 186.6 | 27 | 250 | 293 | 6269.4 | 403 | 162 | 186.2 | 148 | 2224 | 46 | 171.8 | 591.2 | 53
280.2 | 43 | 708.2 | 184 | 56 | 52 | 1056.8 | 45 | 385 | 450 | 354 | 2383.2 | 114 | 262 | 3688.2 | 51 | 606 | 1887.4 | 3687 | 257 | 54 | 405.4 | 54 | 48 | 127 | 460.4 | 373.4 | 436 | 208 | 211 | 64 | 48 | 552 | 40 | 44 | 262 | 67 | 56 | 468.4 | 212 | 50 | 301 | 48 | 160 | 141.4 | 172.8 | 51 | 32 | 191.8 | 47 | 57 | 41 | 557 | 719 | 154.8 | 164 | 1440 | 183.2 | 515.2 | 50 | 47 | 2713 | 49 | 996.4 | 28 | 117 | 594.8 | 166 | 315 | 259.8 | 413.6 | 51 | 400.2 | 50 | 36 | 653.4 | 877.2 | 97 | 219 | 246 | 383 | 309 | 537 | 398 | 24 | 51 | 90.4 | 269 | 535.4 | 404 | 55 | 601 | 53 | 47 | 650.2 | 49 | 58 | 169 | 58 | 358 | 317 | 141 | 147 | 151 | 222.8 | 461 | 192 | 74 | 233 | 51 | 86.6 | 304.4 | 597 | 53 | 2326.6 | 124.4 | 300.4 | 200 | 133.4 | 214.4 | 366 | 38 | 206 | 49 | 190 | 49 | 413 | 53 | 61 | 44 | 166 | 161 | 50 | 759 | 51 | 53 | 537 | 388 | 2770 | 53 | 51 | 74 | 33 | 749.6 | 161 | 52 | 617.2 | 252 | 48 | 41 | 239 | 317 | 57 | 4941 | 199.6 | 329 | 526 | 674 | 316 | 56 | 44 | 48 | 215.8 | 278 | 410.4 | 233 | 42 | 703 | 252 | 653 | 218.4 | 416.6 | 54 | 73 | 187 | 672.6 | 406.4 | 48 | 168 | 456 | 339 | 321 | 166 | 45 | 44 | 2308 | 396 | 96.6 | 250 | 293 | 677.2 | 911 | 200.4 | 221 | 152 | 2108 | 46 | 53 | 56 | 53
341 | 43 | 554.8 | 158.8 | 56 | 52 | 2627 | 45 | 385 | 563.2 | 386.6 | 2378 | 150 | 139.6 | 3424 | 51 | 642 | 580 | 3723 | 93.8 | 54 | 503 | 54 | 48 | 175 | 470 | 384 | 1116.6 | 208 | 211 | 164 | 48 | 632.6 | 40 | 44 | 262 | 159 | 92 | 273 | 212 | 50 | 376 | 89.2 | 100 | 274 | 200 | 51 | 32 | 51 | 47 | 57 | 41 | 621 | 816.8 | 57 | 50 | 1529.2 | 50 | 467 | 50 | 47 | 2777 | 49 | 796.6 | 28 | 233 | 578 | 166 | 287 | 237 | 445 | 51 | 430.2 | 50 | 36 | 843.4 | 467.6 | 97 | 219 | 246 | 261.4 | 309 | 4402.8 | 610 | 24 | 51 | 244 | 353.4 | 366 | 515.6 | 55 | 1205 | 53 | 47 | 869.8 | 49 | 58 | 169 | 58 | 262 | 320.8 | 569.8 | 147 | 151 | 242.6 | 525 | 192 | 142 | 233 | 96.4 | 54 | 413 | 1123.8 | 53 | 2780.8 | 251 | 329 | 200 | 248 | 242.4 | 366 | 38 | 146.8 | 49 | 250 | 49 | 541 | 53 | 61 | 44 | 2972 | 258.6 | 50 | 607 | 51 | 53 | 461 | 400 | 2790 | 53 | 51 | 62 | 33 | 1846.8 | 161 | 52 | 1754.2 | 252 | 48 | 41 | 239 | 333.2 | 57 | 4889 | 281.4 | 441 | 510 | 674 | 191.6 | 56 | 44 | 172 | 236.6 | 766.6 | 232 | 233 | 42 | 937.8 | 212.6 | 684.2 | 304 | 474.2 | 54 | 167 | 302.8 | 705.6 | 420 | 352 | 145.8 | 456 | 423 | 395.4 | 314 | 45 | 123.6 | 2389 | 396 | 201 | 250 | 293 | 681.2 | 1886 | 394.4 | 221 | 124 | 2120 | 46 | 53 | 56 | 53
349 | 57 | 319.6 | 58 | 56 | 147.2 | 3181 | 45 | 481.8 | 621.2 | 380 | 2368 | 226 | 58 | 3394 | 64 | 638 | 579 | 3832 | 53 | 54 | 530.6 | 54 | 96 | 484.2 | 318 | 496 | 703.2 | 208 | 211 | 382 | 48 | 1531 | 40 | 44 | 262 | 1803.8 | 128 | 147 | 30 | 66 | 543.2 | 151 | 88 | 274 | 241.8 | 51 | 32 | 94.8 | 47 | 57 | 102 | 675.4 | 757 | 57 | 50 | 538.4 | 166.8 | 507.2 | 176.6 | 67.4 | 1289.8 | 49 | 540 | 208 | 257 | 614 | 142.6 | 306 | 37 | 474 | 99 | 695 | 50 | 36 | 765.8 | 58 | 97 | 219 | 246 | 243 | 167 | 2542.6 | 473 | 24 | 51 | 244 | 426.6 | 374 | 337 | 179 | 498 | 53 | 47 | 1128.2 | 49 | 58 | 292 | 58 | 193 | 228 | 1047.8 | 317.6 | 106.2 | 248.2 | 477.2 | 192 | 142 | 418.6 | 2820.8 | 54 | 511.6 | 1565 | 53 | 2832 | 251 | 469 | 200 | 248 | 232 | 212.6 | 38 | 58 | 49 | 274 | 49 | 461 | 53 | 161 | 44 | 2942 | 306.4 | 87.2 | 456 | 51 | 53 | 461 | 400 | 2892.6 | 53 | 51 | 122 | 210 | 2651.6 | 75.4 | 181.6 | 2501.4 | 252 | 48 | 146.6 | 251 | 253.4 | 752.6 | 2363 | 281.4 | 255 | 543.6 | 646.4 | 54 | 56 | 44 | 172 | 258 | 1366 | 290.2 | 233 | 42 | 1011 | 179 | 901 | 344 | 572 | 126 | 259 | 530 | 679.8 | 444 | 388 | 57 | 476 | 399 | 635.6 | 216 | 45 | 243 | 2761 | 296.6 | 349.8 | 395.6 | 327 | 545.2 | 1929 | 513.2 | 289.8 | 345.4 | 4859 | 46 | 53 | 918.4 | 65
346.6 | 77 | 225 | 58 | 56 | 285.4 | 6121.4 | 45 | 647.4 | 482 | 466 | 2460 | 486 | 58 | 2213.8 | 64 | 658.6 | 947.8 | 3069.6 | 53 | 54 | 466 | 54 | 168 | 710.6 | 262.2 | 477.2 | 390 | 146.8 | 211 | 328 | 48 | 2850 | 40 | 44 | 178 | 3504.6 | 92 | 125.4 | 30 | 5489 | 679 | 151 | 52 | 141.4 | 349 | 51 | 32 | 1439 | 47 | 81.2 | 83.8 | 664.2 | 725 | 57 | 50 | 1446.4 | 196 | 668 | 261 | 172.6 | 728.6 | 49 | 592.8 | 208 | 257 | 436.6 | 49 | 434 | 37 | 363.2 | 611.8 | 635 | 50 | 36 | 784.6 | 173.2 | 97 | 155.8 | 207.4 | 231 | 203 | 599 | 361 | 24 | 51 | 244 | 467 | 402 | 353 | 179 | 1300.8 | 53 | 118.2 | 2344.2 | 85 | 58 | 199.2 | 58 | 201 | 1166.4 | 299 | 236 | 39 | 262.4 | 412 | 105 | 142 | 311.2 | 2828.8 | 54 | 597.8 | 1573 | 165.4 | 2912 | 251 | 491.4 | 69.6 | 248 | 208 | 380 | 38 | 58 | 49 | 226 | 49 | 2341.2 | 53 | 394 | 128 | 2962 | 299.2 | 236 | 396 | 51 | 53 | 335.6 | 216 | 2412.8 | 53 | 51 | 174.8 | 284 | 2766 | 112 | 196 | 7429.4 | 92.8 | 48 | 217 | 339.2 | 177 | 1049.6 | 2279 | 246 | 315 | 610 | 484 | 54 | 56 | 44 | 172 | 258 | 2436 | 383 | 162.2 | 42 | 1014.6 | 216.6 | 933 | 268 | 466.8 | 94 | 606 | 501.4 | 648.2 | 405.2 | 356 | 57 | 455.8 | 351 | 1025 | 340 | 45 | 243 | 3145 | 631.8 | 278.6 | 238 | 333.6 | 476.4 | 1907.8 | 372.2 | 323.4 | 624.8 | 4859 | 46 | 53 | 152.8 | 61.4
293.4 | 542.6 | 352.2 | 58 | 56 | 314 | 3505.4 | 45 | 392 | 482 | 190 | 2820 | 426 | 58 | 412 | 64 | 2127 | 1012.6 | 1579 | 53 | 54 | 444 | 54 | 168 | 960.2 | 303.6 | 298 | 426 | 55 | 350.6 | 316 | 48 | 2834 | 40 | 52 | 52 | 3628.6 | 71 | 226 | 30 | 122.6 | 638 | 151 | 1219 | 53 | 357 | 63 | 192 | 298 | 243 | 178 | 255.4 | 665 | 55 | 57 | 50 | 181 | 196 | 680 | 261 | 240 | 2738.2 | 49 | 656 | 208 | 305 | 440 | 180 | 430.2 | 37 | 342.4 | 441.4 | 524.6 | 50 | 36 | 811 | 375 | 280 | 61 | 53 | 251 | 211 | 552 | 355 | 24 | 151.8 | 474 | 2157 | 370 | 351 | 223 | 887.6 | 53 | 225 | 2197 | 61 | 58 | 176 | 58 | 188.8 | 749.2 | 422.2 | 236 | 101 | 342.6 | 450.6 | 47 | 91 | 278 | 2610 | 54 | 646.6 | 1717 | 355.8 | 747.2 | 390.6 | 508.6 | 167 | 248 | 278 | 433 | 38 | 58 | 49 | 166 | 49 | 4245.4 | 53 | 406 | 184 | 3040 | 265 | 236 | 477.6 | 51 | 53 | 216 | 170 | 371.6 | 53 | 51 | 194 | 260 | 3356 | 199 | 248.8 | 2390.6 | 53 | 48 | 217 | 411 | 225 | 3492.8 | 2279 | 200.8 | 269 | 560 | 496.8 | 74 | 166 | 44 | 122.4 | 258 | 2595.6 | 583 | 56 | 42 | 173 | 260.8 | 983.2 | 340 | 489 | 114 | 816 | 784 | 734.2 | 556 | 257.2 | 57 | 489 | 335 | 1185 | 352 | 67.2 | 243 | 2318 | 1182 | 197 | 284 | 392 | 609.6 | 1811 | 257 | 219 | 298 | 5882.6 | 180 | 53 | 252 | 123
226.2 | 295.8 | 427 | 58 | 56 | 290.2 | 514 | 45 | 392 | 471.6 | 184.4 | 4116.2 | 198 | 58 | 2826.8 | 92.8 | 900 | 971 | 349.4 | 53 | 54 | 354 | 54 | 168 | 609 | 578 | 302 | 394 | 68 | 415 | 280 | 48 | 2213.6 | 125.2 | 52 | 52 | 2068.8 | 131 | 238 | 46 | 381 | 508 | 68.6 | 80 | 53 | 379.8 | 67 | 232 | 346 | 243 | 358 | 294 | 752.2 | 55 | 57 | 50 | 277 | 196 | 677.4 | 261 | 282 | 2915 | 49 | 441 | 208 | 317 | 432 | 235 | 325 | 37 | 764 | 315 | 380 | 50 | 36 | 811.2 | 289 | 280 | 61 | 53 | 319 | 974.8 | 500 | 377 | 167.2 | 219 | 314.4 | 3733 | 358 | 421.6 | 431 | 575 | 53 | 225 | 2346.2 | 63 | 58 | 1174.4 | 58 | 196.4 | 263 | 453 | 236 | 108 | 601.2 | 1689.2 | 47 | 150 | 218 | 3211 | 54 | 1371 | 1817 | 442.8 | 151 | 244 | 512.2 | 257 | 57 | 278 | 431.4 | 112.4 | 155.6 | 49 | 89.2 | 49 | 871.2 | 53 | 446 | 184 | 3023 | 265 | 236 | 490 | 85 | 53 | 1612.2 | 190 | 325.6 | 193.8 | 172.2 | 404.4 | 180 | 1905 | 199 | 356 | 1521.8 | 53 | 48 | 217 | 366 | 383.8 | 2582 | 2514.2 | 130 | 347 | 531.6 | 448 | 154 | 166 | 44 | 48 | 175.2 | 2335.2 | 643 | 56 | 42 | 60 | 290 | 902 | 339 | 546 | 156.4 | 785.8 | 2391.8 | 798.2 | 1341.2 | 1424.8 | 57 | 594 | 325 | 829 | 4620.4 | 156 | 243 | 2318 | 1274 | 197 | 148 | 383 | 612 | 1604 | 257 | 219 | 344 | 3760.2 | 258 | 53 | 1493.6 | 223.2
236.8 | 208.6 | 578 | 58 | 56 | 195 | 612 | 45 | 392 | 451 | 282 | 5066.6 | 231.6 | 58 | 3461.8 | 320 | 932 | 899.8 | 389 | 53 | 54 | 382 | 54 | 72 | 704.6 | 594 | 426 | 346 | 68 | 558.4 | 372 | 48 | 177.8 | 182 | 52 | 52 | 472 | 71 | 1629.4 | 130 | 441 | 397.8 | 48 | 80 | 53 | 323 | 95 | 318.4 | 330 | 243 | 491 | 318 | 803 | 55 | 57 | 105.8 | 301.2 | 79.2 | 4917.2 | 218.8 | 412.8 | 2931 | 49 | 473 | 100 | 532.4 | 49 | 329 | 288.2 | 37 | 601 | 426 | 398.4 | 50 | 36 | 876 | 2284.2 | 280 | 61 | 145.8 | 351 | 1688.2 | 514 | 455.6 | 203 | 219 | 256 | 554 | 334 | 496 | 663.8 | 623 | 53 | 225 | 2303 | 165 | 58 | 798 | 58 | 208.2 | 237 | 453 | 121.4 | 108 | 624 | 503.4 | 264 | 212 | 295.8 | 2775.8 | 54 | 1015.8 | 1686.4 | 534 | 1193.8 | 254 | 458 | 291 | 57 | 278 | 457 | 162 | 1609.6 | 49 | 118 | 155.8 | 915 | 53 | 684.6 | 184 | 3017 | 371.2 | 304.4 | 460.4 | 221 | 53 | 1272.8 | 156 | 423.4 | 410.6 | 253 | 500.2 | 180 | 829.2 | 199 | 312 | 993 | 53 | 48 | 181.8 | 241.6 | 708 | 2882 | 2574.4 | 190 | 283 | 610.6 | 408 | 154 | 166 | 145.4 | 48 | 51 | 1859.4 | 613.6 | 56 | 160.4 | 60 | 266 | 730 | 339 | 524.4 | 195.6 | 373.8 | 2249.4 | 914.6 | 938.6 | 529 | 57 | 662 | 353 | 812.2 | 193 | 697.4 | 44 | 2338 | 1251.8 | 203.8 | 53 | 1687 | 479.2 | 1034.2 | 95.4 | 150.2 | 308 | 2302 | 373 | 53 | 328 | 217.8
254 | 342 | 508 | 58 | 56 | 80.6 | 660 | 45 | 392 | 423 | 304 | 5148 | 273 | 58 | 4039.6 | 344 | 2772.4 | 639.8 | 389 | 188.2 | 248 | 497 | 54 | 48 | 423 | 1768.6 | 426 | 346 | 84 | 630 | 375 | 48 | 226.6 | 182 | 124 | 52 | 733.8 | 573 | 2641 | 82 | 453 | 363 | 48 | 88 | 53 | 199 | 789.8 | 428 | 450 | 243 | 418.4 | 361.2 | 791 | 55 | 57 | 209.6 | 372 | 50 | 853.2 | 50 | 488 | 628.2 | 49 | 624.8 | 28 | 504 | 49 | 358 | 421 | 37 | 466 | 550 | 465 | 122 | 36 | 989.4 | 2213 | 280 | 61 | 169 | 411 | 3017.8 | 634 | 474 | 203 | 219 | 4473.8 | 506 | 558.4 | 560 | 856 | 518.6 | 53 | 225 | 2351 | 289 | 70 | 360 | 58 | 237.8 | 484 | 329.8 | 45 | 181.8 | 624 | 447.4 | 264 | 212 | 254.6 | 2782 | 54 | 394.4 | 932.2 | 490.4 | 2781.6 | 1206.6 | 458 | 262 | 57 | 278 | 576 | 162 | 352 | 49 | 142 | 227 | 4201.6 | 53 | 816 | 100 | 3095.4 | 316 | 258.2 | 490 | 318.6 | 53 | 832.6 | 256 | 535 | 456 | 253 | 529 | 132 | 6151.2 | 141 | 216 | 763 | 53 | 188 | 41 | 1122.6 | 738.2 | 2998 | 2682 | 605.8 | 271 | 599.4 | 420.4 | 154 | 122 | 215 | 48 | 51 | 610 | 1741 | 56 | 212 | 60 | 319 | 562 | 339 | 3271.4 | 233 | 277 | 2600.2 | 1083.6 | 564 | 219.2 | 57 | 1122.6 | 403.4 | 1472.2 | 177 | 530 | 44 | 2322 | 1378 | 114 | 53 | 513 | 384 | 310.2 | 55 | 47 | 248 | 2382 | 497.2 | 53 | 387.4 | 282
6570 | 366 | 544 | 58 | 236 | 52 | 795.4 | 45 | 392 | 461 | 340 | 5262 | 194.4 | 3640 | 3757.6 | 307.2 | 4433.4 | 499 | 445 | 222 | 248 | 497 | 54 | 48 | 530.6 | 5264.2 | 335.6 | 346 | 108 | 500.8 | 582 | 48 | 268.6 | 182 | 630 | 52 | 742 | 813 | 2679.2 | 84 | 453 | 430.2 | 106.6 | 108 | 53 | 183 | 368 | 2814.2 | 555 | 125.4 | 370 | 258 | 763 | 55 | 57 | 335.4 | 350 | 50 | 918.2 | 50 | 444 | 968.2 | 49 | 748 | 28 | 552 | 49 | 410 | 381 | 37 | 514 | 576 | 1557.6 | 230 | 36 | 1051.4 | 2213 | 170.2 | 61 | 169 | 378.2 | 1953.8 | 730 | 564.8 | 203 | 185.4 | 2233.6 | 548 | 212 | 624 | 863.2 | 495 | 53 | 47 | 2213 | 241 | 118 | 244 | 58 | 454.6 | 767 | 281.4 | 45 | 735.8 | 464 | 397 | 163 | 212 | 281 | 2811.8 | 54 | 430 | 515 | 354 | 2884 | 972 | 444.4 | 322 | 57 | 278 | 620 | 162 | 1761.6 | 49 | 142 | 227 | 8224.6 | 53 | 888 | 44 | 3097 | 321 | 221 | 523.8 | 343 | 53 | 448 | 220 | 482.2 | 456 | 260 | 493 | 185.2 | 767.8 | 54 | 312 | 797.2 | 113 | 223 | 158 | 133 | 753 | 985.2 | 2727.6 | 1526.8 | 232.6 | 603 | 378.8 | 94 | 56 | 364.6 | 48 | 51 | 2145.4 | 496 | 56 | 264 | 348 | 177.2 | 586 | 291 | 3316.8 | 306 | 312.2 | 2505 | 1173.2 | 593 | 262 | 57 | 489 | 822.6 | 2699.6 | 332.4 | 407.6 | 291 | 2430 | 1479.2 | 169.2 | 53 | 534 | 480 | 303 | 55 | 208.6 | 208 | 2302 | 455 | 53 | 544 | 231
390 | 365 | 532 | 248 | 533.6 | 52 | 1003 | 45 | 400 | 432.2 | 399 | 5221.8 | 318.6 | 3500 | 1213.6 | 226.4 | 990 | 439 | 410.6 | 222 | 1063.8 | 571 | 160.8 | 48 | 652 | 5181 | 277 | 567.2 | 104 | 436 | 665 | 48 | 399 | 96.8 | 690 | 52 | 613 | 837 | 2887.8 | 178.4 | 579 | 588 | 116.4 | 363 | 53 | 174 | 458 | 2156 | 700.4 | 47 | 5800.6 | 234 | 684 | 55 | 57 | 377 | 370 | 50 | 867 | 50 | 420 | 963.6 | 49 | 758.4 | 28 | 588 | 49 | 1141.4 | 369 | 37 | 570 | 1184.8 | 453 | 230 | 196 | 1024 | 2213 | 5909.8 | 61 | 145.8 | 515 | 1840.8 | 698.8 | 538.6 | 215.4 | 51 | 78 | 506 | 231.8 | 709.6 | 1211.6 | 483 | 53 | 69.8 | 2209 | 263.4 | 98 | 244 | 93 | 501 | 747 | 287.4 | 45 | 2640 | 462.4 | 745 | 116.6 | 181 | 206.6 | 311 | 54 | 434.8 | 535 | 3329.2 | 3505.6 | 509 | 462.8 | 315 | 57 | 278 | 492 | 38 | 657.6 | 49 | 142 | 229.6 | 3076 | 53 | 980 | 44 | 3076 | 390.6 | 118.4 | 534.6 | 343 | 53 | 280 | 185 | 475 | 315.2 | 347.6 | 362.8 | 233 | 907.8 | 54 | 396 | 608.4 | 159 | 223 | 81 | 238 | 2987.4 | 859.6 | 2670 | 2282 | 241 | 683.4 | 412.4 | 54 | 56 | 526 | 48 | 148.2 | 1071.4 | 568 | 56 | 465.8 | 448 | 187 | 610 | 491.8 | 3350 | 354 | 434 | 2481 | 1210.2 | 699.8 | 1121.8 | 131 | 372.4 | 580.8 | 2748.4 | 422 | 434.6 | 426.2 | 2443 | 1628 | 293.6 | 53 | 516 | 611.6 | 299 | 55 | 249 | 204 | 2313 | 435 | 53 | 587 | 284.4
401.4 | 385 | 671.2 | 407 | 393 | 52 | 1201.4 | 45 | 553 | 456.2 | 352.2 | 4360.2 | 233 | 3500 | 607.8 | 213 | 986 | 457 | 2535.2 | 421.2 | 4006.6 | 728.6 | 232 | 48 | 596 | 5315.4 | 323 | 772 | 123 | 1075 | 649.6 | 48 | 431 | 40 | 698 | 52 | 2008.4 | 437 | 2879 | 397.4 | 638 | 678 | 388.6 | 973.2 | 53 | 334 | 518.4 | 2310 | 686 | 47 | 185 | 277.6 | 716.4 | 55 | 57 | 411.4 | 473.6 | 718.8 | 765.4 | 460.4 | 428.4 | 1195 | 49 | 708 | 28 | 600.8 | 95.4 | 676 | 1044.4 | 37 | 610 | 1982 | 417 | 230 | 108 | 2080.4 | 686.6 | 270.2 | 61 | 53 | 587 | 1928 | 839 | 689 | 129 | 51 | 174 | 534 | 527 | 1530.4 | 2917 | 528.2 | 53 | 161 | 2131.2 | 393.4 | 134 | 276 | 233 | 545 | 484 | 282 | 45 | 3277.4 | 334 | 1073 | 47 | 57 | 207 | 409 | 119.2 | 438.8 | 515 | 3238 | 2200.2 | 472 | 1936 | 247 | 57 | 278 | 452 | 38 | 442.2 | 49 | 142 | 244.4 | 1192 | 53 | 969.6 | 44 | 3085.2 | 538.4 | 91.6 | 469 | 207 | 324 | 248 | 199 | 501.4 | 189.2 | 416 | 305.8 | 233 | 971.8 | 54 | 420 | 551 | 2008 | 318.2 | 53 | 280 | 2839.6 | 807.8 | 2637 | 2430 | 278.2 | 791.6 | 444 | 54 | 56 | 533.2 | 48 | 213 | 1237 | 556 | 56 | 655 | 488 | 199 | 641.2 | 583 | 3242 | 387 | 898 | 2682 | 1117 | 743 | 1422 | 242 | 392.4 | 343 | 2769 | 402 | 591.6 | 469 | 2459 | 1597 | 2504 | 53 | 653 | 517 | 283 | 55 | 249 | 204 | 2463.4 | 440.8 | 132.2 | 739 | 338
300.2 | 288 | 560 | 407 | 353 | 52 | 1316.4 | 45 | 565 | 410.6 | 350.4 | 2635 | 233 | 3500 | 834.2 | 181 | 2581.8 | 384 | 3899 | 350.8 | 4100.8 | 680 | 232 | 48 | 608 | 4968.8 | 339 | 804 | 70.4 | 556 | 586 | 48 | 379 | 40 | 603 | 52 | 2732.6 | 225.2 | 2502.8 | 627 | 689.6 | 732.2 | 445 | 342.4 | 53 | 248.4 | 527.8 | 2444.6 | 776.4 | 47 | 5731.6 | 334 | 830.2 | 55 | 57 | 436 | 468 | 953.4 | 695 | 262.2 | 222 | 1232 | 49 | 1864.8 | 28 | 397 | 165 | 717.8 | 577.8 | 37 | 642.4 | 1934 | 433 | 230 | 134 | 3259 | 230 | 231 | 61 | 53 | 647 | 1896.4 | 851 | 709 | 129 | 51 | 250 | 460 | 557 | 2607.2 | 2392 | 529 | 53 | 161 | 2057.8 | 407 | 260 | 463.2 | 233 | 513 | 532 | 318 | 45 | 5833 | 442 | 1145 | 47 | 57 | 283 | 634 | 217 | 446 | 615 | 3310 | 805 | 499.2 | 4570.6 | 471 | 57 | 248 | 635.2 | 38 | 491 | 113 | 130 | 118 | 985.8 | 53 | 742 | 44 | 3162 | 498 | 98.4 | 495 | 75.4 | 330 | 355 | 211 | 1232.6 | 53 | 1150.2 | 418 | 193 | 830.4 | 54 | 432 | 675 | 2903.6 | 272 | 151.8 | 295 | 2800 | 787.4 | 2647 | 2364 | 534.2 | 858 | 565.6 | 54 | 56 | 1575.8 | 48 | 213 | 1157 | 508 | 56 | 683 | 455 | 399.4 | 826.8 | 642 | 3255.2 | 446.2 | 686.4 | 2824.2 | 1258.2 | 743 | 1458 | 319.2 | 414 | 566 | 2372.4 | 402 | 1718.4 | 469 | 2485 | 1707 | 2681 | 53 | 567.4 | 545 | 240 | 55 | 47 | 204 | 2538 | 584 | 251 | 844.6 | 451.8
381.4 | 288 | 619.6 | 381.8 | 418 | 52 | 1207 | 45 | 613 | 405.8 | 1706.4 | 2627 | 233 | 392.2 | 955 | 326.4 | 4262.4 | 329 | 3784.8 | 257 | 4678 | 768 | 232 | 48 | 595 | 3129.4 | 475 | 805.2 | 172 | 682.4 | 474 | 48 | 371 | 40 | 435.2 | 52 | 2647 | 147 | 623 | 786 | 623 | 763 | 445 | 200 | 53 | 247.8 | 414 | 3014.4 | 869.8 | 47 | 336.8 | 309.6 | 783.2 | 143.8 | 57 | 394 | 492 | 1004 | 639.4 | 92 | 241.2 | 1333 | 49 | 643 | 28 | 457 | 165 | 657.8 | 283.6 | 37 | 637 | 1882 | 2495.4 | 50 | 207 | 3210.8 | 238 | 297.6 | 73 | 53 | 595.8 | 1794.2 | 815 | 736.6 | 108 | 51 | 218 | 676 | 557 | 2684 | 2506 | 514 | 53 | 161 | 2136.2 | 387 | 646.8 | 526 | 163 | 344.2 | 490.4 | 350 | 45 | 5318.6 | 434 | 1168 | 47 | 57 | 319 | 1230.4 | 217 | 1395 | 615 | 3346 | 680 | 454 | 471 | 604.8 | 57 | 2153.8 | 749 | 38 | 443 | 209 | 101.2 | 145.2 | 1019.4 | 53 | 661 | 44 | 3162 | 463.2 | 235 | 495 | 51 | 355.2 | 516.6 | 187 | 871.2 | 53 | 6291.6 | 838.8 | 236 | 832 | 54 | 540 | 726.4 | 2057.8 | 167 | 110 | 34 | 2800 | 737.8 | 4358 | 2224 | 627.4 | 769.6 | 524 | 54 | 56 | 540 | 48 | 213 | 1139 | 556 | 87 | 1348.8 | 523 | 959 | 784.2 | 541.4 | 3245.6 | 514 | 377.4 | 2511 | 1252.4 | 646.4 | 1506.4 | 435 | 418.6 | 558 | 786 | 434 | 3566.2 | 527.4 | 2546 | 1846 | 2597 | 53 | 6161.4 | 574.8 | 240 | 55 | 47 | 206.4 | 2490 | 632 | 251 | 787 | 307
528 | 288 | 730 | 281 | 662.6 | 89 | 2736.2 | 71.4 | 637 | 434.6 | 3793.8 | 2807 | 87.4 | 531.4 | 800.2 | 292 | 2440.4 | 395 | 3918.8 | 257 | 4043.4 | 818 | 196.4 | 48 | 595 | 830.8 | 471 | 633.2 | 124 | 750 | 544 | 48 | 389.8 | 40 | 393.6 | 52 | 2608.4 | 192 | 603.2 | 366 | 559 | 751 | 325 | 188 | 53 | 266.6 | 429.6 | 555 | 792.6 | 47 | 406.2 | 351 | 1989 | 258 | 187.4 | 386 | 1623.2 | 750.4 | 708.6 | 207.6 | 161.2 | 1127.4 | 49 | 531 | 28 | 497 | 356 | 1796.4 | 319.2 | 37 | 569 | 1866 | 3158.2 | 50 | 1909.2 | 2793.8 | 235 | 402 | 109 | 130.2 | 469 | 1922.6 | 779 | 672.8 | 24 | 51 | 280 | 676 | 475 | 2627.4 | 2537.2 | 429 | 53 | 92.6 | 2126.2 | 409.8 | 1097.6 | 542 | 58 | 306 | 545 | 462 | 45 | 3926.8 | 638.2 | 1099 | 47 | 57 | 399.8 | 2301 | 217 | 908.2 | 689.6 | 347 | 760 | 428 | 526.6 | 763 | 57 | 4035.6 | 765 | 38 | 327 | 209 | 170.8 | 174 | 992 | 53 | 701 | 44 | 401.2 | 376 | 277 | 481 | 51 | 297.4 | 673.8 | 175 | 764.6 | 53 | 489 | 1764.4 | 232 | 708.8 | 54 | 634.6 | 692 | 3534.4 | 143.2 | 142 | 34 | 2788 | 667.4 | 4358 | 1056.4 | 761.2 | 770 | 508 | 122.8 | 56 | 426 | 48 | 115.8 | 1166 | 732 | 229.8 | 634.4 | 591 | 967 | 818 | 461 | 3270 | 618 | 312 | 2592.8 | 1086 | 538 | 1643 | 435 | 392 | 585.2 | 798 | 526 | 3335 | 459 | 2577.4 | 1613.2 | 2432.4 | 210.6 | 571 | 714.8 | 252 | 55 | 47 | 204 | 2490 | 694 | 251 | 795 | 317
694.2 | 288 | 535 | 595.8 | 2325.2 | 237 | 3511 | 133 | 560.8 | 517.4 | 4622.6 | 3017 | 51 | 553 | 815.2 | 286 | 2958 | 411 | 1958.8 | 175.4 | 2088.8 | 779.4 | 54 | 48 | 671 | 442.8 | 532.6 | 580 | 55 | 774 | 472 | 192 | 606 | 40 | 423 | 52 | 2608.4 | 264.6 | 806 | 511.6 | 447 | 805.4 | 232 | 200 | 336 | 275 | 345.2 | 655 | 782.6 | 47 | 387 | 403 | 667 | 396 | 228 | 330 | 299.8 | 374.4 | 691.6 | 243.6 | 162.8 | 1018 | 49 | 523 | 1171.6 | 548.8 | 1223.2 | 615 | 260 | 37 | 525 | 1958 | 3414.6 | 50 | 3112 | 903.4 | 336 | 342 | 122.2 | 246 | 341 | 1991.2 | 2596.6 | 704 | 24 | 51 | 292 | 792.6 | 279.8 | 1776.6 | 995.2 | 6308.6 | 138.4 | 47 | 1894 | 433 | 448 | 542 | 58 | 298 | 524 | 446 | 45 | 3687.2 | 714.8 | 1179 | 47 | 57 | 512.8 | 3756 | 974.2 | 336 | 884 | 287 | 889.2 | 526.4 | 556 | 743 | 57 | 388 | 697 | 38 | 480.6 | 209 | 614.6 | 114 | 857.6 | 255 | 693 | 44 | 1542.8 | 933.4 | 269 | 477 | 51 | 312 | 659.4 | 1754 | 1119.6 | 53 | 427 | 2852 | 303.2 | 518 | 179.6 | 595 | 674 | 2303 | 48 | 150 | 116 | 2750 | 629 | 4394 | 375.6 | 1089.8 | 836.4 | 5251.6 | 226 | 56 | 413.2 | 48 | 51 | 1134 | 709.4 | 424 | 464 | 667 | 1094 | 854 | 498 | 3279 | 506 | 384 | 2742 | 1049.2 | 702 | 1754 | 134.2 | 332 | 626 | 798 | 522 | 3275 | 499 | 2569 | 2424.4 | 811.6 | 250 | 563 | 697 | 380 | 55 | 115.8 | 300 | 2471.6 | 706 | 398.2 | 579 | 305
713.6 | 301.6 | 563 | 537.6 | 2366 | 356 | 3403 | 169.8 | 435 | 576 | 4210 | 3067.8 | 51 | 1841.2 | 680.8 | 236 | 2938 | 547 | 580 | 53 | 4840 | 824 | 54 | 48 | 718 | 394 | 693 | 1077.4 | 55 | 819 | 544 | 300 | 939.8 | 40 | 453.2 | 52 | 2219 | 313 | 983.4 | 619.8 | 447 | 4920.6 | 299.8 | 166.6 | 516 | 1920.2 | 335 | 629 | 850.6 | 47 | 407 | 283 | 639 | 373.8 | 244 | 374 | 247 | 394 | 1013 | 110 | 256 | 1070 | 49 | 737.2 | 2462.8 | 494 | 882 | 690 | 268 | 37 | 505 | 376 | 4935.6 | 50 | 3078 | 837 | 376 | 302 | 1744.4 | 246 | 221 | 1948 | 4440.2 | 738 | 24 | 51 | 338.2 | 785 | 2199 | 611 | 669 | 464 | 202 | 47 | 978.4 | 599 | 380 | 476.4 | 58 | 486.2 | 507 | 742 | 45 | 421.2 | 721.6 | 1207 | 134 | 57 | 823.8 | 4561 | 527.6 | 436.4 | 923 | 304.2 | 797.8 | 625.2 | 1025.4 | 748 | 57 | 388 | 558.2 | 38 | 6735.4 | 209 | 2217 | 146 | 1137.2 | 564.6 | 654.6 | 44 | 599.2 | 383.2 | 445.4 | 445 | 75 | 304 | 2354.4 | 2816 | 400 | 53 | 472 | 2912 | 325 | 642 | 213.8 | 606 | 710 | 2237 | 48 | 249.2 | 239 | 2700 | 729.6 | 5873.6 | 470 | 2624.2 | 743 | 504 | 226 | 56 | 382 | 48 | 51 | 2487.4 | 876 | 376 | 485.8 | 802.8 | 2192.8 | 866 | 614 | 3437 | 508.2 | 348 | 2643.8 | 923 | 828 | 1199 | 57 | 348 | 2605 | 821.6 | 751 | 2102.6 | 390.2 | 2486 | 1455.4 | 567 | 250 | 563 | 653 | 344 | 55 | 219 | 1828 | 2404 | 697.2 | 225 | 543 | 1684.4
840 | 342 | 593 | 4093.2 | 2717 | 356 | 3561.8 | 157 | 6160.4 | 2170.2 | 4462.8 | 3162 | 51 | 2583.8 | 692 | 173 | 2902 | 683.4 | 3980 | 53 | 4840 | 884 | 54 | 48 | 727.8 | 457.4 | 669 | 626 | 55 | 506.6 | 636 | 293.8 | 609 | 40 | 491 | 52 | 433 | 5981.2 | 1032 | 767.4 | 475 | 2968.8 | 287 | 153 | 604.4 | 3029 | 1488.8 | 643 | 657 | 47 | 431 | 220.6 | 635 | 285 | 117 | 421 | 344.8 | 411.6 | 2645.6 | 315 | 388.6 | 1094 | 49 | 682 | 3149.4 | 553.2 | 240 | 707.8 | 255 | 37 | 532.4 | 376 | 3991.6 | 50 | 4386 | 813 | 431.4 | 211 | 2928 | 246 | 317 | 1946 | 601 | 1441.4 | 24 | 51 | 270.6 | 234 | 2203 | 1806.2 | 642 | 589.4 | 271.6 | 47 | 1051 | 644 | 561 | 414.4 | 58 | 588 | 517 | 822 | 45 | 476.4 | 665 | 920.4 | 192 | 57 | 831 | 4221.2 | 167 | 528 | 905 | 408 | 681 | 605.4 | 785.8 | 597.2 | 242.8 | 288 | 405 | 164 | 583 | 49 | 2231.4 | 202 | 1424.2 | 715.6 | 736.2 | 44 | 1836.8 | 548.2 | 429.6 | 514.6 | 91 | 352 | 3244 | 2823 | 400 | 53 | 505.4 | 2948 | 325 | 666 | 348 | 506 | 641.8 | 821.8 | 48 | 438 | 239 | 2698 | 758 | 2653 | 482 | 2635 | 651.8 | 472 | 122.8 | 56 | 402 | 330.2 | 171 | 1205 | 808.8 | 376 | 472 | 612.6 | 913.4 | 908.4 | 686 | 3261.2 | 606 | 321 | 2573 | 935 | 816 | 1048.4 | 57 | 376 | 2672.4 | 887.2 | 880 | 300.2 | 550 | 2452.6 | 366.2 | 747 | 250 | 563 | 704.6 | 335 | 95.4 | 219 | 1904 | 2491.2 | 989.2 | 305 | 527 | 427
821.4 | 342 | 352 | 2146.2 | 758.2 | 356 | 1102 | 181 | 555.8 | 2919 | 3676.8 | 3162 | 51 | 2472.6 | 686.2 | 171 | 1696.2 | 822 | 5420.4 | 53 | 4800 | 1135 | 54 | 48 | 739 | 512 | 740.2 | 578 | 146.8 | 386 | 684 | 392 | 2214.6 | 40 | 555 | 52 | 555.8 | 313 | 959.2 | 426 | 511 | 6846.4 | 195 | 190 | 1061 | 3061 | 329.8 | 511 | 625 | 125.4 | 495 | 225.8 | 1922.8 | 285 | 117 | 421 | 418 | 363 | 2715.2 | 683.8 | 413 | 1149 | 49 | 756 | 3163.8 | 582 | 125.4 | 508.8 | 255 | 37 | 476 | 316 | 4062 | 50 | 1435.8 | 826.8 | 469 | 351 | 2928 | 168.8 | 321 | 1216.6 | 697 | 4375 | 24 | 51 | 260 | 111.2 | 2213 | 402 | 608.2 | 764 | 1852.4 | 225 | 1063.8 | 658 | 599 | 448 | 58 | 540 | 601 | 930 | 85.8 | 456 | 517 | 816 | 192 | 57 | 752.8 | 1802.4 | 204 | 625 | 1012.8 | 476 | 657 | 593 | 895.6 | 1874 | 1109.4 | 229 | 381 | 216 | 615 | 49 | 2253 | 242 | 585 | 2238 | 753 | 44 | 736 | 677.4 | 488 | 2500.6 | 83 | 412 | 3026.8 | 1825 | 2040.2 | 53 | 701 | 3131.2 | 325 | 807 | 249.4 | 556 | 563 | 505.4 | 48 | 426 | 277.2 | 3815.6 | 686 | 2637 | 1809.4 | 2575 | 1796.6 | 528 | 54 | 56 | 498.8 | 355 | 171 | 1173.8 | 828 | 352 | 436 | 568 | 848 | 918 | 783.8 | 3102.6 | 2605 | 369.2 | 2507.2 | 1101.8 | 788 | 1022.6 | 57 | 428 | 2740.2 | 894 | 866.6 | 310 | 605.6 | 2499 | 410 | 747 | 319.2 | 453.4 | 1153.8 | 335 | 440.8 | 219 | 1926.4 | 2612 | 1025 | 309 | 387 | 421.4
545.4 | 274 | 347 | 263 | 727 | 160.4 | 1076 | 1558 | 584 | 3027 | 3774.6 | 3123.6 | 51 | 2339.8 | 535 | 195 | 639 | 524 | 6320 | 53 | 4068.2 | 1163.4 | 66 | 48 | 779 | 452 | 757 | 578 | 208 | 1432.4 | 703.2 | 519 | 2556 | 52 | 534.2 | 52 | 1203 | 413 | 714.4 | 378 | 470.8 | 1103.6 | 169.2 | 226 | 1445 | 3114.6 | 283 | 695 | 848.8 | 243 | 519 | 305 | 622 | 55 | 125 | 421 | 468 | 416.2 | 2800.4 | 932 | 2007.2 | 1200 | 49 | 837 | 3188.6 | 558 | 49 | 462 | 349.6 | 37 | 464 | 252 | 3917.2 | 50 | 381 | 792 | 489 | 494 | 4088.2 | 169 | 305 | 1947.6 | 709 | 4450 | 24 | 51 | 516.6 | 44 | 619 | 370 | 703 | 744 | 2269 | 225 | 1020.8 | 682 | 3978.4 | 448 | 58 | 540 | 685 | 961.2 | 147 | 2416.2 | 441 | 749 | 192 | 57 | 618 | 520 | 94 | 1494.6 | 871.6 | 422 | 599 | 659 | 912 | 1754 | 659.2 | 199.8 | 349 | 284 | 1439 | 49 | 2261.4 | 174 | 533 | 2258 | 641 | 44 | 736 | 672 | 644.4 | 4330.2 | 51 | 508 | 2541 | 344 | 2565 | 75 | 673 | 3492 | 426.4 | 821.6 | 272 | 563 | 467 | 525.6 | 48 | 452 | 490 | 5504 | 698 | 2717 | 2573 | 2559 | 555 | 510.4 | 74 | 56 | 474 | 355 | 212.4 | 1253 | 2345 | 127 | 428 | 548 | 481 | 8231 | 829 | 3183 | 2764.2 | 504.4 | 2361.4 | 947.8 | 762.2 | 1767.4 | 186.4 | 495 | 2816 | 871.4 | 840 | 266 | 716.8 | 2603 | 442 | 717.8 | 313 | 466 | 3022.6 | 352.4 | 556 | 150.2 | 3208.2 | 2584 | 2636.4 | 321 | 383 | 1650
465.2 | 225 | 349.8 | 287 | 727 | 52 | 676 | 152 | 592 | 3027 | 2580.6 | 4507.8 | 51 | 1505.8 | 569 | 183 | 5797.6 | 498.4 | 6320 | 53 | 1453 | 1209 | 114 | 96 | 932.2 | 719.2 | 1211.4 | 610.8 | 208 | 2862 | 649 | 522 | 2520 | 40 | 527 | 52 | 503 | 845 | 2519 | 366 | 514 | 1057.8 | 140 | 202 | 551.6 | 1511.8 | 299 | 611 | 863.8 | 243 | 489.8 | 285 | 586 | 55 | 185.8 | 421 | 504 | 585 | 2837 | 941 | 3070 | 1165.4 | 49 | 597 | 868.2 | 462 | 49 | 462 | 515.4 | 37 | 485 | 228 | 603.2 | 50 | 405 | 709 | 459 | 494 | 1446.6 | 169 | 161 | 871.2 | 709 | 4485.4 | 24 | 51 | 446.8 | 44 | 357 | 457 | 655 | 739 | 2245 | 225 | 776 | 598 | 2246.4 | 432 | 58 | 477.4 | 692.2 | 956 | 147 | 3571 | 421 | 467.4 | 105 | 88 | 420 | 484 | 66 | 1461 | 761 | 368.6 | 726 | 388 | 1190.4 | 1684 | 248 | 260.6 | 399 | 344 | 1186.2 | 49 | 403.2 | 174 | 453 | 2338 | 557 | 44 | 635.2 | 751.6 | 812 | 727 | 221 | 496 | 1264 | 364 | 2616 | 91 | 732.6 | 3670.4 | 629.6 | 728 | 292 | 542 | 801.6 | 402 | 48 | 476 | 292.2 | 5492 | 746 | 2713 | 2573 | 583.2 | 555 | 525.6 | 154 | 56 | 614.6 | 330.2 | 378 | 891.8 | 2678.4 | 127 | 376 | 468 | 777.6 | 3306.6 | 685.4 | 337.4 | 2741 | 475.6 | 2451 | 964.8 | 827.4 | 1506.2 | 203 | 510 | 1182.6 | 869 | 776 | 342 | 550 | 2609 | 295 | 702.2 | 2341 | 488 | 3015 | 304 | 556 | 47 | 1749 | 2516 | 4162.8 | 1348.6 | 335 | 285
362 | 217 | 448.8 | 287 | 607 | 5486.8 | 598 | 152 | 584 | 2147.8 | 622 | 3365.4 | 51 | 376 | 563 | 184.6 | 563 | 334 | 1890 | 53 | 1597 | 1135 | 114 | 168 | 1001 | 770 | 853.2 | 578 | 221 | 2928.6 | 597 | 502 | 2520 | 182 | 501 | 52 | 540.2 | 853 | 2519 | 306 | 2100.4 | 1087 | 132 | 166 | 6699 | 366 | 51 | 611 | 733 | 243 | 650 | 185 | 482 | 55 | 213 | 346 | 488.6 | 1757 | 816.6 | 941 | 3070 | 1205.4 | 49 | 495 | 261.6 | 462 | 49 | 430 | 481 | 37 | 311 | 216 | 648.4 | 50 | 249 | 631.8 | 360 | 494 | 263 | 169 | 161 | 848 | 709 | 3831.6 | 24 | 219 | 344 | 44 | 357 | 377 | 1059.6 | 739 | 2317 | 225 | 752 | 530 | 519 | 456.8 | 58 | 453 | 1821.8 | 956 | 185.2 | 3521 | 341 | 457 | 47 | 280 | 396 | 388.4 | 66 | 1214.6 | 761 | 350.2 | 702 | 296 | 912 | 1592 | 171.6 | 390.4 | 449.8 | 331.4 | 735 | 49 | 396 | 316.4 | 585 | 2338 | 572.8 | 44 | 55 | 989.6 | 834.2 | 612.6 | 221 | 485.2 | 432 | 429 | 3638.2 | 112.4 | 929 | 3663 | 408.8 | 711.2 | 292 | 52 | 2512 | 378 | 48 | 185.2 | 739.2 | 5559.2 | 816.8 | 2728 | 2557 | 534 | 515 | 668 | 154 | 82.8 | 572.2 | 121.2 | 378 | 677 | 2693.4 | 127 | 1126 | 535.8 | 1160.2 | 3261.4 | 523 | 305 | 2738.6 | 442 | 2566.8 | 1425 | 821 | 1234.6 | 203 | 420 | 774 | 705.8 | 680 | 3144 | 450.4 | 2438.6 | 263 | 631 | 3508 | 448 | 3023 | 292 | 398 | 151.4 | 1749 | 4729 | 789 | 1420 | 315 | 217
362 | 217 | 478 | 353.2 | 427 | 80.6 | 562 | 5590.4 | 1975.6 | 871 | 633.6 | 3368 | 271 | 376 | 543 | 295 | 563 | 125.8 | 364.4 | 53 | 1321 | 807.2 | 114 | 168 | 917 | 806.2 | 483 | 538 | 129.2 | 3006 | 561 | 450 | 1322.2 | 182 | 501 | 52 | 555.8 | 855 | 2540.2 | 266 | 2497 | 1037.4 | 120 | 166 | 1413 | 366 | 51 | 566 | 1870 | 243 | 738 | 127.4 | 5675.6 | 55 | 1775.4 | 320.2 | 271 | 3325.6 | 813.8 | 856.6 | 3070 | 1228 | 49 | 413 | 959.4 | 449.6 | 49 | 498 | 368.4 | 37 | 299 | 216 | 677.2 | 194 | 201 | 733.2 | 360 | 494 | 342.2 | 122.6 | 161 | 803.2 | 697 | 1576.2 | 24 | 219 | 6717.8 | 44 | 357 | 357 | 1392.2 | 1910.8 | 1920.4 | 118.2 | 704 | 518 | 459 | 428 | 58 | 433.2 | 3303.8 | 999.2 | 256.4 | 3514 | 341 | 457 | 93.4 | 297 | 374 | 7637.8 | 66 | 258 | 677 | 469.4 | 702 | 256.4 | 716.2 | 1568 | 69 | 440 | 437 | 441 | 735 | 49 | 442.8 | 349.4 | 1277.6 | 355 | 548 | 44 | 55 | 2380 | 935 | 369 | 221 | 534 | 432 | 373 | 3566.8 | 399.6 | 889 | 3668.2 | 371 | 708.4 | 292 | 52 | 2437.8 | 378 | 48 | 150 | 1347 | 2141.4 | 734 | 2708.8 | 2557 | 512.4 | 515 | 842.4 | 154 | 190 | 5238.2 | 48 | 378 | 626.6 | 2779 | 127 | 1400.8 | 581 | 367 | 3297 | 490.4 | 305 | 1244.2 | 442 | 2632 | 807 | 814 | 1291.2 | 203 | 320 | 774 | 765.8 | 3578 | 3058 | 424 | 2416 | 163 | 515.8 | 3484 | 438 | 8796.8 | 1532.8 | 95.4 | 221 | 353 | 3147.4 | 6318.4 | 384 | 355 | 177
362 | 255.8 | 248 | 184 | 482.2 | 195 | 562 | 152 | 544 | 1706.8 | 594.8 | 3303.2 | 416.6 | 376 | 463 | 442.2 | 573 | 49 | 39 | 188.2 | 54 | 608 | 78 | 168 | 909.8 | 948.6 | 483 | 521 | 68 | 1983.6 | 441.4 | 425.4 | 512.2 | 210.8 | 441 | 52 | 590.6 | 831 | 2492 | 467 | 2497 | 856 | 120 | 166 | 605 | 76.4 | 82.4 | 414 | 829 | 47 | 720.8 | 41 | 452 | 55 | 2196 | 318.6 | 1043.2 | 2538.8 | 714.2 | 1998.4 | 3128.8 | 1078 | 49 | 405 | 306 | 698 | 175 | 438 | 419 | 37 | 299 | 216 | 619 | 372 | 201 | 771 | 383.4 | 364.2 | 383.2 | 53 | 161 | 657.8 | 609 | 1106 | 36 | 219 | 267.2 | 44 | 59 | 270 | 1737 | 739 | 2328 | 47 | 696 | 510 | 525 | 1738 | 58 | 475.2 | 3214 | 570.4 | 236 | 1573.8 | 341 | 369 | 163 | 297 | 410 | 5720.2 | 66 | 276 | 593 | 449 | 702 | 360 | 607 | 1572 | 87 | 1725.8 | 496.2 | 373 | 1688.4 | 49 | 497 | 327 | 735.2 | 355 | 503 | 44 | 55 | 2369.2 | 835 | 343.8 | 221 | 534 | 432 | 365 | 3142 | 470 | 829 | 3664 | 371 | 630.8 | 263 | 52 | 2333 | 378 | 48 | 158 | 1338 | 416 | 665.8 | 5811.2 | 58 | 422 | 492 | 774.8 | 94 | 252.4 | 1782.8 | 48 | 258 | 673.8 | 1697.2 | 127 | 1087.6 | 618.2 | 312 | 2443.8 | 360 | 300.2 | 843 | 442 | 2516.8 | 989 | 814 | 1071 | 151.2 | 280 | 734 | 655 | 2129 | 2926.6 | 424 | 2364 | 155 | 397.2 | 3468 | 438 | 9329.2 | 280 | 55 | 221 | 313 | 2752 | 3872 | 384 | 297.4 | 143.8
362 | 411 | 248 | 184 | 516.8 | 195 | 548 | 152 | 544 | 1603 | 682 | 3260 | 409 | 376 | 398.2 | 1257 | 515 | 49 | 39 | 222 | 248 | 572 | 54 | 72 | 912.6 | 671.4 | 427.8 | 681 | 55 | 450 | 431 | 408 | 535.4 | 254 | 380 | 262 | 680 | 814.2 | 879 | 321 | 2535.4 | 865 | 120 | 166 | 562.6 | 48 | 208 | 230 | 765 | 87 | 638 | 41 | 415 | 55 | 2292 | 371 | 1558 | 2637.8 | 4788.2 | 730 | 3138.4 | 1265.8 | 49 | 375.8 | 286 | 674.4 | 198.2 | 438 | 419 | 37 | 299 | 151 | 579 | 372 | 201 | 746 | 305.4 | 319.4 | 468 | 53 | 161 | 589.2 | 587.8 | 631.6 | 60 | 219 | 152 | 44 | 59 | 239.6 | 3355.6 | 723 | 2328 | 51.8 | 696 | 412.2 | 529 | 412 | 58 | 631 | 2608.2 | 2863.4 | 236 | 251 | 341 | 369 | 163 | 280 | 434 | 3864 | 66 | 429.6 | 581 | 437 | 702 | 360 | 637.6 | 1578 | 87 | 2534 | 575.4 | 361 | 3320.2 | 49 | 493 | 279 | 381.2 | 355 | 604 | 44 | 55 | 2373 | 580.6 | 316 | 241 | 678.4 | 1750.2 | 316 | 3112.8 | 470 | 840.6 | 3621.4 | 395 | 840.8 | 147 | 52 | 105 | 378 | 48 | 210 | 2008.4 | 2752 | 647.4 | 6280.4 | 248 | 891.6 | 448.4 | 750 | 279 | 294 | 651 | 48 | 172.4 | 561 | 2149 | 127 | 846 | 674 | 300 | 906 | 360 | 245 | 850.2 | 331.6 | 2472 | 1038 | 814 | 1045.4 | 277 | 280 | 734 | 570 | 651 | 3964 | 1035.4 | 2286 | 203 | 286 | 1850.4 | 418.8 | 3286.8 | 407 | 55 | 423 | 253 | 2752 | 3840 | 384 | 323 | 251
362 | 411 | 209.4 | 184 | 408 | 7976.8 | 972 | 152 | 550 | 1567 | 472 | 3035 | 233 | 376 | 355 | 2305 | 452 | 49 | 196 | 222 | 248 | 548 | 1083.6 | 48 | 2337.4 | 645 | 1211.2 | 633 | 55 | 426.8 | 449 | 292.8 | 636 | 1725 | 354 | 262 | 618.8 | 2219 | 468 | 251 | 1403.2 | 929 | 120 | 191 | 393 | 48 | 267 | 206 | 752.4 | 71 | 879.8 | 41 | 407 | 55 | 2332 | 371 | 1618.6 | 2374.4 | 4780.4 | 530 | 3092 | 1024.8 | 49 | 332 | 199.2 | 656.2 | 291 | 398 | 1923 | 37 | 263 | 151 | 579 | 393 | 201 | 847 | 250 | 433 | 448.2 | 53 | 161 | 555 | 583 | 418 | 116.6 | 118.2 | 152 | 44 | 59 | 230 | 3353 | 1870.8 | 2272.4 | 59 | 632.8 | 443 | 429 | 520.4 | 128 | 681 | 439.6 | 3330 | 236 | 227 | 1513.8 | 377 | 163 | 88 | 434 | 3923.6 | 54 | 1671.2 | 442 | 279 | 863.6 | 360 | 1511.2 | 1518 | 1281.6 | 2520 | 573.6 | 318.6 | 3635.4 | 49 | 493 | 207.8 | 410 | 125 | 730.4 | 239 | 221 | 2309.8 | 470 | 1387.4 | 173 | 545.6 | 384 | 170 | 1842.8 | 470 | 798 | 3778.2 | 431 | 758 | 147 | 52 | 126 | 378 | 83 | 298 | 1673.2 | 2664.4 | 691 | 5342 | 248 | 3260 | 455 | 389.6 | 279 | 302 | 511 | 187 | 151 | 523.8 | 933.6 | 127 | 430 | 714 | 300 | 822 | 423.6 | 227.8 | 2131.2 | 955.8 | 2433.4 | 1031.8 | 803.2 | 985 | 277 | 256 | 734 | 695.2 | 1425 | 833.8 | 3481 | 2286 | 1476 | 280 | 378.4 | 426 | 2792.8 | 533 | 55 | 388.2 | 217 | 2752 | 3822 | 331.6 | 477 | 251
362 | 1500 | 55 | 83.2 | 410 | 2516.4 | 736 | 1073.6 | 574 | 2352.2 | 368 | 2990 | 233 | 2384.2 | 345 | 2305 | 452 | 49 | 196 | 222 | 248 | 512 | 54 | 48 | 2770 | 591 | 1438 | 633 | 55 | 424.2 | 553 | 240 | 636 | 2951.2 | 1214.8 | 262 | 524 | 772 | 406.8 | 251 | 610 | 941 | 120 | 291 | 347.8 | 48 | 267 | 276.8 | 762 | 47 | 533.2 | 41 | 374.2 | 55 | 1151.2 | 750.4 | 1659 | 764 | 587 | 188 | 3092 | 915 | 49 | 412 | 186 | 697 | 291 | 338 | 1914.4 | 37 | 239 | 151 | 454.2 | 329.8 | 249 | 771.4 | 320.8 | 838.6 | 369 | 91.6 | 226.6 | 555 | 758 | 1830 | 308 | 51 | 181.6 | 122 | 59 | 230 | 2808 | 699 | 1852.4 | 123.8 | 582 | 443 | 429 | 558 | 233 | 1283.4 | 572 | 2476 | 83.2 | 179 | 289.4 | 511.2 | 70.2 | 57 | 540 | 1565 | 56.4 | 339 | 442 | 146.2 | 2552 | 327.6 | 1135.6 | 1619.2 | 87 | 2608 | 702.4 | 231.8 | 2300 | 49 | 443.8 | 101 | 2393 | 125 | 766 | 199 | 347 | 296 | 495.6 | 284 | 173 | 448 | 350 | 150 | 154 | 182.8 | 798 | 4251 | 5258.8 | 792 | 147 | 52 | 330 | 378 | 270.6 | 298 | 1338 | 2533 | 717.2 | 5342 | 210 | 3292 | 405 | 357.2 | 279 | 430 | 511 | 293 | 151 | 453 | 1008.8 | 127 | 519.6 | 586.2 | 457.6 | 774 | 602 | 421 | 862.2 | 300 | 2219 | 908 | 788 | 841 | 277 | 2715.8 | 770 | 603 | 2476.4 | 416 | 3481 | 3102 | 1468 | 355 | 230 | 432 | 2704.4 | 497 | 55 | 208.6 | 313 | 1417.6 | 3243.8 | 484.2 | 530.4 | 251
351.6 | 411 | 159.4 | 236.4 | 421 | 2402 | 736 | 612.8 | 542 | 1917.6 | 368 | 2702 | 175.2 | 3671 | 345 | 2386.6 | 318.2 | 49 | 190.4 | 250 | 1348 | 477 | 250 | 48 | 3560.8 | 419.2 | 1438 | 633 | 55 | 479 | 393 | 204 | 624 | 3019.6 | 2814 | 262 | 2493 | 2044 | 327 | 251 | 470.4 | 941 | 120 | 469.4 | 280 | 92 | 227.2 | 228.4 | 1759.8 | 47 | 389 | 677 | 336 | 55 | 129 | 2151 | 1609 | 748 | 587 | 125 | 3052.4 | 867 | 49 | 48 | 186 | 494 | 291 | 338 | 1855 | 37 | 268.6 | 151 | 54 | 214 | 261 | 52 | 250 | 1281 | 61 | 246 | 311 | 381.4 | 734 | 693.8 | 308 | 51 | 270 | 239 | 305 | 239.6 | 532 | 699 | 266 | 205 | 582 | 443 | 350.6 | 534 | 233 | 638.4 | 1886.6 | 2436 | 45 | 251.6 | 315.8 | 459.6 | 47 | 57 | 540 | 1604 | 66 | 367.4 | 442 | 193 | 3636.6 | 198 | 806.4 | 1885.2 | 87 | 1980.6 | 724 | 319 | 357 | 49 | 411 | 101 | 2510.6 | 125 | 766 | 199 | 347 | 296 | 897.6 | 290.6 | 173 | 478 | 288 | 180 | 154 | 67 | 716 | 5685 | 492 | 1222.8 | 171 | 52 | 534.4 | 385 | 2448 | 298 | 816.4 | 2533 | 794.4 | 2724.2 | 58 | 3176 | 373 | 377.2 | 279 | 410 | 406.6 | 203.4 | 163.4 | 429 | 944 | 102.2 | 542 | 1258.2 | 471 | 774 | 632 | 421 | 715 | 300 | 2219 | 861 | 740 | 781.8 | 315.6 | 122 | 1973.8 | 627 | 3297.8 | 558.4 | 3703.4 | 2670 | 1556 | 410.4 | 230 | 441 | 2562.2 | 481 | 55 | 47 | 337 | 233 | 587.8 | 213 | 633.6 | 251
319 | 234.2 | 229 | 281 | 421 | 582.4 | 736 | 152 | 482 | 1483 | 368 | 2502 | 66 | 3671 | 559 | 2100 | 419.4 | 49 | 844.4 | 257 | 1231.6 | 597 | 1428 | 48 | 4828 | 383 | 1418 | 461 | 55 | 479 | 393 | 204 | 595.6 | 4198 | 2814 | 136 | 2493 | 2892 | 204 | 333.4 | 541 | 882.2 | 217.2 | 514 | 280 | 92 | 96 | 353.4 | 2524 | 47 | 445 | 41 | 336 | 55 | 129 | 2111 | 1593 | 748 | 539 | 125 | 2894 | 435 | 49 | 48 | 186 | 375.8 | 374.2 | 330.2 | 1855 | 37 | 387 | 151 | 54 | 214 | 1396.2 | 52 | 261.2 | 497 | 61 | 246 | 299 | 338 | 713 | 758.4 | 308 | 1043.4 | 270 | 239 | 392.6 | 212 | 462 | 1089.6 | 266 | 205 | 665 | 427 | 950.8 | 486 | 128 | 516 | 572 | 849.6 | 49.4 | 430 | 447 | 441 | 47 | 658.6 | 540 | 1612.6 | 132.6 | 309 | 430 | 213 | 3593 | 240.2 | 837.4 | 1968.8 | 87 | 577.6 | 795.4 | 319 | 357 | 145 | 411 | 101 | 2541 | 125 | 752.4 | 242.2 | 347 | 268 | 2496 | 2108 | 51 | 451 | 266 | 180 | 154 | 67 | 590 | 2476.4 | 540 | 807.6 | 267 | 52 | 572 | 404.8 | 2448 | 298 | 34 | 2533 | 707 | 2702.2 | 58 | 498 | 365 | 374 | 144 | 410 | 337 | 181 | 213 | 1311.2 | 944 | 96 | 379.6 | 791.8 | 541.2 | 678.8 | 616 | 421 | 715 | 387.2 | 2219 | 709 | 891.2 | 685 | 421.2 | 2105 | 688 | 781.8 | 2873.4 | 3172.2 | 2869.6 | 2211 | 2682.8 | 394.4 | 231.8 | 1635 | 595.2 | 404.8 | 55 | 1601.8 | 289 | 233 | 510 | 201 | 723 | 248.2
319 | 183 | 229 | 281 | 1526.4 | 244.8 | 513 | 152 | 947.6 | 1483 | 363.2 | 2584.2 | 66 | 3651 | 559 | 530 | 303 | 49 | 3767.4 | 257 | 744.8 | 589.8 | 401 | 48 | 3632.2 | 263 | 1338 | 517 | 55 | 479 | 96 | 204 | 441 | 3008.2 | 2330.6 | 109.6 | 2488.2 | 2892 | 204 | 4016.8 | 581 | 764 | 282 | 514 | 195.2 | 2844 | 96 | 353.4 | 2599.6 | 47 | 389 | 41 | 336 | 123.2 | 262 | 2111 | 1468 | 500.4 | 491 | 136.2 | 2937.2 | 355 | 49 | 48 | 186 | 752 | 366 | 325 | 1857.6 | 37 | 536 | 163 | 54 | 214 | 3144 | 384.2 | 347.6 | 497 | 61 | 246 | 291 | 313.4 | 785 | 580 | 245 | 547.2 | 270 | 239 | 527.6 | 196.4 | 462 | 1490.2 | 273.2 | 205 | 665 | 403 | 1363 | 464 | 58 | 594 | 572 | 453 | 56 | 2486 | 447 | 2406 | 47 | 3065 | 497.6 | 3627.6 | 201 | 297 | 430 | 216.4 | 3431.2 | 409 | 683 | 1949 | 87 | 515 | 843 | 319 | 362.2 | 209 | 387 | 101 | 2522.6 | 125 | 568.4 | 271 | 347 | 268 | 3939.6 | 47 | 51 | 394 | 475 | 204 | 154 | 81.6 | 569.6 | 7490 | 1086.6 | 504 | 267 | 52 | 658.4 | 545 | 342 | 306.8 | 34 | 2383 | 720.8 | 2715 | 58 | 396.4 | 475 | 374 | 54 | 380.4 | 337 | 181 | 213 | 681.2 | 944 | 928.8 | 339 | 375.2 | 624.4 | 647.8 | 446 | 389 | 715 | 484.6 | 2219 | 669 | 900 | 677.6 | 409 | 2105 | 618 | 723 | 1675 | 3336 | 514.4 | 2232 | 4334.4 | 359 | 403 | 441 | 706.4 | 223 | 55 | 2030.2 | 834.8 | 233 | 521.6 | 193 | 1852.4 | 237
307 | 167 | 229 | 281 | 381 | 330 | 471.4 | 152 | 1504.6 | 1483 | 356 | 2599 | 330.8 | 1562.8 | 559 | 482 | 303 | 49 | 3829.4 | 257 | 3562 | 621 | 401 | 48 | 2839 | 254.6 | 1552 | 457.6 | 223.4 | 415.8 | 44 | 192 | 453 | 2215 | 397 | 520.6 | 2477.8 | 2786 | 204 | 360 | 581 | 928.4 | 282 | 226 | 189 | 3244.4 | 96 | 318 | 2590 | 47 | 375 | 41 | 336 | 396 | 441 | 1731.6 | 1468 | 425 | 467 | 153 | 2966 | 355 | 49 | 48 | 186 | 1175 | 366 | 325 | 2929.4 | 37 | 492 | 163 | 54 | 214 | 3144 | 435 | 284 | 461 | 61 | 207.4 | 236.6 | 297 | 1473.2 | 580 | 24 | 51 | 205.2 | 239 | 533 | 2018.8 | 462 | 685 | 278 | 113.8 | 663.6 | 403 | 1363 | 392 | 58 | 594 | 405.6 | 453 | 944.4 | 3764 | 551.6 | 2394 | 47 | 3065 | 434 | 4051.8 | 177 | 289 | 430 | 230 | 1489.8 | 409 | 683 | 2176.2 | 87 | 515 | 805.2 | 244.6 | 358.8 | 209 | 351 | 1600.4 | 756.4 | 125 | 528 | 271 | 361 | 330.8 | 4902 | 47 | 51 | 310 | 475 | 220 | 154 | 140 | 725.6 | 2540 | 3825 | 502 | 267 | 52 | 952.8 | 517 | 106.8 | 312 | 34 | 2383 | 916.6 | 2699 | 58 | 355.4 | 475 | 5082.8 | 54 | 1112.4 | 453 | 181 | 213 | 326 | 842.4 | 512.4 | 339 | 382 | 548.2 | 650.2 | 414 | 281.4 | 715 | 535 | 2350.8 | 398.8 | 682 | 1925 | 354.6 | 2105 | 618 | 793.8 | 501 | 3598.4 | 537 | 2190 | 4301 | 513 | 403 | 516.6 | 677 | 164.8 | 119.2 | 3221.2 | 3055.6 | 233 | 629 | 193 | 606 | 373
307 | 163 | 124.6 | 191.8 | 176 | 330 | 341 | 152 | 6305.4 | 1483 | 426.8 | 1391.8 | 183 | 2281.8 | 548 | 388.4 | 373.8 | 49 | 3835 | 175.4 | 3562 | 621 | 401 | 48 | 2377.6 | 249 | 644.8 | 394 | 314.6 | 309 | 44 | 152 | 441 | 2215 | 214.6 | 2107 | 468.8 | 2987 | 228.8 | 360 | 581 | 978 | 303 | 205.2 | 189 | 3644.8 | 1025 | 369.6 | 1908.8 | 47 | 375 | 41 | 336 | 396 | 425 | 270.2 | 1485.8 | 409 | 4563.2 | 153 | 3354.8 | 355 | 49 | 48 | 186 | 329 | 445.8 | 395.2 | 304 | 37 | 492 | 163 | 54 | 214 | 3144 | 546 | 306.8 | 437 | 61 | 53 | 163.8 | 297 | 2575 | 593 | 90 | 51 | 138 | 44 | 603.8 | 2044 | 486 | 602 | 875.6 | 927 | 622.8 | 403 | 1363 | 221 | 72 | 594 | 424 | 458 | 500.2 | 3614.4 | 879.6 | 2434 | 47 | 3065 | 489.4 | 3864 | 280 | 318.2 | 421 | 460.2 | 236 | 398.6 | 623 | 2332 | 87 | 515 | 654 | 38 | 550 | 209 | 351 | 101 | 471 | 125 | 559.4 | 268 | 361 | 425 | 4808.2 | 161 | 51 | 310 | 406 | 184 | 154 | 1329.8 | 766 | 2540 | 3796.2 | 474 | 253.8 | 52 | 2728.6 | 435 | 48 | 1554 | 34 | 2383 | 463 | 2675 | 58 | 506.6 | 484.2 | 560 | 54 | 480 | 437 | 376 | 180.6 | 326 | 817 | 1345.2 | 339 | 382 | 430 | 794.2 | 438.6 | 215 | 817.4 | 409 | 2439 | 354 | 784 | 825 | 230 | 2105 | 618 | 717 | 501 | 3998.8 | 537 | 2260 | 4165 | 437 | 403 | 667.8 | 669 | 525.6 | 162 | 4042 | 3059 | 120.2 | 3459.2 | 1157.4 | 2196.4 | 491.8
307 | 163 | 55 | 58 | 176 | 330 | 341 | 152 | 777 | 1483 | 356 | 507.6 | 268.6 | 3619 | 375.6 | 1712.8 | 227.8 | 49 | 3158.6 | 53 | 3562 | 915.4 | 223 | 48 | 722.4 | 325.2 | 418 | 481 | 288.8 | 261 | 44 | 146.6 | 441 | 2215 | 139 | 2372.6 | 376 | 2563 | 440 | 542 | 501 | 1307.6 | 219.8 | 176 | 189 | 2844 | 2435 | 286 | 719 | 47 | 4076.4 | 127.4 | 336 | 396 | 392.4 | 249.2 | 1499 | 409 | 464 | 333.8 | 2292 | 355 | 49 | 129.2 | 1322.4 | 329 | 422.6 | 444.6 | 304 | 37 | 399 | 220.6 | 206.8 | 214 | 1994.6 | 546 | 1285.2 | 408.6 | 61 | 53 | 154 | 299.6 | 2563 | 420.6 | 134 | 51 | 122 | 44 | 745.4 | 2044 | 537 | 574 | 220 | 2181 | 730.2 | 725.4 | 1341 | 209 | 72 | 365 | 424 | 478 | 56 | 3552 | 561.8 | 2395 | 47 | 2483.2 | 735.8 | 3864 | 494 | 1484.6 | 535 | 492 | 116 | 396 | 623 | 2296 | 87 | 505.4 | 654 | 38 | 550 | 177 | 441.6 | 101 | 459 | 125 | 539 | 241.6 | 361 | 413 | 1846.6 | 161 | 51 | 310 | 400 | 152 | 162 | 2123 | 766 | 2540 | 3798.6 | 471 | 234 | 52 | 2632.4 | 312 | 48 | 316 | 34 | 2505 | 409.4 | 2675 | 58 | 662.8 | 609 | 560 | 157.2 | 502 | 437 | 394 | 51 | 217.2 | 1097 | 96 | 339 | 390.8 | 386 | 1033 | 463 | 2973.4 | 843 | 410 | 3670.2 | 354 | 749.8 | 431.4 | 236.8 | 518.6 | 653.4 | 708 | 501 | 332 | 477 | 2281 | 4132.8 | 437 | 477.4 | 419.2 | 744.2 | 2112 | 162 | 2501.2 | 3059 | 45 | 3863.8 | 2406 | 2676 | 513
454.2 | 174.2 | 55 | 58 | 176 | 330 | 341 | 146 | 1589 | 1483 | 462.2 | 336.4 | 184.4 | 3689.8 | 2142.2 | 197 | 259.6 | 241 | 358.2 | 53 | 2890.2 | 969 | 223 | 48 | 716 | 388 | 260 | 505 | 350 | 240 | 44 | 155 | 452 | 658.8 | 139 | 2113.2 | 379.2 | 851 | 474.8 | 562.2 | 381 | 1599.2 | 155 | 132 | 189 | 68.8 | 2435 | 286 | 719 | 51 | 3846.6 | 185 | 336 | 329.4 | 262 | 203 | 1447 | 409 | 721.2 | 424 | 2252 | 343 | 49 | 355 | 4719 | 329 | 308 | 1557.8 | 304 | 37 | 177 | 626.8 | 245 | 214 | 335 | 546 | 5434 | 2882.2 | 92.6 | 53 | 128.4 | 310 | 2535.2 | 375 | 138.8 | 51 | 122 | 44 | 314 | 2044 | 537 | 544.2 | 220 | 2181 | 717 | 403 | 1455.8 | 1424 | 72 | 271 | 364 | 478 | 56 | 1699.8 | 529 | 824.6 | 148 | 156 | 776 | 2078.6 | 494 | 1747 | 445 | 492 | 637.4 | 227.2 | 623 | 2309.2 | 57 | 587.8 | 662 | 38 | 550 | 49 | 450 | 207.6 | 1337 | 125 | 539 | 184 | 335.8 | 445.6 | 403 | 161 | 51 | 310 | 345.4 | 161.2 | 210 | 2123 | 746 | 2661.8 | 3789 | 416 | 234 | 52 | 2630 | 152.8 | 48 | 304 | 116 | 2505 | 329 | 2691 | 58 | 542 | 631 | 737.6 | 246 | 511.2 | 411.4 | 394 | 51 | 147 | 1512 | 96 | 339 | 246 | 213 | 1033 | 514.6 | 2151.6 | 818.4 | 410 | 2439 | 362.8 | 685 | 513.2 | 264 | 122 | 621.4 | 1180.8 | 501 | 213.2 | 481.2 | 2316.8 | 4086.6 | 487 | 532 | 284 | 757 | 2112 | 364 | 2122 | 270 | 194 | 591.8 | 2408.4 | 2696 | 513
543.8 | 177 | 159 | 83.2 | 176 | 404 | 353 | 109.4 | 1428 | 1483 | 391.4 | 223 | 158 | 3443.8 | 3329.8 | 315.8 | 238 | 317.8 | 295 | 53 | 203 | 1073 | 223 | 48 | 716 | 376 | 131.6 | 481 | 350 | 216 | 44 | 289.4 | 452 | 1454 | 139 | 2126 | 384 | 1039.8 | 476 | 606.6 | 381 | 1073.8 | 155 | 64 | 189 | 119.8 | 2435 | 733.8 | 671 | 86.2 | 2295 | 185 | 336 | 101 | 250 | 239 | 1499.8 | 413.8 | 640 | 412 | 2252 | 359 | 49 | 355 | 5249.8 | 329 | 408 | 2429 | 304 | 37 | 177 | 2206 | 245 | 216.6 | 335 | 546 | 5510.8 | 2890 | 219 | 53 | 218 | 238.8 | 1995.4 | 363 | 146 | 51 | 122 | 44 | 314 | 2044 | 539.6 | 476.8 | 348 | 3847.4 | 741 | 403 | 767.2 | 1412 | 72 | 271 | 364 | 512.8 | 56 | 2974.6 | 541 | 668 | 362.6 | 249 | 792 | 405 | 564 | 1747 | 439.8 | 1278.4 | 2723 | 185 | 623 | 1139 | 95.2 | 579.4 | 654 | 38 | 698 | 49 | 450 | 151 | 2646.2 | 195.8 | 539 | 191.4 | 235 | 389.2 | 403 | 115.4 | 51 | 303 | 191 | 155.6 | 78 | 2123 | 585.2 | 2707 | 2086.6 | 473.6 | 638.8 | 52 | 250 | 113 | 48 | 260 | 239 | 2505 | 329 | 2675 | 58 | 451 | 611 | 724.4 | 326 | 509 | 379 | 406 | 51 | 233.4 | 676.4 | 150 | 339 | 424.4 | 927 | 1033 | 549 | 2242.4 | 824.4 | 417.2 | 2245.2 | 365 | 762.6 | 666 | 286.2 | 122 | 550 | 1079 | 525 | 1701.2 | 428 | 2360 | 4187 | 333 | 391 | 272 | 800.2 | 2112 | 257 | 2126 | 342 | 194 | 509 | 2418 | 2656 | 445
579 | 177 | 300.8 | 184 | 176 | 515 | 361 | 104.8 | 1425.6 | 332 | 366 | 371.8 | 194.2 | 165.4 | 3313 | 484.4 | 238 | 369 | 295 | 53 | 1494.2 | 892 | 223 | 144 | 733 | 376 | 46 | 526.2 | 360.4 | 267.6 | 44 | 335 | 522.8 | 4373.8 | 160 | 143 | 384 | 896.8 | 1307.6 | 461 | 1492.8 | 972 | 155 | 112 | 6096.6 | 205 | 1495 | 638.8 | 395 | 247.8 | 5251 | 185 | 336 | 55 | 202 | 891.8 | 806.8 | 433 | 3302.8 | 409 | 665.6 | 335 | 49 | 355 | 5218.2 | 329 | 408 | 2312 | 2877 | 37 | 177 | 2206 | 245 | 213 | 335 | 52 | 5502 | 2890 | 219 | 145.8 | 218 | 185.2 | 211 | 363 | 1465.4 | 118.2 | 155 | 44 | 314 | 2143.6 | 550 | 564 | 407.8 | 3824.6 | 3031 | 403 | 334 | 1412 | 72 | 271 | 1678.6 | 1933 | 56 | 3596 | 449 | 714 | 415.8 | 328 | 1932.4 | 430.4 | 541.8 | 1699 | 400 | 4606.2 | 2723 | 183.2 | 623 | 1342 | 248 | 573 | 594 | 38 | 581.6 | 49 | 520.8 | 70 | 2528.2 | 125 | 539 | 201 | 235 | 419 | 577 | 47 | 51 | 279 | 261.8 | 247 | 53.8 | 1329.8 | 464 | 2683 | 1126.4 | 860.6 | 2452 | 52 | 218 | 170.6 | 48 | 41 | 337 | 2456.2 | 329 | 2657 | 81.2 | 472.6 | 489 | 528 | 188.4 | 519.4 | 363 | 1379.2 | 51 | 1538.4 | 772.4 | 319 | 42 | 359 | 1998 | 1033 | 549 | 2264 | 2095 | 396 | 2739 | 365 | 741 | 698 | 3643 | 122 | 616 | 611 | 537.8 | 2733 | 313.8 | 1706.4 | 4162.8 | 403.8 | 3771 | 272 | 1473.4 | 2116 | 372.2 | 539.6 | 390 | 194 | 170 | 1532.8 | 1386.2 | 343
529 | 202.6 | 638 | 184 | 176 | 515 | 387.6 | 110 | 1416 | 344 | 567.6 | 412 | 563.6 | 165.4 | 3252.2 | 693 | 308.8 | 929.4 | 295 | 53 | 203 | 858.6 | 566.2 | 168 | 904 | 363.2 | 46 | 522 | 271.2 | 1367.4 | 44 | 294.2 | 452 | 3289 | 174 | 143 | 384 | 754 | 2624.4 | 461 | 406.2 | 906.4 | 155 | 918.2 | 384 | 193 | 85 | 432.8 | 653.8 | 773.4 | 5416.6 | 98.6 | 336 | 55 | 202 | 253 | 292 | 549.8 | 2042.2 | 348.6 | 278 | 305 | 49 | 313.4 | 3982.6 | 329 | 447 | 2298 | 2877 | 37 | 177 | 2206 | 168.6 | 321 | 335 | 52 | 2770.6 | 938.8 | 219 | 169 | 218 | 214.6 | 211 | 387.4 | 256 | 237.6 | 273 | 44 | 314 | 2210 | 550 | 566.8 | 349 | 4152.2 | 2855.8 | 403 | 447 | 1412 | 1588.2 | 271 | 1750.2 | 1685.6 | 56 | 3512 | 1220.2 | 1260.8 | 463 | 396 | 488.4 | 178 | 355.2 | 1510.2 | 338.2 | 3462 | 2723 | 277 | 623 | 1386 | 248 | 507 | 630 | 38 | 729.4 | 49 | 450 | 70 | 2014 | 125 | 539 | 201 | 235 | 603.2 | 623.4 | 89.4 | 51 | 1136.2 | 1587.8 | 327 | 118 | 280.8 | 465.8 | 2676.6 | 1829 | 2411 | 2514.8 | 52 | 218 | 581.6 | 48 | 41 | 1380.8 | 47 | 329 | 3947.6 | 174 | 361 | 361 | 512 | 154 | 383 | 354.2 | 271 | 51 | 190.2 | 872.8 | 504 | 42 | 359 | 3522 | 927.8 | 418.6 | 672 | 957 | 2304 | 2178 | 365 | 620 | 673.2 | 5471 | 122 | 574 | 587 | 445 | 2733 | 1551.8 | 2103 | 4878 | 833.2 | 3586 | 272 | 2862 | 149 | 449 | 143 | 390 | 194 | 170 | 205 | 1351.4 | 343
455.4 | 305 | 378 | 184 | 268 | 382 | 670 | 110 | 54 | 492 | 448.8 | 412 | 2508 | 130 | 1395.2 | 690.4 | 115 | 253.8 | 2772 | 53 | 241.8 | 807.2 | 909.4 | 168 | 858 | 418 | 46 | 450 | 192 | 2945 | 44 | 238.4 | 522.8 | 2806.4 | 153 | 143 | 384 | 766.6 | 2540.4 | 461 | 391 | 725.4 | 155 | 2108 | 472.4 | 190 | 64.6 | 483.2 | 689 | 1551 | 3847.6 | 41 | 296 | 55 | 202 | 274 | 292 | 579 | 483.4 | 680.8 | 278 | 268.2 | 49 | 48 | 622 | 309 | 447 | 1279 | 2862.6 | 37 | 213 | 2206 | 2778.8 | 393 | 275 | 52 | 2731 | 380.8 | 266.6 | 169 | 218 | 398.6 | 211 | 2011.8 | 275 | 240 | 273 | 44 | 314 | 2210 | 725 | 578 | 419.8 | 2102 | 2672 | 367 | 359 | 4919 | 2614.4 | 432.6 | 607 | 1944 | 56 | 3512 | 55 | 2146.6 | 543 | 396 | 403.2 | 182.8 | 2705 | 47 | 343 | 3462 | 2201.6 | 284 | 623 | 1372 | 248 | 463 | 594 | 175 | 592.2 | 49 | 485.4 | 212.4 | 258 | 195.8 | 539 | 1572 | 950.2 | 1757.2 | 675.2 | 259 | 51 | 1993.4 | 322 | 423 | 190 | 964.6 | 473 | 2603.2 | 347 | 2411 | 2468 | 52 | 218 | 2168 | 1143.2 | 41 | 552 | 47 | 329 | 2540 | 174 | 445 | 51 | 512 | 94 | 276.6 | 377 | 271 | 51 | 162.8 | 830 | 2198.2 | 42 | 404.2 | 4551.2 | 789.2 | 300 | 274 | 1007.8 | 2329.2 | 2178 | 365 | 620 | 341.4 | 5471 | 122 | 574 | 464.6 | 570 | 2733 | 3386 | 4324 | 3259.2 | 58.6 | 3586 | 272 | 2683 | 194 | 327.8 | 2069 | 390 | 194 | 95.6 | 6390.4 | 1026.4 | 343
257 | 460.2 | 378 | 108.4 | 268 | 379 | 2473 | 110 | 54 | 492 | 482.4 | 441 | 2508 | 200.8 | 218 | 534.4 | 150.4 | 173 | 2772 | 53 | 397 | 505 | 223 | 144 | 850 | 497.2 | 46 | 554 | 180 | 3011 | 44 | 152 | 1436.8 | 505.6 | 139 | 143 | 384 | 775 | 2505 | 545 | 461.8 | 541.4 | 155 | 2208 | 605 | 133.2 | 78.6 | 2071.4 | 689 | 1551 | 3517 | 41 | 236 | 55 | 202 | 274 | 292 | 649.8 | 462.4 | 1103.6 | 357.2 | 233 | 49 | 48 | 5569 | 279 | 603 | 355.4 | 2941.6 | 37 | 317 | 223 | 3523 | 398.6 | 842.4 | 52 | 2731 | 271 | 160 | 145.8 | 206.8 | 417 | 211 | 4302 | 185 | 249.6 | 273 | 44 | 314 | 2210 | 725 | 578 | 349 | 2102 | 809.2 | 343 | 291.8 | 4477 | 2676 | 425.6 | 607 | 1944 | 97 | 962.4 | 55 | 2088 | 291 | 430 | 341.8 | 557.2 | 2702.6 | 47 | 343 | 2869.4 | 107 | 312 | 1374.2 | 1364 | 248 | 469.4 | 542.4 | 175 | 370 | 49 | 485.4 | 1508 | 258 | 125 | 554.4 | 355 | 592.6 | 659.8 | 1969.8 | 259 | 221 | 401 | 392.8 | 450 | 250 | 432 | 478.6 | 2439 | 300.6 | 2411 | 4028.8 | 52 | 218 | 2168 | 2751 | 181.8 | 1368.6 | 47 | 425 | 2540 | 174 | 531.4 | 51 | 484.4 | 54 | 235 | 377 | 271 | 51 | 176 | 1165.2 | 2639 | 42 | 426.8 | 3732 | 629.4 | 300 | 649.8 | 781 | 2304 | 2178 | 365 | 620 | 293 | 5424.4 | 122 | 644.8 | 383 | 570 | 2733 | 3373.8 | 4324 | 2839 | 219.8 | 3586 | 266 | 2683 | 485 | 93.4 | 2495.8 | 270 | 248.6 | 46 | 785.8 | 661.2 | 343
257 | 237 | 375.4 | 58 | 268 | 241.6 | 2922 | 110 | 54 | 492 | 850.2 | 447 | 2420 | 130 | 178 | 526 | 546.4 | 259.2 | 2772 | 53 | 397 | 433.8 | 223 | 48 | 1243 | 550 | 385.8 | 577 | 90.4 | 2971 | 44 | 152 | 3404.2 | 392 | 904.2 | 143 | 396 | 711.8 | 1944 | 461 | 391 | 518 | 155 | 2233 | 401.2 | 48 | 97 | 2268 | 689 | 1400.6 | 3358 | 41 | 214.4 | 263 | 224.8 | 214 | 510.8 | 579 | 430.4 | 258 | 317 | 233 | 49 | 48 | 28 | 279 | 574 | 262 | 2923 | 37 | 337 | 231 | 3523 | 407 | 3112 | 52 | 2731 | 288.6 | 160 | 53 | 340 | 595 | 211 | 4489 | 175.4 | 256 | 245.6 | 156 | 314 | 2176.8 | 725 | 578 | 410.2 | 2102 | 332 | 343 | 224 | 2759 | 2719 | 408 | 543 | 1804.8 | 261 | 2237.2 | 55 | 2088 | 296.6 | 255 | 341 | 584.2 | 2693 | 47 | 343 | 219 | 108 | 312 | 991.6 | 102.2 | 95.2 | 447 | 459.6 | 187 | 393 | 49 | 410.4 | 227 | 258 | 160.4 | 676.2 | 355 | 235 | 589 | 2681.6 | 259 | 221 | 401 | 322 | 348 | 487.6 | 1453.2 | 463.8 | 2439 | 274 | 5041.4 | 4294 | 52 | 53 | 2785.6 | 2751 | 217 | 302.6 | 47 | 449 | 4127.6 | 104.4 | 570.4 | 51 | 552 | 54 | 56 | 377 | 271 | 216.6 | 170 | 996 | 2639 | 42 | 413.4 | 2779.2 | 629.4 | 300 | 2185 | 769 | 2304 | 2347.4 | 437.8 | 560 | 473 | 3074.8 | 122 | 571.4 | 405.4 | 522 | 2745.8 | 3598 | 3144.2 | 2868.2 | 359 | 206 | 186.6 | 2683 | 485 | 55 | 2575 | 270 | 293 | 46 | 205 | 651 | 343
257 | 237 | 384.2 | 58 | 231.2 | 313 | 2922 | 1031.6 | 54 | 600 | 5669.2 | 370.4 | 2288 | 130 | 194 | 550 | 156.4 | 342 | 4077 | 53 | 1070 | 416 | 212.6 | 48 | 1546.8 | 2496.8 | 714.4 | 497 | 68 | 2023.2 | 148 | 152 | 2960 | 392 | 521.6 | 143 | 390 | 658 | 958.4 | 438 | 555 | 604.6 | 155 | 7555.6 | 141.4 | 48 | 473.6 | 2268 | 548.2 | 1371 | 3538 | 41 | 207.6 | 277 | 142 | 110.8 | 592 | 512.8 | 387 | 258 | 317 | 233 | 49 | 48 | 213.4 | 302.6 | 574 | 248 | 2888 | 37 | 337 | 231 | 3399.4 | 336 | 3112 | 52 | 2719.8 | 248 | 140.2 | 53 | 340 | 563.4 | 196 | 4409 | 100 | 88 | 134 | 156 | 380.6 | 2064 | 725 | 614 | 455 | 119 | 459 | 343 | 224 | 672.6 | 2891 | 1535.4 | 535.8 | 1781.4 | 261 | 3512 | 55 | 4126 | 305 | 221 | 240 | 244 | 2759.6 | 47 | 343 | 119.4 | 108 | 539 | 588 | 200 | 57 | 505.8 | 434 | 175 | 1120.4 | 49 | 619.8 | 227 | 258 | 160.4 | 689 | 355 | 235 | 449.4 | 2523.6 | 259 | 221 | 365 | 343.4 | 282.8 | 3073 | 291.2 | 458 | 2437.2 | 274 | 3120 | 4236 | 52 | 53 | 5256 | 2751 | 217 | 133.6 | 222.2 | 432 | 5186 | 58 | 851.8 | 51 | 552 | 54 | 56 | 307.4 | 271 | 258 | 170 | 732 | 2532.8 | 42 | 495 | 2858 | 594 | 300 | 2297.4 | 839.8 | 768 | 2386 | 646.8 | 500 | 473 | 2571 | 122 | 643.8 | 405 | 510 | 2815 | 2375.2 | 2391 | 1994.2 | 359 | 206 | 183 | 1183.4 | 616 | 55 | 2520.6 | 210 | 298.6 | 46 | 205 | 651 | 343
261.8 | 302.2 | 419 | 58 | 302.6 | 333 | 2774 | 573.2 | 54 | 578.4 | 7467.8 | 460 | 195.8 | 497.8 | 3161 | 626.8 | 80.6 | 187 | 2772 | 53 | 410 | 722.4 | 268.2 | 48 | 616 | 2352 | 46 | 497 | 68 | 491 | 174 | 152 | 2539 | 392 | 313.4 | 178 | 456.6 | 634 | 552 | 425 | 533 | 2243.8 | 167 | 255.2 | 53 | 48 | 822.2 | 2264.4 | 513 | 1371 | 3612 | 41 | 235 | 1982.4 | 212.8 | 164 | 576 | 598.8 | 556.8 | 258 | 317 | 233 | 49 | 48 | 261.8 | 373.4 | 604 | 227 | 2745.4 | 37 | 401 | 223 | 834.6 | 227 | 3112 | 52 | 2717 | 327.6 | 1408.8 | 53 | 340 | 703.2 | 200.8 | 210 | 191.2 | 88 | 126 | 475 | 425 | 2037.2 | 593.6 | 626 | 376 | 119 | 57 | 221 | 224 | 2771 | 2891 | 1859 | 525 | 1777.4 | 261 | 3394.4 | 55 | 2786.8 | 305 | 57 | 240 | 244 | 2804 | 1469.8 | 343 | 53 | 226 | 500 | 552 | 200 | 57 | 523 | 345.2 | 175 | 479.8 | 1935 | 796.6 | 155.8 | 258 | 255 | 548 | 243 | 235 | 474.8 | 2430.8 | 89.4 | 221 | 292.2 | 553.4 | 294 | 3073 | 253 | 434.2 | 2430 | 274 | 3160 | 4236 | 52 | 53 | 3273 | 1693.6 | 217 | 1119.6 | 266 | 1128.4 | 5186 | 2113.2 | 1058.2 | 51 | 464.8 | 86 | 56 | 203 | 271 | 258 | 198 | 809.2 | 2462 | 189 | 495 | 2922.6 | 664.8 | 402 | 5542.6 | 749 | 447 | 2386 | 918 | 507.2 | 570.6 | 514 | 122 | 1116 | 54 | 564.8 | 4609.2 | 541 | 2361 | 423 | 289.4 | 206 | 183 | 689.6 | 644 | 55 | 433 | 210 | 307 | 285 | 205 | 606.4 | 343
269 | 173.4 | 419 | 191.8 | 604 | 413 | 2774 | 110 | 54 | 492 | 7679.6 | 1676.2 | 123 | 284.8 | 3161 | 556 | 231 | 187 | 1186.8 | 53 | 254.8 | 1122.4 | 510.8 | 48 | 686.8 | 2301.6 | 1252.6 | 411 | 68 | 491 | 174 | 152 | 632.4 | 462.8 | 358.6 | 289.2 | 867.6 | 598 | 755.8 | 425 | 5950.8 | 2815 | 155 | 6071.4 | 53 | 48 | 1348.8 | 1069.2 | 6005.4 | 852.6 | 3621 | 41 | 1481 | 3694.4 | 136.8 | 164 | 590.4 | 2208.8 | 768.6 | 1490.4 | 317 | 217 | 79 | 48 | 132.4 | 279 | 601 | 297.2 | 2735 | 37 | 501 | 211 | 222 | 251 | 2556.6 | 52 | 2717 | 362 | 303 | 53 | 345.6 | 790 | 292.4 | 525.8 | 330 | 88 | 126 | 430.2 | 425 | 346 | 589.6 | 578 | 354.2 | 119 | 57 | 244.6 | 217.4 | 2771 | 2821 | 3325.2 | 691.4 | 676.4 | 261 | 3365 | 153.4 | 2452 | 305 | 57 | 240 | 244 | 2781.8 | 438.4 | 343 | 53 | 226 | 474 | 600.8 | 200 | 57 | 580.4 | 298 | 280.8 | 911.2 | 1935 | 5553.4 | 49 | 293.4 | 422 | 548 | 215 | 520.2 | 383 | 1592.8 | 47 | 167.8 | 219 | 163.4 | 294 | 3133 | 318.6 | 339 | 2430 | 274 | 3140 | 3118.2 | 52 | 53 | 3370.6 | 176.6 | 146.6 | 162 | 266 | 2227 | 5186 | 58 | 583 | 51 | 322 | 86 | 56 | 203 | 419 | 420 | 170 | 499.8 | 2462 | 161 | 495 | 3136.4 | 620 | 473.2 | 5339.8 | 807.8 | 447 | 2386 | 808.8 | 481.6 | 595 | 511.2 | 122 | 3048 | 54 | 654.8 | 5799 | 541 | 2341 | 423 | 58.6 | 203.8 | 131 | 772.2 | 464 | 140.6 | 261 | 210 | 344.6 | 285 | 205 | 618 | 343
216.2 | 57 | 419 | 281 | 1793.8 | 375 | 1876 | 3735.6 | 54 | 563.4 | 5522 | 352 | 123 | 58 | 3161 | 741 | 231 | 131.8 | 196 | 93.8 | 208.4 | 380 | 601 | 48 | 1462.4 | 2276.8 | 2099.8 | 58 | 55 | 427.8 | 148 | 152 | 1018.4 | 392 | 430.6 | 317 | 2454 | 598 | 586.6 | 425 | 754.6 | 4798 | 68.6 | 486 | 53 | 48 | 219 | 104 | 665 | 75 | 3621 | 41 | 243 | 431.2 | 129 | 164 | 470 | 414.8 | 315 | 1466.4 | 119 | 322.6 | 208 | 48 | 202 | 287.6 | 609 | 395.6 | 2735 | 37 | 517 | 203 | 54 | 287 | 335 | 52 | 2719.8 | 353.2 | 303 | 207.4 | 218 | 632.8 | 293 | 458 | 1113.6 | 88 | 78 | 363 | 425 | 369 | 638 | 574 | 679.4 | 261.4 | 79.6 | 227 | 191 | 2926.2 | 2676 | 135 | 604.6 | 488.8 | 99.4 | 1497.6 | 219 | 2472 | 305 | 57 | 344 | 244 | 4537.8 | 176 | 343 | 53 | 228.6 | 530.8 | 710 | 134.8 | 57 | 492.4 | 301 | 434 | 1281.4 | 1935 | 204 | 49 | 450.2 | 622.6 | 528.6 | 215 | 1497.6 | 418.4 | 355 | 47 | 173 | 219 | 50 | 318 | 3035.4 | 809.6 | 419.8 | 2408 | 274 | 547.2 | 2373 | 52 | 215 | 2679.8 | 179 | 41 | 206.8 | 266 | 2230 | 3162.2 | 248 | 583 | 51 | 396.4 | 1424 | 56 | 203 | 395 | 337.2 | 226 | 506.4 | 2366 | 179.2 | 488.2 | 2946.6 | 620 | 1677.2 | 5137 | 1232 | 399 | 2311.2 | 656 | 441 | 460.6 | 1743.6 | 122 | 2541 | 54 | 660 | 5732.4 | 353.8 | 2341 | 423 | 27 | 195 | 53 | 879.8 | 278.2 | 162 | 261 | 242 | 1728.6 | 285 | 205 | 518.8 | 343
203 | 117 | 279.8 | 281 | 2587 | 437 | 592 | 1922.8 | 182.8 | 591 | 5114 | 342.4 | 214.2 | 58 | 3161 | 811.8 | 231 | 49 | 190.4 | 257 | 197 | 424 | 613 | 48 | 2873.6 | 775 | 2271 | 119.8 | 55 | 333 | 44 | 152 | 628.4 | 462.8 | 1882 | 317 | 2470 | 598 | 647.6 | 425 | 819 | 4798 | 151 | 486 | 53 | 48 | 219 | 104 | 735.8 | 111 | 3479.8 | 127.4 | 211 | 460 | 1056.6 | 118.4 | 1513.8 | 255.2 | 315 | 175.6 | 119 | 290 | 208 | 48 | 202 | 430 | 609 | 3036.8 | 2735 | 37 | 517 | 203 | 54 | 287 | 335 | 52 | 2705.4 | 351 | 303 | 246 | 242 | 1505 | 283 | 458 | 2301 | 88 | 121.2 | 363 | 435.6 | 1665 | 638 | 669 | 348.2 | 297 | 170 | 227 | 214 | 866.6 | 2676 | 140.2 | 488 | 418 | 59 | 290 | 303 | 2502 | 305 | 57 | 378.4 | 2455.2 | 6382.6 | 211.8 | 331 | 148.4 | 900.6 | 3324 | 650 | 181 | 57 | 435 | 301 | 434 | 417 | 811.8 | 590.4 | 49 | 454 | 1404.8 | 468 | 164.6 | 2324.4 | 418.4 | 3875.8 | 47 | 173 | 219 | 50 | 345.8 | 426 | 2396 | 483 | 2352 | 274 | 408 | 2375.6 | 52 | 215 | 185 | 179 | 41 | 286 | 3004.4 | 2281 | 487 | 288 | 373 | 51 | 508 | 86 | 56 | 131.2 | 395 | 213 | 230 | 875.4 | 2342 | 280 | 469 | 2763 | 961.8 | 524.8 | 3529 | 665 | 387 | 2205 | 533.6 | 437.8 | 275 | 3428 | 157.4 | 2541 | 54 | 660 | 5723.6 | 2063.2 | 2341 | 204.2 | 27 | 1671 | 53 | 729 | 248 | 162 | 261 | 250 | 2551 | 324.8 | 284.2 | 506.8 | 343
203 | 894.2 | 245 | 281 | 2587 | 195 | 580 | 110 | 215 | 491 | 6619 | 340 | 237 | 182.8 | 214.4 | 741 | 231 | 53 | 168 | 257 | 197 | 1145.2 | 661 | 48 | 2732 | 384 | 2271 | 161 | 55 | 333 | 44 | 152 | 271 | 259 | 3789.8 | 312.2 | 2502 | 598 | 1094 | 1743.2 | 854.4 | 3186.4 | 183.4 | 1531.2 | 172 | 464.4 | 219 | 226 | 673 | 99 | 3335.4 | 185 | 211 | 2376.4 | 1557 | 85 | 2307 | 122 | 209.2 | 765.2 | 230 | 210 | 208 | 48 | 202 | 430 | 579 | 3668 | 2735 | 37 | 453 | 243 | 54 | 287 | 36 | 52 | 1019.2 | 6340.4 | 218.2 | 246 | 183.8 | 417.2 | 1437.4 | 279.6 | 2265.2 | 1576.6 | 182 | 246 | 319.4 | 405 | 638 | 55 | 796.4 | 297 | 170 | 227 | 206 | 388 | 3995.4 | 296 | 472 | 674.8 | 196 | 290 | 359 | 1274.6 | 374.6 | 57 | 400 | 2962 | 2680.2 | 153.4 | 259 | 212 | 475.4 | 3297.8 | 650 | 217 | 57 | 615.8 | 301 | 434 | 467.4 | 63 | 2136 | 49 | 705 | 2239 | 468 | 89 | 3388.8 | 283 | 2080 | 47 | 226.2 | 261 | 50 | 526 | 779.8 | 2376 | 441 | 2328 | 274 | 270 | 2386 | 52 | 261.8 | 137 | 200.6 | 41 | 34 | 3683 | 2315 | 427 | 342.8 | 487 | 139 | 508 | 86 | 56 | 44 | 345.4 | 253 | 230 | 495.8 | 2342 | 280 | 475.8 | 2778.6 | 2200.2 | 540.6 | 3037.4 | 654.6 | 343.4 | 2205 | 405.6 | 527 | 243 | 57 | 157.4 | 2541 | 54 | 660 | 4067.8 | 3286 | 2341 | 107 | 27 | 3817.2 | 53 | 764.4 | 248 | 140.6 | 261 | 236.4 | 2551 | 508.8 | 4524.2 | 523 | 343
203 | 560 | 245 | 236.4 | 2401.2 | 195 | 580 | 110 | 215 | 491 | 4807 | 464.2 | 237 | 214 | 203 | 811.8 | 80.6 | 138.8 | 168 | 257 | 197 | 2454.2 | 601.4 | 48 | 2735.2 | 324 | 2271 | 161 | 55 | 2889 | 44 | 152 | 271 | 259 | 3659 | 473 | 2494 | 198 | 1105.6 | 534.2 | 1250.4 | 2868 | 313 | 263 | 172 | 882.6 | 69 | 226 | 740.4 | 75 | 3343 | 185 | 211 | 2384 | 1592.4 | 85 | 2289.6 | 390.8 | 217 | 198 | 3858.6 | 210 | 208 | 48 | 97.6 | 430 | 368 | 3551 | 2735 | 37 | 348.6 | 267 | 54 | 298.8 | 36 | 89.8 | 609.6 | 4427.2 | 197 | 246 | 167 | 442 | 338 | 125.8 | 2122 | 88 | 262.8 | 168 | 435 | 861 | 3252 | 55 | 250.4 | 297 | 170 | 227 | 210 | 449 | 4875 | 296 | 400.8 | 547.6 | 196 | 290 | 326.2 | 449.4 | 501 | 57 | 400 | 2962 | 2652.2 | 205.4 | 252 | 212 | 171 | 3421 | 650 | 217 | 57 | 545 | 452.2 | 359.6 | 520 | 63 | 2164 | 49 | 782.2 | 2239 | 468 | 109 | 2316 | 515.6 | 355 | 47 | 257.2 | 324 | 50 | 526 | 2706.2 | 3341.8 | 1219.2 | 2312 | 309.4 | 270 | 2386 | 52 | 332 | 1360.2 | 223 | 41 | 75 | 3326.8 | 2315 | 484.6 | 214 | 331 | 161 | 508 | 131 | 56 | 44 | 247 | 151 | 230 | 385 | 2342 | 280 | 437.8 | 3554.2 | 2933.4 | 671 | 2997 | 552 | 313 | 2205 | 365 | 503 | 193.4 | 57 | 122 | 2541 | 54 | 660 | 1341.8 | 3286 | 2341 | 107 | 27 | 3896 | 53 | 583.2 | 1500.8 | 55 | 435 | 204 | 2551 | 608 | 2452.8 | 610.2 | 411
215 | 173.8 | 115 | 58 | 1667.6 | 137.8 | 580 | 946.4 | 215 | 447.2 | 4871 | 487 | 188.6 | 214 | 199 | 630 | 43 | 266 | 294.4 | 272.8 | 1540.6 | 2503 | 423 | 48 | 2889.6 | 222.4 | 1868.8 | 161 | 55 | 53 | 44 | 152 | 381.4 | 329.8 | 3659 | 585.8 | 511 | 98 | 547.2 | 607 | 860.4 | 976.6 | 251.2 | 263 | 172 | 87 | 83 | 251.2 | 614.4 | 82.2 | 315 | 185 | 211 | 2462 | 1858 | 85 | 2278 | 390.2 | 217 | 198 | 2885.4 | 210 | 212.4 | 131.2 | 64 | 430 | 368 | 3625.4 | 226.4 | 37 | 424.8 | 243 | 214 | 346 | 36 | 735 | 279.2 | 2514 | 6394.4 | 184.4 | 167 | 1026.4 | 408.8 | 53 | 1725.4 | 88 | 415.6 | 168 | 486.6 | 1293 | 3252 | 55 | 572.8 | 225.8 | 490.2 | 227 | 206 | 2469.8 | 5923.2 | 296 | 264 | 613.6 | 249.6 | 200.4 | 195 | 396 | 481 | 57 | 294 | 3001 | 2693.2 | 293 | 46 | 212 | 246 | 3385 | 468 | 1502 | 57 | 549.8 | 490 | 310 | 638.4 | 60.2 | 2231 | 49 | 1131.4 | 2252 | 433.6 | 89 | 1193.4 | 848.8 | 425.8 | 47 | 184 | 261 | 50 | 526 | 43 | 2419 | 441 | 2360 | 309.4 | 270 | 2386 | 52 | 335 | 3213 | 223 | 41 | 239 | 4127.4 | 344 | 895.6 | 225.2 | 151 | 161 | 168.6 | 1649 | 166 | 44 | 241 | 151 | 280.4 | 385 | 2342 | 280 | 370 | 3171.6 | 2910 | 653.8 | 2973 | 449.6 | 400.2 | 2205 | 362.8 | 503 | 156.8 | 57 | 305.8 | 2541 | 366 | 660 | 185.8 | 3286 | 2341 | 107 | 27 | 3970 | 162 | 615 | 263 | 55 | 2855.4 | 204 | 1167 | 349 | 388.6 | 635 | 473
215 | 171 | 153.6 | 58 | 431 | 52 | 515 | 2201 | 150.6 | 5515.4 | 4917 | 487 | 236 | 214 | 199 | 556 | 43 | 266 | 385.4 | 137.8 | 3556 | 2527 | 423 | 48 | 2748 | 408.8 | 542.4 | 58 | 55 | 53 | 44 | 180.8 | 361.4 | 368 | 3645 | 510.8 | 5474.4 | 178.4 | 612 | 599 | 888.2 | 789.8 | 210 | 310 | 172 | 63 | 62 | 352 | 676.6 | 141.4 | 410.2 | 98.6 | 223 | 2462 | 1478.6 | 85 | 1484.8 | 50 | 317.8 | 198 | 2885.4 | 210 | 219 | 152 | 208 | 287.6 | 368 | 2366.6 | 371 | 37 | 484 | 290.6 | 290.4 | 1499.8 | 36 | 735 | 299 | 2506.8 | 4730.2 | 169 | 167 | 508.4 | 338 | 53 | 139 | 88 | 529.6 | 168 | 564 | 429 | 3252 | 55 | 1571.8 | 119 | 453 | 227 | 206 | 2908.2 | 4592.6 | 338 | 251 | 475.8 | 196 | 178 | 111 | 454.8 | 566 | 57 | 403.2 | 1106.4 | 2551.2 | 293 | 46 | 116.6 | 246 | 3247.4 | 448 | 1029.6 | 57 | 920.8 | 1604.8 | 310 | 668 | 113 | 1844.6 | 49 | 503.8 | 2252 | 320.8 | 97 | 401 | 395.4 | 347.8 | 47 | 184 | 207.4 | 91.8 | 628 | 43 | 506.8 | 1040.4 | 2591.8 | 252.2 | 260.4 | 2502 | 52 | 335 | 3213 | 223 | 41 | 239 | 2992 | 444 | 3290.4 | 228 | 110.2 | 139 | 57 | 311 | 166 | 104 | 241 | 151 | 356 | 385 | 2342 | 280 | 370 | 1349.6 | 2969.6 | 585 | 2973 | 424 | 422 | 2315.4 | 354 | 438.2 | 230 | 57 | 235 | 2541 | 529.2 | 660 | 79 | 3286 | 2341 | 1155.8 | 27 | 2729 | 162 | 784.8 | 333.8 | 257 | 2847.4 | 196.8 | 335.8 | 349 | 422.2 | 705.8 | 483.4
203 | 223 | 308 | 83.2 | 431 | 52 | 881 | 2213 | 54 | 286 | 3330.6 | 736 | 406 | 252.4 | 413 | 824.8 | 43 | 266 | 425 | 157 | 3556 | 2202.8 | 423 | 48 | 738.2 | 476.8 | 1204.4 | 58 | 55 | 2889 | 44 | 296 | 812 | 403.4 | 2037.6 | 508 | 664 | 299 | 612 | 401.2 | 949.8 | 1172 | 1292.6 | 310 | 172 | 63 | 62 | 352 | 893.8 | 243 | 434 | 41 | 223 | 907.6 | 1542.2 | 85 | 295 | 137.6 | 479 | 198 | 754 | 334 | 219 | 152 | 448 | 1098 | 368 | 548 | 383 | 37 | 484 | 1379 | 405 | 2269 | 275 | 735 | 1371.8 | 2580.4 | 2953 | 169 | 198 | 558 | 338 | 53 | 139 | 88 | 598 | 168 | 592.4 | 429 | 2280 | 1528.8 | 2731 | 119 | 465 | 324.6 | 206 | 2967 | 2527.6 | 231 | 251 | 900 | 196 | 178 | 713.4 | 304 | 450 | 57 | 436 | 631 | 86 | 293 | 46 | 53 | 448 | 3219 | 348.4 | 321 | 133.4 | 707.8 | 490 | 310 | 629.2 | 209 | 299 | 49 | 320.2 | 1844.2 | 327 | 52.4 | 461 | 300.4 | 441.4 | 47 | 184 | 190 | 390 | 671 | 43 | 1292.8 | 268 | 4576.4 | 235.8 | 258 | 3718.4 | 52 | 249.4 | 3292.6 | 188 | 41 | 239 | 2992 | 444 | 4503 | 188 | 49 | 51 | 57 | 311 | 166 | 64 | 241 | 71 | 660.8 | 385 | 678 | 280 | 218 | 343.8 | 4551.4 | 585 | 2973 | 324 | 435 | 2307 | 346 | 482.4 | 334.8 | 211.4 | 2885 | 2541 | 570 | 776 | 79 | 3287.6 | 761.8 | 944 | 27 | 661.6 | 198 | 996.6 | 263 | 257 | 2820 | 192 | 379 | 131.4 | 253 | 635 | 497
203 | 331 | 308 | 184 | 431 | 52 | 1359 | 2183.6 | 54 | 286 | 2939.4 | 653.8 | 414 | 262 | 413 | 1008.2 | 43 | 266 | 445 | 155.2 | 3556 | 833.6 | 423 | 48 | 1063.4 | 388.4 | 1180 | 58 | 55 | 2889 | 44 | 294.2 | 1516.2 | 799.4 | 224 | 565 | 664 | 500.2 | 570 | 896 | 973 | 4250.8 | 83 | 310 | 172 | 63 | 62 | 512 | 712.2 | 243 | 434 | 41 | 171 | 511 | 8166 | 85 | 295 | 196 | 479 | 198 | 300.8 | 328 | 305.4 | 131.2 | 508 | 675 | 332 | 583 | 383 | 37 | 484 | 3105.6 | 405 | 2269 | 192.6 | 756.6 | 2067.2 | 1302.2 | 2953 | 145.8 | 198 | 558 | 303.8 | 53 | 139 | 76 | 1770.4 | 168 | 471 | 429 | 464 | 291.6 | 2731 | 119 | 419.8 | 349 | 206 | 1393.2 | 2268 | 223 | 185.8 | 333 | 219.2 | 178 | 402.2 | 284 | 429.6 | 57 | 436 | 631 | 86 | 293 | 46 | 53 | 866.8 | 3039.8 | 328.4 | 321 | 248 | 481 | 414.4 | 310 | 474 | 209 | 299 | 49 | 315.8 | 213 | 327 | 201.4 | 461 | 243 | 441.4 | 47 | 196.4 | 190 | 390 | 666.2 | 43 | 987.8 | 262.4 | 4590 | 165 | 125 | 2531 | 52 | 255.6 | 2236.8 | 48 | 41 | 239 | 2883 | 444 | 5919.6 | 188 | 49 | 51 | 57 | 492 | 122 | 44 | 241 | 51 | 356 | 385 | 286 | 280 | 1105.6 | 339 | 5105 | 454.6 | 2973 | 324 | 413.2 | 2298 | 314 | 539 | 514 | 338.8 | 2910.6 | 2541 | 570 | 2115.4 | 79 | 3256 | 367 | 135 | 27 | 393 | 198 | 623 | 263 | 257 | 878.4 | 405.6 | 1965.4 | 46 | 2236 | 695.4 | 497
203 | 331 | 308 | 184 | 808.8 | 237 | 644 | 1329.6 | 1336 | 237.6 | 2899 | 591 | 328.4 | 262 | 413 | 655 | 166 | 74 | 411.8 | 148 | 2244.4 | 660 | 451.8 | 96 | 2680.6 | 461 | 1180 | 144 | 55 | 2940.6 | 174 | 319 | 391.4 | 409.4 | 176 | 415 | 653.6 | 701.4 | 327.6 | 284 | 1021 | 3143 | 83 | 235 | 172 | 63 | 62 | 304 | 597.2 | 243 | 434 | 41 | 120.6 | 511 | 2384 | 85 | 311 | 196 | 479 | 198 | 230 | 58 | 327 | 312 | 508 | 252 | 308 | 643 | 318.6 | 37 | 484 | 4293.6 | 405 | 2269 | 172 | 89.8 | 1988 | 3098 | 310 | 53 | 198 | 501 | 163 | 53 | 128.6 | 60 | 511.6 | 196.8 | 928.6 | 561.8 | 569 | 248 | 3370 | 119 | 534.6 | 349 | 208.4 | 344 | 2360.8 | 191 | 233.4 | 367.8 | 247 | 3365 | 403 | 196.8 | 500.8 | 119 | 436 | 404 | 249 | 127 | 296.6 | 53 | 3730.2 | 2995 | 335 | 321 | 248 | 481 | 277.2 | 310 | 347.2 | 209 | 270.2 | 2158 | 740 | 218.6 | 398.2 | 287 | 478.4 | 2389.8 | 406 | 69.8 | 215 | 196 | 390 | 620 | 43 | 738.2 | 51 | 5493.6 | 165 | 125 | 2552.4 | 52 | 406 | 384 | 48 | 41 | 266 | 2873 | 501.6 | 4995.6 | 188 | 49 | 51 | 163.8 | 312 | 56 | 44 | 211 | 51 | 351.2 | 385 | 382 | 280 | 773.6 | 339 | 5149 | 342 | 2979.8 | 324 | 326 | 2379.8 | 314 | 539 | 514 | 361 | 836.8 | 2541 | 570 | 3421 | 86.8 | 3256 | 367 | 142 | 27 | 319 | 176.2 | 530.2 | 335.6 | 257 | 261 | 3491.2 | 2362 | 46 | 2236 | 622 | 53
203 | 371 | 308 | 184 | 2104 | 260.8 | 553.4 | 208 | 1139 | 195.2 | 1333.6 | 579.4 | 475.4 | 58 | 413 | 618.2 | 166 | 203.2 | 257.6 | 148 | 2327.2 | 563.4 | 495 | 168 | 3367.8 | 375.2 | 1180 | 273 | 55 | 462 | 174 | 327 | 1615 | 207.2 | 164 | 450.4 | 539.4 | 259 | 306 | 284 | 981 | 2962 | 1128 | 210 | 384 | 63 | 62 | 304 | 853.8 | 243 | 475.4 | 41 | 163.8 | 497 | 2336 | 85 | 375.4 | 196 | 406.4 | 258 | 230 | 58 | 327 | 212 | 364 | 252 | 308 | 409 | 1275.6 | 37 | 472 | 4234 | 1488 | 1475.8 | 172 | 52 | 1988 | 3179 | 1367.2 | 53 | 198 | 425.4 | 233.8 | 53 | 126 | 127.2 | 358 | 204 | 1298.2 | 595 | 639 | 233.2 | 2742 | 303.8 | 317 | 349 | 218 | 589.2 | 265 | 191 | 399.8 | 507 | 247 | 3365 | 352 | 126 | 366.4 | 212 | 399.6 | 248 | 249 | 47 | 437.6 | 53 | 2666 | 3010 | 335 | 451.4 | 248 | 1750.6 | 182 | 310 | 312 | 209 | 256 | 2170 | 173 | 227 | 505 | 1500.8 | 490 | 3192.6 | 575.8 | 161 | 215 | 205 | 390 | 563.2 | 43 | 887.4 | 51 | 5400.2 | 211.8 | 278.6 | 2512 | 52 | 406 | 324 | 48 | 41 | 225 | 2873 | 912.6 | 5052 | 1334.4 | 104.6 | 51 | 235 | 232.6 | 56 | 44 | 187 | 175.2 | 387 | 443.4 | 363.4 | 401.8 | 364 | 339 | 11084.2 | 322 | 3007 | 2064 | 361.4 | 2320 | 314 | 492.4 | 450 | 168 | 300.8 | 2541 | 488.4 | 2129 | 92 | 1421.8 | 567.8 | 142 | 153.4 | 1171.4 | 116.4 | 410.4 | 272 | 135.8 | 285 | 4121 | 2289.8 | 46 | 2236 | 591.8 | 53
198.2 | 407 | 176.4 | 108.4 | 3225.4 | 384.4 | 535.2 | 208 | 351 | 273 | 334 | 405.4 | 779.8 | 58 | 375.8 | 571.8 | 180 | 306.8 | 218 | 153.4 | 3740.4 | 464.8 | 2085.4 | 168 | 2894.2 | 318 | 1180 | 273 | 55 | 624.4 | 174 | 1460.4 | 397 | 287 | 164 | 554.4 | 374 | 927 | 330 | 284 | 421 | 2504.6 | 48 | 380.8 | 560.8 | 63 | 51 | 304 | 492.4 | 47 | 641 | 41 | 189.6 | 497 | 2284 | 85 | 420 | 108.4 | 337.2 | 298 | 300.8 | 58 | 327 | 212 | 2032.6 | 252 | 308 | 5771.8 | 228.8 | 37 | 464 | 3227.6 | 3317 | 274.8 | 172 | 52 | 1988 | 3037 | 2886.6 | 53 | 198 | 421 | 169 | 53 | 141 | 326.4 | 300 | 204 | 1796.8 | 595 | 612 | 204 | 4150 | 233 | 235 | 349 | 263.2 | 381 | 265 | 191 | 566 | 507 | 273.8 | 3365 | 316.2 | 196.8 | 361 | 212 | 236.6 | 1767.4 | 249 | 47 | 1527.6 | 53 | 2715.2 | 2996 | 396.2 | 484 | 325.2 | 461.8 | 182 | 282.6 | 312 | 49 | 268 | 49 | 1220.6 | 227 | 502.2 | 2310 | 502 | 3224 | 1282.6 | 2669 | 215 | 213 | 222.8 | 496 | 165 | 1163.8 | 51 | 3709.6 | 105 | 299 | 2456.6 | 52 | 392.4 | 408 | 48 | 41 | 186.8 | 2873 | 2397.4 | 5064 | 3112 | 188 | 51 | 322.2 | 95 | 56 | 113.6 | 187 | 258 | 393 | 463.6 | 335 | 483 | 331 | 417.8 | 3638.6 | 282 | 187 | 2491 | 361.4 | 1918 | 331.4 | 608.6 | 279.6 | 145.8 | 725 | 2541 | 366 | 2579 | 327.2 | 209.4 | 497 | 142 | 185 | 2439 | 89 | 390.4 | 307.4 | 55 | 391.8 | 4169 | 2237 | 46 | 2236 | 700.8 | 53
191 | 377 | 301.6 | 58 | 2080 | 498 | 640 | 217.6 | 333 | 208.2 | 323 | 301 | 709 | 58 | 351 | 591 | 130.8 | 202 | 238.8 | 157 | 3792 | 1701.4 | 2478 | 168 | 2554 | 318 | 726.4 | 273 | 55 | 632 | 122 | 327 | 399.2 | 287 | 164 | 548 | 359 | 1501 | 415.2 | 272.4 | 321 | 681 | 48 | 298 | 605 | 63 | 51 | 224 | 369 | 47 | 641 | 41 | 316.6 | 569 | 697.6 | 176.2 | 396 | 183.2 | 1082.2 | 298 | 230 | 58 | 327 | 374.4 | 3196.2 | 152 | 308 | 420 | 229 | 37 | 430.8 | 1517 | 3523 | 272 | 172 | 52 | 1630.4 | 1078.6 | 2900 | 53 | 192.4 | 423.4 | 178 | 84.4 | 201 | 444 | 308 | 204 | 513.4 | 535 | 504 | 267.2 | 4494.2 | 233 | 564.8 | 349 | 331 | 546.2 | 265 | 191 | 528.4 | 507 | 381 | 3368.2 | 207 | 621 | 368.2 | 212 | 225 | 2793 | 256.2 | 47 | 408 | 53 | 2972.4 | 2960 | 488 | 458 | 87 | 449 | 170 | 173 | 312 | 49 | 307.6 | 49 | 173 | 227 | 479.4 | 2198 | 3265.2 | 3391.2 | 7968 | 2669 | 215 | 245 | 181 | 498.6 | 187.8 | 805 | 51 | 3233 | 175.8 | 299 | 2450 | 52 | 372 | 182.8 | 48 | 41 | 34 | 2310.2 | 2360 | 5112 | 3400.8 | 188 | 51 | 453 | 95 | 56 | 218 | 187 | 258 | 396 | 350 | 311 | 488 | 331 | 536 | 3113 | 282 | 198 | 2725 | 250.4 | 524 | 897.4 | 970.2 | 230 | 57 | 158 | 42 | 366 | 2535.2 | 673.8 | 212 | 567.8 | 177.8 | 219.8 | 2439 | 89 | 355 | 319.4 | 55 | 1505.4 | 2495.6 | 1253.2 | 46 | 896.8 | 1302 | 53
239 | 381 | 354.8 | 58 | 2080 | 387 | 640 | 220 | 426.6 | 167.8 | 1589.4 | 301 | 545 | 58 | 373.6 | 567 | 2519.4 | 202 | 258 | 257 | 3912.8 | 2635 | 2478 | 72 | 2554 | 411.2 | 46 | 273 | 208 | 472.8 | 44 | 1460.4 | 641 | 287 | 164 | 751.8 | 323 | 1520 | 360 | 255 | 268.6 | 605 | 48 | 250 | 605 | 63 | 64.6 | 422.8 | 404.2 | 47 | 558.2 | 41 | 267 | 829.8 | 301 | 171 | 396 | 2397 | 2272 | 298 | 300.8 | 100.4 | 327 | 415 | 6857 | 1391.8 | 346.2 | 389 | 229 | 37 | 351 | 472.8 | 3511 | 402 | 172 | 52 | 171.6 | 396.8 | 2979 | 53 | 184 | 1883.2 | 445.6 | 210 | 261 | 324 | 316 | 204 | 371.8 | 457.6 | 1563 | 393.6 | 4463 | 258.2 | 980.2 | 362.6 | 331 | 345 | 370 | 237.2 | 325.2 | 507 | 507.6 | 39 | 207 | 54 | 347.4 | 297 | 182.6 | 4791.4 | 163.2 | 47 | 239 | 284.6 | 3284.2 | 3057.2 | 494.6 | 779.2 | 90.6 | 449 | 71 | 247.4 | 381 | 49 | 2821 | 2165.8 | 173 | 227 | 395.8 | 2162 | 3300 | 3391 | 2884.8 | 2600.6 | 239 | 1531.2 | 181 | 545 | 279 | 755 | 51 | 3219 | 600 | 369.8 | 2456.6 | 52 | 221.6 | 282 | 48 | 41 | 34 | 59 | 2320 | 4582.8 | 3112 | 104.6 | 51 | 417.4 | 103 | 56 | 218 | 210.6 | 420 | 396 | 338.8 | 338.6 | 1628 | 218 | 1497.6 | 2981 | 384 | 264.4 | 2870.4 | 270.8 | 418.8 | 1351 | 246 | 230 | 57 | 322.2 | 42 | 366 | 2530 | 694.2 | 212 | 497 | 494 | 359 | 2439 | 89 | 425.8 | 440.8 | 55 | 1791.8 | 1380 | 685.8 | 46 | 253 | 749.4 | 53
251 | 381 | 358 | 58 | 2244 | 331.6 | 694.4 | 263.2 | 1860.6 | 179 | 2463 | 301 | 574.8 | 58 | 338 | 427.4 | 2307.2 | 74 | 258 | 290.8 | 2042.6 | 2695 | 2431.6 | 48 | 2554 | 687.2 | 46 | 58 | 208 | 379.6 | 44 | 327 | 641 | 287 | 164 | 1640.6 | 323 | 1609.6 | 348 | 255 | 333.4 | 737 | 109.8 | 310.4 | 256.8 | 63 | 85 | 352 | 541 | 47 | 434 | 98.6 | 267 | 898 | 337 | 164 | 380.2 | 2397 | 2272 | 298 | 879.8 | 164 | 327 | 1604.8 | 5030 | 182 | 591.8 | 389 | 229 | 37 | 311 | 514.4 | 3469.8 | 417 | 172 | 52 | 58 | 255 | 2039.8 | 53 | 222.6 | 1970 | 440.2 | 392 | 371 | 324 | 252.8 | 204 | 301 | 342 | 3064 | 204 | 4807.8 | 225.8 | 525.4 | 406 | 1345 | 176 | 324 | 503 | 310 | 367.8 | 632 | 39 | 272.6 | 54 | 349.8 | 142 | 259.8 | 5440 | 427 | 47 | 84.6 | 462.6 | 2541.4 | 242 | 439 | 1260.2 | 93 | 427 | 47 | 297 | 472 | 49 | 2844.4 | 911 | 173 | 227 | 424 | 1336.8 | 3369 | 2213.4 | 2937.6 | 2555 | 328.8 | 327 | 181 | 569 | 279 | 1733.4 | 51 | 3219 | 33 | 299 | 2340.4 | 52 | 184 | 1214.4 | 48 | 41 | 34 | 5328.2 | 2329 | 2446 | 3042.4 | 69.4 | 51 | 144.2 | 163 | 56 | 4959.2 | 1010.6 | 418.6 | 396 | 161.2 | 276 | 542.4 | 218 | 1738 | 2909.6 | 452 | 364 | 2998.6 | 257.6 | 389 | 691.6 | 346 | 218 | 205 | 1212.8 | 42 | 366 | 982 | 2095.4 | 212 | 521 | 564.4 | 295.8 | 2439 | 143.8 | 382.2 | 638.8 | 162 | 2122.8 | 1260 | 287 | 46 | 253 | 1114 | 53
249 | 381 | 358 | 58 | 2285 | 314 | 3212.8 | 292 | 549.6 | 179 | 2463 | 301 | 358.4 | 58 | 338 | 522 | 2095 | 101.6 | 2239.6 | 630 | 2682 | 1801.4 | 1186.6 | 48 | 2715.6 | 338.4 | 142.8 | 58 | 208 | 262.6 | 44 | 327 | 605 | 241.4 | 141.6 | 3931 | 323 | 1654 | 300 | 255 | 331 | 952.6 | 151 | 277 | 172 | 63 | 85 | 422.8 | 527 | 63 | 546 | 185 | 267 | 1669.6 | 361 | 152.2 | 570 | 272 | 2648 | 313 | 347 | 164 | 323.4 | 415 | 1602.8 | 230 | 615 | 506 | 229 | 37 | 311 | 422.2 | 354.4 | 417 | 177.2 | 52 | 58 | 271.8 | 454 | 173.6 | 219 | 1970 | 103.8 | 392 | 308 | 156 | 192 | 299.4 | 301 | 329.2 | 3064 | 345 | 3137.8 | 332.4 | 1132.4 | 357.2 | 1357 | 176 | 439 | 423.8 | 407.6 | 333 | 632 | 39 | 371 | 54 | 381.4 | 142 | 280 | 3877.6 | 209 | 47 | 46 | 2332.4 | 2447 | 208 | 523.4 | 1221 | 69 | 339 | 47 | 297 | 726 | 49 | 2936 | 101 | 180.8 | 227 | 424 | 147 | 3300 | 1503 | 3062.4 | 1637 | 281.2 | 327 | 185 | 569 | 157 | 4276.2 | 51 | 2315 | 33 | 221.6 | 2400.8 | 52 | 532.8 | 712.8 | 60 | 217 | 34 | 266 | 300 | 2366 | 3140.4 | 151 | 51 | 322 | 163 | 56 | 225.2 | 401.4 | 313 | 396 | 56.6 | 257.4 | 1402.8 | 347 | 1738 | 1329.2 | 442.4 | 364 | 1749 | 3746.6 | 389 | 546 | 367.2 | 194 | 242 | 521.2 | 42 | 366 | 587.8 | 2269.4 | 212 | 627.8 | 580.4 | 131.4 | 2439 | 226 | 418 | 850.6 | 162 | 1418.2 | 1534.4 | 287 | 46 | 253 | 601 | 53
241 | 458.6 | 237 | 58 | 2285 | 194 | 2976 | 2275 | 614 | 179 | 1589.4 | 278.6 | 266.2 | 58 | 2444.8 | 522 | 2207.8 | 209 | 2735 | 630 | 2682 | 401 | 451 | 48 | 2756 | 342.2 | 203 | 58 | 208 | 266 | 44 | 334.8 | 581 | 173 | 116 | 3931 | 319 | 1654 | 337.2 | 275 | 295 | 1141.8 | 151 | 452.4 | 172 | 63 | 85 | 352 | 526.6 | 63 | 622.4 | 195.4 | 267 | 1240 | 361 | 105 | 538 | 227.6 | 2661.4 | 313 | 348.8 | 164 | 342 | 326.6 | 536 | 112 | 508.6 | 1147.6 | 229 | 37 | 343 | 505.6 | 354.4 | 428.2 | 5665.4 | 52 | 58 | 283 | 482.8 | 258 | 219 | 1872.4 | 209 | 360.6 | 373.4 | 156 | 176 | 363 | 301 | 346 | 2549 | 345 | 2575 | 332.4 | 2003 | 284 | 1357 | 136.4 | 299 | 404 | 458 | 333 | 632 | 39 | 371 | 54 | 387 | 108 | 280 | 1465.6 | 211.2 | 47 | 46 | 3504 | 2447 | 212 | 1219.2 | 1221 | 123 | 339 | 47 | 297 | 718.8 | 49 | 1004.8 | 101 | 266 | 111 | 346 | 147 | 3254 | 1355 | 3062.4 | 260 | 325 | 327 | 201 | 489.2 | 88.6 | 5049 | 51 | 2303 | 33 | 193.4 | 2330 | 52 | 289 | 317.4 | 60 | 217 | 34 | 266 | 249 | 2366 | 3140.4 | 262.6 | 51 | 322 | 163 | 56 | 4797.2 | 405.4 | 313 | 396 | 54 | 716.8 | 2937 | 248.6 | 1565 | 347 | 300 | 499.6 | 544.8 | 5403.8 | 273.2 | 546 | 1329.6 | 170 | 242 | 158 | 42 | 1166.8 | 583 | 3095.8 | 212 | 497 | 473 | 27 | 330 | 198.6 | 490.8 | 397 | 354 | 1487 | 2632 | 294.2 | 117.6 | 451 | 498 | 53
454.6 | 575 | 251.4 | 58 | 2400.2 | 52 | 3119.6 | 2275 | 632 | 186.2 | 391.8 | 189 | 2368.4 | 58 | 4986 | 522 | 245 | 1526 | 3223 | 1056.4 | 2682 | 461.8 | 1648 | 48 | 2799.2 | 5595.6 | 441 | 58 | 55 | 332 | 44 | 1652 | 441.2 | 173 | 116 | 4172.6 | 373.8 | 793 | 381.4 | 255 | 295 | 516.4 | 163 | 560 | 172 | 63 | 116.4 | 352 | 501.8 | 63 | 687.4 | 185 | 267 | 649 | 325 | 125 | 555.4 | 50 | 1075 | 524 | 389 | 79.2 | 373.6 | 176 | 536 | 112 | 458.8 | 3726 | 229 | 37 | 471 | 1235.2 | 2684.4 | 359 | 185 | 52 | 97.6 | 263 | 395.4 | 362 | 219 | 1853 | 209 | 235 | 445 | 156 | 176 | 363 | 633.2 | 346 | 450 | 345 | 3104.6 | 297 | 1956.4 | 328.8 | 1336 | 81 | 264 | 356.4 | 385.4 | 333 | 569.8 | 39 | 364.2 | 54 | 827.4 | 57 | 230 | 924.6 | 262 | 56 | 46 | 3470.8 | 2447 | 114.8 | 843.6 | 1221 | 135 | 339 | 128.6 | 173 | 657.4 | 49 | 514 | 172.2 | 304.4 | 86.2 | 373.4 | 733.8 | 3254 | 1318 | 2958.2 | 260 | 1519 | 253.8 | 201 | 552 | 43 | 5049 | 51 | 2303 | 33 | 161 | 2330 | 52 | 268 | 319.6 | 60 | 217 | 34 | 266 | 153 | 2366 | 3189.6 | 337 | 117 | 57 | 163 | 166 | 56 | 2478 | 151 | 396 | 54 | 2014.2 | 2937 | 196 | 1541 | 311 | 266 | 499.6 | 433.6 | 5354.8 | 196 | 546 | 976.6 | 170 | 242 | 158 | 42 | 54 | 637.8 | 4911 | 212 | 475.6 | 303 | 27 | 330 | 89 | 481.8 | 307 | 311.2 | 1487 | 2632 | 336.6 | 225 | 451 | 472.4 | 53
1613.2 | 517.8 | 322.2 | 58 | 2472.4 | 52 | 1109.2 | 2275 | 644 | 188.6 | 420 | 337 | 2301 | 214 | 4998 | 522 | 457.2 | 189 | 5274 | 848.4 | 2488 | 645 | 2491 | 48 | 2864 | 1172.8 | 469 | 161 | 55 | 2398.8 | 44 | 1652 | 348 | 3042 | 116 | 3871 | 315 | 219 | 395.6 | 255 | 295 | 489.2 | 211 | 562.6 | 172 | 63 | 253 | 422.8 | 361 | 551.6 | 659.6 | 127.4 | 280.6 | 511 | 464 | 242 | 567 | 50 | 1075 | 496 | 309.8 | 58 | 367 | 176 | 630.4 | 112 | 216 | 3667.2 | 229 | 37 | 471 | 2920 | 3225.2 | 251 | 185 | 52 | 157 | 183 | 1855.4 | 362 | 164.6 | 2114 | 279 | 259.6 | 537.8 | 156 | 263.2 | 363 | 1903 | 346 | 438 | 345 | 2897 | 431.2 | 1675.6 | 360 | 1330 | 93 | 264 | 297 | 344.8 | 2776.6 | 381 | 39 | 365 | 54 | 1430 | 57 | 206 | 2362 | 276 | 50.6 | 46 | 3214.4 | 3489.8 | 50 | 440 | 1221 | 123 | 427 | 310.2 | 173 | 609 | 49 | 507 | 287 | 382 | 80 | 513.4 | 147 | 3254 | 1781.2 | 3026.8 | 387.2 | 325 | 208 | 201 | 600 | 43 | 5335.8 | 51 | 1123.4 | 33 | 342.8 | 2364.8 | 52 | 184 | 329 | 199.8 | 217 | 34 | 266 | 144 | 2366 | 3601.4 | 275.8 | 161 | 57 | 103 | 166 | 62.8 | 2428.4 | 71 | 396 | 139.2 | 2119 | 2425.6 | 196 | 1515 | 369.6 | 266 | 198 | 368 | 3046 | 186.4 | 340.6 | 662 | 206 | 168 | 146 | 42 | 54 | 645 | 5499.6 | 411 | 786.4 | 303 | 110.2 | 1682 | 171.2 | 537 | 281.8 | 208.6 | 702.6 | 2632 | 487 | 225 | 451 | 466 | 53
1850 | 489 | 297 | 58 | 2458.4 | 52 | 578.4 | 2275 | 585.4 | 179 | 455.4 | 361 | 2535 | 214 | 5034 | 411 | 663.8 | 159.4 | 5274 | 415.6 | 1001.6 | 577 | 2491 | 48 | 2783.2 | 2689 | 513.8 | 161 | 55 | 2932 | 44 | 1652 | 348 | 3042 | 151.4 | 3871 | 339 | 219 | 492.8 | 291.4 | 50 | 499.8 | 165 | 1806.6 | 980 | 155 | 253 | 1677 | 361 | 1135 | 598 | 41 | 284 | 586.4 | 536 | 242 | 491.4 | 50 | 1075 | 496 | 47 | 58 | 49 | 176 | 496.4 | 243.2 | 1025.2 | 3745.8 | 229 | 37 | 471 | 2935.8 | 3616.8 | 251 | 235 | 52 | 176.2 | 183 | 2256 | 246.2 | 83 | 639.8 | 384 | 276 | 445 | 156 | 285 | 324 | 2885.4 | 346 | 402 | 369 | 1388 | 500.6 | 1628 | 336 | 2466.4 | 166 | 284.8 | 315 | 264 | 2782 | 329 | 39 | 319.8 | 54 | 1443.6 | 57 | 250 | 2362 | 220 | 47 | 46 | 1344.6 | 5054 | 40 | 360.2 | 821.8 | 131.4 | 449 | 401.6 | 173 | 635.4 | 54.6 | 969.8 | 319 | 382 | 74.8 | 515.8 | 147 | 3969.2 | 2584.2 | 2956 | 492 | 99.8 | 220 | 201 | 600 | 43 | 5121 | 212.6 | 337 | 33 | 614.6 | 2479.8 | 52 | 184 | 563.8 | 295 | 165.4 | 116 | 47 | 2012.8 | 2366 | 3172 | 235 | 161 | 57 | 203 | 166 | 90 | 2286.8 | 51 | 372 | 198.6 | 7522 | 380 | 196 | 1515 | 420 | 266 | 198 | 368 | 2827 | 81 | 331 | 629.6 | 350 | 57 | 146 | 42 | 54 | 548.6 | 5079.8 | 522.2 | 396.4 | 157 | 131 | 3710 | 226 | 2891 | 269.8 | 55 | 412.6 | 2637.2 | 523 | 225 | 1359.8 | 466 | 327
1812.4 | 497 | 297 | 158.8 | 2215.4 | 52 | 659 | 688.6 | 351 | 179 | 433.4 | 476 | 2789.6 | 214 | 2939.2 | 337 | 193.4 | 49 | 4300.2 | 1267.2 | 605 | 623.8 | 2469 | 48 | 2662 | 2759.8 | 452.4 | 161 | 55 | 2823 | 44 | 1624 | 300.8 | 3042 | 151.4 | 3684.8 | 574.8 | 219 | 557.6 | 437 | 130 | 684.8 | 206.6 | 393.2 | 480.8 | 158 | 283 | 377.4 | 404 | 177 | 385.2 | 41 | 1474 | 546.4 | 503.4 | 190 | 384 | 50 | 1105.8 | 525 | 47 | 58 | 49 | 176 | 2778.8 | 350 | 1292 | 3137.6 | 2512.2 | 37 | 393 | 2953 | 5514.4 | 385 | 315 | 52 | 189 | 183 | 2262 | 122.6 | 83 | 641.2 | 384 | 276 | 409.2 | 156 | 1082.8 | 1747 | 2643.4 | 316.8 | 402 | 503.6 | 1388 | 47 | 1603.2 | 336 | 316 | 268.8 | 335 | 396 | 97.6 | 2782 | 340.8 | 39 | 347 | 54 | 1464 | 57 | 306 | 2362 | 202 | 47 | 46 | 173 | 4625.6 | 40 | 251 | 288 | 240.2 | 441 | 412 | 173 | 665 | 63 | 2933 | 361.6 | 306.4 | 67 | 554.6 | 147 | 3977.6 | 2682.6 | 2940 | 522 | 51 | 220 | 201 | 528 | 43 | 3131 | 253 | 337 | 33 | 227.6 | 2561 | 52 | 456.2 | 939.6 | 295 | 219 | 239 | 95.8 | 2480 | 2366 | 3134 | 197.8 | 161 | 57 | 225 | 122 | 871.8 | 2242 | 51 | 356 | 214.6 | 1977.4 | 2610 | 263.8 | 2662.8 | 320 | 266 | 198 | 368 | 2768 | 58.8 | 1038.4 | 500 | 350 | 57 | 146 | 42 | 94.8 | 349 | 3842.6 | 522.2 | 311.4 | 157 | 131 | 3710 | 226 | 4951 | 157 | 55 | 423 | 2431.4 | 547 | 225 | 2614.6 | 466 | 327
1670.4 | 315 | 2167.4 | 184 | 2215.4 | 52 | 709 | 117 | 273.6 | 312.6 | 310 | 691 | 225 | 1595.6 | 2163.8 | 337 | 43 | 74.6 | 374 | 794.6 | 605 | 597 | 1833.2 | 48 | 576.4 | 2689 | 275.6 | 119.8 | 55 | 182 | 44 | 1617 | 230 | 746.8 | 290.4 | 2940 | 539 | 219 | 956.6 | 437 | 250 | 471 | 289 | 53 | 53 | 195.8 | 271.6 | 1641 | 361.8 | 56.6 | 349 | 54 | 244 | 463.8 | 301 | 167 | 811.2 | 914.4 | 847.8 | 2609.6 | 47 | 58 | 49 | 176 | 3383 | 230 | 1215 | 556 | 2802 | 37 | 196 | 266 | 3061.6 | 385 | 295 | 241 | 336.6 | 207 | 2262 | 53 | 70.6 | 748 | 384 | 97.6 | 320.8 | 156 | 1569 | 44 | 2415.6 | 345.4 | 278 | 3042.6 | 1407 | 47 | 1653.8 | 436 | 268.4 | 400 | 392.6 | 396 | 56 | 833.2 | 429 | 39 | 347 | 54 | 1464 | 57 | 386 | 2362 | 54 | 134.6 | 215 | 173 | 2912 | 134.4 | 251 | 288 | 457 | 441 | 412 | 1306.4 | 509.8 | 63 | 2933 | 576.4 | 186 | 61.4 | 2123.4 | 147 | 3983.2 | 2511.2 | 3243.8 | 590.4 | 51 | 137.8 | 201 | 1208 | 43 | 3201.8 | 253 | 337 | 33 | 274 | 2978.4 | 215 | 424.4 | 486 | 322 | 144.6 | 239 | 169 | 2480 | 123 | 2983.2 | 49 | 51 | 406 | 183 | 56 | 1453 | 655.6 | 51 | 416 | 242.2 | 1942 | 2610 | 309 | 1398 | 289 | 266 | 586.8 | 368 | 2670.6 | 149.8 | 1656.4 | 500 | 350 | 57 | 50 | 42 | 258 | 902.8 | 2147 | 411 | 425 | 47 | 110.2 | 3828.2 | 211.6 | 4874.2 | 157 | 55 | 417 | 1274.6 | 1570.6 | 285 | 2538 | 482 | 339
1424 | 295 | 2702 | 184 | 3325.4 | 52 | 709 | 117 | 2262 | 444 | 380.8 | 669 | 213 | 184 | 3341 | 337 | 43 | 177 | 468.8 | 322 | 605 | 424 | 679 | 48 | 55 | 2817 | 218 | 58 | 55 | 182 | 44 | 1617 | 230 | 229.8 | 404.8 | 2867.4 | 574.4 | 347 | 2478.2 | 364.2 | 250 | 509 | 289 | 53 | 53 | 299 | 212.4 | 2715.6 | 449 | 63 | 349 | 81 | 244 | 507.8 | 274 | 167 | 1283.8 | 74 | 276 | 3046 | 47 | 58 | 49 | 176 | 3383 | 230 | 1215 | 1843 | 2872 | 37 | 196 | 270 | 2898.6 | 385 | 215 | 241 | 315.6 | 183 | 1072.2 | 53 | 52 | 644.8 | 384 | 53 | 226 | 156 | 1569 | 111.2 | 1931.4 | 352 | 300.8 | 4206.2 | 1505 | 47 | 1778 | 436 | 191 | 400 | 1028.4 | 471.4 | 56 | 1200 | 429 | 39 | 319 | 54 | 1464 | 57 | 428.4 | 379 | 54 | 193 | 67.2 | 1386.8 | 1869.2 | 261 | 244.4 | 314.4 | 457 | 441 | 1337.8 | 200.4 | 471 | 63 | 2933 | 587.8 | 186 | 53 | 2907.6 | 134.6 | 3248 | 1654 | 3030.8 | 593.6 | 51 | 83 | 201 | 844 | 43 | 3112.6 | 253 | 317.8 | 38.2 | 234 | 2588.4 | 215 | 1295.4 | 486 | 250.6 | 95 | 239 | 169 | 1153.4 | 193.8 | 1864.8 | 49 | 51 | 427 | 224.4 | 56 | 1393 | 283 | 51 | 416 | 420 | 550.8 | 2571.6 | 309 | 1398 | 653.4 | 266 | 975.6 | 368 | 2627 | 299 | 2668 | 542 | 374.8 | 145.8 | 50 | 42 | 258 | 402 | 560.6 | 286.8 | 425 | 47 | 27 | 2694 | 190 | 4935.8 | 157 | 55 | 229.4 | 1221 | 1079 | 285 | 2538 | 486 | 339
1424 | 235 | 2687 | 326.8 | 2250.8 | 52 | 724.2 | 117 | 2772 | 3934 | 1645 | 633 | 106 | 778 | 3341 | 337 | 43 | 332 | 532 | 322 | 605 | 566.8 | 1708.6 | 48 | 55 | 3327 | 260 | 58 | 55 | 182 | 44 | 260 | 224.4 | 315 | 334 | 2979.8 | 568.4 | 347 | 2603 | 30 | 250 | 700.4 | 289 | 53 | 53 | 441 | 204 | 2657 | 481 | 47 | 317 | 81 | 244 | 437 | 266.2 | 235.4 | 485 | 132.4 | 276 | 3046 | 47 | 58 | 49 | 176 | 3383 | 230 | 1215 | 3758.6 | 3135.4 | 37 | 196 | 266 | 2187.2 | 455.8 | 215 | 241 | 240 | 373.8 | 279 | 53 | 52 | 579 | 203 | 53 | 296.8 | 158.4 | 2615.4 | 156 | 370.8 | 352 | 340 | 5082 | 975.4 | 47 | 1924 | 436 | 191 | 416.2 | 3346.6 | 421 | 56 | 649.8 | 429 | 39 | 1301.8 | 212 | 1000.4 | 57 | 400 | 418 | 54 | 193 | 779.2 | 245 | 382 | 261 | 218 | 321 | 487 | 441 | 223 | 1516 | 87.6 | 95 | 477.2 | 161 | 1206.8 | 53 | 3264.8 | 116 | 3168 | 1428 | 2268.2 | 424 | 51 | 123 | 201 | 480 | 43 | 3074.4 | 204.8 | 2306.4 | 46 | 234 | 2330 | 215 | 372 | 486 | 203 | 83.8 | 239 | 169 | 193 | 123 | 180 | 49 | 51 | 385.4 | 399 | 200 | 1403 | 256.6 | 51 | 404 | 702.2 | 245 | 2484 | 309 | 1398 | 539.2 | 109.2 | 198 | 680 | 2627 | 299 | 2591.8 | 484 | 402.6 | 168 | 50 | 189 | 258 | 402 | 164 | 91.2 | 425 | 47 | 90.2 | 747 | 190 | 3424.6 | 157 | 55 | 107 | 1131 | 700.2 | 285 | 2435.6 | 546 | 339
1442.8 | 195 | 1284.2 | 205.6 | 2253.6 | 52 | 582 | 117 | 2772 | 2189 | 2548.2 | 588.2 | 131.2 | 583 | 3341 | 373.8 | 43 | 447.2 | 532 | 322 | 605 | 496 | 1022.2 | 48 | 55 | 233 | 260 | 58 | 55 | 130.4 | 44 | 228 | 199.8 | 328.2 | 334 | 3373.8 | 401.6 | 270.2 | 2645 | 30 | 250 | 504 | 227.2 | 53 | 222.6 | 441 | 204 | 2729 | 469 | 164.6 | 309 | 717 | 264 | 437 | 897.6 | 257.6 | 555.8 | 232 | 276 | 1418.8 | 47 | 58 | 49 | 180 | 1038.2 | 52 | 1215 | 3647 | 3125 | 37 | 136.8 | 1343.2 | 1130 | 385 | 239 | 241 | 1308.8 | 379 | 1880.8 | 53 | 52 | 576.6 | 194 | 53 | 226 | 156 | 4014.2 | 156 | 514 | 302.4 | 1513.8 | 5082 | 227.4 | 47 | 1786.2 | 436 | 191 | 427 | 2667 | 988.6 | 120.2 | 192 | 1712 | 39 | 244 | 212 | 450 | 57 | 352 | 582 | 54 | 205 | 2756 | 313 | 445.8 | 261 | 218 | 321 | 487 | 441 | 223 | 431 | 58 | 223 | 470 | 161 | 2550 | 53 | 3520.6 | 196 | 361 | 964.8 | 257 | 404.2 | 187 | 171 | 201 | 456 | 43 | 3579.2 | 80 | 2299.2 | 133.2 | 234 | 2265.8 | 215 | 93 | 486 | 203 | 67 | 34 | 71.4 | 229 | 123 | 242 | 49 | 51 | 674.6 | 433.4 | 261.6 | 1507 | 253 | 51 | 401 | 498.6 | 293 | 2484 | 196 | 1398 | 509 | 207 | 166.6 | 360.4 | 2627 | 299 | 2541 | 491.2 | 415 | 361 | 95.2 | 189 | 258 | 265 | 253.6 | 94 | 1597 | 47 | 185 | 744.8 | 190 | 3028 | 46 | 55 | 107 | 1227 | 371 | 1170.8 | 2445.4 | 543 | 339
285 | 195 | 349 | 469 | 2272 | 52 | 716 | 117 | 1159.2 | 441.2 | 2572.2 | 374 | 327.2 | 347.2 | 1575.2 | 518.4 | 43 | 416.2 | 532 | 322 | 618 | 449.8 | 1306.2 | 48 | 55 | 414 | 260 | 58 | 55 | 53 | 44 | 228 | 305.2 | 348 | 317.6 | 5079 | 540.8 | 206.4 | 2751.4 | 30 | 50 | 574.8 | 186 | 53 | 289.8 | 312 | 580.6 | 3642.2 | 351 | 243 | 474.6 | 81 | 244 | 507.8 | 296.4 | 281 | 464.8 | 310 | 276 | 334 | 47 | 58 | 49 | 186 | 423.4 | 52 | 1215 | 3647 | 3020 | 37 | 48 | 2959 | 769 | 157.4 | 231 | 127.6 | 2912 | 477 | 4059.8 | 65 | 74.4 | 378.6 | 272 | 53 | 250 | 196.4 | 3964 | 156 | 492 | 228 | 2412 | 4094.4 | 239 | 47 | 1733 | 436 | 191 | 271.8 | 2539 | 1421 | 235.6 | 192 | 329.2 | 83.8 | 252 | 212 | 437.8 | 91 | 346.4 | 614 | 188 | 193.8 | 2756 | 313 | 375.4 | 261 | 230 | 321 | 372.4 | 441 | 223 | 431 | 58 | 223 | 470 | 129.2 | 2550 | 64.2 | 2751 | 316 | 361 | 915.4 | 157 | 268 | 221 | 236 | 326.4 | 420 | 88.6 | 3203.4 | 80 | 2262 | 155 | 234 | 2223 | 215 | 53 | 445 | 203 | 67 | 34 | 47 | 1096.2 | 193.8 | 335 | 49 | 51 | 734.2 | 567 | 390.4 | 1443 | 120 | 258 | 363 | 524 | 281 | 1146 | 196 | 436.4 | 393 | 275.8 | 45 | 349 | 2627 | 142.4 | 2529.8 | 496 | 447 | 338.8 | 163 | 204 | 801.6 | 253.4 | 401.2 | 142 | 295 | 47 | 185 | 548.6 | 190 | 3028 | 50 | 55 | 71 | 1251 | 429.8 | 4758.2 | 173.4 | 676.6 | 339
285 | 195 | 233.2 | 449 | 2543.8 | 52 | 695 | 117 | 84 | 211 | 2442 | 304.8 | 1529 | 574 | 483.6 | 508 | 166 | 241 | 498 | 313 | 489 | 445.6 | 736 | 48 | 55 | 356.8 | 260 | 58 | 55 | 53 | 44 | 228 | 558.4 | 291.2 | 136.4 | 4579.2 | 747.8 | 229.8 | 774 | 30 | 50 | 1018.2 | 186 | 53 | 296 | 312 | 957.2 | 4912 | 351 | 243 | 516 | 81 | 213 | 437 | 261 | 281 | 366.8 | 478 | 276 | 334 | 47 | 58 | 49 | 226.6 | 589 | 52 | 1241.6 | 2406.4 | 2914 | 37 | 64 | 2959 | 496.4 | 157.4 | 275 | 52 | 2912 | 477 | 2953.6 | 53 | 164 | 389 | 324 | 53 | 554.8 | 456.4 | 3445.6 | 44 | 524 | 228 | 2482 | 1191.6 | 239 | 47 | 1721 | 392 | 191 | 1117 | 2528 | 1421 | 284 | 192 | 1192 | 151 | 252 | 217.2 | 441 | 142 | 253.2 | 1582.8 | 188 | 77 | 2756 | 313 | 287 | 50 | 278 | 451.4 | 296 | 441 | 223 | 431 | 58 | 223 | 482 | 88 | 2550 | 67 | 2260 | 364 | 383.8 | 1452.2 | 97 | 222 | 221 | 300.6 | 519.6 | 420 | 157 | 3032.8 | 80 | 2325.6 | 155 | 234 | 2223 | 215 | 53 | 353.8 | 200.6 | 64 | 186.8 | 47 | 669.6 | 123 | 404.6 | 49 | 51 | 621.2 | 551 | 1344.4 | 661.2 | 120 | 258 | 336 | 610.4 | 1482.2 | 252 | 196 | 393 | 393 | 293 | 45 | 451.4 | 2627 | 38 | 1982.2 | 380 | 900.6 | 211.4 | 163 | 264 | 471 | 357.8 | 1870 | 142 | 315 | 47 | 185 | 354 | 190 | 2980 | 72.2 | 55 | 47 | 1263 | 359 | 6413.2 | 138 | 740 | 254.2
2049.8 | 185 | 156 | 463.4 | 2329.4 | 52 | 681 | 117 | 84 | 458.2 | 2672 | 278 | 1643 | 379 | 618 | 434.4 | 178.8 | 241 | 898.2 | 313 | 505 | 492 | 950.6 | 48 | 55 | 279.6 | 224 | 58 | 55 | 53 | 44 | 228 | 605 | 206 | 273.2 | 3336.4 | 287 | 288 | 1874.2 | 30 | 50 | 312 | 186 | 53 | 517 | 720.4 | 204 | 4920 | 343.8 | 243 | 564.4 | 196.2 | 333 | 737.8 | 331.8 | 167 | 665.8 | 419.6 | 276 | 334 | 47 | 58 | 49 | 389 | 452 | 52 | 1268.2 | 503.4 | 2753 | 37 | 1317.6 | 2430.4 | 423 | 302 | 359.8 | 52 | 58 | 256.2 | 3111 | 53 | 180 | 341 | 1173.6 | 147.2 | 554.2 | 219 | 1500 | 44 | 498.2 | 228 | 2530.4 | 244 | 239 | 883.4 | 57 | 516.6 | 191 | 675 | 538.2 | 55 | 284 | 192 | 2655 | 151 | 2903.4 | 261 | 344.6 | 254.6 | 232 | 4234.2 | 253.2 | 47 | 2640.2 | 3038 | 212 | 50 | 278 | 592 | 308 | 473 | 223 | 431 | 58 | 559 | 530 | 88 | 2506.8 | 67 | 340 | 586.8 | 399 | 1385 | 169.6 | 212 | 221 | 325 | 259 | 519.2 | 157 | 1790.6 | 80 | 2250 | 155 | 238.8 | 2223 | 52 | 53 | 387 | 191 | 49.8 | 225 | 47 | 313.8 | 158.4 | 451 | 241.8 | 51 | 674.4 | 202.2 | 56 | 142.4 | 219.2 | 258 | 336 | 543.8 | 233 | 249 | 60 | 252 | 283.6 | 293 | 45 | 477 | 2627 | 38 | 215 | 365.4 | 830 | 57 | 163 | 249 | 459 | 2184.4 | 629.4 | 568.4 | 395 | 47 | 185 | 53 | 190 | 2827 | 297.2 | 55 | 127.8 | 2717.2 | 429.8 | 5665.6 | 208.8 | 1939.4 | 393
2491 | 185 | 208 | 521 | 2193 | 52 | 681 | 117 | 1491.6 | 211 | 3836.6 | 248.4 | 1731 | 327 | 1210.6 | 398 | 182 | 202.6 | 381.2 | 261 | 489 | 760.8 | 605.8 | 48 | 55 | 250.8 | 297.6 | 58 | 55 | 53 | 44 | 240 | 605 | 206 | 763 | 2410 | 291.8 | 263.2 | 585 | 30 | 50 | 1786.6 | 189.6 | 53 | 432.2 | 2879.2 | 176.8 | 4912 | 374.2 | 203.8 | 430 | 225 | 305.4 | 1153.6 | 2045.8 | 202 | 523.2 | 332 | 276 | 1602.4 | 86.6 | 58 | 49 | 409.8 | 479.2 | 52 | 1215 | 559.8 | 2753 | 154 | 101 | 316 | 423 | 372.8 | 302 | 52 | 77.8 | 183 | 1992.8 | 152.6 | 265.6 | 329 | 618.8 | 210 | 214 | 219 | 1275.8 | 44 | 395 | 394 | 1809.8 | 244 | 239 | 79 | 57 | 579 | 191 | 223.4 | 494.8 | 95.4 | 213.6 | 192 | 2655 | 151 | 4175 | 269 | 194 | 275 | 232 | 3249 | 481.8 | 47 | 2563 | 3133.4 | 256.4 | 50 | 1018.2 | 534 | 302 | 473 | 223 | 431 | 58 | 767 | 470 | 610 | 2394 | 67 | 259 | 605.2 | 399 | 1385 | 159 | 212 | 153 | 325 | 259 | 554.8 | 157 | 519 | 80 | 2250 | 649 | 420 | 2223 | 52 | 53 | 387 | 296 | 41 | 225 | 145 | 806.2 | 158.4 | 451 | 290 | 51 | 558 | 54 | 56 | 180 | 244 | 387.6 | 336 | 1730 | 187 | 438 | 60 | 252 | 110 | 146.8 | 45 | 477 | 2627 | 643.4 | 272.2 | 676 | 838.6 | 57 | 72.6 | 189 | 492 | 3200 | 507.4 | 7578 | 295 | 163.8 | 27 | 53 | 190 | 2827 | 282.2 | 55 | 249 | 3985.4 | 326 | 5205.8 | 215.4 | 621 | 403
2713.6 | 185 | 298 | 1654.6 | 2193 | 52 | 533 | 117 | 84 | 283.6 | 150 | 216 | 1717.4 | 327 | 3570.6 | 509 | 182 | 49 | 429.2 | 279.6 | 503.8 | 760.2 | 535 | 48 | 55 | 137.4 | 346.2 | 314.2 | 55 | 53 | 44 | 208 | 609.8 | 310.2 | 289.6 | 229 | 295 | 726 | 478.6 | 30 | 50 | 2795 | 103.6 | 61 | 260.8 | 2815 | 170 | 4485.4 | 519.8 | 47 | 438 | 225 | 304 | 581 | 3830.6 | 227.8 | 289.4 | 422 | 495.4 | 328 | 245 | 58 | 49 | 563 | 486 | 52 | 1215 | 630 | 2753 | 197.2 | 41 | 316 | 217 | 302 | 326 | 52 | 157 | 153.4 | 1637 | 186 | 1495.2 | 329 | 224 | 210 | 214 | 219 | 1199 | 200 | 332 | 406 | 585 | 244 | 239 | 79 | 57 | 567 | 191 | 217 | 506 | 257 | 287.4 | 192 | 2208.2 | 61.4 | 4135 | 54 | 213.2 | 207 | 286 | 5112.6 | 599 | 143.8 | 586.2 | 3197 | 280 | 129.2 | 703.8 | 534 | 290 | 473 | 220 | 455.8 | 58 | 1071 | 470 | 1381 | 1096 | 67 | 259 | 526.2 | 323.4 | 1385 | 295.8 | 245 | 51 | 300.6 | 217.2 | 588 | 65.8 | 530.2 | 80 | 2320.8 | 1143 | 413.4 | 2423 | 52 | 53 | 387 | 366 | 41 | 34 | 2530.2 | 2699 | 123 | 451 | 290 | 51 | 320.4 | 54 | 56 | 204 | 244 | 295.8 | 336 | 463.4 | 187 | 417 | 60 | 252 | 89.8 | 214 | 45 | 467.4 | 2627 | 1047 | 459.6 | 426 | 791 | 57 | 50 | 189 | 499.2 | 3100 | 416.8 | 2403.6 | 295 | 193 | 27 | 53 | 190 | 2927.4 | 299 | 55 | 385.6 | 3991 | 326 | 3617.4 | 1752 | 495.4 | 403
2726.8 | 182.2 | 302.8 | 2378 | 2236.8 | 89 | 478.6 | 117 | 175.8 | 332 | 169.6 | 216 | 1693 | 327 | 3593 | 1430.8 | 182 | 149 | 434 | 357 | 683 | 327.2 | 567 | 48 | 257 | 2629 | 491 | 376 | 55 | 53 | 44 | 208 | 519.8 | 333 | 278 | 231.8 | 307 | 1154.8 | 1867.4 | 30 | 50 | 2750 | 2198.2 | 95 | 2217 | 2815 | 327 | 2753 | 527 | 47 | 430 | 252.6 | 316 | 1828.4 | 1596.8 | 227.8 | 664.4 | 244.4 | 865.2 | 319 | 245 | 58 | 49 | 568 | 486 | 52 | 1214.4 | 630 | 2753 | 226 | 71 | 383.2 | 208 | 302 | 1318.8 | 52 | 157 | 69 | 1629.4 | 417.8 | 309 | 329 | 248 | 210 | 214 | 151.8 | 1199 | 239 | 422 | 374 | 447.6 | 244 | 239 | 114.6 | 57 | 519 | 197 | 309.8 | 506 | 257 | 405.4 | 345.6 | 1745.6 | 39 | 3193.8 | 54 | 298.4 | 190 | 1570.4 | 4991.2 | 599 | 168 | 92 | 934.6 | 280 | 214.4 | 420 | 403.6 | 330 | 473 | 627.4 | 569.4 | 58 | 63 | 470 | 2237.4 | 2400 | 501.4 | 259 | 417.4 | 273 | 2106.6 | 345 | 179 | 51 | 547.6 | 50 | 540 | 43 | 533 | 84 | 2250 | 155 | 387 | 2443 | 52 | 53 | 307.4 | 1987.8 | 41 | 34 | 3093 | 2769.8 | 292.8 | 435 | 130.6 | 51 | 162 | 74 | 56 | 204 | 219.2 | 213 | 336 | 377 | 445.4 | 381 | 60 | 133.8 | 173.8 | 214 | 45 | 465 | 2627 | 1047 | 485 | 426 | 791 | 168 | 50 | 172.8 | 528 | 3132 | 169.6 | 2537 | 295 | 193 | 27 | 53 | 190 | 2945 | 314 | 55 | 272.8 | 4013.4 | 416.8 | 2479.4 | 2812.8 | 464 | 403
2707.4 | 265 | 306 | 2390.8 | 2178 | 237 | 388.6 | 117 | 378.4 | 1212.8 | 348.8 | 228 | 1564 | 3466 | 3379 | 981.6 | 305.6 | 149 | 434 | 357 | 4077.4 | 204 | 438 | 48 | 257 | 2723 | 476.2 | 376 | 55 | 53 | 44 | 227.8 | 380 | 333 | 238 | 236 | 355 | 56 | 2811 | 30 | 50 | 1711.6 | 2727 | 263 | 4298.8 | 2264.6 | 327 | 2739 | 519.2 | 47 | 333.2 | 247.8 | 364 | 443 | 1526 | 108.4 | 1062.6 | 200 | 1275.4 | 319 | 389 | 58 | 49 | 425.6 | 520.8 | 52 | 391.2 | 643.8 | 2753 | 4879.4 | 85.2 | 51 | 202 | 824.8 | 2824 | 52 | 157 | 69 | 1479 | 495 | 301 | 421 | 224 | 115.8 | 214 | 51 | 1199 | 239 | 402 | 366 | 1989 | 244 | 239 | 299.8 | 57 | 519 | 206 | 1654.2 | 497.2 | 257 | 373.8 | 438 | 222 | 194 | 813.6 | 54 | 420 | 190 | 542.8 | 2908 | 599 | 168 | 251.6 | 255.6 | 303.8 | 344 | 1546.8 | 1548 | 381.6 | 473 | 1540 | 627 | 87.6 | 57.4 | 470 | 3549 | 2400 | 935.8 | 259 | 242 | 273 | 3382.4 | 453 | 228.8 | 203 | 937.6 | 50 | 519 | 140.6 | 533 | 130 | 2320.8 | 46 | 395 | 2449 | 220.6 | 341.4 | 188 | 3092.8 | 41 | 34 | 3093 | 2675 | 2687.6 | 874.2 | 73 | 51 | 162 | 154 | 214 | 204 | 120 | 213 | 336 | 374.4 | 187 | 417 | 60 | 55 | 171 | 146 | 45 | 413.8 | 2627 | 1051.8 | 494 | 426 | 291 | 242 | 50 | 907.2 | 2603 | 3013.6 | 775.4 | 2124.6 | 295 | 372 | 27 | 53 | 190 | 2945 | 257.6 | 55 | 192 | 1782.6 | 394 | 2515 | 3830.4 | 464 | 312.6
2921.4 | 265 | 306 | 2486 | 2014 | 237 | 383 | 152.4 | 355 | 1433 | 332 | 263 | 1476 | 3466 | 2806.4 | 426 | 296 | 149 | 381 | 369 | 4077.4 | 204 | 507.6 | 48 | 278.6 | 2836 | 465.2 | 376 | 55 | 211 | 174 | 343 | 380 | 333 | 247.6 | 176 | 355 | 80.8 | 2811 | 30 | 50 | 199 | 2727 | 263 | 6486 | 60 | 322.6 | 2739 | 406.6 | 47 | 527 | 208.6 | 360.6 | 353.8 | 1629.4 | 101 | 250 | 225.4 | 525.8 | 319 | 389 | 58 | 49 | 402.6 | 660 | 52 | 186 | 2161.8 | 694.6 | 5544 | 48 | 51 | 202 | 2039.2 | 2836 | 52 | 97.6 | 69 | 1487.4 | 518.6 | 185 | 594.6 | 2162.2 | 53 | 256 | 51 | 1267.4 | 239 | 459.6 | 266.4 | 3039 | 244 | 239 | 397.4 | 57 | 519 | 316 | 1663 | 495 | 365 | 264 | 1627.8 | 351 | 194 | 516 | 54 | 420 | 345 | 585 | 1480 | 436 | 143.8 | 135.2 | 213 | 1190.2 | 344 | 456.8 | 248.4 | 446.8 | 1742.6 | 315 | 1816.8 | 206 | 149 | 470 | 3620.2 | 1961 | 87 | 243 | 312.8 | 273 | 3388 | 368.4 | 352 | 203 | 196 | 50 | 383 | 165 | 351.4 | 225 | 2860 | 111.4 | 293.6 | 2447.8 | 229 | 197.2 | 181.4 | 3153 | 41 | 34 | 3193 | 272.4 | 2234 | 983 | 49 | 51 | 162 | 154 | 232.2 | 204 | 120 | 143.4 | 336 | 364 | 187 | 342.8 | 60 | 55 | 171 | 44 | 45 | 361 | 198.8 | 1136.2 | 525.6 | 426 | 305 | 242 | 50 | 2117 | 2612.4 | 2984 | 3159.8 | 419 | 295 | 313.6 | 27 | 53 | 190 | 415 | 220 | 247 | 192 | 1217 | 3134.8 | 2644 | 1822.8 | 452 | 228
531.2 | 265 | 336 | 1692.8 | 1973 | 237 | 850 | 152.4 | 355 | 1433 | 308 | 450.4 | 1545.2 | 58 | 476 | 217 | 308 | 149 | 374 | 512.6 | 4042 | 1137.6 | 508.8 | 96 | 365 | 4811 | 580 | 164.6 | 177.4 | 211 | 174 | 343 | 380 | 333 | 238 | 176 | 788.6 | 187 | 2811 | 30 | 295 | 199 | 1202.4 | 173.8 | 6486 | 598.4 | 316 | 2739 | 377 | 47 | 519.2 | 206 | 349.6 | 347.4 | 2184 | 85 | 67 | 327 | 370.4 | 319 | 230.6 | 58 | 49 | 316 | 670 | 230 | 255.6 | 2172.6 | 180 | 2092 | 48 | 51 | 1285 | 2812 | 2363.6 | 52 | 2393.6 | 211 | 3078.8 | 566.6 | 41 | 680.6 | 3402 | 2490.2 | 319 | 51 | 1290.2 | 161 | 488 | 195.6 | 3039 | 238 | 239 | 503 | 57 | 1569.4 | 58 | 236.8 | 495 | 230.4 | 264 | 2493.4 | 351 | 194 | 516 | 54 | 420 | 345 | 1821.4 | 438.6 | 478 | 47 | 77 | 315 | 148 | 344 | 327.8 | 200 | 494 | 473 | 264 | 2463 | 206 | 163 | 356.6 | 3727 | 205 | 75 | 251 | 257 | 273 | 3468 | 545.2 | 364 | 203 | 205 | 50 | 383 | 165 | 306 | 51 | 4792 | 155 | 218 | 54 | 198 | 1146.2 | 177 | 3013 | 46.6 | 34 | 1315 | 263.4 | 2219 | 1173 | 235 | 51 | 162 | 154 | 241 | 183.6 | 228.6 | 151 | 346.4 | 364 | 187 | 365 | 60 | 55 | 297 | 44 | 153 | 417 | 112 | 1498.2 | 425 | 448.6 | 485 | 3474 | 50 | 2117 | 2598 | 3001 | 3263 | 529.6 | 295 | 326.2 | 27 | 53 | 190 | 415 | 220 | 247 | 192 | 1182 | 3648.4 | 595 | 841.2 | 504 | 234
330 | 344.6 | 356 | 503 | 1973 | 294.2 | 1192 | 117 | 355 | 1457 | 308 | 669 | 1790.6 | 58 | 476 | 307.4 | 296 | 176.6 | 374 | 424 | 3996.4 | 2598 | 508.8 | 168 | 243.8 | 4811 | 2675.6 | 58 | 208 | 236.8 | 174 | 343 | 380 | 277.2 | 238 | 204 | 1198.2 | 487 | 2694.6 | 175.6 | 415 | 199 | 158 | 40 | 3873.4 | 2885.6 | 193 | 739.8 | 377 | 47 | 763.2 | 206 | 360 | 297 | 1617 | 96 | 67 | 327 | 384.8 | 319 | 170.6 | 58 | 49 | 286 | 666 | 230 | 426.4 | 2121 | 180 | 2092 | 68 | 51 | 356.4 | 2826 | 312 | 52 | 264.2 | 211 | 3790.4 | 381.2 | 41 | 663.8 | 3402 | 200 | 381.6 | 51 | 1199 | 44 | 488 | 463.4 | 1912.6 | 214 | 239 | 503 | 199.8 | 407 | 58 | 185.8 | 495 | 190 | 180.8 | 2480.4 | 1691.4 | 244 | 517.8 | 54 | 323.8 | 345 | 625 | 1012.6 | 506 | 47 | 77 | 359 | 162 | 314.2 | 260.8 | 200 | 971.4 | 598.2 | 256.2 | 2365 | 206 | 163 | 378 | 3205 | 205 | 67 | 408 | 257 | 273 | 2572.4 | 545.2 | 367 | 203 | 205 | 50 | 1111 | 165 | 325.2 | 51 | 4792 | 149.8 | 218 | 54 | 198 | 2027.2 | 177 | 1391.2 | 69 | 34 | 2985 | 228 | 2219 | 1111 | 235 | 51 | 162 | 94 | 241 | 170 | 338.4 | 151 | 349 | 364 | 187 | 373 | 60 | 55 | 273.2 | 44 | 66.6 | 497 | 112 | 1877.6 | 425 | 534.2 | 485 | 3443.6 | 50 | 2119.8 | 2520 | 3138.8 | 3101.4 | 566 | 295 | 217 | 27 | 53 | 190 | 415 | 220 | 208.6 | 192 | 106.8 | 3318.4 | 471 | 390.4 | 504 | 344
146 | 469 | 316 | 503 | 1973 | 232 | 360 | 187.8 | 226.2 | 1493 | 198 | 667 | 1583 | 120.4 | 476 | 732.8 | 220.8 | 287 | 374 | 424 | 449 | 2839.4 | 473.4 | 168 | 163 | 4852.4 | 2507 | 58 | 208 | 340 | 122 | 343 | 380 | 347.8 | 171.2 | 211 | 264 | 87 | 2177.2 | 212 | 516.2 | 199 | 160 | 50.4 | 2096 | 2907 | 51 | 240 | 377 | 63 | 1760 | 206 | 360 | 277 | 1562.6 | 140 | 67 | 341.4 | 314 | 319 | 89 | 58 | 49 | 286 | 635.2 | 230 | 553 | 3404.2 | 180 | 505.6 | 48 | 51 | 400.4 | 2847 | 312 | 52 | 361 | 1561.8 | 3246.8 | 304 | 52 | 550 | 3402 | 515.8 | 392 | 51 | 1199 | 156 | 558.8 | 246.6 | 263 | 214 | 239 | 246.6 | 295 | 407 | 58 | 293 | 495 | 190 | 56 | 2376 | 2576.2 | 1156.2 | 321.8 | 54 | 177.4 | 345 | 528.2 | 379 | 499.4 | 193 | 77 | 362.4 | 162 | 109.8 | 235 | 148 | 248 | 598.2 | 251 | 2365 | 176.4 | 163 | 402 | 2416.6 | 205 | 1354 | 442.4 | 624.8 | 253.6 | 1234 | 2379.8 | 367 | 203 | 205 | 50 | 768.2 | 67.4 | 346 | 51 | 4792 | 149.4 | 227 | 54 | 198 | 2285 | 177 | 227.8 | 69 | 146 | 2960.6 | 424.6 | 2219 | 900.8 | 235 | 51 | 162 | 54 | 241 | 170 | 303 | 151 | 349 | 407.2 | 202 | 1513 | 60 | 55 | 178 | 44 | 45 | 497 | 182.8 | 1474 | 461.4 | 599 | 485 | 2050 | 50 | 1734.4 | 959.6 | 3104.8 | 2439.2 | 566 | 48 | 217 | 61.8 | 53 | 190 | 1836.6 | 220 | 55 | 226.4 | 78 | 1042.6 | 471 | 380 | 504 | 344
146 | 469 | 1195.8 | 503 | 2028.2 | 195 | 310 | 117 | 220.4 | 1495.8 | 198 | 659 | 1556.6 | 214 | 440 | 2425.6 | 108 | 338.2 | 374 | 424 | 401 | 2512.2 | 940.4 | 168 | 98.2 | 4827 | 2464.2 | 58 | 208 | 182 | 44 | 343 | 352.4 | 387.8 | 96 | 211 | 240 | 87 | 605.4 | 212 | 592.6 | 199 | 166 | 53 | 1833.8 | 2913 | 51 | 240 | 304 | 63 | 1652 | 97.8 | 348 | 174 | 488 | 519.4 | 67 | 399 | 314 | 319 | 89 | 58 | 49 | 286 | 421.6 | 230 | 553 | 5329 | 180 | 109 | 48 | 51 | 314 | 2868.2 | 312 | 203.2 | 372.2 | 345 | 3176 | 304 | 447.4 | 550 | 3332 | 1358.8 | 308 | 51 | 1422.6 | 156 | 488 | 657.6 | 263 | 323 | 239 | 211 | 408 | 407 | 58 | 487 | 489 | 82 | 56 | 1582.8 | 2574 | 2328 | 289 | 54 | 211 | 275.6 | 414.2 | 379 | 495 | 193 | 77 | 1589.8 | 1225.2 | 53 | 235 | 63.4 | 248 | 473 | 175.4 | 1571.8 | 58 | 1271.8 | 402 | 227 | 205 | 2212 | 720.4 | 411.8 | 250 | 1214 | 2861 | 155 | 203 | 228.2 | 50 | 386 | 43 | 338 | 51 | 4792 | 179 | 288.2 | 54 | 198 | 2319 | 250.2 | 191 | 105 | 123.6 | 2907.4 | 804.2 | 2219 | 725.4 | 256.6 | 73 | 170 | 54 | 241 | 369.8 | 373.8 | 51 | 367 | 385.6 | 202 | 373 | 60 | 55 | 127.6 | 44 | 45 | 803.8 | 284.6 | 1615.8 | 530.2 | 503.8 | 485 | 192 | 50 | 148 | 644.6 | 3056 | 272 | 633.8 | 48 | 217 | 201 | 53 | 199 | 2855.4 | 220 | 140.6 | 364 | 78 | 502 | 1392.4 | 302.6 | 504 | 344
158 | 469 | 898.2 | 539 | 2065 | 218.8 | 1261 | 117 | 194 | 626.2 | 207 | 468.6 | 1408.2 | 214 | 416 | 2505.4 | 108 | 415 | 532 | 301.6 | 506.8 | 605 | 2692 | 72 | 55 | 3240.6 | 2293 | 58 | 85.6 | 2916 | 44 | 343 | 242 | 359 | 84 | 421 | 222.6 | 87 | 1130.8 | 30 | 1587.8 | 332 | 166 | 53 | 337 | 2371.6 | 51 | 240 | 231.2 | 63 | 1580 | 54 | 300 | 174 | 256 | 2037 | 75.4 | 1566.4 | 582.8 | 319 | 89 | 58 | 49 | 286 | 2076.6 | 123.2 | 543.4 | 5131.6 | 273 | 109 | 216 | 51 | 314 | 2549 | 312 | 241 | 375 | 345 | 1700.6 | 304 | 1147 | 1142.2 | 3227 | 458 | 466 | 51 | 1450 | 156 | 269 | 2268 | 518 | 319 | 239 | 211 | 408 | 407 | 58 | 487 | 1212.4 | 55 | 82 | 393 | 1680.4 | 2328 | 1445.8 | 54 | 211 | 308 | 417 | 644.8 | 495 | 193 | 174.2 | 211.8 | 162 | 57 | 235 | 37 | 744.6 | 473 | 72 | 382 | 174.4 | 461 | 369.6 | 49 | 322.6 | 2200.8 | 735 | 185 | 250 | 605.6 | 2675 | 47 | 51 | 234 | 50 | 364 | 43 | 362 | 51 | 4832.6 | 179 | 434 | 2340 | 198 | 1317.6 | 318.8 | 195.8 | 69 | 34 | 183 | 292 | 2219 | 723 | 1264.6 | 161 | 170 | 54 | 241 | 473 | 303 | 51 | 379 | 607.2 | 202 | 400 | 60 | 55 | 52 | 44 | 45 | 424 | 417.4 | 1542 | 479 | 417 | 501 | 267.8 | 146 | 148 | 767 | 3172 | 342.8 | 548.8 | 48 | 81 | 201 | 53 | 205 | 2978.2 | 220 | 162 | 364 | 131.4 | 314 | 4228.2 | 380 | 504 | 352.2
1207.4 | 1558 | 640 | 832.8 | 2065 | 256.8 | 235 | 187.8 | 194 | 533.2 | 216.6 | 233.2 | 301.2 | 214 | 376 | 2523.8 | 108 | 387.4 | 532 | 220 | 1886.4 | 372.2 | 3043 | 48 | 55 | 2988.8 | 1103.2 | 58 | 55 | 793.8 | 44 | 343 | 242 | 359 | 84 | 428.2 | 235 | 87 | 486.8 | 30 | 316 | 477.8 | 166 | 190 | 337 | 170 | 51 | 240 | 202 | 63 | 2780 | 54 | 300 | 174 | 256 | 2042.4 | 161.8 | 2339 | 582.2 | 319 | 89 | 58 | 49 | 286 | 3213 | 52 | 606 | 5029 | 273 | 109 | 337.6 | 51 | 417 | 2549 | 364 | 241 | 375 | 834.6 | 632 | 304 | 195 | 502.2 | 3227 | 279.6 | 430 | 51 | 1450 | 111.2 | 339.8 | 2284 | 518 | 313 | 243.8 | 1417.6 | 360.4 | 407 | 58 | 460 | 1465 | 55 | 82 | 393 | 1672.6 | 2328 | 222.4 | 54 | 307 | 373.6 | 417 | 574 | 495 | 193 | 239 | 213 | 162.8 | 63 | 235 | 37 | 525 | 473 | 144 | 382 | 252 | 514.2 | 230 | 49 | 401 | 2206.4 | 723 | 185 | 216.8 | 200 | 1328.2 | 47 | 51 | 274 | 50 | 1510 | 43 | 468.4 | 51 | 4995 | 186.2 | 476 | 2447 | 198 | 655 | 338.6 | 203 | 193 | 34 | 183 | 312 | 2234 | 1855.4 | 287 | 161 | 86 | 54 | 229.8 | 473 | 120 | 51 | 379 | 618 | 202 | 378.4 | 60 | 55 | 99.6 | 44 | 166.2 | 384 | 417.4 | 1554 | 429.4 | 1443.6 | 429 | 419.4 | 146 | 150.4 | 783.8 | 3225.8 | 272 | 359.4 | 48 | 47 | 131.4 | 53 | 205 | 3179 | 220 | 162 | 364 | 241 | 314 | 3417 | 182 | 504 | 329
176 | 275 | 640 | 902 | 2065 | 171 | 278.2 | 117 | 194 | 548.2 | 205.2 | 193 | 2079.2 | 314.8 | 370 | 727.2 | 43 | 432 | 532 | 1637.8 | 3405 | 336 | 3113.8 | 48 | 55 | 2882 | 118 | 58 | 55 | 331 | 44 | 343 | 354.4 | 332.6 | 127.6 | 433 | 47 | 157.4 | 416 | 30 | 156 | 616.6 | 227.8 | 178 | 542.8 | 170 | 51 | 240 | 202 | 63 | 4002.4 | 54 | 1706.4 | 174 | 256 | 2046 | 182 | 2361.2 | 242 | 1500.2 | 47 | 58 | 49 | 278 | 3213 | 52 | 49 | 4175.8 | 309 | 109 | 356 | 332.2 | 613 | 2549 | 2062.2 | 241 | 375 | 2977.2 | 656 | 211.2 | 195 | 458 | 3227 | 125.8 | 893.8 | 51 | 1450 | 44 | 269 | 2366.2 | 588 | 313 | 251 | 2222 | 124.8 | 307 | 58 | 492 | 1593.8 | 1421 | 82 | 128 | 316.8 | 2965.4 | 178 | 54 | 336 | 2271.6 | 417 | 616.4 | 495 | 105.4 | 239 | 219 | 211.8 | 189.6 | 53 | 37 | 372.2 | 320 | 1062.2 | 382 | 298 | 542 | 150 | 49 | 418.2 | 2255.2 | 723 | 59 | 84 | 357 | 341.6 | 115.4 | 173 | 298.8 | 318 | 1102.6 | 43 | 614 | 172.2 | 4995 | 191 | 471.2 | 2447 | 198 | 462.6 | 343 | 203 | 193 | 34 | 183 | 600 | 2703.2 | 339 | 1269.8 | 161 | 65 | 54 | 213 | 218 | 314.8 | 133.8 | 379 | 618 | 2259 | 373 | 60 | 55 | 259 | 44 | 319 | 54 | 403.8 | 1355.6 | 316 | 255 | 806.2 | 192 | 146 | 150.4 | 795 | 1615.6 | 301 | 1122 | 48 | 47 | 27 | 53 | 205 | 1743.8 | 37 | 140.6 | 434 | 265 | 259.2 | 3408 | 677 | 489.6 | 329
138.4 | 275 | 646 | 800 | 1973 | 171 | 447 | 187.8 | 194 | 573 | 200 | 193 | 1514 | 262 | 366 | 774 | 43 | 329.6 | 532 | 1637.8 | 2235.2 | 726.8 | 3036.2 | 48 | 55 | 2882 | 118 | 58 | 55 | 298 | 44 | 343 | 307.8 | 269.2 | 302 | 433 | 47 | 284.2 | 549 | 30 | 156 | 643 | 269 | 202 | 1730 | 170 | 51 | 247 | 174.2 | 535.6 | 4401.2 | 54 | 2966 | 174 | 256 | 1666.6 | 182 | 2583.2 | 267 | 210 | 47 | 79.2 | 49 | 323.8 | 3249 | 52 | 49 | 2850.6 | 344 | 109 | 404 | 158.2 | 613 | 2693 | 3149 | 165.4 | 448 | 3087 | 742.8 | 188 | 195 | 462.2 | 3227 | 115.8 | 1525.6 | 51 | 1340.4 | 44 | 387.8 | 2395.8 | 814 | 247.6 | 292.2 | 2222 | 57 | 307 | 58 | 383.6 | 1523 | 1410 | 82 | 128 | 331.4 | 5515 | 178 | 54 | 336 | 4422.4 | 417 | 673.8 | 495 | 47 | 239 | 219 | 2959.8 | 274 | 53 | 37 | 364 | 320 | 1659 | 382 | 367 | 522 | 150 | 49 | 120.2 | 1876.2 | 1603 | 59 | 107 | 431 | 269 | 161 | 173 | 356 | 318 | 1523 | 43 | 694 | 253 | 4995 | 203 | 464 | 2351 | 198 | 426.8 | 1635.4 | 203 | 298.6 | 34 | 293 | 292 | 4230.8 | 339 | 2781 | 95 | 100.6 | 54 | 210.2 | 113.6 | 244 | 258 | 379 | 628.4 | 2259 | 377 | 60 | 173.2 | 391 | 44 | 319 | 54 | 551.8 | 296.2 | 321 | 355 | 628 | 873.4 | 146 | 1396.6 | 795 | 403.2 | 783 | 480 | 48 | 47 | 27 | 324 | 205 | 729 | 37 | 135.8 | 366 | 265 | 177 | 2805.8 | 2657 | 1185.2 | 326.6
119.6 | 275 | 621.6 | 800 | 1889.4 | 99.6 | 2594 | 612 | 194 | 573 | 200 | 108.4 | 1514 | 262 | 366 | 700.4 | 141.4 | 388.2 | 437.2 | 253.8 | 786.2 | 69 | 2866.6 | 48 | 55 | 2876.4 | 118 | 58 | 55 | 238 | 44 | 343 | 447 | 171 | 342.8 | 295 | 138.8 | 97 | 577.8 | 30 | 156 | 431.2 | 313 | 178 | 518 | 170 | 51 | 230 | 75.6 | 1017.8 | 3666 | 41 | 3018 | 174 | 301.6 | 285.4 | 161.8 | 1677.8 | 270 | 210 | 47 | 164 | 49 | 1680.8 | 1688.4 | 52 | 319 | 6607.8 | 491 | 109 | 342.4 | 51 | 613 | 2729 | 3149 | 52 | 589 | 3077.4 | 580.4 | 188 | 195 | 457 | 3284.6 | 210 | 538.6 | 185.4 | 1389.8 | 44 | 329 | 970.6 | 713.8 | 204 | 337 | 1417.6 | 57 | 307 | 316 | 306 | 1413 | 1410 | 164 | 128 | 389.2 | 3771.4 | 198.4 | 54 | 336.8 | 5192.8 | 457 | 727 | 495 | 168 | 200.4 | 1453.4 | 3007 | 274 | 53 | 37 | 364 | 307.2 | 1642 | 456.4 | 328.2 | 375.6 | 150 | 67 | 143.4 | 2274.4 | 351.4 | 59 | 170 | 510.6 | 269 | 161 | 173 | 356 | 318 | 1527.4 | 43 | 670.8 | 253 | 4995 | 251 | 1713 | 2284.2 | 198 | 524 | 382.8 | 273 | 437 | 92.8 | 293 | 532 | 4880 | 378.6 | 2707.8 | 51 | 330.2 | 54 | 199 | 44 | 314.8 | 258 | 358 | 650.8 | 2400.6 | 540.4 | 82.6 | 252 | 388.6 | 44 | 319 | 54 | 763.6 | 192.6 | 361.4 | 380 | 525 | 3454.2 | 146 | 148 | 591 | 351 | 786 | 367 | 48 | 172 | 27 | 435 | 226.6 | 708.8 | 127 | 257 | 360.4 | 349 | 286.6 | 277 | 2657 | 2375 | 317
82 | 172.6 | 409 | 610 | 1895 | 52 | 2790 | 45 | 194 | 485.4 | 1455.6 | 52 | 1465.6 | 58 | 366 | 698.4 | 166 | 341 | 374 | 389 | 1400.4 | 69 | 3198.8 | 48 | 55 | 231.6 | 118 | 144 | 55 | 251 | 44 | 987.6 | 447 | 171 | 404 | 211 | 200 | 101.4 | 339 | 30 | 156 | 337 | 313 | 178 | 556.6 | 170 | 51 | 300.8 | 104 | 75 | 3690 | 41 | 2855 | 206 | 370 | 402.4 | 71.4 | 512 | 270 | 421 | 47 | 164 | 49 | 491 | 545.2 | 52 | 60 | 3976.6 | 592.8 | 109 | 328 | 51 | 617.8 | 2729 | 3149 | 52 | 472.4 | 582.6 | 577.4 | 188 | 195 | 467.4 | 3703.6 | 210 | 483 | 219 | 1505 | 44 | 200 | 577.2 | 679 | 204 | 361 | 283.6 | 57 | 307 | 316 | 306 | 1448.8 | 1145.2 | 210 | 128 | 522.2 | 4605.8 | 221.6 | 54 | 262 | 4749.8 | 487.4 | 735.6 | 495 | 168 | 77 | 322 | 3214.2 | 274 | 53 | 406.8 | 364 | 288 | 1669 | 506 | 173 | 236 | 150 | 79 | 311.4 | 2344 | 237 | 59 | 170 | 467.6 | 261.8 | 161 | 309 | 356 | 318 | 1615 | 43 | 507.6 | 253 | 4880.6 | 511.8 | 662.4 | 2220 | 246 | 524 | 542 | 378 | 354.8 | 144 | 290.4 | 397.2 | 4880 | 376.2 | 2167.4 | 51 | 461 | 54 | 199 | 44 | 689.4 | 258 | 1151.2 | 1837 | 2436 | 681.8 | 173 | 252 | 495 | 44 | 285.8 | 54 | 310 | 203 | 392 | 377.6 | 525 | 3570 | 259 | 148 | 591 | 401 | 846.4 | 367 | 48 | 215 | 58.6 | 435 | 241 | 438 | 262 | 300.2 | 352 | 181 | 266 | 277 | 2759.4 | 3629.2 | 385
82 | 53 | 409 | 495.2 | 2153.2 | 52 | 2398 | 45 | 194 | 354 | 350 | 52 | 1317 | 58 | 51 | 762 | 166 | 341 | 368.4 | 389 | 747.4 | 69 | 2985.8 | 48 | 55 | 123 | 118 | 273 | 55 | 157.6 | 96 | 658.6 | 447 | 171 | 404 | 211 | 200 | 108 | 374.4 | 30 | 156 | 490 | 210 | 178 | 495.8 | 170 | 51 | 230 | 319.2 | 75 | 3558.8 | 41 | 2830.2 | 294.8 | 370 | 266 | 65 | 512 | 270 | 1689.4 | 47 | 164 | 49 | 499 | 518 | 52 | 60 | 3379.8 | 572 | 109 | 1517.8 | 51 | 624.6 | 2729 | 1482.8 | 52 | 455 | 516 | 2036.8 | 213 | 268.6 | 470 | 5314 | 210 | 467 | 219 | 1505 | 44 | 468.8 | 597.2 | 666 | 204 | 389.8 | 332 | 57 | 307 | 183 | 355.2 | 643.2 | 55 | 246.6 | 197.6 | 288 | 3955.6 | 227.6 | 54 | 1171.2 | 4845 | 659 | 785.8 | 491.4 | 168 | 77 | 353.8 | 3225.6 | 792.4 | 53 | 510 | 364 | 288 | 1684 | 396.4 | 81 | 336.8 | 150 | 79 | 361 | 2344 | 237 | 59 | 170 | 602.4 | 260 | 47 | 221 | 945.4 | 318 | 1620.6 | 140.6 | 379.2 | 212.6 | 4852 | 243.8 | 444 | 54 | 252.4 | 524 | 837.2 | 378 | 279 | 267 | 479.6 | 218 | 4880 | 465.8 | 110.2 | 51 | 461 | 54 | 201.4 | 44 | 217 | 258 | 2341 | 162 | 379 | 631.4 | 173 | 252 | 495.8 | 44 | 165.8 | 54 | 334 | 203 | 383 | 392 | 419.8 | 3610 | 259 | 148 | 561 | 416 | 1201.4 | 367 | 48 | 187 | 185 | 324 | 1037 | 508.8 | 262 | 329 | 343.6 | 152.2 | 254 | 325 | 310 | 2412.2 | 487
82 | 53 | 360.6 | 485 | 2233 | 52 | 2250 | 45 | 194 | 354 | 350 | 1318.8 | 1405 | 58 | 265 | 982.6 | 141.4 | 349 | 362 | 396.2 | 269 | 193 | 2772 | 48 | 55 | 123 | 118 | 355.4 | 55 | 125 | 174 | 303 | 439 | 177.6 | 217.6 | 211 | 200 | 108 | 241.4 | 30 | 156 | 579 | 210 | 178 | 423 | 221.6 | 51 | 430 | 430 | 94.8 | 3374 | 41 | 2841 | 314.2 | 370 | 266 | 566.6 | 524.8 | 705.4 | 442.8 | 47 | 100.4 | 49 | 1794.8 | 518 | 52 | 60 | 2661.4 | 467 | 109 | 2311 | 51 | 586.4 | 1157.6 | 340 | 52 | 570.2 | 411.4 | 563.8 | 364 | 341.4 | 420.4 | 3465.8 | 147.2 | 969.8 | 219 | 824.8 | 122 | 507 | 590 | 466.4 | 204 | 433 | 528.2 | 57 | 307 | 183 | 450.4 | 477.4 | 55 | 393 | 302 | 230.8 | 1406 | 397 | 54 | 730.6 | 3040.2 | 517.4 | 212 | 486 | 119.6 | 77 | 437 | 394 | 1022.2 | 53 | 526 | 340.4 | 288 | 1684 | 369 | 58 | 362 | 150 | 79 | 361 | 2344 | 237 | 59 | 194 | 393.2 | 205 | 47 | 221 | 369 | 443.4 | 1629 | 165 | 1389.2 | 51 | 6167.8 | 239 | 444 | 54 | 244 | 459.2 | 542 | 378 | 209.8 | 337 | 618.6 | 137.2 | 3821.6 | 495 | 234.4 | 51 | 330.2 | 54 | 200 | 44 | 241 | 51 | 2341 | 118.8 | 379 | 581 | 173 | 212.6 | 219 | 44 | 169 | 54 | 370 | 203 | 393.8 | 349 | 229 | 3124.4 | 259 | 148 | 570.8 | 432 | 374 | 367 | 48 | 187 | 185 | 131.8 | 639 | 933 | 262 | 2314.4 | 310 | 139.4 | 298.4 | 349.8 | 310 | 2000.4 | 487
106 | 58.6 | 280 | 485 | 2217 | 52 | 703.6 | 45 | 194 | 354 | 350 | 81 | 1579.8 | 58 | 265 | 1125.2 | 43 | 324.6 | 345 | 364.2 | 197 | 1022.4 | 2686.4 | 168 | 55 | 198.4 | 118 | 376 | 146.8 | 53 | 174 | 667.4 | 252.6 | 204 | 174 | 205.4 | 108.2 | 152.4 | 111 | 30 | 156 | 503 | 48 | 311.8 | 411 | 359 | 82.4 | 500.8 | 430 | 47 | 3462 | 41 | 2280.8 | 303 | 370 | 266 | 1051.6 | 436 | 50 | 506 | 205.4 | 58 | 49 | 457 | 374 | 52 | 60 | 120.8 | 467 | 109 | 2311 | 51 | 369.2 | 50 | 1448.8 | 52 | 615 | 440.6 | 1036.6 | 364 | 333.4 | 346 | 2255 | 53 | 1451.6 | 151.8 | 368 | 239 | 165 | 590 | 558.2 | 204 | 2019.4 | 1018.2 | 57 | 307 | 183 | 320 | 637.4 | 55 | 239 | 302 | 334.8 | 1406 | 397 | 54 | 297 | 1317.8 | 476.8 | 283.2 | 444 | 47 | 77 | 371 | 394 | 663 | 206 | 550 | 246 | 288 | 853 | 256 | 323 | 348 | 150 | 79 | 336.2 | 757.6 | 261 | 59 | 230 | 225 | 145 | 47 | 221 | 282 | 527 | 934.4 | 165 | 368 | 51 | 2405 | 239 | 444 | 54 | 244 | 53 | 542 | 378 | 69 | 337 | 609 | 117 | 4350.8 | 499.6 | 290 | 51 | 212.2 | 54 | 200 | 44 | 241 | 51 | 2341 | 54 | 308.2 | 499.8 | 105.2 | 55 | 219 | 207 | 169 | 54 | 213 | 203 | 445 | 346 | 229 | 1817.6 | 342.8 | 153.2 | 647 | 479.2 | 221 | 367 | 48 | 187 | 185 | 319 | 241 | 366 | 262 | 2110 | 324 | 117 | 305 | 471.8 | 310 | 354.4 | 487
82 | 67 | 280 | 555.8 | 2217 | 52 | 319.8 | 45 | 197.2 | 354 | 306 | 81 | 1656 | 58 | 265 | 635 | 43 | 174 | 345 | 229 | 391 | 643.2 | 2740 | 168 | 365 | 397 | 118 | 376 | 208 | 147.8 | 174 | 1204 | 261.2 | 228 | 174 | 204 | 47 | 212.8 | 280.8 | 30 | 156 | 497 | 48 | 401 | 442 | 359 | 208 | 430 | 430 | 125.4 | 3466.8 | 41 | 1362 | 280.8 | 402.6 | 266 | 268 | 436 | 50 | 371.4 | 245 | 58 | 49 | 438 | 332 | 52 | 90.8 | 234.2 | 628 | 109 | 2304 | 51 | 276.4 | 50 | 3139 | 52 | 535.8 | 443 | 3151 | 364 | 1497.2 | 635.8 | 2290 | 53 | 569.4 | 51 | 84.8 | 239 | 360.8 | 424 | 575.8 | 247.6 | 2288 | 2607.8 | 57 | 367 | 296 | 320 | 1326 | 55 | 165.8 | 302 | 398.8 | 1437.4 | 397 | 54 | 275.6 | 536 | 308.2 | 314 | 411.6 | 47 | 77 | 437.4 | 313.2 | 1320 | 206 | 344.2 | 186 | 288 | 275 | 275.2 | 323 | 348 | 150 | 79 | 49 | 361 | 286.6 | 59 | 230 | 248 | 145 | 216.6 | 153 | 339 | 527 | 463 | 210.6 | 368 | 51 | 2387.6 | 240.8 | 2982 | 54 | 244 | 53 | 382.8 | 1418 | 69 | 317.4 | 609 | 117 | 4880 | 458 | 290 | 51 | 251 | 266 | 200 | 44 | 214.4 | 180.6 | 2249.2 | 54 | 202 | 378 | 60 | 55 | 882.8 | 207 | 1335.4 | 54 | 201 | 203 | 760 | 430 | 237.4 | 3662 | 280.2 | 161 | 610.6 | 485 | 314.8 | 391 | 48 | 187 | 185 | 319 | 241 | 366 | 37 | 2110 | 324 | 143.4 | 305 | 383 | 349.6 | 265 | 487
1113.4 | 67 | 280 | 130 | 2135 | 195 | 331 | 45 | 341.8 | 354 | 240 | 81 | 1542 | 58 | 265 | 487 | 43 | 187 | 345 | 229 | 391 | 338 | 2732 | 168 | 365 | 430 | 118 | 140.4 | 208 | 211 | 70 | 1204 | 350.4 | 479 | 174 | 204 | 250 | 389 | 492.6 | 30 | 279 | 459 | 48 | 415.4 | 1877.6 | 359 | 208 | 500.8 | 348.4 | 243 | 3474.4 | 185 | 1274 | 192 | 533 | 266 | 248 | 444.4 | 50 | 287 | 245 | 58 | 49 | 396.4 | 152 | 52 | 53.4 | 423 | 1335.6 | 144.4 | 2682 | 51 | 254 | 50 | 3139 | 52 | 516 | 357.8 | 3214.8 | 331 | 311 | 778 | 444.6 | 53 | 581 | 51 | 171 | 239 | 575.8 | 424 | 451 | 313 | 2288 | 2684.6 | 57 | 327 | 252 | 296.8 | 1495.8 | 55 | 204.6 | 302 | 373 | 1317.6 | 419.2 | 54 | 303 | 761.8 | 299 | 314 | 345 | 47 | 46 | 501.8 | 192 | 1158 | 206 | 209.8 | 186 | 241.6 | 259 | 372.8 | 347.4 | 348 | 185 | 84.4 | 49 | 361 | 361 | 53 | 182 | 340 | 145 | 259 | 51 | 1176.6 | 527 | 483 | 181.4 | 368 | 51 | 3149.2 | 255.8 | 3015 | 2220 | 52 | 53 | 343 | 203 | 69 | 198 | 2136.6 | 117 | 4880 | 434 | 87.8 | 51 | 260.6 | 461 | 1330.4 | 44 | 108 | 213 | 355.4 | 54 | 202 | 388 | 60 | 55 | 437 | 241.4 | 169 | 324 | 201 | 203 | 762.4 | 1553.8 | 243 | 3662 | 773 | 280 | 591.4 | 485 | 386 | 427 | 48 | 187 | 58.6 | 319 | 213.6 | 366 | 37 | 2225.2 | 526 | 123 | 293 | 478.4 | 508 | 265 | 317
82 | 118.2 | 280 | 165.4 | 2290.4 | 195 | 389 | 45 | 374 | 351.2 | 240 | 221.4 | 1478 | 58 | 136.6 | 487 | 193.4 | 187 | 345 | 203.6 | 261 | 231 | 2732 | 120 | 365 | 430 | 118 | 58 | 208 | 211 | 44 | 1204 | 352 | 796.2 | 174 | 197 | 274 | 1796 | 39 | 30 | 1058.2 | 314.2 | 48 | 294.6 | 2098.6 | 252 | 208 | 310 | 230.8 | 243 | 3492.4 | 185 | 1274 | 192 | 593.8 | 211 | 211.4 | 304 | 134.6 | 287 | 245 | 58 | 49 | 294 | 261.6 | 52 | 73 | 383 | 981.8 | 144.4 | 319 | 51 | 567.8 | 50 | 3091 | 52 | 504.8 | 203 | 3984.8 | 185 | 256.6 | 778 | 441 | 53 | 504 | 51 | 273.4 | 283.8 | 598 | 424 | 1191.2 | 313 | 2288 | 2600.2 | 104.6 | 307 | 186 | 204 | 1707.6 | 55 | 371 | 128 | 373 | 480 | 406 | 54 | 363.6 | 1908 | 295.8 | 433.2 | 345 | 47 | 46 | 361 | 192 | 1158 | 315.2 | 245.2 | 186 | 220 | 334.6 | 394 | 350 | 348 | 177.8 | 88 | 49 | 314.6 | 361 | 144.8 | 181.6 | 346.8 | 254.2 | 259 | 51 | 2488 | 485.2 | 528 | 157 | 268 | 51 | 2632.6 | 326.2 | 3154.2 | 2220 | 52 | 165.8 | 343 | 298.2 | 52.2 | 186.8 | 3082 | 149.4 | 4880 | 434 | 81.6 | 51 | 281.6 | 516.6 | 200 | 44 | 291 | 213 | 361 | 54 | 202 | 456 | 60 | 55 | 415 | 293 | 169 | 203.6 | 201 | 203 | 632 | 397.6 | 2801.6 | 3551 | 2777.8 | 354.8 | 591.4 | 525 | 416 | 420.6 | 48 | 343.8 | 27 | 319 | 95 | 366 | 37 | 715.6 | 534 | 123 | 293 | 443.2 | 508 | 390.6 | 1055.2
78 | 305.4 | 280 | 165.4 | 2012 | 232 | 551 | 45 | 843.2 | 340 | 240 | 342 | 1408.4 | 3466 | 51 | 487 | 231 | 187 | 352.2 | 1784 | 261 | 405.8 | 829.8 | 48 | 321.8 | 389.2 | 240 | 58 | 116.2 | 211 | 54 | 1204 | 352 | 73 | 194 | 169 | 190.4 | 420 | 39 | 30 | 2227 | 319 | 48 | 1437.2 | 2095 | 329.6 | 176.6 | 859.8 | 238 | 243 | 3675 | 185 | 1274 | 192 | 619.8 | 117.4 | 65 | 362.4 | 191 | 299 | 165.8 | 58 | 49 | 262.8 | 2050.6 | 52 | 103 | 410 | 628 | 109 | 240 | 51 | 269 | 50 | 2004.2 | 52 | 545.2 | 176.2 | 2893 | 185 | 170.6 | 654 | 441 | 53 | 264 | 51 | 401.4 | 156 | 598 | 351.4 | 1140.8 | 313 | 1098.2 | 92.6 | 408 | 307 | 186 | 194.4 | 1254 | 55 | 371 | 198.8 | 299.4 | 3667 | 447 | 345 | 404 | 1908 | 293 | 1670.8 | 397 | 47 | 46 | 361 | 78 | 1231.4 | 235 | 212 | 982.4 | 220 | 1227.2 | 464.8 | 350 | 348 | 338.8 | 294.2 | 49 | 245 | 225 | 184.4 | 199 | 374 | 6465.6 | 259 | 203 | 2488 | 318 | 528 | 157 | 318.8 | 51 | 2194 | 454.8 | 3201 | 2220 | 52 | 241 | 343 | 322 | 41 | 225 | 3082 | 215 | 2763.2 | 493 | 168 | 51 | 182.4 | 379 | 392.8 | 44 | 231 | 213 | 385 | 54 | 276 | 463 | 60 | 196 | 404.6 | 195.2 | 169 | 157.4 | 209 | 38 | 632 | 193 | 2845 | 2236.4 | 2794 | 271.6 | 556 | 517 | 958.8 | 395 | 310 | 497 | 27 | 331.8 | 154.4 | 307 | 37 | 319 | 495.6 | 115.2 | 293 | 426 | 508 | 422 | 1692.8
116.4 | 387 | 280 | 130 | 2012 | 380 | 501 | 45 | 1312.4 | 340 | 230.4 | 352 | 1364.2 | 3466 | 51 | 499 | 231 | 187 | 357 | 407 | 188.8 | 537 | 436.8 | 48 | 135.8 | 452.8 | 242.8 | 58 | 55 | 116.2 | 54 | 1204 | 352 | 101.4 | 405 | 217.4 | 109 | 428 | 39 | 30 | 3338.8 | 339 | 130.4 | 2220 | 2050.8 | 334 | 51 | 598.8 | 238 | 243 | 3675 | 185 | 1338 | 204 | 500.4 | 94 | 125.6 | 1613.4 | 191 | 302 | 47 | 58 | 49 | 306 | 3087.8 | 158.8 | 139 | 541 | 467 | 179.8 | 480 | 51 | 2751.4 | 50 | 1874 | 52 | 574 | 203 | 410 | 195 | 164 | 526.6 | 444.6 | 53 | 264 | 51 | 529.2 | 156 | 469.2 | 303 | 505.8 | 313 | 305 | 161 | 408 | 340 | 130.2 | 192 | 1256.2 | 136 | 425 | 128 | 196 | 3599.8 | 475 | 533.4 | 463.8 | 1896 | 448.8 | 772.6 | 390 | 47 | 46 | 383 | 78 | 1290 | 235 | 256 | 584.2 | 220 | 831.6 | 351.6 | 430 | 288 | 364 | 401 | 49 | 236.6 | 245.8 | 242 | 325 | 305 | 2724.2 | 174.2 | 233 | 2506.6 | 332 | 1060.2 | 65.8 | 350 | 51 | 2182 | 229.8 | 656 | 2220 | 52 | 241 | 353.4 | 311.2 | 41 | 225 | 3082 | 251 | 2234 | 469 | 168 | 51 | 601.8 | 299 | 416 | 44 | 231 | 83.4 | 385 | 83.4 | 187 | 409.4 | 60 | 196 | 283.4 | 130 | 169 | 77.6 | 227 | 38 | 522.2 | 126 | 2849 | 4019.4 | 2794 | 266 | 649.2 | 350.2 | 3260 | 359 | 310 | 497 | 96.6 | 335 | 132.6 | 1917.8 | 37 | 165.4 | 1496.2 | 158 | 474.6 | 461.4 | 676.4 | 347.6 | 1614
374 | 396 | 280 | 200.8 | 2032 | 237 | 501 | 45 | 309.6 | 383.2 | 260.4 | 352 | 812.2 | 399 | 51 | 487 | 231 | 49 | 357 | 407 | 151.8 | 497 | 508 | 48 | 55 | 510 | 324.8 | 58 | 55 | 53 | 90 | 851.6 | 352 | 241.6 | 396.4 | 398 | 149.8 | 363.4 | 39 | 212 | 2227 | 496.2 | 151 | 2220 | 1874 | 322 | 51 | 653.4 | 286 | 47 | 1252.6 | 75.6 | 741.2 | 260 | 535 | 110 | 268 | 593 | 191 | 5767.4 | 47 | 58 | 49 | 1892.4 | 3097 | 230 | 139 | 470.2 | 491 | 3549 | 480 | 51 | 3388 | 50 | 2258 | 127.6 | 2557 | 503 | 375.6 | 291 | 188 | 378 | 327 | 312.4 | 236 | 51 | 585.4 | 156 | 667 | 392.8 | 375.8 | 329 | 305 | 161 | 408 | 318.2 | 133 | 269.6 | 1279.8 | 190 | 398 | 163.4 | 196 | 3555 | 408.4 | 415 | 575 | 1902.4 | 491 | 547 | 402.8 | 47 | 46 | 398.4 | 43 | 878 | 235 | 328 | 278 | 188 | 924.4 | 368.2 | 511 | 248 | 322 | 401 | 49 | 243 | 381 | 1431.8 | 299.8 | 259 | 2743.8 | 47 | 233 | 2641 | 235.8 | 528 | 43 | 384.4 | 51 | 2201.2 | 295 | 2742.4 | 2220 | 52 | 241 | 368 | 275.2 | 165 | 78.8 | 1405.6 | 317.4 | 3245.2 | 689 | 168 | 251 | 2509 | 258 | 476 | 44 | 231 | 51 | 376.6 | 631 | 187 | 443 | 60 | 216 | 240.2 | 61.2 | 275 | 76 | 249.6 | 340 | 396.8 | 126 | 964 | 4102.4 | 369 | 336.8 | 686 | 365 | 3436 | 359 | 332 | 1510.4 | 201 | 335 | 89 | 2437 | 37 | 127 | 419.8 | 254 | 681 | 1633.4 | 632.8 | 485.6 | 1587.2
380 | 468 | 306.8 | 353 | 2087.2 | 237 | 506 | 45 | 225 | 539.2 | 289.4 | 369 | 121 | 1197.6 | 51 | 370 | 155.8 | 49 | 363.8 | 419 | 332.6 | 484.6 | 508 | 48 | 55 | 616.8 | 254 | 58 | 55 | 130.4 | 338 | 347 | 360 | 348 | 478 | 499.8 | 145 | 987.6 | 39 | 212 | 2339 | 573 | 151 | 2220 | 1884 | 319 | 51 | 345 | 322 | 47 | 479.2 | 113 | 827 | 330.6 | 555.8 | 134 | 486 | 653 | 162.8 | 356 | 47 | 58 | 49 | 2281.8 | 2949.8 | 230 | 139 | 736.4 | 527 | 3549 | 776.4 | 51 | 3499.2 | 50 | 4003.8 | 241 | 2569 | 1971.8 | 296 | 295 | 229 | 418.6 | 421.2 | 458 | 242 | 51 | 562 | 66.4 | 2231 | 433 | 364 | 353 | 342.8 | 161 | 362.8 | 381 | 1805 | 386 | 1318 | 190 | 359.6 | 163.4 | 196 | 3583 | 364 | 565.2 | 615 | 2075 | 488 | 6124.4 | 422 | 47 | 46 | 564.6 | 214.2 | 298 | 198.6 | 362 | 266 | 220.8 | 815.8 | 1203 | 681.2 | 296 | 322 | 1900.4 | 49 | 331 | 614.2 | 2237 | 271 | 253.4 | 2639.4 | 69.8 | 233 | 2696.2 | 228.2 | 528 | 43 | 490 | 51 | 2291 | 380.2 | 3189.6 | 1497.4 | 52 | 203.4 | 383 | 186.4 | 185 | 178 | 268 | 512 | 3312 | 547 | 168 | 372.2 | 2517.8 | 66 | 562 | 44 | 121.2 | 51 | 1326.6 | 1925.6 | 187 | 423 | 60 | 308 | 247.4 | 44 | 401 | 76 | 362 | 442 | 430.2 | 126 | 444 | 6095 | 1477.8 | 298 | 769 | 622.2 | 3384 | 395 | 365 | 349.4 | 201 | 1805 | 89 | 2437 | 37 | 127 | 616.8 | 324 | 693 | 271 | 2658.8 | 404.4 | 1480
374 | 437.2 | 732.2 | 353 | 2206.6 | 237 | 500 | 45 | 249 | 625.2 | 270 | 268 | 173 | 2505.4 | 51 | 561.8 | 43 | 49 | 449 | 1803.2 | 504 | 307.2 | 532 | 48 | 55 | 558 | 324.8 | 58 | 55 | 182 | 406 | 432 | 392 | 1367.8 | 324 | 438.2 | 145 | 442 | 81 | 175.6 | 2523 | 581 | 292.4 | 1455.8 | 530.4 | 1731.6 | 51 | 2495.2 | 376.2 | 47 | 420 | 41 | 811 | 411 | 539 | 125 | 458 | 593 | 1112.4 | 357.6 | 125 | 58 | 49 | 2391 | 1198.4 | 230 | 363.8 | 859.6 | 456.6 | 961.4 | 758 | 51 | 4822.6 | 50 | 5300 | 241 | 2934.4 | 2924.2 | 332 | 347 | 221 | 505 | 502 | 413.4 | 324.8 | 51 | 566 | 44 | 2235.8 | 503.8 | 316 | 353 | 324.4 | 69.8 | 104.6 | 357 | 2220 | 386 | 1463 | 190 | 335 | 128 | 220 | 439 | 276 | 446.4 | 756 | 2181 | 596 | 625.2 | 367.4 | 47 | 123.2 | 53 | 282 | 383 | 53 | 362 | 273 | 788 | 597 | 1014.4 | 695 | 262.8 | 322 | 461 | 90.8 | 243 | 2035.2 | 2309 | 303 | 286 | 2052.8 | 161 | 368.8 | 601 | 281 | 564 | 43 | 585.6 | 51 | 2447 | 538.6 | 3220 | 365 | 52 | 53 | 53 | 200 | 253 | 348.8 | 298 | 532 | 4718.6 | 707 | 398 | 443.4 | 2545 | 197.2 | 612.4 | 44 | 86 | 51 | 867.8 | 767 | 271 | 547 | 60 | 55 | 257 | 214 | 401 | 106.4 | 375 | 561 | 552.6 | 126 | 284 | 6173.4 | 393 | 470.8 | 766.8 | 841 | 4064 | 377 | 543.8 | 244.4 | 96.6 | 3944.6 | 132.2 | 1186.6 | 37 | 127 | 624.6 | 380 | 777 | 287.8 | 4798.4 | 323.6 | 1508
402.8 | 308 | 918.2 | 796.4 | 2336.8 | 89 | 533.4 | 45 | 249 | 640 | 351.4 | 878 | 139.4 | 3389.6 | 51 | 627 | 43 | 49 | 449 | 371 | 550 | 284 | 473.2 | 48 | 55 | 459.6 | 344 | 58 | 55 | 182 | 481 | 488 | 392 | 399.6 | 1557.4 | 499 | 214.2 | 556.2 | 249 | 30 | 1183 | 653 | 210 | 279 | 652.8 | 2820 | 51 | 2589 | 588 | 47 | 461.4 | 41 | 1097.8 | 423 | 511 | 109 | 445 | 655.8 | 361.6 | 335.8 | 137 | 58 | 49 | 2491 | 134 | 194.4 | 1875 | 864.4 | 439 | 379.6 | 654 | 51 | 1136.6 | 50 | 3825.6 | 241 | 4167 | 2963.4 | 344 | 661.8 | 335.4 | 476.2 | 486 | 235 | 412 | 51 | 515.8 | 44 | 2237 | 473 | 326.8 | 377 | 370.4 | 47 | 57 | 361 | 2253 | 434 | 1566 | 109 | 162.4 | 198.8 | 196 | 457.6 | 304 | 391 | 695.4 | 2307.6 | 561 | 618.4 | 411 | 47 | 239 | 53 | 382 | 645 | 53 | 1734 | 186 | 1200 | 620 | 636.8 | 579 | 324 | 1106 | 283 | 258 | 231 | 1011.8 | 3615.6 | 439.8 | 2275 | 443 | 161 | 493.8 | 570 | 350.8 | 528 | 43 | 623 | 51 | 2428.8 | 849.8 | 3163 | 536.6 | 52 | 53 | 53 | 342.4 | 265 | 635 | 316 | 600 | 3343 | 1048.6 | 488 | 439.4 | 2545 | 253 | 481.4 | 44 | 138 | 151 | 481 | 745.6 | 187 | 506.8 | 60 | 173.2 | 254.6 | 214 | 561 | 1005.8 | 502 | 419.6 | 566 | 328 | 370 | 3783.8 | 405.8 | 436 | 696 | 2066.2 | 497.6 | 349 | 2539 | 340.8 | 27 | 3984 | 108.2 | 573 | 82 | 148.4 | 621 | 308 | 661 | 999.4 | 742.6 | 302.2 | 754.6
307 | 380 | 907 | 633.8 | 2379.2 | 52 | 503 | 45 | 281 | 876.2 | 49 | 946 | 181 | 3912 | 51 | 1019.4 | 166 | 49 | 514 | 430 | 465 | 366 | 287 | 48 | 55 | 550.8 | 363.8 | 58 | 55 | 182 | 679 | 2988 | 428 | 286 | 614.6 | 459 | 200 | 296 | 249 | 30 | 1245 | 659.4 | 210 | 263 | 636 | 2873.6 | 51 | 2589 | 728 | 47 | 639 | 41 | 2220 | 567 | 468.4 | 130.6 | 516 | 507.4 | 336 | 311.6 | 209 | 164 | 49 | 1360.2 | 132 | 313.6 | 611.4 | 921.4 | 507 | 507.8 | 550 | 51 | 460 | 194 | 3441 | 241 | 2646.8 | 2101.2 | 309.4 | 501.4 | 236.4 | 434.8 | 445.6 | 235 | 500.8 | 51 | 450.6 | 3728.2 | 295 | 491 | 230 | 420 | 351 | 47 | 57 | 563 | 978 | 484.4 | 3180.6 | 257 | 185 | 128 | 196 | 406 | 272 | 363 | 731 | 2222.8 | 475.2 | 729.2 | 448.4 | 134.6 | 239 | 53 | 546.8 | 673 | 53 | 2638 | 315.6 | 1223.6 | 625 | 534.4 | 749.6 | 402 | 714 | 307 | 398 | 279.8 | 1054 | 3128.8 | 485 | 2308.8 | 572 | 161 | 491.4 | 596 | 341 | 534.4 | 43 | 698.2 | 51 | 2415.6 | 1407 | 1124.6 | 558 | 52 | 1253.2 | 53 | 342.4 | 321.8 | 619 | 471.8 | 604 | 3684 | 947 | 649.4 | 51 | 2525 | 307 | 583 | 44 | 150 | 316.6 | 555.4 | 162 | 575.6 | 489.4 | 60 | 252 | 292.8 | 180 | 615 | 599.2 | 646.8 | 340.2 | 483.6 | 1102.8 | 368 | 3279.4 | 405 | 568 | 627.6 | 775.6 | 705.4 | 397 | 1371 | 460 | 27 | 3976 | 134 | 629 | 262 | 234 | 552.2 | 260 | 415.8 | 2569.8 | 678.6 | 467 | 159.8
305 | 420 | 916.6 | 273.2 | 2335.8 | 52 | 662.2 | 45 | 289 | 975 | 49 | 1021 | 401.8 | 3015.4 | 51 | 3015.6 | 166 | 87.4 | 470 | 438 | 458.2 | 394 | 324 | 48 | 55 | 453.4 | 546.8 | 58 | 55 | 53 | 547 | 3004 | 794.2 | 256 | 537 | 381 | 200 | 212 | 249 | 30 | 1259 | 432 | 210 | 287 | 624 | 2920 | 51 | 2589 | 784 | 47 | 726.4 | 41 | 2639 | 801.2 | 990 | 199 | 552 | 507.8 | 394 | 494.8 | 233 | 164 | 49 | 623 | 315.6 | 399 | 673 | 948 | 531 | 2912.8 | 928.4 | 51 | 440 | 230 | 1874.8 | 52 | 2584.4 | 726 | 421 | 414.2 | 242 | 607.8 | 409.2 | 89.4 | 486.6 | 118.2 | 534.6 | 1083.2 | 343 | 2069.8 | 230 | 448 | 343 | 47 | 57 | 579 | 106 | 259.8 | 4268 | 257 | 277 | 128 | 336 | 394 | 289.2 | 67 | 675 | 2168 | 532 | 634.6 | 488 | 193 | 239 | 53 | 573 | 680 | 53 | 2934.6 | 595 | 1282 | 553 | 760.6 | 898.8 | 576 | 1607.2 | 353 | 307.6 | 305.6 | 1177 | 1979 | 701 | 2271.6 | 852.2 | 92.6 | 1371.4 | 724 | 241 | 615 | 165 | 843 | 51 | 2404.2 | 439 | 629 | 471 | 52 | 2812 | 53 | 211 | 331 | 579 | 499 | 628 | 4046.4 | 939 | 693.2 | 161 | 729.8 | 343 | 705.4 | 44 | 903.6 | 358 | 485.8 | 97.2 | 1953 | 602.6 | 60 | 252 | 428 | 44 | 508.4 | 114 | 1018.6 | 445 | 479.2 | 1447 | 528.4 | 4495.6 | 439 | 2514 | 1035 | 1678.8 | 1047.2 | 412.2 | 1335 | 494 | 27 | 2748 | 118 | 655.4 | 262 | 234 | 497 | 332 | 454 | 2669 | 663 | 483 | 399.8
6581 | 1348 | 858 | 184 | 2347 | 99.6 | 776.4 | 45 | 405 | 1057 | 49 | 509.8 | 439.8 | 1354.6 | 350 | 2746 | 166 | 334 | 514 | 465.4 | 381.8 | 668.2 | 258 | 48 | 55 | 653.8 | 512 | 58 | 55 | 120 | 523 | 3013 | 1011 | 227 | 552 | 365 | 200 | 224 | 383.4 | 377.8 | 1247 | 528 | 194 | 303 | 695.8 | 1311.6 | 51 | 1122.6 | 923.4 | 47 | 695.2 | 81 | 3116 | 807.2 | 790 | 215 | 528.4 | 509.4 | 394 | 3047 | 311.2 | 164 | 49 | 840 | 390 | 347 | 671 | 878.8 | 558.4 | 4753 | 113 | 51 | 2009.8 | 230 | 823.4 | 52 | 1973.6 | 536.4 | 397 | 628.6 | 354 | 297.2 | 445 | 53 | 614.6 | 219 | 1163.8 | 661.6 | 438.2 | 843 | 160 | 450.4 | 327 | 47 | 57 | 49 | 106 | 291 | 3876 | 257 | 217 | 495.8 | 374.4 | 419.6 | 387.6 | 366.2 | 715.8 | 2222.4 | 1672.4 | 403 | 417.8 | 260.8 | 239 | 148.4 | 261 | 658 | 53 | 3125 | 776.2 | 1282 | 617 | 1397 | 698 | 609.6 | 411.2 | 353 | 325.2 | 408.6 | 946.6 | 2067.8 | 769 | 2553.2 | 1682 | 47 | 1872 | 748 | 217 | 827.2 | 165 | 902 | 91.4 | 2330.6 | 511 | 2487.4 | 451.6 | 52 | 2812 | 53 | 211 | 428.6 | 670.6 | 169 | 57 | 2192.8 | 947 | 738.8 | 161 | 446 | 343 | 720.8 | 44 | 198 | 318 | 479 | 54 | 1953 | 886.8 | 127.8 | 252 | 560 | 346 | 659.4 | 114 | 431 | 453 | 396 | 1615 | 614 | 5406.8 | 478.6 | 5217.2 | 456 | 1360.4 | 4122 | 349 | 1324 | 487 | 27 | 678.2 | 142 | 777.8 | 456 | 398.4 | 553 | 838.8 | 445 | 2669 | 767 | 469.8 | 1666
329 | 2733.8 | 760.6 | 58 | 2217 | 171 | 773.6 | 45 | 473 | 995 | 49 | 485 | 473.4 | 1129 | 377.2 | 2746 | 116.8 | 396 | 416.6 | 361 | 448 | 937 | 305 | 48 | 55 | 1133.4 | 563.4 | 144 | 55 | 2894 | 327 | 2989 | 986 | 222 | 684 | 349 | 138.8 | 280 | 250 | 423 | 1253.4 | 650 | 261.4 | 319 | 1731.4 | 267 | 51 | 830 | 871.4 | 47 | 555 | 81 | 2046.2 | 900 | 514 | 629.2 | 637 | 775.4 | 452 | 3225 | 329.4 | 121.6 | 49 | 772 | 526 | 290 | 663.6 | 941.6 | 569 | 3503 | 113 | 51 | 3153 | 230 | 836 | 52 | 564 | 340.8 | 1502.8 | 708.6 | 407.6 | 376 | 534.4 | 53 | 821 | 219 | 3734.8 | 310 | 599 | 928.8 | 55 | 549.6 | 397.2 | 47 | 57 | 49 | 166 | 327 | 2316.6 | 257 | 314.2 | 282.8 | 607.4 | 457 | 568.8 | 529.8 | 641 | 2156 | 572 | 257.4 | 265.8 | 284 | 46 | 212 | 137.4 | 851.8 | 53 | 3173 | 756 | 1258 | 534 | 1253.8 | 894 | 622 | 350 | 353 | 570 | 597.6 | 947 | 885.4 | 721 | 2572.8 | 1717.8 | 47 | 1876.6 | 700 | 321 | 1680.4 | 187.8 | 842 | 253 | 2362 | 487 | 3284 | 409.8 | 52 | 2348.4 | 53 | 219 | 435 | 834.2 | 144.6 | 57 | 2256 | 939 | 781.6 | 161 | 438 | 343 | 654 | 44 | 277.8 | 258 | 463 | 54 | 1953 | 849 | 173 | 212.6 | 714 | 514.8 | 1809.4 | 93 | 544.2 | 403 | 441 | 1623.8 | 633.6 | 5460.6 | 454 | 5078 | 464 | 878 | 3922 | 578.6 | 1332 | 459 | 89.4 | 560 | 141.4 | 921.4 | 461.4 | 558.4 | 668 | 569.4 | 3216 | 2669 | 1931.4 | 399 | 419
337 | 2629 | 892 | 58 | 1437.4 | 171 | 816.4 | 45 | 475.4 | 899.2 | 49 | 524.6 | 489.8 | 1129 | 645.2 | 1047.6 | 119.2 | 396 | 319 | 416.2 | 432.4 | 844 | 405.2 | 48 | 55 | 664 | 951.4 | 273 | 55 | 2916 | 323.8 | 578 | 986 | 165.2 | 540.2 | 445.4 | 47 | 213 | 212 | 537 | 1095 | 639.4 | 382.2 | 266 | 583 | 267 | 346.6 | 964.4 | 829 | 47 | 523 | 81 | 2052 | 816 | 586 | 2186.8 | 721.8 | 984.6 | 410 | 3315.6 | 299 | 58 | 49 | 757 | 514 | 314 | 505 | 924.4 | 573 | 3521.6 | 113 | 51 | 3173 | 158 | 812 | 52 | 467.4 | 311 | 337.6 | 2568.6 | 363.2 | 1078.6 | 628.8 | 53 | 959.4 | 219 | 4188 | 288 | 777 | 955.2 | 55 | 405 | 447 | 47 | 57 | 49 | 210 | 363 | 985 | 135.8 | 707.2 | 56 | 413 | 455 | 665 | 1541.4 | 649 | 1917.8 | 561 | 237 | 296 | 367.6 | 46 | 212 | 43 | 1079.8 | 232 | 2994.2 | 764 | 678 | 515 | 1193.6 | 897.6 | 572.2 | 410 | 377 | 486 | 361 | 787.4 | 1211.6 | 769 | 1544.6 | 1702 | 47 | 1728.8 | 699 | 237 | 1859 | 279 | 832 | 253 | 2715.6 | 555.2 | 3328 | 439 | 52 | 559.2 | 312 | 1332.2 | 435 | 548.6 | 47 | 57 | 2212 | 3396 | 835 | 117 | 444.4 | 327 | 722.6 | 183.2 | 398.2 | 175.2 | 545.8 | 54 | 1953 | 727.4 | 173 | 55 | 728 | 580 | 497 | 103 | 546 | 288 | 441 | 1544 | 542.8 | 5509 | 629 | 5078 | 528 | 884.2 | 382.8 | 659.8 | 1209.2 | 493 | 131 | 375 | 295 | 1075 | 293 | 594 | 708 | 340 | 3296 | 2594.6 | 799 | 404.2 | 487
349 | 2669 | 869.6 | 58 | 607 | 171 | 904.6 | 45 | 368.6 | 736 | 49 | 439 | 678 | 1117 | 652 | 592 | 184 | 272 | 271 | 488.6 | 384.6 | 788 | 447 | 72 | 135.8 | 604 | 613.4 | 273 | 55 | 2826 | 242.6 | 590 | 916 | 193.2 | 1640.8 | 457.2 | 47 | 412.6 | 212 | 554.8 | 1111 | 3133.8 | 223 | 278 | 650.2 | 1318.6 | 410 | 1053 | 908.2 | 47 | 581 | 132 | 1753.2 | 1851.4 | 1544.2 | 2156 | 723 | 1211 | 341 | 1735.6 | 405.8 | 58 | 49 | 733.2 | 1070.2 | 314 | 561 | 1003.4 | 607.4 | 3532 | 183.8 | 51 | 2191.2 | 50 | 739 | 52 | 497 | 297.6 | 322 | 2953.6 | 468 | 598.8 | 1258.6 | 53 | 985.6 | 219 | 4120 | 468 | 867 | 946 | 55 | 485.8 | 552.6 | 47 | 57 | 49 | 276 | 363 | 941.4 | 55 | 764.6 | 56 | 475 | 455 | 695.6 | 194 | 545.8 | 937 | 460 | 217 | 338 | 266 | 46 | 212 | 43 | 1153 | 260 | 1692.8 | 763 | 269.2 | 609 | 1130.6 | 596 | 422 | 486.4 | 317 | 359.6 | 541.8 | 698 | 3859.4 | 848 | 891.8 | 1691.4 | 47 | 1518 | 809.4 | 305 | 2003.8 | 157 | 573 | 253 | 2346 | 478 | 3252 | 479 | 52 | 658.2 | 2363.8 | 2954 | 451 | 551 | 47 | 57 | 2204 | 3452 | 772.2 | 51 | 684.4 | 452.2 | 648 | 218 | 479 | 51 | 548 | 54 | 1776 | 862.6 | 173 | 55 | 933.4 | 597 | 534.2 | 133.8 | 524 | 349.2 | 667.4 | 1532 | 718.8 | 4554.4 | 516.8 | 6246.6 | 564 | 856.2 | 156 | 777 | 1737.6 | 568 | 131 | 375 | 339 | 1055 | 291 | 831.4 | 860 | 340 | 3196 | 2545 | 671.8 | 564.8 | 471
305 | 2737 | 846.2 | 58 | 691 | 75.8 | 757 | 45 | 469.6 | 643.4 | 93 | 471.2 | 705.6 | 1185 | 647.2 | 430 | 212 | 87.4 | 322.2 | 513 | 297 | 2448 | 1168 | 168 | 257 | 669.4 | 266 | 273 | 55 | 2832 | 226.6 | 544.2 | 812.4 | 293 | 616.2 | 450 | 47 | 147 | 105.6 | 614 | 1147 | 3229.6 | 280.6 | 423.8 | 644.8 | 2103.8 | 418 | 2378 | 1364.8 | 47 | 607.4 | 287.2 | 582 | 671.6 | 1259.8 | 2156 | 751 | 1095 | 417 | 569.6 | 489 | 268 | 49 | 760 | 3251 | 314 | 451.2 | 1259 | 733 | 3585.8 | 113 | 51 | 413 | 50 | 647 | 52 | 509 | 342 | 3494.2 | 2896 | 512 | 886.4 | 714 | 53 | 916 | 51 | 2521.4 | 482 | 807.8 | 1127.8 | 55 | 456.4 | 544 | 92.6 | 57 | 49 | 1988 | 375 | 748 | 55 | 1042.6 | 56 | 607 | 535.6 | 744 | 218 | 457.8 | 902.2 | 460 | 930.8 | 541.4 | 357.6 | 46 | 116.6 | 43 | 1137 | 397.6 | 728 | 1456 | 282 | 671 | 992.8 | 682.4 | 414 | 377.4 | 293 | 2465 | 463 | 738 | 2582 | 828 | 557.6 | 2693.4 | 47 | 1462 | 820.4 | 803.8 | 1976.6 | 157 | 592.6 | 253 | 3761.8 | 560.8 | 2803.2 | 479 | 222 | 565.2 | 3599 | 2989 | 400.6 | 649 | 305 | 303.2 | 2276 | 3569 | 835 | 51 | 639.2 | 630 | 688.4 | 218 | 503 | 51 | 548 | 54 | 540.8 | 897 | 231 | 55 | 2767.4 | 1757 | 483.2 | 126 | 524 | 409 | 777.8 | 958.2 | 1133.6 | 3786.8 | 506.4 | 4251.4 | 600 | 818.8 | 45 | 836.2 | 2330 | 605 | 285 | 289 | 363 | 957.4 | 335.8 | 821.4 | 731.6 | 371.2 | 1185.6 | 2545 | 590 | 482 | 339
321 | 2772 | 799.8 | 58 | 757.4 | 52 | 773 | 45 | 653.6 | 2478.8 | 159 | 527.6 | 796 | 1075 | 556 | 502 | 339.4 | 49 | 393 | 565.2 | 361.8 | 3395.2 | 819.6 | 168 | 257 | 871 | 255.2 | 273 | 55 | 260 | 227 | 529 | 753.8 | 326 | 619.2 | 450 | 47 | 215 | 119 | 717 | 1245 | 3042.4 | 250 | 473 | 663 | 3328.2 | 450 | 834 | 2583.2 | 47 | 546.4 | 334.8 | 667.6 | 764 | 773 | 2156 | 657.4 | 1313.2 | 398 | 754.2 | 505 | 407.4 | 49 | 694.2 | 3319 | 368 | 430 | 1235 | 817 | 3574.8 | 148.4 | 51 | 449 | 50 | 647 | 52 | 582 | 366 | 2977 | 2749.6 | 500 | 1026.8 | 745.2 | 53 | 1040 | 51 | 1630 | 567.8 | 568 | 1339.6 | 55 | 394 | 614.8 | 339 | 57 | 49 | 2591 | 399 | 777.8 | 55 | 987 | 56 | 569 | 686 | 491.2 | 284 | 505 | 930.4 | 519.2 | 3061 | 519.4 | 353 | 46 | 219 | 43 | 1197 | 324 | 648 | 1078.2 | 322 | 739.8 | 1007 | 801 | 382 | 450 | 352 | 2316.2 | 483 | 858 | 2598 | 786 | 519.2 | 3967.2 | 47 | 1538.8 | 1695.2 | 573.4 | 1893 | 88.6 | 562.6 | 91.4 | 2526 | 667 | 741 | 555 | 286.4 | 2724 | 3639 | 3145 | 339 | 835.4 | 353 | 322 | 2394 | 1423.4 | 806.8 | 51 | 712.8 | 697 | 652.4 | 218 | 467 | 51 | 1474.4 | 54 | 295 | 703 | 239 | 55 | 2968.4 | 1770 | 485 | 198 | 540.8 | 386.6 | 1253.2 | 350 | 883.6 | 3816 | 1336.8 | 3232.8 | 594 | 823 | 45 | 720 | 2326 | 627 | 208 | 237 | 350 | 778.6 | 380.2 | 632.4 | 544 | 374 | 727 | 2545 | 570 | 1127.6 | 347.4
445.8 | 548.2 | 657 | 408.2 | 683 | 52 | 953.8 | 45 | 2092 | 604.6 | 159 | 1976 | 640.4 | 1237 | 458.4 | 546 | 476.6 | 49 | 447 | 664.8 | 582 | 3178 | 829.2 | 168 | 257 | 545.6 | 244 | 58 | 122 | 323.2 | 259 | 582 | 726.8 | 326 | 643.4 | 468.4 | 47 | 258.6 | 348.8 | 743 | 1293 | 1141 | 266 | 533 | 583 | 2163 | 393.8 | 762 | 2556 | 108 | 621.2 | 304 | 695 | 694 | 731.8 | 2224 | 629 | 1366.2 | 462 | 711 | 533 | 651.4 | 49 | 827.8 | 3520.2 | 582 | 390 | 2037.4 | 993 | 3654 | 148.4 | 181 | 482.6 | 50 | 570.4 | 52 | 448.6 | 374 | 3163.4 | 2658 | 404.8 | 960 | 737 | 53 | 887.4 | 332.2 | 1619 | 707.4 | 538 | 826 | 55 | 406 | 676.8 | 339 | 242.6 | 49 | 2677 | 379 | 1923 | 55 | 1091.2 | 56 | 453.6 | 698.2 | 666.6 | 252 | 758.2 | 885 | 614.4 | 4442 | 233 | 474 | 46 | 219 | 245 | 964.4 | 468.8 | 636 | 57 | 262 | 759 | 1061 | 1269.8 | 442 | 1051.8 | 450.4 | 2384 | 537.8 | 842 | 2462 | 718.8 | 526.4 | 3733.6 | 304.6 | 1653 | 1388.6 | 770 | 1603.6 | 2769.4 | 827.4 | 51 | 2535.8 | 617.2 | 1053.2 | 619 | 278 | 2752 | 252 | 2063.8 | 347 | 916.2 | 353 | 338 | 2510.8 | 674.2 | 820.4 | 51 | 527.6 | 619.4 | 612 | 148.4 | 586 | 51 | 1292.6 | 54 | 385 | 670 | 263 | 55 | 2870.4 | 1893 | 525 | 306 | 572 | 397 | 3125.4 | 264 | 290 | 3260.8 | 1049.2 | 3343.6 | 1047 | 823 | 45 | 515.2 | 2260.4 | 595 | 232 | 2955 | 420 | 1444.6 | 412 | 814 | 1049.6 | 334 | 653 | 2545 | 618 | 1869.8 | 367
1459.2 | 588 | 768.2 | 488.4 | 722.8 | 52 | 981.8 | 45 | 729 | 691 | 159 | 2560 | 615.8 | 1237 | 460.4 | 550 | 797.6 | 76.6 | 496.2 | 551.8 | 582 | 2841.2 | 1279 | 96 | 257 | 604 | 336.6 | 58 | 258 | 615.2 | 380 | 639.2 | 918 | 3287 | 696.2 | 502 | 47 | 243 | 392 | 731 | 1254 | 750.2 | 258 | 1163.8 | 599 | 3554.2 | 414.4 | 810 | 2622.8 | 202 | 738 | 304 | 679 | 644 | 550 | 615.2 | 643 | 1420.6 | 474 | 693.4 | 500.6 | 536 | 49 | 951 | 3625.2 | 582 | 353 | 1583.2 | 951.6 | 1676.2 | 113 | 253 | 397 | 50 | 600 | 89.8 | 421 | 271 | 3171 | 2804.4 | 363.2 | 762.2 | 714.4 | 53 | 800 | 449.2 | 1643 | 1000 | 528 | 620 | 151.8 | 394 | 845.2 | 339 | 408 | 49 | 1325 | 313.8 | 897 | 55 | 1238.6 | 125.6 | 484 | 587 | 565.2 | 256 | 774 | 1697.8 | 508.2 | 4526 | 320 | 434 | 46 | 219 | 245 | 778.8 | 437 | 2094 | 57 | 270 | 743.8 | 1002.8 | 4304.6 | 2542.4 | 543.6 | 394 | 2350 | 636.6 | 872 | 479 | 606 | 414 | 4164.8 | 373 | 1697 | 876 | 677 | 826 | 2751 | 1023.8 | 51 | 2567.2 | 582 | 988.8 | 639 | 295.6 | 2805.2 | 132.6 | 440 | 328.6 | 1135 | 217 | 459.4 | 2696.4 | 755 | 825.8 | 51 | 372.4 | 517 | 560 | 44 | 622 | 51 | 654.8 | 54 | 1292.8 | 641 | 331 | 55 | 2784 | 1727.6 | 485 | 1596.6 | 436 | 886 | 3023 | 279 | 290 | 1076.2 | 594 | 3147 | 488 | 1343.4 | 45 | 523 | 2333 | 822.2 | 140.4 | 3614.6 | 408 | 1103.6 | 381.8 | 796 | 486.4 | 356.4 | 653 | 2545 | 574.8 | 1936 | 379
1158.6 | 626.2 | 781 | 580 | 919.6 | 52 | 1019.8 | 45 | 1158 | 733.4 | 71 | 2645.4 | 600.2 | 1261 | 334 | 550 | 576 | 187 | 1284 | 555 | 575.4 | 947.6 | 739 | 48 | 76.6 | 1749.6 | 353 | 58 | 191 | 582 | 394 | 876 | 894 | 3295 | 718 | 733 | 47 | 371.2 | 352 | 742.8 | 1278 | 763 | 302 | 2233.2 | 2583.6 | 3587.4 | 350.2 | 3325 | 2294.4 | 378 | 2022.8 | 188.8 | 771 | 597.6 | 566 | 165 | 603 | 769.8 | 426 | 731 | 395 | 788 | 49 | 855 | 592.4 | 562 | 397.2 | 1092.4 | 855 | 385 | 183.8 | 325 | 377 | 50 | 1762.8 | 241 | 451.4 | 271 | 1044.6 | 2838 | 408 | 932.6 | 651.4 | 53 | 767 | 615 | 1787 | 1050 | 530.4 | 608 | 176 | 386 | 750.4 | 247.8 | 408 | 49 | 489 | 383 | 786 | 55 | 1207.4 | 230 | 586.6 | 521.6 | 567 | 240 | 677.6 | 2257.4 | 485.4 | 3934 | 410 | 500 | 46 | 219 | 245 | 555.4 | 428.2 | 2158 | 57 | 302 | 564 | 2969.2 | 3069.4 | 3257.8 | 1102.2 | 574.4 | 330 | 615.8 | 885.2 | 519 | 628 | 491.6 | 2232 | 373 | 1813.2 | 808 | 803.8 | 802 | 3175.2 | 596 | 51 | 2612.8 | 686 | 876 | 704.8 | 310 | 1527.6 | 53 | 1663 | 313 | 1187.6 | 326.4 | 507.4 | 2368 | 720.6 | 723.2 | 51 | 287.6 | 473 | 553 | 44 | 604.4 | 180.6 | 588 | 142.2 | 888.4 | 693.4 | 331 | 55 | 1608.2 | 1656 | 513.8 | 294 | 436 | 902 | 3063 | 657.6 | 310 | 1050.2 | 415 | 3203 | 618.2 | 1671.8 | 45 | 3580 | 2058.4 | 961.2 | 98 | 3658.8 | 446 | 3047.4 | 484 | 788.8 | 456 | 374 | 701 | 2545 | 700.8 | 3432 | 423
776 | 734.6 | 756.2 | 6808.6 | 574.8 | 52 | 1402 | 45 | 1567.4 | 779.8 | 49 | 2524.2 | 514.6 | 1284.2 | 283.4 | 550 | 534 | 187 | 719 | 529 | 469 | 1298.2 | 763.8 | 48 | 163 | 1700 | 345 | 58 | 388.2 | 2191.8 | 436 | 999 | 990 | 3295 | 1797.2 | 807.4 | 47 | 448 | 384 | 754 | 1248 | 840.8 | 400.6 | 2326.8 | 3098 | 3328.2 | 326.8 | 4288.4 | 988.2 | 442 | 2784.8 | 160 | 1339 | 924.6 | 590 | 143 | 610.8 | 1556.8 | 470 | 1334.6 | 395 | 726 | 49 | 847 | 626.8 | 615.2 | 547 | 1133 | 680 | 318 | 113 | 285 | 364.6 | 50 | 3321 | 241 | 497 | 271 | 516 | 2850 | 460 | 1421.6 | 658 | 186.8 | 621 | 1584.2 | 1925 | 1123 | 677.6 | 762 | 176 | 295 | 698.8 | 118.2 | 385.4 | 49 | 509 | 493 | 786 | 55 | 1209 | 230 | 643.6 | 475 | 599 | 180 | 642.6 | 3253.6 | 798 | 1869 | 426.4 | 467.6 | 46 | 119.4 | 245 | 421 | 609 | 2743.6 | 57 | 262 | 544 | 3755 | 3090 | 2811 | 441 | 581.6 | 378 | 1128 | 685.6 | 479 | 685 | 469.2 | 2247.6 | 373 | 1908 | 752.2 | 765 | 802 | 1994.4 | 693.4 | 51 | 2627.4 | 648 | 985.2 | 837.6 | 330 | 868.6 | 53 | 480 | 351.4 | 733.4 | 422 | 506 | 3914.6 | 587 | 713 | 51 | 278 | 448 | 1665 | 44 | 534 | 213 | 600 | 244.2 | 472 | 2629.8 | 380.6 | 55 | 667.4 | 1636 | 457.6 | 228.4 | 466.8 | 1713.2 | 515 | 1056.2 | 362 | 1055 | 470.2 | 3155 | 755 | 789.6 | 45 | 3580 | 610 | 1021 | 320 | 3654 | 533 | 3833.8 | 564.6 | 741.2 | 402 | 417.2 | 888.2 | 2045.2 | 805.4 | 2277.6 | 451
797.2 | 591.4 | 669 | 927.8 | 572 | 52 | 760 | 45 | 625 | 811.6 | 49 | 2353 | 352 | 1338 | 249 | 646 | 412.6 | 187 | 344 | 671.4 | 363.8 | 2861.4 | 785.8 | 48 | 163 | 3764 | 389 | 58 | 418.6 | 3078 | 414 | 999.4 | 1498.4 | 1081.8 | 680 | 805 | 47 | 480 | 294 | 906 | 1306 | 820.2 | 379 | 2280 | 2992 | 3397 | 325 | 4303 | 997 | 538 | 2773 | 160 | 732 | 2524 | 590 | 110 | 587 | 1149.8 | 625.8 | 2028.6 | 431 | 725.2 | 49 | 929.4 | 638 | 742 | 561 | 1273 | 39 | 216.8 | 113 | 286 | 453 | 50 | 3301 | 241 | 628.4 | 283 | 378 | 2850 | 651 | 652.4 | 845.2 | 370.2 | 629 | 3264 | 2060 | 1175.2 | 831.2 | 660 | 151.8 | 55 | 772.8 | 47 | 295 | 49 | 501 | 581 | 786 | 190 | 1259.6 | 230 | 598 | 562.2 | 575 | 1230.8 | 516 | 3158.2 | 799.2 | 2058.6 | 485.4 | 1819 | 46 | 53 | 148.8 | 1338 | 548.6 | 2460.8 | 57 | 272.4 | 1662.8 | 4642.2 | 3138 | 2925.2 | 540 | 584 | 378 | 697 | 700 | 402.2 | 745 | 271.6 | 2036 | 154.6 | 2029.2 | 1167.8 | 2182.2 | 636.8 | 265 | 722 | 51 | 4095.8 | 796 | 993.4 | 714 | 366 | 720.6 | 53 | 405 | 310.8 | 3057 | 527.2 | 502 | 4933 | 565 | 669 | 51 | 296.4 | 268 | 579 | 44 | 415.8 | 213 | 924.8 | 309 | 512 | 3040 | 375.8 | 55 | 596 | 353 | 531.8 | 238 | 627 | 1540.8 | 540 | 290 | 429 | 1573.8 | 1487.6 | 3189.4 | 779 | 893 | 45 | 3564.8 | 635 | 1062 | 475.6 | 2520.4 | 567.8 | 3792 | 533.8 | 602 | 414 | 1803.2 | 806 | 46 | 790 | 2049.4 | 513.4
610.8 | 359 | 785.6 | 766.6 | 621.6 | 52 | 760.4 | 45 | 625 | 782.4 | 49 | 2482.8 | 301 | 1908.6 | 327 | 637 | 424.8 | 159.4 | 336 | 440 | 474 | 3208.4 | 738 | 48 | 163 | 4316 | 512.6 | 58 | 320 | 2903 | 364 | 1021.2 | 3316 | 520 | 632 | 818.2 | 47 | 523.2 | 317.4 | 950 | 1124 | 628 | 379 | 1887 | 2348.6 | 1721.8 | 340.6 | 4378 | 1092 | 634.8 | 2854 | 239.2 | 728 | 2592 | 590 | 110 | 573 | 933.8 | 718.8 | 1167 | 356.6 | 676 | 49 | 994 | 730 | 699.6 | 627.4 | 1096.4 | 39 | 225.8 | 480.8 | 1323 | 429 | 50 | 3381 | 241 | 647.8 | 293.4 | 397.6 | 2733.4 | 706.6 | 758.8 | 1494.4 | 433 | 602.4 | 2948 | 2036 | 1071 | 788.8 | 715.2 | 55 | 55 | 722 | 47 | 57 | 49 | 474 | 617.8 | 894 | 311.2 | 1291 | 230 | 598 | 560 | 400.6 | 867.4 | 453 | 2727.8 | 796 | 1809 | 478.6 | 428 | 46 | 53 | 168 | 1614 | 385 | 2232 | 57 | 302 | 591 | 4416.6 | 3226 | 1208.4 | 493.2 | 547.4 | 382.2 | 840.6 | 723 | 611.8 | 778.2 | 390.2 | 2300 | 47 | 1501.6 | 1103 | 1309.4 | 632 | 337 | 835.4 | 51 | 2793.8 | 697.2 | 909 | 610 | 355 | 630.6 | 53 | 445 | 261.2 | 3662 | 606 | 526 | 4877 | 589 | 721 | 51 | 294 | 244.2 | 470 | 44 | 297 | 213 | 916.2 | 309 | 504 | 3088 | 344.2 | 55 | 635.4 | 389 | 588.6 | 221.2 | 1941 | 1127 | 528 | 334.6 | 445 | 4065 | 445.2 | 3205 | 779 | 917 | 45 | 3612 | 671 | 673.4 | 601.6 | 2241 | 589.2 | 2529.6 | 512 | 628.4 | 386 | 368 | 806 | 46 | 919 | 1497.2 | 605.8
479 | 381 | 957 | 1029.8 | 692 | 52 | 700 | 45 | 525 | 736.2 | 49 | 4515.8 | 269.8 | 1631.8 | 307 | 575 | 462 | 100.2 | 288 | 1916.2 | 574 | 3081.6 | 546.4 | 48 | 391.2 | 4173 | 1531.6 | 58 | 320 | 2969 | 737.8 | 1033 | 3338 | 512 | 647.2 | 831.4 | 47 | 860 | 433.2 | 966.4 | 996.4 | 607 | 476.2 | 292.4 | 2472 | 605 | 354.4 | 2207.2 | 1200 | 722.2 | 1892.8 | 352.6 | 724 | 2592.8 | 650 | 166.2 | 633 | 1134 | 708.6 | 1132.4 | 363 | 685 | 49 | 894 | 750 | 744.6 | 782 | 916.8 | 39 | 2941.4 | 267.8 | 1173.6 | 421 | 158 | 2215.8 | 89.8 | 716.8 | 296 | 456 | 2761 | 556.2 | 901.2 | 4084.4 | 254.6 | 702.4 | 2612.2 | 1498 | 1027 | 846.8 | 732 | 55 | 55 | 787 | 47 | 57 | 49 | 512.8 | 516 | 1058 | 392 | 1096 | 56 | 895.8 | 524.2 | 445.4 | 469.6 | 581 | 813.8 | 804 | 359.2 | 483 | 382 | 46 | 53 | 168 | 1653 | 491 | 2306 | 57 | 405.2 | 756 | 3517 | 1584.8 | 774.4 | 428.4 | 330.2 | 394 | 883 | 780 | 370 | 773 | 375.2 | 2339.8 | 47 | 1936 | 614 | 1319.8 | 632 | 337 | 935.6 | 51 | 3310.2 | 685 | 1836.8 | 686 | 385 | 565 | 53 | 429.4 | 298 | 3614 | 3532.2 | 604.8 | 3037 | 457 | 880 | 51 | 310 | 169 | 529.2 | 44 | 297 | 83.4 | 996.8 | 220.8 | 647 | 3112 | 455 | 133.8 | 707.2 | 402 | 633 | 214 | 649.2 | 1164.4 | 591.2 | 368 | 645 | 4093 | 495 | 2238.8 | 876.6 | 907.8 | 45 | 535 | 1879.4 | 570 | 518 | 2289 | 582 | 1703.8 | 391.8 | 1035 | 348 | 368 | 875 | 46 | 1730.4 | 766 | 1934
1142.6 | 405 | 932 | 1125.8 | 759.6 | 126 | 708 | 45 | 512.6 | 2768.4 | 49 | 5051 | 313 | 2015 | 1474.2 | 301.4 | 462 | 177 | 272 | 603 | 566.8 | 3157 | 871.8 | 48 | 348 | 4221 | 531 | 58 | 207 | 1375.4 | 1561 | 1021.4 | 3421.2 | 516 | 756 | 603.4 | 47 | 998.6 | 503 | 2476.2 | 812.8 | 628 | 541 | 417 | 2414 | 526.4 | 348 | 2106.4 | 1210.8 | 562.8 | 1087 | 355 | 700 | 2658.8 | 676.8 | 287.4 | 621 | 933.6 | 693 | 968.8 | 389.8 | 751 | 49 | 970.8 | 729.6 | 745 | 730.2 | 828 | 39 | 3598 | 41 | 386 | 468 | 230 | 521 | 52 | 910.8 | 397.8 | 5835.6 | 2773 | 544.4 | 1026.8 | 5705 | 210 | 724 | 2793 | 795.8 | 947 | 685.8 | 1903.2 | 55 | 55 | 1233.4 | 47 | 57 | 49 | 509 | 846.4 | 1161 | 392 | 884 | 56 | 779 | 517 | 1456.2 | 518 | 473 | 799.6 | 621.6 | 316 | 515 | 341 | 46 | 53 | 168 | 1999.8 | 521 | 2260 | 57 | 354.8 | 770 | 3396 | 1250 | 624 | 480 | 271 | 639 | 859 | 726.6 | 243.4 | 797 | 373.8 | 2254.8 | 47 | 1649 | 682 | 1294 | 1724 | 1770.8 | 794 | 51 | 3417.4 | 1588 | 3239 | 798 | 338 | 1802.8 | 53 | 412 | 350 | 3630 | 3321 | 977 | 1563 | 481 | 998.6 | 51 | 354.8 | 185.8 | 607.6 | 44 | 333 | 258 | 1418.6 | 75.6 | 647 | 1398.4 | 574 | 252 | 618 | 381 | 669 | 214 | 410 | 1210 | 661 | 340 | 594 | 3991.2 | 495 | 865.4 | 760 | 955 | 156 | 594.8 | 2729.2 | 544 | 633.2 | 2310 | 494.8 | 1691 | 340.8 | 478 | 428 | 368 | 821.8 | 225 | 1107.8 | 910 | 2037.4
774.8 | 348 | 889.2 | 1182 | 825.6 | 237 | 1654 | 222.4 | 596.6 | 2556 | 49 | 5071 | 357 | 1977.4 | 3240 | 407 | 438 | 270 | 188 | 663 | 3856 | 2029.2 | 1269.4 | 48 | 373.6 | 4184.8 | 498 | 58 | 207 | 433 | 1625 | 1014 | 1113 | 438 | 687 | 496 | 200 | 963 | 429 | 1054 | 869 | 703 | 577 | 1731.6 | 2414.6 | 683 | 340 | 1761 | 1187 | 558.4 | 1647.2 | 363 | 633.2 | 718 | 734 | 173 | 654.2 | 1008.4 | 703.8 | 903 | 395 | 723 | 49 | 1058.4 | 680 | 527 | 768 | 804 | 449 | 3612 | 105 | 410 | 461.4 | 230 | 1751.4 | 52 | 894 | 405.4 | 2574 | 1206.8 | 532 | 740.6 | 5684.6 | 115.8 | 695.2 | 2493 | 641 | 872 | 629 | 492.6 | 55 | 55 | 2842.6 | 47 | 57 | 49 | 513 | 898.4 | 1181 | 257 | 832 | 56 | 796.4 | 543 | 2843 | 446 | 456.6 | 3130.8 | 588.4 | 691 | 466.4 | 665.6 | 46 | 53 | 237.4 | 1669 | 594.8 | 2268 | 57 | 411.2 | 734 | 2941.6 | 1246 | 1616 | 480 | 959.2 | 587 | 2734.4 | 653 | 1079 | 927.8 | 454 | 2374.6 | 47 | 1065.6 | 710 | 2666.2 | 620 | 3039.6 | 754.8 | 51 | 3263.4 | 1589 | 3235 | 839 | 359 | 3578.2 | 53 | 460 | 491.6 | 1311.4 | 3153 | 1217.8 | 997.2 | 481 | 1056 | 51 | 367.6 | 281 | 337 | 44 | 507.4 | 258 | 652 | 512 | 711.4 | 3158 | 601 | 252 | 630.4 | 401 | 678.8 | 214 | 394.6 | 1134.6 | 485.2 | 324.8 | 614 | 4041.4 | 543 | 875 | 792 | 899.8 | 354 | 668.2 | 2857 | 934.2 | 654 | 1250.2 | 465 | 1679 | 558 | 567 | 476 | 368 | 1049.2 | 225 | 475.4 | 912.8 | 2048
407 | 1461 | 896 | 1095.2 | 790 | 237 | 672 | 211.2 | 573 | 2564 | 49 | 3536.6 | 415 | 2064.2 | 3240 | 455 | 343.2 | 332 | 188 | 632 | 3992 | 1219.4 | 559 | 48 | 395 | 3138 | 464.8 | 58 | 911.6 | 647.4 | 1654 | 922.4 | 970 | 371.4 | 735 | 510 | 200 | 715 | 444 | 910.6 | 1341 | 707 | 566 | 405 | 2416 | 675 | 274.8 | 887.8 | 1281.2 | 572 | 979.2 | 481 | 402 | 1997.4 | 705 | 575.2 | 625 | 1194.8 | 574.8 | 697 | 395 | 736.6 | 49 | 1240 | 796 | 539 | 896 | 812 | 389.2 | 3657 | 201 | 440 | 385 | 230 | 3484 | 52 | 859 | 425 | 3222 | 755 | 600.8 | 776.4 | 5212.8 | 53 | 831.4 | 2565 | 410.8 | 951 | 2160 | 574 | 55 | 55 | 3227.2 | 47 | 57 | 49 | 480 | 543 | 965 | 216.6 | 908 | 56 | 794 | 498.2 | 2823 | 177.2 | 386 | 3894.8 | 619 | 762 | 288 | 555 | 46 | 212 | 161 | 1666.8 | 612 | 2341.8 | 248 | 634.2 | 785 | 1140 | 1206 | 616 | 468 | 339 | 550 | 3191.2 | 776.2 | 625.8 | 1039.6 | 697 | 2215.4 | 47 | 1123.2 | 730 | 1495 | 572 | 2794.2 | 776 | 51 | 2402.4 | 1603 | 3124.6 | 892.6 | 440 | 2765 | 53 | 446 | 1072.6 | 680 | 3093 | 1257 | 2625 | 493 | 1060.6 | 51 | 441.2 | 471.6 | 289 | 44 | 533 | 258 | 658 | 512 | 762 | 3142 | 526.6 | 252 | 636 | 413 | 770 | 294 | 497.8 | 968 | 744 | 1460.8 | 749.2 | 4044 | 542.8 | 833 | 704.4 | 758 | 389.6 | 2866.6 | 2857 | 1296.4 | 472 | 468 | 437 | 1639.4 | 699.4 | 672.6 | 328 | 469 | 1390.4 | 349 | 1388 | 917 | 2016
1450.4 | 396 | 817.4 | 2013.6 | 736 | 237 | 871.4 | 230 | 731.8 | 2754.4 | 49 | 2445 | 492.6 | 1991 | 3240 | 354.2 | 473 | 229.6 | 291.6 | 628 | 5297.2 | 1205 | 539 | 48 | 471 | 1557.2 | 854.6 | 206 | 185 | 758 | 1556 | 1001 | 950 | 366 | 767 | 447 | 200 | 1031 | 564.8 | 866.4 | 1321 | 711 | 766.6 | 382 | 2388.4 | 683 | 370.6 | 813 | 1268.6 | 520 | 574 | 409 | 402 | 841.8 | 645 | 380.4 | 700.4 | 1246.8 | 604 | 474.4 | 371 | 1042 | 346.2 | 1213.8 | 696 | 438 | 705 | 915 | 373.6 | 939.2 | 201 | 393.8 | 467.4 | 194 | 3472 | 52 | 957.8 | 605 | 3222 | 740 | 551 | 744.6 | 3108.8 | 53 | 858.2 | 3040.2 | 316 | 976.6 | 2463 | 740 | 55 | 117 | 3194.8 | 138.2 | 57 | 49 | 472 | 564 | 831 | 55 | 3227 | 56 | 710 | 1705.4 | 2795.8 | 178 | 372 | 3652.8 | 620 | 656.6 | 280 | 620 | 46 | 212 | 288 | 822 | 590.2 | 2279 | 248 | 661.2 | 709.4 | 1179.8 | 1167.2 | 640 | 384 | 319 | 851 | 3229 | 902.8 | 278.8 | 606 | 721.4 | 2074.4 | 47 | 1118 | 754 | 1218 | 584 | 2857 | 671.4 | 219 | 1795.6 | 1599 | 2070.8 | 738 | 480 | 2751 | 3647.2 | 475 | 859.8 | 773 | 287 | 1260.8 | 2579 | 433 | 1163 | 51 | 576.8 | 430 | 267 | 44 | 545 | 258 | 641.4 | 512 | 798 | 3136.2 | 540 | 252 | 664 | 469 | 968 | 214 | 2497.6 | 589.2 | 763.6 | 390.2 | 768 | 4081.6 | 461.8 | 821 | 622 | 758 | 521.8 | 4129 | 2917 | 464 | 110.2 | 369 | 481 | 1574 | 7346.2 | 1002.6 | 288 | 584 | 728 | 349 | 2906 | 893 | 2878
359 | 416 | 764.2 | 1947 | 832 | 237 | 915.8 | 232.4 | 948.4 | 832.6 | 49 | 2425 | 491 | 1986.6 | 2086.8 | 171 | 465 | 80 | 1439.4 | 617 | 3926.8 | 1077.8 | 543 | 48 | 1247.6 | 1543.4 | 1250.2 | 278.4 | 214 | 651 | 1555.2 | 971 | 850.6 | 286.2 | 409 | 545.4 | 200 | 1053.6 | 660.2 | 909 | 1129 | 733 | 720 | 765.8 | 512 | 683 | 420 | 862 | 1145 | 750 | 590 | 389.2 | 402 | 899 | 590 | 264.4 | 454 | 1286 | 663 | 559.6 | 339 | 958 | 498 | 1107 | 530 | 412 | 769 | 1047 | 357.8 | 252 | 201 | 399 | 611 | 50 | 3464 | 52 | 887 | 516 | 3222 | 776 | 459 | 750.2 | 3120 | 53 | 927.2 | 3081 | 280 | 1013 | 2558 | 716.8 | 55 | 296.8 | 3217 | 161 | 57 | 49 | 456 | 547.6 | 1958.8 | 55 | 3239 | 56 | 522 | 612 | 2805.4 | 190 | 418.4 | 3461 | 616.2 | 514.2 | 280 | 612 | 46 | 212 | 368.4 | 703 | 597 | 2135 | 248 | 536 | 1772.6 | 1144 | 1104 | 600 | 384 | 339 | 928 | 1835.6 | 790 | 292 | 646 | 840.8 | 2258.8 | 47 | 948 | 883.6 | 2474.4 | 644 | 1845.6 | 468.8 | 436.2 | 1418 | 1499 | 608 | 657 | 443.6 | 1901.8 | 3829 | 500.8 | 519.8 | 711.6 | 230 | 1124.6 | 2659 | 469 | 1166.8 | 51 | 663.6 | 518 | 308 | 44 | 541 | 133.8 | 655 | 512 | 798 | 3396 | 560 | 55 | 647.6 | 461 | 931.2 | 1520.6 | 2505 | 482 | 812.6 | 510.2 | 738 | 4104.4 | 501.8 | 819 | 610 | 899.2 | 592 | 4034.2 | 2786.6 | 624 | 27 | 258 | 492 | 2481.8 | 639.8 | 1000.2 | 318 | 560 | 823.2 | 241.6 | 2932 | 890.6 | 2918
306.6 | 331 | 831 | 801 | 794 | 52 | 1002.2 | 690.8 | 772.4 | 832.2 | 49 | 2413 | 607 | 1152 | 277.6 | 294 | 493 | 49 | 2929 | 493 | 424 | 1076 | 559 | 48 | 576 | 1842 | 597.8 | 410 | 286 | 676.8 | 1263.4 | 899 | 585.2 | 221 | 461 | 6682.6 | 47 | 994.8 | 757 | 944.2 | 842 | 752 | 792 | 2100.2 | 1066.8 | 628.2 | 472 | 964 | 1227.4 | 822.8 | 607.4 | 490.2 | 410 | 924 | 773 | 303 | 514.2 | 1351.2 | 579 | 508.4 | 331 | 785 | 540 | 1142.4 | 580.4 | 476 | 707 | 971 | 242 | 208 | 1072.8 | 360 | 591 | 50 | 2365.2 | 52 | 859.8 | 568.8 | 1078.8 | 661 | 505 | 708 | 3020.2 | 53 | 1671.2 | 3006 | 346.4 | 1097 | 1512.8 | 809.2 | 55 | 360.6 | 4793.8 | 161 | 57 | 347.8 | 420 | 386 | 3097.8 | 55 | 3248 | 56 | 477 | 663.6 | 3075.8 | 164 | 556 | 1127.6 | 679 | 872.6 | 280 | 519.4 | 46 | 212 | 330 | 745.2 | 524.2 | 2103 | 248 | 478 | 649.8 | 930 | 1012 | 520 | 372 | 306 | 830.4 | 1388.8 | 830 | 388 | 706 | 874 | 1786 | 47 | 982 | 956 | 2515 | 1147 | 309 | 531 | 413 | 1272.4 | 1451 | 608 | 592 | 482.6 | 1376.2 | 4014 | 495 | 1643 | 1660.6 | 258 | 947 | 2647 | 421 | 1354.4 | 51 | 2510.8 | 485 | 545 | 113.6 | 409 | 51 | 736.6 | 612 | 945.6 | 3380 | 528.8 | 55 | 581 | 457 | 890.4 | 249 | 2418.8 | 430.2 | 480.6 | 491 | 834 | 4143.6 | 649 | 895 | 622 | 823.6 | 402 | 3946 | 2689 | 581 | 27 | 258 | 468 | 3235.8 | 598.8 | 947 | 393 | 536 | 832 | 120.4 | 2473 | 890 | 2339
349 | 345.4 | 655.8 | 682.8 | 906 | 75.8 | 877.4 | 1173.2 | 846 | 799.4 | 49 | 2461 | 613.8 | 1168.2 | 215.6 | 384 | 438.6 | 164.2 | 2888.2 | 485 | 424 | 1090 | 523 | 48 | 564 | 1860 | 627 | 705.8 | 334 | 780.4 | 514.4 | 883 | 566 | 175.8 | 514.6 | 521 | 47 | 894 | 788.4 | 878 | 614.2 | 1576.8 | 771 | 2893 | 769.4 | 543.6 | 444 | 829.6 | 1318.4 | 834 | 635.8 | 618.2 | 414.6 | 1013.4 | 765 | 357.4 | 605 | 1182.2 | 645 | 486.6 | 320.2 | 786.8 | 516 | 1285.4 | 609.2 | 492 | 631 | 1287.8 | 230 | 217 | 348 | 334 | 459.4 | 50 | 1342.4 | 52 | 1235.6 | 347 | 652 | 702.2 | 471 | 874.8 | 2909 | 53 | 2741.2 | 2992 | 554.8 | 1373.8 | 823 | 862 | 55 | 508 | 5232 | 138.2 | 57 | 415 | 456 | 354 | 3055.2 | 55 | 3419.6 | 56 | 504.6 | 649 | 1930.8 | 246.4 | 689 | 530.2 | 659 | 675.4 | 1673.2 | 635 | 46 | 53 | 247.2 | 936.2 | 560 | 635.2 | 133.4 | 502 | 676 | 974 | 1032.4 | 456 | 443.2 | 354 | 702 | 893 | 795.6 | 826.6 | 790 | 583.2 | 541 | 47 | 980 | 859 | 2435 | 3118 | 377 | 476.6 | 421 | 893.4 | 1694.2 | 552 | 492 | 525 | 1882 | 4200.6 | 471 | 455 | 663 | 290.6 | 871 | 644 | 349 | 1229.2 | 51 | 3007 | 465 | 749.2 | 218 | 445 | 51 | 791 | 732 | 885 | 1908.8 | 604 | 55 | 773.8 | 729 | 872 | 305 | 2387.2 | 459 | 518 | 1674.8 | 938 | 4178.8 | 436.8 | 2109.6 | 622 | 813 | 216 | 2019 | 2613 | 548 | 27 | 318 | 488 | 3281 | 425 | 831.2 | 342 | 529 | 1035.4 | 46 | 563 | 890 | 1898.4
523.4 | 637.2 | 633 | 690 | 990 | 171 | 876.2 | 45 | 778 | 677.2 | 49 | 2495.4 | 557 | 3229.8 | 210 | 388 | 421 | 241 | 2579.4 | 501.6 | 424 | 1096.8 | 508.6 | 48 | 496 | 1974 | 596.6 | 858 | 234 | 634.2 | 510 | 943 | 645 | 147 | 529 | 482 | 47 | 966 | 2034.2 | 830 | 530.2 | 1011 | 551 | 2857 | 539 | 496 | 397.6 | 776.8 | 1145 | 2427.4 | 736 | 681 | 493.2 | 926 | 729.6 | 435 | 695 | 1111 | 637 | 526.6 | 381 | 786 | 452 | 944.4 | 1503.8 | 572 | 653.4 | 1374.8 | 413.6 | 394.8 | 431 | 414 | 374.6 | 350 | 3620 | 52 | 586 | 303 | 654 | 624.8 | 467 | 943 | 2921 | 89.4 | 3385.2 | 2815.2 | 637.2 | 1146 | 872.6 | 902 | 211 | 670 | 5273 | 47 | 57 | 415 | 606 | 352 | 3105 | 55 | 3600.4 | 56 | 822.8 | 625 | 2888 | 318 | 664 | 579 | 754 | 1664.4 | 2528 | 545 | 46 | 53 | 156 | 1006.6 | 511.6 | 538 | 57 | 466 | 722.4 | 1078 | 1151.4 | 389.4 | 568 | 246 | 675 | 893 | 749.4 | 542.8 | 787 | 293.8 | 504 | 89.4 | 908 | 779 | 2407.2 | 4334 | 309.4 | 427 | 413 | 5732 | 1396 | 668.4 | 568.6 | 532 | 1858 | 4147.4 | 48 | 487 | 723 | 370 | 57 | 675.4 | 902.6 | 1729.4 | 51 | 3384.6 | 465 | 801 | 218 | 421 | 51 | 733 | 612 | 912.8 | 848 | 604 | 55 | 816 | 770.6 | 726.4 | 291 | 6623.4 | 468.4 | 549 | 629.8 | 926 | 4047 | 451 | 888.2 | 1070.4 | 893 | 181.8 | 677 | 2557 | 622.8 | 27 | 318 | 508 | 2649.8 | 394.6 | 796.6 | 349 | 501 | 1136 | 46 | 505 | 856.4 | 1447.4
577 | 1857.8 | 824.2 | 684.4 | 845 | 171 | 750 | 45 | 689.2 | 699.2 | 49 | 2664.8 | 480.8 | 3371.4 | 331.2 | 376 | 1132.8 | 241 | 2171 | 568.8 | 464 | 1204 | 631 | 48 | 487 | 925.4 | 306 | 850 | 897.4 | 3362 | 2211.2 | 973.2 | 618 | 173.4 | 513 | 506 | 47 | 590 | 525.6 | 776.4 | 487.4 | 1027 | 1113.8 | 2781 | 327 | 472 | 464 | 1188.8 | 1061.8 | 2716.4 | 742 | 770.4 | 516 | 1108 | 988.4 | 502.2 | 508.6 | 1183 | 762.6 | 1705.4 | 451.8 | 864.4 | 376 | 959.4 | 2400.2 | 610 | 476.2 | 1358 | 527 | 420 | 395 | 499 | 1448 | 385.6 | 3612 | 52 | 584.4 | 244.4 | 654 | 541 | 487 | 986.8 | 3786.6 | 235 | 3849 | 2784 | 614 | 733.8 | 983 | 962 | 351 | 520 | 5241 | 47 | 57 | 391.4 | 953.4 | 478 | 3073.2 | 55 | 3626 | 56 | 650 | 685.6 | 2957.6 | 326 | 1008.4 | 1312 | 944 | 3029.6 | 2534.4 | 572 | 123.2 | 53 | 396 | 1039 | 961 | 562 | 57 | 466 | 711.2 | 1017 | 1127 | 249 | 578 | 230.6 | 657.4 | 893 | 753 | 411.4 | 1899.6 | 229 | 1418 | 259 | 1008 | 744 | 2271.4 | 3278 | 301 | 463 | 339.8 | 834 | 1396 | 762 | 550.8 | 1193.8 | 1858 | 1952.8 | 143.2 | 450.2 | 639 | 353.6 | 57 | 664.6 | 1180.4 | 3693.8 | 51 | 2642 | 742.6 | 982 | 218 | 721 | 51 | 661.8 | 450.2 | 844 | 645.2 | 522.2 | 55 | 870.8 | 727 | 556 | 198 | 826.2 | 480.8 | 484 | 537 | 710 | 3873.2 | 417 | 863 | 1486.8 | 826.2 | 45 | 1423.6 | 2753.4 | 2007.6 | 27 | 332 | 508 | 2263.4 | 445 | 757 | 427 | 503.4 | 2107.4 | 46 | 529 | 746 | 1337
598.6 | 2976.8 | 934 | 699.8 | 677 | 171 | 748 | 45 | 645 | 643 | 49 | 2684 | 378 | 5516.4 | 348 | 339 | 621 | 241 | 5840.6 | 527 | 474 | 1224 | 668.8 | 48 | 561 | 951.4 | 370 | 866 | 2478.2 | 3411 | 2562 | 1008.4 | 618 | 168 | 501.8 | 596 | 47 | 630.6 | 496 | 800 | 565.4 | 962 | 657.8 | 2784.2 | 292.2 | 472 | 424 | 3087.8 | 926.6 | 2641.2 | 748.6 | 769 | 54 | 1253 | 1130 | 50 | 415.4 | 1209.8 | 717 | 437 | 671 | 815 | 408.8 | 967.8 | 2473 | 633.6 | 352.4 | 1396.6 | 569.2 | 2453.8 | 371 | 559 | 355.4 | 490 | 3446 | 52 | 451.6 | 200 | 784.8 | 593.8 | 458.2 | 1325.8 | 3353.8 | 235 | 3544.4 | 2748 | 655 | 808.8 | 1099 | 896 | 351 | 554 | 4135.2 | 153.8 | 57 | 329 | 1164.8 | 419 | 3111 | 136 | 3546.2 | 56 | 657.4 | 700 | 2939 | 366 | 2485.2 | 3859 | 1078.2 | 2879.8 | 1616.4 | 591.4 | 239 | 53 | 321.2 | 1137 | 941 | 538 | 57 | 439 | 677 | 993.8 | 1099.8 | 189 | 599 | 503.2 | 722.6 | 793 | 737 | 583.8 | 774.4 | 213 | 2840 | 379 | 1008 | 712 | 2329 | 852 | 287 | 771.8 | 271 | 710 | 1432 | 917.2 | 1315.6 | 661.2 | 1886 | 627 | 167 | 446 | 659 | 263 | 57 | 653 | 2940.4 | 3544.4 | 51 | 1378.6 | 806 | 1857.2 | 218 | 745 | 51 | 605 | 380.4 | 772.2 | 683 | 495 | 55 | 836 | 532.6 | 476 | 199.4 | 406 | 524 | 496 | 549 | 776 | 3199.2 | 417 | 826 | 2960.8 | 756 | 45 | 3191.4 | 2754 | 628.4 | 27 | 3871 | 443 | 2034.2 | 519.6 | 776.2 | 496.6 | 471 | 2134 | 46 | 561 | 609 | 509.8
569.6 | 3331 | 909.2 | 1274.6 | 861 | 99.6 | 581.2 | 45 | 484.8 | 649.8 | 49 | 2688.4 | 674.8 | 4032 | 474.4 | 239 | 713 | 202.6 | 6525 | 571.8 | 481.2 | 1208 | 735 | 48 | 513 | 877 | 395.4 | 625 | 2451 | 3294 | 2778 | 967 | 618 | 170.6 | 489 | 489.8 | 47 | 1308.6 | 602 | 634.8 | 6088.8 | 741 | 656 | 2818.4 | 268 | 595 | 339.2 | 3070 | 836 | 2708.2 | 678.2 | 649.8 | 54 | 1217 | 1072.4 | 50 | 451 | 1060.6 | 695 | 539.2 | 671 | 907 | 506 | 725 | 2494.6 | 768 | 429 | 3064.2 | 634 | 3867 | 761.4 | 721.4 | 382.6 | 541.6 | 2878.6 | 52 | 465.6 | 202 | 608.2 | 669 | 535 | 1515.8 | 2471.2 | 324.2 | 1922 | 2833.6 | 533.4 | 689.8 | 959.2 | 816 | 302.6 | 560 | 3354.4 | 225 | 247.4 | 465 | 674 | 348.2 | 755.6 | 190 | 3265.8 | 56 | 712.6 | 1203 | 2214.2 | 486 | 2643 | 4051 | 1169.6 | 2830 | 282 | 491 | 239 | 53 | 508 | 828.2 | 1039.4 | 490 | 57 | 423.4 | 704.2 | 977.8 | 1411.8 | 143.6 | 639 | 1216 | 964 | 701 | 893.8 | 785 | 787.2 | 256.2 | 2900 | 417 | 888 | 712 | 888 | 1561.8 | 1468.4 | 825 | 327 | 724.4 | 1498.8 | 913.6 | 838.2 | 492 | 2008 | 3055.4 | 167 | 414 | 655 | 374.4 | 57 | 2112.6 | 3110 | 3534 | 117 | 469 | 754 | 3082 | 44 | 765.8 | 111 | 605 | 512.6 | 652 | 595 | 734 | 55 | 748.4 | 465 | 444.8 | 241.2 | 1022.4 | 524 | 456 | 597 | 976 | 904 | 359.4 | 862 | 3035 | 688 | 45 | 3822 | 2737 | 719 | 166.2 | 3827.8 | 467 | 1389.4 | 575.2 | 611.4 | 601 | 423 | 2310 | 46 | 581 | 625 | 482
537.2 | 2622 | 764 | 710 | 777 | 52 | 550 | 278 | 432 | 572 | 185 | 2660 | 554 | 4444.8 | 600 | 263 | 1633 | 298 | 6399.8 | 961.8 | 496 | 1302.4 | 782.4 | 56 | 581.8 | 913 | 415 | 758 | 2443 | 3143.8 | 2875.6 | 1055 | 598 | 225 | 504 | 570 | 47 | 669 | 642 | 629 | 1726 | 803.8 | 814.2 | 2952.6 | 332 | 677 | 307.4 | 3091.8 | 769 | 1669.2 | 838 | 545 | 54 | 1060.8 | 1020 | 50 | 499 | 1072.6 | 680.4 | 1968.4 | 803.8 | 2060.4 | 390 | 653 | 1727.8 | 1191 | 425.2 | 4136 | 574 | 3905.4 | 1080.2 | 663 | 245 | 515.4 | 2950.6 | 52 | 623.8 | 296 | 390 | 697 | 538.6 | 1307.2 | 504 | 458 | 1814 | 2802.8 | 716 | 653 | 1010 | 660 | 396 | 556.2 | 3140.4 | 696 | 295 | 509.8 | 796.4 | 389 | 58 | 230.4 | 4536.8 | 56 | 762 | 1784.8 | 987.6 | 634 | 2713 | 4141 | 1027.6 | 1720.4 | 315.2 | 491 | 422.4 | 53 | 1655.8 | 806 | 938 | 486 | 695 | 421 | 734.2 | 977 | 996.6 | 200 | 603 | 1248 | 946 | 733 | 1037 | 809.4 | 920.4 | 355 | 2659.6 | 429 | 888 | 723.6 | 932.6 | 1024 | 287 | 889.8 | 423 | 719.8 | 1524 | 891.2 | 497 | 368.8 | 1355.4 | 3591 | 143.2 | 312 | 543 | 486 | 153 | 789 | 2986 | 982 | 307.8 | 491 | 616.4 | 3199 | 44 | 403 | 151 | 621 | 571 | 678 | 617 | 713 | 55 | 1108.8 | 550 | 392 | 194 | 3630 | 547 | 520.6 | 669 | 1023.8 | 934.4 | 324 | 854 | 3027.8 | 689.2 | 45 | 3826.8 | 2753 | 1168.6 | 264.2 | 3826 | 455 | 516.2 | 556 | 1599.8 | 649 | 455.4 | 2274 | 46 | 763.4 | 581 | 491.2
422 | 1634.8 | 1120.8 | 869 | 850.6 | 52 | 661.4 | 340.4 | 432 | 569.2 | 245 | 2815.6 | 471 | 4623.6 | 620 | 251 | 1175 | 386 | 4366 | 770 | 489 | 1790.8 | 752.4 | 105 | 703 | 838.2 | 393 | 806 | 291 | 563.4 | 2814.8 | 1155 | 543 | 353.4 | 1615.8 | 667.8 | 47 | 669 | 568 | 789 | 2622 | 898 | 872.4 | 2983 | 356 | 699 | 221 | 3112.2 | 780.6 | 888 | 920.8 | 545 | 54 | 990 | 624 | 50 | 660 | 1003 | 574.8 | 1037.4 | 799 | 851.2 | 398 | 665 | 1593.2 | 1574 | 546 | 4065.8 | 491 | 3879 | 1843 | 603 | 245 | 505.6 | 3710.8 | 52 | 1485.2 | 497.4 | 390 | 704.6 | 532 | 1231 | 572 | 312.4 | 1857.8 | 2708 | 740 | 580.2 | 856 | 666.4 | 256 | 528 | 3130.8 | 703.2 | 295 | 535 | 811 | 425 | 58 | 392 | 4852 | 56 | 2058.6 | 2484.4 | 921 | 658 | 2307.6 | 3480.4 | 1906.8 | 174 | 415 | 491 | 616 | 53 | 3359.2 | 906 | 751.8 | 468 | 745 | 381 | 936.8 | 1093 | 891 | 436.8 | 579 | 1256 | 823 | 733 | 1019 | 1918.8 | 921.2 | 415 | 799.2 | 291.4 | 870 | 785 | 1079 | 718 | 287 | 725 | 383 | 791 | 650.4 | 3255 | 431 | 336 | 959.8 | 3599 | 188 | 316 | 579.4 | 486 | 177 | 818.8 | 1015 | 1039.2 | 311 | 635 | 492 | 3198 | 44 | 353 | 215.8 | 689 | 570.2 | 683 | 629 | 859.4 | 55 | 1647.2 | 550 | 1933.6 | 342 | 3582 | 530.4 | 703.6 | 669 | 1023 | 925.6 | 230.6 | 794 | 2999 | 699.2 | 45 | 3822 | 2862 | 2932 | 359 | 3874 | 2551.4 | 549 | 584 | 3123 | 739.8 | 421 | 2129.6 | 46 | 803 | 646.8 | 489.4
380.2 | 445 | 1534 | 1027 | 848 | 52 | 747.2 | 395.6 | 477.6 | 1091.8 | 393.8 | 2783.6 | 479 | 2783.6 | 612 | 251 | 461 | 450 | 1251 | 896 | 619.2 | 1034 | 788 | 207 | 703 | 905 | 406.6 | 944 | 370 | 667 | 2814.4 | 1058.6 | 583 | 495 | 563.2 | 721 | 138.8 | 652.8 | 568 | 888.6 | 2670 | 850 | 986 | 3019 | 313.2 | 2466 | 229 | 3167.4 | 780.2 | 812 | 714 | 485 | 54 | 1064.8 | 1020 | 50 | 700 | 979 | 523.4 | 939.2 | 642.4 | 1018 | 393.2 | 665 | 692 | 824 | 548 | 3942.8 | 515 | 1921.2 | 2223 | 562 | 245 | 492 | 3891.6 | 52 | 2671 | 499 | 1463.8 | 726 | 504.8 | 984.6 | 1086.6 | 142.2 | 1086.2 | 2800 | 776 | 556 | 2459.8 | 740.8 | 273 | 522.4 | 1126.8 | 708.4 | 317.6 | 1650 | 859 | 425 | 58 | 311 | 4919.8 | 56 | 4205.8 | 2479 | 680.4 | 658 | 1000.4 | 2184.2 | 3297.6 | 230 | 1591 | 494.2 | 510 | 3263.6 | 3377.6 | 801.4 | 687 | 468 | 854 | 321 | 917 | 1062.4 | 1081.4 | 486 | 602.4 | 1061.6 | 845 | 709 | 971 | 633 | 864.6 | 477.4 | 756 | 319 | 858 | 725 | 1125.4 | 816.4 | 284.2 | 795.2 | 403 | 1101.2 | 537 | 3309 | 480 | 296 | 925 | 3627 | 223 | 276 | 740.4 | 526 | 672 | 790 | 839 | 1105 | 330.6 | 615 | 483.8 | 2752.4 | 44 | 509 | 313 | 1978.4 | 714.6 | 1244.4 | 569 | 698.6 | 55 | 941.2 | 613 | 554.6 | 1638.6 | 4029.2 | 626 | 826.8 | 54 | 932.6 | 1035.6 | 266.6 | 694 | 876.4 | 972 | 45 | 1372.4 | 2898 | 2880.2 | 185 | 410.2 | 2469 | 609 | 600 | 3175 | 859 | 421 | 1810.8 | 46 | 781.4 | 741 | 429
355 | 445 | 667 | 995 | 758 | 52 | 722 | 394 | 464 | 2880.2 | 267 | 2686 | 411 | 4267 | 670.2 | 299 | 523 | 402.8 | 1035.6 | 2579.8 | 646 | 1012.2 | 829 | 193.2 | 763 | 882.6 | 445 | 1008 | 332.4 | 618 | 2766 | 1076 | 575 | 487 | 734 | 846 | 200 | 708 | 524 | 722 | 2691.2 | 850 | 962 | 2909 | 329 | 2312.8 | 229 | 3207 | 757 | 763.2 | 632.8 | 485 | 54 | 897.8 | 604 | 50 | 672 | 999 | 746.8 | 1143.6 | 688 | 1095.2 | 938 | 605 | 836 | 625.6 | 625.4 | 2503.8 | 316 | 632.8 | 2113.4 | 576 | 168.6 | 496 | 3634.6 | 52 | 2559.8 | 348.6 | 350 | 751.2 | 352 | 925.6 | 457 | 53 | 469.4 | 2820 | 760 | 558.4 | 812.2 | 808.4 | 276 | 512 | 639 | 542 | 312.8 | 546 | 859 | 541 | 58 | 257 | 4964 | 56 | 2308.8 | 2351 | 450 | 671.2 | 975 | 4035.8 | 3128 | 234 | 732 | 427 | 578 | 3257 | 3272 | 757 | 627.4 | 1439.8 | 1403.2 | 401 | 813 | 1121.2 | 1234 | 342.8 | 593.4 | 1018 | 672.6 | 693 | 924 | 810.8 | 875 | 463 | 565 | 359 | 996 | 777 | 1424 | 883 | 271.2 | 844 | 431 | 1366.8 | 529 | 3357 | 604 | 431 | 1100.8 | 1288.6 | 223 | 409.6 | 912.8 | 494.2 | 761.6 | 3400 | 851 | 985 | 256 | 631 | 555 | 1126 | 44 | 391 | 213 | 707 | 750 | 1341.6 | 557 | 879 | 55 | 928 | 592 | 373 | 344 | 1285 | 823.8 | 735 | 54 | 867 | 1074 | 243.4 | 672 | 841.6 | 884.6 | 163.8 | 609.8 | 3158.2 | 2700.2 | 185 | 1047.8 | 2449 | 489 | 576.6 | 3297 | 697 | 394.4 | 804 | 46 | 931 | 749 | 557.6
295 | 463.8 | 781.4 | 1011 | 744.2 | 166.4 | 878.4 | 366.8 | 464 | 2907 | 757 | 3467.6 | 411 | 4267 | 539 | 311 | 585 | 314 | 2682.2 | 3061.2 | 1337.8 | 857 | 1831.8 | 349.4 | 756.6 | 805 | 445 | 984 | 435 | 630 | 2872.6 | 1058.6 | 491.2 | 509 | 670 | 728 | 200 | 608 | 506.8 | 1052 | 1958.8 | 835.2 | 937 | 2870 | 337 | 2269.6 | 251 | 3169 | 1263.6 | 807.2 | 580.4 | 497 | 54 | 917 | 484 | 50 | 516 | 991 | 874.6 | 1308.2 | 713.8 | 1078 | 1658 | 483 | 813.6 | 590 | 828 | 3727 | 303 | 703.2 | 2271.8 | 1318.8 | 54 | 580.4 | 1378.4 | 52 | 2654.4 | 333 | 370 | 683.8 | 640.8 | 860 | 400 | 53 | 473.8 | 2658.8 | 608.6 | 716 | 683.4 | 718 | 189 | 548 | 628 | 621.2 | 170 | 562 | 832 | 1437 | 198 | 257 | 2694.4 | 56 | 764.2 | 2286 | 372.8 | 882.8 | 879 | 5315.4 | 3190.8 | 375 | 751.2 | 503 | 661.6 | 3219 | 2114.2 | 639.4 | 532 | 1119.6 | 3380.6 | 425.8 | 856 | 1057 | 1190 | 276.4 | 1806 | 838.6 | 737 | 1032.2 | 1065.8 | 1522.4 | 911 | 1691.8 | 584 | 345.8 | 1052.8 | 836.2 | 1128 | 912.4 | 280 | 922 | 534.2 | 1242.4 | 521 | 3427.4 | 614 | 463 | 1026 | 937.6 | 223 | 564 | 851 | 3093 | 688.6 | 3548 | 699 | 973 | 280 | 631 | 680.6 | 1182 | 44 | 471 | 213 | 762.8 | 793.2 | 1798 | 646 | 1455 | 55 | 780.8 | 581.2 | 381 | 352 | 529.8 | 2002.2 | 1744 | 54 | 923 | 989 | 248 | 691 | 636 | 2167 | 243 | 587 | 4198 | 2230.4 | 185 | 3703 | 2423 | 547.4 | 620 | 3313 | 562.2 | 421 | 742 | 46 | 859.8 | 729 | 717
341.4 | 543 | 833.2 | 854.8 | 767 | 306 | 892 | 338.8 | 464 | 3019 | 563.4 | 4676 | 359 | 4371 | 480 | 320.6 | 1752 | 314 | 2603 | 2997 | 4001 | 1021.8 | 854 | 426 | 566.2 | 805 | 481 | 912 | 428 | 672 | 2995.8 | 1987.4 | 419 | 499.6 | 694 | 596.2 | 200 | 484 | 465 | 1059.2 | 789 | 828 | 914.6 | 3042.8 | 421 | 2230.4 | 211 | 3169 | 810 | 856 | 521 | 545 | 54 | 1003.8 | 836 | 50 | 568 | 1123.8 | 873 | 1330.2 | 555 | 983.4 | 1670 | 385 | 888 | 622 | 833 | 3775 | 395 | 668 | 2253.6 | 1974 | 54 | 546 | 802 | 165.4 | 2283.2 | 681 | 450 | 739 | 354.2 | 728 | 2582.2 | 53 | 622.8 | 2745.2 | 646.2 | 818.4 | 613 | 698 | 332 | 708 | 559 | 665 | 170 | 538 | 804 | 1031 | 233 | 95.4 | 2480 | 56 | 990 | 1901.4 | 335 | 2505 | 1125.6 | 3849.6 | 3250.8 | 453 | 705.4 | 525.6 | 1367.2 | 3179 | 5284.8 | 617 | 540.2 | 913 | 3450 | 462 | 797.4 | 875 | 7231.4 | 577.6 | 630 | 141.4 | 716 | 862.6 | 1205 | 3048 | 811 | 2433 | 786 | 349.2 | 992 | 793 | 964.2 | 845.2 | 288.4 | 743.2 | 1024.2 | 1116 | 2018.8 | 899 | 560 | 574.2 | 738 | 900 | 153 | 612 | 915.2 | 3081 | 799 | 3450 | 1524.6 | 991 | 230.2 | 563 | 567 | 1204 | 44 | 589 | 148.2 | 2113.4 | 770.8 | 1743.2 | 718 | 1452.2 | 55 | 1050.4 | 570 | 411.4 | 368 | 525 | 715 | 3053 | 54 | 846 | 909 | 332 | 736 | 667 | 873 | 243 | 3692 | 2982 | 484 | 27 | 4005.8 | 2461.8 | 777 | 788 | 3212.6 | 605 | 529 | 2301.2 | 46 | 850 | 630.2 | 773
371 | 509.8 | 1078.6 | 586 | 1569.8 | 380 | 1055.2 | 386 | 464 | 3084.4 | 445.4 | 4680.8 | 311 | 3671.2 | 441.4 | 311 | 393.4 | 262 | 2443 | 2863.8 | 3911.4 | 801 | 854 | 981.8 | 606 | 809 | 691 | 804 | 564 | 740 | 3584 | 708 | 53 | 1493.6 | 681 | 1630.6 | 108.2 | 448 | 455 | 913.6 | 1473.4 | 768 | 737 | 1392.6 | 510 | 368.4 | 368 | 3172.6 | 924.2 | 848 | 611.8 | 500.6 | 54 | 799 | 500 | 50 | 698.4 | 1233 | 925 | 1322 | 525 | 1014.6 | 1645 | 429.8 | 1064 | 711 | 868 | 3822.4 | 435 | 604.6 | 2257 | 2048 | 136.4 | 705 | 932.4 | 241 | 735.4 | 611 | 448.8 | 703.8 | 364 | 767 | 3143 | 53 | 932.4 | 2803.4 | 638.8 | 832.4 | 585 | 798 | 438 | 743.8 | 559 | 679 | 102.2 | 598 | 837 | 557.4 | 233 | 55 | 1061 | 56 | 1117 | 331 | 379.4 | 2577 | 1156 | 2636 | 3081.6 | 465 | 684 | 658 | 749 | 2700.4 | 382 | 615 | 428 | 380 | 3331.6 | 290 | 720 | 934 | 1014.2 | 588 | 630 | 283 | 742 | 637 | 1084 | 2858 | 821 | 2432.8 | 834 | 314 | 898.4 | 793 | 914 | 877.8 | 216.6 | 524.8 | 799 | 1083 | 3708.6 | 852.2 | 1174.2 | 664.8 | 746 | 900 | 48 | 680 | 781 | 3178.2 | 839 | 3657.2 | 1046 | 1188.8 | 235 | 592.8 | 5438.2 | 1271 | 44 | 662.6 | 51 | 1375.4 | 1121 | 1868 | 772 | 1377 | 252 | 2719.6 | 703.2 | 464 | 364 | 585.6 | 682 | 3034.2 | 216 | 824 | 966.6 | 511.8 | 777.6 | 615 | 934 | 243 | 3794.4 | 2878 | 492 | 27 | 3983 | 1320.2 | 841 | 864.6 | 3266.4 | 621 | 517 | 2787 | 46 | 722 | 524 | 795.4
437 | 491 | 1053.4 | 616.8 | 2554.4 | 380 | 1168.2 | 435 | 600.2 | 3208 | 465 | 4568 | 352.6 | 1151.2 | 521.4 | 395 | 397 | 356.8 | 2481.4 | 2826.6 | 4510.8 | 801 | 854 | 3505 | 594 | 769 | 751.6 | 1033.8 | 477.6 | 1284.4 | 3049 | 683 | 239.4 | 3215 | 400 | 363 | 47 | 448 | 594.4 | 853.6 | 1222.6 | 693 | 779.8 | 344.8 | 747 | 370 | 392 | 3096.2 | 901 | 768 | 597 | 435 | 54 | 794.4 | 529 | 141.2 | 769 | 1271.6 | 598.6 | 1318 | 477.2 | 1084 | 1652 | 413 | 3264.8 | 913 | 738 | 3266.8 | 395 | 3901.4 | 625 | 2023.8 | 260 | 776 | 1038 | 241 | 562.6 | 738 | 377.6 | 705.6 | 368 | 764 | 3975 | 84.4 | 2257.8 | 2931 | 550 | 869 | 2556 | 886.4 | 546 | 856 | 475 | 630.8 | 57 | 592 | 837 | 990.6 | 58 | 55 | 1092 | 56 | 752.8 | 371 | 514 | 2679 | 1066 | 2059 | 708.8 | 497 | 629.8 | 622 | 773 | 3322.6 | 382 | 670.2 | 415.2 | 282.2 | 984 | 1752.8 | 620 | 870.6 | 811 | 588 | 666 | 311.8 | 796.8 | 505 | 1164 | 2940 | 847 | 2601.8 | 812.4 | 254 | 805.6 | 969 | 914 | 919 | 340 | 384.4 | 1096.2 | 902.4 | 579 | 954 | 2962 | 675 | 641 | 875.2 | 48 | 791 | 649 | 3441 | 805.4 | 2343.8 | 1198.8 | 1184 | 239 | 633.2 | 540.8 | 1232.6 | 44 | 713 | 216.6 | 744.4 | 1492 | 3117.2 | 678.8 | 1550 | 252 | 3006 | 586 | 530 | 458.4 | 678 | 583 | 2650.6 | 216 | 937 | 2823 | 631 | 842.8 | 665.4 | 929.2 | 340.2 | 3821 | 2687 | 436 | 27 | 3215.6 | 525 | 860 | 973 | 4176 | 605 | 533 | 2769 | 189.2 | 774.8 | 557.6 | 759
493.4 | 435 | 1009 | 493 | 2499.2 | 265.6 | 1073 | 435 | 885 | 1472.6 | 446 | 4479.2 | 479 | 1036.8 | 371 | 575 | 421 | 436 | 515 | 2040 | 3115.2 | 616.8 | 834.6 | 3625 | 594.8 | 1241.4 | 775.4 | 931 | 475 | 4193.8 | 3104.6 | 691.8 | 286 | 3189.8 | 1579.8 | 372 | 47 | 420.8 | 1747.2 | 883.2 | 1562 | 693 | 793 | 618.8 | 819 | 394 | 392 | 3077 | 910.6 | 768 | 585 | 424.2 | 54 | 3220.4 | 497.6 | 164 | 749 | 1254 | 473.6 | 1258 | 649.4 | 985.8 | 1652 | 479 | 3849 | 753 | 575 | 777.2 | 407 | 2292.2 | 596 | 1899 | 260 | 820 | 1600.4 | 241 | 589.4 | 668 | 389 | 637 | 356 | 798.2 | 4006.2 | 210 | 939 | 2939.4 | 526 | 873.4 | 2618 | 1019 | 568.4 | 1103.2 | 454 | 462 | 57 | 516.8 | 837 | 3223.8 | 58 | 55 | 1092 | 2736 | 749 | 852.8 | 531 | 2574.2 | 1018 | 2068.6 | 805.4 | 486 | 541 | 630 | 809 | 3412 | 296 | 653.8 | 551.8 | 217 | 1120.8 | 2696 | 587 | 938.8 | 747 | 537.6 | 702 | 298 | 776 | 426 | 1208 | 3030.4 | 733 | 1721.8 | 846 | 287 | 637.2 | 872 | 926 | 1323 | 314 | 528.4 | 1053 | 639.2 | 496 | 940.6 | 2750 | 655 | 700.4 | 724 | 48 | 603 | 608 | 1229.8 | 719 | 3365 | 1338 | 997 | 369.8 | 802 | 556 | 1190 | 44 | 713 | 258 | 740.6 | 754 | 1821 | 564.6 | 1550 | 252 | 3186 | 397.6 | 570.8 | 601 | 753.6 | 500 | 590.4 | 216 | 1017 | 4008 | 797.4 | 876 | 650 | 951 | 358.4 | 3862.6 | 2667 | 391.2 | 27 | 451.8 | 525 | 1003.2 | 875.2 | 3696.2 | 499.6 | 509 | 2901 | 274.6 | 879.4 | 56 | 623
399 | 367 | 1305 | 493 | 2488 | 271.4 | 997.2 | 444.6 | 2292.6 | 960.2 | 506 | 4550.6 | 455 | 1018 | 384 | 748 | 421 | 587.2 | 545.6 | 707 | 416 | 558 | 725 | 3585 | 551.6 | 1557.4 | 795 | 1052 | 437 | 3376 | 1235.8 | 659 | 286 | 2687.2 | 399 | 486.4 | 47 | 576 | 1131.6 | 900 | 926.4 | 1039 | 734 | 703.2 | 810.8 | 409 | 412 | 3097 | 973 | 780 | 976.8 | 395.2 | 54 | 3306 | 604 | 164 | 809 | 1226 | 518 | 1218 | 695 | 992 | 1704 | 3044 | 3739 | 725 | 627.8 | 1026 | 419 | 703 | 570 | 1845 | 136.4 | 713 | 3789 | 203.2 | 636.4 | 683 | 423 | 613 | 422.6 | 1080.4 | 2116.8 | 210 | 891.2 | 2866.8 | 542 | 948 | 4142.2 | 1019 | 585.2 | 935 | 363.6 | 352.6 | 57 | 529 | 843 | 4241 | 58 | 55 | 1128 | 2744 | 707.2 | 1146.6 | 715 | 2563 | 861 | 4477.8 | 880 | 436.4 | 541 | 437.8 | 735.6 | 3508.8 | 287.4 | 741 | 549 | 73 | 1008 | 2676 | 1709 | 773.2 | 673.8 | 366 | 746 | 272.8 | 825.6 | 420.8 | 1035.2 | 3225.6 | 710 | 506 | 778.4 | 395.2 | 712 | 884 | 733.6 | 1747 | 340 | 527 | 1958.2 | 596 | 491 | 981.4 | 3038 | 802 | 716.4 | 492 | 48 | 573 | 796 | 4154.4 | 2242.8 | 3377.4 | 1378 | 1021.4 | 399 | 905.2 | 581.6 | 1236 | 148.4 | 767 | 258 | 917 | 646 | 1880.6 | 567 | 1395.6 | 252 | 3306 | 512 | 579.8 | 613 | 815.4 | 508 | 419.4 | 216 | 1001 | 5270.2 | 760 | 844 | 613 | 767 | 394 | 784.2 | 2655 | 372 | 27 | 377.2 | 485 | 1049 | 663 | 3304.6 | 431.6 | 574 | 2905 | 349 | 867.6 | 56 | 623
427.8 | 291 | 1525 | 426 | 2780 | 171 | 852.8 | 417.4 | 845 | 4383.2 | 572.4 | 2636 | 455 | 984 | 458.8 | 684 | 397 | 790.6 | 684 | 695 | 478.8 | 662.4 | 677 | 2929.2 | 566 | 1798 | 666.6 | 960 | 493.6 | 3378 | 1967.8 | 599 | 286 | 444 | 399 | 636.2 | 47 | 584 | 1922.4 | 892 | 834 | 1279 | 761 | 411 | 760.2 | 373 | 347 | 829 | 6360.2 | 838 | 894.8 | 484.4 | 54 | 3515.8 | 532 | 141.2 | 683.4 | 1240 | 518 | 1218 | 715 | 915 | 49 | 3630.4 | 3543 | 645 | 1054.2 | 986 | 179 | 672.8 | 600 | 1236.4 | 54 | 697 | 3785 | 52 | 640 | 796.6 | 1415.4 | 589.8 | 511 | 880 | 1763 | 392 | 867 | 2766 | 661 | 1028 | 2578.2 | 1105 | 699 | 1001 | 386 | 335 | 57 | 529 | 804 | 4199.4 | 58 | 55 | 969.6 | 2758 | 602.4 | 278 | 647.2 | 923.8 | 955 | 5136.2 | 984 | 421 | 581 | 709 | 1964.6 | 219 | 294 | 1181.4 | 725.6 | 37 | 970 | 1740.8 | 2439 | 706 | 2567.8 | 302 | 758 | 300 | 1061 | 460 | 1045 | 3169 | 792 | 576.4 | 597 | 486 | 624 | 768.6 | 361.4 | 1004 | 334.6 | 592 | 1160 | 612 | 498 | 1049.2 | 3402.4 | 802 | 679 | 2878.6 | 48 | 645 | 1973.6 | 4041.8 | 1207 | 2493.8 | 1238.8 | 778.8 | 479 | 954.2 | 593.4 | 1256 | 218 | 742 | 258 | 1049 | 666 | 1924 | 684.2 | 3630 | 133.8 | 3374 | 637 | 614 | 669 | 627 | 422 | 392 | 138 | 1017 | 4156 | 840.4 | 42 | 597 | 1330.2 | 394 | 625 | 2625.8 | 455 | 27 | 347.4 | 485 | 1049 | 496 | 3266 | 436 | 576 | 2698.6 | 349 | 872 | 56 | 659
2227.8 | 349 | 1308.6 | 3420.8 | 2908.2 | 171 | 856.4 | 443.4 | 869 | 2385 | 683.4 | 2591.2 | 655.6 | 1846.4 | 587.8 | 896 | 552 | 929.4 | 672 | 703 | 658 | 1176.4 | 681 | 326 | 586 | 1425 | 673 | 888 | 490 | 3390 | 531 | 517 | 192.8 | 377.8 | 389 | 1986 | 47 | 596 | 1811.2 | 901.6 | 714 | 1455 | 681 | 403 | 833 | 373 | 311 | 793 | 683.8 | 832 | 560 | 543.8 | 54 | 1685.8 | 517 | 50 | 557 | 1296 | 492.8 | 1218 | 782.2 | 955 | 49 | 4294.2 | 1190.2 | 645 | 1988 | 901 | 246.2 | 841 | 588 | 742 | 54 | 685 | 3781 | 52 | 787.4 | 715.2 | 3133.6 | 509 | 527 | 1203.6 | 1820 | 360.6 | 900.8 | 2906.4 | 632.2 | 926.2 | 967.8 | 985 | 615 | 1002 | 436.8 | 327.8 | 57 | 529 | 824 | 3179.6 | 58 | 82 | 979 | 2936.2 | 750 | 318 | 561.4 | 561.8 | 920.4 | 5164 | 960.8 | 462.8 | 605 | 2462.6 | 900 | 219 | 294 | 1778 | 968 | 37 | 984 | 268 | 2439 | 974.8 | 3337.8 | 242 | 725.2 | 300 | 8502.6 | 464 | 1082.2 | 3180.6 | 774 | 588.8 | 564 | 665.2 | 702 | 747 | 402 | 1023 | 265 | 483 | 1034 | 412 | 460 | 1213 | 2626.6 | 826 | 749.8 | 3531 | 48 | 709 | 989.2 | 4664 | 1209 | 961 | 1242.4 | 694.8 | 443 | 1093.4 | 588 | 1798 | 218 | 1690 | 175.2 | 1025 | 822.4 | 1944.8 | 806 | 3622.8 | 55 | 3298 | 553 | 543.2 | 737 | 677.8 | 447.6 | 462.4 | 159 | 1033 | 2281 | 707.2 | 42 | 657 | 892 | 145.8 | 649 | 2622 | 1774.6 | 27 | 939 | 348 | 1093.2 | 547.2 | 3292.4 | 366 | 668 | 2640.4 | 277.4 | 886.6 | 56 | 640.6
2667 | 436 | 1292 | 2716.2 | 2822.8 | 171 | 927.8 | 564.2 | 662.2 | 694.4 | 757 | 2508 | 676 | 3101.4 | 576.8 | 885.8 | 581 | 859.2 | 693.6 | 671 | 729.6 | 754.4 | 717 | 366 | 610 | 1570.6 | 749.6 | 883.6 | 490 | 840.6 | 623 | 573.6 | 53 | 329 | 365 | 745 | 47 | 556.2 | 2408.8 | 893.8 | 764 | 1462 | 694 | 419 | 849 | 373 | 261 | 793 | 627 | 1003 | 509.4 | 602 | 54 | 859 | 556.8 | 50 | 602 | 1341 | 521 | 1414 | 755 | 971 | 49 | 1786.8 | 604 | 649 | 1870.8 | 788 | 375 | 926 | 547 | 682 | 54 | 659.4 | 3427.6 | 52 | 1048.2 | 642 | 3056.4 | 53 | 359 | 1679 | 1812 | 235 | 854 | 2921.6 | 685 | 871 | 1461.8 | 2735.2 | 651 | 1168 | 1237.2 | 321 | 57 | 529 | 780 | 1625.8 | 58 | 190 | 907 | 2971 | 986 | 393.6 | 711.8 | 589 | 889.6 | 5213.8 | 965 | 443 | 1611.6 | 2579 | 3354.2 | 219 | 384.4 | 1813.2 | 2544.2 | 37 | 905 | 268 | 2379.8 | 982.2 | 3109 | 329.6 | 651 | 288 | 3262.8 | 605.6 | 1106 | 2946 | 694.6 | 538.6 | 545.4 | 590 | 696 | 706.4 | 416.4 | 1076 | 836.6 | 2177.2 | 848.4 | 366 | 491 | 2052 | 2601 | 828 | 663 | 3519 | 335 | 41 | 2825.2 | 2706.2 | 1265 | 996.4 | 1275.4 | 654 | 414.2 | 747 | 571 | 1308 | 319.8 | 1613 | 51 | 973 | 852 | 1951 | 878 | 3506 | 1359.6 | 3301.6 | 446 | 2882.8 | 721 | 5688.4 | 2658.6 | 529 | 159 | 912.6 | 2935 | 596 | 42 | 655.4 | 878.4 | 156 | 605 | 2614 | 434 | 27 | 590.4 | 610.4 | 968.4 | 510.2 | 2375.6 | 470.4 | 444 | 2486 | 70.8 | 846 | 56 | 570.4
2819 | 496 | 1508.2 | 2803.8 | 2642 | 52 | 803 | 598.6 | 590.4 | 681.2 | 765 | 2404.4 | 676 | 3142.2 | 628 | 732.6 | 547 | 887 | 712 | 649.4 | 759 | 565 | 681 | 405.2 | 594 | 1384 | 738 | 756 | 516.4 | 686 | 657 | 1049.8 | 53 | 329 | 379 | 661 | 47 | 709 | 4260 | 983.8 | 843.6 | 1543.2 | 750 | 439 | 915 | 359.2 | 261 | 825 | 667 | 1051.8 | 687 | 658.8 | 54 | 1065 | 524.4 | 50 | 654 | 1603 | 515 | 1450 | 807 | 1025.8 | 49 | 671.6 | 812.8 | 605 | 1763.2 | 601.2 | 200 | 4277 | 541 | 777 | 54 | 730.4 | 1278.2 | 52 | 650 | 642 | 2918 | 53 | 379 | 770.6 | 934 | 235 | 897.4 | 2718 | 767.2 | 954.8 | 1238.4 | 4605.4 | 620.4 | 1103.8 | 1908.4 | 324 | 79.6 | 1127.4 | 620 | 1793 | 58 | 190 | 834.4 | 1632.4 | 994 | 436.8 | 517 | 585.8 | 852.6 | 2816.6 | 1092.4 | 2538.2 | 496 | 2567.8 | 3375 | 152.6 | 618 | 1540 | 2747 | 37 | 939 | 288 | 2409 | 569.6 | 3144.2 | 524 | 664 | 315.8 | 3304.4 | 680 | 1099 | 2937 | 671 | 591.2 | 621 | 554.8 | 792 | 821.6 | 631.4 | 1138.2 | 2929 | 3886.4 | 872 | 1105.6 | 907.4 | 1633 | 2486.4 | 885 | 736.6 | 3642.4 | 379 | 41 | 4887 | 403.8 | 1333 | 944.4 | 702.2 | 845.2 | 404 | 798.2 | 683 | 1337 | 379.2 | 1215.2 | 51 | 763 | 860 | 1880.2 | 870 | 3459 | 256.2 | 3161 | 526 | 1808 | 802 | 1455.8 | 5672 | 652.2 | 138 | 908 | 4295.8 | 620 | 42 | 633 | 1114 | 156 | 486.4 | 2570.6 | 438 | 27 | 872.6 | 334 | 840.6 | 467 | 1068.6 | 540 | 412 | 2474 | 46 | 838.2 | 56 | 517
2849.4 | 582.8 | 1995.2 | 2798.6 | 2348 | 52 | 723 | 615 | 585 | 745.2 | 655 | 2445.4 | 656.4 | 2776.8 | 802.4 | 530.2 | 540.6 | 682 | 633.6 | 644.6 | 801.8 | 738.4 | 787.8 | 337.4 | 486 | 1352 | 654.6 | 795.6 | 451 | 642 | 701 | 1361 | 53 | 434 | 362 | 1934.4 | 47 | 719 | 4173.6 | 971 | 865.2 | 1290 | 770.4 | 479 | 855.4 | 235 | 214.8 | 1013.8 | 676.2 | 2585.8 | 725.8 | 477.6 | 54 | 969 | 1659.6 | 50 | 787.2 | 1779 | 675 | 1458 | 747 | 1029 | 49 | 877.2 | 1481.4 | 711.8 | 1717 | 526 | 200 | 4263.4 | 568 | 795 | 54 | 694.4 | 987 | 52 | 599 | 642 | 2838.8 | 53 | 539 | 914.6 | 405 | 170.4 | 1084.8 | 2793 | 610 | 1003.2 | 1077.4 | 1006.4 | 694 | 1871.2 | 1834.2 | 300.8 | 170 | 612 | 642 | 1853 | 58 | 190 | 912.8 | 676 | 1030 | 560 | 620.4 | 653 | 889 | 2222.8 | 1051 | 3509.8 | 496 | 2096.4 | 3351 | 2063.8 | 634 | 1600 | 2648 | 37 | 1155 | 424.8 | 2104.8 | 449 | 3255 | 512 | 688 | 301 | 3422 | 476 | 1279 | 3093 | 671 | 388 | 649 | 498 | 794 | 860 | 792.4 | 1179 | 2909 | 752.4 | 864.2 | 446.8 | 1538 | 1141.8 | 2452 | 857 | 1388.4 | 1867.6 | 48 | 41 | 759 | 414 | 1107 | 859 | 765.2 | 931.8 | 750.8 | 787.4 | 2407 | 1366 | 168 | 1238 | 51 | 737 | 913.6 | 1774 | 2069.2 | 1274 | 306 | 3258.6 | 754 | 1840 | 720.2 | 1129 | 903.4 | 642.4 | 54 | 820.8 | 4280 | 644.8 | 42 | 633 | 988.6 | 156 | 660 | 2608.2 | 486 | 27 | 1375.4 | 325.4 | 851 | 408.6 | 990.2 | 564 | 370 | 3156.4 | 46 | 853 | 56 | 527.8
2893 | 456.2 | 1209.2 | 2779 | 2179.6 | 52 | 877.4 | 5889.8 | 682.6 | 708 | 656.8 | 2535 | 609 | 911 | 879.8 | 515.6 | 749.4 | 653.2 | 582 | 774.2 | 881.4 | 1090 | 2342 | 877.8 | 402 | 1376 | 645 | 915.4 | 514 | 611.4 | 729 | 601 | 53 | 427 | 435 | 580.6 | 47 | 761 | 3590.4 | 1076 | 846 | 790 | 888 | 451 | 678 | 235 | 121 | 1821 | 695 | 1280.8 | 627.2 | 449.2 | 54 | 1511 | 1297.6 | 50 | 806 | 1783.4 | 675 | 1416.6 | 772.2 | 1123 | 49 | 2129.6 | 992.2 | 783 | 1661 | 698 | 167.8 | 4265.8 | 609.8 | 719 | 54 | 655.4 | 891 | 52 | 605.2 | 626 | 2819 | 53 | 643 | 1074 | 676 | 276 | 1066 | 2743 | 711.6 | 1003.8 | 889.8 | 919 | 633 | 1480.6 | 1867.2 | 171.8 | 170 | 612 | 662 | 2003.4 | 58 | 163 | 1171.2 | 550.4 | 882.8 | 806 | 698.4 | 1239 | 1082 | 2244 | 1051 | 3797 | 496 | 410 | 3295 | 335.8 | 1645.8 | 1720 | 3049.6 | 37 | 1295.4 | 400 | 1196.8 | 1558.4 | 3292 | 528 | 672 | 417.6 | 3495.8 | 320 | 1172 | 3193 | 650.2 | 392.2 | 1866.4 | 354.8 | 722 | 2214.6 | 421 | 1111 | 2909 | 1221.6 | 793 | 569 | 1490 | 830.6 | 2388 | 821.8 | 1183.8 | 3408.6 | 118 | 41 | 759 | 2233.6 | 1007 | 2416.4 | 706 | 1514.8 | 525.4 | 635 | 2833 | 1421.8 | 288.4 | 1080.2 | 51 | 696 | 833.4 | 973.4 | 715 | 1270 | 358 | 3287 | 840.8 | 1853 | 762 | 669.6 | 2585.4 | 769 | 54 | 650 | 4090 | 1602.4 | 42 | 683.8 | 944 | 45 | 636 | 2689 | 548 | 27 | 1791.6 | 435 | 779 | 403 | 1240.6 | 616 | 379.6 | 2815.2 | 46 | 956.2 | 118.8 | 617
2029.4 | 440.4 | 1205.2 | 1853.4 | 2382.8 | 52 | 715 | 483.4 | 1512.8 | 670.8 | 664 | 2664.6 | 766.6 | 1102.4 | 915 | 527 | 727 | 740 | 593 | 798 | 1580.8 | 1085.6 | 3777.4 | 1811.6 | 406 | 1147.2 | 637 | 905 | 488 | 553 | 788.8 | 718 | 53 | 474 | 354.2 | 554 | 47 | 690.4 | 2278.6 | 1120.8 | 798 | 927.6 | 675 | 499 | 636.8 | 235 | 91 | 1547 | 794.2 | 2231.2 | 473.4 | 518 | 54 | 980 | 2616.4 | 50 | 601 | 1908 | 675 | 1353 | 836.8 | 142.8 | 49 | 882 | 1128.2 | 783 | 1667 | 804.2 | 39 | 4278.4 | 716 | 751.4 | 245 | 714.6 | 881 | 52 | 514 | 638.8 | 379 | 53 | 627 | 1750.6 | 770 | 276 | 1160.8 | 2730 | 764 | 1117.4 | 748.4 | 921.4 | 613 | 1030 | 1938.4 | 320.6 | 408 | 612 | 662 | 2013 | 58 | 55 | 1131 | 446 | 1054 | 1135 | 769.6 | 723.8 | 1072 | 3348.2 | 1115 | 3615.6 | 414.4 | 923 | 3170.8 | 386 | 3154.8 | 1345.6 | 1398.8 | 37 | 2610 | 429.8 | 2779 | 418 | 3332.4 | 428 | 636 | 594.8 | 2014.8 | 304 | 1020 | 2796.4 | 639 | 531.2 | 740 | 310 | 924.6 | 1066 | 507.8 | 1009 | 2404.8 | 657.8 | 805 | 458.6 | 1476 | 590 | 2340 | 866.6 | 993 | 3616.4 | 223 | 41 | 747 | 3466.6 | 1207 | 1786 | 650 | 986.4 | 448 | 660.2 | 2862 | 1260 | 355 | 1085 | 51 | 776 | 851 | 458 | 2824 | 60 | 301 | 3317 | 848 | 1863 | 784.8 | 692.8 | 2752.6 | 1732.2 | 54 | 486.8 | 2110.6 | 1810 | 378 | 585.4 | 814 | 45 | 2955.2 | 2836.2 | 662 | 121.8 | 2496 | 435 | 954.6 | 463 | 1438.2 | 645.2 | 395 | 2438 | 46 | 1072.8 | 213 | 617
681 | 440.4 | 1112 | 356 | 2272.2 | 52 | 605.8 | 547.4 | 2848 | 2015.8 | 666.4 | 2807.8 | 687 | 1336.8 | 943 | 551 | 2063.8 | 768 | 581 | 823 | 4260 | 1269.6 | 966 | 1851.4 | 510.8 | 1079 | 551.2 | 773.6 | 474.6 | 598 | 886 | 724 | 53 | 522 | 386 | 430 | 47 | 700.6 | 419 | 1040 | 932.8 | 897 | 591 | 511 | 564.4 | 228.8 | 134.2 | 621 | 834 | 1761 | 476 | 558 | 54 | 780 | 1216 | 50 | 525 | 2010.4 | 772.6 | 1344 | 784.4 | 58 | 49 | 858 | 1025.6 | 823 | 1768.4 | 984 | 39 | 1074 | 923.4 | 710.2 | 245 | 735 | 985 | 52 | 477.6 | 650 | 411 | 91.6 | 591 | 2170.2 | 773 | 186.8 | 1102 | 2658 | 719.8 | 2792.4 | 929 | 931 | 547 | 790 | 1893.4 | 533.4 | 340.2 | 442.8 | 546 | 1833.8 | 58 | 55 | 1131 | 446 | 1062 | 625.4 | 950.8 | 784 | 2277.8 | 5186.8 | 1028.2 | 2046.2 | 232 | 1233.6 | 3369 | 535.4 | 2934.8 | 839 | 607.8 | 37 | 6190.4 | 457 | 2846.8 | 458 | 3274.8 | 428 | 636 | 678 | 1073 | 312 | 1168 | 882 | 567 | 569.2 | 537 | 308 | 1327.6 | 986 | 546.8 | 821 | 1411 | 790.6 | 814 | 409 | 1492.8 | 618 | 2655.8 | 821 | 1054 | 3484.2 | 223 | 41 | 6878 | 3451 | 1047 | 3485.2 | 527 | 589.2 | 469 | 635 | 3038 | 1115.4 | 1496.8 | 2176 | 51 | 843.2 | 816.6 | 510 | 2848 | 60 | 261 | 3312.2 | 815.6 | 3758.8 | 725 | 1117.2 | 2798 | 1362.2 | 54 | 368.6 | 835 | 1914.8 | 438 | 701.8 | 922.4 | 45 | 5902 | 2946 | 696 | 185 | 2472.8 | 435 | 1097 | 470.2 | 1055.4 | 762 | 361 | 2474 | 46 | 1092.8 | 213 | 624.2
869.8 | 569.4 | 1158.4 | 398.8 | 2457.8 | 126 | 661 | 521 | 2860 | 658 | 597.6 | 2732.4 | 599 | 1209 | 956.2 | 623 | 727 | 611.4 | 572.2 | 924 | 4244.6 | 1164.6 | 942 | 1754.6 | 804 | 1042 | 586 | 670 | 621 | 2776.8 | 748.4 | 581.8 | 53 | 606 | 444 | 331 | 47 | 755.8 | 599 | 994 | 942 | 964.2 | 177.6 | 463 | 567 | 296 | 272.6 | 597 | 834 | 1048.8 | 508 | 573 | 54 | 697 | 2762.4 | 118.4 | 561 | 1976 | 818 | 1396.2 | 834 | 58 | 49 | 703.6 | 914.8 | 767.4 | 1964 | 884 | 39 | 984.6 | 993.8 | 700.6 | 245 | 687.8 | 999.8 | 52 | 546.4 | 650 | 429 | 246 | 483 | 2031.4 | 673 | 53 | 947 | 2733.2 | 520 | 1064 | 909 | 847 | 469 | 790 | 1092.4 | 894 | 295 | 382 | 522 | 1831.8 | 58 | 55 | 1179 | 422 | 1066.8 | 573 | 853 | 692.4 | 963 | 5142 | 1130 | 1739 | 232 | 264 | 3337 | 718 | 2910 | 871.8 | 741.6 | 37 | 6363.2 | 2711.8 | 2969.2 | 489.2 | 3069 | 428 | 544 | 666 | 1102.2 | 363.6 | 1205.8 | 691 | 539.4 | 537.6 | 562.8 | 325 | 1487 | 918 | 865.6 | 807 | 2879.8 | 764.2 | 639.2 | 397 | 1475 | 468 | 3063.6 | 773 | 661.6 | 698 | 223 | 41 | 835 | 3459 | 1107 | 3486 | 908 | 511.6 | 551 | 835.8 | 1346 | 1126.8 | 405 | 1278.2 | 71 | 910 | 544.6 | 1194.6 | 2824 | 60 | 1062.2 | 1373.8 | 761 | 3122.8 | 737 | 639.2 | 3038.2 | 792.8 | 151.2 | 443 | 961.6 | 1994 | 422 | 878 | 1084 | 45 | 5718.8 | 4849 | 696 | 185 | 2453.4 | 391.4 | 1421 | 475 | 1853 | 628.4 | 386.4 | 2526 | 46 | 1046 | 213 | 610.4
878.6 | 581.8 | 1118 | 750.8 | 2488 | 237 | 792.4 | 681 | 2860 | 590 | 498 | 2757 | 647 | 1223.8 | 813.8 | 594.2 | 828.6 | 575.2 | 642.2 | 812.8 | 4267 | 931.6 | 699.2 | 1768 | 956 | 838.8 | 550 | 674 | 701 | 3324 | 749 | 567 | 53 | 542 | 444 | 289 | 47 | 574.6 | 658 | 1106 | 725.4 | 1013 | 48 | 443.6 | 559.8 | 2469.6 | 1050.2 | 667 | 995.6 | 935.2 | 528 | 525 | 54 | 703 | 3269 | 164 | 561 | 1960 | 766 | 1443 | 791.6 | 58 | 49 | 695 | 858 | 621 | 1946 | 852 | 39 | 913 | 1013.8 | 725 | 245 | 786 | 838.8 | 52 | 478 | 650 | 555.4 | 315.6 | 559 | 2045 | 634 | 53 | 1212.8 | 2831 | 424 | 1413.6 | 771.2 | 823 | 419 | 6642.6 | 970.4 | 1230.6 | 295 | 345.6 | 534 | 1259.4 | 58 | 55 | 1024.6 | 438 | 1428.2 | 563 | 873 | 727.2 | 1039 | 3899 | 1054 | 1863.2 | 232 | 232 | 3287 | 636 | 2683.6 | 889.6 | 969.2 | 37 | 5873.8 | 2954.6 | 3067.6 | 516.2 | 3021 | 388.6 | 596 | 722.8 | 1029.4 | 1649.2 | 1257 | 827 | 577.6 | 965.8 | 701 | 359 | 1383.8 | 858 | 575 | 791 | 2924.4 | 578.2 | 595 | 578.8 | 1058.6 | 419.4 | 2328 | 620.2 | 578 | 614 | 223 | 41 | 909.2 | 1630.4 | 1195 | 3518 | 857.8 | 720 | 493.4 | 2503 | 880 | 998 | 564.6 | 1303 | 151 | 945 | 511 | 1619 | 2729 | 60 | 647.2 | 1269.6 | 751.4 | 3625 | 741 | 722.2 | 4170.2 | 708 | 216 | 489 | 877.6 | 2050 | 462 | 870 | 1104 | 163.8 | 5799.8 | 4949 | 671.8 | 205.8 | 2457 | 326 | 1257 | 637 | 1328.6 | 575.6 | 452 | 2762 | 46 | 958 | 150.2 | 590.2
705 | 471 | 1110 | 866.8 | 2482.8 | 237 | 988.8 | 616.2 | 2860 | 714.2 | 512.4 | 3550.2 | 536.6 | 3734.2 | 764.2 | 714.6 | 645.4 | 615.8 | 754.8 | 2186.8 | 3436.2 | 764 | 722.6 | 2390.4 | 1365 | 781 | 576.8 | 688 | 701 | 3306 | 653 | 572.8 | 53 | 542 | 408 | 289 | 200 | 584.8 | 644 | 1283.6 | 745.4 | 993 | 48 | 1753 | 515.8 | 3064 | 2248 | 643 | 1193.2 | 976.4 | 632 | 477 | 54 | 643 | 3213 | 164 | 521 | 1867.8 | 887.6 | 1317.4 | 742.8 | 58 | 1430 | 667 | 772 | 645 | 1750.2 | 4763.4 | 39 | 931.8 | 2051.6 | 618.6 | 130.4 | 835.4 | 2788.6 | 52 | 474 | 57 | 653 | 362 | 706.2 | 2077 | 584.6 | 53 | 1193.8 | 2783 | 476 | 1168.6 | 587.6 | 735 | 417.4 | 708 | 610.8 | 4281.8 | 152.2 | 251 | 608.8 | 592 | 198 | 135.8 | 1025.8 | 486 | 1724.4 | 573 | 1192.8 | 748 | 1093 | 2716.6 | 1031.6 | 1983.6 | 349 | 292 | 4243.8 | 641 | 1923 | 646.8 | 872 | 37 | 4375.2 | 2738 | 2973 | 544.6 | 2982.2 | 281.4 | 721.6 | 700.4 | 745.4 | 346 | 1241 | 1011.8 | 747.4 | 2441 | 669 | 1483.4 | 1329 | 749 | 663.4 | 760 | 2951 | 453 | 769.6 | 700 | 471.2 | 440 | 2411 | 940.2 | 636.8 | 602 | 48 | 217 | 827 | 259 | 1145.8 | 2988.8 | 1265.8 | 683.2 | 483 | 1017.4 | 890 | 1135 | 944 | 1287 | 313 | 914 | 627 | 1619 | 1149.6 | 60 | 372.6 | 1625.2 | 825 | 3641 | 957 | 1948.6 | 2871.4 | 648 | 216 | 549 | 2652.8 | 2599 | 454 | 889.8 | 1114 | 243 | 4043.2 | 4979 | 673 | 257.4 | 2039.2 | 326 | 1243.4 | 615.6 | 701.2 | 438.8 | 380 | 2647 | 46 | 808 | 56 | 771
675 | 597 | 1148 | 837.4 | 2555 | 237 | 1060.6 | 534.8 | 856.6 | 873 | 1006.8 | 3076.6 | 475 | 4480.6 | 703.4 | 712 | 473 | 1089.8 | 796 | 777 | 826 | 497 | 648.6 | 4342.4 | 1786 | 859.6 | 698 | 594 | 704.4 | 3334 | 677 | 621.8 | 53 | 590.8 | 413.4 | 318.6 | 200 | 691 | 704 | 1363 | 716 | 925 | 48 | 601 | 534 | 3068 | 2304 | 547 | 1285.6 | 1196.4 | 720 | 603 | 54 | 627 | 3185.2 | 164 | 575 | 1895.4 | 814.6 | 2623.4 | 678 | 58 | 1430 | 633 | 1175.8 | 752.2 | 1829.4 | 4437.6 | 39 | 981 | 795.6 | 621 | 54 | 798 | 4720.6 | 52 | 586.8 | 57 | 660.6 | 323.4 | 672 | 2037 | 641 | 53 | 819.8 | 2761.4 | 467.2 | 1010 | 623 | 811.8 | 368 | 604.8 | 495 | 2269.2 | 57 | 173 | 669 | 561 | 233 | 257 | 1204 | 510 | 857.8 | 551.2 | 813.2 | 740 | 1063 | 3422.4 | 2165.2 | 1934.4 | 349 | 384 | 5821.4 | 597.6 | 1993.4 | 602.6 | 836 | 37 | 3250.2 | 2770 | 2923 | 581.2 | 2889 | 384.2 | 781 | 858 | 659 | 362 | 1259.2 | 911 | 569 | 2483.8 | 809.6 | 432.8 | 1091 | 765.8 | 881.2 | 800.8 | 2025.6 | 520.8 | 865 | 894.4 | 1970.8 | 433.6 | 2457 | 1286 | 707 | 590 | 48 | 217 | 2658 | 368 | 1168 | 848 | 553 | 558 | 735.4 | 983.2 | 758 | 1166 | 1232.2 | 1294.2 | 313 | 913.4 | 625.8 | 1595 | 1428.2 | 60 | 467.8 | 849.6 | 825 | 3685 | 725 | 704 | 2811 | 793.6 | 216 | 810.2 | 4704.8 | 1359.8 | 498 | 943 | 1168.6 | 243 | 2807.2 | 5024 | 745 | 131 | 403 | 272 | 1096.6 | 1937.6 | 654 | 474 | 342 | 2465 | 46 | 456.6 | 56 | 744.6
698 | 1016.6 | 1051.6 | 861.4 | 2488.4 | 237 | 1163 | 527 | 926 | 889 | 3943.8 | 2555 | 483.8 | 4662.2 | 704.2 | 758.6 | 425 | 883.8 | 828 | 901.8 | 886 | 590.4 | 498 | 3568.2 | 690.8 | 932 | 766 | 678.2 | 413 | 1254.2 | 631 | 686 | 53 | 649.4 | 504 | 909 | 200 | 56 | 751.2 | 1405 | 871.6 | 925 | 218.2 | 409.2 | 580 | 3061 | 2340 | 599.6 | 1500.2 | 705.6 | 800 | 603 | 54 | 587 | 1579.2 | 50 | 535 | 1731.8 | 654 | 1314.2 | 610.4 | 58 | 1430 | 547.4 | 1551 | 2195 | 1555.8 | 4088 | 39 | 799 | 822 | 669 | 54 | 746 | 1992.8 | 52 | 534 | 130.2 | 712 | 169 | 672 | 2001 | 647 | 210 | 846.2 | 2759 | 619.2 | 992.4 | 634.2 | 887 | 320 | 558.4 | 455 | 372 | 57 | 185 | 643.6 | 545 | 233 | 257 | 1222 | 486 | 759.4 | 1161.4 | 725 | 678 | 1073.4 | 3848 | 3504.8 | 1805 | 420 | 673.6 | 4351 | 278 | 1821 | 593 | 1965.4 | 37 | 1030.2 | 2646 | 2875 | 724.2 | 1194.2 | 512.8 | 749 | 1058 | 729.6 | 434 | 1188.2 | 889.4 | 677 | 2316.8 | 771 | 540 | 1004.6 | 881.8 | 993.6 | 833.8 | 457.8 | 1601.2 | 985.4 | 2228 | 2970.4 | 519.2 | 2485 | 618 | 2058 | 53 | 119.4 | 217 | 4447.4 | 368 | 1180 | 712 | 581.4 | 697 | 808.2 | 1059.2 | 643.4 | 1222.2 | 437.8 | 1159 | 443 | 794.8 | 605 | 1559 | 752 | 105.2 | 493.2 | 955 | 736.6 | 2578.2 | 760.2 | 747.2 | 2617.2 | 936.2 | 118.8 | 992.4 | 5901 | 1033.6 | 511.2 | 779.8 | 1151.2 | 278.6 | 1185.6 | 3437.6 | 742 | 276 | 603.2 | 369 | 1192.4 | 2005.2 | 718 | 474 | 418 | 2491.4 | 189.2 | 1519.4 | 56 | 709
651.6 | 593.8 | 1080 | 728.4 | 2485 | 52 | 939.6 | 396.4 | 926 | 989.8 | 4785 | 2716.6 | 543 | 4533.6 | 625 | 778.2 | 448.2 | 736 | 878.8 | 2350.8 | 748.2 | 764 | 522 | 3732 | 513.6 | 1134.2 | 770 | 579 | 397 | 715 | 527 | 1880.8 | 53 | 620 | 491 | 474 | 200 | 56 | 774.6 | 1102.2 | 756 | 985 | 164.4 | 309 | 743.6 | 870.4 | 1955.4 | 635 | 1143 | 613 | 742.6 | 605 | 54 | 576 | 1068.2 | 50 | 611 | 1997 | 678 | 2683.4 | 665.8 | 58 | 1430 | 645 | 3567 | 981 | 803 | 4124 | 39 | 711 | 822 | 676.2 | 95.2 | 734 | 3325 | 203.2 | 1215.8 | 240 | 749.2 | 53 | 696 | 2101.4 | 623 | 210 | 857 | 2634 | 817.6 | 930 | 566 | 911 | 1581.6 | 785 | 516 | 372 | 57 | 222.2 | 618 | 2404 | 58 | 257 | 1314 | 766 | 1028 | 3699.4 | 626.8 | 683.2 | 997 | 3892.8 | 3233 | 1766 | 803.8 | 734.4 | 4369 | 3308.6 | 1733.8 | 637 | 925 | 37 | 2484 | 2661.2 | 2911 | 1006.8 | 790 | 529.8 | 701.6 | 1100.4 | 861 | 468.4 | 1117 | 1013 | 705 | 2368.4 | 877 | 710 | 992.2 | 5349.6 | 1025 | 801.4 | 376.8 | 640.4 | 1140 | 3704 | 2988 | 599.2 | 2467 | 682 | 2058 | 53 | 167 | 217 | 4055.2 | 368 | 1136 | 712 | 639 | 691 | 1592.6 | 1101.2 | 680.6 | 1444.8 | 537 | 1123 | 669.4 | 872 | 698.6 | 1607 | 832.4 | 173 | 706 | 1111 | 681 | 1958.4 | 597 | 769 | 2658 | 987 | 54 | 2175.6 | 5799 | 988 | 557 | 681.8 | 1037.6 | 381.4 | 845 | 3017 | 626 | 1722.2 | 647.4 | 434 | 2058 | 3215.8 | 742 | 474 | 377 | 2318.2 | 225 | 501.2 | 56 | 757
595 | 339 | 1033 | 477.4 | 2721 | 52 | 930 | 382.6 | 926 | 978.2 | 4849 | 2688 | 379 | 1747.2 | 2973.4 | 697 | 937 | 792 | 722 | 935 | 748.2 | 841 | 498 | 3117.8 | 521 | 1106 | 897.6 | 1656.8 | 680 | 652 | 522.2 | 742 | 53 | 645 | 530 | 425.2 | 47 | 56 | 897 | 1012 | 916 | 1013 | 213 | 1468 | 812 | 441.8 | 123 | 760.6 | 951 | 2990 | 832 | 569 | 54 | 603 | 1260.2 | 50 | 647.8 | 1889 | 630 | 984.6 | 633 | 58 | 1454 | 717 | 3571 | 809 | 736.6 | 725 | 39 | 718 | 822 | 671 | 260 | 582 | 3175 | 241 | 1674.6 | 240 | 712 | 53 | 592 | 2143 | 599 | 210 | 2863.6 | 2723.6 | 884.4 | 950 | 682.8 | 872.6 | 242 | 779 | 547.6 | 47 | 57 | 252.4 | 590 | 2456 | 58 | 257 | 1232.4 | 532.8 | 1242 | 3671.2 | 641 | 710.2 | 943 | 3918 | 3115.8 | 1631 | 886 | 719 | 1921 | 3375 | 1688.4 | 657 | 978.8 | 37 | 2837 | 2638 | 2973.4 | 1355.6 | 2187.2 | 701.8 | 662 | 1223 | 872 | 418.6 | 1117 | 989 | 549 | 2398.6 | 771 | 635 | 899 | 898 | 860.4 | 867 | 407.4 | 725.4 | 968.2 | 3026 | 2781.4 | 744 | 2566 | 762 | 2118.8 | 379 | 167 | 111.4 | 4018 | 436 | 1015.6 | 680 | 371 | 567.2 | 1170.2 | 1460 | 610.2 | 1401.4 | 637 | 1099 | 818.8 | 1164 | 716 | 1772 | 901.6 | 173 | 688.6 | 1119.8 | 1338.4 | 1446.8 | 616.4 | 725 | 3082 | 841 | 54 | 1067.6 | 4113 | 822.2 | 42 | 596 | 958.4 | 223 | 877 | 2981 | 512 | 1649 | 2502 | 482 | 2139.8 | 1973.2 | 721 | 417.2 | 365 | 2175 | 225 | 326.4 | 56 | 747.8
1630.4 | 359 | 1025 | 543 | 2789.8 | 99.6 | 911 | 393 | 2287.6 | 791 | 2693 | 2540 | 634.6 | 650.6 | 3546 | 845.8 | 1414.4 | 876 | 725.4 | 860.6 | 745 | 624 | 620.6 | 394.6 | 565 | 1005.6 | 1074 | 5555.2 | 958 | 644 | 620 | 642 | 53 | 598 | 507 | 532 | 47 | 56 | 874.8 | 960 | 1351.8 | 990.2 | 275 | 233 | 659.4 | 641 | 123 | 766 | 939 | 3102.8 | 958.6 | 3967.4 | 54 | 648.8 | 802 | 50 | 782 | 1841 | 690 | 727 | 1407.4 | 164 | 950 | 598.6 | 3587 | 809 | 703 | 861 | 39 | 719.4 | 822 | 1181 | 260 | 721 | 3223 | 241 | 1665 | 240 | 2022.2 | 53 | 456 | 2235 | 635 | 210 | 2878.2 | 2887.6 | 943 | 954 | 934.8 | 929.8 | 218 | 831 | 586 | 47 | 79.6 | 379.6 | 595 | 2408.8 | 58 | 136 | 1131.2 | 648 | 1211.2 | 3813 | 498.6 | 719 | 960 | 1499.6 | 3189.8 | 1633 | 1011.6 | 719 | 1905 | 3421.8 | 814.6 | 644 | 1130.8 | 102.2 | 2815 | 2686 | 2998 | 639.2 | 936 | 735 | 660.2 | 1231.2 | 875 | 388 | 949.6 | 989.2 | 958.4 | 942.8 | 961.6 | 559.4 | 941 | 788.4 | 596.8 | 840 | 339 | 820 | 2881 | 2759.4 | 2675 | 768 | 2727 | 742.4 | 2053.4 | 403 | 167 | 41 | 2308.8 | 468 | 1005.8 | 1397.2 | 820.2 | 552 | 395 | 1364.4 | 622.8 | 931.4 | 537 | 1241.6 | 531 | 1148 | 834.4 | 1681.8 | 921 | 173 | 438.2 | 1140.2 | 667 | 1752.4 | 722 | 695.2 | 3102 | 865 | 54 | 2386.6 | 3026.4 | 806.6 | 42 | 520.4 | 862 | 240.6 | 884.2 | 2925 | 512 | 445.2 | 3865 | 557 | 2231.6 | 1749.4 | 712.6 | 386 | 317 | 2151 | 225 | 386 | 56 | 699.6
535 | 331 | 991.8 | 560 | 3087.8 | 314 | 965 | 439.8 | 804 | 815.8 | 1862.2 | 2565 | 501.2 | 588.6 | 3474 | 845.4 | 476 | 882 | 671.4 | 787.6 | 813 | 572 | 739 | 383.6 | 449.8 | 1067.2 | 985.6 | 505.4 | 565.6 | 636.6 | 572 | 580 | 53 | 484 | 507 | 1074 | 47 | 56 | 876.4 | 942.2 | 1027.8 | 1525.8 | 265.2 | 971.2 | 547 | 664.4 | 248.6 | 771 | 947 | 3210 | 6397.6 | 2355.4 | 54 | 719 | 704.2 | 250 | 922.2 | 1689 | 714 | 429.4 | 2733 | 164 | 230 | 449 | 3028.8 | 729 | 679 | 873.8 | 179 | 741 | 822 | 3607 | 177.6 | 665 | 8735.4 | 241 | 1929.8 | 240 | 2890 | 53 | 508 | 2311 | 623 | 53 | 2891 | 219 | 972.4 | 923.6 | 628.6 | 878.6 | 1039.2 | 903.4 | 586 | 47 | 170 | 476 | 627 | 2392.8 | 58 | 190 | 1104 | 736.6 | 1279 | 3191.6 | 6075.8 | 804.6 | 984 | 850 | 3158 | 759.4 | 1138.4 | 651.6 | 2304.8 | 3391 | 283 | 596 | 1325.4 | 497 | 2843 | 4043.6 | 2998 | 584 | 946 | 507 | 665 | 1138 | 815 | 544 | 860 | 1050.4 | 669.8 | 565.8 | 1255.2 | 443.2 | 1595 | 820 | 626.8 | 809 | 339 | 854 | 3305 | 2407.8 | 2645 | 688 | 2848.6 | 1837.4 | 2126.8 | 403 | 48 | 41 | 1155.8 | 476 | 992 | 2604 | 1226 | 609.2 | 532.2 | 1173.6 | 724.6 | 946 | 718.8 | 1292 | 603 | 980 | 992.8 | 1591 | 949 | 82.6 | 436.4 | 1175.4 | 667 | 510.8 | 786 | 603.4 | 3118.8 | 977 | 54 | 1266 | 3093 | 1892.6 | 42 | 470 | 942 | 156 | 887 | 2892 | 528 | 522.4 | 3922.4 | 503 | 2170 | 2949.8 | 819.4 | 540.4 | 365 | 2115 | 153.4 | 376 | 56 | 758.4
628.6 | 359 | 876.2 | 604 | 3114 | 314 | 854.4 | 455 | 876 | 841 | 781 | 2493.4 | 518 | 627 | 3516.8 | 848.4 | 438.6 | 762 | 626.2 | 858 | 839 | 588 | 741 | 510 | 324 | 975.2 | 872 | 1297.6 | 496 | 596.8 | 610.2 | 550 | 53 | 509 | 423 | 448.4 | 47 | 56 | 903.4 | 863 | 781 | 1894.2 | 167 | 2356.8 | 571 | 717 | 280 | 731 | 947 | 1251.6 | 718 | 723.8 | 54 | 783 | 838.2 | 373.4 | 969.8 | 1082.2 | 669.6 | 503.4 | 2653 | 164 | 263 | 506.2 | 756 | 681 | 660.8 | 882.2 | 214 | 679 | 737.2 | 3709 | 54 | 776 | 3115 | 165.4 | 1869.4 | 145.8 | 2958 | 53 | 476 | 2271.4 | 1849.4 | 53 | 2831 | 219 | 727.6 | 887 | 596.6 | 927 | 628.6 | 958 | 553.6 | 47 | 170 | 428 | 615 | 590.8 | 58 | 190 | 1116 | 1030.2 | 1200.4 | 686 | 456 | 771 | 828.2 | 870 | 834 | 663.2 | 838.8 | 409.6 | 704.4 | 492.8 | 315 | 600 | 1167 | 630 | 2963 | 2812.4 | 2986 | 624.8 | 1076 | 492.4 | 734 | 1005 | 807.6 | 568 | 949.8 | 1132 | 693 | 416.6 | 472.4 | 599 | 1209 | 741.4 | 657 | 829 | 431 | 765 | 3112.8 | 2403 | 2797.6 | 687.2 | 2834 | 706 | 2264 | 442.8 | 48 | 41 | 953 | 1751.6 | 976 | 2634 | 471 | 883.6 | 603.4 | 954.8 | 745.4 | 947.8 | 545.6 | 1316 | 540.8 | 660 | 870.4 | 1600 | 901 | 60 | 343 | 1730.2 | 599.2 | 716.8 | 646 | 518 | 3018 | 958 | 54 | 1290.6 | 3316.8 | 748.2 | 42 | 494 | 1013 | 156 | 750.2 | 2870 | 576 | 1945.6 | 3957 | 434 | 2118 | 423 | 863 | 554 | 276.8 | 2235 | 46 | 462 | 56 | 610
681 | 391 | 771 | 526 | 2970 | 314 | 920 | 527.2 | 1004.2 | 861 | 785 | 2450 | 470 | 1870.6 | 1479.4 | 834.8 | 387.6 | 798.8 | 730.8 | 962.6 | 3843 | 647 | 713 | 1065.8 | 392 | 921 | 896 | 1072.6 | 520.8 | 660 | 672.2 | 517.6 | 99.6 | 365 | 419 | 378 | 47 | 56 | 921 | 915 | 661 | 1124 | 251 | 2645 | 601.4 | 644.6 | 280 | 602 | 1910.2 | 581 | 706 | 728 | 54 | 1630.6 | 547 | 401.4 | 889 | 1043 | 690 | 1408.6 | 2803 | 121.6 | 325 | 662 | 2978.8 | 749 | 661.6 | 1153.2 | 375 | 723.2 | 754.8 | 3667 | 54 | 904 | 3003.2 | 52 | 1548 | 168 | 2206.4 | 53 | 461.6 | 1252.4 | 575 | 162.2 | 1687.6 | 219 | 606 | 822.4 | 587 | 1013.4 | 408 | 838 | 576 | 47 | 170 | 398.2 | 607 | 855.6 | 58 | 190 | 1117 | 1185 | 1056 | 1038 | 584 | 839 | 930.4 | 570 | 963.8 | 730 | 714 | 464.2 | 720 | 460 | 530.2 | 778.8 | 1189.2 | 622 | 2139 | 2831 | 2928 | 471 | 1013.6 | 477.8 | 771.4 | 951 | 925.8 | 539.2 | 1001 | 1080 | 717 | 485 | 544.6 | 567 | 766.4 | 823 | 1103 | 659.2 | 454 | 779.6 | 1592 | 2403 | 3076.2 | 737.6 | 2616.6 | 550 | 1092.4 | 602 | 48 | 41 | 963 | 3402.4 | 1040.8 | 2634 | 604 | 839.4 | 364 | 749.2 | 793.4 | 963 | 419.4 | 1142 | 758.6 | 797 | 897 | 1493.8 | 954.2 | 60 | 343 | 1322.6 | 702 | 5958.8 | 516.2 | 532 | 2546 | 1034.4 | 54 | 1740.8 | 3881 | 728 | 42 | 470 | 1103 | 133.8 | 1389.4 | 2862 | 547 | 427 | 1977 | 442 | 1938.4 | 284 | 829.8 | 566.4 | 1457.6 | 2235 | 46 | 485.2 | 56 | 556.4
681 | 391 | 663 | 458.8 | 2871.4 | 218.8 | 1051 | 540 | 962 | 869 | 881 | 2063.2 | 348.4 | 3778 | 867 | 534 | 451 | 850 | 1107 | 1204.6 | 2547.6 | 735 | 697 | 3769 | 328 | 909 | 694.4 | 721 | 612 | 700 | 729 | 400 | 286 | 281 | 547 | 378 | 47 | 56 | 977 | 960 | 629 | 1100 | 352.2 | 2729 | 704 | 525.4 | 280 | 581.6 | 1646.6 | 569 | 644.4 | 748.2 | 54 | 1122.8 | 688.6 | 476.2 | 901 | 955 | 580 | 1222.8 | 2875 | 58 | 361 | 700.4 | 3716.6 | 699 | 817.4 | 1177.2 | 200 | 662 | 746 | 934.6 | 54 | 1165.6 | 3211.2 | 52 | 1601 | 168 | 717 | 53 | 437 | 794.8 | 575 | 235 | 1780.6 | 51 | 611.6 | 757 | 570.6 | 1201 | 504 | 838 | 576 | 118.2 | 102.2 | 1545 | 655 | 947.2 | 58 | 109 | 1064.8 | 1093.8 | 1004 | 1241 | 601 | 841.4 | 968.2 | 499.2 | 1039 | 757.4 | 636 | 481.4 | 660 | 357 | 607.4 | 817.4 | 1037.6 | 632.8 | 833 | 2807.8 | 3075 | 2084.6 | 1305 | 373 | 910 | 953.4 | 900 | 1848 | 957.8 | 965 | 657 | 932.8 | 604 | 591 | 1589.2 | 790 | 1281.8 | 562 | 522 | 630.4 | 620 | 2377.4 | 2875 | 843.6 | 2532.6 | 1480.4 | 1166.6 | 3654 | 48 | 41 | 3673.2 | 3395 | 857.2 | 2602 | 714 | 812 | 460 | 742.4 | 841 | 950.2 | 323 | 1852.4 | 807.8 | 711 | 870.6 | 1423 | 1097 | 60 | 348.4 | 1055.2 | 776 | 1610.4 | 363 | 437.8 | 2580 | 2090.8 | 54 | 3568 | 3644 | 1973.6 | 42 | 511.4 | 1127 | 45 | 1346.8 | 2914 | 477 | 484 | 681 | 517.2 | 1991 | 380.8 | 2064.6 | 566 | 3285 | 2297.2 | 46 | 534 | 56 | 502.4
140 | 391 | 865 | 384.6 | 2825 | 52 | 1047.8 | 542.4 | 946 | 981 | 848.4 | 425.8 | 507 | 3778 | 851 | 485 | 415 | 1009.2 | 719.4 | 1180.6 | 1070 | 991.8 | 803.8 | 3889 | 304 | 930 | 727.6 | 707 | 655.2 | 648 | 813 | 580.8 | 286 | 301 | 455 | 457.6 | 47 | 56 | 1021.8 | 976 | 4410.6 | 910 | 413.4 | 2713 | 866.2 | 551 | 154.4 | 487.4 | 1146.6 | 649 | 830.4 | 550.8 | 54 | 683 | 783 | 539 | 852.6 | 1075 | 552 | 816.4 | 2863 | 58 | 385 | 662 | 3916.6 | 687.8 | 685.2 | 1173.4 | 200 | 643.6 | 690 | 992 | 54 | 950.6 | 3000 | 52 | 1698.2 | 145.8 | 1240 | 168.8 | 543 | 777 | 635 | 235 | 1032.4 | 51 | 620 | 757.8 | 577 | 2476.2 | 1783.8 | 852 | 453 | 316.2 | 57 | 403.8 | 707 | 1016 | 58 | 55 | 929.6 | 1099 | 978 | 1136 | 767.2 | 839 | 1109.2 | 440 | 1029 | 515.8 | 2681 | 539 | 1481 | 3479 | 689 | 955 | 702.6 | 536.4 | 857.2 | 2275.8 | 3152 | 2607 | 1277.4 | 389 | 910 | 935 | 854.4 | 421 | 927 | 838 | 55 | 739.8 | 704 | 647 | 2779 | 742 | 1207 | 562 | 474 | 704 | 620 | 2471 | 2868 | 2083.2 | 2553 | 2742 | 1084 | 3630 | 48 | 41 | 3590 | 3377.8 | 834 | 2554 | 792 | 768 | 564 | 658.4 | 1069.8 | 811 | 363 | 589.4 | 608 | 592.6 | 819.4 | 798.4 | 1173.4 | 60 | 352 | 980 | 823.6 | 1287.6 | 363 | 259.2 | 2585.8 | 867 | 174 | 3941.2 | 3773.8 | 938 | 42 | 694.6 | 1103 | 45 | 1149.2 | 2863 | 444.6 | 484 | 1157 | 534 | 2013 | 415 | 931 | 511.2 | 3244 | 2398 | 46 | 486 | 56 | 523
87.2 | 314.2 | 1211.8 | 1543 | 2803 | 52 | 772.4 | 566.4 | 958 | 901.8 | 662.8 | 926.2 | 474.2 | 3887.6 | 928.8 | 516.2 | 506.2 | 1123 | 846.4 | 1043.4 | 1062 | 1298 | 755.8 | 3725.8 | 392.8 | 944 | 763.8 | 827 | 660 | 1397.4 | 801 | 689.2 | 286 | 325.2 | 360.6 | 520.4 | 47 | 56 | 1035 | 916 | 2652 | 784.4 | 478.8 | 2745 | 914.8 | 591 | 123 | 546 | 1107 | 658.6 | 930 | 504 | 54 | 607 | 637 | 507 | 579 | 1181 | 540 | 874.8 | 735 | 58 | 372.6 | 622 | 3867 | 789 | 647 | 993 | 200 | 985.2 | 708 | 943 | 54 | 965 | 2994.2 | 52 | 1706 | 57 | 3279 | 246 | 511.8 | 783 | 603 | 235 | 856.8 | 51 | 622.4 | 607 | 796 | 1132.6 | 625 | 878 | 1599.6 | 339 | 57 | 424 | 767 | 1016 | 58 | 55 | 1203.4 | 2342.8 | 1061 | 1145.6 | 964 | 755 | 1199.6 | 477 | 969 | 503.6 | 2681 | 607 | 1349.2 | 3553 | 3868.6 | 935 | 693.4 | 604 | 811.4 | 525 | 3154 | 2733.2 | 1399.4 | 465 | 802 | 938.2 | 641 | 365 | 997 | 802.8 | 55 | 520 | 684 | 1550.4 | 2715 | 703 | 1185.4 | 538 | 439.4 | 772 | 755 | 2993.4 | 2824 | 3626 | 2714.6 | 2876.4 | 1149.4 | 3614.2 | 48 | 41 | 5405 | 2196.4 | 702 | 2592 | 995.2 | 759.2 | 508 | 504 | 1099 | 914.4 | 307 | 563 | 728 | 823 | 817 | 382 | 1189.6 | 60 | 362.4 | 980 | 652 | 858.8 | 295 | 242.8 | 2722 | 827 | 1357.8 | 4286 | 1736.6 | 909.6 | 42 | 755.4 | 1142.6 | 45 | 2908.2 | 2842 | 548.8 | 388 | 3181 | 635.4 | 1973 | 316.6 | 904 | 311.2 | 2686.2 | 2454 | 46 | 545.6 | 56 | 591
52 | 305.6 | 560.2 | 473 | 2723 | 52 | 840.8 | 652 | 853.4 | 923 | 530 | 524.6 | 483 | 2642.4 | 786.8 | 673 | 578.4 | 1179.4 | 842 | 799 | 1034 | 1297.8 | 726.2 | 3148.4 | 565 | 910.4 | 889.4 | 871 | 960 | 983.4 | 799 | 656 | 286 | 410 | 391 | 706.4 | 77.6 | 216.8 | 760.6 | 30 | 879 | 753 | 433 | 2002.8 | 2182.8 | 474.4 | 123 | 570 | 999.8 | 731 | 855.2 | 505.2 | 54 | 705.6 | 677 | 506.4 | 595 | 1221 | 612.6 | 850.8 | 767.4 | 58 | 375.6 | 407.8 | 1612.2 | 829 | 747.8 | 864 | 39 | 1328.6 | 740 | 895 | 54 | 959.6 | 2919 | 52 | 1759.6 | 57 | 3255 | 246 | 555 | 540.2 | 581 | 243.2 | 890.4 | 51 | 919.2 | 656 | 816 | 1043.6 | 711 | 1631.2 | 406 | 339 | 57 | 535.2 | 737 | 888.8 | 58 | 1104.6 | 1487 | 1061.8 | 1090.6 | 1168 | 940 | 819 | 1304.6 | 545.6 | 2189.8 | 624.8 | 2689 | 546 | 781.4 | 3561 | 2704 | 838.6 | 559.4 | 765 | 812.2 | 433 | 3133 | 2816 | 1302.8 | 369 | 802 | 899.2 | 469 | 313 | 1240.6 | 829 | 55 | 754.6 | 601 | 466.8 | 2832.8 | 729.4 | 1281.4 | 526 | 392.6 | 715.2 | 778.6 | 2863 | 7622.2 | 3758 | 2508.2 | 8941.6 | 1154.2 | 3569.2 | 48 | 41 | 6591 | 508 | 647.2 | 2739.8 | 1200 | 1614.8 | 618 | 397 | 1253.8 | 872 | 343 | 662.2 | 662.4 | 1034.2 | 797 | 490 | 1239.8 | 60 | 529 | 960 | 667.6 | 602.8 | 495.8 | 234 | 2796 | 734.8 | 246 | 942.2 | 1416.4 | 1010 | 42 | 917 | 5486 | 45 | 4143 | 2822 | 602 | 468 | 3133 | 715 | 1929.4 | 367.6 | 843.2 | 362 | 437.8 | 2473 | 170 | 2559 | 56 | 556.4
52 | 300.6 | 577 | 372 | 2693 | 52 | 694 | 741.6 | 855.8 | 907 | 546 | 553 | 1399 | 824 | 788 | 565 | 623 | 1286 | 679.8 | 717 | 668.6 | 1295 | 760.6 | 530.6 | 569 | 2122.6 | 729 | 755 | 947.8 | 591 | 779 | 683 | 99.6 | 386 | 356 | 699.6 | 200 | 257 | 756 | 30 | 801 | 721 | 343.8 | 624.8 | 4737.4 | 454.4 | 123 | 582 | 803 | 619 | 754.8 | 565 | 54 | 858 | 757 | 464.8 | 587 | 1183.4 | 609 | 954 | 633 | 58 | 474 | 445.4 | 818.4 | 755.4 | 841 | 760 | 39 | 549 | 750 | 817.8 | 54 | 860.4 | 2927 | 52 | 1777.4 | 57 | 3249.8 | 246 | 737 | 439 | 435 | 276 | 833 | 51 | 524.2 | 564 | 918.4 | 742 | 787 | 1168.2 | 412 | 316.2 | 57 | 634.4 | 639.2 | 854.4 | 58 | 375.8 | 1531 | 898 | 1093 | 1168 | 974 | 765.4 | 2835 | 839 | 1023.6 | 554 | 2479.4 | 645.6 | 679 | 3610.8 | 3164.4 | 722.8 | 582.8 | 793 | 841.8 | 341 | 2840.4 | 2785.2 | 1137.2 | 345 | 671.8 | 1046 | 1479 | 313 | 1195.4 | 789 | 55 | 911.8 | 641.4 | 472 | 2515.2 | 1297 | 1266 | 566 | 372.2 | 821.6 | 846 | 2799 | 1361.2 | 3549.2 | 2299.4 | 2892 | 885.4 | 554.4 | 48 | 41 | 6395 | 391.6 | 970 | 2854.2 | 1288 | 2868.6 | 514 | 392.2 | 6296.2 | 819 | 293.4 | 679 | 643 | 1212 | 581 | 529.4 | 1046.6 | 60 | 555.4 | 908.6 | 795 | 575.2 | 536 | 293.2 | 2943.4 | 500.8 | 289.2 | 580.2 | 1196.4 | 1117.8 | 42 | 917 | 1098.4 | 45 | 4035.2 | 2889 | 675.4 | 520 | 3107.4 | 522.8 | 1868 | 631 | 984.8 | 455.2 | 389 | 3492 | 170 | 2586.2 | 56 | 737.2
52 | 649 | 553 | 378.4 | 2611 | 163 | 750.6 | 683.8 | 796 | 899 | 580.4 | 549 | 1218 | 816 | 811.8 | 510.4 | 452.6 | 1347.6 | 573 | 759.8 | 538 | 2098.4 | 728.4 | 527.8 | 641 | 1052.4 | 773 | 775 | 744.2 | 679 | 775 | 567 | 53 | 434 | 360.8 | 664.6 | 200 | 257 | 888.8 | 599 | 1119.6 | 729 | 221.8 | 629.4 | 2934.4 | 466 | 123 | 730 | 829.4 | 738.2 | 722.2 | 493 | 54 | 823 | 765 | 1647.8 | 581 | 1170 | 609 | 1255 | 621 | 58 | 468.2 | 420.6 | 644.4 | 693.4 | 943.8 | 827.8 | 39 | 552.4 | 788.4 | 836 | 54 | 927.6 | 3293.6 | 52 | 1751 | 57 | 2957 | 130.2 | 841 | 459 | 505 | 401.6 | 989.6 | 51 | 580 | 575.8 | 790 | 594 | 752.6 | 723.6 | 402 | 47 | 295 | 632 | 695 | 799.2 | 58 | 371 | 1401.2 | 898 | 1133 | 1319.6 | 915.6 | 824 | 2733.4 | 912 | 961 | 554 | 286 | 524 | 922 | 898.6 | 3592.8 | 613.4 | 729.8 | 957 | 859.2 | 354.4 | 2681 | 810 | 1172 | 389 | 565 | 1048.4 | 607.4 | 313 | 1169 | 684.2 | 55 | 673 | 742 | 555.6 | 1056 | 738 | 1333.8 | 604.2 | 453.4 | 744 | 898.2 | 2784 | 332 | 2600 | 2281 | 2964.6 | 853 | 530 | 48 | 41 | 6513.4 | 587 | 612 | 2791 | 865 | 2905 | 381.6 | 538 | 1284 | 844 | 299.4 | 647 | 631 | 1259 | 557 | 548 | 859 | 1166.6 | 353 | 821 | 589 | 618 | 584 | 439 | 2979.4 | 483 | 124.4 | 292 | 1037.2 | 1165.4 | 335 | 897 | 1044 | 45 | 3784.4 | 2942.4 | 880.6 | 634.4 | 630 | 441 | 1627.2 | 567.4 | 1042 | 452 | 489.8 | 2478 | 170 | 2838.2 | 56 | 795.2
52 | 655 | 517 | 502.4 | 2578.2 | 237 | 867.8 | 813 | 763.6 | 750.6 | 530 | 549 | 826.4 | 714.4 | 829 | 492.2 | 416 | 961.8 | 590.4 | 731 | 606 | 1324.2 | 602 | 633.2 | 583.8 | 1022 | 705 | 1092.2 | 738.4 | 803.4 | 786 | 503 | 53 | 470 | 918.6 | 724 | 200 | 257 | 2148.2 | 668 | 1498.2 | 673 | 179 | 686 | 4743.2 | 466 | 123 | 870 | 857.8 | 763.8 | 967 | 493 | 54 | 819 | 701 | 2513.6 | 565.4 | 1024.2 | 597 | 1091 | 597 | 58 | 481 | 615 | 582 | 565.6 | 985.6 | 936.2 | 39 | 3933 | 619 | 816.8 | 54 | 962 | 5738.6 | 52 | 980 | 57 | 906 | 53 | 757.8 | 447 | 532.4 | 343.8 | 782 | 51 | 641 | 858 | 728.2 | 690 | 708.4 | 752.2 | 493.2 | 47 | 295 | 588 | 695 | 816 | 58 | 407 | 1310.4 | 598 | 1080.6 | 1328 | 867 | 771.8 | 2627 | 761 | 993 | 2732 | 1077.8 | 476 | 758.6 | 1248.4 | 2794 | 595 | 926.8 | 1025 | 1009.8 | 466 | 2752.2 | 801 | 1141.2 | 387.4 | 643.2 | 1046 | 729 | 266.6 | 984.4 | 677 | 55 | 673 | 805.4 | 610.6 | 1026.8 | 2116.8 | 1476 | 517 | 417.8 | 751.6 | 1066.6 | 2820 | 420.4 | 1159.2 | 2281 | 861 | 845.8 | 230 | 118 | 41 | 4800 | 647.4 | 489 | 2873 | 767.4 | 2945 | 402 | 454 | 976.8 | 805 | 302.2 | 662.2 | 649.4 | 2402 | 557 | 452 | 891.2 | 2611 | 353 | 693.8 | 625 | 598 | 613.6 | 470 | 2999 | 483 | 232.4 | 2188 | 925 | 1178.6 | 365 | 905 | 998.4 | 45 | 1895.8 | 2886.4 | 837.6 | 552.4 | 528.6 | 407 | 968.8 | 502 | 1018 | 586.8 | 1201.2 | 2478 | 120.4 | 2739 | 56 | 782
52 | 1701.6 | 611 | 682.6 | 2522.4 | 237 | 1050.6 | 789 | 708.8 | 641 | 592 | 650 | 708 | 665.8 | 751.4 | 1263.8 | 276 | 644.6 | 502.4 | 633 | 1494 | 807 | 607.2 | 695 | 835.2 | 1001 | 675.2 | 1287.2 | 714 | 799 | 810 | 943.2 | 53 | 556 | 304 | 6798.6 | 169.4 | 176.6 | 950 | 656 | 803.2 | 701 | 163 | 719.4 | 2616.8 | 420.4 | 193.8 | 660 | 1036.4 | 872 | 943 | 520 | 54 | 860 | 620.2 | 2514.4 | 765 | 983 | 786.8 | 1008.4 | 629 | 58 | 493 | 663 | 1182.2 | 671.8 | 811.4 | 923 | 39 | 4023.8 | 599 | 687 | 54 | 1086 | 6315 | 52 | 422 | 203.4 | 1391.2 | 53 | 721 | 538.6 | 550 | 210 | 582 | 51 | 624 | 1311 | 690.6 | 700 | 663 | 743 | 484.2 | 47 | 295 | 595.6 | 731 | 716 | 128 | 462.2 | 1056.4 | 558 | 1076 | 627 | 1250.8 | 838 | 2683 | 716.6 | 945.4 | 3142 | 2223 | 367 | 720 | 403 | 2616 | 763.4 | 1252.8 | 1007.4 | 1022.4 | 514 | 2679.2 | 821 | 986 | 1138.6 | 682 | 1075.4 | 753 | 197 | 1135 | 408.2 | 55 | 663.2 | 790.4 | 853.6 | 347 | 759 | 1458 | 517 | 365 | 830 | 1013 | 2820 | 473.8 | 1151.2 | 2237 | 837 | 865 | 266 | 223 | 41 | 3726.4 | 769 | 528 | 2837 | 713 | 3108.6 | 332 | 1576.2 | 859 | 726.2 | 307 | 741 | 646 | 1043 | 54 | 428 | 1543.4 | 2657 | 353 | 515.8 | 733 | 676 | 661 | 1083.6 | 3007.4 | 467.4 | 281.2 | 2324 | 774 | 1128.2 | 449 | 737.8 | 1004.6 | 84.6 | 714.6 | 2977 | 721 | 498 | 646.6 | 392.8 | 1040.8 | 510 | 977 | 628 | 625 | 2471.4 | 46 | 822.6 | 56 | 601.2
52 | 641 | 824.6 | 787 | 2555 | 284.6 | 1214 | 744.2 | 598 | 583.4 | 675 | 574.4 | 635 | 782 | 805.4 | 1565.6 | 321.2 | 617 | 435 | 799.4 | 1682 | 827 | 681.4 | 677.4 | 848 | 1085 | 781.8 | 1155.2 | 730 | 800.4 | 774 | 826.4 | 53 | 641.2 | 304 | 677 | 47 | 56 | 956.4 | 704 | 732 | 708 | 131 | 518 | 815.6 | 295 | 123 | 760 | 984.8 | 870 | 913 | 520 | 54 | 858 | 616 | 2408.8 | 517 | 2084.2 | 787 | 1178.4 | 632 | 58 | 493 | 551 | 3507.8 | 725 | 625 | 972 | 39 | 3992 | 1074.2 | 623 | 54 | 1140.6 | 6321 | 241 | 406 | 240 | 3447.6 | 53 | 741 | 761 | 605 | 210 | 546 | 51 | 610 | 1359 | 674.2 | 770.2 | 721 | 695 | 514 | 47 | 362.8 | 839.8 | 750.2 | 667 | 233 | 639.8 | 1090 | 438 | 1047.2 | 847 | 1629.2 | 790.4 | 696 | 574 | 1091 | 3204.8 | 2370 | 483 | 828 | 460.8 | 2600 | 637 | 1541.6 | 863 | 980.2 | 570 | 2673 | 769.8 | 874 | 872 | 682 | 1076.6 | 878 | 194.4 | 2871.4 | 439.4 | 55 | 490.8 | 888.6 | 6532 | 196.2 | 757 | 1449 | 489 | 289.4 | 838 | 973 | 2848.6 | 560 | 1603.6 | 2243 | 809 | 623.6 | 262 | 223 | 41 | 3587.8 | 779.4 | 602 | 5310 | 803 | 3082.6 | 370.8 | 278.6 | 803 | 680.2 | 379 | 689.2 | 610.4 | 985 | 201 | 448 | 868.4 | 2253.2 | 381 | 658.2 | 623.6 | 624 | 861 | 317 | 2810 | 521.4 | 392.6 | 2297.8 | 916.2 | 1106 | 505.2 | 693 | 1028 | 525 | 689 | 2914.8 | 568.6 | 622 | 951 | 311 | 1778.6 | 459 | 853.8 | 765.6 | 614.6 | 2451.6 | 225 | 955 | 56 | 501.8
52 | 583 | 996.6 | 752 | 2567 | 319 | 1166.8 | 592 | 609.4 | 545 | 734 | 2063.6 | 1854 | 820 | 866 | 1960.6 | 278 | 702.6 | 526.6 | 947 | 1760 | 854 | 605.4 | 715 | 876 | 1204 | 798 | 1134 | 726.4 | 790 | 1361 | 701 | 53 | 691.6 | 379 | 785 | 47 | 56 | 755 | 828.8 | 692 | 539 | 155 | 442 | 716.8 | 319 | 123 | 762 | 1123.2 | 965.8 | 889.8 | 638 | 54 | 754 | 644 | 1597.8 | 509 | 1094.6 | 775 | 1391.4 | 574 | 58 | 565 | 1620.8 | 3595 | 645 | 627.2 | 924.6 | 39 | 3946 | 691 | 559 | 54 | 1194.4 | 3601 | 241 | 399.6 | 240 | 3440.4 | 53 | 680.6 | 838.4 | 541 | 84.4 | 524.4 | 219 | 610 | 1081.6 | 745 | 797.4 | 686.8 | 629.6 | 414.6 | 47 | 265.2 | 666.6 | 1183.8 | 691 | 233 | 684.2 | 1083.6 | 463.2 | 772.6 | 1805.6 | 591 | 788 | 684 | 558.2 | 1103 | 3732 | 2436 | 570.6 | 870 | 2919.4 | 2649 | 621 | 1135 | 866 | 982.8 | 472.4 | 2729.6 | 788 | 858 | 584 | 730 | 989.8 | 766.8 | 370 | 2678 | 756.6 | 55 | 497.4 | 706 | 664 | 123 | 643 | 1541 | 700.8 | 300.8 | 841.4 | 1061 | 2878.2 | 574 | 3700.8 | 2371.2 | 802 | 527 | 309.8 | 223 | 181.8 | 3663.4 | 169 | 612.8 | 5464 | 831.8 | 1068.6 | 795.8 | 314 | 663.6 | 894.6 | 495 | 688 | 617 | 721 | 201 | 392 | 830.4 | 173 | 316.2 | 743 | 623 | 552 | 770.2 | 288.2 | 2697 | 527 | 489 | 2309 | 1103.6 | 1100 | 479 | 618.2 | 1052 | 525 | 623.2 | 2827 | 393.8 | 738.8 | 971 | 415 | 1945.8 | 349 | 655 | 638.4 | 641 | 2666 | 225 | 740.8 | 56 | 319
52 | 315 | 1123.8 | 697.4 | 2636.6 | 171 | 1171.4 | 644.6 | 6350.8 | 1948.2 | 2002.4 | 932.8 | 624.8 | 746 | 891 | 3622 | 524.4 | 845 | 592 | 1064 | 1701.6 | 846 | 550 | 708.8 | 901 | 1533 | 820 | 1282 | 507.8 | 573.6 | 952 | 557.6 | 53 | 710 | 473.8 | 769 | 47 | 56 | 719 | 878 | 560 | 713 | 576.6 | 444.8 | 632 | 339 | 193.8 | 786 | 1143 | 985 | 909 | 609.8 | 54 | 764.8 | 543.8 | 494.8 | 626.2 | 2213.8 | 735 | 1360 | 574 | 58 | 557 | 391 | 3607 | 625 | 1548 | 929 | 39 | 627 | 593 | 585.4 | 92.2 | 1184 | 907 | 241 | 386.8 | 240 | 3301 | 53 | 642.4 | 908.8 | 559 | 53 | 613.6 | 219 | 541 | 1133 | 754.8 | 730 | 595 | 586 | 327.4 | 47 | 170 | 745.2 | 948.4 | 717 | 128 | 679 | 1102.6 | 758 | 841 | 4330.4 | 557 | 724 | 542 | 1749.4 | 1091.6 | 1426 | 2480.4 | 619 | 1130.8 | 4729 | 2672.6 | 7091.6 | 965.2 | 854 | 818 | 478 | 2942.4 | 828 | 938 | 584 | 740 | 1005 | 682 | 374 | 2522 | 769.2 | 55 | 532.2 | 754 | 698 | 123 | 641 | 1339 | 1932 | 503.6 | 970.2 | 1188 | 2616 | 465 | 3580 | 2576.4 | 1869.4 | 587 | 303 | 223 | 217 | 3718.6 | 95.8 | 802 | 5472 | 777.2 | 1085 | 569 | 272 | 652 | 1079.2 | 451 | 695 | 545 | 533 | 201 | 460 | 730 | 82.6 | 297 | 889 | 631 | 478.6 | 550.4 | 200.6 | 2755 | 543 | 634.2 | 2338.4 | 1222 | 993.6 | 461 | 1952.2 | 924 | 525 | 546 | 2323.4 | 384 | 584 | 821 | 374 | 1916.8 | 483 | 687 | 548.8 | 652.2 | 2732.8 | 225 | 608 | 56 | 1596.4
52 | 203.2 | 1249.6 | 587 | 2635 | 171 | 1093 | 639 | 558 | 2007.8 | 2088 | 834.8 | 713 | 745.2 | 3866 | 3816.6 | 450.8 | 853 | 612 | 1033.4 | 1695 | 836 | 663 | 2664 | 822.8 | 1393 | 756 | 1143 | 504.6 | 564 | 932.8 | 672.2 | 53 | 728.8 | 537 | 769 | 47 | 56 | 671.8 | 838 | 564 | 867.6 | 944.8 | 429 | 491.2 | 383 | 123 | 914 | 991.8 | 998 | 916.6 | 583.6 | 54 | 739.2 | 533 | 582.8 | 664 | 1179 | 658.6 | 1408 | 589.6 | 58 | 553 | 427 | 2998.8 | 703.8 | 1084 | 1125.6 | 39 | 667.8 | 474.6 | 529 | 245 | 1467.6 | 921 | 241 | 442 | 233.4 | 2800.6 | 322.4 | 680 | 954.2 | 587 | 53 | 463.4 | 219 | 434 | 1039 | 794 | 640 | 818 | 586 | 360.8 | 47 | 170 | 658 | 709 | 671.6 | 58 | 821 | 1096 | 738 | 896.2 | 4344 | 807.6 | 607.2 | 591 | 539 | 2286.4 | 903.8 | 2547 | 631.2 | 919 | 4729 | 2736 | 533 | 854 | 750 | 820 | 478 | 3022 | 904 | 1080 | 483.2 | 759.6 | 1091 | 638 | 350 | 2307.8 | 721 | 55 | 585.8 | 717.8 | 769 | 123 | 631.4 | 1317 | 780 | 678 | 1141 | 1119.8 | 2766.4 | 512 | 3420 | 2639.6 | 1160.4 | 643 | 311 | 119.4 | 217 | 3612.6 | 47 | 800 | 5501.6 | 674 | 943.4 | 349 | 272 | 654.4 | 1159.8 | 449 | 687 | 528 | 453.8 | 201 | 516 | 899 | 60 | 304 | 984.2 | 683 | 433 | 511 | 295 | 2718 | 460.4 | 737.4 | 1263.8 | 1210 | 919.4 | 461 | 819 | 908 | 3435.6 | 469 | 882.8 | 404 | 735.6 | 610 | 396 | 1970 | 415.8 | 543 | 1217.2 | 649 | 2714.2 | 225 | 596.8 | 56 | 344.4
125.6 | 242 | 1240 | 644.2 | 2555 | 75.8 | 1088.2 | 613 | 703.8 | 804 | 903.2 | 929 | 621 | 706.8 | 3806 | 3927 | 463.8 | 823 | 1450 | 1065.2 | 1805 | 940 | 615 | 4014.2 | 762 | 1445.2 | 1702.6 | 1195.4 | 498.2 | 565 | 764 | 718.6 | 53 | 1656.6 | 537 | 930.6 | 47 | 56 | 638.6 | 2168 | 800 | 1071.6 | 293 | 533 | 363 | 363 | 193.8 | 662 | 1013.8 | 1078 | 917 | 620 | 54 | 740 | 554.6 | 671.4 | 672 | 1103 | 811 | 1437.4 | 541 | 58 | 569 | 439 | 999.6 | 895 | 560 | 1142 | 170.6 | 629 | 493 | 554.2 | 368.6 | 2207.4 | 865 | 127.6 | 497.2 | 168 | 650.4 | 350 | 649.6 | 1156.6 | 574 | 53 | 397.4 | 219 | 337.4 | 869 | 927.6 | 716 | 830 | 835.6 | 364 | 47 | 57 | 674 | 576 | 586 | 58 | 845 | 1099.4 | 1181.8 | 1052 | 4364 | 542 | 548 | 634 | 577 | 962.4 | 1094.6 | 597.2 | 856.2 | 847 | 4784 | 2720 | 491 | 3118.4 | 710.8 | 794 | 478 | 2855 | 924 | 1874.4 | 1052.4 | 721.4 | 1127 | 681 | 304 | 2524.2 | 715 | 55 | 583 | 463.8 | 829 | 123 | 629 | 1345 | 804 | 758 | 1213 | 1127 | 2901 | 558.2 | 2928.4 | 2645 | 910 | 687.2 | 303 | 167 | 217 | 857.6 | 47 | 1097.2 | 4436 | 698 | 1025.6 | 445.4 | 493.6 | 676 | 1016.2 | 471.8 | 628 | 813.6 | 419 | 54 | 497.2 | 1258.2 | 60 | 245.8 | 1039 | 883 | 499.4 | 579 | 443 | 2765.2 | 437.8 | 896 | 622 | 1068.8 | 1013.8 | 505 | 899 | 1018 | 4275 | 473 | 848 | 432 | 783 | 625.2 | 556.4 | 2069.2 | 398.8 | 543 | 585.2 | 570 | 2692 | 117.6 | 570.4 | 56 | 607.6
236 | 320.4 | 1137.4 | 744.4 | 2845.6 | 195 | 966.6 | 542.4 | 867.6 | 901.6 | 898.4 | 736 | 629.6 | 762 | 3769.6 | 3210.2 | 533 | 755 | 1027 | 53 | 54 | 784 | 640.6 | 4026.8 | 766 | 1401 | 722 | 1232 | 541 | 578 | 724 | 471 | 53 | 507 | 642.6 | 927 | 47 | 56 | 612 | 782.6 | 805.2 | 1157 | 302 | 489 | 283 | 403.6 | 148 | 622 | 1219 | 1144.4 | 901 | 517.6 | 54 | 763 | 971 | 838.2 | 671.8 | 776.4 | 788.2 | 1258 | 493 | 100.4 | 518.4 | 563 | 766 | 1339 | 541.6 | 2082.8 | 375 | 622.6 | 559.8 | 519.8 | 451 | 879.4 | 831 | 52 | 640.6 | 168 | 476 | 396 | 580 | 764.8 | 591 | 53 | 1229.6 | 118.2 | 373 | 716.4 | 928.4 | 702 | 2093.8 | 935.2 | 344 | 47 | 57 | 658 | 576 | 538 | 58 | 649 | 1112.8 | 1475.6 | 972.8 | 3796.6 | 526 | 556 | 646 | 731.4 | 949.6 | 1234.4 | 527.6 | 847.4 | 835 | 2264 | 2795 | 515 | 3706.6 | 488 | 767.2 | 538 | 2914 | 711.2 | 1307.2 | 1383 | 735 | 1079 | 728.8 | 268 | 2649 | 44 | 55 | 467.8 | 405 | 771.4 | 123 | 871.6 | 1305 | 830.2 | 736.4 | 1244.2 | 1050 | 2813.6 | 557.4 | 750 | 2682 | 896 | 686.8 | 327 | 167 | 146.6 | 843.2 | 47 | 1089 | 2835.6 | 686 | 2138.2 | 327 | 636 | 700 | 953 | 516 | 658 | 856.2 | 475 | 54 | 565 | 689 | 60 | 223 | 792.6 | 2055.8 | 637 | 731 | 1711.6 | 2810 | 506.6 | 953 | 522 | 908.2 | 1086.8 | 529 | 879 | 1038 | 153 | 528.2 | 898.8 | 504.2 | 813 | 587 | 560 | 2030 | 429.6 | 547.8 | 606 | 528 | 2579.2 | 46 | 553 | 118.8 | 679.2
288.8 | 414 | 1929.8 | 1036.4 | 2784 | 195 | 881.8 | 424.2 | 510.6 | 1004.2 | 770 | 748 | 600 | 723.8 | 3826 | 860.2 | 513 | 775 | 694.4 | 53 | 209.2 | 670.8 | 637.4 | 4020.6 | 676 | 1339.8 | 625.6 | 1260 | 514.6 | 679 | 598 | 677.8 | 286 | 491 | 695.4 | 955.8 | 47 | 56 | 779.4 | 800 | 802 | 1096 | 322.6 | 457 | 359 | 533 | 211.4 | 515.6 | 1246.2 | 975 | 781 | 484 | 54 | 598 | 1071 | 875 | 1862.4 | 746 | 680 | 1174.4 | 487.6 | 164 | 535 | 601 | 3746.2 | 1756 | 546.6 | 1580 | 375 | 571.8 | 555 | 529.8 | 451 | 657.2 | 795 | 52 | 744.6 | 168 | 504 | 762.6 | 596 | 766.4 | 591 | 53 | 1028.6 | 51 | 386 | 1095.6 | 1397.4 | 1893.2 | 870 | 966 | 288 | 189.4 | 57 | 625 | 456 | 654.4 | 58 | 708.2 | 1365 | 567.6 | 903.2 | 1327 | 518 | 528.8 | 536.2 | 601 | 970 | 845.8 | 434.4 | 756 | 835 | 1789.8 | 2966.2 | 577 | 3588.4 | 646 | 842 | 586 | 2909 | 603.2 | 812 | 786.6 | 645 | 995 | 1907 | 225.8 | 2066.2 | 44 | 55 | 416.2 | 415 | 841 | 123 | 842.2 | 1305 | 531 | 659.2 | 1161 | 1039.8 | 2761 | 676 | 614 | 2702.2 | 896 | 805.4 | 422.6 | 167 | 41 | 809.4 | 47 | 975 | 2830 | 690 | 999 | 359 | 629.6 | 674.8 | 929.8 | 469 | 659.6 | 814 | 543 | 54 | 577 | 538.6 | 60 | 223 | 693 | 2844.6 | 727.4 | 654.6 | 430 | 2735 | 424.6 | 903.8 | 476.8 | 3948.2 | 1033.6 | 524.8 | 891.6 | 1038 | 125 | 597 | 2330.8 | 497 | 595.6 | 762.6 | 619 | 1085.2 | 541 | 591 | 780 | 628 | 2516 | 145.2 | 553 | 213 | 794
324 | 451 | 3166 | 759 | 2857.6 | 195 | 820.8 | 437 | 563 | 851 | 828 | 721.2 | 620 | 739 | 823 | 867.8 | 482 | 756.6 | 697.2 | 53 | 248 | 654 | 1643.6 | 1917.4 | 572 | 1103.8 | 496 | 1191.4 | 393 | 1844.2 | 598 | 644.8 | 286 | 487 | 572 | 887.2 | 47 | 56 | 848.2 | 810 | 766 | 840 | 478.2 | 477 | 467 | 501 | 633.8 | 490 | 1325 | 965 | 781 | 415.6 | 54 | 568 | 1119 | 936.8 | 587.4 | 636 | 672 | 1206.2 | 550 | 164 | 327 | 782.4 | 3595 | 922 | 551.2 | 1350.4 | 305 | 605 | 591 | 584 | 133.4 | 631.8 | 715 | 52 | 512.6 | 57 | 384 | 722.8 | 537 | 877.4 | 591 | 53 | 614 | 51 | 443.6 | 1103 | 1891.2 | 590.6 | 902 | 1299.6 | 259.2 | 225 | 57 | 713 | 437.2 | 720 | 58 | 806.6 | 1401 | 522 | 754.4 | 1369 | 526 | 540 | 601 | 1478.2 | 955 | 2132.8 | 385 | 572.4 | 924.2 | 1766.4 | 3641.4 | 662.8 | 3577 | 645.4 | 825 | 598 | 2816.4 | 679 | 740.8 | 913.2 | 619 | 935 | 1105 | 259.4 | 1223 | 44 | 55 | 456 | 384 | 841 | 123 | 643 | 1390 | 531 | 497 | 1193 | 1039 | 3630.2 | 2271.6 | 546 | 2701 | 816.8 | 893 | 575.2 | 48 | 41 | 834 | 47 | 828 | 2830 | 594 | 1081.6 | 806.2 | 628 | 1512 | 1472.4 | 476.2 | 637 | 794 | 550 | 54 | 570 | 517 | 60 | 271 | 741 | 2919.8 | 833 | 689 | 507 | 2879 | 421 | 766 | 635 | 3901 | 1060 | 550.8 | 890 | 1036 | 202.6 | 687 | 2511 | 466.4 | 562 | 768 | 567.4 | 774.4 | 517 | 628.6 | 546.4 | 576 | 2759 | 170 | 553 | 213 | 1084.4
324 | 563 | 3374 | 787 | 2850.2 | 195 | 877.6 | 441 | 639 | 771 | 771.6 | 659 | 648 | 798.6 | 775 | 851 | 578.4 | 1004 | 674.6 | 53 | 248 | 641.8 | 554.8 | 658.2 | 556 | 831.8 | 1549 | 1122.6 | 487.6 | 2639 | 542 | 484 | 286 | 491 | 620.4 | 870 | 47 | 56 | 789.8 | 774 | 510 | 734.4 | 594.6 | 1324.6 | 334 | 525 | 626.8 | 490 | 1297 | 961.4 | 892 | 321.8 | 54 | 750.6 | 1179.8 | 812 | 578 | 632.2 | 719 | 1231.8 | 554 | 164 | 243 | 792 | 3559 | 922 | 662 | 1418.8 | 103.4 | 626.6 | 451 | 551 | 54 | 538.4 | 713 | 52 | 451 | 57 | 376 | 640 | 488.6 | 889 | 670.6 | 53 | 601.8 | 51 | 494 | 1068.8 | 880.8 | 711.4 | 914 | 1664.2 | 260 | 225 | 57 | 773 | 508 | 744.8 | 58 | 866 | 1258 | 536 | 1255.8 | 1304 | 526 | 552 | 576 | 1736 | 947 | 3118 | 335 | 560 | 1043.6 | 441.6 | 705.4 | 738 | 4010.8 | 732 | 751 | 598 | 2817.2 | 747 | 720.6 | 824 | 628 | 893.2 | 1115.4 | 427 | 1204.8 | 44 | 55 | 548 | 392 | 960.2 | 225 | 661 | 1387 | 538 | 521 | 1254 | 1017 | 3087.8 | 742.2 | 721 | 2841 | 764 | 818.8 | 656 | 48 | 41 | 843 | 47 | 924.8 | 2830 | 710 | 1088.4 | 1327.4 | 442 | 1032.6 | 1381 | 655.4 | 583 | 904.6 | 518 | 54 | 494.6 | 641.8 | 60 | 338.2 | 833 | 2957 | 898.6 | 601 | 615 | 2914.8 | 646.4 | 698 | 1215 | 3810 | 1148 | 511 | 868.4 | 994.8 | 333 | 739 | 2613 | 472 | 493 | 727.2 | 596 | 771 | 541.8 | 647.6 | 362 | 590 | 2735 | 170 | 567 | 213 | 778
140 | 502 | 2790 | 763 | 2690 | 52 | 856 | 409 | 723 | 749 | 835.8 | 709 | 411 | 878 | 763 | 851 | 667 | 1209 | 709 | 53 | 248 | 921 | 581.2 | 711.6 | 556 | 917.2 | 543.6 | 1143 | 649 | 2628 | 770.4 | 420 | 286 | 508.4 | 582 | 726 | 47 | 56 | 749 | 802 | 470 | 1761.4 | 670 | 834 | 279.8 | 585 | 208 | 491.8 | 1158.6 | 972.6 | 1024 | 280.4 | 54 | 947 | 2034.6 | 707.2 | 578.6 | 666 | 602.8 | 1188.6 | 546.8 | 79.2 | 257 | 894 | 3571 | 930.8 | 648 | 1355 | 39 | 620.2 | 443 | 549 | 54 | 658 | 713 | 532 | 458.8 | 57 | 525.2 | 1804 | 595.8 | 922.2 | 648 | 53 | 825.4 | 51 | 494 | 505 | 812 | 859 | 922 | 871 | 384 | 225 | 57 | 785.8 | 488 | 848.8 | 58 | 877.2 | 1332 | 590 | 1627.4 | 1219 | 436.8 | 592 | 481 | 1794 | 51 | 3118 | 331.6 | 620 | 1017 | 424.6 | 644 | 740.2 | 5780 | 73 | 809.2 | 605.2 | 2825 | 810.8 | 734.2 | 703 | 673.6 | 886 | 1013.4 | 495 | 1174.4 | 44 | 55 | 548 | 50 | 917 | 363.8 | 624.2 | 1345 | 566 | 508 | 1266 | 1058 | 2631.2 | 1364.8 | 1256.6 | 2794.8 | 758.4 | 53 | 657.4 | 48 | 41 | 948 | 47 | 838 | 2782 | 782 | 1138.8 | 575 | 475.8 | 599 | 1307 | 529 | 669.8 | 774 | 526 | 54 | 353 | 656.6 | 60 | 331 | 706.6 | 2965 | 711.4 | 611.6 | 653.4 | 3000 | 258 | 723 | 1234 | 3877 | 1173 | 578 | 842 | 903 | 333 | 836.8 | 3915.2 | 749 | 450.8 | 879 | 698 | 859 | 610 | 659 | 328 | 622 | 2548.4 | 145.2 | 561 | 150.2 | 762
52 | 645.2 | 862 | 758 | 2614.4 | 89 | 867.4 | 1330.6 | 2074.4 | 677 | 1163.8 | 785.8 | 363 | 826 | 842.6 | 751 | 703 | 1224 | 625 | 53 | 170.4 | 1291.8 | 673.4 | 778 | 500 | 884.4 | 572 | 1487.6 | 652 | 2670 | 776 | 399.8 | 146.2 | 542 | 581.2 | 765 | 47 | 56 | 618 | 802 | 416.4 | 703 | 670 | 464.6 | 373.6 | 601 | 176.6 | 499 | 941 | 1067 | 798.6 | 324 | 54 | 975 | 1271.8 | 678 | 713 | 503 | 662 | 1227 | 506 | 58 | 243 | 1015 | 568.8 | 1135.2 | 660 | 1270 | 39 | 547.6 | 508.6 | 575 | 54 | 669 | 699 | 672 | 406.8 | 57 | 571 | 1613.2 | 687 | 764.2 | 564 | 276 | 775 | 51 | 636.6 | 474 | 729.6 | 915.8 | 894 | 803.4 | 1663.8 | 153.8 | 57 | 762.6 | 492 | 821.2 | 58 | 816 | 1605.8 | 610 | 725.8 | 3110.2 | 463.4 | 616 | 613 | 1929 | 51 | 3166 | 408.2 | 571 | 1009 | 516.2 | 541.6 | 909 | 5840 | 217 | 886 | 574 | 2849 | 628 | 755.2 | 652.6 | 622 | 890.8 | 883 | 543 | 1216 | 128 | 55 | 652.2 | 50 | 850.4 | 293 | 605 | 1399.4 | 542 | 482 | 1130.4 | 982 | 2505 | 794 | 3147.2 | 838 | 750 | 99.8 | 679 | 48 | 41 | 1007.6 | 47 | 915 | 2637 | 902.4 | 1199.6 | 611 | 546.6 | 757 | 878 | 625.4 | 695 | 841.6 | 849 | 97.2 | 368 | 791.2 | 60 | 1483.8 | 717 | 2708.2 | 551.2 | 727.6 | 735 | 2982.2 | 258 | 1934.8 | 1225 | 914 | 1160.2 | 421 | 830 | 902.4 | 283.8 | 1261.8 | 3595.2 | 870.6 | 534 | 943 | 650 | 773.4 | 790 | 632 | 245 | 754 | 2468 | 46 | 557 | 56 | 890
52 | 714.4 | 854 | 824 | 2720 | 879 | 1061.8 | 869.8 | 643.2 | 663 | 1056.8 | 837 | 319 | 612 | 1555.6 | 714 | 690.2 | 1000.6 | 539 | 222 | 54 | 1534 | 763 | 48 | 496 | 886.8 | 46 | 1816.2 | 592 | 2750 | 679.6 | 446.2 | 199 | 519 | 44 | 1076.2 | 47 | 56 | 574.8 | 746 | 564.4 | 619 | 522.6 | 4306.8 | 317 | 596 | 51 | 499 | 870.4 | 1067 | 484 | 332 | 54 | 1003 | 791.8 | 674 | 789 | 503 | 4886.2 | 1311 | 630 | 58 | 49 | 191.6 | 590 | 1136.2 | 612.6 | 1326 | 39 | 476 | 670.8 | 553 | 54 | 658 | 753 | 721 | 394 | 57 | 575 | 521 | 704.4 | 775 | 652 | 276 | 847.8 | 51 | 684.2 | 418.8 | 754.4 | 1264.6 | 896 | 774.4 | 441.4 | 47 | 57 | 1490 | 404 | 656 | 58 | 832 | 447 | 598 | 889 | 3971.4 | 501 | 568 | 601 | 2008.2 | 51 | 1539.6 | 398.4 | 601.4 | 985 | 287 | 380 | 953 | 5848 | 217 | 1040.8 | 565 | 47 | 748.8 | 820.2 | 429 | 622 | 1004.8 | 875.8 | 539 | 1132 | 184 | 55 | 95 | 50 | 917 | 293 | 637 | 1298 | 518 | 863.4 | 949.2 | 51 | 2488 | 562 | 3158.8 | 930 | 750 | 634 | 662 | 48 | 41 | 1139 | 47 | 847 | 2644 | 987.4 | 1137.4 | 521.8 | 496.2 | 915.6 | 859.4 | 658 | 638 | 782.2 | 1033 | 162 | 343.2 | 927 | 60 | 336 | 785 | 214 | 2183.2 | 650.6 | 611.6 | 2913.4 | 334.8 | 596 | 1333.8 | 926 | 1278.4 | 401 | 721 | 729 | 177 | 3642.8 | 4322.4 | 822 | 549 | 935 | 688 | 767 | 814 | 521 | 325 | 722 | 2440.8 | 46 | 612.2 | 56 | 874
52 | 698 | 688 | 812 | 2716 | 879 | 1119.4 | 519.8 | 603.4 | 2030.8 | 894.8 | 829 | 591 | 1029.6 | 3838 | 494 | 746.8 | 738 | 394 | 222 | 54 | 1554 | 731 | 48 | 576.8 | 1014 | 46 | 1197.4 | 485.2 | 2469.4 | 622 | 368.6 | 295 | 495 | 44 | 857 | 47 | 56 | 642.6 | 678 | 720.4 | 619 | 441 | 2404.4 | 293 | 592 | 51 | 455 | 856 | 1108 | 456 | 374.6 | 54 | 877.8 | 694 | 684.4 | 637 | 687 | 788 | 1291 | 864.4 | 58 | 49 | 48 | 529.6 | 1003 | 4778.2 | 1172 | 39 | 3854.2 | 771.2 | 643 | 54 | 606 | 2057 | 777.8 | 2012.4 | 57 | 1620.4 | 381 | 696 | 767 | 690 | 357 | 1267.2 | 51 | 1163.8 | 528.2 | 878 | 1683 | 817.4 | 1104.8 | 453 | 47 | 57 | 1054 | 436 | 625.4 | 58 | 830 | 447 | 626 | 877 | 4051 | 501 | 716 | 597.6 | 2011 | 51 | 494 | 388.8 | 612 | 808 | 303 | 356.8 | 850 | 5398.4 | 217 | 941 | 565 | 47 | 891.2 | 820 | 356 | 550 | 1076 | 869 | 519 | 1234.8 | 184 | 55 | 160 | 50 | 874.6 | 329.8 | 620.6 | 1391.2 | 458 | 653.2 | 941.6 | 51 | 2888 | 564.4 | 3145.8 | 1140 | 882 | 628.8 | 592 | 223 | 41 | 1139 | 47 | 903 | 2633 | 832 | 990 | 558.8 | 381 | 1003 | 857 | 485.2 | 734 | 441 | 1000 | 162 | 299 | 935 | 60 | 514.8 | 765 | 310.4 | 3880.4 | 632 | 488 | 2830.4 | 304.8 | 570.4 | 1316 | 973.2 | 1305.2 | 2061.2 | 953 | 925.4 | 173 | 3713.6 | 4768 | 786.2 | 534 | 954 | 726 | 754 | 822 | 790.2 | 424 | 728 | 2372 | 46 | 891.4 | 56 | 1034
52 | 696 | 680 | 839.2 | 2722.6 | 959 | 988 | 503 | 437.6 | 755.8 | 789 | 739.8 | 675 | 3019.6 | 3870 | 4730.2 | 634 | 712 | 2467.2 | 222 | 54 | 1013 | 747 | 48 | 734 | 1020.8 | 46 | 1203 | 517 | 1786.8 | 554 | 447 | 2478.6 | 580.2 | 44 | 731 | 47 | 56 | 870 | 614 | 757 | 665.8 | 509.6 | 503.6 | 300.2 | 597.4 | 51 | 371.4 | 858.6 | 1125 | 438 | 410.2 | 54 | 914 | 766 | 681 | 638.4 | 986.2 | 758 | 1214 | 948 | 58 | 49 | 48 | 472 | 967 | 443.2 | 1128 | 39 | 3824 | 995 | 720.8 | 54 | 701 | 1950.8 | 835 | 2483.4 | 57 | 3117 | 361 | 736 | 627 | 687.6 | 210 | 1417.4 | 51 | 1894 | 567 | 801 | 661 | 868.8 | 905 | 419.4 | 138.2 | 57 | 566 | 1532.4 | 579 | 58 | 725 | 264 | 578 | 809 | 4061 | 549.4 | 844 | 732.4 | 1893 | 51 | 1753.8 | 532.2 | 583.6 | 844 | 323.4 | 322 | 831.4 | 3644 | 217 | 853 | 515.8 | 160.4 | 1000 | 1035.2 | 529.4 | 522 | 1076 | 595.8 | 495 | 1178 | 184 | 55 | 234 | 50 | 693 | 123 | 663 | 1382 | 517.4 | 1624.4 | 828 | 51 | 2987.2 | 582 | 2638.6 | 1197.8 | 791.8 | 603.2 | 1200.8 | 223 | 41 | 1058.6 | 47 | 866 | 4736.2 | 796 | 994.4 | 559.2 | 386.8 | 1041 | 669.8 | 414 | 861.2 | 690.6 | 776 | 162 | 202 | 939 | 60 | 1079.8 | 617 | 207 | 455.6 | 612 | 396.4 | 3181.4 | 183 | 581.2 | 1243.6 | 958 | 1319.6 | 2098 | 1054 | 1075 | 193 | 3540.2 | 4815 | 600.8 | 534.6 | 853.8 | 738 | 844.4 | 814 | 763 | 416 | 634 | 2372 | 46 | 906.6 | 56 | 1118
52 | 618.4 | 703.4 | 645 | 2644.4 | 1002 | 1061.4 | 545 | 446 | 749 | 589 | 592 | 691 | 4663.2 | 3798 | 2664.8 | 634 | 674 | 3820 | 303.6 | 54 | 859 | 580.8 | 168 | 807.6 | 998.4 | 46 | 1127 | 565 | 1212 | 520 | 347 | 4700.2 | 582.2 | 44 | 616 | 77.6 | 56 | 856 | 702 | 733 | 696 | 735 | 696.4 | 442 | 561 | 51 | 337 | 793 | 1047 | 530.8 | 358 | 54 | 1050 | 738 | 699.8 | 564.2 | 1137.6 | 788 | 1123.6 | 928 | 58 | 49 | 48 | 426 | 901.8 | 665.6 | 1080 | 39 | 3844 | 959 | 750 | 54 | 2070.4 | 406 | 867 | 2438 | 57 | 3129 | 361 | 626 | 631 | 548 | 210 | 2180 | 151.8 | 1865.8 | 595 | 773 | 665.8 | 1109.2 | 906.8 | 315.6 | 161 | 292.6 | 577 | 220 | 595 | 163 | 783 | 245 | 578 | 853.4 | 2041.8 | 610 | 830 | 816.8 | 2080 | 51 | 534 | 569 | 595.6 | 846.6 | 595.6 | 349.4 | 652.2 | 3591.8 | 73 | 909 | 460 | 236 | 978.8 | 1058 | 517 | 410.4 | 1076 | 581 | 495 | 1018.4 | 100 | 55 | 234 | 50 | 741 | 193.8 | 663 | 1362 | 507 | 390.6 | 702.4 | 172.2 | 2997 | 618 | 902 | 1126 | 669.8 | 427.4 | 3642 | 223 | 41 | 809 | 47 | 876.6 | 5068 | 1208 | 1061.8 | 629.8 | 528 | 827.8 | 701.6 | 437.2 | 890 | 483 | 568 | 75.6 | 302 | 739.2 | 60 | 742 | 781 | 207 | 398 | 622.2 | 331.6 | 3281 | 292.2 | 527 | 1092 | 747 | 1270 | 2118 | 1038.4 | 1115 | 145 | 2974.6 | 4751 | 444.8 | 565 | 3861.6 | 778 | 690 | 618 | 767 | 404 | 1068.4 | 2400 | 46 | 785.6 | 56 | 1030
52 | 502 | 675 | 653 | 2663.6 | 718 | 937 | 592.8 | 446 | 751 | 633 | 811.4 | 487 | 4724.4 | 2959.4 | 640.6 | 524.8 | 750 | 3776.2 | 257 | 54 | 789.6 | 616 | 168 | 894 | 1063.2 | 46 | 1143 | 553 | 795.8 | 459 | 347 | 345.8 | 595 | 44 | 1190 | 200 | 96.2 | 788.4 | 551.6 | 817 | 668 | 727.8 | 729 | 724 | 549 | 51 | 371 | 788.2 | 941.4 | 756 | 334 | 54 | 1044 | 659 | 591.6 | 604 | 1196 | 800.8 | 1102.8 | 863 | 58 | 49 | 48 | 446 | 906 | 726 | 1087 | 39 | 3851.2 | 951 | 763.4 | 54 | 925 | 366 | 899 | 2406 | 57 | 3866.2 | 374.8 | 562.8 | 904 | 569.8 | 210 | 423.8 | 219 | 1865 | 591 | 830.6 | 739 | 1207.4 | 773 | 352 | 161 | 408 | 574.8 | 211 | 595 | 233 | 944.6 | 163 | 944.8 | 936.8 | 609.8 | 1458.2 | 748 | 846.8 | 2372 | 51 | 582 | 599 | 592 | 835 | 701 | 238 | 655.2 | 2872.6 | 134.8 | 909.4 | 412 | 236 | 848 | 990 | 493 | 335 | 1040.4 | 689 | 484.6 | 1310.8 | 44 | 55 | 234 | 50 | 705 | 123 | 773 | 1362 | 534 | 1400.6 | 1872.8 | 253 | 3039.2 | 642 | 1082.4 | 1198 | 589 | 499 | 3658 | 223 | 146.6 | 838.6 | 47 | 1037 | 5074.2 | 1222.8 | 1078 | 657 | 275 | 660 | 770 | 444.4 | 854 | 51 | 560 | 54 | 327.2 | 608 | 60 | 539.8 | 977 | 207 | 338 | 582 | 389.2 | 3213 | 237 | 563 | 841 | 705 | 1216.4 | 2094 | 1078 | 998 | 225 | 453 | 3532.2 | 322 | 517 | 4224 | 738 | 761.2 | 528.6 | 633.4 | 364 | 1522.8 | 814.6 | 46 | 796 | 56 | 1046
52 | 425.2 | 757 | 655.8 | 2716.4 | 536.8 | 828 | 516.2 | 446 | 709.4 | 597 | 842.4 | 653 | 4802.8 | 647.4 | 687 | 451 | 788 | 3732.6 | 257 | 54 | 846 | 570.4 | 168 | 818 | 1164 | 46 | 1099 | 713.2 | 1841.8 | 367 | 347 | 329 | 698.6 | 44 | 611.2 | 200 | 257 | 724 | 646.6 | 805 | 653.8 | 563 | 741 | 765 | 501 | 51 | 431 | 741 | 978.6 | 772 | 426.8 | 54 | 1124 | 647 | 625.8 | 644 | 1356 | 2180.2 | 1131.6 | 735.8 | 58 | 49 | 48 | 636 | 850 | 2325.6 | 1088 | 39 | 533 | 1021 | 843 | 245 | 801 | 402 | 1070 | 1220 | 79.2 | 2440.4 | 1563.2 | 470 | 883 | 538.6 | 84.4 | 441 | 219 | 1750 | 643 | 962 | 659 | 998 | 701 | 328 | 138.2 | 408 | 640 | 259 | 587.8 | 233 | 985 | 163 | 1227.6 | 1023.4 | 587 | 1072.6 | 556 | 822.6 | 2313.6 | 129.8 | 1686.6 | 549 | 786 | 844 | 701 | 224 | 603 | 740.8 | 200 | 894 | 392.8 | 236 | 873.8 | 898 | 457 | 367 | 905.2 | 666.2 | 404 | 999 | 44 | 55 | 197 | 198.8 | 500.2 | 123 | 764 | 1281.2 | 473 | 4095.6 | 938.6 | 253 | 3146.8 | 654 | 1109.8 | 2761.8 | 613 | 641 | 3614 | 118 | 217 | 969 | 47 | 1072.8 | 5252 | 1182 | 1078 | 577 | 231.4 | 592 | 865 | 430 | 744 | 51 | 528 | 54 | 351 | 682.8 | 60 | 503.2 | 1033 | 141.8 | 1444.4 | 1986.6 | 409.6 | 3184.2 | 237 | 638.6 | 781 | 3879.8 | 1110 | 414.6 | 959.6 | 1034.8 | 343.8 | 502.6 | 2739 | 413.2 | 481.2 | 4174.8 | 729 | 827.8 | 541 | 622.8 | 466 | 602 | 406 | 153.4 | 619 | 56 | 860
52 | 390 | 3051 | 783.4 | 2838 | 52 | 711 | 373.8 | 446 | 738.4 | 546.2 | 903 | 1019.4 | 3025.6 | 637 | 690 | 451 | 556 | 1801.8 | 545 | 54 | 889 | 575 | 120 | 608 | 1096 | 46 | 1079.6 | 661.6 | 3160 | 351 | 347 | 353 | 720.8 | 174.8 | 531.4 | 200 | 257 | 733.4 | 779 | 739 | 526 | 447.6 | 570 | 553 | 643 | 207 | 537 | 785 | 974 | 781.8 | 518 | 54 | 1156.8 | 731 | 623.4 | 658 | 1059.6 | 1014 | 930 | 605 | 58 | 49 | 48 | 1224.2 | 754 | 1041.2 | 1213.2 | 181.8 | 569 | 925 | 835 | 245 | 761.4 | 394 | 1205.6 | 229 | 168 | 486 | 511.8 | 500 | 1099.2 | 517 | 4109 | 381 | 219 | 1683 | 829 | 998 | 644 | 1054 | 679 | 304 | 47 | 408 | 675 | 300.6 | 655 | 369 | 2126 | 163 | 1157.2 | 1161 | 505.2 | 580.8 | 472 | 868.4 | 2320 | 339 | 434 | 716 | 732 | 922 | 718 | 2288.6 | 603 | 206 | 200 | 873.2 | 368 | 198.2 | 1238.6 | 609.4 | 585 | 451 | 49 | 1645.6 | 392 | 1017.6 | 44 | 55 | 111.8 | 236 | 513 | 416.2 | 854 | 1071 | 50 | 3044.8 | 910.8 | 253 | 3154 | 594 | 1208.4 | 161 | 668.2 | 53 | 53 | 48 | 217 | 997 | 47 | 952.2 | 3207.2 | 1210 | 1042 | 540 | 94.2 | 563.6 | 963.6 | 382 | 708 | 91 | 536 | 54 | 371 | 660 | 60 | 309 | 6981.2 | 44 | 318.8 | 648 | 423.4 | 2912.8 | 91.4 | 1885.8 | 763.6 | 3950.8 | 3073.4 | 411 | 866 | 1068 | 411.4 | 513 | 2819 | 366 | 346 | 4163 | 739 | 763.8 | 540 | 622 | 624 | 570 | 357 | 225 | 53 | 56 | 586
52 | 390 | 3034 | 852 | 1822.2 | 147.2 | 735 | 330 | 508.2 | 734.6 | 529.4 | 895 | 1567.4 | 4319.8 | 643 | 710.8 | 435 | 556 | 503 | 607.8 | 54 | 949 | 657.2 | 48 | 578.2 | 1180 | 88.8 | 1092.4 | 598 | 3178 | 487 | 347 | 365 | 666.4 | 262 | 504 | 169.4 | 257 | 750 | 755.4 | 843 | 520 | 432 | 558 | 673.6 | 628 | 312.2 | 537 | 875 | 766.8 | 735 | 502 | 54 | 1068 | 690.2 | 577 | 739.4 | 848 | 966 | 2801.6 | 609.8 | 58 | 49 | 48 | 3507 | 1928.6 | 767.6 | 2409.2 | 206 | 601 | 876.2 | 845.6 | 245 | 596 | 306 | 1172 | 229 | 168 | 538.6 | 581 | 556 | 1145.4 | 505 | 4322 | 369 | 185.4 | 1662 | 802 | 971.8 | 654 | 888.4 | 646 | 229 | 47 | 222.4 | 755 | 347 | 583 | 256.6 | 959 | 56 | 887 | 1221 | 427 | 559.4 | 324.6 | 930.4 | 2337.2 | 339 | 678.2 | 688 | 704.8 | 886 | 556.6 | 2865 | 615 | 206 | 200 | 947 | 380 | 47 | 933.4 | 583 | 802.2 | 591 | 49 | 818 | 476.8 | 1006 | 44 | 55 | 229 | 236 | 538.6 | 513.2 | 707 | 1023 | 50 | 3231.6 | 2561.6 | 212.6 | 4417 | 582 | 1085.6 | 161 | 750.2 | 241 | 53 | 48 | 217 | 979 | 47 | 788 | 2702 | 1202 | 1892.8 | 519 | 349.8 | 696 | 1002 | 432.4 | 727 | 151 | 1891.4 | 54 | 351 | 689 | 60 | 313.8 | 1059.6 | 44 | 330 | 619.2 | 421 | 2783 | 55 | 807 | 676.6 | 3948 | 4681.4 | 455 | 848.4 | 1028.8 | 578.6 | 476.2 | 2842 | 390 | 575.4 | 1435 | 1121 | 709.2 | 542 | 710.2 | 640 | 488 | 413 | 225 | 53 | 118.8 | 490
52 | 378 | 3106 | 925 | 1071 | 171 | 6223.6 | 457.4 | 517 | 5878.2 | 416 | 884.4 | 1615.8 | 4129.4 | 692.6 | 740.4 | 3856.2 | 6141.4 | 682.2 | 688.4 | 54 | 941 | 748 | 48 | 484 | 1135.8 | 260 | 161 | 598 | 3210 | 487 | 338 | 329 | 598 | 262 | 52 | 47 | 257 | 172 | 676.8 | 4412.6 | 642 | 380.6 | 565.2 | 725 | 568 | 295 | 559.4 | 1063 | 678.6 | 763.8 | 600 | 54 | 891 | 615.2 | 650.2 | 529 | 812.8 | 893.6 | 4741.2 | 469.6 | 164 | 49 | 68.8 | 3550.6 | 640 | 714 | 4267.6 | 319 | 573 | 839 | 832.6 | 245 | 596 | 294 | 1109 | 229 | 168 | 581.4 | 169 | 586 | 1044 | 473 | 4334 | 429 | 51 | 52 | 837.2 | 785.2 | 632.4 | 762 | 638 | 4873.8 | 47 | 57 | 755 | 449 | 583 | 342.4 | 176.2 | 56 | 848.6 | 3005.4 | 355 | 708.8 | 301 | 908 | 1272.8 | 339 | 3245.6 | 714 | 724.2 | 846 | 508.6 | 3928.2 | 677 | 206 | 102.2 | 804 | 380 | 47 | 772 | 743 | 908.2 | 499 | 49 | 782 | 698 | 942 | 44 | 55 | 321 | 236 | 629.4 | 173 | 683 | 966.8 | 50 | 2196.6 | 4291.2 | 51 | 3014.4 | 582 | 1004.8 | 161 | 755 | 241 | 53 | 48 | 181.8 | 989 | 47 | 599.6 | 2711.6 | 1210 | 3062 | 585 | 762.8 | 680 | 1005.2 | 360 | 714 | 151 | 644 | 54 | 351 | 701 | 60 | 321 | 934 | 44 | 45 | 678.4 | 445 | 2732 | 55 | 820 | 708.2 | 4037.6 | 889.8 | 491 | 798 | 989.2 | 414 | 529 | 2926 | 251 | 686.2 | 829.8 | 1526.2 | 623.4 | 610 | 669 | 168.2 | 476 | 461 | 225 | 53 | 213 | 489.2
236 | 339 | 1240.2 | 925 | 1013.6 | 171 | 805 | 347.2 | 395.6 | 529 | 442.8 | 644 | 1734.6 | 4007 | 755 | 702 | 2193 | 696.6 | 784.2 | 554.4 | 54 | 997 | 1536.8 | 48 | 468 | 962 | 260 | 290 | 550 | 3174 | 487 | 338 | 329 | 850.8 | 262 | 52 | 47 | 96.2 | 172 | 624 | 2742 | 618 | 775.2 | 522 | 1211.6 | 589.4 | 239 | 643.2 | 1072 | 631 | 740 | 620 | 54 | 942.4 | 634 | 428.2 | 665 | 824.8 | 767 | 967.8 | 465.4 | 164 | 49 | 152 | 3589 | 693 | 791 | 7813.2 | 549.6 | 593 | 799 | 955 | 130.4 | 596 | 386 | 1016.2 | 169.6 | 101.4 | 580 | 145.8 | 496 | 2099.2 | 505 | 3666.6 | 729 | 51 | 52 | 987.6 | 412.6 | 706.6 | 773 | 719 | 263 | 153.8 | 57 | 815 | 397 | 660.6 | 767 | 55 | 56 | 735.8 | 2980.8 | 389 | 730 | 321 | 1063.8 | 2225.2 | 254.2 | 3411.8 | 658 | 653.4 | 850 | 739 | 3059.4 | 569 | 53 | 37 | 792 | 1681.6 | 47 | 720 | 761.8 | 784.4 | 465.6 | 49 | 754 | 660 | 950 | 44 | 55 | 226.8 | 230 | 715 | 173 | 791.6 | 1214.4 | 50 | 710 | 881 | 51 | 2841.6 | 618 | 1056.2 | 118.2 | 762 | 241 | 252 | 48 | 41 | 1089 | 178.4 | 601 | 2670 | 1105 | 3153.2 | 609 | 526 | 621.6 | 950 | 348 | 633 | 151 | 607.6 | 54 | 386.4 | 691.8 | 60 | 276.2 | 1313.6 | 44 | 45 | 717 | 415.6 | 2654 | 55 | 915 | 771.6 | 899.6 | 777.4 | 527 | 878 | 965.2 | 374.4 | 524.2 | 2824 | 770.2 | 717 | 901 | 713.2 | 611 | 634 | 743 | 47 | 452 | 367 | 189.2 | 53 | 213 | 554
324 | 387 | 817 | 835.8 | 928.4 | 147.2 | 909 | 813.8 | 486 | 450.8 | 546 | 52 | 1761 | 4007 | 51 | 963.4 | 2014.8 | 837 | 745.2 | 431 | 54 | 1011.4 | 503 | 48 | 520.2 | 830 | 260 | 314.2 | 574 | 581 | 480.6 | 371 | 407.6 | 586 | 218.4 | 52 | 47 | 56 | 65.6 | 1984.2 | 945 | 586 | 2622.4 | 6157.2 | 1560 | 513 | 251 | 372 | 431 | 585 | 720 | 5784.6 | 54 | 166 | 784 | 398 | 629 | 902 | 702 | 1004 | 5596.6 | 164 | 49 | 233.2 | 3020.8 | 736 | 49 | 49 | 407.6 | 3996 | 779 | 1268.4 | 177.6 | 616 | 298 | 853 | 130 | 57 | 598.4 | 207.4 | 544 | 716.4 | 475 | 655 | 603 | 51 | 52 | 1023 | 457 | 657 | 857 | 843 | 248 | 225 | 57 | 903 | 58 | 785 | 948 | 82 | 152.8 | 701 | 2932 | 396 | 730 | 261 | 1373.2 | 3994 | 87.4 | 3409 | 569.8 | 630.8 | 866 | 763 | 905.4 | 643.4 | 53 | 37 | 888.2 | 58 | 47 | 38 | 907.8 | 582 | 42 | 49 | 798 | 452 | 929 | 44 | 55 | 164 | 221 | 715 | 148.6 | 908 | 50 | 50 | 653.6 | 1032 | 51 | 2918 | 757.2 | 1149.2 | 54 | 654 | 241 | 252 | 48 | 41 | 1105.4 | 266 | 590 | 2670 | 1111 | 3060 | 648.8 | 488.8 | 534 | 936 | 389 | 669.2 | 153.8 | 525 | 54 | 528 | 612 | 60 | 307.6 | 1733.2 | 61.2 | 78.2 | 54 | 401 | 2766 | 55 | 832 | 772.4 | 168 | 659.4 | 575.6 | 877 | 885 | 216 | 581 | 2828 | 1250.6 | 676 | 53 | 1111.2 | 55 | 37 | 622 | 47 | 416 | 367 | 46 | 53 | 213 | 632
324 | 382 | 2033.6 | 777 | 1166 | 52 | 1045 | 1363.6 | 701.4 | 587.6 | 599 | 105 | 1732.8 | 948 | 51 | 1052.8 | 702.4 | 825 | 2768.8 | 439 | 54 | 965 | 497.4 | 48 | 647 | 793.6 | 260 | 273 | 610 | 557 | 393 | 387 | 486.4 | 570 | 44 | 52 | 47 | 56 | 39 | 628.6 | 825 | 582.8 | 2666 | 432.4 | 535.4 | 3273 | 316.4 | 360 | 227 | 510.2 | 729.8 | 531 | 54 | 166 | 628.8 | 962.8 | 693 | 938 | 695.8 | 1016 | 516 | 121.6 | 49 | 355 | 748 | 796 | 49 | 49 | 233 | 3944 | 770.6 | 1562.2 | 260 | 520 | 262 | 820.2 | 130 | 57 | 545.4 | 246 | 579 | 835 | 469 | 512.4 | 457 | 51 | 161.6 | 815 | 1952.8 | 630.6 | 890 | 869 | 227 | 225 | 57 | 910 | 58 | 786.6 | 829 | 190 | 177 | 1406.2 | 2872.2 | 429 | 716 | 325.8 | 968 | 3762 | 51 | 3098.6 | 519 | 502 | 2009.6 | 1026.8 | 440 | 788 | 53 | 37 | 954 | 58 | 47 | 38 | 885 | 530 | 42 | 49 | 737.2 | 332 | 970.2 | 44 | 55 | 95 | 221 | 715 | 51 | 908 | 50 | 50 | 631.2 | 1055.2 | 51 | 3039.4 | 656 | 1184.6 | 54 | 712.4 | 193 | 252 | 48 | 41 | 2119.6 | 388 | 554 | 2616.4 | 1118.8 | 3058 | 670 | 304.4 | 558 | 897.6 | 409 | 641.2 | 258 | 497 | 201 | 528 | 602 | 60 | 339 | 748.8 | 130 | 211 | 54 | 379 | 2754 | 176.8 | 803 | 810 | 145.8 | 565.4 | 576.8 | 2052.2 | 925 | 113.4 | 521.6 | 2834 | 5802.8 | 418.2 | 53 | 747 | 55 | 37 | 489 | 47 | 421.6 | 367 | 46 | 53 | 150.2 | 724
324 | 407.8 | 766.8 | 58 | 887 | 52 | 1275 | 390 | 785 | 701 | 515 | 317 | 1272 | 968 | 51 | 1269.4 | 692.8 | 827 | 3971 | 480 | 170.4 | 49 | 516.6 | 48 | 647 | 804.4 | 88.8 | 273 | 437.8 | 533 | 321 | 379.8 | 451.2 | 639 | 44 | 52 | 47 | 56 | 60.6 | 481 | 674.6 | 716.6 | 2670.6 | 378 | 303 | 3285 | 430.2 | 360 | 51 | 669 | 617 | 467 | 54 | 166 | 557 | 827.8 | 730.6 | 2086.4 | 655 | 938.2 | 596 | 58 | 49 | 292.6 | 400 | 807.2 | 49 | 49 | 39 | 3944 | 803 | 849 | 260 | 50 | 256 | 786 | 130 | 57 | 463 | 246 | 547 | 819 | 433 | 472 | 24 | 51 | 297 | 799.2 | 457 | 629 | 890 | 765 | 227 | 225 | 57 | 886 | 58 | 765 | 58 | 190 | 177 | 964.2 | 1239.6 | 2988.6 | 584.8 | 369 | 869 | 3823.4 | 51 | 51 | 54 | 462 | 797.6 | 752.2 | 691.4 | 678 | 53 | 37 | 57 | 58 | 47 | 323 | 933.8 | 666.8 | 42 | 49 | 651 | 428 | 1116.8 | 44 | 55 | 49 | 118.4 | 643.4 | 51 | 963.6 | 50 | 50 | 554 | 996.8 | 51 | 2754 | 657 | 1115.4 | 54 | 855.6 | 215 | 252 | 48 | 41 | 2380 | 388 | 610 | 3025.2 | 1035.2 | 3122 | 651 | 162 | 54 | 166 | 483.8 | 655.8 | 258 | 498 | 201 | 528 | 797 | 60 | 371 | 700 | 130 | 211 | 54 | 364 | 2787.2 | 258 | 647 | 980 | 57 | 623.8 | 588 | 873.8 | 983.4 | 45 | 402 | 2867 | 890.8 | 355 | 53 | 845.4 | 55 | 37 | 468.2 | 233 | 444 | 573.4 | 46 | 53 | 56 | 671.2
178.4 | 469 | 740.4 | 58 | 867 | 52 | 1268.4 | 420 | 753 | 772.2 | 445 | 317 | 533 | 1025.2 | 51 | 1172.6 | 828.8 | 927.6 | 3836.2 | 520 | 248 | 141.8 | 563.8 | 48 | 666.2 | 743 | 46 | 230 | 477.4 | 533 | 1641.8 | 378 | 482.8 | 639 | 44 | 52 | 47 | 56 | 147 | 433 | 1656.8 | 649 | 2634 | 386 | 391 | 3285 | 569.8 | 360 | 51 | 539 | 874 | 354 | 54 | 77.2 | 720 | 610 | 588 | 898 | 703 | 887 | 576 | 58 | 49 | 251 | 372 | 966 | 49 | 49 | 39 | 3984 | 789.6 | 905 | 95.2 | 50 | 270 | 872.2 | 130 | 57 | 2048.8 | 246 | 583.8 | 871.6 | 519.2 | 555.8 | 24 | 51 | 297 | 760.6 | 412.6 | 1205 | 815 | 803.4 | 211.4 | 189.4 | 57 | 730.6 | 58 | 757 | 58 | 190 | 250.2 | 647 | 868 | 3646.4 | 552 | 361 | 703 | 2525.8 | 51 | 51 | 54 | 314 | 1482.4 | 604 | 966.4 | 831.4 | 53 | 37 | 57 | 58 | 47 | 437.4 | 842.2 | 700.2 | 42 | 49 | 585.8 | 432 | 1221 | 44 | 55 | 49 | 50 | 814.4 | 51 | 886 | 50 | 50 | 539 | 1530 | 51 | 2458.8 | 589 | 804 | 54 | 750 | 215 | 132.6 | 143.2 | 41 | 2130.6 | 344.2 | 601 | 2802 | 1084 | 1166.6 | 627.4 | 162 | 54 | 166 | 703 | 607 | 258 | 569 | 201 | 542 | 725 | 60 | 301.8 | 668.8 | 130 | 211 | 54 | 405.8 | 2882.6 | 258 | 615 | 981.8 | 57 | 1849 | 504 | 846 | 938 | 133.8 | 398 | 2898 | 1583.8 | 347 | 53 | 875 | 55 | 37 | 458.4 | 360.2 | 408 | 778.8 | 46 | 53 | 56 | 716
52 | 498 | 827.2 | 58 | 819.8 | 80.6 | 1177 | 408.8 | 624.2 | 823.4 | 375.8 | 317 | 485 | 1112.8 | 51 | 1075 | 999.8 | 1017.6 | 3740.6 | 563.8 | 248 | 317.2 | 1466 | 48 | 679 | 639.4 | 46 | 58 | 492 | 687 | 429 | 364 | 628.8 | 678 | 44 | 262 | 47 | 56 | 392 | 617 | 721.4 | 211 | 2606 | 330.2 | 1644 | 3243.2 | 567 | 376.8 | 51 | 502 | 842 | 403.4 | 54 | 55 | 756 | 594.2 | 656.4 | 970 | 679 | 803 | 631.6 | 58 | 308 | 251 | 524 | 854 | 49 | 49 | 198 | 677 | 648 | 51 | 54 | 50 | 256 | 985 | 130 | 57 | 3130 | 91.6 | 582.8 | 698 | 765.6 | 573 | 24 | 51 | 297 | 834 | 357.2 | 1497.8 | 745 | 877 | 212 | 47 | 1126.6 | 693 | 58 | 53 | 58 | 163 | 471.2 | 575.8 | 808 | 3690 | 476.8 | 329 | 47 | 723.4 | 51 | 1978.4 | 54 | 314 | 1109.2 | 604 | 931.8 | 781.2 | 53 | 37 | 133.4 | 58 | 47 | 555 | 783 | 721 | 42 | 49 | 433.2 | 408 | 1429.4 | 44 | 55 | 49 | 50 | 780 | 51 | 964 | 50 | 50 | 467 | 706.2 | 51 | 2431 | 33 | 724 | 54 | 798 | 215 | 53 | 202 | 41 | 2057.6 | 120.2 | 541 | 2862 | 1346.8 | 1111.4 | 549 | 162 | 154 | 78 | 218 | 833.2 | 258 | 42 | 201 | 472.4 | 741 | 60 | 55 | 687 | 78.4 | 211 | 54 | 40 | 2469.8 | 386 | 607 | 530 | 94 | 2009 | 494.4 | 786 | 41 | 333.6 | 529.2 | 2972.4 | 1621 | 315 | 53 | 875 | 55 | 37 | 695.8 | 401 | 350 | 819 | 46 | 53 | 56 | 658
52 | 575.6 | 2231.8 | 58 | 685 | 195 | 1318.4 | 412.4 | 576 | 624.2 | 331 | 220.8 | 573 | 1078 | 265 | 1086.2 | 405 | 831 | 1716 | 699 | 248 | 462 | 1418.6 | 48 | 679 | 593.4 | 46 | 58 | 552 | 760.6 | 425 | 279 | 511.6 | 694 | 44 | 262 | 47 | 56 | 506 | 587.4 | 673 | 211 | 791 | 301 | 492 | 387 | 574 | 346 | 51 | 502 | 772.6 | 625.4 | 54 | 55 | 735.4 | 560 | 721 | 1064.4 | 607 | 794 | 673.8 | 58 | 385.4 | 48 | 1645.2 | 846 | 72.2 | 49 | 326.8 | 2674.8 | 629.6 | 51 | 54 | 50 | 236 | 997.8 | 130 | 57 | 3140 | 53 | 478.4 | 690 | 652 | 575 | 24 | 51 | 144.2 | 1899.8 | 329.8 | 702.6 | 793 | 955.2 | 283 | 47 | 289 | 685 | 58 | 53 | 58 | 55 | 447 | 486.2 | 826.8 | 3660 | 455 | 509 | 47 | 720.2 | 51 | 416 | 54 | 382 | 740 | 610.8 | 806 | 772.4 | 53 | 37 | 248 | 58 | 47 | 580.2 | 748.6 | 721 | 42 | 49 | 497 | 360 | 1547 | 100 | 55 | 49 | 50 | 746 | 153 | 944 | 50 | 186 | 395 | 639 | 51 | 2431 | 33 | 720 | 54 | 847.2 | 150.2 | 53 | 342 | 41 | 4355.6 | 47 | 507.4 | 2826 | 1401 | 1207.6 | 489 | 214.6 | 379 | 56 | 218 | 846 | 51 | 42 | 54 | 553 | 813 | 60 | 55 | 665.8 | 174.4 | 78.2 | 54 | 40 | 704 | 345.4 | 607 | 566 | 242 | 2109 | 492 | 786 | 41 | 476 | 637 | 2970 | 1635.8 | 315 | 53 | 844.4 | 55 | 37 | 811.8 | 412 | 380 | 831 | 46 | 53 | 56 | 610
52 | 692 | 833 | 58 | 526 | 343 | 833.2 | 431.2 | 661.6 | 461 | 251.2 | 52 | 706.8 | 4137 | 265 | 1246.8 | 405 | 901 | 381.4 | 631 | 209.2 | 462 | 1383 | 48 | 639 | 493 | 46 | 58 | 552 | 958 | 44 | 263 | 551 | 40 | 44 | 431.2 | 108.2 | 56 | 292.2 | 477 | 661 | 54 | 347 | 1430 | 480 | 399 | 458.8 | 302 | 51 | 585.2 | 57 | 643.2 | 328 | 55 | 686 | 548 | 1233.2 | 1228 | 463 | 758 | 802.8 | 58 | 432 | 48 | 208 | 894 | 165 | 49 | 1273.4 | 3898.4 | 612 | 51 | 54 | 50 | 257 | 956 | 130 | 57 | 3183.2 | 53 | 484.6 | 614 | 561 | 452.6 | 197 | 51 | 52 | 2622 | 59 | 821.4 | 865 | 908 | 404.2 | 47 | 2658.2 | 681 | 58 | 53 | 58 | 55 | 358.6 | 508 | 842 | 1120.4 | 55 | 383 | 47 | 677.4 | 51 | 428.6 | 54 | 403.6 | 46 | 580 | 691 | 251 | 53 | 300 | 248 | 58 | 122.6 | 742.4 | 697 | 673 | 42 | 49 | 581 | 412 | 1372.6 | 184 | 55 | 49 | 50 | 735 | 221 | 901.2 | 50 | 220 | 405 | 675.8 | 51 | 2429.2 | 33 | 713.8 | 75.4 | 859.6 | 53 | 53 | 318.2 | 41 | 6429 | 47 | 630.8 | 51 | 1267 | 1252.8 | 747 | 1175.8 | 379 | 56 | 218 | 811 | 51 | 42 | 54 | 509.8 | 783.2 | 429 | 55 | 661 | 309 | 45 | 54 | 40 | 664.6 | 183 | 703.8 | 590.6 | 242 | 1904.2 | 549.6 | 710 | 41 | 477.8 | 665 | 2958.6 | 1628 | 267.4 | 131.8 | 824 | 197 | 37 | 900.6 | 526 | 380 | 782.2 | 46 | 132.2 | 56 | 598
52 | 661 | 844.6 | 158.8 | 482 | 380 | 749.2 | 592.8 | 756 | 421.8 | 295 | 52 | 791 | 4373 | 265 | 606 | 425 | 917 | 403 | 632 | 54 | 482.6 | 1515.6 | 48 | 551.4 | 467.4 | 46 | 58 | 636 | 945.4 | 44 | 423 | 499 | 40 | 44 | 535 | 200 | 56 | 249 | 501 | 2430.8 | 54 | 367 | 152 | 544 | 370 | 264 | 287.8 | 51 | 632.8 | 57 | 798 | 352 | 55 | 758 | 558.8 | 701.6 | 1110 | 451 | 578 | 978 | 58 | 364 | 48 | 347.2 | 818.6 | 356 | 49 | 1482 | 3823.8 | 612 | 51 | 54 | 230 | 339 | 918.2 | 130 | 57 | 1646.8 | 53 | 477 | 674.8 | 566.2 | 352 | 209 | 51 | 52 | 2630 | 59 | 742.2 | 1058 | 908 | 372 | 47 | 2752.6 | 640 | 58 | 53 | 128 | 176.2 | 371 | 604.8 | 787 | 473 | 55 | 419 | 47 | 1815.6 | 51 | 304 | 54 | 444 | 239 | 581.6 | 451 | 124.4 | 53 | 359.2 | 248 | 58 | 236 | 720.2 | 657 | 685 | 42 | 155.8 | 561 | 479.2 | 1223 | 184 | 55 | 49 | 50 | 610.2 | 221 | 774 | 50 | 220 | 307.8 | 747 | 51 | 2422 | 33 | 768.2 | 306 | 758 | 53 | 53 | 223 | 41 | 1118.4 | 47 | 598.2 | 51 | 1167.8 | 904.8 | 864.2 | 1143.8 | 339 | 56 | 78.8 | 856 | 71 | 42 | 54 | 538 | 738 | 514.2 | 55 | 883.4 | 377 | 45 | 54 | 40 | 2613 | 131.8 | 1452.2 | 525.6 | 242 | 1749.8 | 451.2 | 738.4 | 41 | 465.8 | 540.6 | 2985.8 | 1856 | 312 | 250 | 800 | 197 | 37 | 903 | 1297.6 | 380 | 683 | 46 | 251 | 56 | 510
52 | 803.8 | 740.2 | 184 | 640 | 351.4 | 814 | 646 | 724 | 301 | 259 | 52 | 637.4 | 4393 | 265 | 582 | 351.2 | 804.2 | 365 | 653.2 | 54 | 204 | 1963.4 | 48 | 1685 | 378.8 | 46 | 58 | 657 | 861 | 44 | 423 | 520 | 40 | 44 | 411.4 | 200 | 56 | 165 | 396.2 | 4179 | 311 | 450.6 | 152 | 668 | 382 | 244 | 313.8 | 337 | 622.8 | 57 | 817.2 | 404 | 55 | 663.2 | 654 | 234 | 1050 | 427 | 321.2 | 1070 | 58 | 440 | 48 | 310 | 797 | 356 | 49 | 1482 | 3819 | 612 | 51 | 130.4 | 230 | 377 | 917 | 200.8 | 57 | 542 | 122.6 | 68.2 | 684.2 | 563 | 352 | 221 | 51 | 52 | 2608.2 | 59 | 950.6 | 1178 | 902.4 | 360 | 47 | 2759 | 650 | 58 | 53 | 233 | 257 | 246.2 | 659 | 1111.4 | 1133.8 | 77.2 | 437 | 47 | 57 | 72.2 | 51 | 54 | 119.6 | 239 | 619 | 391 | 40 | 125.8 | 217 | 248 | 58 | 2638 | 775.2 | 798.4 | 573.4 | 42 | 227 | 540 | 613.8 | 963.6 | 184 | 55 | 197 | 50 | 579 | 221 | 774 | 50 | 220 | 376 | 594 | 212.6 | 53 | 33 | 732 | 306 | 52 | 53 | 53 | 223 | 76.2 | 697.4 | 47 | 1491.2 | 51 | 1083 | 733.6 | 800.6 | 548.6 | 279 | 56 | 44 | 698 | 151 | 42 | 54 | 407 | 635 | 718.8 | 55 | 893 | 377 | 45 | 54 | 40 | 2641 | 237 | 1138.8 | 48 | 242 | 50 | 456.8 | 258 | 41 | 427 | 502.4 | 4083 | 1905 | 312 | 250 | 824 | 306 | 262 | 691.8 | 935.4 | 380 | 683 | 46 | 251 | 56 | 450
52 | 782 | 675 | 184 | 643 | 237 | 879 | 643 | 724 | 334.2 | 315 | 52 | 552.2 | 4393 | 136.6 | 622.2 | 274 | 692.2 | 409 | 514.2 | 54 | 204 | 1651 | 48 | 530 | 520.6 | 46 | 58 | 779.4 | 825.4 | 44 | 444 | 488 | 40 | 44 | 299.2 | 200 | 56 | 39 | 282.4 | 577 | 361 | 1662 | 142.4 | 748 | 446.8 | 227.6 | 1751 | 393 | 944 | 57 | 745.8 | 418 | 55 | 671 | 654 | 51 | 884.6 | 387.8 | 298 | 987.6 | 58 | 404 | 48 | 202 | 837 | 286.4 | 123.4 | 1353.2 | 1853.2 | 455 | 51 | 245 | 230 | 377 | 917 | 130 | 101.4 | 381.2 | 169 | 177 | 783.8 | 1654.4 | 392 | 317 | 51 | 167.2 | 2430 | 190.4 | 729 | 1138 | 1037.8 | 271.2 | 47 | 1159.6 | 694 | 58 | 53 | 233 | 257 | 163 | 667 | 1130 | 1578.6 | 278 | 511.2 | 47 | 212 | 157 | 51 | 54 | 168 | 239 | 564.6 | 623 | 40 | 235 | 217 | 57 | 58 | 2664.2 | 697.6 | 988 | 599 | 42 | 227 | 480 | 597 | 874 | 128 | 55 | 234 | 50 | 452 | 187 | 816 | 50 | 84 | 399 | 570 | 253 | 53 | 33 | 826.8 | 306 | 52 | 76.4 | 53 | 83 | 217 | 546.4 | 47 | 1220.6 | 51 | 959 | 700 | 839.8 | 499.4 | 144 | 56 | 44 | 516 | 215.8 | 42 | 118.8 | 379 | 699 | 798 | 55 | 881 | 175.8 | 45 | 54 | 40 | 3883.2 | 237 | 862.6 | 48 | 94 | 50 | 480 | 258 | 41 | 387 | 455 | 2949.8 | 2012.4 | 286.8 | 250 | 784 | 306 | 262 | 493 | 536 | 370 | 683 | 46 | 251 | 56 | 498
52 | 566 | 575 | 248 | 571 | 163 | 786.2 | 686.6 | 670.6 | 347 | 453 | 52 | 449 | 1254 | 51 | 574.2 | 43 | 495 | 484.2 | 737.4 | 54 | 204 | 658 | 48 | 538 | 599 | 46 | 58 | 798 | 53 | 44 | 468 | 53 | 68.4 | 262 | 352.4 | 138.8 | 56 | 39 | 30 | 569.4 | 460 | 836.6 | 168.6 | 274 | 532 | 181.4 | 232 | 660.8 | 980 | 237 | 749 | 501 | 55 | 663 | 164 | 51 | 50 | 401 | 202 | 678.4 | 58 | 392 | 48 | 202 | 2110 | 240 | 235 | 1321 | 420.8 | 382.8 | 51 | 245 | 230 | 334 | 901 | 348.2 | 168 | 61 | 169 | 177 | 848 | 392 | 582 | 336.4 | 51 | 244 | 2067.8 | 278 | 703 | 230 | 1084 | 1475.8 | 47 | 819 | 658 | 58 | 99.4 | 128 | 257 | 98.8 | 766.2 | 946 | 719 | 306 | 510.8 | 116.6 | 212 | 157 | 257.4 | 151.8 | 168 | 239 | 563 | 603.4 | 40 | 235 | 217 | 57 | 58 | 3800.4 | 38 | 1141 | 719 | 42 | 227 | 505.6 | 549 | 861 | 44 | 55 | 234 | 50 | 503 | 51 | 53 | 50 | 50 | 43 | 659 | 253 | 53 | 33 | 227 | 241.8 | 52 | 170 | 53 | 48 | 217 | 34 | 47 | 794 | 51 | 58 | 730 | 865 | 663.4 | 54 | 56 | 44 | 465 | 313 | 42 | 162 | 372 | 719 | 832 | 94.4 | 786.6 | 44 | 45 | 54 | 40 | 38 | 200.6 | 839 | 48 | 57 | 50 | 467 | 258 | 41 | 79.2 | 474.2 | 2769 | 2050 | 200.2 | 250 | 736 | 164 | 262 | 509 | 536 | 402 | 732 | 46 | 251 | 181.6 | 612
52 | 542 | 449 | 281 | 510 | 52 | 910.4 | 689 | 629.8 | 507 | 529 | 52 | 449 | 1027.8 | 51 | 534 | 43 | 546.6 | 534 | 863 | 54 | 111 | 662.4 | 48 | 558 | 968 | 46 | 140.4 | 722.8 | 53 | 122 | 477.6 | 53 | 182 | 262 | 425 | 47 | 56 | 65.6 | 30 | 747 | 585 | 633 | 365.2 | 274 | 532 | 111 | 232 | 828.2 | 1004 | 237 | 741 | 530 | 55 | 646 | 95.6 | 51 | 50 | 393.2 | 162 | 520 | 58 | 294.6 | 48 | 62.8 | 851.4 | 125.4 | 235 | 1381 | 428 | 341 | 51 | 245 | 122 | 262 | 867 | 271 | 168 | 61 | 169 | 177 | 835 | 428 | 512.4 | 443.4 | 51 | 244 | 651 | 278 | 683 | 230 | 1062.2 | 1471 | 47 | 809.8 | 582 | 58 | 169 | 58 | 216.6 | 56 | 773 | 1159.6 | 650.2 | 306 | 472 | 163 | 212 | 157 | 395 | 217 | 168 | 123.2 | 597 | 496 | 202 | 388 | 181 | 57 | 58 | 2496 | 38 | 1211 | 747 | 42 | 191.4 | 434 | 549 | 901 | 44 | 55 | 359.6 | 87.2 | 519 | 99.8 | 53 | 175.4 | 50 | 88.6 | 667.8 | 253 | 53 | 33 | 227 | 54 | 52 | 170 | 53 | 48 | 217 | 34 | 47 | 746.6 | 51 | 58 | 730.2 | 680.2 | 844.2 | 54 | 56 | 44 | 421.6 | 253 | 42 | 162 | 322 | 681.8 | 727.6 | 252 | 585 | 44 | 45 | 54 | 40 | 234.4 | 55 | 883 | 48 | 156.4 | 50 | 494 | 217.2 | 41 | 216 | 471 | 2749 | 1854 | 317 | 127 | 724 | 120.4 | 262 | 465 | 610.4 | 1865.2 | 724 | 274.6 | 53 | 213 | 680
52 | 523.6 | 501 | 281 | 534 | 52 | 826 | 705 | 953.6 | 51 | 541 | 52 | 449 | 984.2 | 51 | 1912.8 | 43 | 634 | 39 | 883 | 54 | 49 | 508 | 48 | 507 | 194 | 260 | 161 | 208 | 53 | 174 | 48 | 53 | 182 | 262 | 425 | 47 | 56 | 172 | 30 | 847 | 637 | 717 | 386 | 229.8 | 532 | 111 | 232 | 941.4 | 1104.4 | 237 | 685.8 | 534.8 | 55 | 57 | 50 | 51 | 50 | 506 | 159.6 | 532 | 142.8 | 49 | 48 | 28 | 851.4 | 49 | 235 | 1411 | 408 | 323 | 51 | 245 | 50 | 166 | 801 | 271 | 168 | 61 | 53 | 149.8 | 835 | 401 | 1662.4 | 203 | 51 | 244 | 639 | 278 | 603 | 230 | 975 | 244 | 47 | 753 | 558 | 58 | 169 | 58 | 55 | 56 | 879 | 1061 | 39 | 239.4 | 396 | 636 | 212 | 93.4 | 395 | 217 | 47 | 46 | 2020.8 | 473 | 202 | 388 | 37 | 57 | 58 | 2634.6 | 38 | 1047.2 | 1051 | 42 | 49 | 468 | 53 | 61 | 44 | 55 | 317 | 236 | 587.4 | 173 | 53 | 259 | 50 | 157 | 885.6 | 172.2 | 53 | 178 | 227 | 54 | 52 | 358 | 53 | 48 | 217 | 34 | 144.6 | 805 | 51 | 58 | 749 | 655 | 953 | 54 | 56 | 44 | 282 | 213 | 42 | 162 | 214 | 586 | 719 | 252 | 553.4 | 44 | 45 | 54 | 40 | 380 | 55 | 791.8 | 48 | 361 | 50 | 572 | 54 | 41 | 216 | 2866.2 | 190.8 | 1970 | 337 | 238 | 724 | 55 | 127 | 97.8 | 249 | 442 | 524 | 349 | 53 | 213 | 720
140 | 491 | 505 | 281 | 1715.4 | 52 | 950 | 807.4 | 602 | 51 | 542 | 52 | 455.4 | 997 | 51 | 675.6 | 43 | 660 | 39 | 799 | 54 | 49 | 460 | 48 | 555 | 165.4 | 260 | 161 | 85.6 | 53 | 174 | 48 | 53 | 182 | 262 | 425 | 47 | 56 | 193.6 | 102.8 | 871 | 624 | 645 | 306.8 | 53 | 451.2 | 161 | 72 | 990.2 | 867.6 | 358 | 603 | 480.6 | 55 | 57 | 50 | 51 | 50 | 617 | 171 | 580 | 164 | 49 | 48 | 28 | 777.6 | 49 | 328.6 | 1421 | 356 | 325 | 51 | 54 | 50 | 166 | 673.8 | 462.8 | 79.2 | 61 | 53 | 41 | 764.8 | 359 | 586 | 203 | 51 | 205.6 | 627 | 234.2 | 707 | 254.2 | 963 | 330.8 | 47 | 663 | 523 | 58 | 169 | 58 | 55 | 56 | 799 | 1185.4 | 39 | 214.2 | 401.6 | 821 | 119 | 87.4 | 395 | 217 | 47 | 46 | 962.6 | 319.8 | 202 | 206 | 37 | 57 | 58 | 2637 | 38 | 844 | 1501.8 | 42 | 49 | 536 | 53 | 61 | 44 | 55 | 206 | 236 | 798 | 173 | 53 | 259 | 50 | 157 | 1111 | 51 | 53 | 177 | 227 | 54 | 52 | 287.8 | 53 | 48 | 76.2 | 34 | 169 | 738.6 | 51 | 58 | 825 | 641.4 | 1139 | 54 | 56 | 44 | 282 | 148.2 | 42 | 201 | 187 | 563.8 | 759 | 252 | 687.6 | 44 | 45 | 54 | 40 | 380 | 55 | 695 | 48 | 361 | 95.2 | 640 | 54 | 41 | 295.2 | 3587.2 | 120 | 1629 | 273 | 238 | 817.2 | 130.2 | 37 | 162 | 249 | 454 | 520 | 349 | 53 | 213 | 655.2
Week End 5 Occupants
68 | 55 | 79 | 48.8 | 150 | 54 | 49 | 46 | 45 | 53 | 159.4 | 51 | 49 | 53 | 147 | 46 | 58 | 51 | 185 | 52 | 55 | 67 | 55 | 51 | 51 | 183.8 | 45 | 116 | 98 | 3267 | 49 | 169 | 48 | 54 | 80 | 49 | 53 | 124 | 55 | 49 | 29 | 216 | 57 | 117.8 | 54 | 47 | 54 | 49 | 45 | 50 | 159.2 | 55 | 52 | 40 | 50 | 52 | 56 | 70.8 | 48 | 46 | 76 | 32 | 45 | 55 | 143 | 55 | 39 | 51 | 144.6 | 54 | 239.4 | 212 | 52 | 56 | 48 | 181.6 | 54 | 52 | 55 | 43 | 51 | 53 | 48 | 60 | 34 | 48 | 51 | 212 | 44 | 150 | 51 | 41 | 120.4 | 48 | 142 | 41 | 117.8 | 97.2 | 72 | 55 | 78 | 59 | 46 | 46 | 109 | 42 | 116 | 28 | 55 | 45 | 46 | 59 | 52 | 48 | 51 | 45 | 51 | 48 | 50 | 648.8 | 1504 | 455.2 | 53 | 83.2 | 51 | 56 | 79 | 1136.8 | 44 | 82 | 48 | 142 | 117.2 | 101 | 38 | 58 | 157 | 51 | 37 | 56 | 550.6 | 47 | 75 | 55 | 60 | 57 | 47 | 57 | 53 | 43 | 52 | 57 | 61.4 | 52 | 94 | 53 | 108 | 55 | 46 | 38 | 40 | 49 | 53 | 121 | 49 | 111 | 232.6 | 49 | 109 | 53 | 58 | 60 | 56 | 50 | 59 | 50 | 95 | 234.8 | 51 | 89 | 53 | 1473 | 54 | 54 | 47 | 114.8 | 168 | 54 | 46 | 50 | 52 | 47 | 60 | 35 | 30 | 51 | 37 | 43 | 63 | 53
116 | 55 | 86.2 | 56 | 190 | 54 | 49 | 46 | 45 | 53 | 290 | 51 | 152.2 | 53 | 287 | 46 | 58 | 51 | 131 | 52 | 124.6 | 99 | 55 | 51 | 51 | 344.6 | 45 | 208 | 98 | 3291 | 49 | 262.8 | 48 | 54 | 240 | 72.2 | 53 | 286.2 | 55 | 49 | 29 | 263.8 | 57 | 193.4 | 54 | 47 | 54 | 49 | 45 | 50 | 253 | 55 | 52 | 40 | 50 | 52 | 56 | 110 | 48 | 106 | 128 | 32 | 59.4 | 55 | 191 | 55 | 39 | 51 | 75 | 54 | 282.6 | 267.6 | 52 | 82 | 48 | 218 | 54 | 64 | 55 | 115.8 | 96.6 | 53 | 48 | 224 | 34 | 48 | 63 | 306 | 44 | 220.2 | 51 | 41 | 240.4 | 48 | 312.8 | 41 | 3533 | 304 | 154.8 | 55 | 1470 | 59 | 46 | 46 | 209 | 42 | 214.2 | 28 | 55 | 45 | 46 | 59 | 52 | 48 | 51 | 45 | 71 | 48 | 50 | 61.4 | 424 | 847.4 | 53 | 148 | 71 | 89 | 55 | 55 | 44 | 82 | 48 | 142 | 172 | 258.4 | 38 | 1372 | 157 | 51 | 37 | 56 | 403.8 | 47 | 111 | 55 | 60 | 57 | 47 | 57 | 53 | 43 | 52 | 80 | 139 | 161.2 | 162 | 53 | 204.6 | 55 | 46 | 38 | 120.8 | 49 | 53 | 130 | 49 | 87 | 354.6 | 49 | 173 | 53 | 58 | 60 | 56 | 50 | 59 | 50 | 147 | 246 | 88.8 | 277 | 53 | 116 | 54 | 54 | 47 | 536.6 | 272 | 54 | 46 | 50 | 52 | 47 | 60 | 35 | 90 | 51 | 37 | 155 | 95 | 53
48 | 55 | 50 | 72 | 242 | 54 | 49 | 66 | 45 | 144.8 | 483 | 51 | 221 | 53 | 251.2 | 46 | 58 | 51 | 224 | 52 | 229 | 142.6 | 55 | 51 | 51 | 911 | 45 | 360 | 98 | 3271.8 | 49 | 406.6 | 67.6 | 54 | 359.6 | 165 | 53 | 426.6 | 55 | 49 | 29 | 471.6 | 57 | 243 | 54 | 47 | 99 | 49 | 45 | 50 | 325.6 | 55 | 52 | 40 | 50 | 52 | 92 | 238.4 | 70.2 | 173.6 | 164 | 32 | 81 | 55 | 35 | 55 | 39 | 51 | 108 | 54 | 324.2 | 353.6 | 52 | 146 | 48 | 206 | 54 | 52 | 55 | 192 | 354 | 53 | 48 | 284 | 109.2 | 48 | 111 | 301 | 44 | 280.2 | 51 | 41 | 421.6 | 48 | 346 | 41 | 3569 | 381 | 235 | 55 | 3543.8 | 59 | 46 | 46 | 312.4 | 42 | 56 | 28 | 193.4 | 109.8 | 46 | 59 | 52 | 60 | 51 | 45 | 223 | 244 | 50 | 219.2 | 380 | 86 | 53 | 148 | 2651.8 | 221 | 1176.2 | 75 | 44 | 92 | 48 | 300.4 | 307 | 430.4 | 38 | 58 | 262.6 | 51 | 37 | 56 | 843 | 47 | 83 | 55 | 60 | 57 | 47 | 57 | 53 | 43 | 52 | 180 | 192 | 234 | 146 | 53 | 249 | 55 | 46 | 38 | 242 | 49 | 53 | 130 | 49 | 51 | 517 | 49 | 177 | 53 | 58 | 60 | 84 | 50 | 59 | 50 | 65 | 222 | 72 | 330 | 53 | 42 | 54 | 54 | 47 | 53 | 387.2 | 54 | 46 | 50 | 52 | 47 | 60 | 35 | 30 | 51 | 37 | 280 | 91 | 53
48 | 189.4 | 50 | 168.8 | 230 | 56.4 | 49 | 146 | 45 | 262 | 414 | 51 | 221 | 53 | 256.8 | 46 | 58 | 51 | 221.2 | 52 | 229 | 195 | 55 | 51 | 51 | 913 | 339 | 496 | 467.6 | 3275 | 49 | 338 | 146 | 54 | 414 | 165 | 53 | 423 | 55 | 49 | 29 | 430 | 57 | 377.2 | 54 | 47 | 116.4 | 49 | 45 | 50 | 319 | 55 | 52 | 239 | 50 | 52 | 1343.2 | 401 | 159 | 349 | 1397 | 32 | 81 | 55 | 35 | 55 | 39 | 51 | 146 | 54 | 419.6 | 381 | 52 | 146 | 48 | 214 | 54 | 109.6 | 55 | 290 | 359.2 | 53 | 48 | 201.2 | 222 | 48 | 63 | 345 | 44 | 334.8 | 51 | 41 | 412 | 48 | 338 | 84.6 | 3451 | 311.4 | 255.4 | 55 | 3689.8 | 59 | 46 | 46 | 388 | 42 | 56 | 28 | 228 | 153 | 122 | 167.6 | 52 | 129 | 51 | 45 | 303 | 244 | 50 | 312 | 437.6 | 191.6 | 53 | 480 | 3314 | 221 | 2838 | 65 | 44 | 1291.4 | 48 | 311.2 | 300.2 | 1590.2 | 38 | 58 | 309 | 169.4 | 37 | 56 | 1047.8 | 59 | 143 | 55 | 60 | 57 | 47 | 57 | 53 | 43 | 52 | 140 | 428.8 | 234 | 126 | 53 | 161 | 55 | 46 | 38 | 242 | 49 | 53 | 265 | 49 | 51 | 6419.4 | 49 | 253 | 53 | 58 | 60 | 143.8 | 50 | 59 | 50 | 77 | 186 | 86 | 387.8 | 53 | 42 | 54 | 54 | 47 | 53 | 751 | 54 | 46 | 50 | 56 | 126.6 | 60 | 35 | 62 | 51 | 37 | 302 | 91 | 53
87 | 279 | 50 | 175 | 50 | 62.4 | 49 | 146 | 45 | 286 | 510 | 51 | 83.4 | 89.8 | 440 | 46 | 58 | 51 | 248.6 | 52 | 229 | 361.2 | 55 | 51 | 51 | 409 | 355 | 524 | 656.4 | 152 | 49 | 425.2 | 146 | 54 | 414 | 165 | 53 | 53 | 55 | 49 | 29 | 461.6 | 57 | 503.4 | 54 | 47 | 110 | 49 | 45 | 50 | 243 | 240.6 | 52 | 239 | 50 | 52 | 3166.4 | 399 | 159 | 313 | 140 | 32 | 97 | 55 | 35 | 223 | 39 | 51 | 285.6 | 54 | 486 | 300.6 | 52 | 146 | 48 | 370 | 54 | 124 | 55 | 43 | 375 | 53 | 48 | 200 | 222 | 48 | 51 | 236 | 44 | 54 | 51 | 41 | 50 | 48 | 338 | 150 | 4728.4 | 321 | 435.4 | 55 | 3680.6 | 82.2 | 152.8 | 46 | 412.2 | 42 | 56 | 28 | 228 | 153 | 141 | 240 | 52 | 48 | 51 | 45 | 398.2 | 344 | 50 | 47 | 395.6 | 185.8 | 53 | 56 | 3419 | 221 | 2877 | 110.2 | 44 | 115 | 62 | 221.6 | 243 | 414 | 38 | 58 | 323 | 115.8 | 37 | 56 | 1014.8 | 296 | 83 | 55 | 60 | 89.2 | 47 | 278 | 53 | 43 | 52 | 156 | 860 | 234 | 206.4 | 53 | 318 | 55 | 46 | 38 | 242 | 49 | 53 | 318.4 | 49 | 51 | 549.8 | 49 | 267 | 53 | 58 | 60 | 172 | 50 | 59 | 50 | 126 | 194 | 286 | 325 | 53 | 42 | 54 | 54 | 47 | 53 | 755 | 54 | 46 | 50 | 132 | 246 | 60 | 35 | 78 | 88.2 | 176.2 | 395 | 75 | 69
243 | 279 | 50 | 242.2 | 50 | 60 | 49 | 146 | 45 | 294 | 670 | 51 | 49 | 237 | 436.8 | 46 | 58 | 51 | 256 | 52 | 229 | 459.6 | 55 | 51 | 51 | 389 | 367 | 332 | 722 | 124 | 49 | 420.4 | 146 | 54 | 526 | 95.4 | 53 | 53 | 55 | 49 | 29 | 456.8 | 57 | 533.4 | 54 | 47 | 1207.2 | 140.2 | 45 | 50 | 223 | 449 | 52 | 239 | 50 | 52 | 3240 | 307 | 159 | 390.4 | 164 | 32 | 117.8 | 55 | 35 | 265 | 39 | 51 | 317.6 | 54 | 486 | 305.4 | 52 | 1152.4 | 48 | 711 | 54 | 124 | 55 | 43 | 407 | 53 | 48 | 205.4 | 222 | 48 | 64.6 | 284 | 44 | 54 | 51 | 1462.2 | 50 | 48 | 270 | 150 | 232.2 | 1502 | 546.4 | 55 | 2367 | 175 | 224 | 46 | 329 | 42 | 56 | 28 | 228 | 153 | 141 | 240 | 52 | 48 | 51 | 45 | 440 | 348.8 | 50 | 47 | 311 | 140 | 53 | 56 | 3563 | 188 | 2898 | 159 | 44 | 161 | 170.6 | 374 | 228.2 | 507 | 38 | 58 | 387 | 159 | 37 | 56 | 971.6 | 321.2 | 114 | 55 | 60 | 218 | 47 | 278 | 53 | 43 | 52 | 188 | 776 | 197.6 | 249 | 53 | 280 | 55 | 46 | 38 | 242 | 49 | 53 | 362.6 | 156.2 | 51 | 611 | 49 | 337 | 53 | 58 | 60 | 214.4 | 50 | 59 | 50 | 171.2 | 195.4 | 314 | 413 | 53 | 42 | 54 | 228 | 47 | 53 | 707 | 54 | 46 | 50 | 171 | 246 | 60 | 35 | 30 | 237 | 211 | 333.4 | 83 | 153
243 | 279 | 50 | 307 | 50 | 54 | 49 | 86 | 45 | 108.2 | 786 | 51 | 49 | 237 | 424.8 | 46 | 115.2 | 51 | 328 | 52 | 55 | 531 | 55 | 119.4 | 51 | 447 | 331 | 52 | 530 | 128 | 49 | 350 | 87.2 | 54 | 480 | 49 | 53 | 53 | 55 | 49 | 29 | 432 | 57 | 660 | 54 | 47 | 2935.2 | 163 | 45 | 50 | 382.2 | 517 | 52 | 239 | 50 | 52 | 3402 | 295 | 92.4 | 458 | 152 | 32 | 119 | 55 | 35 | 265 | 39 | 51 | 405.4 | 54 | 383.6 | 405.4 | 52 | 3111 | 48 | 44 | 54 | 124 | 55 | 43 | 287.4 | 53 | 48 | 209 | 222 | 48 | 145 | 332 | 44 | 54 | 247 | 144 | 50 | 48 | 208 | 150 | 334.6 | 369 | 490 | 55 | 2203 | 244.2 | 224 | 46 | 57 | 42 | 56 | 28 | 89.6 | 45 | 122 | 240 | 52 | 48 | 51 | 45 | 402 | 126.4 | 50 | 47 | 51 | 159.2 | 53 | 92.6 | 1207.6 | 56 | 47 | 103 | 44 | 47 | 373 | 461 | 313 | 6381.6 | 38 | 58 | 383 | 159 | 37 | 56 | 880 | 394 | 83 | 55 | 60 | 218 | 47 | 278 | 53 | 43 | 52 | 212 | 864 | 52 | 278 | 53 | 311.2 | 55 | 46 | 38 | 40 | 49 | 53 | 30 | 183 | 51 | 617 | 94.6 | 270 | 53 | 58 | 60 | 218 | 50 | 59 | 50 | 168 | 286.6 | 301.4 | 473.8 | 53 | 42 | 54 | 228 | 47 | 53 | 693.4 | 54 | 46 | 50 | 207 | 126.6 | 60 | 35 | 49.2 | 237 | 211 | 306.2 | 91 | 53
243 | 234.2 | 50 | 2282 | 50 | 54 | 90 | 46 | 45 | 145 | 732.4 | 51 | 49 | 237 | 286.8 | 46 | 201 | 51 | 426.2 | 52 | 55 | 509.6 | 55 | 222 | 51 | 1733.6 | 315 | 52 | 482 | 60 | 49 | 330.2 | 150 | 54 | 1439 | 49 | 53 | 53 | 55 | 49 | 29 | 402.2 | 57 | 4928.4 | 54 | 47 | 3217.6 | 163 | 45 | 50 | 412.4 | 465 | 52 | 119.6 | 50 | 52 | 2231.8 | 160 | 48 | 207 | 164 | 32 | 260 | 55 | 35 | 265 | 39 | 51 | 483.6 | 54 | 564.2 | 454 | 52 | 675.8 | 48 | 44 | 186 | 100 | 55 | 202 | 270 | 53 | 48 | 197.8 | 34 | 48 | 220 | 453.6 | 44 | 54 | 247 | 312 | 50 | 48 | 240 | 62.8 | 1745.8 | 394 | 533 | 55 | 3590.6 | 348 | 224 | 46 | 57 | 42 | 56 | 28 | 55 | 45 | 46 | 203.8 | 52 | 144 | 51 | 45 | 487.6 | 48 | 50 | 47 | 206.2 | 292 | 53 | 239 | 656.8 | 56 | 47 | 143 | 44 | 47 | 357 | 416.4 | 313 | 549 | 38 | 58 | 402.2 | 159 | 37 | 56 | 979.6 | 486.2 | 268 | 55 | 60 | 218 | 47 | 343.2 | 53 | 43 | 52 | 228 | 796 | 52 | 278 | 53 | 372 | 55 | 46 | 38 | 40 | 49 | 53 | 30 | 183 | 51 | 575 | 163 | 294 | 53 | 58 | 60 | 301 | 50 | 59 | 174.8 | 194 | 491.8 | 285.2 | 472.4 | 53 | 42 | 54 | 228 | 47 | 53 | 404.4 | 168 | 132.8 | 50 | 522.4 | 84 | 60 | 35 | 94 | 237 | 211 | 419 | 91 | 77
243 | 55 | 50 | 2254.4 | 50 | 54 | 254 | 46 | 91.8 | 181.2 | 770 | 51 | 49 | 237 | 49 | 46 | 12248 | 51 | 175.8 | 52 | 55 | 522 | 55 | 222 | 51 | 584 | 315 | 131.2 | 497 | 130 | 49 | 395.4 | 218 | 54 | 32 | 49 | 53 | 53 | 55 | 49 | 29 | 577 | 57 | 2864.4 | 54 | 47 | 2509.2 | 140.2 | 45 | 211 | 8649 | 9107 | 52 | 40 | 50 | 52 | 491 | 188 | 48 | 151 | 196 | 32 | 314 | 55 | 35 | 181 | 39 | 237 | 572 | 9838 | 700 | 44 | 52 | 2531 | 48 | 44 | 219 | 64 | 55 | 202 | 366 | 53 | 48 | 44 | 34 | 180 | 280 | 225 | 44 | 54 | 247 | 392 | 50 | 48 | 316 | 41 | 4038 | 358.8 | 574 | 55 | 3753 | 278.4 | 188.4 | 75.8 | 57 | 42 | 56 | 91.2 | 55 | 45 | 46 | 59 | 52 | 263.4 | 51 | 45 | 478.6 | 48 | 10026 | 47 | 245 | 351 | 93 | 307.4 | 191 | 56 | 47 | 55 | 44 | 47 | 48 | 432 | 250.2 | 644 | 38 | 58 | 128.2 | 51 | 37 | 56 | 1003 | 2141.2 | 280 | 55 | 60 | 185.8 | 47 | 308.4 | 53 | 43 | 52 | 693.6 | 608.4 | 52 | 286 | 53 | 296 | 55 | 46 | 38 | 40 | 49 | 53 | 30 | 183 | 51 | 671 | 163 | 270 | 53 | 58 | 102 | 56 | 50 | 59 | 206 | 230 | 228 | 281 | 642.4 | 53 | 42 | 54 | 228 | 47 | 53 | 340.2 | 244 | 263 | 50 | 630 | 232 | 200.8 | 35 | 30 | 237 | 141.4 | 337 | 51 | 133
87 | 55 | 50 | 2444 | 50 | 54 | 254 | 46 | 162 | 326 | 802 | 51 | 49 | 89.8 | 49 | 46 | 12248 | 51 | 208 | 52 | 55 | 474.8 | 55 | 222 | 208.6 | 647 | 1817.4 | 250 | 439.4 | 200.4 | 49 | 558.8 | 218 | 54 | 32 | 164.2 | 53 | 53 | 55 | 49 | 29 | 469 | 57 | 783.6 | 54 | 47 | 358 | 49 | 45 | 211 | 8649 | 9107 | 52 | 40 | 50 | 52 | 539 | 200 | 48 | 246 | 220 | 32 | 309.2 | 202 | 35 | 55 | 39 | 237 | 572 | 9838 | 780 | 44 | 52 | 109 | 48 | 44 | 219 | 132 | 55 | 202 | 442.8 | 53 | 48 | 44 | 100.8 | 213 | 304 | 294 | 44 | 54 | 247 | 261.6 | 50 | 48 | 340.6 | 41 | 4115 | 429.6 | 1642.8 | 55 | 3761 | 232 | 46 | 195 | 57 | 42 | 56 | 226.6 | 55 | 45 | 46 | 184.6 | 52 | 327 | 51 | 45 | 455.4 | 48 | 10026 | 47 | 273.2 | 265 | 253 | 279.8 | 107 | 56 | 47 | 55 | 44 | 47 | 48 | 445.8 | 227 | 644 | 38 | 58 | 152 | 51 | 37 | 56 | 995 | 3313 | 348 | 55 | 60 | 57 | 47 | 220 | 53 | 43 | 52 | 1212.8 | 538 | 52 | 336.8 | 53 | 444 | 55 | 46 | 84.4 | 40 | 49 | 53 | 134 | 75.8 | 51 | 726.2 | 163 | 318 | 161 | 90 | 165 | 56 | 50 | 229.4 | 206 | 250 | 228 | 332 | 777.2 | 53 | 78.4 | 54 | 123.6 | 47 | 53 | 317 | 244 | 263 | 138.8 | 706 | 232 | 236 | 35 | 30 | 88.2 | 37 | 376 | 51 | 140.2
48 | 55 | 50 | 2420 | 50 | 54 | 254 | 46 | 162 | 234 | 57 | 51 | 49 | 53 | 49 | 46 | 12190.8 | 110.4 | 208 | 52 | 55 | 432 | 55 | 222 | 248 | 767 | 2748 | 250 | 539.4 | 216 | 49 | 671 | 82 | 94.4 | 32 | 241 | 53 | 87.6 | 55 | 49 | 29 | 559.6 | 57 | 726 | 54 | 139 | 684.4 | 49 | 45 | 211 | 8649 | 9107 | 52 | 40 | 55.6 | 52 | 1845.8 | 303.4 | 48 | 316 | 220 | 32 | 362 | 202 | 35 | 55 | 39 | 237 | 51 | 9838 | 868 | 44 | 52 | 196 | 48 | 44 | 219 | 213 | 55 | 202 | 473.6 | 201.8 | 187.2 | 44 | 201 | 213 | 310 | 51 | 44 | 54 | 167.4 | 373 | 50 | 48 | 210.4 | 41 | 3932 | 526 | 3480 | 55 | 2844.8 | 232 | 46 | 195 | 57 | 55 | 56 | 389 | 55 | 45 | 46 | 216 | 52 | 303 | 134.2 | 45 | 397 | 48 | 10026 | 47 | 386 | 238 | 253 | 170 | 51 | 56 | 47 | 55 | 44 | 47 | 48 | 441 | 241 | 672 | 38 | 58 | 152 | 51 | 37 | 81.4 | 786.2 | 3286 | 450 | 55 | 60 | 127.6 | 47 | 220 | 53 | 43 | 52 | 405 | 606 | 52 | 275 | 53 | 344 | 122.2 | 46 | 154 | 40 | 49 | 53 | 160 | 49 | 51 | 735 | 71.8 | 318 | 161 | 218 | 165 | 56 | 50 | 272 | 206 | 270 | 228 | 358 | 804 | 53 | 133 | 54 | 54 | 160.4 | 53 | 318 | 244 | 263 | 161 | 792 | 232 | 236 | 201.4 | 30 | 51 | 37 | 436 | 51 | 169
48 | 55 | 50 | 898.6 | 50 | 54 | 254 | 46 | 162 | 304.8 | 57 | 51 | 91 | 53 | 49 | 46 | 12105 | 150 | 399 | 52 | 55 | 434 | 55 | 51 | 248 | 843 | 2793 | 250 | 565 | 216 | 49 | 665.6 | 48 | 256 | 164 | 241 | 53 | 226 | 55 | 49 | 29 | 510 | 57 | 767.6 | 54 | 342 | 665 | 49 | 45 | 211 | 8649 | 9107 | 52 | 40 | 64 | 52 | 539 | 326 | 48 | 292 | 415 | 32 | 323 | 428.6 | 35 | 55 | 39 | 237 | 51 | 9838 | 866 | 44 | 52 | 177 | 48 | 94.8 | 280.2 | 307 | 55 | 43 | 429 | 239 | 222 | 44 | 201 | 48 | 360 | 51 | 44 | 54 | 241 | 411 | 50 | 48 | 250 | 41 | 3845 | 478 | 3504 | 55 | 624.6 | 59 | 46 | 195 | 57 | 55 | 56 | 389 | 253 | 45 | 46 | 252.6 | 52 | 207 | 155 | 45 | 397 | 48 | 10026 | 243.8 | 308.4 | 400 | 253 | 170 | 51 | 56 | 47 | 55 | 44 | 47 | 48 | 321 | 229 | 677 | 38 | 58 | 128.2 | 51 | 194 | 183 | 1509.4 | 3266 | 420.8 | 55 | 60 | 469 | 47 | 154.8 | 53 | 43 | 52 | 405 | 458 | 52 | 647.6 | 53 | 344 | 223 | 46 | 154 | 40 | 49 | 53 | 160 | 49 | 51 | 774 | 49 | 390 | 161 | 218 | 165 | 56 | 50 | 272 | 81.2 | 190 | 54 | 384 | 792 | 53 | 133 | 54 | 54 | 236 | 53 | 216 | 206 | 263 | 161 | 648.8 | 232 | 60 | 243 | 30 | 51 | 37 | 573 | 51 | 180
48 | 55 | 50 | 516 | 50 | 54 | 90 | 46 | 214 | 232 | 76.8 | 75 | 154 | 53 | 93 | 46 | 12105 | 150 | 334.6 | 52 | 55 | 364.4 | 55 | 51 | 248 | 827 | 2875 | 250 | 605 | 52 | 49 | 632 | 48 | 256 | 197 | 241 | 53 | 226 | 55 | 49 | 29 | 690.8 | 57 | 822 | 54 | 342 | 634 | 49 | 45 | 114.4 | 8682.6 | 9107 | 52 | 40 | 245.4 | 74.8 | 551.6 | 398 | 48 | 272 | 540 | 32 | 309 | 472.2 | 35 | 55 | 39 | 226.4 | 51 | 9838 | 1039.6 | 44 | 52 | 1976 | 48 | 171 | 213 | 319 | 55 | 43 | 463 | 239 | 222 | 44 | 201 | 48 | 270 | 51 | 44 | 54 | 241 | 466 | 50 | 48 | 250 | 41 | 481 | 42 | 3558 | 55 | 713.2 | 59 | 46 | 165.2 | 57 | 42 | 56 | 325.8 | 253 | 265 | 46 | 399 | 52 | 111.6 | 155 | 45 | 532 | 48 | 10234 | 293 | 192 | 554 | 213 | 1032 | 51 | 56 | 47 | 55 | 44 | 127 | 48 | 397 | 224 | 603.8 | 38 | 58 | 33 | 51 | 194 | 183 | 2812 | 1617.2 | 312 | 142 | 60 | 166 | 47 | 57 | 53 | 43 | 52 | 454.2 | 438.6 | 52 | 655.2 | 53 | 226 | 223 | 46 | 154 | 40 | 49 | 53 | 134 | 49 | 51 | 946 | 49 | 398 | 141.8 | 218 | 277 | 56 | 50 | 272 | 50 | 53 | 54 | 435 | 675.6 | 53 | 133 | 77 | 54 | 236 | 53 | 182 | 54 | 140.8 | 308.6 | 484 | 84 | 60 | 243 | 30 | 51 | 37 | 503 | 51 | 180
48 | 55 | 90 | 322.4 | 50 | 54 | 49 | 46 | 227 | 232 | 156 | 111 | 154 | 53 | 159 | 46 | 12314 | 150 | 199.8 | 209.6 | 55 | 1062.4 | 55 | 51 | 169.2 | 1023 | 1439.8 | 52 | 553 | 52 | 49 | 792 | 48 | 256 | 197 | 202.6 | 53 | 226 | 55 | 49 | 29 | 744 | 57 | 798 | 131.2 | 264.6 | 620.4 | 49 | 45 | 73.2 | 8733 | 9107 | 52 | 40 | 471.4 | 166 | 2470 | 385.2 | 48 | 276 | 565.6 | 72.8 | 397 | 384 | 35 | 55 | 39 | 152 | 211 | 9838 | 1061.4 | 44 | 52 | 1401 | 48 | 171 | 213 | 318 | 55 | 43 | 508 | 239 | 222 | 44 | 134.2 | 48 | 465 | 51 | 123.2 | 54 | 165 | 555.4 | 50 | 48 | 250 | 41 | 481 | 42 | 2334.4 | 80.8 | 654 | 59 | 46 | 46 | 199.4 | 42 | 56 | 231 | 253 | 265 | 46 | 273.4 | 52 | 48 | 134.2 | 45 | 644 | 48 | 10234 | 293 | 163.8 | 392.8 | 53 | 1074.4 | 51 | 97 | 47 | 55 | 44 | 147 | 48 | 416 | 267 | 527 | 38 | 58 | 33 | 51 | 194 | 183 | 2677.2 | 492 | 313 | 200 | 60 | 166 | 47 | 57 | 53 | 43 | 52 | 334 | 433 | 52 | 559 | 53 | 348.2 | 223 | 46 | 61.2 | 40 | 49 | 53 | 30 | 49 | 51 | 862 | 49 | 513.6 | 193.8 | 186 | 256 | 56 | 50 | 186.8 | 50 | 53 | 54 | 423 | 581 | 53 | 146.6 | 275.2 | 54 | 236 | 53 | 242 | 72.6 | 204 | 361.2 | 424 | 47 | 60 | 243 | 30 | 51 | 37 | 543.4 | 194.2 | 216
48 | 55 | 150 | 301.8 | 50 | 220 | 49 | 46 | 227 | 232 | 156 | 225.6 | 154 | 53 | 159 | 46 | 12314 | 51 | 165.8 | 249 | 55 | 607.2 | 55 | 51 | 216 | 1207 | 532.8 | 52 | 828 | 52 | 49 | 232 | 87.4 | 256 | 197 | 49 | 53 | 226 | 177.4 | 49 | 29 | 628 | 57 | 749 | 247 | 47 | 708 | 49 | 45 | 166 | 8733 | 9107 | 52 | 40 | 553 | 166 | 3639 | 379.8 | 80.6 | 276 | 669.4 | 134 | 377 | 384 | 35 | 55 | 39 | 152 | 251 | 9838 | 1117.6 | 44 | 52 | 241 | 48 | 171 | 213 | 226 | 55 | 120.6 | 610.6 | 164.6 | 82.8 | 44 | 34 | 48 | 308 | 51 | 336 | 54 | 51 | 721 | 50 | 48 | 170.8 | 41 | 497 | 42 | 5400.2 | 184 | 614 | 59 | 46 | 46 | 307 | 42 | 56 | 68.6 | 253 | 221 | 177 | 168.8 | 52 | 48 | 199 | 45 | 613.2 | 48 | 10234 | 293 | 73.6 | 296.8 | 53 | 56 | 51 | 301.2 | 47 | 55 | 188.8 | 147 | 48 | 464 | 267 | 627 | 38 | 58 | 157 | 51 | 194 | 106.8 | 2658 | 47 | 337.2 | 405 | 60 | 122.4 | 47 | 57 | 53 | 43 | 52 | 254 | 53 | 52 | 607 | 53 | 510 | 155.8 | 46 | 38 | 40 | 49 | 53 | 30 | 49 | 51 | 928 | 49 | 558 | 277 | 58 | 256 | 56 | 50 | 59 | 50 | 53 | 54 | 503 | 615 | 53 | 258 | 346 | 54 | 198.2 | 53 | 53 | 147 | 204 | 470 | 52 | 47 | 60 | 159.8 | 30 | 51 | 37 | 617 | 230 | 53
48 | 55 | 150 | 289.8 | 239 | 220 | 49 | 46 | 227 | 160.4 | 156 | 343.2 | 70 | 53 | 245.4 | 46 | 12314 | 51 | 315 | 249 | 55 | 240 | 55 | 51 | 216 | 1209 | 574 | 52 | 956 | 52 | 144 | 232 | 245 | 94.4 | 135.8 | 72.2 | 53 | 87.6 | 360 | 49 | 29 | 663.2 | 57 | 488.8 | 247 | 47 | 798 | 49 | 45 | 166 | 8774 | 9107 | 52 | 40 | 477 | 166 | 3577.8 | 392.8 | 211 | 330.2 | 603.6 | 134 | 317 | 237.8 | 152 | 55 | 39 | 111.6 | 251 | 9838 | 1086 | 44 | 52 | 3461.4 | 167 | 120.2 | 85.8 | 250.4 | 55 | 237 | 675 | 53 | 48 | 44 | 34 | 121.6 | 419.8 | 51 | 336 | 54 | 51 | 645 | 50 | 48 | 52 | 41 | 1864.6 | 42 | 767 | 184 | 544 | 59 | 46 | 46 | 355 | 42 | 56 | 28 | 134.2 | 45 | 321 | 59 | 52 | 48 | 236 | 45 | 542.2 | 48 | 10234 | 194.6 | 164 | 394 | 53 | 56 | 51 | 266.8 | 47 | 257 | 225 | 127 | 48 | 494.8 | 267 | 563 | 38 | 58 | 166 | 51 | 37 | 56 | 1867.6 | 47 | 369 | 405 | 60 | 57 | 47 | 57 | 203.4 | 62.2 | 52 | 292 | 53 | 52 | 696 | 53 | 2913.8 | 55 | 119.6 | 228 | 40 | 49 | 53 | 30 | 49 | 51 | 1168 | 173.8 | 654 | 284.2 | 58 | 256 | 56 | 50 | 59 | 50 | 53 | 54 | 483 | 722 | 53 | 258 | 346 | 54 | 143.8 | 53 | 53 | 147 | 204 | 470 | 52 | 47 | 60 | 35 | 30 | 51 | 37 | 702.6 | 230 | 53
48 | 93 | 150 | 215 | 239 | 321 | 49 | 46 | 154.2 | 53 | 96.6 | 304 | 116.2 | 53 | 287 | 46 | 12314 | 51 | 315 | 52 | 159.4 | 197 | 55 | 51 | 216 | 1109 | 586 | 52 | 1016.2 | 52 | 144 | 232 | 323.4 | 54 | 320 | 165 | 53 | 53 | 398 | 49 | 29 | 689 | 57 | 273 | 247 | 47 | 850 | 49 | 79.8 | 166 | 8945.2 | 9315 | 52 | 40 | 398.2 | 97.6 | 3561 | 638.8 | 211 | 535 | 548.4 | 205.2 | 288.2 | 55 | 152 | 55 | 236 | 51 | 251 | 9838 | 1003.2 | 44 | 52 | 488 | 167 | 44 | 54 | 299 | 55 | 237 | 626 | 53 | 48 | 44 | 34 | 232 | 381 | 51 | 336 | 166 | 51 | 541 | 50 | 48 | 52 | 41 | 3830 | 183 | 2314.6 | 184 | 532 | 59 | 46 | 46 | 427 | 42 | 56 | 28 | 55 | 45 | 321 | 59 | 52 | 48 | 236 | 45 | 450 | 48 | 10109.2 | 47 | 164 | 356 | 53 | 56 | 51 | 291.2 | 174.2 | 257 | 225 | 47 | 183.2 | 405.2 | 181 | 583 | 167.6 | 58 | 172 | 51 | 37 | 56 | 644 | 47 | 353 | 277 | 60 | 57 | 142.4 | 57 | 241 | 104 | 52 | 303 | 53 | 197.6 | 714.6 | 53 | 3600 | 55 | 230 | 228 | 40 | 49 | 53 | 30 | 49 | 51 | 708 | 205 | 646 | 327 | 58 | 138.4 | 56 | 50 | 95.8 | 102.8 | 53 | 54 | 423 | 818 | 53 | 258 | 277 | 54 | 168 | 53 | 146.6 | 147 | 109.2 | 456 | 52 | 47 | 60 | 35 | 30 | 51 | 37 | 751.2 | 230 | 53
48 | 245 | 70 | 231 | 239 | 321 | 49 | 46 | 45 | 53 | 57 | 1462.2 | 389 | 53 | 265 | 46 | 12188.6 | 129.6 | 315 | 52 | 229 | 2242.2 | 55 | 51 | 216 | 1134.4 | 1031.4 | 52 | 895 | 52 | 144 | 127 | 343 | 54 | 394 | 165 | 53 | 53 | 398 | 49 | 29 | 689 | 57 | 268.6 | 247 | 47 | 1028 | 49 | 219 | 96.4 | 9040 | 9384 | 52 | 199.2 | 243 | 52 | 2908 | 600.6 | 211 | 511 | 474.8 | 230.4 | 197 | 55 | 152 | 55 | 236 | 51 | 171 | 9838 | 859 | 44 | 52 | 523.2 | 167 | 44 | 54 | 299 | 55 | 120.6 | 602 | 53 | 48 | 44 | 34 | 232 | 406.8 | 101.4 | 298.4 | 166 | 51 | 637 | 50 | 48 | 52 | 41 | 3807 | 389 | 3703 | 158.2 | 611 | 59 | 81.6 | 46 | 415.8 | 42 | 56 | 28 | 158.8 | 45 | 283 | 167.6 | 52 | 48 | 236 | 45 | 612 | 48 | 10026 | 47 | 164 | 204 | 53 | 56 | 51 | 450.8 | 259 | 257 | 225 | 47 | 217 | 267 | 52 | 634.2 | 254 | 58 | 1520 | 51 | 37 | 56 | 544 | 47 | 810.6 | 55 | 60 | 218 | 206 | 57 | 241 | 124 | 52 | 347.2 | 53 | 234 | 709 | 53 | 3580 | 55 | 230 | 228 | 40 | 49 | 53 | 30 | 49 | 51 | 628 | 205 | 472 | 536.8 | 58 | 60 | 56 | 50 | 165.4 | 142.8 | 53 | 54 | 388 | 778 | 53 | 258 | 195.6 | 54 | 168 | 53 | 170 | 91.2 | 46 | 435 | 52 | 47 | 60 | 35 | 30 | 89 | 37 | 805.6 | 158.4 | 96.2
243 | 245 | 50 | 119 | 239 | 221.4 | 49 | 46 | 229 | 53 | 57 | 51 | 389 | 53 | 265 | 46 | 12105 | 334.8 | 154.2 | 52 | 229 | 49 | 55 | 51 | 51 | 1128 | 45 | 52 | 903.8 | 52 | 106 | 57 | 343 | 54 | 394 | 165 | 53 | 53 | 275.6 | 49 | 29 | 753 | 57 | 262 | 107.4 | 197.4 | 1006 | 49 | 219 | 50 | 8958 | 9384 | 52 | 239 | 50 | 52 | 3346.4 | 579 | 222.8 | 511 | 438 | 210 | 269 | 55 | 105.2 | 55 | 236 | 51 | 51 | 9838 | 54 | 44 | 52 | 3645 | 119.4 | 44 | 54 | 397.6 | 55 | 43 | 187.8 | 53 | 165.6 | 44 | 34 | 232 | 1532.2 | 135 | 44 | 166 | 51 | 526.4 | 50 | 48 | 52 | 41 | 47 | 389 | 3670 | 55 | 569.6 | 59 | 224 | 46 | 301 | 42 | 56 | 28 | 228 | 45 | 226 | 272 | 52 | 48 | 162 | 45 | 815.2 | 48 | 10026 | 47 | 96.2 | 259.2 | 53 | 56 | 51 | 262 | 259 | 257 | 152.6 | 47 | 217 | 315 | 52 | 655 | 294 | 58 | 225 | 51 | 37 | 56 | 694.6 | 47 | 1250.6 | 55 | 60 | 218 | 377 | 57 | 53 | 124 | 52 | 498 | 53 | 234 | 744.4 | 53 | 3526.4 | 55 | 230 | 228 | 184.8 | 49 | 53 | 30 | 49 | 51 | 773 | 205 | 460 | 232.8 | 58 | 60 | 56 | 50 | 240 | 50 | 53 | 54 | 51 | 672.4 | 165.2 | 42 | 54 | 193.2 | 143.8 | 53 | 170 | 54 | 46 | 477 | 142.4 | 47 | 262 | 35 | 30 | 241 | 211 | 669 | 51 | 161
243 | 393 | 50 | 119 | 125.6 | 114.6 | 49 | 46 | 229 | 53 | 57 | 51 | 354.6 | 163.4 | 265 | 46 | 12105 | 373 | 47 | 52 | 229 | 49 | 55 | 51 | 51 | 1277.6 | 45 | 52 | 915.8 | 52 | 49 | 57 | 165.8 | 54 | 246 | 95.4 | 53 | 53 | 169 | 49 | 29 | 729 | 57 | 286 | 143 | 235 | 1983.8 | 206.6 | 324 | 50 | 8835 | 9384 | 52 | 239 | 50 | 139.2 | 3324 | 683.8 | 159 | 460.8 | 498 | 210 | 359.8 | 55 | 35 | 55 | 236 | 51 | 51 | 9838 | 54 | 44 | 52 | 614.8 | 48 | 44 | 54 | 534.8 | 55 | 43 | 279 | 53 | 244 | 62.6 | 34 | 158.4 | 328 | 135 | 44 | 121.2 | 51 | 565 | 50 | 48 | 52 | 41 | 47 | 389 | 3446 | 55 | 646 | 59 | 224 | 46 | 332.2 | 42 | 139.2 | 141.4 | 228 | 45 | 82 | 280 | 52 | 48 | 51 | 45 | 760 | 126.4 | 10026 | 47 | 51 | 242 | 53 | 56 | 51 | 221 | 259 | 135.8 | 44 | 47 | 217 | 270.6 | 52 | 571 | 374 | 58 | 332.2 | 51 | 37 | 56 | 683.2 | 47 | 473 | 55 | 222.4 | 218 | 377 | 145.4 | 53 | 256 | 52 | 532.6 | 76.6 | 234 | 698.4 | 53 | 1153.2 | 55 | 230 | 114 | 382.6 | 49 | 168.8 | 30 | 49 | 51 | 770.6 | 80.2 | 464 | 256 | 58 | 123 | 56 | 121.6 | 311.4 | 143.6 | 53 | 54 | 51 | 606.6 | 240 | 42 | 54 | 228 | 47 | 53 | 146.6 | 54 | 46 | 475 | 165 | 47 | 262 | 35 | 76 | 241 | 211 | 1216.2 | 51 | 161
243 | 279 | 176.6 | 119 | 50 | 54 | 49 | 46 | 192.2 | 53 | 57 | 51 | 217 | 237 | 49 | 46 | 12105 | 373 | 47 | 52 | 194.2 | 49 | 55 | 51 | 51 | 1175 | 45 | 52 | 835 | 52 | 49 | 57 | 48 | 54 | 32 | 51.4 | 53 | 53 | 55 | 49 | 29 | 774 | 57 | 306 | 143 | 235 | 888 | 246 | 359.2 | 50 | 8835 | 9194.8 | 52 | 239 | 50 | 270 | 4630.8 | 1669.8 | 159 | 348 | 498 | 210 | 355 | 202 | 35 | 55 | 182.6 | 51 | 51 | 9838 | 54 | 44 | 52 | 775 | 48 | 44 | 54 | 646 | 55 | 43 | 279 | 53 | 244 | 137 | 34 | 48 | 244 | 135 | 44 | 54 | 90.2 | 609 | 50 | 48 | 52 | 41 | 156.8 | 248 | 2811.6 | 55 | 646 | 197.4 | 224 | 46 | 204.6 | 42 | 264 | 217 | 228 | 45 | 46 | 394 | 52 | 48 | 51 | 45 | 744.8 | 244 | 10026 | 155 | 51 | 242 | 53 | 56 | 51 | 221 | 216.6 | 55 | 44 | 47 | 149.4 | 265 | 215 | 564 | 306 | 58 | 398 | 51 | 37 | 56 | 712 | 47 | 540 | 55 | 263 | 218 | 345.2 | 310.6 | 53 | 278.6 | 52 | 647 | 171 | 161.2 | 619 | 53 | 670 | 55 | 46 | 38 | 423 | 49 | 246 | 30 | 177.4 | 51 | 749 | 49 | 1717.8 | 337.6 | 58 | 165 | 179 | 229 | 299 | 206 | 53 | 54 | 251 | 733 | 240 | 60.2 | 54 | 228 | 47 | 53 | 53 | 54 | 46 | 430.6 | 165 | 47 | 262 | 35 | 145 | 165 | 211 | 560.6 | 51 | 220.2
243 | 279 | 261 | 119 | 50 | 54 | 49 | 86 | 45 | 53 | 57 | 51 | 49 | 237 | 181.8 | 46 | 12105 | 294.4 | 47 | 52 | 55 | 49 | 55 | 51 | 51 | 1111 | 45 | 52 | 799 | 52 | 49 | 57 | 48 | 54 | 32 | 51.4 | 53 | 53 | 55 | 176.2 | 29 | 734 | 57 | 294 | 143 | 235 | 821.6 | 246 | 220 | 50 | 8649 | 9107 | 52 | 159.4 | 50 | 270 | 2174.8 | 469 | 159 | 254.2 | 426 | 32 | 374 | 202 | 35 | 55 | 201 | 51 | 51 | 9838 | 54 | 44 | 52 | 787 | 48 | 44 | 219 | 737 | 55 | 43 | 279 | 53 | 244 | 137 | 34 | 48 | 205.4 | 212.6 | 44 | 54 | 247 | 629 | 50 | 48 | 52 | 62.8 | 270.8 | 124.4 | 527 | 55 | 660.4 | 232 | 224 | 234 | 207 | 42 | 264 | 217 | 124.2 | 45 | 46 | 426.2 | 52 | 48 | 51 | 45 | 731.6 | 244 | 10026 | 187.8 | 245 | 82 | 53 | 56 | 51 | 89 | 47 | 55 | 44 | 47 | 48 | 273 | 215 | 1346.8 | 157 | 58 | 518 | 51 | 37 | 56 | 850 | 47 | 706 | 55 | 263 | 57 | 218 | 441 | 53 | 235 | 52 | 649.8 | 171 | 52 | 603 | 53 | 646 | 55 | 46 | 38 | 242 | 49 | 246 | 30 | 183 | 216.6 | 749 | 49 | 472 | 328 | 58 | 165 | 261 | 229 | 347 | 206 | 53 | 54 | 251 | 873.8 | 240 | 133 | 54 | 228 | 47 | 53 | 53 | 54 | 176.2 | 325 | 142.4 | 283 | 262 | 35 | 145 | 51 | 295.8 | 562 | 51 | 222.6
126 | 279 | 261 | 119 | 50 | 54 | 131 | 1309 | 45 | 223 | 57 | 51 | 49 | 237 | 215 | 46 | 12105 | 165.6 | 47 | 52 | 55 | 49 | 55 | 51 | 51 | 1646.2 | 45 | 52 | 783 | 52 | 49 | 57 | 48 | 54 | 224 | 49 | 53 | 53 | 55 | 352 | 29 | 689 | 57 | 385.4 | 54 | 159.8 | 866 | 246 | 220 | 50 | 8649 | 9107 | 233 | 40 | 50 | 270 | 56 | 469 | 70.2 | 46 | 442 | 32 | 570 | 202 | 35 | 55 | 201 | 51 | 51 | 9838 | 54 | 44 | 157.6 | 644 | 48 | 44 | 219 | 683 | 55 | 43 | 233.4 | 53 | 204.8 | 137 | 184.4 | 48 | 51 | 253 | 44 | 54 | 247 | 623.2 | 50 | 48 | 52 | 150 | 3897 | 42 | 52 | 55 | 634 | 232 | 81.6 | 234 | 267 | 42 | 264 | 65.8 | 55 | 45 | 46 | 216 | 52 | 120 | 51 | 45 | 51 | 244 | 10026 | 319 | 245 | 42 | 53 | 56 | 51 | 56 | 47 | 55 | 44 | 47 | 48 | 275.4 | 215 | 937 | 157 | 58 | 526 | 51 | 37 | 56 | 734.4 | 68.8 | 694 | 55 | 263 | 265.6 | 47 | 441 | 53 | 180.8 | 52 | 618 | 294.6 | 52 | 716.6 | 53 | 303.8 | 55 | 46 | 38 | 242 | 49 | 246 | 30 | 217 | 258 | 624 | 239 | 480 | 328 | 58 | 165 | 452 | 229 | 423.8 | 288 | 53 | 54 | 211 | 964.4 | 202.6 | 133 | 54 | 158.4 | 47 | 53 | 53 | 168 | 263 | 361 | 216.8 | 431 | 140.8 | 35 | 145 | 51 | 222.2 | 562 | 51 | 201
48 | 144.6 | 261 | 154.4 | 50 | 54 | 254 | 306 | 45 | 223 | 57 | 51 | 49 | 200.2 | 215 | 46 | 12219.4 | 51 | 143.6 | 52 | 55 | 167 | 55 | 187.8 | 90.4 | 1413 | 45 | 52 | 855.8 | 52 | 49 | 57 | 184 | 54 | 679 | 49 | 53 | 53 | 55 | 352 | 29 | 727 | 57 | 476 | 54 | 47 | 933 | 167.2 | 185 | 146.6 | 8665.8 | 9107 | 233 | 40 | 50 | 270 | 56 | 429 | 48 | 46 | 488.4 | 32 | 1687.6 | 143.2 | 188.6 | 55 | 201 | 51 | 51 | 9838 | 96.4 | 44 | 184 | 1298.6 | 172.8 | 44 | 219 | 783 | 55 | 125 | 51 | 53 | 48 | 81.2 | 222 | 48 | 51 | 253 | 44 | 54 | 247 | 596.8 | 50 | 48 | 273 | 150 | 2613.4 | 42 | 52 | 55 | 610 | 232 | 46 | 234 | 860.4 | 42 | 264 | 186 | 55 | 66.6 | 46 | 216 | 52 | 263.4 | 51 | 45 | 120.6 | 244 | 10026 | 275.8 | 245 | 42 | 53 | 56 | 51 | 56 | 47 | 55 | 44 | 47 | 48 | 355.2 | 215 | 672 | 133.2 | 58 | 673.2 | 51 | 37 | 68 | 938.2 | 156 | 694 | 55 | 181.8 | 339 | 47 | 441 | 53 | 202.8 | 52 | 591.4 | 306.2 | 52 | 763 | 53 | 259 | 55 | 46 | 38 | 161.2 | 49 | 207.4 | 207 | 353 | 258 | 500 | 239 | 484 | 264 | 58 | 60 | 452 | 229 | 454 | 360.6 | 53 | 54 | 51 | 971.2 | 53 | 133 | 54 | 54 | 138.2 | 53 | 53 | 244 | 263 | 286.8 | 258 | 391.2 | 60 | 35 | 53 | 51 | 243 | 562 | 51 | 112.2
48 | 55 | 218.8 | 154.4 | 50 | 54 | 254 | 412 | 45 | 223 | 57 | 51 | 49 | 53 | 303 | 46 | 12248 | 51 | 208 | 52 | 55 | 3856.6 | 55 | 222 | 248 | 1113 | 2730 | 52 | 851 | 52 | 49 | 205 | 218 | 54 | 762.8 | 49 | 53 | 53 | 55 | 193 | 29 | 692 | 57 | 499.2 | 126 | 47 | 1015 | 49 | 45 | 211 | 8733 | 9107 | 196.8 | 40 | 50 | 52 | 56 | 323.4 | 48 | 46 | 564.8 | 32 | 747 | 157.4 | 227 | 55 | 136.2 | 127 | 413 | 9838 | 160 | 44 | 184 | 572 | 204 | 44 | 314.4 | 774 | 55 | 248 | 51 | 53 | 48 | 44 | 222 | 48 | 51 | 51 | 44 | 54 | 247 | 41 | 50 | 48 | 431.4 | 150 | 507.4 | 42 | 52 | 55 | 676.4 | 162.8 | 46 | 234 | 2898 | 42 | 119 | 389 | 55 | 153 | 46 | 216 | 52 | 327 | 51 | 45 | 138 | 48 | 10026 | 194.6 | 245 | 42 | 53 | 56 | 79 | 238 | 47 | 55 | 44 | 47 | 48 | 352 | 52 | 803.2 | 38 | 58 | 707 | 51 | 37 | 60.8 | 708.4 | 156 | 776 | 55 | 60 | 483 | 47 | 187.4 | 53 | 43 | 52 | 430 | 259 | 52 | 786 | 53 | 54 | 55 | 46 | 38 | 40 | 109 | 53 | 207 | 272.6 | 258 | 542 | 239 | 460.4 | 264 | 58 | 60 | 372.8 | 50 | 466 | 363 | 53 | 54 | 51 | 867 | 53 | 78.4 | 77 | 54 | 335 | 53 | 53 | 244 | 263 | 1851.8 | 258 | 232 | 60 | 35 | 30 | 125.4 | 257.8 | 522 | 51 | 53
48 | 55 | 50 | 119 | 50 | 54 | 254 | 282 | 117.8 | 223 | 156 | 51 | 49 | 53 | 192.2 | 46 | 12248 | 70.8 | 208 | 52 | 55 | 4867.4 | 55 | 222 | 248 | 1141.4 | 2631 | 52 | 751 | 52 | 49 | 286.8 | 218 | 54 | 805.8 | 49 | 53 | 53 | 55 | 193 | 29 | 616 | 57 | 1687.8 | 194 | 47 | 975 | 49 | 45 | 211 | 8733 | 9107 | 52 | 40 | 88.8 | 52 | 56 | 295 | 48 | 46 | 725 | 52.4 | 807 | 183 | 227 | 55 | 39 | 2567.2 | 425 | 9838 | 160 | 44 | 157.6 | 564 | 204 | 44 | 279 | 677 | 55 | 248 | 71.2 | 53 | 48 | 44 | 222 | 48 | 51 | 51 | 44 | 233 | 90.2 | 41 | 50 | 48 | 426.8 | 84.6 | 386.2 | 42 | 52 | 214.2 | 830 | 59 | 46 | 121.2 | 3025.4 | 42 | 167 | 389 | 55 | 153 | 46 | 184.6 | 52 | 327 | 51 | 45 | 138 | 48 | 10150.8 | 293 | 269.6 | 42 | 53 | 56 | 191 | 214 | 47 | 55 | 44 | 47 | 48 | 252 | 52 | 1011 | 38 | 129.2 | 707 | 51 | 68.4 | 116 | 640 | 156 | 678.8 | 171 | 60 | 464 | 47 | 57 | 53 | 43 | 52 | 475 | 293.2 | 52 | 834 | 53 | 54 | 55 | 46 | 154 | 40 | 199 | 53 | 207 | 219 | 175.2 | 474 | 239 | 509 | 264 | 58 | 60 | 56 | 50 | 518.4 | 363 | 53 | 193.2 | 51 | 881.6 | 179 | 42 | 169 | 54 | 586.2 | 53 | 53 | 244 | 219.6 | 3380 | 258 | 232 | 60 | 35 | 30 | 237 | 315 | 594 | 51 | 53
48 | 55 | 50 | 189.8 | 50 | 54 | 254 | 262 | 344 | 89.2 | 380.4 | 51 | 49 | 53 | 159 | 46 | 12248 | 150 | 322.6 | 52 | 55 | 3695.8 | 55 | 222 | 248 | 1144 | 2644 | 170.8 | 801.4 | 52 | 49 | 326.8 | 48 | 54 | 197 | 72.2 | 53 | 53 | 55 | 106.6 | 29 | 616 | 57 | 410.6 | 322 | 47 | 149 | 49 | 45 | 211 | 8733 | 9107 | 52 | 40 | 244 | 116 | 56 | 406.2 | 48 | 46 | 725 | 134 | 544.8 | 183 | 227 | 55 | 39 | 3198 | 625 | 9838 | 160 | 44 | 52 | 554.4 | 323 | 44 | 213 | 579.2 | 55 | 407 | 152 | 53 | 187.2 | 44 | 146.8 | 48 | 51 | 51 | 44 | 233 | 165 | 41 | 50 | 48 | 250 | 41 | 571 | 42 | 52 | 305.6 | 1583 | 59 | 46 | 46 | 3157.6 | 42 | 136 | 389 | 55 | 153 | 46 | 59 | 52 | 207 | 51 | 45 | 120.6 | 48 | 10234 | 293 | 192 | 42 | 53 | 147.2 | 191 | 198 | 47 | 55 | 44 | 47 | 48 | 356.6 | 52 | 914.4 | 38 | 147 | 128.2 | 51 | 194 | 214.8 | 637.6 | 90.6 | 1932.4 | 200 | 60 | 376.8 | 47 | 57 | 53 | 43 | 52 | 45 | 388.8 | 52 | 874 | 53 | 54 | 55 | 46 | 174 | 40 | 199 | 53 | 311 | 219 | 51 | 410 | 125 | 521 | 331.2 | 218 | 60 | 56 | 50 | 427.8 | 363 | 53 | 228 | 51 | 849 | 179 | 42 | 169 | 54 | 437.2 | 53 | 224 | 206 | 46 | 3808.8 | 175.6 | 84 | 60 | 118.2 | 30 | 237 | 419 | 43 | 51 | 125
48 | 55 | 90 | 209.8 | 50 | 87.2 | 49 | 262 | 344 | 234 | 547.2 | 51 | 93 | 53 | 137 | 46 | 12133.6 | 150 | 366.8 | 130.8 | 55 | 1836.8 | 55 | 153.6 | 248 | 1144 | 2187.6 | 250 | 857.4 | 52 | 49 | 459.4 | 48 | 54 | 197 | 203.4 | 53 | 53 | 55 | 49 | 29 | 796 | 57 | 415.4 | 397 | 47 | 149 | 117.4 | 45 | 178.8 | 8682.6 | 9107 | 52 | 40 | 244 | 212 | 239 | 414 | 48 | 46 | 665 | 134 | 1489.8 | 183 | 150.2 | 55 | 39 | 3384 | 765 | 9838 | 75.2 | 44 | 52 | 1261.6 | 198.2 | 44 | 213 | 521 | 55 | 407 | 152 | 53 | 222 | 192.8 | 34 | 48 | 131.4 | 51 | 44 | 233 | 241 | 128.6 | 50 | 48 | 250 | 41 | 1240.8 | 42 | 52 | 383 | 4291 | 128.6 | 46 | 46 | 599 | 42 | 130 | 231 | 134.2 | 220.2 | 46 | 59 | 52 | 111.6 | 162 | 45 | 51 | 48 | 10234 | 293 | 192 | 42 | 93 | 170 | 191 | 294 | 47 | 55 | 44 | 47 | 48 | 492.8 | 52 | 1714.8 | 38 | 147 | 33 | 51 | 194 | 283 | 689.8 | 47 | 671.2 | 203.4 | 60 | 371 | 47 | 57 | 53 | 43 | 52 | 45 | 224 | 52 | 762 | 53 | 54 | 55 | 46 | 160.2 | 40 | 199 | 53 | 160 | 83 | 51 | 469.2 | 49 | 569 | 480 | 218 | 60 | 56 | 50 | 395 | 71.6 | 53 | 228 | 51 | 709 | 179 | 42 | 169 | 54 | 446 | 53 | 224 | 54 | 46 | 2954 | 52 | 47 | 130.4 | 243 | 30 | 237 | 464.6 | 107.8 | 51 | 333
48 | 55 | 150 | 346 | 50 | 220 | 49 | 262 | 344 | 234 | 581.4 | 51 | 198.4 | 53 | 49 | 46 | 12105 | 150 | 368.4 | 249 | 55 | 412 | 55 | 51 | 90.4 | 1176 | 315 | 250 | 1023 | 52 | 49 | 57 | 87.4 | 54 | 98 | 357 | 53 | 53 | 55 | 49 | 29 | 736 | 57 | 357 | 488.8 | 65.4 | 111 | 163 | 45 | 50 | 8649 | 9107 | 52 | 40 | 244 | 212 | 431 | 382 | 48 | 46 | 665 | 134 | 45 | 80.6 | 35 | 55 | 39 | 257.2 | 251 | 9838 | 54 | 44 | 52 | 811.2 | 167 | 171 | 117.6 | 549.4 | 55 | 202 | 152 | 127.4 | 222 | 230 | 34 | 48 | 252 | 51 | 44 | 233 | 241 | 260 | 50 | 48 | 170.8 | 41 | 189 | 42 | 307 | 383 | 4293.6 | 175 | 46 | 46 | 331 | 42 | 142 | 109.2 | 253 | 265 | 190 | 59 | 52 | 48 | 236 | 45 | 51 | 48 | 10234 | 293 | 192 | 42 | 253 | 170 | 163 | 375 | 47 | 55 | 44 | 47 | 48 | 480 | 95 | 1057 | 38 | 129.2 | 33 | 51 | 194 | 585.4 | 648 | 47 | 618 | 200 | 60 | 491 | 47 | 57 | 53 | 105 | 52 | 45 | 224 | 52 | 738 | 53 | 54 | 55 | 46 | 221.6 | 40 | 139 | 53 | 160 | 49 | 51 | 516 | 49 | 74.2 | 261 | 218 | 60 | 56 | 50 | 59 | 50 | 53 | 228 | 51 | 685 | 128.6 | 42 | 100 | 54 | 542 | 53 | 224 | 54 | 46 | 1406.2 | 52 | 47 | 236 | 243 | 30 | 237 | 829.2 | 205 | 51 | 244
48 | 55 | 150 | 416.8 | 50 | 220 | 49 | 262 | 297.2 | 161.6 | 509 | 51 | 254.4 | 53 | 221.8 | 46 | 12188.6 | 90.6 | 248.2 | 249 | 55 | 446 | 55 | 51 | 51 | 1194 | 1469.8 | 250 | 1047 | 52 | 49 | 57 | 323.4 | 54 | 32 | 357 | 53 | 53 | 207 | 49 | 29 | 740.8 | 57 | 357 | 542 | 139 | 54 | 163 | 45 | 50 | 8649 | 9107 | 52 | 40 | 244 | 212 | 394.4 | 430.8 | 48 | 46 | 498 | 72.8 | 45 | 55 | 81.8 | 55 | 39 | 338 | 251 | 9838 | 54 | 44 | 52 | 386 | 119.4 | 171 | 54 | 556 | 55 | 396 | 91.4 | 239 | 222 | 230 | 34 | 213 | 283.2 | 51 | 142 | 125.6 | 89 | 260 | 50 | 48 | 52 | 41 | 47 | 42 | 307 | 303.4 | 4094 | 175 | 46 | 46 | 235 | 42 | 130 | 28 | 287.6 | 265 | 226 | 59 | 52 | 48 | 236 | 45 | 51 | 48 | 10192.4 | 96.2 | 51 | 42 | 253 | 147.2 | 51 | 498 | 47 | 55 | 44 | 47 | 81.8 | 1535.6 | 267 | 488 | 38 | 58 | 33 | 51 | 162.6 | 487 | 600 | 47 | 675 | 84 | 60 | 555.4 | 47 | 57 | 53 | 198 | 52 | 45 | 189.8 | 52 | 653 | 53 | 54 | 223 | 46 | 228 | 40 | 49 | 53 | 134 | 49 | 51 | 602.4 | 71.8 | 53 | 261 | 218 | 99.2 | 56 | 50 | 59 | 50 | 53 | 158.4 | 51 | 628 | 53 | 42 | 54 | 54 | 386.4 | 53 | 224 | 54 | 46 | 351 | 142.4 | 47 | 236 | 243 | 30 | 51 | 546 | 205 | 122.6 | 92
48 | 55 | 150 | 346 | 125.6 | 220 | 49 | 252 | 45 | 53 | 508.8 | 51 | 49 | 53 | 265 | 46 | 12314 | 51 | 210 | 130.8 | 55 | 462 | 55 | 51 | 51 | 1214 | 243.8 | 210.4 | 947 | 52 | 49 | 57 | 343 | 175.2 | 32 | 287.4 | 53 | 53 | 245 | 49 | 29 | 1933.2 | 57 | 357 | 578 | 260.8 | 84 | 163 | 45 | 50 | 8649 | 9107 | 52 | 40 | 88.8 | 148 | 248 | 90 | 48 | 46 | 534 | 32 | 45 | 95.2 | 152 | 55 | 39 | 338 | 211 | 9838 | 136.8 | 44 | 52 | 2227 | 48 | 171 | 54 | 612 | 55 | 237 | 51 | 239 | 82.8 | 230 | 67.4 | 213 | 287.4 | 51 | 336 | 121.2 | 51 | 260 | 50 | 48 | 52 | 41 | 47 | 42 | 307 | 132.4 | 3307.8 | 175 | 46 | 46 | 235 | 42 | 56 | 28 | 426 | 89 | 226 | 59 | 52 | 48 | 236 | 45 | 85.4 | 48 | 10026 | 47 | 51 | 42 | 253 | 56 | 51 | 633.6 | 47 | 55 | 152.6 | 47 | 217 | 106.4 | 267 | 468 | 254 | 58 | 33 | 51 | 37 | 393.4 | 540 | 47 | 656 | 55 | 60 | 616 | 47 | 57 | 53 | 294.2 | 52 | 131.8 | 53 | 52 | 653 | 53 | 54 | 223 | 82.8 | 228 | 40 | 49 | 53 | 30 | 49 | 51 | 272 | 319 | 53 | 261 | 58 | 256 | 56 | 50 | 101.6 | 50 | 53 | 54 | 51 | 720 | 53 | 42 | 54 | 54 | 273 | 53 | 121.4 | 54 | 204 | 2919 | 436.8 | 47 | 130.4 | 243 | 30 | 51 | 514 | 205 | 230 | 140
48 | 55 | 70 | 416.8 | 239 | 220 | 49 | 262 | 45 | 252.4 | 548 | 51 | 49 | 53 | 265 | 46 | 12314 | 89.2 | 210 | 52 | 55 | 1487.6 | 55 | 51 | 51 | 1137.6 | 355.8 | 52 | 843 | 52 | 144 | 57 | 343 | 256 | 138.2 | 241 | 53 | 53 | 245 | 49 | 29 | 498 | 57 | 357 | 683 | 342 | 204 | 49 | 45 | 50 | 8854 | 9199 | 52 | 40 | 50 | 52 | 248 | 58 | 48 | 84.2 | 538 | 32 | 45 | 256 | 152 | 139 | 39 | 226.4 | 51 | 9838 | 261 | 44 | 52 | 1624 | 126.8 | 171 | 54 | 580 | 55 | 198.2 | 51 | 239 | 48 | 155.6 | 201 | 180 | 207 | 51 | 336 | 166 | 51 | 260 | 50 | 48 | 52 | 41 | 47 | 265.4 | 307 | 55 | 621.8 | 59 | 46 | 46 | 235 | 42 | 56 | 28 | 426 | 45 | 226 | 95.6 | 52 | 48 | 199 | 45 | 223 | 48 | 10026 | 47 | 51 | 139.2 | 213 | 56 | 51 | 647 | 47 | 55 | 225 | 47 | 217 | 42 | 267 | 440 | 254 | 58 | 33 | 51 | 37 | 308 | 560.2 | 47 | 592 | 55 | 60 | 616 | 47 | 57 | 53 | 290.8 | 52 | 262 | 147.4 | 52 | 1832.4 | 53 | 54 | 223 | 230 | 228 | 40 | 49 | 53 | 30 | 49 | 51 | 404 | 319 | 53 | 53 | 58 | 256 | 56 | 50 | 272 | 50 | 53 | 54 | 51 | 772 | 53 | 42 | 54 | 54 | 219.8 | 53 | 123.2 | 54 | 204 | 2935 | 504 | 47 | 221.6 | 35 | 30 | 51 | 498.8 | 205 | 230 | 68
48 | 55 | 50 | 614 | 239 | 87.2 | 49 | 282 | 45 | 324 | 724 | 51 | 49 | 53 | 265 | 46 | 12314 | 242 | 79.6 | 52 | 194.2 | 383.4 | 55 | 51 | 51 | 1143 | 444 | 52 | 817 | 52 | 144 | 57 | 323.4 | 256 | 209 | 87.4 | 53 | 53 | 245 | 49 | 29 | 1462.6 | 57 | 290.6 | 876.4 | 286.8 | 204 | 49 | 45 | 50 | 8854 | 9222 | 52 | 40 | 50 | 52 | 132.8 | 229 | 48 | 237 | 594.8 | 67.6 | 91.8 | 373.6 | 152 | 265 | 71.4 | 91.4 | 51 | 9838 | 261 | 44 | 52 | 386 | 245 | 44 | 54 | 556 | 55 | 43 | 142.2 | 239 | 48 | 44 | 201 | 121.6 | 207 | 51 | 336 | 166 | 51 | 41 | 50 | 48 | 52 | 41 | 47 | 389 | 154 | 55 | 617 | 59 | 46 | 46 | 128.2 | 42 | 56 | 28 | 228 | 45 | 154 | 242 | 52 | 48 | 51 | 45 | 223 | 48 | 10026 | 47 | 141.4 | 356 | 53 | 56 | 51 | 261 | 47 | 55 | 225 | 87 | 217 | 42 | 267 | 392 | 254 | 58 | 33 | 51 | 37 | 264 | 761.4 | 47 | 44 | 55 | 60 | 646 | 78.8 | 57 | 53 | 336 | 52 | 262 | 171 | 52 | 526 | 53 | 54 | 223 | 230 | 190 | 148.6 | 49 | 53 | 30 | 49 | 51 | 404 | 319 | 53 | 53 | 58 | 341.8 | 56 | 50 | 272 | 81.2 | 53 | 54 | 51 | 720.8 | 53 | 42 | 54 | 228 | 95.4 | 53 | 170 | 54 | 204 | 3069.4 | 653.4 | 47 | 262 | 35 | 30 | 51 | 543 | 43 | 230 | 140
48 | 55 | 50 | 47 | 239 | 54 | 49 | 322 | 45 | 324 | 763.2 | 51 | 49 | 89.8 | 178.6 | 46 | 12314 | 268.2 | 47 | 52 | 229 | 462.8 | 55 | 51 | 51 | 1131.2 | 480 | 52 | 817 | 52 | 144 | 57 | 87.4 | 256 | 209 | 49 | 53 | 122.2 | 199.6 | 49 | 29 | 1061.4 | 57 | 291 | 460.8 | 125.2 | 204 | 49 | 220 | 73.2 | 8813 | 9222 | 52 | 40 | 50 | 52 | 56 | 229 | 145.8 | 237 | 600 | 210 | 162 | 403 | 58.4 | 265 | 201 | 51 | 51 | 9838 | 261 | 44 | 52 | 426 | 245 | 44 | 54 | 566 | 55 | 43 | 279 | 53 | 48 | 44 | 201 | 232 | 253 | 51 | 279.6 | 166 | 51 | 41 | 50 | 48 | 52 | 41 | 47 | 389 | 52 | 55 | 601 | 59 | 46 | 165.2 | 57 | 42 | 222.4 | 28 | 193.4 | 45 | 46 | 242 | 52 | 48 | 51 | 45 | 223 | 48 | 10026 | 47 | 164 | 394 | 53 | 56 | 51 | 220 | 47 | 55 | 225 | 147 | 217 | 42 | 95 | 392 | 254 | 58 | 33 | 51 | 75.4 | 215.2 | 840 | 47 | 44 | 55 | 222.4 | 383.6 | 206 | 154.8 | 53 | 460.8 | 52 | 365.8 | 171 | 52 | 473 | 53 | 218 | 55 | 230 | 38 | 221 | 49 | 53 | 30 | 49 | 51 | 404 | 250.6 | 53 | 53 | 58 | 399 | 56 | 50 | 272 | 206 | 53 | 54 | 51 | 762 | 53 | 114.8 | 54 | 228 | 168 | 53 | 170 | 54 | 204 | 3177 | 619 | 47 | 262 | 35 | 76 | 165 | 579.8 | 43 | 230 | 164
48 | 144.6 | 218.8 | 47 | 239 | 54 | 49 | 445.2 | 45 | 287.2 | 718.4 | 1888 | 117.8 | 237 | 49 | 46 | 12105 | 373 | 47 | 52 | 229 | 581 | 55 | 51 | 51 | 1094 | 45 | 52 | 817 | 52 | 106 | 197 | 48 | 215.6 | 209 | 49 | 53 | 226 | 208 | 49 | 29 | 733 | 57 | 259 | 468 | 235 | 204 | 49 | 394 | 166 | 8686.2 | 9322 | 52 | 199.2 | 50 | 120.4 | 56 | 229 | 277.6 | 237 | 648 | 210 | 162 | 403 | 35 | 265 | 201 | 51 | 51 | 9838 | 261 | 44 | 52 | 392 | 245 | 44 | 54 | 453.6 | 55 | 43 | 279 | 53 | 48 | 137 | 167.6 | 232 | 244 | 51 | 44 | 54 | 207.8 | 41 | 50 | 48 | 93 | 41 | 47 | 389 | 52 | 55 | 639 | 59 | 46 | 195 | 57 | 42 | 264 | 265 | 55 | 45 | 46 | 313.6 | 52 | 48 | 113.4 | 45 | 275.2 | 48 | 10026 | 68.6 | 164 | 394 | 53 | 56 | 51 | 56 | 259 | 55 | 188.8 | 147 | 81.8 | 42 | 52 | 49 | 124.4 | 58 | 80.6 | 137.4 | 229 | 243.2 | 816 | 47 | 44 | 55 | 263 | 374.2 | 342.8 | 220 | 53 | 496 | 52 | 614 | 147.4 | 52 | 504 | 53 | 259 | 57 | 230 | 38 | 221 | 49 | 207.4 | 30 | 49 | 51 | 191 | 49 | 53 | 53 | 58 | 242.2 | 56 | 50 | 272 | 206 | 53 | 54 | 131 | 764.6 | 202.6 | 176.2 | 54 | 228 | 168 | 53 | 170 | 128.4 | 46 | 529 | 573.4 | 47 | 262 | 35 | 145 | 241 | 579.6 | 43 | 51 | 188
204 | 279 | 261 | 47 | 50 | 94.4 | 49 | 449 | 45 | 332.2 | 696.4 | 1960 | 221 | 237 | 49 | 46 | 12105 | 373 | 110 | 52 | 229 | 629 | 55 | 51 | 51 | 1216.4 | 45 | 52 | 772.6 | 52 | 49 | 232 | 48 | 54 | 173.6 | 49 | 53 | 226 | 208 | 176.2 | 29 | 693 | 57 | 1031 | 468 | 235 | 84 | 206.6 | 394 | 166 | 8835 | 9270 | 52 | 239 | 50 | 166 | 56 | 229 | 322 | 198.8 | 670.4 | 210 | 162 | 212.8 | 35 | 265 | 201 | 51 | 51 | 9838 | 54 | 44 | 52 | 428 | 245 | 44 | 54 | 379.8 | 55 | 43 | 279 | 53 | 48 | 137 | 34 | 232 | 244 | 51 | 44 | 54 | 247 | 41 | 50 | 48 | 241 | 41 | 47 | 248 | 52 | 55 | 634.4 | 59 | 188.4 | 195 | 57 | 42 | 264 | 420.2 | 55 | 45 | 65 | 240 | 52 | 48 | 155 | 45 | 172.4 | 48 | 10026 | 155 | 141.4 | 296.8 | 53 | 165.8 | 51 | 56 | 259 | 55 | 44 | 147 | 48 | 42 | 52 | 49 | 38 | 58 | 152 | 159 | 229 | 248 | 732 | 178.2 | 44 | 260 | 263 | 493 | 377 | 220 | 53 | 337 | 52 | 409 | 53 | 52 | 540 | 53 | 259 | 101 | 82.8 | 38 | 76.2 | 49 | 246 | 136.2 | 156.2 | 258 | 59 | 49 | 53 | 53 | 58 | 224 | 97 | 50 | 101.6 | 249.2 | 53 | 54 | 251 | 770.2 | 240 | 349 | 54 | 228 | 168 | 53 | 53 | 147 | 263 | 529 | 451 | 206.2 | 181.2 | 35 | 145 | 241 | 632.8 | 43 | 51 | 188
243 | 469 | 261 | 47 | 50 | 155 | 49 | 376 | 45 | 223 | 1614.4 | 3102 | 242 | 237 | 137 | 46 | 12219.4 | 220.2 | 152 | 52 | 159.4 | 657 | 55 | 51 | 51 | 1286 | 45 | 52 | 706 | 52 | 49 | 232 | 48 | 54 | 112 | 49 | 53 | 248 | 208 | 265.6 | 29 | 549 | 57 | 685.4 | 539.2 | 235 | 54 | 246 | 394 | 166 | 8835 | 9236.6 | 52 | 239 | 50 | 166 | 56 | 126.4 | 322 | 46 | 704 | 210 | 68.4 | 80.6 | 111.8 | 55 | 168.6 | 51 | 51 | 9838 | 54 | 44 | 52 | 376 | 48 | 44 | 54 | 387 | 55 | 43 | 279 | 53 | 48 | 137 | 71.6 | 262.8 | 244 | 131.8 | 44 | 54 | 247 | 144 | 50 | 48 | 52 | 41 | 47 | 42 | 52 | 55 | 642.4 | 59 | 224 | 195 | 57 | 42 | 264 | 481.8 | 55 | 45 | 141 | 240 | 52 | 48 | 155 | 45 | 138 | 48 | 10026 | 253.4 | 51 | 156 | 53 | 239 | 51 | 56 | 259 | 55 | 44 | 67 | 48 | 42 | 52 | 121 | 38 | 58 | 152 | 159 | 229 | 334.4 | 1146 | 375 | 44 | 260 | 263 | 372 | 377 | 264.2 | 203.4 | 427 | 52 | 505 | 53 | 52 | 1744.2 | 53 | 259 | 55 | 46 | 38 | 40 | 49 | 246 | 207 | 183 | 282 | 59 | 163 | 53 | 53 | 58 | 222.2 | 261 | 157.4 | 59 | 282.8 | 53 | 54 | 251 | 711 | 240 | 330.8 | 54 | 123.6 | 71.2 | 53 | 53 | 422.6 | 263 | 493.8 | 487 | 431 | 60 | 35 | 145 | 89 | 628 | 43 | 51 | 141.8
243 | 469 | 261 | 47 | 50 | 155 | 49 | 419 | 45 | 223 | 1583.4 | 2047 | 222.8 | 237 | 159 | 46 | 12248 | 155.8 | 152 | 52 | 55 | 2758.2 | 55 | 51 | 51 | 1335.4 | 45 | 52 | 786 | 52 | 49 | 232 | 116 | 54 | 132 | 49 | 53 | 336 | 177.4 | 352 | 29 | 477 | 57 | 451 | 557 | 235 | 54 | 246 | 289 | 96.4 | 8851.8 | 9269 | 52 | 239 | 50 | 166 | 56 | 58 | 224.2 | 46 | 764 | 67.6 | 45 | 183 | 227 | 55 | 39 | 51 | 51 | 9838 | 54 | 44 | 52 | 348 | 172.8 | 44 | 54 | 493.6 | 55 | 43 | 51 | 53 | 48 | 99.8 | 222 | 222 | 244 | 253 | 44 | 54 | 247 | 144 | 50 | 48 | 52 | 41 | 47 | 42 | 52 | 55 | 783.4 | 59 | 224 | 75.8 | 57 | 42 | 180.8 | 352.4 | 55 | 45 | 141 | 240 | 52 | 48 | 155 | 45 | 138 | 48 | 10026 | 319 | 51 | 122 | 53 | 239 | 51 | 56 | 259 | 55 | 44 | 47 | 48 | 42 | 52 | 169 | 38 | 58 | 152 | 137.4 | 229 | 433.2 | 701.2 | 375 | 44 | 219 | 181.8 | 350.2 | 249.8 | 343.2 | 241 | 397 | 52 | 470 | 259 | 52 | 572 | 53 | 177 | 55 | 46 | 38 | 40 | 49 | 246 | 207 | 183 | 282 | 59 | 239 | 74.2 | 53 | 58 | 165 | 261 | 229 | 59 | 240 | 53 | 54 | 131 | 824 | 240 | 258 | 54 | 54 | 47 | 53 | 53 | 468.4 | 263 | 375 | 527 | 431 | 60 | 35 | 53 | 51 | 802 | 43 | 51 | 201
243 | 431 | 176.6 | 47 | 50 | 155 | 49 | 460 | 45 | 223 | 515 | 2114 | 154 | 89.8 | 159 | 46 | 12248 | 51 | 152 | 52 | 55 | 4159.4 | 55 | 51 | 51 | 1438 | 45 | 52 | 922.8 | 52 | 49 | 162 | 218 | 54 | 297 | 72.2 | 53 | 163 | 55 | 193 | 29 | 577 | 57 | 493.2 | 636.2 | 84.6 | 54 | 246 | 45 | 50 | 8919 | 9269 | 52 | 159.4 | 50 | 52 | 56 | 166 | 48 | 46 | 730 | 32 | 123 | 183 | 227 | 55 | 157.2 | 51 | 51 | 9838 | 54 | 44 | 52 | 943 | 275.4 | 44 | 149.4 | 630 | 55 | 74.8 | 51 | 53 | 48 | 44 | 222 | 222 | 51 | 253 | 44 | 54 | 168.6 | 144 | 50 | 48 | 228.8 | 41 | 47 | 42 | 52 | 55 | 968 | 59 | 224 | 196.4 | 177 | 42 | 56 | 371 | 55 | 45 | 141 | 167.6 | 52 | 143.4 | 51 | 45 | 51 | 48 | 10026 | 254.2 | 107.4 | 242 | 53 | 92.6 | 51 | 56 | 131.8 | 55 | 44 | 47 | 48 | 42 | 52 | 169 | 38 | 58 | 56.8 | 51 | 75.4 | 1582.8 | 474 | 375 | 44 | 171 | 60 | 263 | 81.2 | 278 | 241 | 439.4 | 52 | 368 | 259 | 52 | 572 | 53 | 54 | 55 | 46 | 38 | 40 | 49 | 168.8 | 207 | 319 | 270 | 59 | 239 | 159 | 53 | 58 | 165 | 261 | 229 | 59 | 363 | 53 | 54 | 51 | 780 | 165.2 | 258 | 146 | 54 | 92.6 | 53 | 53 | 865.4 | 263 | 399 | 599 | 232 | 60 | 35 | 30 | 51 | 826 | 43 | 51 | 201
165 | 55 | 50 | 47 | 50 | 74.2 | 49 | 236 | 155.4 | 87 | 487 | 2312 | 254.8 | 53 | 137 | 46 | 12248 | 51 | 47 | 52 | 55 | 4084.2 | 55 | 51 | 216 | 1433.6 | 45 | 131.2 | 937 | 52 | 49 | 57 | 218 | 149.2 | 277 | 165 | 53 | 163 | 55 | 193 | 29 | 647 | 57 | 438 | 789.2 | 47 | 111 | 167.2 | 45 | 50 | 8770.2 | 9269 | 233 | 40 | 205.2 | 84 | 56 | 166 | 48 | 46 | 794 | 32 | 240 | 183 | 227 | 55 | 236 | 51 | 51 | 9838 | 54 | 44 | 52 | 2740 | 323 | 44 | 378 | 638 | 55 | 202 | 91.4 | 53 | 278.8 | 44 | 222 | 222 | 51 | 131.8 | 44 | 54 | 51 | 102.8 | 50 | 48 | 273 | 41 | 87.8 | 42 | 52 | 55 | 4254 | 162.8 | 152.8 | 234 | 177 | 42 | 56 | 1491.8 | 55 | 45 | 84 | 59 | 52 | 207 | 51 | 45 | 51 | 204.8 | 10026 | 79.8 | 192 | 242 | 53 | 56 | 51 | 56 | 47 | 216.6 | 44 | 47 | 48 | 42 | 52 | 169 | 133.2 | 58 | 33 | 51 | 37 | 567 | 574 | 287.8 | 44 | 200 | 60 | 263 | 47 | 278 | 53 | 417 | 52 | 401.6 | 259 | 52 | 572 | 53 | 166 | 55 | 46 | 38 | 40 | 49 | 53 | 100.8 | 245.8 | 193.8 | 59 | 239 | 159 | 53 | 58 | 102 | 261 | 229 | 59 | 276.6 | 53 | 54 | 51 | 728 | 53 | 85.2 | 169 | 54 | 275 | 53 | 53 | 1311.4 | 132.8 | 1571 | 790.6 | 232 | 60 | 35 | 30 | 51 | 874 | 43 | 51 | 82.6
48 | 55 | 50 | 47 | 50 | 54 | 49 | 46 | 374.6 | 53 | 567 | 2437 | 259 | 53 | 215 | 46 | 12133.6 | 51 | 85.2 | 52 | 55 | 4065 | 55 | 51 | 216 | 1344 | 45 | 250 | 945.4 | 52 | 49 | 57 | 174.8 | 173 | 197 | 165 | 53 | 97 | 55 | 193 | 29 | 687 | 57 | 450 | 962.6 | 47 | 149 | 49 | 45 | 50 | 8733 | 9204.2 | 233 | 40 | 244 | 212 | 56 | 166 | 48 | 46 | 793 | 52.4 | 240 | 157.4 | 227 | 55 | 236 | 51 | 51 | 9838 | 54 | 44 | 52 | 304.8 | 323 | 44 | 378 | 637.6 | 55 | 202 | 152 | 53 | 418 | 44 | 222 | 187.2 | 51 | 51 | 44 | 54 | 51 | 41 | 50 | 48 | 273 | 41 | 251 | 42 | 52 | 55 | 50 | 232 | 46 | 234 | 177 | 42 | 56 | 271 | 55 | 45 | 46 | 90.4 | 52 | 207 | 51 | 170 | 51 | 244 | 10026 | 47 | 192 | 122 | 53 | 56 | 51 | 56 | 47 | 257 | 44 | 47 | 48 | 42 | 52 | 106.6 | 157 | 58 | 33 | 51 | 37 | 531 | 745 | 47 | 173.6 | 200 | 60 | 98.2 | 47 | 278 | 53 | 329 | 52 | 410 | 259 | 52 | 575.6 | 53 | 166 | 55 | 46 | 38 | 40 | 49 | 53 | 30 | 219 | 51 | 59 | 201 | 159 | 53 | 58 | 60 | 135.2 | 193.2 | 59 | 255 | 53 | 54 | 51 | 707.6 | 53 | 42 | 204.4 | 54 | 275 | 53 | 53 | 445 | 46 | 395 | 869 | 121 | 60 | 35 | 30 | 51 | 211 | 43 | 51 | 53
48 | 55 | 50 | 274 | 50 | 54 | 172 | 46 | 411 | 53 | 543 | 2440.6 | 217 | 53 | 215 | 46 | 12105 | 51 | 238 | 52 | 55 | 1961 | 55 | 51 | 334.2 | 1324 | 45 | 250 | 760 | 52 | 68 | 57 | 146 | 173 | 197 | 165 | 53 | 53 | 55 | 49 | 29 | 637 | 57 | 426 | 732 | 120.6 | 149 | 163 | 45 | 50 | 8682.6 | 9107 | 196.8 | 139.2 | 244 | 212 | 239 | 122.8 | 48 | 46 | 773 | 134 | 275.4 | 55 | 105.2 | 55 | 236 | 51 | 51 | 9838 | 54 | 44 | 52 | 402 | 198.2 | 120.2 | 378 | 607 | 55 | 325 | 152 | 90.2 | 418 | 81.2 | 71.6 | 48 | 51 | 51 | 44 | 54 | 51 | 41 | 50 | 48 | 250 | 41 | 364.6 | 42 | 103 | 254 | 50 | 232 | 46 | 234 | 129 | 42 | 56 | 231.4 | 55 | 45 | 46 | 216 | 52 | 207 | 51 | 170 | 51 | 244 | 10026 | 293 | 192 | 42 | 53 | 56 | 51 | 56 | 47 | 257 | 44 | 47 | 48 | 42 | 52 | 346.6 | 157 | 58 | 33 | 51 | 37 | 429.4 | 763 | 47 | 206 | 200 | 60 | 57 | 47 | 101.2 | 53 | 327.6 | 52 | 424.8 | 135.4 | 52 | 606 | 53 | 166 | 55 | 46 | 38 | 80.4 | 49 | 53 | 30 | 219 | 51 | 59 | 49 | 95.4 | 94.6 | 58 | 60 | 247 | 50 | 59 | 255 | 53 | 54 | 51 | 657 | 53 | 42 | 323 | 54 | 183.8 | 53 | 53 | 1088.8 | 46 | 573.4 | 2024.6 | 47 | 60 | 35 | 30 | 51 | 106.6 | 43 | 51 | 74.6
164 | 55 | 50 | 274 | 50 | 54 | 254 | 46 | 263.8 | 234 | 526.6 | 2372.6 | 217 | 53 | 215 | 46 | 12105 | 51 | 238 | 170.2 | 55 | 603 | 55 | 85.2 | 413 | 1329.2 | 45 | 250 | 740 | 52 | 144 | 57 | 224.8 | 149.2 | 32 | 95.4 | 53 | 53 | 55 | 49 | 29 | 441 | 57 | 450 | 54 | 139 | 149 | 163 | 45 | 50 | 8649 | 9322 | 52 | 164 | 244 | 212 | 239 | 58 | 48 | 46 | 661.8 | 134 | 417 | 55 | 152 | 55 | 196.6 | 51 | 51 | 9838 | 54 | 44 | 184 | 412 | 48 | 171 | 282.6 | 699 | 55 | 375.2 | 152 | 239 | 418 | 230 | 34 | 48 | 51 | 51 | 870.8 | 54 | 51 | 41 | 50 | 48 | 250 | 41 | 348 | 42 | 307 | 254 | 155.6 | 324.8 | 46 | 158.8 | 163.8 | 42 | 56 | 209 | 134.2 | 89 | 46 | 216 | 52 | 111.6 | 236 | 170 | 51 | 244 | 10026 | 293 | 135.6 | 42 | 133 | 56 | 51 | 89 | 47 | 257 | 44 | 47 | 48 | 42 | 52 | 385 | 133.2 | 58 | 33 | 51 | 37 | 401.6 | 696.6 | 47 | 206 | 84 | 60 | 57 | 47 | 57 | 53 | 454 | 52 | 567.8 | 155.6 | 52 | 558 | 53 | 121.2 | 55 | 46 | 105 | 242 | 49 | 53 | 30 | 151 | 51 | 59 | 49 | 53 | 261 | 58 | 60 | 247 | 50 | 59 | 50 | 53 | 54 | 51 | 49 | 53 | 42 | 231 | 54 | 160.4 | 53 | 76.4 | 1568 | 46 | 419 | 833 | 47 | 236 | 35 | 30 | 51 | 37 | 172.6 | 51 | 161
220 | 55 | 50 | 274 | 50 | 153.6 | 254 | 46 | 227 | 307.6 | 565 | 2262 | 183.4 | 53 | 215 | 46 | 12230.4 | 130.2 | 322.6 | 249 | 55 | 671 | 55 | 222 | 248 | 1503.6 | 45 | 250 | 644 | 52 | 144 | 57 | 343 | 54 | 32 | 49 | 53 | 53 | 55 | 49 | 29 | 1810 | 57 | 442 | 208.4 | 139 | 54 | 163 | 45 | 50 | 8649 | 10587 | 52 | 164 | 166.4 | 180 | 202.4 | 58 | 48 | 46 | 643 | 134 | 245.4 | 55 | 152 | 55 | 39 | 199.8 | 251 | 9838 | 54 | 44 | 184 | 495.6 | 48 | 171 | 120 | 1935.6 | 55 | 442 | 71.2 | 239 | 265.6 | 230 | 34 | 48 | 51 | 51 | 476.2 | 121.2 | 51 | 216.2 | 50 | 48 | 250 | 41 | 372 | 42 | 307 | 254 | 226 | 313.4 | 46 | 46 | 235 | 42 | 56 | 1987.8 | 253 | 265 | 46 | 216 | 52 | 48 | 236 | 120 | 51 | 165.6 | 10026 | 293 | 51 | 42 | 253 | 56 | 135 | 262 | 47 | 176.2 | 44 | 107 | 48 | 60.8 | 138 | 385 | 38 | 58 | 33 | 51 | 37 | 368 | 638.4 | 47 | 206 | 55 | 60 | 57 | 47 | 57 | 53 | 534.4 | 52 | 541 | 224 | 52 | 798.8 | 53 | 54 | 55 | 46 | 161 | 242 | 49 | 53 | 56 | 49 | 51 | 59 | 49 | 53 | 261 | 58 | 60 | 170.6 | 50 | 59 | 50 | 53 | 193.2 | 51 | 49 | 53 | 42 | 231 | 54 | 236 | 53 | 170 | 1508 | 204 | 467 | 791.8 | 47 | 236 | 35 | 30 | 125.4 | 37 | 205 | 51 | 161
316 | 55 | 90 | 274 | 50 | 220 | 254 | 46 | 154.2 | 289.8 | 537 | 2262 | 49 | 53 | 49 | 46 | 12314 | 150 | 208 | 249 | 55 | 671 | 55 | 222 | 248 | 1414 | 45 | 52 | 640 | 52 | 144 | 57 | 245 | 54 | 32 | 49 | 53 | 53 | 55 | 49 | 29 | 3219.8 | 57 | 43 | 247 | 120.6 | 54 | 117.4 | 45 | 211 | 8649 | 11234.4 | 52 | 139.2 | 50 | 52 | 56 | 58 | 48 | 46 | 616 | 72.8 | 268.2 | 55 | 152 | 55 | 39 | 237 | 251 | 9838 | 54 | 44 | 184 | 460 | 87.4 | 171 | 54 | 707 | 55 | 442 | 51 | 239 | 48 | 230 | 34 | 48 | 91.2 | 51 | 138 | 309.2 | 51 | 260 | 50 | 48 | 250 | 41 | 343.6 | 70.2 | 307 | 254 | 226 | 175 | 46 | 46 | 235 | 42 | 56 | 3682 | 253 | 265 | 46 | 184.6 | 52 | 48 | 236 | 45 | 51 | 48 | 10026 | 293 | 51 | 42 | 253 | 170 | 191 | 426 | 47 | 55 | 80.2 | 147 | 48 | 136 | 267 | 327.4 | 38 | 75.8 | 33 | 51 | 37 | 356 | 592 | 47 | 141.2 | 55 | 60 | 57 | 47 | 57 | 53 | 610 | 52 | 601 | 224 | 52 | 606 | 53 | 54 | 55 | 46 | 259 | 242 | 139 | 53 | 160 | 49 | 51 | 59 | 49 | 53 | 261 | 58 | 60 | 56 | 50 | 59 | 50 | 53 | 228 | 51 | 49 | 53 | 42 | 231 | 54 | 236 | 53 | 306.8 | 1529 | 204 | 427 | 751.8 | 47 | 200.8 | 243 | 30 | 237 | 37 | 205 | 230 | 161
2827 | 55 | 150 | 137.8 | 50 | 220 | 213 | 46 | 45 | 145 | 443.4 | 2242 | 49 | 53 | 49 | 46 | 12314 | 150 | 208 | 91.4 | 55 | 584.6 | 55 | 222 | 208.6 | 1374 | 45 | 52 | 616 | 52 | 87 | 57 | 245 | 134.8 | 143 | 125.8 | 53 | 53 | 55 | 49 | 29 | 374 | 57 | 43 | 247 | 209.4 | 54 | 49 | 45 | 211 | 8649 | 14895 | 52 | 40 | 50 | 139.2 | 94.4 | 58 | 48 | 46 | 664 | 32 | 162 | 215.8 | 35 | 55 | 39 | 237 | 251 | 9838 | 261 | 44 | 131.2 | 1026 | 245 | 94.8 | 54 | 707 | 55 | 362.2 | 51 | 239 | 48 | 230 | 34 | 48 | 252 | 51 | 276 | 345 | 51 | 260 | 50 | 48 | 131.2 | 41 | 230 | 183 | 307 | 134.6 | 226 | 151.8 | 46 | 46 | 235 | 42 | 56 | 472 | 253 | 263.4 | 46 | 59 | 52 | 48 | 236 | 45 | 51 | 48 | 10026 | 145.4 | 118.8 | 42 | 253 | 170 | 191 | 426 | 47 | 55 | 225 | 147 | 115.6 | 200.4 | 267 | 164.2 | 38 | 147 | 33 | 94.2 | 37 | 434.4 | 592 | 47 | 44 | 55 | 60 | 57 | 47 | 57 | 53 | 551.8 | 52 | 604.8 | 224 | 52 | 544.8 | 53 | 54 | 55 | 46 | 319 | 242 | 199 | 53 | 160 | 49 | 51 | 59 | 49 | 53 | 261 | 58 | 60 | 56 | 50 | 59 | 112.4 | 53 | 228 | 51 | 83.2 | 53 | 42 | 89.4 | 123.6 | 236 | 53 | 341 | 1529 | 204 | 401 | 743.6 | 47 | 60 | 243 | 30 | 237 | 37 | 205 | 230 | 96.2
2775 | 55 | 150 | 47 | 50 | 220 | 49 | 46 | 45 | 126.6 | 444.2 | 2266 | 49 | 53 | 49 | 46 | 12314 | 168.4 | 326.8 | 52 | 55 | 49 | 55 | 222 | 51 | 49 | 45 | 52 | 664 | 52 | 49 | 57 | 245 | 256 | 287.8 | 241 | 53 | 53 | 55 | 49 | 29 | 54 | 57 | 43 | 247 | 250 | 54 | 49 | 45 | 211 | 8649 | 14819 | 52 | 40 | 50 | 270 | 248 | 58 | 48 | 46 | 664 | 32 | 162 | 256 | 107 | 55 | 39 | 237 | 251 | 9838 | 261 | 44 | 52 | 2988.8 | 245 | 44 | 54 | 707 | 55 | 43 | 51 | 90.2 | 48 | 174.2 | 34 | 180 | 283.2 | 51 | 276 | 345 | 51 | 260 | 50 | 48 | 52 | 41 | 230 | 183 | 103 | 55 | 190.8 | 59 | 46 | 46 | 199.4 | 42 | 56 | 231 | 253 | 153 | 65 | 59 | 52 | 48 | 187.4 | 45 | 51 | 48 | 10026 | 47 | 358 | 74.4 | 173 | 170 | 191 | 393 | 47 | 55 | 225 | 147 | 217 | 297 | 430 | 49 | 38 | 147 | 33 | 159 | 194 | 660.8 | 604 | 47 | 44 | 55 | 60 | 57 | 47 | 57 | 53 | 364 | 52 | 927.4 | 121.4 | 52 | 480 | 53 | 54 | 55 | 46 | 319 | 80.4 | 199 | 53 | 160 | 49 | 51 | 59 | 80.2 | 53 | 94.6 | 58 | 159.2 | 56 | 50 | 144.2 | 206 | 53 | 228 | 51 | 220 | 53 | 42 | 54 | 1579.8 | 198.2 | 53 | 270.8 | 1529 | 204 | 1565 | 695 | 47 | 60 | 243 | 30 | 237 | 37 | 140.2 | 230 | 53
2719 | 55 | 150 | 47 | 50 | 267.6 | 49 | 46 | 45 | 189 | 449 | 2246 | 49 | 53 | 49 | 46 | 12286.4 | 242 | 379.4 | 52 | 55 | 49 | 55 | 85.2 | 51 | 49 | 45 | 52 | 628 | 52 | 49 | 57 | 48 | 256 | 414 | 241 | 53 | 53 | 85.6 | 49 | 29 | 54 | 57 | 43 | 169.8 | 250 | 84 | 49 | 115 | 211 | 8649 | 14779 | 52 | 40 | 50 | 270 | 248 | 58 | 48 | 46 | 664 | 32 | 91.8 | 256 | 135 | 55 | 39 | 162.6 | 131 | 9838 | 282.2 | 44 | 52 | 648.4 | 245 | 44 | 54 | 671 | 55 | 43 | 51 | 53 | 48 | 137 | 34 | 213 | 327.6 | 51 | 235.6 | 233 | 241 | 172.4 | 50 | 48 | 52 | 41 | 83.6 | 183 | 52 | 55 | 50 | 59 | 46 | 135.4 | 57 | 42 | 56 | 190.4 | 193.4 | 153 | 141 | 59 | 52 | 48 | 155 | 45 | 51 | 48 | 10026 | 47 | 358 | 204 | 53 | 124.4 | 107 | 261 | 131.8 | 55 | 225 | 47 | 217 | 240.6 | 430 | 49 | 38 | 147 | 33 | 159 | 194 | 757 | 664 | 47 | 44 | 55 | 60 | 57 | 183.8 | 57 | 53 | 364 | 52 | 1035 | 53 | 52 | 420 | 53 | 136 | 55 | 46 | 319 | 184.8 | 199 | 53 | 82 | 49 | 51 | 131 | 296.2 | 53 | 53 | 58 | 308 | 56 | 50 | 272 | 206 | 53 | 158.4 | 51 | 220 | 90.4 | 42 | 54 | 368 | 47 | 53 | 224 | 776 | 46 | 1411.4 | 807 | 47 | 60 | 243 | 30 | 237 | 37 | 43 | 230 | 53
48 | 144.6 | 70 | 47 | 50 | 155 | 49 | 46 | 45 | 223 | 57 | 51 | 49 | 237 | 137 | 46 | 12105 | 242 | 627 | 52 | 55 | 49 | 55 | 51 | 51 | 49 | 45 | 52 | 174 | 52 | 49 | 127 | 48 | 256 | 346 | 241 | 53 | 156.8 | 208 | 49 | 29 | 54 | 57 | 43 | 54 | 47 | 204 | 49 | 220 | 114.4 | 8649 | 9107 | 52 | 40 | 50 | 304.8 | 248 | 92.2 | 222.8 | 46 | 54 | 32 | 45 | 256 | 35 | 55 | 39 | 51 | 51 | 12333.4 | 367 | 44 | 52 | 56 | 245 | 44 | 54 | 52 | 55 | 43 | 187.8 | 53 | 48 | 159.4 | 34 | 213 | 207 | 51 | 44 | 161.4 | 241 | 123.4 | 50 | 48 | 52 | 106.4 | 47 | 154.8 | 52 | 55 | 50 | 59 | 46 | 195 | 57 | 42 | 180.8 | 28 | 228 | 131.4 | 141 | 242 | 52 | 48 | 155 | 45 | 85.4 | 48 | 10026 | 47 | 358 | 280 | 53 | 56 | 51 | 97 | 259 | 55 | 225 | 47 | 217 | 203 | 215 | 49 | 38 | 93.6 | 33 | 159 | 194 | 252 | 52 | 90.6 | 44 | 55 | 263 | 121.4 | 313.4 | 57 | 53 | 43 | 52 | 435 | 53 | 52 | 45 | 53 | 292 | 55 | 46 | 190 | 221 | 109 | 53 | 30 | 49 | 51 | 239 | 319 | 53 | 1555.2 | 58 | 308 | 56 | 50 | 735.2 | 206 | 53 | 54 | 51 | 220 | 340.8 | 42 | 54 | 228 | 167 | 53 | 155.6 | 54 | 46 | 339 | 52 | 47 | 60 | 118.2 | 30 | 51 | 37 | 43 | 122.6 | 53
165 | 279 | 50 | 47 | 163.4 | 155 | 49 | 46 | 45 | 223 | 57 | 51 | 221 | 237 | 159 | 46 | 12105 | 242 | 687 | 52 | 55 | 49 | 55 | 51 | 51 | 49 | 45 | 52 | 81.2 | 52 | 49 | 232 | 48 | 256 | 309 | 241 | 53 | 226 | 208 | 80.8 | 29 | 54 | 57 | 43 | 54 | 47 | 204 | 49 | 220 | 142.8 | 8813 | 9107 | 52 | 199.2 | 50 | 494 | 248 | 337 | 322 | 46 | 54 | 32 | 45 | 175.6 | 73.4 | 97 | 39 | 51 | 51 | 14027 | 242.8 | 44 | 52 | 56 | 87.4 | 44 | 54 | 52 | 55 | 43 | 279 | 53 | 48 | 211.8 | 34 | 48 | 207 | 51 | 44 | 54 | 203 | 144 | 50 | 48 | 52 | 150 | 47 | 42 | 52 | 55 | 50 | 59 | 46 | 195 | 57 | 42 | 264 | 28 | 228 | 45 | 141 | 350.6 | 52 | 48 | 155 | 45 | 223 | 48 | 10026 | 47 | 245 | 394 | 53 | 56 | 51 | 56 | 259 | 55 | 80.2 | 47 | 217 | 138.6 | 215 | 49 | 38 | 58 | 33 | 72.6 | 194 | 252 | 52 | 156 | 44 | 55 | 263 | 218 | 377 | 57 | 53 | 43 | 52 | 435 | 53 | 52 | 45 | 53 | 296.8 | 55 | 46 | 38 | 221 | 49 | 53 | 30 | 75.8 | 51 | 239 | 319 | 53 | 161.4 | 218 | 386.4 | 56 | 50 | 855.8 | 143.6 | 53 | 54 | 51 | 185.8 | 366 | 42 | 54 | 228 | 183 | 53 | 53 | 54 | 46 | 339 | 52 | 47 | 60 | 35 | 30 | 241 | 37 | 43 | 51 | 53
243 | 279 | 50 | 47 | 239 | 134.8 | 49 | 46 | 45 | 223 | 57 | 51 | 221 | 237 | 159 | 46 | 12105 | 298 | 480.2 | 52 | 55 | 49 | 55 | 51 | 51 | 49 | 45 | 52 | 260 | 52 | 49 | 232 | 48 | 54 | 309 | 49 | 53 | 226 | 208 | 208 | 29 | 54 | 57 | 43 | 54 | 84.6 | 204 | 167.2 | 324.4 | 166 | 8891.2 | 9107 | 52 | 239 | 50 | 294.4 | 94.4 | 337 | 322 | 84.2 | 54 | 32 | 45 | 55 | 227 | 265 | 39 | 71.2 | 51 | 13004 | 160 | 44 | 52 | 56 | 48 | 44 | 149.4 | 52 | 55 | 43 | 279 | 53 | 48 | 216 | 34 | 48 | 175.8 | 51 | 44 | 54 | 90.2 | 144 | 50 | 48 | 52 | 150 | 47 | 42 | 52 | 55 | 50 | 59 | 46 | 195 | 57 | 42 | 264 | 91.2 | 228 | 45 | 84 | 386.4 | 52 | 48 | 51 | 45 | 240.4 | 48 | 10026 | 47 | 128.6 | 361.6 | 53 | 92.6 | 51 | 56 | 259 | 55 | 44 | 47 | 48 | 42 | 52 | 49 | 38 | 58 | 33 | 51 | 37 | 56 | 220.8 | 331.2 | 44 | 137 | 263 | 218 | 377 | 57 | 53 | 43 | 52 | 123 | 53 | 52 | 45 | 53 | 354.8 | 55 | 46 | 130.8 | 40 | 49 | 53 | 30 | 183 | 92.4 | 239 | 265 | 53 | 161 | 218 | 362.8 | 56 | 157.4 | 963 | 50 | 53 | 54 | 251 | 49 | 366 | 42 | 54 | 54 | 167 | 53 | 53 | 130 | 46 | 339 | 52 | 166.4 | 181.2 | 35 | 30 | 241 | 143 | 43 | 51 | 53
243 | 279 | 50 | 47 | 239 | 54 | 49 | 46 | 45 | 87 | 57 | 51 | 186.6 | 237 | 137 | 46 | 12105 | 229.2 | 405 | 52 | 159.4 | 49 | 55 | 51 | 183 | 49 | 45 | 52 | 200 | 52 | 49 | 232 | 48 | 54 | 237 | 49 | 53 | 336 | 177.4 | 208 | 29 | 54 | 57 | 43 | 54 | 235 | 204 | 246 | 394 | 166 | 9040 | 9107 | 52 | 239 | 50 | 459 | 56 | 337 | 322 | 237 | 54 | 103.2 | 45 | 55 | 227 | 265 | 39 | 152 | 51 | 13727 | 96.4 | 44 | 52 | 56 | 48 | 44 | 213 | 52 | 55 | 138.4 | 279 | 53 | 48 | 1260.6 | 34 | 187.2 | 51 | 51 | 162.8 | 54 | 247 | 123.4 | 50 | 48 | 52 | 150 | 47 | 42 | 52 | 55 | 50 | 59 | 46 | 105.6 | 57 | 42 | 264 | 375 | 89.6 | 45 | 46 | 240 | 52 | 199.2 | 51 | 45 | 310 | 48 | 10109.2 | 47 | 51 | 232 | 53 | 239 | 51 | 56 | 259 | 55 | 44 | 47 | 48 | 42 | 52 | 49 | 38 | 58 | 33 | 51 | 37 | 157.6 | 263 | 375 | 44 | 376 | 263 | 218 | 240.2 | 57 | 128.2 | 43 | 52 | 45 | 53 | 52 | 45 | 53 | 458 | 55 | 156.4 | 154 | 40 | 49 | 53 | 207 | 183 | 258 | 239 | 49 | 53 | 237 | 218 | 256 | 138 | 229 | 758 | 50 | 53 | 54 | 251 | 49 | 340.8 | 42 | 54 | 54 | 279 | 53 | 53 | 318.4 | 263 | 143.4 | 52 | 357 | 262 | 35 | 30 | 203 | 143 | 43 | 51 | 53
243 | 317 | 50 | 47 | 239 | 54 | 49 | 46 | 138.6 | 53 | 57 | 51 | 49 | 126.6 | 178.6 | 46 | 12219.4 | 161 | 584.4 | 52 | 229 | 49 | 55 | 51 | 216 | 49 | 45 | 52 | 216 | 52 | 49 | 232 | 48 | 54 | 197 | 49 | 53 | 301.4 | 93 | 144.4 | 29 | 54 | 57 | 43 | 54 | 327 | 141 | 246 | 219 | 142.8 | 8835 | 9107 | 52 | 239 | 50 | 497.6 | 56 | 357.8 | 102.8 | 237 | 54 | 210 | 45 | 172.6 | 297.2 | 265 | 39 | 152 | 51 | 10951.2 | 54 | 44 | 52 | 56 | 48 | 44 | 246 | 52 | 55 | 202 | 233.4 | 53 | 222 | 276 | 201 | 222 | 51 | 182.2 | 242 | 54 | 247 | 41 | 50 | 48 | 341 | 41 | 75.4 | 42 | 52 | 55 | 50 | 59 | 46 | 46 | 57 | 42 | 222.4 | 375 | 55 | 45 | 46 | 240 | 52 | 327 | 51 | 45 | 310 | 48 | 10234 | 47 | 51 | 232 | 53 | 239 | 51 | 56 | 47 | 135.8 | 44 | 47 | 48 | 42 | 52 | 49 | 85.6 | 58 | 33 | 51 | 37 | 183 | 263 | 287.8 | 44 | 405 | 141.2 | 153.6 | 174.2 | 57 | 241 | 43 | 52 | 45 | 247.4 | 52 | 45 | 53 | 305 | 55 | 230 | 154 | 40 | 49 | 53 | 207 | 183 | 258 | 59 | 49 | 53 | 461 | 218 | 256 | 261 | 229 | 871.2 | 50 | 53 | 54 | 211 | 49 | 90.4 | 42 | 54 | 54 | 279 | 53 | 53 | 337 | 263 | 50 | 52 | 431 | 262 | 35 | 30 | 51 | 143 | 43 | 51 | 141.8
204 | 245 | 50 | 47 | 201.2 | 54 | 49 | 46 | 162 | 196.2 | 57 | 51 | 49 | 53 | 265 | 46 | 12248 | 244 | 490 | 52 | 229 | 49 | 55 | 51 | 216 | 49 | 45 | 210.4 | 396.4 | 52 | 49 | 57 | 48 | 54 | 197 | 49 | 53 | 163 | 245 | 49 | 29 | 54 | 57 | 43 | 54 | 327 | 149 | 246 | 219 | 50 | 8835 | 9107 | 52 | 159.4 | 50 | 462.8 | 56 | 252.2 | 48 | 237 | 54 | 210 | 201 | 202 | 344 | 265 | 157.2 | 152 | 51 | 10078 | 54 | 44 | 157.6 | 56 | 48 | 44 | 378 | 52 | 55 | 202 | 51 | 53 | 418 | 276 | 201 | 295.6 | 51 | 337 | 242 | 54 | 247 | 41 | 50 | 48 | 505.6 | 41 | 189 | 165.6 | 52 | 80.8 | 50 | 59 | 46 | 46 | 57 | 42 | 56 | 337.2 | 55 | 45 | 46 | 203.8 | 52 | 327 | 51 | 45 | 172.4 | 244 | 10234 | 47 | 51 | 242 | 53 | 165.8 | 51 | 56 | 47 | 257 | 44 | 47 | 48 | 42 | 52 | 49 | 373 | 58 | 33 | 51 | 37 | 183 | 263 | 266 | 44 | 282 | 60 | 57 | 47 | 278 | 241 | 43 | 52 | 45 | 377 | 52 | 45 | 53 | 330 | 55 | 230 | 130.8 | 40 | 49 | 91.6 | 207 | 156.2 | 258 | 59 | 49 | 159 | 2447.4 | 58 | 256 | 261 | 229 | 861 | 50 | 53 | 54 | 51 | 49 | 53 | 42 | 77 | 54 | 339 | 53 | 53 | 337 | 263 | 50 | 258 | 271.8 | 262 | 35 | 53 | 51 | 100.6 | 43 | 51 | 201
48 | 245 | 50 | 47 | 50 | 54 | 49 | 46 | 162 | 232 | 57 | 51 | 49 | 53 | 265 | 46 | 12248 | 352.8 | 566 | 52 | 229 | 49 | 55 | 51 | 216 | 49 | 45 | 250 | 531 | 52 | 49 | 57 | 116 | 54 | 197 | 49 | 53 | 119 | 245 | 49 | 29 | 54 | 57 | 43 | 54 | 327 | 149 | 206.6 | 114.6 | 50 | 8835 | 9107 | 196.8 | 40 | 50 | 625.8 | 56 | 218 | 48 | 198.8 | 54 | 210 | 240 | 202 | 190.4 | 97 | 333.2 | 91.4 | 51 | 13131 | 54 | 44 | 184 | 94 | 48 | 171 | 282.6 | 52 | 55 | 202 | 51 | 53 | 438 | 360 | 201 | 406 | 51 | 337 | 242 | 54 | 247 | 41 | 50 | 48 | 662 | 41 | 189 | 248 | 52 | 184 | 50 | 59 | 188.4 | 46 | 57 | 42 | 56 | 122.8 | 55 | 45 | 46 | 59 | 52 | 327 | 51 | 45 | 85.8 | 244 | 10234 | 47 | 51 | 242 | 93 | 78.8 | 51 | 56 | 47 | 257 | 44 | 47 | 48 | 42 | 52 | 313 | 373 | 58 | 33 | 51 | 37 | 157.6 | 178.6 | 178.4 | 44 | 200 | 60 | 57 | 47 | 278 | 128.2 | 43 | 52 | 45 | 479.6 | 52 | 45 | 53 | 250 | 55 | 230 | 38 | 40 | 49 | 246 | 207 | 49 | 258 | 59 | 49 | 159 | 2862 | 58 | 60 | 261 | 193.2 | 861 | 50 | 53 | 54 | 51 | 133 | 53 | 176.2 | 169 | 54 | 363 | 53 | 53 | 318.4 | 263 | 50 | 258 | 232 | 221.6 | 35 | 145 | 51 | 211 | 43 | 51 | 201
48 | 169 | 50 | 47 | 50 | 54 | 254 | 46 | 138.6 | 232 | 57 | 51 | 49 | 53 | 265 | 46 | 12248 | 356 | 630 | 52 | 194.2 | 49 | 55 | 51 | 84 | 49 | 45 | 250 | 531 | 52 | 49 | 57 | 218 | 54 | 32 | 49 | 53 | 53 | 245 | 49 | 29 | 54 | 57 | 43 | 54 | 139.8 | 149 | 49 | 45 | 50 | 8686.2 | 9107 | 233 | 40 | 50 | 613 | 56 | 218 | 48 | 46 | 54 | 312 | 240 | 172.6 | 152 | 55 | 398 | 51 | 51 | 13091 | 54 | 44 | 184 | 151 | 48 | 171 | 219 | 52 | 55 | 106.6 | 51 | 201.8 | 482 | 336 | 389 | 336.4 | 51 | 215.8 | 202.4 | 143.6 | 90.2 | 41 | 50 | 48 | 741.2 | 41 | 352.2 | 248 | 52 | 184 | 50 | 105.4 | 224 | 46 | 57 | 42 | 56 | 28 | 94.6 | 45 | 46 | 59 | 52 | 127.8 | 51 | 45 | 51 | 244 | 10234 | 47 | 51 | 202 | 253 | 170 | 79 | 56 | 47 | 257 | 44 | 47 | 48 | 42 | 52 | 313 | 373 | 58 | 33 | 51 | 37 | 56 | 52 | 47 | 44 | 84 | 60 | 57 | 47 | 278 | 53 | 43 | 52 | 45 | 548 | 52 | 45 | 53 | 4048.8 | 55 | 193.2 | 38 | 120.8 | 49 | 246 | 30 | 49 | 92.4 | 191 | 125 | 159 | 2826 | 58 | 60 | 375.6 | 50 | 829 | 50 | 53 | 54 | 51 | 154 | 53 | 349 | 169 | 54 | 574.6 | 53 | 123.2 | 54 | 132.8 | 50 | 258 | 195 | 60 | 35 | 145 | 51 | 211 | 43 | 51 | 82.6
48 | 55 | 50 | 47 | 50 | 54 | 254 | 46 | 45 | 232 | 156 | 51 | 49 | 53 | 221.8 | 46 | 12133.6 | 328 | 640 | 52 | 55 | 72.6 | 55 | 51 | 51 | 49 | 45 | 250 | 416.4 | 52 | 49 | 57 | 336.2 | 54 | 32 | 49 | 53 | 53 | 245 | 49 | 29 | 54 | 57 | 43 | 54 | 47 | 54 | 49 | 45 | 50 | 8649 | 9236.6 | 233 | 40 | 50 | 613 | 56 | 154 | 48 | 46 | 78.8 | 134 | 333.6 | 55 | 35 | 55 | 398 | 51 | 91 | 13139 | 54 | 44 | 157.6 | 151 | 48 | 171 | 219 | 52 | 55 | 248 | 51 | 239 | 304 | 276 | 222 | 232 | 166.8 | 51 | 44 | 166 | 51 | 41 | 50 | 48 | 805.2 | 41 | 307.8 | 248 | 52 | 184 | 50 | 175 | 224 | 46 | 177 | 42 | 56 | 28 | 253 | 45 | 46 | 59 | 52 | 48 | 51 | 45 | 51 | 244 | 10026 | 47 | 51 | 42 | 253 | 170 | 191 | 56 | 47 | 257 | 44 | 47 | 48 | 42 | 52 | 313 | 277.8 | 58 | 33 | 51 | 229 | 56 | 97.6 | 47 | 44 | 55 | 60 | 57 | 47 | 278 | 53 | 43 | 52 | 45 | 388.8 | 234 | 45 | 53 | 3403.2 | 55 | 46 | 38 | 242 | 49 | 246 | 30 | 49 | 51 | 224 | 239 | 116.6 | 1293 | 58 | 60 | 247 | 50 | 773 | 50 | 53 | 158.4 | 51 | 154 | 53 | 349 | 204.4 | 54 | 672 | 53 | 170 | 54 | 46 | 50 | 258 | 47 | 236 | 35 | 145 | 88.2 | 211 | 43 | 51 | 53
48 | 55 | 50 | 47 | 50 | 54 | 254 | 126 | 229 | 160.4 | 156 | 51 | 49 | 53 | 49 | 46 | 12146.8 | 558.4 | 677 | 52 | 55 | 167 | 55 | 51 | 51 | 49 | 45 | 170.8 | 326 | 52 | 49 | 57 | 411 | 54 | 32 | 49 | 53 | 53 | 93 | 49 | 29 | 54 | 57 | 141 | 54 | 47 | 54 | 49 | 45 | 50 | 8649 | 9269 | 52 | 40 | 50 | 645 | 202.4 | 58 | 48 | 46 | 178 | 134 | 279 | 55 | 35 | 55 | 358.6 | 51 | 251 | 13070.2 | 54 | 44 | 52 | 151 | 48 | 171 | 87 | 52 | 55 | 248 | 51 | 239 | 174.4 | 360.6 | 222 | 158.4 | 244 | 51 | 44 | 166 | 51 | 41 | 50 | 48 | 660.2 | 41 | 251 | 291.4 | 52 | 198 | 85.2 | 244.2 | 224 | 83.6 | 177 | 42 | 56 | 28 | 253 | 133 | 46 | 59 | 52 | 48 | 51 | 45 | 51 | 126.4 | 10026 | 47 | 79.2 | 42 | 253 | 170 | 191 | 179 | 47 | 55 | 44 | 47 | 48 | 136 | 52 | 380.2 | 124.4 | 58 | 33 | 51 | 229 | 56 | 166 | 47 | 44 | 55 | 60 | 57 | 47 | 145.4 | 53 | 43 | 52 | 45 | 224 | 234 | 45 | 53 | 3410 | 55 | 46 | 38 | 242 | 49 | 246 | 30 | 49 | 51 | 224 | 239 | 53 | 279 | 58 | 60 | 247 | 50 | 797 | 50 | 53 | 228 | 51 | 133 | 53 | 312.6 | 277 | 54 | 696 | 53 | 170 | 54 | 172.4 | 50 | 134.4 | 47 | 236 | 159.8 | 76 | 237 | 211 | 43 | 51 | 53
48 | 55 | 92.2 | 228.6 | 50 | 220 | 254 | 146 | 229 | 53 | 156 | 51 | 49 | 53 | 49 | 46 | 12314 | 646 | 581 | 91.4 | 55 | 167 | 55 | 51 | 51 | 49 | 45 | 52 | 326 | 52 | 49 | 57 | 343 | 54 | 32 | 49 | 53 | 53 | 55 | 49 | 29 | 54 | 57 | 141 | 54 | 47 | 54 | 49 | 45 | 50 | 8649 | 9269 | 52 | 40 | 50 | 262.2 | 239 | 58 | 48 | 46 | 178 | 93.2 | 162 | 135.4 | 35 | 55 | 103.8 | 51 | 251 | 9838 | 95.4 | 44 | 52 | 75 | 48 | 44 | 54 | 52 | 55 | 248 | 51 | 239 | 72 | 137 | 222 | 48 | 244 | 51 | 44 | 143.6 | 51 | 41 | 50 | 48 | 635 | 41 | 83.6 | 183 | 52 | 254 | 226 | 348 | 152.8 | 234 | 212.6 | 42 | 56 | 149.8 | 253 | 308.2 | 46 | 59 | 52 | 48 | 51 | 45 | 51 | 48 | 10026 | 96.2 | 192 | 42 | 213 | 101.6 | 191 | 261 | 47 | 55 | 44 | 47 | 48 | 136 | 84.6 | 241 | 38 | 147 | 33 | 159 | 229 | 56 | 166 | 47 | 44 | 55 | 60 | 57 | 47 | 57 | 53 | 198 | 52 | 45 | 121.4 | 234 | 45 | 53 | 3430 | 55 | 46 | 38 | 242 | 49 | 91.6 | 30 | 117 | 51 | 224 | 270.2 | 53 | 243 | 58 | 60 | 94.2 | 50 | 813 | 50 | 53 | 228 | 51 | 49 | 53 | 258 | 231 | 54 | 576 | 53 | 170 | 54 | 204 | 50 | 52 | 47 | 200.8 | 243 | 30 | 237 | 106.6 | 43 | 51 | 53
48 | 55 | 261 | 274 | 50 | 220 | 131 | 146 | 301.4 | 53 | 116.4 | 51 | 49 | 53 | 49 | 46 | 12314 | 682 | 596 | 249 | 55 | 167 | 55 | 51 | 51 | 49 | 45 | 52 | 326 | 52 | 49 | 57 | 343 | 54 | 32 | 49 | 53 | 53 | 55 | 164.2 | 29 | 54 | 57 | 141 | 54 | 47 | 54 | 49 | 45 | 211 | 8682.6 | 9269 | 52 | 40 | 50 | 416 | 239 | 58 | 48 | 46 | 345 | 32 | 244.8 | 256 | 35 | 55 | 39 | 51 | 251 | 9838 | 261 | 44 | 52 | 56 | 48 | 44 | 54 | 52 | 55 | 248 | 51 | 164.6 | 88 | 137 | 109.2 | 48 | 400 | 51 | 44 | 54 | 51 | 102.8 | 50 | 48 | 556.2 | 41 | 230 | 183 | 52 | 254 | 226 | 255.2 | 46 | 234 | 307 | 42 | 56 | 231 | 253 | 373 | 46 | 59 | 52 | 48 | 51 | 45 | 51 | 48 | 10026 | 325.8 | 192 | 42 | 53 | 56 | 163 | 393 | 47 | 55 | 44 | 107 | 48 | 136 | 215 | 241 | 38 | 147 | 152 | 159 | 229 | 56 | 166 | 47 | 44 | 55 | 60 | 263 | 47 | 57 | 53 | 198 | 52 | 45 | 53 | 234 | 45 | 53 | 2275.6 | 55 | 46 | 114 | 242 | 49 | 53 | 30 | 219 | 51 | 92 | 395 | 53 | 269.4 | 58 | 60 | 56 | 50 | 805.8 | 177.4 | 53 | 228 | 51 | 49 | 53 | 85.2 | 231 | 54 | 694.4 | 53 | 53 | 54 | 204 | 50 | 52 | 47 | 60 | 243 | 30 | 237 | 37 | 43 | 51 | 53
48 | 55 | 293 | 274 | 50 | 220 | 49 | 126 | 227 | 295.4 | 57 | 51 | 49 | 53 | 49 | 46 | 12314 | 1331.8 | 642 | 249 | 55 | 96.2 | 55 | 51 | 51 | 49 | 45 | 52 | 326 | 52 | 49 | 57 | 264.4 | 54 | 72 | 49 | 53 | 53 | 177.4 | 193 | 29 | 158 | 57 | 101.8 | 54 | 250 | 54 | 49 | 45 | 211 | 8733 | 9204.2 | 52 | 40 | 50 | 498.4 | 171.2 | 58 | 48 | 46 | 270.6 | 32 | 222 | 256 | 35 | 55 | 39 | 51 | 251 | 9838 | 261 | 44 | 52 | 56 | 245 | 44 | 54 | 52 | 55 | 202.6 | 51 | 53 | 56 | 118.4 | 34 | 48 | 361.4 | 51 | 44 | 54 | 51 | 374.6 | 50 | 48 | 312.2 | 41 | 230 | 183 | 154 | 254 | 226 | 232 | 46 | 234 | 235 | 42 | 56 | 231 | 94.6 | 241 | 103 | 59 | 52 | 48 | 71.8 | 45 | 51 | 48 | 10026 | 457 | 192 | 42 | 53 | 56 | 51 | 426 | 47 | 55 | 44 | 147 | 48 | 98.4 | 215 | 241 | 38 | 147 | 152 | 159 | 145.2 | 56 | 74.8 | 47 | 44 | 55 | 60 | 263 | 47 | 57 | 53 | 167 | 52 | 45 | 53 | 124.8 | 45 | 53 | 3710 | 55 | 46 | 228 | 40 | 139 | 53 | 134 | 219 | 51 | 59 | 273.4 | 53 | 336.6 | 58 | 81 | 56 | 50 | 6536.6 | 363 | 53 | 193.2 | 51 | 49 | 78.2 | 42 | 231 | 54 | 469.4 | 53 | 53 | 54 | 204 | 50 | 52 | 47 | 60 | 243 | 30 | 237 | 37 | 43 | 51 | 53
48 | 55 | 457 | 274 | 50 | 220 | 49 | 46 | 227 | 496 | 57 | 51 | 49 | 53 | 49 | 58 | 12314 | 512 | 820.8 | 170.2 | 55 | 49 | 55 | 51 | 90.4 | 49 | 45 | 52 | 338 | 52 | 87 | 57 | 48 | 54 | 132 | 95.4 | 53 | 53 | 208 | 193 | 29 | 184 | 57 | 43 | 54 | 250 | 54 | 49 | 45 | 211 | 8733 | 9107 | 52 | 40 | 50 | 584 | 248 | 79.6 | 48 | 46 | 221 | 32 | 222 | 256 | 35 | 55 | 39 | 51 | 91 | 9838 | 261 | 44 | 52 | 56 | 245 | 44 | 54 | 52 | 55 | 237 | 142.2 | 53 | 48 | 44 | 34 | 48 | 207 | 51 | 44 | 54 | 51 | 534 | 50 | 48 | 410.4 | 128.2 | 230 | 98.4 | 307 | 254 | 226 | 232 | 46 | 234 | 235 | 42 | 56 | 231 | 55 | 153 | 141 | 59 | 52 | 48 | 155 | 45 | 51 | 48 | 10026 | 478.6 | 241.4 | 42 | 53 | 56 | 51 | 385 | 131.8 | 55 | 225 | 147 | 149.4 | 42 | 215 | 202.6 | 38 | 111.4 | 152 | 115.8 | 194 | 56 | 52 | 47 | 44 | 55 | 181.8 | 263 | 47 | 89.6 | 53 | 43 | 52 | 114.2 | 53 | 52 | 45 | 53 | 3894 | 55 | 46 | 228 | 40 | 199 | 53 | 160 | 219 | 51 | 59 | 319 | 53 | 303 | 58 | 165 | 56 | 50 | 4364 | 363 | 53 | 54 | 51 | 49 | 253.8 | 42 | 89.4 | 54 | 1445 | 53 | 53 | 54 | 77.6 | 50 | 52 | 47 | 60 | 201.4 | 30 | 88.2 | 143 | 205 | 51 | 53
48 | 55 | 449 | 183.2 | 50 | 120.4 | 49 | 46 | 227 | 496 | 57 | 51 | 49 | 53 | 49 | 106 | 12146.8 | 586.2 | 270.2 | 52 | 55 | 49 | 55 | 51 | 248 | 49 | 45 | 52 | 58 | 52 | 144 | 57 | 48 | 54 | 167.4 | 165 | 53 | 53 | 208 | 193 | 29 | 184 | 57 | 43 | 208.4 | 209.4 | 204 | 49 | 220 | 211 | 8733 | 9107 | 52 | 40 | 50 | 638 | 260 | 166 | 48 | 46 | 221 | 32 | 80.4 | 281.6 | 35 | 55 | 39 | 162.6 | 51 | 9838 | 261 | 44 | 52 | 56 | 401 | 44 | 54 | 52 | 55 | 237 | 279 | 53 | 48 | 44 | 34 | 48 | 367.8 | 94.6 | 44 | 54 | 203 | 554 | 50 | 48 | 400 | 150 | 230 | 42 | 307 | 94.8 | 85.2 | 59 | 46 | 113.4 | 235 | 42 | 56 | 190.4 | 55 | 66.6 | 141 | 184.6 | 52 | 48 | 155 | 170 | 51 | 48 | 10026 | 499.4 | 245 | 42 | 53 | 56 | 51 | 221 | 259 | 55 | 225 | 147 | 368 | 42 | 182.4 | 49 | 38 | 58 | 104.4 | 51 | 194 | 56 | 52 | 47 | 44 | 55 | 263 | 263 | 47 | 220 | 53 | 43 | 52 | 261.4 | 53 | 52 | 45 | 53 | 3895 | 55 | 46 | 228 | 40 | 199 | 53 | 160 | 353 | 51 | 95 | 287.8 | 53 | 219.4 | 58 | 279.4 | 56 | 50 | 4328 | 341.4 | 53 | 54 | 51 | 49 | 366 | 42 | 54 | 54 | 47 | 53 | 224 | 54 | 46 | 50 | 52 | 47 | 60 | 35 | 30 | 51 | 143 | 205 | 51 | 53
126 | 55 | 244.2 | 47 | 50 | 54 | 49 | 46 | 190.6 | 387.4 | 57 | 51 | 180.8 | 53 | 49 | 94 | 12105 | 722.2 | 399 | 52 | 55 | 49 | 55 | 51 | 248 | 49 | 45 | 52 | 58 | 52 | 144 | 57 | 48 | 54 | 309 | 165 | 53 | 119 | 208 | 135.4 | 29 | 158 | 57 | 43 | 247 | 47 | 204 | 49 | 220 | 114.4 | 8706.8 | 9107 | 52 | 79.8 | 50 | 588.4 | 310.4 | 166 | 48 | 46 | 120.8 | 32 | 45 | 183 | 35 | 55 | 39 | 237 | 51 | 9838 | 95.4 | 44 | 52 | 56 | 401 | 44 | 85.8 | 52 | 55 | 120.6 | 279 | 53 | 48 | 81.2 | 34 | 48 | 252 | 147 | 44 | 54 | 241 | 451 | 50 | 48 | 400 | 150 | 83.6 | 42 | 307 | 55 | 50 | 59 | 46 | 195 | 92.6 | 42 | 180.8 | 28 | 55 | 45 | 177 | 289.2 | 52 | 48 | 155 | 170 | 51 | 48 | 10026 | 204.2 | 267.6 | 194 | 53 | 56 | 51 | 89 | 259 | 55 | 225 | 47 | 412 | 138.6 | 52 | 49 | 38 | 58 | 33 | 51 | 194 | 81.4 | 52 | 47 | 44 | 171 | 263 | 139.4 | 47 | 220 | 53 | 43 | 52 | 435 | 53 | 52 | 45 | 53 | 2651.4 | 55 | 46 | 228 | 40 | 199 | 113 | 134 | 183 | 51 | 239 | 163 | 53 | 261 | 58 | 347.2 | 56 | 85.8 | 4280 | 255 | 53 | 54 | 51 | 49 | 366 | 42 | 54 | 54 | 47 | 53 | 224 | 54 | 46 | 121.2 | 52 | 47 | 60 | 35 | 30 | 51 | 143 | 205 | 51 | 53
243 | 279 | 250 | 47 | 239 | 54 | 49 | 46 | 45 | 108.2 | 57 | 51 | 326 | 53 | 49 | 106 | 12105 | 737 | 208 | 52 | 55 | 49 | 55 | 119.4 | 248 | 49 | 45 | 52 | 58 | 52 | 144 | 92 | 48 | 215.6 | 229 | 165 | 53 | 163 | 85.6 | 49 | 29 | 54 | 57 | 43 | 247 | 47 | 204 | 49 | 254.8 | 50 | 9040 | 9107 | 52 | 239 | 50 | 610.6 | 321.6 | 166 | 80.6 | 46 | 54 | 67.6 | 45 | 183 | 35 | 55 | 39 | 297.6 | 51 | 9838 | 54 | 44 | 184 | 56 | 306.6 | 44 | 213 | 52 | 55 | 43 | 279 | 53 | 1332 | 230 | 34 | 48 | 252 | 51 | 44 | 54 | 358.6 | 415 | 50 | 48 | 1529.4 | 128.2 | 47 | 42 | 307 | 55 | 50 | 59 | 46 | 195 | 57 | 42 | 264 | 28 | 158.8 | 45 | 226 | 507.6 | 52 | 48 | 129.6 | 170 | 51 | 48 | 10026 | 155 | 358 | 232 | 53 | 56 | 51 | 56 | 259 | 55 | 225 | 47 | 217 | 203 | 138 | 49 | 157 | 58 | 33 | 51 | 162.6 | 183 | 52 | 47 | 44 | 200 | 263 | 57 | 47 | 220 | 53 | 43 | 52 | 435 | 53 | 52 | 45 | 53 | 715.6 | 55 | 46 | 38 | 40 | 109 | 323 | 30 | 183 | 51 | 239 | 49 | 53 | 261 | 58 | 441 | 56 | 229 | 2999.8 | 91 | 53 | 54 | 51 | 49 | 290.4 | 42 | 54 | 54 | 47 | 53 | 224 | 54 | 219.6 | 228 | 52 | 200.6 | 60 | 35 | 30 | 51 | 100.6 | 205 | 51 | 53
243 | 279 | 262 | 47 | 239 | 54 | 49 | 46 | 45 | 53 | 57 | 51 | 326 | 53 | 115.4 | 130 | 12105 | 637 | 208 | 52 | 55 | 49 | 55 | 222 | 413 | 49 | 45 | 52 | 58 | 52 | 68 | 232 | 48 | 256 | 394 | 72.2 | 53 | 163 | 55 | 49 | 29 | 54 | 57 | 43 | 247 | 47 | 204 | 49 | 394 | 50 | 9040 | 9107 | 52 | 239 | 50 | 728.2 | 175 | 101.2 | 211 | 46 | 54 | 210 | 45 | 183 | 35 | 181 | 39 | 338 | 51 | 9838 | 54 | 44 | 184 | 56 | 323 | 44 | 213 | 52 | 55 | 43 | 279 | 53 | 230 | 230 | 34 | 317.4 | 51 | 51 | 44 | 54 | 247 | 220 | 50 | 48 | 364 | 41 | 47 | 42 | 52 | 55 | 50 | 59 | 46 | 195 | 57 | 42 | 264 | 28 | 228 | 45 | 226 | 580 | 52 | 48 | 236 | 120 | 154.2 | 48 | 10067.6 | 90.2 | 358 | 232 | 53 | 101.6 | 51 | 56 | 259 | 95.4 | 116.4 | 47 | 183.2 | 203 | 267 | 49 | 157 | 58 | 33 | 51 | 37 | 183 | 52 | 47 | 44 | 323 | 222.4 | 57 | 78.8 | 187.4 | 53 | 43 | 52 | 365.8 | 53 | 52 | 45 | 53 | 618 | 55 | 82.8 | 38 | 40 | 49 | 2046.6 | 30 | 183 | 51 | 239 | 49 | 53 | 261 | 58 | 399 | 56 | 229 | 922 | 112.4 | 53 | 54 | 51 | 83.2 | 240 | 114.8 | 54 | 228 | 47 | 53 | 224 | 54 | 263 | 272.4 | 52 | 431 | 60 | 35 | 145 | 51 | 37 | 107.8 | 51 | 53
243 | 279 | 425 | 47 | 239 | 74.2 | 49 | 46 | 45 | 53 | 57 | 51 | 357.2 | 89.8 | 215 | 58 | 12105 | 633 | 371 | 52 | 55 | 49 | 55 | 222 | 255.4 | 49 | 45 | 52 | 58 | 52 | 49 | 232 | 48 | 256 | 394 | 125.8 | 53 | 266.8 | 55 | 49 | 29 | 54 | 57 | 43 | 169.8 | 47 | 114 | 49 | 289 | 50 | 8958 | 9107 | 52 | 239 | 50 | 747 | 227.4 | 58 | 322 | 46 | 54 | 210 | 45 | 157.4 | 35 | 265 | 39 | 300.8 | 51 | 9838 | 54 | 44 | 184 | 56 | 167 | 44 | 213 | 52 | 55 | 202 | 131.8 | 53 | 408.4 | 230 | 34 | 387 | 51 | 51 | 44 | 161.4 | 247 | 5864 | 50 | 48 | 400 | 41 | 47 | 42 | 52 | 55 | 50 | 59 | 46 | 165.2 | 57 | 42 | 264 | 65.8 | 228 | 45 | 226 | 344.6 | 52 | 79.8 | 236 | 45 | 292.6 | 48 | 10234 | 47 | 164 | 232 | 53 | 170 | 51 | 56 | 47 | 257 | 44 | 47 | 48 | 203 | 267 | 207.4 | 157 | 58 | 33 | 51 | 37 | 183 | 52 | 134.6 | 44 | 405 | 60 | 89.2 | 230 | 57 | 53 | 43 | 52 | 262 | 53 | 52 | 45 | 53 | 503 | 122.2 | 230 | 38 | 40 | 49 | 264 | 30 | 49 | 51 | 239 | 49 | 95.4 | 177.8 | 186 | 284.6 | 56 | 229 | 930 | 206 | 53 | 54 | 314 | 220 | 53 | 133 | 54 | 228 | 47 | 53 | 121.4 | 54 | 263 | 339 | 52 | 431 | 60 | 35 | 145 | 127 | 37 | 43 | 51 | 147.4
243 | 279 | 385 | 47 | 239 | 155 | 49 | 46 | 138.6 | 53 | 57 | 51 | 217 | 237 | 215 | 94 | 12105 | 444.2 | 242.2 | 52 | 55 | 49 | 55 | 222 | 216 | 49 | 45 | 52 | 96.2 | 52 | 49 | 232 | 48 | 256 | 215.4 | 241 | 53 | 226 | 55 | 49 | 29 | 54 | 57 | 43 | 107.4 | 47 | 54 | 246 | 219 | 50 | 8835 | 9107 | 52 | 239 | 205.2 | 899.4 | 294 | 58 | 322 | 198.8 | 54 | 210 | 45 | 55 | 35 | 265 | 196.6 | 152 | 51 | 9838 | 54 | 44 | 131.2 | 56 | 167 | 44 | 247.2 | 52 | 55 | 202 | 152 | 53 | 458 | 230 | 34 | 354 | 51 | 51 | 44 | 233 | 247 | 212 | 50 | 48 | 360 | 41 | 47 | 42 | 52 | 55 | 50 | 75 | 46 | 46 | 177 | 42 | 222.4 | 217 | 228 | 45 | 226 | 240 | 52 | 207 | 236 | 45 | 310 | 48 | 10234 | 47 | 96.2 | 156 | 53 | 243.2 | 51 | 56 | 47 | 257 | 44 | 47 | 48 | 106.4 | 267 | 313 | 109.4 | 58 | 33 | 51 | 37 | 106.8 | 52 | 266 | 76.4 | 289 | 60 | 218 | 465.2 | 57 | 53 | 43 | 52 | 88.4 | 135.4 | 52 | 45 | 53 | 487 | 223 | 230 | 38 | 40 | 49 | 232 | 30 | 49 | 51 | 95 | 49 | 159 | 53 | 218 | 256 | 138 | 229 | 933.2 | 206 | 53 | 54 | 403.8 | 220 | 53 | 133 | 54 | 228 | 47 | 53 | 53 | 54 | 263 | 339 | 52 | 311.6 | 221.6 | 35 | 145 | 241 | 37 | 43 | 51 | 309
48 | 258.6 | 345 | 47 | 125.6 | 155 | 49 | 46 | 162 | 53 | 57 | 51 | 217 | 237 | 301.4 | 46 | 12105 | 51 | 210 | 52 | 55 | 49 | 55 | 222 | 216 | 49 | 45 | 52 | 249 | 52 | 49 | 232 | 48 | 175.2 | 32 | 241 | 53 | 226 | 55 | 176.2 | 29 | 54 | 57 | 43 | 143 | 47 | 54 | 360 | 184.2 | 50 | 8723.4 | 9107 | 52 | 79.8 | 244 | 965 | 56 | 58 | 289.4 | 237 | 54 | 210 | 91.8 | 55 | 35 | 265 | 365.6 | 51 | 51 | 9838 | 54 | 44 | 52 | 56 | 95.6 | 44 | 219 | 52 | 55 | 202 | 152 | 53 | 418 | 81.2 | 201 | 222 | 51 | 51 | 44 | 233 | 207.8 | 276 | 50 | 48 | 350.4 | 41 | 47 | 42 | 52 | 184 | 50 | 171.8 | 46 | 46 | 177 | 42 | 56 | 217 | 124.2 | 45 | 82 | 203.8 | 52 | 207 | 236 | 45 | 310 | 48 | 10234 | 47 | 51 | 42 | 53 | 353 | 51 | 56 | 47 | 257 | 44 | 47 | 48 | 42 | 267 | 313 | 210.8 | 58 | 33 | 51 | 37 | 56 | 52 | 266 | 206 | 96 | 60 | 218 | 377 | 57 | 241 | 43 | 52 | 45 | 259 | 52 | 45 | 53 | 489 | 223 | 230 | 38 | 148.6 | 49 | 53 | 30 | 49 | 51 | 59 | 49 | 159 | 53 | 218 | 99.2 | 261 | 85.8 | 144.2 | 206 | 53 | 54 | 251 | 220 | 53 | 114.8 | 146 | 228 | 143.8 | 53 | 53 | 72.6 | 176.2 | 161 | 216.8 | 232 | 262 | 35 | 99 | 241 | 37 | 43 | 51 | 309
48 | 245 | 1496.2 | 47 | 50 | 155 | 213 | 126 | 162 | 53 | 57 | 51 | 217 | 237 | 364.6 | 46 | 12105 | 51 | 273 | 52 | 55 | 49 | 55 | 51 | 51 | 49 | 45 | 52 | 249 | 52 | 49 | 92 | 218 | 54 | 65 | 241 | 53 | 226 | 55 | 208 | 29 | 54 | 57 | 43 | 143 | 197.4 | 54 | 360 | 45 | 50 | 8649 | 9199 | 52 | 114.4 | 244 | 857.4 | 56 | 58 | 114.6 | 237 | 54 | 67.6 | 240 | 55 | 35 | 223 | 398 | 51 | 51 | 9838 | 54 | 44 | 52 | 56 | 48 | 94.8 | 219 | 52 | 55 | 366 | 131.8 | 53 | 244 | 44 | 201 | 187.2 | 51 | 51 | 81.6 | 233 | 51 | 228 | 50 | 48 | 420 | 41 | 47 | 235 | 52 | 184 | 50 | 195 | 46 | 46 | 177 | 42 | 56 | 141.4 | 55 | 45 | 46 | 59 | 52 | 207 | 88 | 45 | 258.2 | 48 | 10234 | 47 | 51 | 139.2 | 53 | 261.8 | 51 | 56 | 47 | 257 | 44 | 47 | 48 | 117.2 | 52 | 313 | 254 | 58 | 33 | 51 | 113.8 | 56 | 220.8 | 266 | 206 | 55 | 60 | 218 | 377 | 57 | 241 | 43 | 52 | 45 | 259 | 52 | 45 | 53 | 642.8 | 223 | 230 | 38 | 221 | 49 | 53 | 171.6 | 49 | 51 | 59 | 49 | 159 | 53 | 218 | 60 | 261 | 50 | 59 | 143.6 | 53 | 54 | 251 | 185.8 | 53 | 42 | 169 | 123.6 | 168 | 53 | 53 | 147 | 46 | 72.2 | 325.8 | 47 | 262 | 35 | 30 | 127 | 37 | 43 | 122.6 | 249.8
48 | 245 | 150 | 47 | 50 | 215.2 | 254 | 146 | 138.6 | 53 | 57 | 51 | 149.8 | 237 | 265 | 46 | 12105 | 51 | 152 | 52 | 55 | 49 | 55 | 51 | 51 | 49 | 45 | 52 | 172.6 | 52 | 49 | 57 | 218 | 54 | 197 | 241 | 53 | 191.4 | 55 | 208 | 29 | 54 | 57 | 43 | 143 | 235 | 54 | 360 | 45 | 90 | 8649 | 9222 | 52 | 164 | 244 | 688.6 | 56 | 58 | 48 | 237 | 103.6 | 32 | 357 | 55 | 35 | 55 | 398 | 51 | 251 | 9838 | 54 | 44 | 52 | 56 | 48 | 171 | 219 | 52 | 55 | 248 | 51 | 53 | 244 | 44 | 201 | 158.4 | 51 | 84.6 | 138 | 197.2 | 51 | 224 | 50 | 48 | 631 | 41 | 47 | 389 | 52 | 184 | 50 | 175 | 46 | 46 | 129 | 103 | 56 | 28 | 55 | 45 | 46 | 59 | 52 | 199.2 | 51 | 45 | 51 | 48 | 10067.6 | 47 | 51 | 204 | 53 | 129.2 | 51 | 56 | 47 | 95.4 | 44 | 47 | 48 | 136 | 52 | 106.6 | 254 | 58 | 33 | 51 | 229 | 56 | 263 | 266 | 206 | 55 | 60 | 185.8 | 249.8 | 57 | 203.4 | 43 | 52 | 45 | 259 | 52 | 45 | 53 | 166 | 155.8 | 82.8 | 38 | 301.8 | 49 | 53 | 207 | 49 | 51 | 59 | 125 | 74.2 | 53 | 90 | 60 | 342 | 50 | 59 | 158 | 53 | 54 | 51 | 49 | 53 | 42 | 169 | 54 | 168 | 53 | 53 | 147 | 172.4 | 50 | 371 | 47 | 438 | 35 | 30 | 88.2 | 37 | 43 | 230 | 53
48 | 93 | 150 | 137.8 | 50 | 161 | 254 | 146 | 45 | 53 | 96.6 | 51 | 49 | 89.8 | 265 | 46 | 12248 | 51 | 152 | 52 | 55 | 49 | 55 | 51 | 51 | 49 | 45 | 210.4 | 58 | 52 | 49 | 57 | 184 | 54 | 197 | 49 | 53 | 53 | 169 | 49 | 29 | 106 | 57 | 43 | 54 | 235 | 54 | 196.2 | 45 | 124 | 8649 | 9222 | 196.8 | 164 | 166.4 | 571 | 56 | 194.8 | 48 | 84.2 | 178 | 32 | 357 | 55 | 35 | 55 | 319.2 | 51 | 251 | 9838 | 54 | 44 | 52 | 56 | 48 | 171 | 219 | 52 | 55 | 248 | 51 | 53 | 48 | 44 | 201 | 232 | 51 | 135 | 138 | 54 | 51 | 272 | 50 | 48 | 670.6 | 41 | 169.4 | 389 | 52 | 184 | 226 | 151.8 | 46 | 46 | 57 | 355 | 56 | 28 | 55 | 66.6 | 46 | 59 | 52 | 168 | 51 | 45 | 51 | 48 | 10026 | 47 | 51 | 364 | 53 | 56 | 51 | 56 | 47 | 55 | 44 | 47 | 48 | 136 | 52 | 49 | 254 | 58 | 33 | 51 | 229 | 56 | 263 | 47 | 206 | 55 | 60 | 57 | 81.2 | 57 | 53 | 43 | 52 | 45 | 327.4 | 52 | 45 | 53 | 166 | 55 | 46 | 107.6 | 278.2 | 49 | 53 | 207 | 49 | 216.6 | 59 | 239 | 53 | 53 | 58 | 60 | 425.2 | 50 | 59 | 158 | 53 | 158.4 | 51 | 49 | 53 | 42 | 146 | 54 | 181.6 | 53 | 53 | 147 | 204 | 50 | 371 | 47 | 357.2 | 35 | 30 | 237 | 37 | 43 | 230 | 53
48 | 55 | 50 | 274 | 50 | 54 | 254 | 126 | 229 | 53 | 156 | 51 | 49 | 53 | 265 | 46 | 12248 | 129.6 | 152 | 52 | 55 | 49 | 55 | 51 | 51 | 49 | 45 | 250 | 174 | 52 | 49 | 57 | 48 | 54 | 197 | 49 | 53 | 53 | 367.4 | 49 | 29 | 184 | 57 | 43 | 54 | 235 | 54 | 49 | 45 | 114.4 | 8649 | 9199 | 233 | 164 | 50 | 499 | 56 | 229 | 48 | 46 | 178 | 32 | 263.4 | 263.8 | 35 | 55 | 71.4 | 51 | 251 | 9838 | 54 | 44 | 52 | 56 | 48 | 171 | 54 | 52 | 55 | 248 | 51 | 53 | 48 | 99.8 | 34 | 232 | 166.8 | 135 | 138 | 54 | 51 | 41 | 50 | 48 | 709.2 | 41 | 446 | 389 | 52 | 254 | 226 | 59 | 46 | 46 | 57 | 42 | 56 | 28 | 253 | 153 | 46 | 59 | 52 | 168 | 51 | 45 | 178 | 1481.4 | 10026 | 47 | 111.2 | 404 | 89 | 56 | 51 | 56 | 47 | 55 | 44 | 47 | 48 | 117.2 | 84.6 | 87.4 | 167.6 | 58 | 33 | 51 | 229 | 56 | 263 | 47 | 76.4 | 55 | 60 | 98.2 | 47 | 233.8 | 53 | 43 | 52 | 45 | 224 | 52 | 45 | 53 | 166 | 55 | 46 | 192 | 242 | 49 | 53 | 207 | 49 | 258 | 59 | 239 | 53 | 53 | 58 | 60 | 445 | 163.4 | 59 | 158 | 53 | 228 | 51 | 49 | 53 | 42 | 54 | 54 | 236 | 53 | 53 | 91.2 | 204 | 50 | 288.6 | 47 | 200.8 | 35 | 30 | 237 | 37 | 43 | 230 | 53
48 | 55 | 50 | 274 | 50 | 54 | 172 | 46 | 265.4 | 232 | 156 | 51 | 49 | 53 | 49 | 46 | 12248 | 201.8 | 47 | 130.8 | 55 | 49 | 55 | 51 | 51 | 49 | 45 | 250 | 174 | 52 | 49 | 57 | 126.4 | 54 | 164 | 72.2 | 53 | 53 | 398 | 77.8 | 29 | 184 | 57 | 43 | 54 | 233.4 | 54 | 49 | 45 | 211 | 8649 | 9107 | 233 | 40 | 50 | 493 | 56 | 229 | 48 | 46 | 178 | 32 | 240 | 403 | 188.6 | 55 | 39 | 51 | 251 | 9838 | 95.4 | 44 | 52 | 56 | 48 | 120.2 | 54 | 52 | 55 | 166 | 51 | 53 | 48 | 137 | 146.8 | 232 | 244 | 135 | 62.8 | 54 | 51 | 41 | 50 | 48 | 568.2 | 41 | 576 | 278.4 | 52 | 254 | 226 | 59 | 46 | 158.8 | 57 | 42 | 56 | 28 | 253 | 153 | 122 | 59 | 52 | 168 | 51 | 45 | 208.4 | 819.6 | 10026 | 47 | 352 | 306.8 | 161 | 56 | 163 | 56 | 47 | 55 | 44 | 47 | 48 | 42 | 215 | 241 | 38 | 58 | 128.2 | 51 | 229 | 173.6 | 178.6 | 47 | 44 | 55 | 60 | 263 | 47 | 278 | 53 | 43 | 52 | 45 | 224 | 52 | 45 | 53 | 98.8 | 55 | 46 | 344 | 242 | 49 | 53 | 65.4 | 49 | 258 | 59 | 239 | 53 | 53 | 58 | 60 | 505 | 376.6 | 59 | 196.8 | 53 | 228 | 51 | 49 | 53 | 42 | 54 | 54 | 236 | 53 | 53 | 54 | 204 | 50 | 52 | 47 | 60 | 35 | 30 | 237 | 176.2 | 43 | 230 | 53
48 | 55 | 50 | 274 | 50 | 54 | 49 | 46 | 374.2 | 232 | 156 | 51 | 49 | 53 | 49 | 46 | 12248 | 281 | 47 | 249 | 3123.8 | 49 | 55 | 51 | 51 | 49 | 45 | 250 | 174 | 52 | 49 | 57 | 224.8 | 54 | 32 | 165 | 53 | 53 | 398 | 193 | 29 | 184 | 57 | 43 | 54 | 260.8 | 54 | 49 | 95 | 211 | 8699.4 | 9107 | 52 | 40 | 50 | 493 | 165.8 | 229 | 48 | 46 | 78.8 | 32 | 45 | 403 | 227 | 55 | 39 | 51 | 131 | 9838 | 367 | 44 | 52 | 56 | 48 | 44 | 54 | 52 | 55 | 43 | 51 | 90.2 | 48 | 137 | 222 | 121.6 | 244 | 67.8 | 44 | 54 | 51 | 102.8 | 50 | 48 | 665 | 41 | 412.8 | 42 | 307 | 254 | 226 | 59 | 81.6 | 234 | 163.8 | 42 | 56 | 122.8 | 253 | 153 | 141 | 59 | 52 | 96 | 51 | 70 | 310 | 3124.4 | 10026 | 358.6 | 458.2 | 42 | 137 | 56 | 191 | 56 | 47 | 55 | 44 | 47 | 48 | 42 | 215 | 241 | 38 | 58 | 152 | 51 | 37 | 252 | 52 | 47 | 44 | 55 | 60 | 263 | 47 | 310.6 | 53 | 43 | 52 | 45 | 224 | 52 | 45 | 53 | 54 | 55 | 46 | 344 | 242 | 49 | 53 | 30 | 49 | 258 | 59 | 301.4 | 53 | 53 | 58 | 123 | 460.2 | 293.6 | 59 | 255 | 53 | 228 | 51 | 49 | 53 | 42 | 54 | 54 | 236 | 53 | 76.4 | 54 | 77.6 | 50 | 52 | 47 | 60 | 243 | 30 | 237 | 211 | 43 | 51 | 53
48 | 55 | 50 | 274 | 50 | 54 | 49 | 46 | 227 | 413 | 76.8 | 51 | 49 | 53 | 49 | 46 | 12105 | 281 | 47 | 249 | 1655.4 | 49 | 55 | 51 | 208.6 | 49 | 45 | 170.8 | 127.6 | 52 | 49 | 57 | 343 | 77.8 | 32 | 165 | 53 | 53 | 360 | 193 | 29 | 80 | 57 | 43 | 54 | 342 | 144 | 49 | 107 | 211 | 8733 | 9107 | 52 | 40 | 50 | 505 | 239 | 160.6 | 48 | 46 | 54 | 32 | 45 | 403 | 227 | 55 | 39 | 51 | 51 | 9838 | 367 | 44 | 52 | 56 | 48 | 44 | 54 | 52 | 55 | 43 | 51 | 239 | 48 | 137 | 222 | 48 | 244 | 253 | 44 | 54 | 51 | 363 | 50 | 48 | 781 | 41 | 372 | 42 | 307 | 254 | 120.4 | 59 | 224 | 234 | 235 | 42 | 56 | 186 | 253 | 88.2 | 141 | 153.2 | 52 | 48 | 51 | 170 | 1927.6 | 3158 | 10026 | 457 | 449 | 42 | 174.6 | 56 | 191 | 221 | 47 | 55 | 44 | 47 | 183.2 | 42 | 215 | 241 | 38 | 58 | 152 | 51 | 37 | 252 | 52 | 47 | 44 | 55 | 60 | 263 | 47 | 441 | 53 | 43 | 52 | 45 | 155.6 | 52 | 45 | 53 | 54 | 55 | 46 | 228 | 40 | 49 | 53 | 30 | 49 | 175.2 | 59 | 319 | 53 | 136.2 | 58 | 308 | 331 | 287 | 59 | 255 | 53 | 193.2 | 51 | 49 | 103.4 | 42 | 54 | 54 | 236 | 53 | 272.6 | 54 | 46 | 50 | 52 | 47 | 60 | 243 | 30 | 88.2 | 211 | 43 | 51 | 53
48 | 55 | 134.4 | 47 | 50 | 54 | 49 | 46 | 227 | 413 | 57 | 51 | 49 | 53 | 49 | 46 | 12146.8 | 202.4 | 258.2 | 130.8 | 201.8 | 49 | 55 | 51 | 248 | 49 | 45 | 52 | 58 | 52 | 49 | 57 | 323.4 | 173 | 102.8 | 165 | 53 | 53 | 85.6 | 193 | 29 | 54 | 57 | 43 | 54 | 323.6 | 204 | 49 | 167 | 211 | 8733 | 9107 | 52 | 40 | 50 | 545 | 239 | 58 | 48 | 46 | 87.4 | 32 | 45 | 215.8 | 227 | 55 | 39 | 51 | 51 | 9838 | 367 | 44 | 52 | 56 | 48 | 44 | 54 | 52 | 55 | 43 | 51 | 239 | 48 | 44 | 222 | 48 | 205.4 | 253 | 83.6 | 143.6 | 51 | 363 | 50 | 48 | 538.6 | 41 | 193.4 | 42 | 307 | 134.6 | 50 | 197.4 | 224 | 234 | 235 | 42 | 56 | 186 | 134.2 | 45 | 122 | 216 | 52 | 48 | 51 | 170 | 2413 | 204.8 | 10026 | 431.2 | 1266.8 | 42 | 300.6 | 56 | 191 | 221 | 47 | 55 | 44 | 47 | 217 | 42 | 182.4 | 241 | 85.6 | 58 | 128.2 | 51 | 37 | 252 | 52 | 90.6 | 44 | 55 | 60 | 263 | 47 | 352.6 | 109 | 43 | 52 | 262 | 147.4 | 52 | 45 | 53 | 54 | 55 | 46 | 228 | 40 | 79 | 53 | 30 | 49 | 51 | 239 | 319 | 53 | 261 | 58 | 308 | 471 | 351.8 | 59 | 255 | 53 | 54 | 51 | 49 | 179 | 42 | 160.2 | 54 | 84.8 | 53 | 341 | 54 | 46 | 50 | 52 | 47 | 60 | 243 | 30 | 51 | 211 | 140.2 | 51 | 53
48 | 55 | 261 | 47 | 50 | 227.2 | 49 | 46 | 227 | 389.8 | 57 | 51 | 49 | 53 | 49 | 46 | 12314 | 90.6 | 399 | 52 | 1643.6 | 49 | 55 | 51 | 314 | 49 | 45 | 52 | 58 | 52 | 68 | 57 | 245 | 173 | 209 | 95.4 | 53 | 53 | 55 | 193 | 29 | 54 | 57 | 82.2 | 54 | 87.6 | 261 | 49 | 238 | 50 | 8733 | 9269 | 52 | 40 | 50 | 593 | 92.6 | 218 | 113.2 | 46 | 221 | 32 | 45 | 183 | 150.2 | 55 | 39 | 51 | 51 | 9838 | 324.6 | 44 | 52 | 56 | 48 | 44 | 54 | 52 | 55 | 43 | 131.8 | 239 | 48 | 155.6 | 184.4 | 48 | 211.8 | 212.6 | 242 | 166 | 51 | 363 | 50 | 48 | 463 | 41 | 47 | 42 | 307 | 55 | 50 | 232 | 224 | 226.2 | 235 | 42 | 56 | 186 | 158.8 | 133 | 46 | 216 | 52 | 48 | 51 | 170 | 2473 | 48 | 10026 | 372 | 1178.8 | 42 | 1213.8 | 56 | 79 | 221 | 47 | 55 | 225 | 47 | 217 | 42 | 52 | 183.4 | 157 | 58 | 33 | 51 | 37 | 212.8 | 52 | 156 | 44 | 55 | 181.8 | 98.2 | 47 | 220 | 177 | 43 | 52 | 262 | 171 | 52 | 45 | 53 | 54 | 55 | 46 | 76 | 40 | 199 | 246 | 30 | 49 | 51 | 239 | 319 | 53 | 261 | 58 | 308 | 518 | 401.8 | 59 | 255 | 53 | 54 | 51 | 49 | 179 | 42 | 231 | 54 | 47 | 53 | 341 | 54 | 46 | 267.8 | 52 | 47 | 60 | 243 | 99 | 51 | 141.4 | 205 | 51 | 53
48 | 189.4 | 261 | 47 | 50 | 321 | 49 | 46 | 81.4 | 315 | 57 | 51 | 284 | 53 | 214.6 | 46 | 12314 | 51 | 399 | 52 | 413 | 49 | 55 | 51 | 413 | 49 | 265.4 | 52 | 58 | 52 | 144 | 197 | 257.8 | 173 | 249 | 49 | 53 | 53 | 55 | 77.8 | 29 | 54 | 57 | 141 | 54 | 47 | 299 | 49 | 1566.6 | 50 | 8772 | 9269 | 52 | 40 | 50 | 696.2 | 248 | 218 | 211 | 46 | 221 | 32 | 186.6 | 183 | 35 | 55 | 39 | 51 | 51 | 9838 | 95.4 | 44 | 52 | 56 | 48 | 44 | 54 | 52 | 55 | 43 | 152 | 579 | 48 | 230 | 34 | 48 | 252 | 51 | 242 | 166 | 51 | 260 | 50 | 48 | 407 | 41 | 47 | 42 | 154 | 55 | 50 | 232 | 224 | 195 | 199.4 | 42 | 56 | 91.2 | 228 | 265 | 118 | 254 | 52 | 48 | 187.4 | 95 | 51 | 48 | 10026 | 397.2 | 654.4 | 42 | 53 | 56 | 51 | 535 | 47 | 55 | 225 | 127 | 217 | 42 | 52 | 169 | 157 | 58 | 33 | 51 | 37 | 56 | 52 | 156 | 44 | 55 | 263 | 57 | 47 | 187.4 | 177 | 43 | 52 | 400.4 | 171 | 52 | 45 | 53 | 54 | 88.6 | 58 | 38 | 40 | 199 | 286 | 30 | 49 | 51 | 239 | 211 | 53 | 261 | 58 | 320.6 | 514.6 | 537 | 59 | 174.8 | 53 | 54 | 51 | 185.8 | 179 | 42 | 231 | 54 | 47 | 53 | 270.8 | 54 | 46 | 339 | 52 | 86.8 | 60 | 118.2 | 145 | 51 | 37 | 205 | 51 | 53
48 | 279 | 261 | 47 | 50 | 321 | 49 | 46 | 45 | 315 | 57 | 51 | 326 | 53 | 325 | 46 | 12314 | 242 | 246.2 | 52 | 449 | 49 | 55 | 51 | 334.2 | 49 | 348.4 | 52 | 58 | 52 | 144 | 232 | 124 | 222.8 | 309 | 49 | 53 | 87.6 | 55 | 49 | 29 | 54 | 57 | 141 | 54 | 47 | 269 | 49 | 420 | 50 | 8854 | 9269 | 52 | 40 | 50 | 839 | 248 | 304.4 | 211 | 46 | 221 | 32 | 222 | 183 | 35 | 55 | 39 | 51 | 51 | 3967.6 | 54 | 44 | 52 | 56 | 143.2 | 44 | 117.6 | 52 | 55 | 81.8 | 152 | 654.2 | 48 | 230 | 34 | 48 | 252 | 51 | 242 | 143.6 | 51 | 128.6 | 50 | 48 | 423 | 41 | 47 | 42 | 52 | 55 | 50 | 278.4 | 81.6 | 195 | 57 | 42 | 56 | 28 | 228 | 265 | 226 | 350.4 | 52 | 48 | 340 | 45 | 51 | 48 | 10026 | 162 | 562.2 | 42 | 53 | 56 | 51 | 560 | 47 | 55 | 225 | 147 | 149.4 | 42 | 52 | 169 | 157 | 58 | 33 | 159 | 37 | 157.6 | 52 | 156 | 44 | 55 | 263 | 89.2 | 174.2 | 57 | 2094.6 | 43 | 52 | 435 | 147.4 | 52 | 45 | 53 | 54 | 223 | 118 | 38 | 40 | 199 | 344 | 30 | 49 | 51 | 305 | 49 | 53 | 261 | 58 | 256 | 432.8 | 578 | 59 | 206 | 53 | 54 | 51 | 220 | 78.2 | 42 | 231 | 54 | 183.8 | 53 | 189.8 | 168 | 219.6 | 339 | 52 | 431 | 60 | 35 | 145 | 51 | 37 | 205 | 51 | 53
48 | 279 | 261 | 47 | 163.4 | 381 | 49 | 46 | 45 | 315 | 57 | 51 | 291.6 | 89.8 | 325 | 46 | 12314 | 448 | 175.8 | 52 | 561 | 49 | 55 | 222 | 216 | 49 | 347 | 52 | 58 | 52 | 144 | 232 | 238.8 | 256 | 309 | 49 | 53 | 226 | 55 | 49 | 29 | 54 | 148 | 141 | 54 | 47 | 149 | 206.6 | 420 | 50 | 1979.6 | 9269 | 52 | 159.4 | 50 | 892.4 | 248 | 326 | 211 | 5455 | 221 | 32 | 222 | 183 | 35 | 55 | 39 | 2955.2 | 51 | 54 | 54 | 44 | 52 | 227 | 167 | 44 | 213 | 52 | 55 | 237 | 131.8 | 579.4 | 48 | 230 | 167.6 | 48 | 51 | 51 | 242 | 186 | 51 | 41 | 50 | 48 | 459 | 41 | 3412.8 | 42 | 52 | 184 | 50 | 278.8 | 46 | 195 | 57 | 42 | 56 | 28 | 228 | 133 | 226 | 489.2 | 52 | 48 | 340 | 45 | 154.2 | 48 | 10026 | 252 | 575.6 | 42 | 53 | 56 | 51 | 560 | 47 | 55 | 225 | 147 | 48 | 42 | 217 | 173.8 | 61.8 | 58 | 33 | 159 | 37 | 183 | 52 | 68.8 | 192 | 55 | 299 | 218 | 302 | 57 | 2580 | 43 | 52 | 304.8 | 53 | 52 | 45 | 53 | 218 | 223 | 242 | 38 | 40 | 169 | 1792.6 | 245 | 151 | 51 | 296 | 49 | 53 | 67 | 58 | 256 | 56 | 647.6 | 59 | 210 | 53 | 54 | 51 | 1251.2 | 240 | 85.2 | 195.6 | 54 | 299.2 | 53 | 53 | 244 | 273 | 294.6 | 52 | 431 | 60 | 35 | 145 | 101 | 89 | 172.6 | 51 | 53
126 | 279 | 50 | 47 | 239 | 245.8 | 49 | 46 | 45 | 157.8 | 57 | 51 | 154 | 237 | 325 | 46 | 12146.8 | 544 | 47 | 52 | 449.8 | 49 | 55 | 222 | 150 | 49 | 352.8 | 52 | 58 | 52 | 87 | 232 | 306 | 256 | 132 | 202.6 | 53 | 226 | 55 | 49 | 29 | 54 | 128 | 62.6 | 54 | 47 | 54 | 246 | 477.6 | 50 | 97 | 9171.8 | 52 | 263.8 | 50 | 1163.2 | 248 | 166 | 145.8 | 128 | 87.4 | 103.2 | 45 | 55 | 35 | 55 | 39 | 2023.8 | 51 | 54 | 54 | 44 | 52 | 227 | 167 | 44 | 213 | 52 | 55 | 364.2 | 51 | 165 | 344 | 192.8 | 201 | 48 | 51 | 51 | 83.6 | 325.8 | 166.2 | 41 | 50 | 48 | 519 | 41 | 3356 | 42 | 52 | 184 | 50 | 1346.6 | 46 | 165.2 | 57 | 42 | 56 | 28 | 124.2 | 45 | 226 | 484 | 52 | 48 | 340 | 45 | 223 | 48 | 10026 | 404 | 604.8 | 264.4 | 133 | 56 | 51 | 584 | 47 | 55 | 116.4 | 127 | 48 | 74.2 | 319 | 193 | 38 | 58 | 33 | 159 | 37 | 183 | 52 | 222.2 | 252 | 55 | 4115.6 | 239.8 | 314 | 57 | 2572 | 167 | 52 | 218 | 53 | 52 | 45 | 53 | 259 | 223 | 346 | 38 | 40 | 49 | 216 | 325 | 219 | 51 | 224 | 49 | 53 | 67 | 58 | 256 | 56 | 649.8 | 59 | 326.8 | 53 | 54 | 171 | 799.6 | 240 | 258 | 54 | 54 | 396 | 53 | 53 | 244 | 283 | 192.4 | 52 | 351.4 | 60 | 35 | 30 | 101 | 135 | 43 | 51 | 53
243 | 348.2 | 50 | 47 | 239 | 54 | 49 | 46 | 45 | 53 | 57 | 51 | 49 | 237 | 115.4 | 46 | 12105 | 652 | 152 | 52 | 433 | 49 | 55 | 222 | 51 | 49 | 45 | 52 | 58 | 52 | 49 | 375.8 | 48 | 256 | 52 | 241 | 53 | 314 | 55 | 144.4 | 32.6 | 54 | 157 | 43 | 110.4 | 47 | 54 | 246 | 420 | 50 | 432.2 | 9107 | 52 | 363 | 50 | 1128.4 | 132.8 | 144.4 | 48 | 132 | 517 | 210 | 45 | 55 | 35 | 55 | 95 | 277.4 | 51 | 54 | 460.6 | 44 | 52 | 56 | 143.2 | 171 | 213 | 52 | 55 | 318.4 | 233.4 | 165 | 418 | 168.8 | 201 | 48 | 51 | 51 | 44 | 446 | 437 | 41 | 50 | 48 | 583 | 41 | 3381 | 42 | 52 | 184 | 50 | 175 | 46 | 46 | 103 | 42 | 56 | 382.2 | 55 | 45 | 226 | 567.8 | 52 | 48 | 236 | 45 | 223 | 48 | 10026 | 47 | 51 | 394 | 253 | 56 | 75 | 970 | 47 | 55 | 44 | 47 | 48 | 203 | 289 | 193 | 38 | 58 | 33 | 115.8 | 37 | 157.6 | 52 | 266 | 469.6 | 55 | 2036.6 | 327 | 375.4 | 137 | 53 | 198 | 52 | 79.6 | 94.2 | 52 | 45 | 53 | 259 | 189.4 | 401 | 38 | 40 | 49 | 113 | 30 | 245.8 | 51 | 224 | 49 | 53 | 110.2 | 154 | 216.8 | 56 | 517.8 | 59 | 374.8 | 53 | 173 | 251 | 411.2 | 240 | 258 | 54 | 257.6 | 213.6 | 53 | 53 | 244 | 1579.2 | 50 | 52 | 232 | 60 | 35 | 30 | 291 | 37 | 225.2 | 51 | 53
243 | 245 | 50 | 47 | 239 | 54 | 49 | 46 | 45 | 53 | 136.2 | 51 | 49 | 237 | 49 | 46 | 12105 | 553.4 | 152 | 52 | 3180.6 | 49 | 55 | 222 | 51 | 49 | 45 | 52 | 58 | 52 | 49 | 233 | 48 | 215.6 | 32 | 241 | 53 | 336 | 55 | 208 | 29 | 54 | 253 | 43 | 336 | 47 | 54 | 246 | 441 | 50 | 737.6 | 55 | 52 | 363 | 127.6 | 1085 | 56 | 58 | 48 | 184 | 541 | 210 | 45 | 55 | 35 | 55 | 139 | 338 | 51 | 54 | 411 | 44 | 52 | 56 | 87.4 | 171 | 149.4 | 52 | 55 | 407 | 279 | 153 | 418 | 194 | 201 | 222.4 | 82.2 | 118.2 | 138 | 2022.2 | 437 | 41 | 50 | 48 | 619 | 41 | 2847.6 | 42 | 52 | 184 | 50 | 82.2 | 46 | 46 | 187 | 42 | 56 | 420 | 55 | 45 | 46 | 613.4 | 52 | 48 | 51 | 45 | 223 | 48 | 10026 | 47 | 51 | 394 | 253 | 202.4 | 3308 | 494.2 | 47 | 55 | 44 | 115 | 48 | 203 | 461 | 193 | 38 | 75.8 | 33 | 51 | 37 | 56 | 52 | 266 | 572 | 84 | 72 | 294.8 | 1879.8 | 185.8 | 241 | 198 | 52 | 45 | 259 | 52 | 45 | 53 | 259 | 55 | 375 | 38 | 221 | 49 | 236 | 136.2 | 353 | 51 | 158 | 49 | 116.6 | 163 | 218 | 60 | 56 | 513 | 59 | 355 | 53 | 189 | 251 | 329 | 240 | 258 | 54 | 558.8 | 168 | 53 | 53 | 206 | 1589.2 | 50 | 52 | 121 | 60 | 35 | 30 | 471 | 37 | 284 | 51 | 53
243 | 245 | 50 | 47 | 201.2 | 54 | 49 | 86 | 45 | 53 | 156 | 51 | 49 | 237 | 162.4 | 46 | 12105 | 569 | 152 | 52 | 2936 | 49 | 112.6 | 119.4 | 51 | 49 | 275 | 96 | 58 | 80 | 49 | 228.2 | 48 | 54 | 32 | 241 | 53 | 197.6 | 55 | 208 | 2074.6 | 54 | 277 | 43 | 336 | 65.4 | 54 | 167.2 | 45 | 50 | 702.6 | 124 | 52 | 323.2 | 244 | 1099.4 | 56 | 213 | 48 | 224 | 517 | 210 | 45 | 241.6 | 152 | 68 | 155 | 338 | 51 | 54 | 411 | 44 | 52 | 323 | 245 | 171 | 54 | 389 | 55 | 407 | 279 | 170 | 418 | 289.8 | 67.4 | 571 | 207 | 135 | 276 | 3213 | 323 | 41 | 50 | 48 | 627.4 | 41 | 296 | 42 | 52 | 55 | 50 | 59 | 46 | 46 | 175 | 42 | 97.6 | 420 | 55 | 45 | 46 | 448 | 52 | 48 | 51 | 45 | 188.6 | 48 | 10122 | 47 | 501.6 | 394 | 253 | 655 | 3347.4 | 260.8 | 174.2 | 55 | 64 | 47 | 48 | 203 | 504 | 164.2 | 38 | 147 | 33 | 51 | 1809.8 | 201 | 52 | 266 | 640 | 200 | 132 | 211 | 3322.2 | 185 | 241 | 43 | 52 | 45 | 297 | 52 | 45 | 53 | 177 | 55 | 119.6 | 130.8 | 221 | 49 | 366 | 207 | 319 | 133.8 | 59 | 49 | 159 | 222.2 | 218 | 60 | 56 | 383 | 101.6 | 331 | 53 | 54 | 91 | 357 | 127.8 | 274.4 | 78 | 54 | 95.4 | 53 | 53 | 54 | 232 | 50 | 258 | 47 | 60 | 35 | 30 | 203 | 37 | 43 | 122.6 | 53
243 | 93 | 50 | 1132 | 50 | 54 | 49 | 146 | 45 | 53 | 156 | 51 | 49 | 89.8 | 324 | 46 | 12105 | 401 | 110 | 52 | 2890 | 49 | 203 | 51 | 51 | 49 | 263 | 198.8 | 58 | 72 | 49 | 185 | 48 | 91 | 32 | 164.2 | 53 | 141 | 55 | 80.8 | 2576.4 | 54 | 233 | 43 | 336 | 139 | 54 | 49 | 45 | 82.2 | 674.8 | 170 | 52 | 89.6 | 244 | 941.6 | 56 | 329 | 100 | 450.6 | 459.4 | 210 | 115.2 | 237 | 152 | 55 | 1428.6 | 189.2 | 51 | 54 | 447 | 44 | 78.4 | 383 | 245 | 171 | 54 | 405 | 55 | 279.8 | 279 | 163 | 200.4 | 327 | 34 | 571 | 207 | 135 | 276 | 3265.2 | 247 | 41 | 50 | 120 | 727 | 41 | 1653.4 | 42 | 52 | 55 | 50 | 59 | 46 | 46 | 175 | 42 | 264 | 231 | 173.8 | 45 | 46 | 342.2 | 52 | 144 | 51 | 45 | 51 | 48 | 8170.8 | 47 | 112 | 247.6 | 173 | 259 | 3751 | 241 | 259 | 216.6 | 136.8 | 47 | 48 | 170.8 | 646.6 | 49 | 167.6 | 147 | 33 | 51 | 2253 | 201 | 52 | 178.4 | 738 | 200 | 200 | 180 | 263 | 105 | 203.4 | 43 | 52 | 45 | 372.6 | 6361 | 45 | 53 | 54 | 55 | 46 | 154 | 184.8 | 49 | 466 | 207 | 183 | 258 | 59 | 49 | 159 | 424.2 | 218 | 60 | 56 | 361 | 272 | 275 | 53 | 54 | 51 | 501 | 53 | 111.2 | 186 | 158.4 | 84.8 | 53 | 53 | 54 | 214 | 50 | 258 | 47 | 181.2 | 35 | 30 | 51 | 37 | 43 | 230 | 53
48 | 55 | 50 | 47 | 50 | 54 | 49 | 146 | 91.8 | 53 | 136.2 | 51 | 116.2 | 53 | 361.2 | 46 | 4905.4 | 353 | 47 | 52 | 1912 | 96.2 | 215 | 51 | 51 | 49 | 263 | 319.6 | 172.6 | 92 | 49 | 230.4 | 48 | 109 | 180 | 49 | 53 | 53 | 208 | 49 | 2611 | 54 | 57 | 43 | 282.6 | 139 | 54 | 49 | 45 | 234.2 | 601 | 5766 | 52 | 40 | 244 | 868 | 56 | 289 | 98 | 447 | 397 | 32 | 162 | 782.6 | 152 | 118.6 | 3339 | 71.2 | 51 | 54 | 463.2 | 44 | 184 | 449.4 | 401 | 44 | 54 | 325 | 55 | 248 | 187.8 | 119 | 48 | 395 | 2346 | 472 | 207 | 118.2 | 238.4 | 2146.2 | 90.2 | 41 | 50 | 196 | 795 | 41 | 501.6 | 42 | 323 | 55 | 50 | 59 | 46 | 46 | 170.2 | 42 | 264 | 109.2 | 253 | 53 | 141 | 269 | 52 | 327 | 51 | 95 | 51 | 48 | 193.2 | 47 | 160.6 | 42 | 53 | 76 | 3546 | 193 | 259 | 257 | 141.6 | 47 | 48 | 42 | 430 | 49 | 254 | 147 | 33 | 51 | 2265 | 229 | 52 | 47 | 600.2 | 200 | 368.6 | 192.4 | 299 | 105 | 53 | 43 | 52 | 45 | 407 | 212 | 417 | 53 | 54 | 55 | 46 | 154 | 40 | 49 | 464 | 207 | 156.2 | 258 | 59 | 239 | 159 | 389 | 122 | 60 | 261 | 671.6 | 272 | 259 | 53 | 123.6 | 51 | 465 | 53 | 68 | 174 | 228 | 236 | 53 | 53 | 54 | 281.6 | 50 | 371 | 47 | 262 | 35 | 62 | 51 | 141.4 | 43 | 230 | 53
48 | 55 | 50 | 252.6 | 50 | 54 | 49 | 146 | 346 | 53 | 57 | 51 | 217 | 53 | 336 | 46 | 201 | 333.8 | 144.8 | 91.4 | 537 | 167 | 215 | 51 | 51 | 49 | 343 | 310 | 249 | 152 | 49 | 244 | 48 | 121 | 217 | 49 | 53 | 53 | 246 | 49 | 1137.8 | 54 | 57 | 43 | 92.6 | 139 | 54 | 49 | 45 | 327 | 503 | 1644.4 | 52 | 40 | 244 | 823.4 | 56 | 532 | 473.8 | 456 | 365 | 32 | 318 | 745.2 | 105.2 | 361 | 8320.8 | 51 | 51 | 54 | 535.4 | 44 | 184 | 492 | 401 | 44 | 219 | 349 | 55 | 125 | 51 | 175 | 48 | 425.8 | 2478 | 332.4 | 175.8 | 51 | 182 | 614.8 | 51 | 41 | 50 | 180 | 594.4 | 128.2 | 681.2 | 42 | 402.2 | 55 | 85.2 | 59 | 46 | 158.8 | 175 | 42 | 264 | 28 | 253 | 133 | 141 | 217 | 52 | 327 | 51 | 170 | 51 | 204.8 | 323.6 | 47 | 277 | 202 | 53 | 72 | 350 | 217 | 259 | 257 | 254 | 47 | 48 | 42 | 344 | 49 | 254 | 93.6 | 33 | 51 | 2766 | 289 | 120.4 | 47 | 505 | 171 | 390 | 430 | 315 | 90.6 | 53 | 43 | 52 | 45 | 415.2 | 274 | 193 | 53 | 98.8 | 55 | 46 | 130.8 | 40 | 49 | 536 | 100.8 | 49 | 258 | 59 | 239 | 53 | 392.2 | 58 | 123 | 261 | 583.2 | 272 | 215 | 53 | 228 | 51 | 533 | 53 | 68 | 198 | 228 | 236 | 53 | 53 | 72.6 | 304.4 | 50 | 371 | 47 | 262 | 35 | 71.6 | 51 | 211 | 43 | 254 | 53
48 | 55 | 150 | 382 | 50 | 54 | 49 | 66 | 455.2 | 53 | 57 | 51 | 217 | 53 | 336 | 46 | 272 | 455.6 | 210 | 249 | 984 | 167 | 155 | 51 | 51 | 49 | 251.8 | 334 | 341.8 | 2057 | 49 | 243 | 218 | 139 | 217 | 49 | 53 | 53 | 398 | 135.4 | 182 | 54 | 57 | 101.8 | 54 | 196.6 | 54 | 49 | 79.8 | 327 | 587 | 189 | 233 | 40 | 50 | 761.8 | 56 | 1309.2 | 1203.8 | 442 | 1617.2 | 32 | 357 | 501 | 35 | 409 | 3384 | 51 | 51 | 54 | 855.4 | 44 | 184 | 452 | 243.4 | 44 | 219 | 325 | 55 | 43 | 51 | 181 | 48 | 352 | 3373.8 | 82.8 | 51 | 51 | 134 | 707.6 | 51 | 41 | 50 | 188 | 1711.4 | 150 | 636.8 | 42 | 460 | 55 | 226 | 59 | 46 | 234 | 223 | 42 | 264 | 154.4 | 253 | 271 | 141 | 189 | 52 | 303 | 51 | 170 | 51 | 244 | 332 | 54 | 265 | 242 | 53 | 112 | 1650.4 | 195.4 | 1940.4 | 257 | 315.8 | 47 | 149.4 | 42 | 215 | 49 | 254 | 198 | 33 | 51 | 2962 | 273 | 334.8 | 47 | 1899.4 | 55 | 356 | 643 | 275 | 820.8 | 53 | 43 | 52 | 45 | 490 | 302 | 301.4 | 53 | 166 | 55 | 46 | 38 | 40 | 49 | 855.6 | 30 | 49 | 258 | 59 | 239 | 53 | 258.6 | 58 | 165 | 337.4 | 631 | 272 | 355 | 53 | 228 | 51 | 569 | 53 | 80 | 242 | 228 | 236 | 53 | 53 | 147 | 217.8 | 50 | 247.4 | 47 | 262 | 159.8 | 74 | 51 | 211 | 43 | 230 | 53
48 | 55 | 150 | 354 | 50 | 54 | 213 | 46 | 491.2 | 160.4 | 57 | 51 | 217 | 53 | 206 | 46 | 272 | 626 | 210 | 249 | 1369.4 | 167 | 131 | 51 | 51 | 49 | 206.4 | 470.4 | 212.2 | 3307 | 49 | 223.2 | 218 | 227 | 197 | 49 | 53 | 53 | 448 | 193 | 246 | 54 | 57 | 141 | 54 | 316.2 | 54 | 49 | 219 | 327 | 611 | 249 | 233 | 40 | 50 | 725 | 56 | 2475 | 2774.8 | 240.4 | 426 | 32 | 240 | 491 | 35 | 387.6 | 2936.4 | 51 | 51 | 54 | 792 | 44 | 104.8 | 372 | 204 | 44 | 219 | 375.4 | 55 | 43 | 51 | 179 | 48 | 368 | 2425.2 | 48 | 51 | 51 | 44 | 680.4 | 51 | 41 | 50 | 268 | 606 | 150 | 551.6 | 42 | 510.8 | 55 | 226 | 162.8 | 46 | 234 | 149 | 42 | 97.6 | 186 | 213.4 | 277 | 103 | 323.2 | 52 | 207 | 51 | 170 | 51 | 244 | 362 | 82 | 252.6 | 242 | 53 | 211 | 3433 | 205 | 212 | 176.2 | 542 | 47 | 217 | 42 | 84.6 | 49 | 210.8 | 230 | 33 | 51 | 3352.2 | 257 | 377 | 47 | 608.6 | 55 | 252 | 643 | 346.2 | 595.6 | 53 | 43 | 52 | 45 | 374 | 2628.8 | 333.4 | 53 | 166 | 55 | 46 | 38 | 40 | 49 | 849 | 30 | 49 | 51 | 59 | 239 | 53 | 2166.8 | 58 | 165 | 452 | 535 | 101.6 | 335 | 53 | 228 | 51 | 617 | 53 | 262.2 | 281.4 | 193.2 | 236 | 53 | 53 | 147 | 264 | 50 | 119.8 | 47 | 221.6 | 243 | 110 | 51 | 211 | 43 | 71 | 112.2
2547 | 55 | 318.8 | 434 | 50 | 54 | 254 | 176 | 250.4 | 232 | 57 | 3857.6 | 217 | 53 | 267.8 | 46 | 259.4 | 690 | 210 | 170.2 | 525 | 72.6 | 131 | 51 | 51 | 802 | 194.6 | 52 | 174 | 3291 | 49 | 57 | 184 | 158 | 237 | 95.4 | 53 | 53 | 353 | 193 | 262 | 54 | 57 | 396.2 | 189 | 438 | 149 | 49 | 301.8 | 128.6 | 1243 | 55 | 196.8 | 40 | 50 | 52 | 56 | 2412 | 2849.8 | 320.4 | 407.2 | 32 | 240 | 451 | 35 | 494 | 768 | 51 | 51 | 54 | 816 | 44 | 52 | 372 | 48 | 44 | 219 | 387.4 | 55 | 43 | 131.8 | 53 | 48 | 405.6 | 2478 | 48 | 51 | 51 | 44 | 676 | 51 | 41 | 50 | 288 | 586 | 128.2 | 164.4 | 206.8 | 52 | 55 | 226 | 232 | 46 | 280 | 223.4 | 42 | 56 | 186 | 55 | 441.4 | 46 | 605.8 | 52 | 48 | 51 | 70 | 51 | 244 | 410.6 | 113 | 403.8 | 42 | 53 | 56 | 3489 | 205 | 236 | 55 | 570 | 127 | 217 | 42 | 52 | 87.4 | 38 | 261.2 | 218 | 51 | 890 | 313 | 377 | 47 | 578 | 55 | 356.8 | 711 | 389 | 220 | 53 | 43 | 52 | 45 | 327 | 234 | 45 | 53 | 166 | 55 | 46 | 38 | 40 | 49 | 895 | 30 | 49 | 51 | 59 | 149 | 53 | 1356 | 58 | 279.4 | 525 | 215.6 | 59 | 419.8 | 53 | 228 | 51 | 737 | 153.8 | 243 | 530 | 54 | 84.8 | 823.2 | 53 | 147 | 5331.4 | 50 | 52 | 47 | 60 | 243 | 30 | 125.4 | 279.4 | 43 | 155.2 | 201
48 | 55 | 321 | 690.2 | 50 | 54 | 254 | 208 | 227 | 232 | 57 | 5827.2 | 49 | 53 | 289 | 46 | 169 | 656 | 112.2 | 52 | 465 | 49 | 388.6 | 51 | 169.2 | 762 | 203 | 52 | 150.8 | 3269.4 | 49 | 92 | 48 | 172 | 438.6 | 165 | 53 | 53 | 369 | 193 | 222 | 54 | 57 | 468.8 | 204 | 438 | 269 | 49 | 219 | 50 | 731 | 87.4 | 52 | 40 | 50 | 52 | 209.6 | 2427.8 | 2846 | 312.8 | 517.6 | 32 | 162 | 279 | 227 | 556 | 633 | 51 | 251 | 54 | 820 | 44 | 52 | 6300.8 | 71.8 | 44 | 120 | 385 | 55 | 43 | 152 | 53 | 58 | 699 | 1335.6 | 48 | 51 | 51 | 44 | 672.6 | 51 | 123.4 | 50 | 312 | 556 | 41 | 288.8 | 304.4 | 103 | 55 | 226 | 301.6 | 46 | 455.4 | 355 | 42 | 56 | 186 | 55 | 379 | 46 | 366 | 52 | 48 | 51 | 45 | 138 | 165.6 | 208 | 149 | 424 | 42 | 53 | 56 | 3494 | 205 | 228 | 55 | 514.8 | 147 | 217 | 42 | 52 | 289 | 38 | 390 | 221 | 51 | 635.6 | 329.2 | 263 | 47 | 590 | 55 | 348 | 653 | 572.2 | 396.8 | 53 | 43 | 52 | 148.8 | 226 | 124.8 | 45 | 53 | 76.4 | 55 | 46 | 38 | 40 | 49 | 478.6 | 30 | 49 | 51 | 59 | 108 | 53 | 1386 | 58 | 203 | 348.4 | 196 | 59 | 423 | 53 | 54 | 51 | 803.4 | 179 | 207 | 561 | 54 | 47 | 285 | 53 | 91.2 | 244 | 50 | 52 | 47 | 60 | 243 | 30 | 237 | 197 | 43 | 158 | 287.4
48 | 55 | 261 | 857 | 50 | 54 | 254 | 290 | 190.6 | 268.8 | 57 | 2313.2 | 49 | 53 | 289 | 46 | 183.8 | 539.6 | 47 | 52 | 441 | 49 | 131 | 51 | 248 | 598 | 45 | 52 | 58 | 1362 | 49 | 232 | 48 | 184 | 474 | 165 | 53 | 53 | 153 | 164.2 | 222 | 54 | 185.8 | 403 | 54 | 278.6 | 299 | 49 | 196.2 | 50 | 775 | 217 | 279.2 | 80 | 50 | 346 | 248 | 1984.4 | 2808 | 216 | 534 | 93.2 | 45 | 428.6 | 227 | 468 | 646.8 | 51 | 251 | 54 | 706 | 44 | 52 | 404 | 167 | 44 | 54 | 52 | 55 | 43 | 423.6 | 53 | 48 | 481 | 471 | 48 | 51 | 51 | 83.6 | 628.8 | 51 | 194 | 50 | 727.2 | 496 | 41 | 455.4 | 389 | 565 | 55 | 85.2 | 348 | 46 | 320 | 355 | 42 | 91 | 59.6 | 55 | 575 | 46 | 522 | 52 | 48 | 155 | 45 | 138 | 48 | 200.8 | 202.6 | 293.2 | 42 | 53 | 56 | 2132.8 | 205 | 248 | 55 | 402 | 147 | 183.2 | 42 | 52 | 361 | 38 | 435 | 293 | 51 | 566 | 404 | 178.6 | 47 | 552.4 | 137 | 232 | 441.2 | 3472.2 | 408.4 | 53 | 43 | 52 | 218 | 238 | 3656.4 | 45 | 53 | 54 | 55 | 158 | 169 | 40 | 49 | 841 | 30 | 49 | 51 | 191 | 287.8 | 53 | 1498 | 58 | 242.2 | 252 | 264.2 | 59 | 419 | 53 | 54 | 51 | 785.8 | 179 | 195.4 | 717 | 54 | 47 | 299 | 165 | 54 | 300.2 | 50 | 52 | 47 | 236 | 201.4 | 30 | 237 | 219.4 | 289.2 | 158 | 220.2
48 | 99.8 | 261 | 107 | 50 | 134.8 | 172 | 299.2 | 45 | 288.2 | 57 | 2145.2 | 117.8 | 53 | 195 | 46 | 169 | 494 | 181.8 | 52 | 405 | 49 | 1384.4 | 51 | 248 | 1018.8 | 45 | 52 | 58 | 95.2 | 49 | 232 | 48 | 232 | 309 | 165 | 53 | 53 | 113 | 49 | 222 | 54 | 239.4 | 367.8 | 54 | 47 | 261 | 94.6 | 65 | 50 | 983 | 217 | 120 | 104 | 50 | 366 | 248 | 398 | 2747.4 | 206 | 554 | 134 | 45 | 427 | 227 | 440 | 697.4 | 51 | 251 | 54 | 731 | 44 | 52 | 314.4 | 167 | 44 | 54 | 52 | 55 | 43 | 535.4 | 53 | 84 | 427 | 597.8 | 48 | 51 | 51 | 242 | 611 | 51 | 194 | 50 | 490.6 | 543.6 | 41 | 581 | 389 | 565 | 55 | 50 | 313.4 | 46 | 364.8 | 355 | 42 | 216.4 | 28 | 56.8 | 399.4 | 46 | 375.6 | 52 | 48 | 155 | 45 | 138 | 48 | 199 | 262.6 | 233 | 42 | 53 | 56 | 283 | 205 | 272 | 55 | 422 | 127 | 48 | 42 | 52 | 361 | 129.4 | 491 | 360.6 | 137.4 | 606 | 568 | 52 | 47 | 600.4 | 260 | 252 | 526.6 | 1866.6 | 278 | 53 | 43 | 52 | 218 | 330 | 3394.6 | 45 | 53 | 54 | 223 | 150 | 319 | 40 | 49 | 817 | 30 | 49 | 51 | 224 | 456.2 | 53 | 1444 | 58 | 399 | 252 | 395 | 59 | 571 | 53 | 54 | 51 | 731.8 | 153.8 | 1244.4 | 706 | 54 | 47 | 376.8 | 201 | 54 | 514 | 94.4 | 52 | 206.2 | 236 | 35 | 30 | 237 | 227.8 | 360 | 70 | 161
100.8 | 279 | 311.6 | 139 | 50 | 155 | 65 | 46 | 45 | 145 | 136.2 | 2198 | 221 | 53 | 49 | 46 | 169 | 498 | 399 | 52 | 405 | 49 | 120.8 | 51 | 248 | 1418.6 | 45 | 52 | 58 | 52 | 49 | 232 | 1233.6 | 279.2 | 229 | 72.2 | 93 | 53 | 135.6 | 49 | 219 | 184 | 301 | 361 | 54 | 47 | 204 | 163 | 92 | 50 | 953.8 | 217 | 156 | 339.2 | 50 | 476 | 357.8 | 419.4 | 2704 | 310 | 554 | 134 | 45 | 1580.4 | 227 | 472 | 442.8 | 51 | 251 | 54 | 783 | 44 | 52 | 312 | 167 | 120.2 | 54 | 52 | 55 | 255.6 | 1816.2 | 164.6 | 166.4 | 487 | 806 | 48 | 51 | 91.4 | 242 | 583 | 51 | 207.4 | 50 | 48 | 564 | 41 | 629 | 642.6 | 708.2 | 112.8 | 50 | 175 | 46 | 401.2 | 211.8 | 42 | 441 | 28 | 156 | 313 | 226 | 527.8 | 52 | 48 | 155 | 45 | 137.6 | 48 | 5262.4 | 257 | 500.2 | 156 | 53 | 56 | 3503.2 | 213 | 344 | 55 | 410 | 47 | 48 | 79.6 | 52 | 361 | 197 | 579 | 152 | 159 | 582 | 704.8 | 52 | 200 | 964.8 | 260 | 581 | 2852 | 481 | 278 | 53 | 43 | 52 | 218 | 370 | 3187.4 | 45 | 77 | 54 | 223 | 276.4 | 295 | 40 | 49 | 505 | 30 | 219 | 51 | 410 | 539 | 53 | 1372 | 58 | 284.6 | 252 | 518.6 | 305 | 551.8 | 5940.2 | 54 | 51 | 653 | 53 | 1079 | 511.4 | 54 | 590 | 423.2 | 284 | 201 | 570.4 | 161 | 52 | 246 | 200.8 | 35 | 30 | 237 | 251 | 1814.2 | 134 | 151.4
108 | 279 | 185 | 123 | 50 | 155 | 169.4 | 46 | 45 | 145 | 156 | 2314 | 221 | 53 | 49 | 46 | 290.2 | 322 | 399 | 52 | 1757.4 | 49 | 140 | 51 | 208.6 | 513 | 45 | 52 | 58 | 52 | 49 | 232 | 838.4 | 337 | 138.2 | 241 | 103 | 53 | 240 | 49 | 171 | 184 | 341 | 361 | 54 | 47 | 144 | 163 | 232 | 50 | 982 | 217 | 188 | 399 | 50 | 671.2 | 354.2 | 361 | 2736 | 308 | 487.2 | 134 | 222 | 691.2 | 111.8 | 547 | 529.4 | 51 | 131 | 54 | 658.2 | 44 | 1254.8 | 332 | 95.6 | 171 | 54 | 52 | 55 | 384 | 563 | 239 | 1568 | 490.8 | 775.6 | 84.8 | 51 | 269.8 | 242 | 491 | 207.8 | 244 | 50 | 48 | 534 | 41 | 3239.6 | 462.6 | 626.8 | 128 | 50 | 59 | 117.2 | 227 | 57 | 42 | 373 | 28 | 367.2 | 289 | 226 | 600 | 52 | 48 | 113.4 | 45 | 223 | 48 | 199 | 431.6 | 588 | 232 | 53 | 56 | 3538.8 | 245 | 260 | 55 | 487 | 47 | 48 | 136 | 52 | 111.4 | 237 | 585.8 | 152 | 159 | 570 | 699 | 52 | 375 | 1307.6 | 137 | 892.4 | 2818 | 299.4 | 189.6 | 53 | 43 | 52 | 114.2 | 395 | 866.2 | 45 | 1041 | 54 | 223 | 418 | 259 | 40 | 49 | 553.8 | 30 | 219 | 51 | 702 | 685 | 53 | 745 | 58 | 256 | 308 | 328 | 481.6 | 1922.6 | 158 | 54 | 51 | 557 | 53 | 180.2 | 535 | 54 | 387 | 631 | 352.6 | 314.2 | 537 | 161 | 52 | 246 | 60 | 35 | 30 | 51 | 211 | 2782 | 4046.6 | 265.6
62.4 | 279 | 185 | 143 | 163.4 | 134.8 | 259 | 46 | 45 | 421.4 | 156 | 2478 | 117.8 | 53 | 49 | 46 | 295 | 553 | 322.6 | 52 | 2659 | 49 | 596.8 | 51 | 99 | 49 | 45 | 52 | 58 | 52 | 49 | 92 | 756.2 | 7063.8 | 32 | 241 | 143.8 | 212 | 276 | 49 | 195 | 184 | 359 | 373 | 247 | 47 | 560 | 163 | 232 | 50 | 690 | 87.4 | 261.4 | 481.2 | 50 | 430 | 239 | 1403.2 | 2755.8 | 288 | 387 | 32 | 222 | 824.4 | 100.8 | 618.4 | 867.2 | 88.2 | 51 | 54 | 509.8 | 44 | 300.4 | 332 | 48 | 171 | 54 | 52 | 103 | 931.6 | 485 | 316 | 376.4 | 584.8 | 610 | 232 | 211.8 | 612.2 | 242 | 161.4 | 247 | 382 | 50 | 48 | 412 | 41 | 3647 | 362 | 2411 | 128 | 50 | 3288 | 238.4 | 46 | 201 | 42 | 6883.2 | 28 | 162 | 259 | 226 | 624 | 52 | 48 | 51 | 45 | 223 | 48 | 199 | 502 | 588 | 232 | 53 | 56 | 3564 | 333 | 248 | 55 | 355.4 | 47 | 215 | 149 | 52 | 49 | 1647.2 | 625 | 152 | 137.4 | 546 | 659 | 52 | 669 | 566.4 | 55 | 2342 | 57 | 359 | 57 | 53 | 720.2 | 52 | 45 | 733 | 186 | 567.6 | 53 | 54 | 223 | 394 | 263.8 | 201.6 | 49 | 759 | 660 | 219 | 51 | 886 | 597.4 | 53 | 471 | 58 | 256 | 292 | 324.2 | 485 | 505.8 | 331.6 | 54 | 51 | 592.2 | 53 | 485 | 499 | 54 | 387 | 415 | 344 | 433 | 536.8 | 848 | 108 | 121 | 60 | 35 | 30 | 51 | 106.2 | 2775 | 2192.8 | 462.2
263 | 469 | 187.4 | 167 | 239 | 54 | 574 | 126 | 91.8 | 515 | 136.2 | 2568 | 49 | 237 | 49 | 151 | 295 | 521 | 175.8 | 52 | 2667 | 49 | 609.6 | 51 | 131 | 49 | 45 | 52 | 58 | 52 | 49 | 57 | 2549.2 | 1171.6 | 32 | 241 | 205 | 285.2 | 216 | 49 | 231 | 132 | 449 | 2535.6 | 247 | 47 | 606 | 71.8 | 262 | 50 | 1921.4 | 55 | 208 | 536 | 50 | 430 | 92.6 | 393 | 2799 | 152 | 435 | 32 | 186.6 | 594 | 287 | 633 | 481 | 237 | 51 | 54 | 518 | 44 | 433.6 | 450 | 126.8 | 171 | 54 | 52 | 243 | 1353.8 | 399 | 346 | 530 | 517 | 599.2 | 406 | 408 | 981.2 | 83.6 | 233 | 247 | 425 | 50 | 48 | 412 | 69 | 3630 | 467.2 | 2418.2 | 176 | 50 | 3316 | 494.8 | 46 | 269 | 42 | 349 | 28 | 126.4 | 489 | 226 | 732.2 | 52 | 48 | 51 | 45 | 223 | 48 | 187 | 462 | 694.4 | 264.4 | 253 | 56 | 3651.6 | 712 | 272 | 55 | 381.6 | 47 | 239 | 217 | 224 | 49 | 229 | 1382.8 | 56.8 | 51 | 538 | 739 | 52 | 1001.2 | 726 | 55 | 1121 | 153.6 | 431 | 57 | 53 | 712.8 | 52 | 45 | 658 | 207 | 987.4 | 53 | 54 | 55 | 500 | 92.2 | 242 | 49 | 756.4 | 812 | 245.8 | 51 | 1017 | 507.4 | 53 | 507 | 230 | 99.2 | 252 | 461.4 | 525 | 599.6 | 346 | 54 | 251 | 643.6 | 53 | 457 | 499 | 54 | 341.4 | 445 | 368 | 1213.4 | 311.4 | 391 | 385.8 | 232 | 60 | 1328 | 53 | 51 | 52 | 1816.2 | 345.4 | 109
291 | 289.8 | 173 | 287 | 239 | 54 | 856.2 | 159 | 182 | 618.8 | 57 | 2524 | 49 | 237 | 49 | 191 | 462.2 | 557 | 47 | 52 | 2635 | 49 | 684 | 82.2 | 343 | 49 | 45 | 52 | 58 | 52 | 49 | 57 | 4070.4 | 1160 | 32 | 241 | 265 | 1279.8 | 234.4 | 49 | 307 | 263.4 | 1417.6 | 4627.4 | 247 | 139 | 606 | 49 | 277.6 | 54 | 2889.6 | 55 | 196 | 456.4 | 50 | 430 | 56 | 401 | 2892 | 124 | 467 | 103.2 | 45 | 529 | 305 | 645 | 306.4 | 237 | 51 | 54 | 517 | 44 | 421.4 | 657 | 307.4 | 94.8 | 54 | 52 | 423 | 458.8 | 402 | 1450.8 | 530 | 636.6 | 475 | 406 | 408 | 748 | 44 | 233 | 285 | 487 | 50 | 48 | 297.8 | 73 | 5077.6 | 613.6 | 2437 | 125.8 | 50 | 3108 | 1780.2 | 46 | 404 | 42 | 349 | 301 | 221.2 | 385 | 118 | 777.6 | 52 | 48 | 51 | 45 | 223 | 48 | 139 | 510.8 | 687.4 | 356 | 253 | 56 | 660 | 467.6 | 311.2 | 55 | 454 | 47 | 315 | 198.8 | 267 | 49 | 205 | 1887.8 | 33 | 51 | 497 | 580.6 | 52 | 1268 | 732 | 55 | 915.8 | 218 | 652 | 57 | 53 | 652.4 | 52 | 45 | 540 | 6449 | 195 | 53 | 121.2 | 55 | 687 | 237 | 242 | 79 | 748 | 714.4 | 251 | 133.8 | 1073 | 526 | 53 | 454.6 | 278 | 60 | 332 | 566.2 | 614 | 1214.6 | 2293 | 54 | 251 | 740 | 53 | 488.2 | 451 | 54 | 85.4 | 445 | 372.6 | 878.2 | 237 | 510.8 | 483.4 | 232 | 60 | 1488 | 145 | 51 | 90 | 470 | 314.2 | 153
356 | 207 | 173 | 251 | 239 | 54 | 1097 | 163 | 214.8 | 576 | 57 | 2450 | 49 | 237 | 49 | 251 | 525.8 | 1842.2 | 47 | 52 | 2571 | 143.4 | 636 | 173 | 305 | 49 | 45 | 52 | 58 | 52 | 49 | 57 | 4082 | 1120 | 32 | 125.8 | 310.6 | 1896.6 | 339 | 49 | 279 | 287.4 | 2734 | 324.6 | 247 | 139 | 642 | 167.2 | 170 | 70 | 2973 | 55 | 240 | 325 | 205.2 | 366 | 56 | 348.6 | 2832 | 204 | 546.6 | 210 | 45 | 375 | 297 | 584 | 327 | 237 | 51 | 54 | 513 | 44 | 448.2 | 3069 | 401 | 44 | 149.4 | 52 | 456.6 | 457 | 505.6 | 212 | 334 | 618 | 439 | 501.2 | 207 | 735.8 | 44 | 233 | 366.6 | 405 | 50 | 48 | 1780.4 | 73 | 1203.8 | 518.4 | 2473 | 241.8 | 50 | 1828.4 | 2673 | 46 | 447.8 | 42 | 373 | 420 | 1439.8 | 393.8 | 46 | 711 | 52 | 48 | 51 | 45 | 85.4 | 48 | 175 | 566 | 553 | 204 | 253 | 56 | 2562.6 | 1486.2 | 455 | 55 | 522 | 47 | 330 | 279.2 | 267 | 49 | 814 | 1937.2 | 33 | 51 | 557 | 497 | 166 | 374.8 | 716 | 55 | 997.2 | 218 | 802.2 | 57 | 53 | 634 | 52 | 45 | 583 | 301 | 336.8 | 53 | 166 | 55 | 503 | 193 | 242 | 199 | 1129 | 687 | 183 | 258 | 1081 | 502 | 116.6 | 563 | 405.4 | 60 | 313.8 | 1479.6 | 746 | 2741 | 2343.8 | 54 | 211 | 780.8 | 53 | 505 | 385 | 54 | 63 | 481 | 221 | 463 | 309 | 616 | 607 | 232 | 140.8 | 1352 | 145 | 89 | 177 | 639 | 442.2 | 153
364 | 55 | 199 | 355 | 201.2 | 54 | 2086.8 | 225 | 234 | 576 | 57 | 2350 | 49 | 237 | 49 | 435 | 485.4 | 1655.6 | 47 | 52 | 55 | 167 | 660 | 157 | 333.2 | 49 | 45 | 52 | 172.6 | 52 | 49 | 57 | 4021.8 | 175.2 | 32 | 61 | 345 | 2043.2 | 369 | 49 | 222 | 312 | 2843 | 351 | 131.2 | 139 | 666 | 246 | 164 | 102.2 | 3045 | 237 | 478 | 183.6 | 244 | 52 | 56 | 274 | 1960.8 | 248.6 | 673 | 210 | 45 | 315 | 126.4 | 1751.8 | 379 | 237 | 51 | 54 | 521 | 44 | 326.6 | 1228 | 401 | 44 | 213 | 342 | 471 | 466.6 | 778 | 371.2 | 299.2 | 1606.6 | 374 | 387 | 207 | 1027.2 | 44 | 468.8 | 328 | 385 | 50 | 48 | 695 | 61 | 498 | 450.8 | 913.6 | 276.8 | 50 | 96.2 | 2579 | 46 | 302 | 42 | 554.4 | 420 | 594.6 | 487 | 46 | 581.2 | 52 | 48 | 51 | 45 | 51 | 48 | 381 | 816 | 526.4 | 204 | 253 | 56 | 3883 | 3117.6 | 628 | 103 | 225 | 47 | 820.6 | 273.6 | 267 | 193 | 281 | 2652.4 | 33 | 51 | 572 | 513.8 | 166 | 375 | 675.4 | 55 | 1167 | 218 | 1167.6 | 57 | 53 | 818 | 52 | 45 | 572.4 | 321 | 437.2 | 53 | 166 | 55 | 435 | 166.4 | 161.2 | 199 | 1021.6 | 390 | 183 | 258 | 1049 | 454 | 159 | 699 | 532 | 60 | 332 | 400.6 | 670.4 | 2719 | 2249 | 54 | 188 | 812 | 127.8 | 296.2 | 417 | 54 | 187 | 512 | 302.4 | 261 | 372 | 508 | 581.8 | 232 | 262 | 1336 | 145 | 241 | 118 | 668 | 482 | 265
173.2 | 55 | 289.8 | 309.4 | 50 | 61.2 | 2107.8 | 123 | 140.4 | 576 | 57 | 2386 | 49 | 126.6 | 159 | 496 | 678.4 | 642 | 47 | 52 | 229 | 167 | 736.8 | 1460 | 1193.8 | 49 | 45 | 52 | 249 | 52 | 49 | 57 | 1879.2 | 54 | 68 | 61 | 417 | 2127 | 382.6 | 77.8 | 210 | 355.6 | 2309.2 | 339 | 125.2 | 102.2 | 2943.2 | 246 | 204.8 | 361 | 3050.4 | 893.8 | 257 | 176.2 | 244 | 52 | 56 | 259.6 | 543 | 313 | 708 | 210 | 115.2 | 1438.8 | 213.2 | 520.4 | 453.8 | 88.2 | 51 | 54 | 514 | 44 | 261 | 519 | 401 | 44 | 213 | 333 | 339 | 280 | 818 | 404.2 | 172 | 898.2 | 424 | 282.6 | 51 | 1197.8 | 100.4 | 429.8 | 312 | 341 | 50 | 48 | 605.8 | 92.6 | 507 | 487 | 525 | 572.8 | 50 | 2388.2 | 2589.4 | 46 | 466.2 | 42 | 642 | 231 | 417 | 415 | 46 | 498 | 52 | 143.4 | 199 | 45 | 51 | 48 | 393 | 760 | 447.2 | 331.6 | 53 | 124.4 | 3946 | 2936 | 624 | 385 | 188.8 | 47 | 1179.2 | 299 | 181 | 193 | 309 | 2434.4 | 33 | 51 | 572 | 409 | 166 | 392 | 539.4 | 55 | 1159 | 121.4 | 1106.8 | 154.8 | 53 | 865 | 52 | 45 | 442 | 321 | 419 | 53 | 166 | 55 | 1450.6 | 154.4 | 40 | 199 | 1074 | 336 | 156.2 | 258 | 1081 | 517 | 159 | 1772.2 | 308 | 123 | 532 | 382 | 591 | 2815 | 2295.8 | 158.4 | 236 | 808.6 | 240 | 281 | 357 | 54 | 211 | 580.4 | 402 | 842.8 | 525 | 532 | 526 | 47 | 262 | 1523.2 | 76 | 241 | 49 | 838.2 | 402 | 221
48 | 55 | 289.8 | 495.2 | 50 | 102 | 2216 | 159 | 279.2 | 500 | 142 | 3719.6 | 49 | 53 | 159 | 446 | 518.4 | 678 | 47 | 52 | 229 | 305.4 | 756 | 1731 | 678.4 | 49 | 45 | 68 | 377 | 52 | 49 | 57 | 358 | 54 | 92 | 61 | 357.2 | 1833 | 997.6 | 193 | 230 | 297 | 376.8 | 316.6 | 143 | 47 | 3486.2 | 246 | 286.4 | 417 | 2597.8 | 55 | 1432.2 | 305 | 244 | 52 | 56 | 326.8 | 1021.8 | 46 | 633.8 | 210 | 162 | 466 | 370 | 534 | 513 | 51 | 51 | 54 | 643 | 44 | 313 | 414 | 141.6 | 44 | 213 | 385 | 1395.8 | 235 | 878 | 273 | 152 | 1211 | 2180.8 | 48 | 89.6 | 3311.6 | 138 | 587 | 206 | 393 | 50 | 60 | 382.4 | 206 | 379 | 353 | 2910.6 | 590.2 | 50 | 2781.8 | 1841.4 | 46 | 623.8 | 42 | 808 | 190.4 | 370.2 | 509.4 | 46 | 562 | 52 | 249 | 236 | 45 | 51 | 48 | 393 | 660 | 464 | 282 | 53 | 170 | 3786 | 2936 | 647.6 | 393 | 44 | 47 | 488 | 239 | 117.2 | 193 | 297 | 1909 | 33 | 51 | 1872.6 | 401 | 204.8 | 380 | 507 | 88 | 1147.8 | 57 | 904 | 220 | 53 | 1533.4 | 100 | 45 | 506.8 | 401 | 411 | 559 | 218 | 55 | 442 | 68 | 40 | 169 | 582 | 474 | 49 | 258 | 961 | 1953 | 159 | 3450 | 451 | 165 | 521 | 686 | 4189.8 | 2146 | 761.6 | 324.6 | 244 | 753 | 240 | 280.2 | 399 | 228 | 143.8 | 555 | 448 | 188.2 | 511.6 | 496.4 | 1208.4 | 47 | 262 | 1668 | 30 | 165 | 95.8 | 734.2 | 442 | 2012
48 | 55 | 177 | 546 | 50 | 232 | 2395 | 151.2 | 506 | 448 | 230 | 4618 | 166.6 | 53 | 202.2 | 1260 | 393 | 664 | 47 | 249 | 229 | 3648 | 244 | 1586.2 | 298 | 49 | 45 | 228 | 317 | 64 | 144 | 57 | 330 | 54 | 123 | 93 | 336.4 | 1823 | 1352.2 | 193 | 256.4 | 341 | 431 | 289.4 | 143 | 47 | 3486 | 206.6 | 178 | 417 | 600.6 | 55 | 386 | 398.4 | 166.4 | 52 | 56 | 378 | 1628.8 | 46 | 517.8 | 32 | 162 | 488 | 328 | 672 | 2209.4 | 51 | 51 | 54 | 692 | 44 | 265 | 402 | 48 | 44 | 117.6 | 487 | 1799 | 295 | 918 | 1260.2 | 156 | 445.6 | 2494 | 48 | 244 | 3334.6 | 138 | 732.6 | 164 | 726.8 | 50 | 120 | 335.2 | 2859 | 2432.8 | 353 | 3405 | 2075.4 | 50 | 2702 | 505 | 158.8 | 1887.8 | 42 | 854.8 | 28 | 306.4 | 439 | 46 | 632 | 52 | 291 | 236 | 45 | 51 | 48 | 393 | 804 | 639 | 394 | 53 | 243.2 | 1781.4 | 2984 | 538 | 313 | 44 | 119 | 517 | 199 | 215 | 313 | 489 | 3153.8 | 33 | 51 | 3720.6 | 411.4 | 263 | 384 | 507 | 96 | 1154.2 | 98.2 | 856 | 220 | 53 | 734 | 88 | 262 | 587 | 471 | 422 | 289 | 259 | 55 | 526.8 | 74 | 112.4 | 49 | 566 | 637 | 49 | 51 | 1041.8 | 2159 | 53 | 3378.8 | 583 | 279.4 | 720 | 728.8 | 4046.6 | 122 | 341 | 295 | 312 | 752.2 | 240 | 237 | 400 | 228 | 243.6 | 530 | 494 | 299.6 | 635 | 314 | 605.2 | 47 | 262 | 695.8 | 30 | 51 | 273.4 | 633.8 | 354.4 | 2020
48 | 55 | 319.6 | 553.6 | 50 | 235.6 | 2545 | 176 | 542 | 462.4 | 254 | 4562 | 322 | 77 | 331 | 553 | 347.8 | 964 | 177.4 | 393 | 229 | 3672 | 299 | 1531 | 384 | 49 | 45 | 108 | 326 | 64 | 144 | 57 | 1503.6 | 54 | 198 | 207.4 | 311 | 1792 | 531 | 193 | 360.4 | 356.6 | 452 | 43 | 125.2 | 162.8 | 3024.2 | 49 | 178 | 435.6 | 601 | 101 | 386 | 931.4 | 50 | 52 | 56 | 406 | 710.6 | 46 | 595.2 | 32 | 162 | 561 | 1863.8 | 828 | 2662 | 51 | 51 | 54 | 6274.2 | 44 | 213 | 1013 | 48 | 44 | 219 | 447 | 1766.2 | 295 | 832.4 | 1490 | 153.4 | 619.6 | 2510 | 48 | 244 | 3361 | 138 | 437.6 | 136 | 1042.2 | 50 | 220 | 302 | 2883 | 3829 | 365 | 3404.2 | 2508 | 50 | 2778 | 473 | 234 | 2912 | 42 | 896.2 | 186 | 392 | 585.4 | 46 | 553 | 52 | 457.4 | 236 | 45 | 51 | 87.2 | 274.6 | 822.4 | 676 | 1017.6 | 53 | 353 | 492.6 | 2875 | 562 | 385 | 109 | 267 | 534.8 | 231.8 | 215 | 322.6 | 1662.2 | 2581.2 | 33 | 51 | 3960 | 361 | 263 | 348 | 507 | 144 | 846 | 263 | 751 | 220 | 53 | 694.6 | 1316.6 | 262 | 707 | 731 | 541 | 303 | 259 | 55 | 460 | 242.8 | 221 | 49 | 666 | 709 | 49 | 51 | 1071 | 2295.8 | 53 | 2803 | 618 | 308 | 847.2 | 603 | 3984 | 122 | 293 | 370 | 236 | 701 | 240 | 42 | 424 | 228 | 357 | 530 | 512.4 | 295 | 635 | 4525.2 | 268 | 47 | 60 | 432.4 | 30 | 51 | 125 | 675 | 259 | 2055.2
48 | 55 | 428 | 1619 | 50 | 371.6 | 2700 | 195.2 | 525.4 | 540 | 248.8 | 4502.4 | 322 | 89 | 265 | 106 | 310 | 652.4 | 210 | 429.6 | 124.6 | 3696 | 671 | 1599 | 467 | 49 | 45 | 302 | 342 | 93.2 | 144 | 57 | 358 | 54 | 330 | 261 | 475 | 1824 | 555 | 193 | 318 | 412.8 | 494.4 | 43 | 54 | 438 | 873 | 140.2 | 359.6 | 237.2 | 1283.2 | 170 | 343 | 1373.8 | 50 | 52 | 171.2 | 460.8 | 727 | 122.4 | 608.8 | 32 | 240 | 769.2 | 2951 | 830 | 5677.2 | 51 | 51 | 54 | 844.4 | 44 | 207.6 | 2761.2 | 48 | 44 | 219 | 435 | 3361 | 418 | 831 | 1490 | 229 | 1060.8 | 1351.6 | 48 | 244 | 3415 | 44 | 504 | 126 | 1071.6 | 50 | 356 | 302 | 2827.8 | 3821 | 497.6 | 3499 | 2412.2 | 50 | 2838 | 393 | 234 | 3087.4 | 42 | 878 | 186 | 356 | 655.4 | 103 | 482.2 | 116.8 | 447.6 | 203.6 | 45 | 51 | 244 | 185 | 626.4 | 746.4 | 629.6 | 53 | 239 | 6050.4 | 2838.4 | 550 | 339.8 | 157 | 305.6 | 666 | 373.4 | 215 | 361 | 3148 | 2559 | 33 | 51 | 4000 | 369 | 263 | 276 | 395 | 168 | 662 | 263 | 673 | 299 | 53 | 668.8 | 112 | 331.2 | 763 | 859 | 549 | 303 | 259 | 55 | 639 | 329 | 221 | 49 | 761.2 | 586 | 49 | 51 | 1224 | 2867 | 53 | 679 | 522 | 203 | 772.8 | 706.2 | 3960 | 364.4 | 378.2 | 405.2 | 241.2 | 2859.2 | 53 | 96.6 | 388 | 228 | 332.8 | 530 | 395 | 315 | 763 | 2811.6 | 364 | 47 | 60 | 398 | 30 | 51 | 241.8 | 758.2 | 345.6 | 2128
48 | 55 | 469.4 | 696.6 | 50 | 365 | 2612 | 194 | 463.8 | 544 | 342.4 | 4480 | 301 | 153 | 265 | 66 | 310 | 1103.4 | 731.4 | 1722.8 | 55 | 3720 | 593 | 4220.4 | 524 | 49 | 45 | 297 | 366.8 | 187 | 106 | 57 | 392 | 54 | 567.8 | 237 | 489 | 53 | 2806.4 | 77.8 | 3389.8 | 486.2 | 447 | 43 | 54 | 438 | 878.4 | 163 | 531.6 | 348 | 576 | 170 | 288 | 503 | 50 | 74.8 | 248 | 491.6 | 631.8 | 237 | 579 | 32 | 240 | 685 | 2903 | 2072.2 | 7056.4 | 71.2 | 51 | 54 | 792.8 | 44 | 301.4 | 326 | 48 | 44 | 219 | 435 | 4955.2 | 500 | 831 | 1450 | 195.2 | 787.2 | 552 | 887.2 | 244 | 1822.6 | 162.8 | 533 | 294 | 2526 | 50 | 316 | 302 | 2782.4 | 4287.6 | 573 | 1156.4 | 2352 | 3753 | 2183.6 | 373 | 299 | 3159 | 42 | 887 | 186 | 566 | 553 | 141 | 551 | 145 | 422 | 155 | 45 | 51 | 244 | 185 | 696 | 1610 | 1400.4 | 53 | 129.2 | 675 | 2825 | 466 | 163 | 227 | 280 | 1781.8 | 328 | 149.8 | 313 | 3235.6 | 2493.8 | 33 | 51 | 4000 | 401 | 263 | 392 | 382 | 2428 | 658 | 263 | 665.8 | 278 | 128.2 | 626.6 | 177 | 435 | 87.2 | 767 | 461 | 312 | 177 | 223 | 1723.6 | 331.4 | 112.4 | 49 | 758 | 592 | 49 | 51 | 1135.2 | 4451 | 53 | 361.4 | 530 | 399 | 487 | 851 | 493 | 386 | 471 | 461.2 | 237 | 3188 | 53 | 133 | 409 | 123.6 | 236 | 576.8 | 464 | 294.8 | 763.4 | 1121 | 519.4 | 47 | 60 | 154 | 30 | 162.6 | 437 | 1244.8 | 372 | 2100
48 | 189.4 | 1584.8 | 1274.6 | 50 | 265.4 | 2159 | 198 | 276 | 512.4 | 461.2 | 4027 | 217 | 229 | 265 | 46 | 310 | 1631.2 | 745.2 | 3975 | 55 | 277 | 796.6 | 4568 | 562 | 49 | 45 | 302 | 226 | 287 | 49 | 57 | 376 | 54 | 627 | 237 | 488.4 | 53 | 2772 | 49 | 3656.8 | 723 | 471 | 43 | 54 | 356.8 | 1009.8 | 163 | 561.4 | 376 | 428 | 170 | 198 | 493 | 50 | 166 | 248 | 690 | 541.6 | 237 | 670.8 | 32 | 240 | 821.2 | 3332.4 | 2031.8 | 4660.8 | 152 | 51 | 54 | 860.8 | 44 | 313 | 2770 | 48 | 44 | 219 | 403.4 | 3020.2 | 545.2 | 770.8 | 1450 | 228 | 995 | 552 | 508.6 | 89.6 | 1671.4 | 242 | 516.8 | 430.8 | 1047 | 50 | 244 | 412 | 199 | 2072 | 590.8 | 830.2 | 1219.2 | 3761 | 308 | 373 | 321.4 | 2261.8 | 42 | 854 | 186 | 645 | 453 | 141 | 411 | 169 | 439.8 | 155 | 45 | 51 | 244 | 185 | 890 | 1127.2 | 113 | 53 | 56 | 1707 | 2833 | 442 | 176 | 275.8 | 1835.2 | 666 | 351.6 | 52 | 241 | 3323 | 2136.6 | 33 | 51 | 3536.8 | 433 | 52 | 412 | 458 | 3181 | 6347.8 | 263 | 673 | 278 | 241 | 764 | 1421.6 | 304.8 | 53 | 767 | 483 | 318 | 54 | 223 | 607 | 513 | 40 | 49 | 2150 | 654 | 49 | 51 | 724 | 6959.6 | 53 | 515 | 506.8 | 284.6 | 533 | 903 | 537 | 386 | 485 | 482 | 189 | 3271 | 53 | 133 | 415 | 54 | 236 | 467 | 536 | 225 | 633.4 | 329 | 719.8 | 47 | 200.8 | 250 | 30 | 237 | 526 | 902.4 | 372 | 1047
79 | 315 | 441.4 | 2367 | 146 | 249 | 2195 | 379.2 | 252 | 373 | 490 | 2261 | 224.6 | 273 | 124.2 | 426 | 339.6 | 915.2 | 512.6 | 3835 | 1868.2 | 289.2 | 876 | 6016 | 464.4 | 320 | 45 | 290 | 490 | 327 | 49 | 57 | 238 | 54 | 626 | 72.2 | 376.2 | 53 | 2893.8 | 112.6 | 3178 | 697 | 531 | 43 | 54 | 235 | 1051 | 140.2 | 522 | 362 | 374.6 | 78 | 243 | 521 | 50 | 488.6 | 248 | 800.8 | 501 | 237 | 555.2 | 134 | 370 | 931 | 3664 | 1789.8 | 4089.4 | 152 | 51 | 96 | 894.2 | 44 | 313 | 973 | 48 | 44 | 120 | 392 | 3925.6 | 1766.6 | 700.2 | 127.4 | 260 | 1367.6 | 622 | 219.6 | 51 | 1593.6 | 242 | 3198.2 | 438 | 959.4 | 160.2 | 192 | 389.2 | 321 | 489 | 634 | 824 | 786.6 | 3781 | 348 | 423 | 191 | 1036 | 42 | 854 | 28 | 691.6 | 355 | 141 | 512.8 | 273 | 48 | 215 | 45 | 51 | 244 | 50 | 785.2 | 653.8 | 153 | 479.4 | 56 | 2556.4 | 2885 | 566 | 226 | 220 | 3558 | 750 | 577 | 52 | 407.2 | 3327 | 488 | 33 | 51 | 1744 | 408.2 | 52 | 453.8 | 44 | 3398 | 714 | 98.2 | 47 | 278 | 241 | 786 | 205 | 218 | 53 | 824.2 | 387.8 | 481 | 54 | 223 | 720.2 | 647 | 40 | 49 | 767 | 580 | 49 | 123 | 640 | 7031 | 88 | 597 | 532 | 533.6 | 597 | 811 | 578.6 | 364.4 | 537 | 397 | 214.8 | 3231 | 53 | 133 | 589 | 132.4 | 63 | 620 | 424 | 225 | 584 | 329 | 1496 | 47 | 236 | 639.4 | 62 | 237 | 510.8 | 590.6 | 396 | 1429.8
613.8 | 315 | 361 | 2387 | 146 | 194.8 | 2203 | 575 | 180 | 261 | 2473 | 3451.8 | 247 | 380.6 | 49 | 406 | 509.6 | 962.6 | 492 | 3767 | 105 | 327 | 970.8 | 6052 | 658 | 400 | 45 | 271.2 | 526 | 367 | 49 | 57 | 238 | 54 | 577 | 49 | 344 | 53 | 1036.4 | 208 | 5506.4 | 697.6 | 547 | 43 | 54 | 102.2 | 6024 | 63 | 518.4 | 368 | 329 | 55 | 771.8 | 503.8 | 50 | 697 | 209.6 | 712 | 493 | 160.6 | 381 | 134 | 253 | 840.6 | 2737 | 2525 | 1142 | 152 | 51 | 124.8 | 865 | 44 | 413.8 | 386 | 48 | 44 | 54 | 370 | 3944 | 786 | 1133.4 | 239 | 262.4 | 2246.4 | 594.4 | 619.6 | 51 | 942.8 | 242 | 3303.6 | 346 | 800 | 226 | 260 | 772.8 | 307 | 489 | 860.4 | 775.8 | 1108.2 | 487.6 | 361.6 | 468 | 203 | 1055.8 | 42 | 694 | 28 | 697.6 | 309 | 46 | 614 | 2075.8 | 48 | 107.8 | 45 | 51 | 87.2 | 50 | 714.4 | 834 | 153 | 100 | 56 | 2822 | 2941 | 527.8 | 238 | 220 | 3526 | 650.8 | 465 | 52 | 360 | 3327 | 476 | 33 | 51 | 2005.4 | 524.2 | 52 | 769.2 | 44 | 3467 | 742 | 122.4 | 47 | 189.6 | 128.2 | 922 | 265 | 148.8 | 53 | 554.2 | 369 | 259.4 | 54 | 223 | 901.6 | 727 | 40 | 49 | 892.2 | 672 | 151 | 222 | 464.6 | 7540.4 | 112 | 629 | 589 | 1590.6 | 620.2 | 811 | 581 | 122 | 577 | 405 | 265.2 | 1684.6 | 53 | 42 | 609 | 173 | 95 | 708 | 382.2 | 265 | 420 | 389.2 | 1536.4 | 206.2 | 236 | 1130.4 | 128 | 237 | 498.6 | 619 | 412 | 284
476.4 | 295 | 325 | 2423 | 186 | 170 | 3566.4 | 455.4 | 156 | 277.2 | 2690 | 2233 | 307 | 509.4 | 116.6 | 406 | 4543 | 907 | 554 | 2304.2 | 141 | 309.4 | 920.2 | 3568 | 741.4 | 423.6 | 45 | 256 | 538 | 427 | 49 | 57 | 238 | 175.2 | 375 | 49 | 320.2 | 1596 | 566 | 208 | 6425.6 | 646 | 731 | 62.6 | 54 | 139 | 1059 | 144 | 404 | 396 | 1908.4 | 55 | 729.8 | 522 | 185.2 | 761.8 | 96 | 681.6 | 486.4 | 46 | 401 | 134 | 4497 | 851 | 5237 | 2490 | 1168 | 91.4 | 51 | 219.4 | 866 | 44 | 570.2 | 1468.2 | 48 | 44 | 54 | 491.2 | 3922.6 | 784 | 1554.8 | 239 | 269.6 | 2583 | 391 | 841.6 | 51 | 660 | 202.4 | 4630.4 | 354 | 828 | 1032.8 | 212 | 851 | 294 | 379.2 | 1003.6 | 963 | 451 | 717 | 924.8 | 602.4 | 251 | 937.8 | 42 | 666 | 551.8 | 581.2 | 383 | 46 | 512 | 4001.4 | 48 | 143 | 45 | 51 | 48 | 50 | 1177.8 | 686 | 542.8 | 301.6 | 56 | 2339 | 3056.2 | 542 | 258 | 344.4 | 3538 | 678 | 454 | 52 | 392 | 788.8 | 464 | 33 | 51 | 2097 | 689 | 52 | 828 | 301.6 | 1022 | 758 | 166 | 174.2 | 57 | 53 | 1038 | 273 | 45 | 53 | 559 | 369 | 200.8 | 121.2 | 55 | 823 | 815 | 40 | 49 | 751 | 595.6 | 219 | 243 | 619 | 7415 | 194 | 648.8 | 816 | 1673.4 | 578.4 | 452 | 494.6 | 122 | 575.4 | 445.4 | 295.8 | 1131.4 | 53 | 171.6 | 541 | 182.6 | 151 | 979.4 | 562 | 398 | 425 | 432 | 1544.2 | 246 | 60 | 382.8 | 245 | 199.8 | 487 | 682 | 412 | 300
1521.8 | 448.2 | 325 | 2026.4 | 303.4 | 147.6 | 1974.2 | 394 | 226.2 | 446 | 2522 | 2145 | 315 | 583 | 1200.6 | 487.4 | 3148 | 1127 | 504 | 88 | 613.2 | 255 | 812 | 3616 | 807 | 525.8 | 45 | 314.4 | 7054.6 | 347 | 49 | 57 | 238 | 256 | 307 | 202.6 | 317.6 | 1712 | 776 | 112.6 | 5757 | 578 | 755 | 141 | 54 | 139 | 849 | 224.8 | 553 | 2313.6 | 2816.4 | 55 | 415.6 | 557.4 | 190 | 733 | 127 | 330 | 374 | 46 | 401 | 137.2 | 2386 | 704 | 3096 | 2463.6 | 3499.4 | 237 | 51 | 316 | 838 | 44 | 616 | 2136 | 48 | 44 | 54 | 479.2 | 3974.4 | 622.4 | 702 | 239 | 260 | 2584 | 427 | 510 | 252 | 648.2 | 44 | 1274.4 | 278 | 768 | 1830.6 | 184 | 843 | 294 | 306 | 978 | 906 | 2379.8 | 826 | 1396.2 | 695 | 251 | 826 | 42 | 710 | 867.4 | 462 | 482.2 | 46 | 653 | 359 | 48 | 111 | 45 | 51 | 48 | 50 | 1124.6 | 1285.6 | 934.6 | 792.6 | 56 | 2331 | 2118.8 | 2140.8 | 187.6 | 445 | 2306.8 | 650 | 369.8 | 267 | 385 | 961 | 464 | 33 | 51 | 1991 | 597 | 52 | 841 | 1644.4 | 6129 | 782 | 166 | 206 | 57 | 53 | 1046 | 256 | 45 | 53 | 782.4 | 581 | 276.4 | 166 | 55 | 842.2 | 827 | 40 | 49 | 966 | 579 | 219 | 267 | 619.4 | 8241.2 | 184 | 666 | 831 | 1522.4 | 911.4 | 368.8 | 477 | 163 | 557 | 996.8 | 278.4 | 1256.2 | 53 | 258 | 394 | 149 | 235.8 | 1413.2 | 1416.8 | 382 | 468 | 637.4 | 1635 | 246 | 60 | 466 | 297 | 51 | 581 | 646 | 412 | 280
403.4 | 385 | 332 | 436 | 423 | 184.4 | 1341 | 382 | 333 | 502 | 2414 | 2133 | 356.8 | 619 | 1660.4 | 527 | 2921 | 1182.6 | 486 | 5023.8 | 1031.4 | 255 | 812 | 3777.2 | 679.2 | 647 | 45 | 285 | 423.6 | 227 | 49 | 127 | 238 | 256 | 314 | 241 | 5443.4 | 2873.6 | 715.6 | 49 | 4279.8 | 416 | 644.4 | 141 | 189 | 139 | 751.8 | 286.8 | 529 | 2809 | 2925 | 55 | 315 | 667 | 190 | 733 | 216.6 | 258 | 304.6 | 46 | 385 | 3082.8 | 365.8 | 692 | 3116.4 | 1676.8 | 3999.8 | 237 | 51 | 316 | 679.4 | 44 | 628 | 343 | 48 | 1347 | 62.8 | 1780.2 | 3445.6 | 362 | 609 | 239 | 471.2 | 2528 | 415 | 2798.4 | 252 | 569 | 44 | 761 | 345.6 | 728 | 289 | 165 | 903.2 | 294 | 586.8 | 961.2 | 768.4 | 2804 | 854 | 2540 | 661.4 | 147 | 829.2 | 2654 | 674 | 401 | 510 | 723 | 226 | 747.4 | 321 | 48 | 164 | 70 | 51 | 48 | 50 | 1798 | 601.2 | 301.8 | 2379 | 56 | 2299 | 789 | 3962.4 | 210 | 533 | 485 | 666 | 228 | 267 | 405 | 961 | 424 | 203 | 51 | 1979 | 698.6 | 52 | 811.6 | 399.6 | 257 | 881.4 | 166 | 206 | 57 | 53 | 1049.6 | 296 | 325 | 53 | 860.8 | 702 | 291.2 | 166 | 55 | 890 | 649 | 173.2 | 49 | 472 | 531 | 353 | 311 | 775 | 7199 | 304 | 805 | 932 | 1495 | 657.2 | 439.6 | 461 | 327 | 577 | 2892.2 | 289 | 1248 | 53 | 258 | 360 | 151.4 | 283 | 786 | 1105.2 | 400 | 1027.8 | 641.4 | 1653 | 121 | 60 | 502 | 353 | 51 | 621 | 594.8 | 447.8 | 188
2399 | 413 | 325 | 366 | 514.6 | 248.6 | 1205 | 334 | 429 | 381.6 | 787.6 | 2133 | 256 | 659 | 1724 | 513 | 1110.6 | 1230 | 995.4 | 156 | 195 | 1591.8 | 812 | 1086 | 552.8 | 587 | 45 | 185 | 398 | 2783 | 49 | 232 | 238 | 256 | 254 | 241 | 216.8 | 1741.2 | 525.4 | 49 | 3188.6 | 780.4 | 766 | 141 | 189 | 47 | 751.8 | 971.8 | 512.2 | 2785 | 2728 | 55 | 279 | 673.8 | 204.4 | 661.4 | 151 | 517.2 | 391 | 46 | 418 | 3270.4 | 492 | 716 | 3286 | 639.4 | 3935 | 237 | 51 | 316 | 641 | 44 | 604 | 430 | 48 | 1383 | 160.4 | 2757 | 1656 | 167 | 674 | 53 | 458 | 1338.2 | 430 | 3331 | 211.8 | 569 | 81.6 | 2175.8 | 428.8 | 668 | 241.8 | 148 | 826 | 294 | 306 | 966 | 768.4 | 2748 | 811 | 2536 | 642.4 | 150.6 | 648.2 | 2934 | 686 | 415 | 556.4 | 523 | 226 | 758.2 | 271 | 48 | 206 | 170 | 51 | 48 | 174.8 | 1664.8 | 372.6 | 359.8 | 2583 | 56 | 2311.4 | 797.8 | 5148 | 220 | 585 | 209 | 658 | 228 | 267 | 536.2 | 921 | 489 | 199.6 | 51 | 1887.2 | 724 | 52 | 708.2 | 334 | 252 | 835 | 57 | 206 | 57 | 53 | 1115 | 364 | 325 | 53 | 856 | 444 | 192 | 166 | 55 | 783.6 | 717 | 358 | 49 | 350.8 | 521 | 319 | 436.6 | 4620.6 | 5190 | 310 | 765.8 | 808 | 1471 | 447 | 372 | 2001.2 | 327 | 593 | 2988 | 449 | 1138 | 111 | 258 | 327 | 301 | 239 | 642 | 559 | 340 | 861.8 | 637 | 2991 | 232 | 221.6 | 900.2 | 233 | 51 | 1944.6 | 559 | 555 | 890
2902 | 193 | 325 | 378 | 548 | 245 | 1041 | 382 | 282.4 | 292.2 | 451 | 2924.2 | 256 | 606.2 | 1698.6 | 477 | 623 | 1030 | 1554 | 3755 | 195 | 3657 | 812 | 681 | 474 | 587 | 45 | 169 | 338 | 3402 | 49 | 232 | 238 | 215.6 | 230 | 253 | 196 | 930.6 | 539 | 49 | 3131 | 1212.8 | 739.6 | 82.2 | 189 | 47 | 455 | 3239.4 | 429 | 2833 | 2740 | 119.8 | 231 | 701 | 196.4 | 1741.8 | 69.4 | 514.2 | 371 | 46 | 1575.8 | 3258 | 412 | 656 | 702 | 1502.6 | 3910.8 | 237 | 51 | 316 | 566 | 44 | 498.4 | 410 | 110.4 | 1383 | 224 | 3030 | 580.8 | 121.4 | 725.6 | 53 | 434 | 505 | 266 | 3400.6 | 82.2 | 730.6 | 138 | 3828 | 388 | 612 | 1575 | 148 | 814 | 402 | 306 | 924.8 | 726 | 2901.6 | 704.6 | 4183.4 | 594.8 | 231 | 427 | 2932 | 552.4 | 367 | 462 | 439.4 | 226 | 765 | 271 | 48 | 198 | 194 | 2333 | 48 | 258 | 1683.2 | 342 | 329.2 | 2199 | 56 | 2182 | 760 | 5154 | 230 | 585 | 140 | 1776.8 | 241 | 267 | 440.8 | 921 | 441 | 186 | 63 | 1668.6 | 183 | 52 | 413 | 269.2 | 228 | 835 | 57 | 313.4 | 57 | 53 | 1155 | 412.8 | 45 | 87.2 | 656 | 45 | 192 | 54 | 55 | 630 | 737 | 358 | 109 | 468.4 | 533 | 183 | 478 | 2727.8 | 3405 | 278 | 793 | 624 | 1459 | 447 | 2309.2 | 3086.6 | 327 | 558.4 | 2988 | 486.4 | 955.2 | 265 | 214.8 | 397.8 | 589 | 239 | 541.8 | 547 | 340 | 662.8 | 577 | 1775 | 232 | 262 | 1238.4 | 1176.6 | 51 | 516.2 | 559 | 531 | 528.6
2711.8 | 155 | 321 | 378 | 2825.6 | 245 | 987 | 302 | 105 | 313 | 471 | 2528.6 | 84 | 423 | 2039.4 | 453 | 623 | 830 | 509 | 3739 | 195 | 4037.6 | 812 | 577 | 639 | 587 | 45 | 188.2 | 98 | 3402 | 49 | 232 | 238 | 54 | 230 | 176.2 | 196 | 441 | 539 | 61 | 3275 | 348 | 730 | 43 | 189 | 47 | 1530.6 | 3238 | 141 | 2875.2 | 2295.4 | 217 | 271 | 688 | 382 | 589 | 67 | 174 | 1710.8 | 46 | 2364.6 | 3258 | 305.8 | 656 | 678 | 1687 | 1387 | 125.4 | 171 | 304.4 | 566 | 44 | 466.6 | 4250 | 252 | 1383 | 224 | 2774 | 321.6 | 116 | 763 | 53 | 434 | 616.6 | 314 | 3484 | 207 | 771 | 138 | 664 | 475 | 628.6 | 3400 | 194.8 | 725.6 | 402 | 731.8 | 760 | 672.8 | 2949 | 576.8 | 6177.6 | 558.8 | 1252.2 | 341 | 2968.2 | 456 | 355 | 430 | 431.2 | 226 | 473.4 | 271 | 60 | 870.6 | 210 | 2402.6 | 48 | 280.6 | 1643.8 | 408.6 | 306 | 2119 | 56 | 6327.6 | 752 | 3815.8 | 1251.8 | 380 | 909.6 | 641 | 223.6 | 138 | 338 | 611.4 | 1261 | 180.2 | 149.4 | 537.4 | 157.6 | 52 | 2053.8 | 172 | 192 | 916.2 | 57 | 218 | 122.2 | 53 | 1023 | 441 | 45 | 224 | 536 | 45 | 192 | 54 | 55 | 610 | 737 | 368.4 | 199 | 499 | 509 | 183 | 398 | 805 | 3405 | 242.4 | 665 | 604 | 1564 | 386.6 | 2298 | 3257 | 397.8 | 522.4 | 2988 | 536 | 835 | 438 | 42 | 504 | 736.6 | 239 | 470 | 605.4 | 4879.2 | 633 | 577 | 1755 | 232 | 262 | 394 | 78 | 51 | 395 | 429 | 531 | 136
2707 | 155 | 6090.8 | 378 | 3484.6 | 276.2 | 987 | 282 | 155 | 313 | 391 | 2133 | 168 | 399 | 2339.4 | 453 | 608.2 | 750.8 | 394.4 | 3739 | 1547.4 | 5583.6 | 812 | 85.2 | 579 | 581.6 | 45 | 194 | 164.2 | 3402 | 49 | 232 | 359.2 | 54 | 230 | 61 | 413.8 | 441 | 539 | 150.4 | 3275 | 348 | 720 | 43 | 189 | 47 | 3144 | 3214 | 146.6 | 2804 | 505.4 | 217 | 283 | 727.8 | 390.4 | 589 | 67 | 174 | 1917 | 46 | 2457.2 | 501 | 235 | 713.2 | 678 | 1680 | 808 | 51 | 251 | 287 | 2396 | 44 | 463 | 2268 | 382.2 | 1383 | 224 | 1539.8 | 312 | 116 | 783.2 | 53 | 316.4 | 746.8 | 326 | 3470 | 207 | 1214.8 | 138 | 652 | 517 | 711 | 3400 | 265 | 465.4 | 393 | 3770.8 | 760 | 578 | 2055.6 | 486 | 790.6 | 440 | 225 | 287.2 | 3342.4 | 412 | 265 | 422 | 303.6 | 194 | 401 | 271 | 48 | 186 | 1416.6 | 5148.8 | 48 | 258 | 1837 | 465 | 272.4 | 162.2 | 170 | 7377 | 588 | 2438.4 | 170 | 344 | 514.8 | 641 | 164.6 | 52 | 338 | 431.4 | 815.4 | 252.2 | 171 | 298 | 56 | 52 | 2474 | 170.4 | 181.8 | 6794.4 | 57 | 352 | 220 | 53 | 1015 | 1951.4 | 45 | 327 | 436 | 45 | 192 | 54 | 55 | 610 | 737 | 371 | 199 | 473.2 | 380 | 49 | 378 | 681 | 7809.4 | 271 | 589 | 604 | 1591.2 | 354.8 | 2785.8 | 3252.2 | 163 | 471 | 2940.4 | 491 | 743 | 438 | 42 | 535.2 | 377 | 239 | 470 | 530 | 389.8 | 733.4 | 505.8 | 1675 | 232 | 262 | 445.2 | 62 | 51 | 3074 | 309 | 531 | 555
671.8 | 155 | 615.4 | 378 | 3555 | 422 | 1028 | 282 | 180 | 313 | 596.4 | 2133 | 2259.4 | 399 | 348.6 | 453 | 623 | 731 | 378 | 3739 | 2588.2 | 4302 | 800 | 222 | 579 | 578 | 45 | 273.8 | 317 | 830 | 49 | 57 | 413.8 | 77.8 | 208.6 | 58.6 | 631.6 | 441 | 479 | 208 | 4130.6 | 466 | 620 | 43 | 194.2 | 3195 | 3144 | 3656 | 129 | 2818.6 | 2594.6 | 217 | 271 | 869.4 | 396 | 692.2 | 67 | 174 | 1917 | 46 | 2482 | 441.8 | 235 | 1000 | 726.8 | 1652 | 724 | 51 | 251 | 287 | 4226 | 44 | 2195.2 | 267 | 461 | 1383 | 128.6 | 633.2 | 366.4 | 116 | 818.8 | 53 | 357.2 | 784 | 327 | 3475.6 | 207 | 1396.6 | 62.8 | 1153.2 | 405 | 711 | 3706.2 | 265 | 445.6 | 413 | 3615.2 | 744 | 578 | 778 | 2422 | 2158.6 | 423.4 | 147.4 | 392 | 2594 | 448 | 398 | 2647.4 | 278.4 | 141 | 552.4 | 206.2 | 48 | 186 | 85 | 2294.8 | 48 | 216.4 | 1314.4 | 1822.6 | 284 | 267 | 170 | 7469.4 | 478.6 | 822 | 120.2 | 344 | 155.8 | 634 | 221 | 117.2 | 214.8 | 1350 | 363.2 | 276 | 171 | 298 | 56 | 52 | 2474 | 164 | 1510.2 | 1049 | 57 | 352 | 220 | 53 | 1110 | 2204 | 45 | 327 | 426 | 45 | 192 | 54 | 55 | 610 | 737 | 209.4 | 199 | 498 | 359 | 49 | 295.2 | 661 | 5649.2 | 128 | 815.4 | 544 | 1606 | 908.6 | 3310.4 | 3317 | 122 | 1139.8 | 2959 | 485.8 | 743 | 438 | 42 | 558 | 277 | 489.2 | 470 | 510 | 402 | 813 | 567.4 | 1592.6 | 47 | 181.2 | 874.8 | 1104.6 | 51 | 3100.4 | 736.8 | 355.8 | 945.2
148 | 1209.2 | 973.8 | 362 | 3176 | 422 | 2795 | 282 | 437.6 | 221 | 793.8 | 2133 | 2819 | 399 | 93 | 540.6 | 611 | 883.8 | 481 | 112 | 2623 | 2225.2 | 752 | 222 | 563 | 49 | 45 | 327 | 317 | 2759 | 51.4 | 57 | 684 | 173 | 160 | 49 | 196 | 441 | 443 | 208 | 3298 | 454.6 | 1110.8 | 43 | 317.8 | 3195 | 2641.2 | 250 | 182 | 2797.6 | 2678.6 | 332 | 211 | 899 | 384 | 697 | 181.6 | 194 | 1914.6 | 237 | 1755.6 | 295 | 292.6 | 1000 | 386 | 1592 | 664 | 870 | 251 | 321.2 | 3609.8 | 44 | 3350 | 56 | 398.6 | 226 | 65 | 588 | 522.2 | 116 | 647.8 | 53 | 480 | 784 | 391 | 3547.8 | 175.8 | 427 | 44 | 1602.8 | 51 | 711 | 2105 | 265 | 456 | 431 | 3700.4 | 864.8 | 646 | 698.4 | 3750 | 3423 | 445 | 166.8 | 332 | 2594 | 485.2 | 2894 | 3179 | 249.6 | 141 | 688.2 | 190 | 48 | 186 | 1366.6 | 583.6 | 48 | 50 | 703 | 2651.4 | 284 | 260.4 | 170 | 7531 | 450.4 | 822 | 223.8 | 244 | 203 | 548.8 | 136 | 215 | 396.4 | 867 | 366 | 363.4 | 149.4 | 298 | 56 | 220.8 | 1213.4 | 167 | 175 | 969 | 57 | 181 | 220 | 53 | 1050 | 2171 | 88.4 | 292.8 | 467.2 | 45 | 183 | 218 | 55 | 524.6 | 646.8 | 40 | 5900.8 | 387.4 | 628 | 49 | 1525.2 | 272 | 3496.2 | 121 | 837 | 466.4 | 1657.8 | 598.2 | 2252 | 4110.2 | 192.8 | 712 | 4574.4 | 478 | 743 | 312.8 | 42 | 558 | 228 | 596 | 430 | 514.2 | 402 | 813 | 6779.2 | 1389 | 47 | 60 | 570 | 30 | 418.2 | 3137.6 | 2399 | 51 | 291.2
148 | 57.6 | 185 | 310.8 | 3196 | 422 | 4009.6 | 258 | 477 | 2670.4 | 390 | 2133 | 2798 | 359 | 141 | 599 | 705.4 | 1024.2 | 481 | 112 | 2623 | 5299.4 | 739.2 | 222 | 374 | 49 | 45 | 472 | 240.6 | 3506.8 | 61 | 57 | 644.8 | 173 | 275 | 49 | 474.4 | 557.8 | 419 | 213.2 | 2743 | 345 | 3113 | 43 | 417.2 | 3195 | 569 | 426.6 | 293 | 2716 | 2681 | 170 | 171 | 2088.8 | 267.6 | 2505.4 | 2075.6 | 233 | 1869 | 237 | 641.2 | 287 | 898.6 | 930.2 | 386 | 1592 | 616 | 517.4 | 211 | 420 | 2658 | 44 | 3367.2 | 56 | 305 | 5550.2 | 67.8 | 1824.6 | 519 | 116 | 511 | 53 | 480 | 746.8 | 531.8 | 3599 | 51 | 381.4 | 44 | 618 | 51 | 1097.2 | 122 | 265 | 399.8 | 400 | 3672 | 901 | 564 | 549 | 3798 | 3423 | 415 | 234 | 332 | 3054.6 | 566 | 3518 | 3150.2 | 1978.8 | 122 | 634 | 190 | 48 | 186 | 85 | 514 | 126.4 | 50 | 703 | 4524.4 | 124 | 256 | 307.4 | 3265.4 | 454 | 694.8 | 345 | 1802.4 | 874.6 | 520 | 136 | 215 | 1934 | 379 | 401.4 | 389.2 | 63 | 277 | 56 | 263 | 337 | 3819 | 175 | 973 | 139.4 | 181 | 287.4 | 53 | 971 | 2219.6 | 262 | 563.2 | 728.2 | 45 | 177 | 259 | 55 | 501 | 522 | 40 | 49 | 728.2 | 592 | 49 | 3714.4 | 224 | 1957.8 | 153.8 | 1214.2 | 406 | 1636 | 593 | 1081.4 | 5129.6 | 278 | 385 | 5562 | 478 | 696.2 | 125 | 42 | 449 | 158.4 | 644.4 | 430 | 651 | 1777.6 | 813 | 284 | 1206.2 | 47 | 60 | 537.8 | 30 | 822.6 | 3089 | 2399 | 51 | 358.4
1647.4 | 68 | 269.4 | 304 | 3151 | 422 | 2682 | 222 | 609.8 | 2695 | 1278 | 2924.2 | 2714 | 359 | 357 | 599 | 734 | 1126.2 | 481 | 52 | 2735.8 | 3718.2 | 2031.8 | 222 | 274 | 328 | 45 | 934 | 126 | 3497.6 | 156 | 57 | 586 | 187 | 324 | 61 | 196 | 649 | 495 | 192.2 | 2791.4 | 132 | 4230.6 | 43 | 791.6 | 3247.8 | 815 | 351 | 305 | 2708 | 2710.4 | 170 | 177 | 2882 | 190 | 3691.4 | 4461 | 377 | 1677.2 | 237 | 532.4 | 351 | 2485 | 831 | 386 | 789.2 | 638.4 | 152 | 51 | 420 | 2638.8 | 211 | 2214.2 | 56 | 701.6 | 260 | 79 | 571 | 464 | 197 | 414.6 | 53 | 456 | 405 | 433 | 1303.8 | 67.8 | 375.2 | 44 | 618 | 163 | 1516 | 122 | 265 | 357 | 409.4 | 1000.8 | 901 | 729.2 | 599.8 | 3794 | 3409 | 449.8 | 234 | 414.8 | 4897 | 738 | 3486.4 | 3143 | 2297 | 147.6 | 1859.8 | 190 | 72 | 186 | 85 | 445.2 | 3122 | 50 | 506.2 | 4468 | 479.8 | 256 | 408 | 2232.8 | 422 | 628 | 345 | 2868 | 3561 | 458 | 125.2 | 215 | 2374 | 270 | 401.4 | 234 | 63 | 286.8 | 56 | 263 | 313 | 1999 | 175 | 757.2 | 424 | 189.4 | 278 | 53 | 895 | 1283.4 | 542 | 53 | 595.4 | 45 | 4861.6 | 384 | 55 | 473 | 366 | 169 | 49 | 1198.4 | 568 | 49 | 2428 | 224 | 837 | 245 | 1003 | 358 | 1636 | 580.4 | 301 | 5055 | 504.4 | 359.6 | 5550 | 478 | 690 | 125 | 56 | 376 | 54 | 534.6 | 430 | 651 | 633.2 | 631.4 | 2846 | 498.2 | 47 | 60 | 503 | 49.2 | 1338.6 | 3063 | 8493.8 | 51 | 272
2649.4 | 68 | 413.6 | 269.4 | 3123 | 322.4 | 1310 | 222 | 535 | 2695 | 3025.2 | 3090.2 | 710.8 | 321.8 | 333 | 599 | 943 | 1115 | 481 | 52 | 2243.6 | 3659 | 722 | 85.2 | 226 | 328 | 45 | 1348 | 126 | 3491 | 156 | 57 | 1873.6 | 115.6 | 324 | 61 | 196 | 737 | 593 | 77 | 2894 | 54 | 3074 | 43 | 521 | 179 | 845 | 316 | 305 | 2678.4 | 1156.4 | 124 | 186 | 2722.8 | 190 | 2393 | 4305.6 | 1227.8 | 620.2 | 237 | 530 | 351 | 2485 | 650.4 | 386 | 506 | 664 | 152 | 51 | 1641.2 | 2702.8 | 211 | 508.4 | 56 | 2288 | 260 | 79 | 511.8 | 476 | 251 | 329 | 53 | 437.6 | 403.2 | 951.2 | 959.2 | 61 | 438.8 | 162.8 | 506 | 172 | 596 | 122 | 241 | 267 | 355 | 197.6 | 880 | 1140 | 530.8 | 1780 | 1590 | 355 | 234 | 352 | 4897 | 709.6 | 3171 | 1085 | 2301 | 173 | 2653 | 1574.2 | 168 | 260 | 85 | 358.8 | 2742.4 | 50 | 555.4 | 4458.4 | 887.6 | 256 | 218.4 | 3951.8 | 422 | 628 | 345 | 2968 | 7379 | 459 | 203 | 149.8 | 2374 | 258 | 366 | 174 | 113 | 379.4 | 56 | 263 | 265 | 179 | 175 | 582 | 424 | 195 | 278 | 53 | 935 | 457.8 | 1053.2 | 53 | 529 | 45 | 137 | 384 | 55 | 415 | 346 | 169 | 49 | 1205 | 592.2 | 49 | 2412 | 224 | 825 | 245 | 791.8 | 380.8 | 656.8 | 499 | 444.2 | 5047 | 590.8 | 280 | 5550 | 478 | 779.8 | 125 | 56 | 386.8 | 54 | 451.2 | 590.8 | 1800.6 | 638 | 464 | 2809.8 | 611.4 | 47 | 60 | 279 | 62 | 237 | 3058.8 | 2561 | 51 | 183.2
2683 | 68 | 384 | 272.6 | 3204 | 1167.2 | 803 | 244.8 | 535 | 2831 | 4986.4 | 4941 | 1082.4 | 468.4 | 1528.2 | 599 | 2159.8 | 1036 | 318 | 170.2 | 336 | 3659 | 722 | 51 | 1518 | 760 | 45 | 638.8 | 126 | 919 | 156 | 57 | 2451.6 | 68 | 139 | 68.2 | 156 | 713 | 569 | 77 | 2914 | 54 | 665 | 43 | 482.4 | 509.2 | 785 | 247.6 | 390.2 | 2560 | 2779.8 | 55 | 186 | 2683 | 190 | 2353 | 4269 | 2508.8 | 345 | 192 | 530 | 3486.6 | 2485 | 570 | 432.8 | 420 | 924.8 | 152 | 51 | 3473 | 1091.6 | 211 | 614 | 56 | 2288 | 260 | 79 | 514 | 476 | 1063 | 297 | 53 | 614 | 396 | 770.2 | 1020 | 61 | 435.2 | 249.8 | 506 | 178 | 596 | 1449.4 | 353 | 247 | 412.2 | 425.6 | 602.2 | 497 | 599.8 | 408 | 372 | 355 | 196.4 | 363.4 | 4891.8 | 721 | 826.2 | 623.4 | 2417 | 173 | 2653 | 571.2 | 168 | 371 | 81.4 | 412.6 | 461 | 50 | 621 | 1330.2 | 114 | 256 | 72 | 5045 | 6584 | 616 | 838.2 | 1969.6 | 6130.8 | 459 | 203 | 52 | 2412.4 | 258 | 436.8 | 74.8 | 228 | 445.8 | 56 | 178.6 | 1065.8 | 131 | 175 | 502 | 2844.2 | 195 | 278 | 53 | 935 | 401 | 3098 | 159 | 529 | 45 | 137 | 302 | 55 | 411 | 246 | 350 | 73 | 739.2 | 453 | 49 | 2416.8 | 191 | 926.6 | 245 | 639 | 520 | 1503.2 | 499 | 480 | 4650.4 | 577 | 350.8 | 3924.6 | 478 | 893.8 | 125 | 128.8 | 370.4 | 54 | 300 | 631 | 530 | 638 | 327.2 | 2701 | 610 | 47 | 60 | 261.4 | 62 | 237 | 3195.8 | 2561 | 87 | 118
2659 | 247.2 | 384 | 293 | 3264 | 717.8 | 769.8 | 192.8 | 525 | 2793.4 | 4947 | 3471.4 | 84 | 280 | 297 | 599 | 714.6 | 1677.6 | 368 | 249 | 336 | 197 | 722 | 51 | 2491 | 1408 | 45 | 718 | 126 | 276 | 118 | 57 | 4186.6 | 68 | 139 | 73 | 119.6 | 662.4 | 691.4 | 137 | 510 | 54 | 605 | 43 | 332.2 | 659.6 | 622 | 277 | 378 | 658.4 | 3200 | 55 | 1909.2 | 1841.8 | 280.4 | 763.8 | 3671.4 | 3649.2 | 303 | 192 | 363 | 3771.6 | 2368 | 546 | 503 | 861.6 | 854 | 71.2 | 51 | 3473 | 587.2 | 211 | 614 | 56 | 2299 | 290 | 1541.2 | 485.6 | 476 | 2258 | 297 | 164.6 | 614 | 391.2 | 430.6 | 1020 | 61 | 422 | 283 | 506 | 194 | 2016.6 | 1427 | 377 | 247 | 434 | 958.8 | 737 | 497 | 1792 | 408 | 372 | 722.8 | 46 | 395.4 | 4884 | 695 | 977 | 574 | 2417 | 173 | 2496 | 2096 | 295.2 | 371 | 1337.6 | 823.6 | 371.4 | 50 | 653.2 | 346.6 | 190 | 256 | 62.4 | 5045 | 587 | 616 | 486.2 | 784.6 | 3113.4 | 594.2 | 203 | 52 | 2590 | 258 | 366 | 50 | 288 | 626.8 | 56 | 52 | 1343.6 | 123.8 | 382.4 | 442 | 2822 | 300.6 | 233.8 | 53 | 843 | 401 | 2923.6 | 377 | 473.8 | 45 | 1803.4 | 179 | 55 | 529.2 | 292.4 | 395.6 | 187 | 265.4 | 441 | 219 | 1967.6 | 59 | 783 | 467.6 | 627 | 1165 | 3377 | 294.8 | 480 | 3064 | 590.8 | 1437 | 2335.2 | 478 | 925 | 69 | 147 | 261 | 54 | 315.4 | 631 | 393.2 | 509 | 279 | 2868 | 590 | 47 | 60 | 223 | 62 | 237 | 3187 | 855.2 | 87 | 109
1256.2 | 292 | 384 | 363.8 | 3264 | 344.8 | 743 | 275 | 473 | 1292.2 | 4035 | 3081 | 84 | 280 | 167.4 | 599 | 686 | 1086.8 | 368 | 249 | 336 | 197 | 542 | 51 | 2509.2 | 1408 | 45 | 706 | 126 | 276 | 61 | 57 | 423 | 68 | 139 | 103 | 113 | 518 | 717.2 | 1399.4 | 756.4 | 54 | 542.4 | 43 | 1427.8 | 455.8 | 555 | 866.8 | 378 | 1587.6 | 8479 | 55 | 3031 | 620 | 303 | 356 | 1281 | 2152.8 | 229.4 | 192 | 315 | 2994 | 327 | 475 | 386 | 1156.2 | 950.8 | 51 | 51 | 3413 | 634 | 90 | 614 | 56 | 125.4 | 200 | 244 | 372 | 476 | 4501.6 | 297 | 239 | 614 | 384 | 293 | 809.2 | 53 | 472.8 | 395 | 506 | 218 | 2088 | 1424.6 | 393 | 247 | 917.8 | 2566 | 777.8 | 1656.2 | 2634 | 1641.8 | 372 | 2009.2 | 55 | 455.2 | 2405 | 570.2 | 634.6 | 634 | 346 | 173 | 1702.8 | 2141.2 | 255 | 371 | 81 | 2410 | 265 | 163 | 524.8 | 352 | 302 | 256 | 56 | 3883.8 | 609.8 | 646 | 486.2 | 2399 | 427 | 628 | 138.6 | 52 | 2690.4 | 258 | 476 | 50 | 1005.6 | 516.8 | 56 | 52 | 1475 | 221 | 1606 | 428.2 | 2364.8 | 303 | 57 | 165.8 | 795 | 429.4 | 2903 | 377 | 346.2 | 45 | 2220 | 3310 | 55 | 655.6 | 5747.6 | 427.8 | 1322.8 | 260 | 414 | 219 | 162 | 59 | 749 | 319.2 | 627 | 1645 | 3377 | 276 | 477.8 | 3064 | 903 | 1863 | 312 | 478 | 920.8 | 65 | 1077.8 | 190.2 | 54 | 1487.4 | 631 | 359 | 526 | 243 | 346 | 487.4 | 86.8 | 60 | 223 | 62 | 278.2 | 3293 | 352.4 | 51 | 109
1305.2 | 473.2 | 280.2 | 520 | 3264 | 365 | 715 | 247 | 262.2 | 363 | 2772.8 | 2989 | 84 | 270.8 | 81 | 599 | 560.6 | 1828.2 | 864.8 | 91.4 | 336 | 222 | 436 | 51 | 2495.4 | 1408 | 45 | 482.4 | 126 | 276 | 61 | 57 | 389 | 68 | 139 | 126.2 | 113 | 439 | 520 | 1502.6 | 1742 | 54 | 532 | 43 | 2226 | 275 | 465 | 3026 | 378 | 2513 | 1431.4 | 55 | 3111 | 519.2 | 303 | 401.6 | 1396.2 | 2064.6 | 207 | 192 | 303 | 3034 | 327 | 463 | 386 | 337.8 | 928.6 | 51 | 51 | 2191.8 | 604 | 90 | 540.2 | 56 | 127 | 327 | 244 | 367.8 | 424.2 | 4618 | 297 | 239 | 614 | 384 | 269 | 621 | 51 | 310.2 | 360.2 | 510.4 | 269.2 | 3422.6 | 1415 | 316.2 | 256.6 | 2909.2 | 2585.6 | 773 | 3342 | 2808 | 584 | 1322.4 | 2784.6 | 61 | 669.8 | 562.6 | 487 | 269 | 515.2 | 257.2 | 173 | 621.6 | 2144 | 207 | 371 | 181 | 2420.4 | 289.8 | 242.2 | 492 | 352 | 342 | 351.6 | 56 | 2142 | 793.6 | 3280 | 705.8 | 2371 | 467 | 623.2 | 42 | 52 | 2697 | 392 | 546.8 | 110 | 646.8 | 462 | 56 | 52 | 1540.4 | 222.6 | 3424 | 2352.4 | 1064.2 | 398.4 | 63 | 241 | 795 | 486.2 | 2391.8 | 377 | 387.4 | 45 | 2210.4 | 3310 | 155.8 | 727 | 369.2 | 283 | 79 | 260 | 306 | 219 | 162 | 59 | 1736.8 | 374.4 | 1879.8 | 1688 | 3377 | 276 | 397.4 | 1499.8 | 363 | 1863 | 312 | 478 | 808 | 65 | 594.2 | 622.6 | 54 | 258 | 631 | 359 | 533.2 | 240.6 | 374.8 | 397 | 246 | 130.4 | 223 | 62 | 241 | 3293 | 178 | 51 | 104.2
5033.4 | 615 | 307 | 520 | 3264 | 368.6 | 555 | 57 | 392 | 227 | 2905.4 | 2989 | 84 | 425 | 81 | 594.8 | 477 | 516.8 | 2009 | 52 | 336 | 322 | 448 | 51 | 1327 | 1408 | 45 | 472 | 126 | 276 | 61 | 57 | 389 | 68 | 52 | 219 | 113 | 439 | 520 | 296 | 1742 | 54 | 496 | 43 | 2186 | 275 | 453.8 | 206.6 | 378 | 2605.8 | 458 | 55 | 2640.8 | 494 | 303 | 537.6 | 1473 | 2506 | 207 | 192 | 303 | 289 | 327 | 131.8 | 292.4 | 291 | 686.4 | 51 | 680.6 | 360 | 604 | 90 | 489.2 | 56 | 200.8 | 327 | 241.8 | 351 | 303 | 3838.8 | 304.2 | 239 | 452 | 466.8 | 135.4 | 621 | 51 | 313.8 | 255.8 | 517 | 414 | 3790.4 | 1409.6 | 279 | 222.2 | 2822 | 2357.6 | 773 | 3889.6 | 2763 | 584 | 1532.4 | 3938.6 | 83 | 599 | 102 | 487 | 245 | 297.6 | 322 | 281 | 658 | 2144 | 207 | 186 | 353.6 | 2436 | 296 | 295 | 492 | 352 | 336 | 438 | 56 | 2166 | 770 | 3258 | 323 | 2371 | 803 | 616 | 42 | 52 | 2697 | 593 | 476 | 110 | 288 | 462 | 309 | 52 | 1584 | 206 | 3535.4 | 552.2 | 371.2 | 206 | 67 | 241 | 1571.4 | 395.4 | 347 | 306.2 | 491.8 | 45 | 2208 | 3310 | 223 | 727 | 447 | 283 | 79 | 260 | 306 | 219 | 162 | 59 | 1820.2 | 489.2 | 627 | 1560 | 2833.6 | 276 | 290 | 457 | 363 | 1863 | 1499.4 | 478 | 739.6 | 62.6 | 56 | 4288.4 | 54 | 258 | 531 | 325 | 535 | 231 | 1400.8 | 373 | 357 | 276.4 | 223 | 1174.2 | 203 | 3209 | 174.4 | 51 | 97
5148.8 | 511.4 | 307 | 590.8 | 1173.4 | 1699 | 504.6 | 75 | 392 | 193 | 2870 | 2993 | 1099.8 | 453 | 223 | 431.2 | 477 | 480 | 473 | 52 | 336 | 205 | 496 | 51 | 409.4 | 1408 | 45 | 420 | 242 | 276 | 61 | 57 | 389 | 68 | 238.2 | 2494 | 113 | 389 | 1124.4 | 220.4 | 1742 | 54 | 472 | 43 | 2186 | 199.8 | 351 | 246 | 378 | 2629 | 552.8 | 87.4 | 728.4 | 494 | 303 | 718 | 1473 | 2388.4 | 207 | 184 | 303 | 289 | 448.8 | 241.8 | 269 | 305.4 | 682.4 | 51 | 1017.2 | 365.8 | 604 | 90 | 482 | 56 | 246 | 327 | 167 | 351 | 363 | 2670 | 309 | 201.8 | 469.6 | 396 | 102 | 561 | 51 | 738 | 291 | 528 | 446 | 3800 | 2610.2 | 300 | 227 | 2806 | 1937.2 | 819.4 | 3322 | 1535.4 | 584 | 1558.6 | 2795 | 131 | 634.6 | 102 | 487.8 | 209 | 272 | 306 | 353 | 634 | 2144 | 79.8 | 186 | 526.2 | 2436 | 296 | 295 | 600 | 352 | 332 | 598 | 56 | 2202 | 814.8 | 3142.6 | 1628.8 | 2371 | 479.8 | 548.4 | 42 | 52 | 2488.6 | 561 | 546.8 | 110 | 288 | 403.4 | 2189.2 | 166 | 1584 | 206 | 3508 | 1090.2 | 353 | 206 | 132.2 | 90.6 | 1073.6 | 395 | 347 | 224 | 430 | 45 | 568.4 | 3367.6 | 223 | 1364 | 506.2 | 283 | 79 | 360 | 410 | 117 | 162 | 59 | 4228.4 | 458 | 627 | 1535 | 412.4 | 276 | 354.4 | 457 | 1665.4 | 1201 | 330.2 | 478 | 613.8 | 53 | 1452.2 | 4288.4 | 54 | 264.4 | 524 | 389.6 | 497.8 | 231 | 4603.8 | 337 | 351.4 | 438 | 306.2 | 2785 | 123 | 3168.6 | 169 | 51 | 151
4718 | 218 | 307 | 520 | 523 | 264 | 483 | 1230 | 502.4 | 285 | 3885.2 | 2999 | 355.6 | 405 | 281.4 | 391 | 477 | 480 | 433 | 61.6 | 336 | 299.8 | 458.4 | 51 | 338.6 | 1380 | 45 | 420 | 242 | 276 | 61 | 57 | 389 | 68 | 441 | 2506 | 113 | 403 | 475 | 122 | 1729.8 | 54 | 472 | 43 | 2186 | 87 | 255 | 246 | 378 | 2629 | 548 | 217 | 366 | 473.6 | 316.8 | 718 | 1908.6 | 2364.4 | 231.4 | 182 | 303 | 1424.8 | 696 | 330 | 269 | 542.6 | 1078.4 | 51 | 400 | 389 | 479.8 | 1248.6 | 525 | 75 | 246 | 327 | 68 | 339.6 | 386.2 | 915.4 | 554.6 | 1270 | 462 | 478.8 | 102 | 561 | 168.4 | 2670 | 300.6 | 528 | 414 | 4278.2 | 1766.8 | 307.2 | 429 | 2267.4 | 402 | 919 | 2294.2 | 1280.8 | 427.2 | 4376.8 | 2795 | 256.2 | 1096.8 | 102 | 412 | 209 | 1395.2 | 282 | 353 | 617 | 52 | 48 | 186 | 130 | 453 | 296 | 295 | 594 | 336 | 142 | 668.8 | 56 | 2166 | 714 | 3116 | 2422 | 348 | 147 | 447 | 42 | 52 | 2521.6 | 553 | 971 | 110 | 285.6 | 466 | 4456 | 166 | 1365 | 44 | 2214 | 525 | 313 | 206 | 230 | 53 | 634 | 361 | 1183 | 224 | 430 | 45 | 259 | 670 | 223 | 565.4 | 483 | 283 | 79 | 920 | 406 | 49 | 735 | 59 | 4228.4 | 2441 | 652.2 | 1462 | 334 | 276 | 441 | 355.4 | 329 | 244 | 361 | 550 | 543 | 89 | 113.6 | 4334 | 54 | 274 | 487.4 | 428 | 434.8 | 654.2 | 5812 | 337 | 232 | 332.4 | 327 | 2785 | 916.2 | 406 | 43 | 51 | 172
2154 | 180 | 258.2 | 454.6 | 377 | 264 | 447 | 87 | 377.2 | 429.8 | 5906.6 | 2999 | 390 | 423.4 | 515 | 391 | 477 | 456 | 2772.8 | 659 | 336 | 316.2 | 464 | 51 | 354 | 1380 | 45 | 414.2 | 242 | 276 | 61 | 57 | 389 | 1070.8 | 474 | 2504 | 113 | 418.4 | 409 | 122 | 1705 | 54 | 472 | 43 | 1909.8 | 2605.4 | 263 | 246 | 532 | 2146.4 | 962.4 | 217 | 366 | 460 | 326 | 626.8 | 2305.8 | 1192.2 | 361.6 | 182 | 331.8 | 324.6 | 660 | 330 | 1119.8 | 5131 | 688.4 | 51 | 400 | 389 | 458.8 | 90 | 525 | 151 | 308.4 | 200 | 68 | 294 | 392 | 269 | 1904.8 | 296.4 | 402 | 393.6 | 102 | 420 | 445 | 2670 | 303 | 503.8 | 374 | 2723.6 | 1502 | 312 | 571.4 | 209 | 3711 | 919 | 625 | 787.6 | 359 | 7235 | 2866.2 | 310 | 811.8 | 102 | 372 | 2263 | 3143.8 | 175.6 | 353 | 646 | 52 | 420.6 | 186 | 116 | 464.2 | 296 | 295 | 585 | 425 | 142 | 609 | 107 | 2097 | 714 | 548.8 | 2422 | 469 | 67 | 447 | 98.4 | 52 | 2603 | 457.8 | 412 | 110 | 1942.4 | 466 | 4424 | 166 | 1258.6 | 44 | 424.6 | 533.6 | 291.2 | 174.2 | 230 | 53 | 610 | 337 | 1392 | 224 | 395 | 45 | 170.6 | 2346 | 122.2 | 531 | 483 | 1469.2 | 79 | 888 | 370 | 49 | 162 | 131 | 4236.8 | 2316.2 | 1622 | 1575.2 | 334 | 180.8 | 501 | 354 | 329 | 268 | 321.8 | 1308.2 | 613.8 | 53 | 524.6 | 2316 | 54 | 242 | 471 | 416 | 433 | 1072 | 5478.4 | 337 | 265 | 262 | 327 | 2309.8 | 2106 | 406 | 43 | 51 | 160
643.8 | 182.6 | 185 | 300.8 | 373.8 | 886.8 | 399 | 87 | 286 | 466 | 5547.8 | 3414.2 | 390 | 281.8 | 471 | 391 | 493 | 440 | 3416 | 68 | 252 | 314 | 464 | 222 | 354 | 1380 | 45 | 391 | 184.4 | 1551.6 | 69.8 | 57 | 383.2 | 270 | 414 | 2536 | 113 | 336.2 | 387 | 143.6 | 1705 | 54 | 486 | 43 | 350 | 3237.6 | 223 | 167.2 | 448 | 156 | 307 | 217 | 366 | 468 | 364.8 | 604 | 1281 | 415 | 492 | 225 | 413.4 | 487.8 | 1252.2 | 253.2 | 2396 | 337.2 | 575 | 51 | 385 | 389 | 454.4 | 57 | 543 | 151 | 855.2 | 200 | 68 | 354 | 292 | 188 | 643.4 | 53 | 406.8 | 421.2 | 102 | 420 | 507.4 | 4006.2 | 257.2 | 647 | 446.4 | 1827.8 | 586.4 | 312 | 640.6 | 209 | 3711 | 919 | 633 | 656 | 2279.6 | 7235 | 2973 | 286 | 669.6 | 102 | 372 | 2273 | 4635.2 | 117 | 317 | 579 | 52 | 793.2 | 290 | 109.8 | 467 | 320 | 295 | 977.8 | 538 | 142 | 595 | 209 | 1985 | 714 | 478 | 2424 | 480.6 | 47 | 447 | 136 | 117.2 | 2682.4 | 242.6 | 1674 | 113 | 2464 | 466 | 4525.6 | 120.4 | 1269 | 44 | 836 | 683.2 | 217 | 115.4 | 230 | 53 | 610 | 337 | 1392 | 224 | 249.4 | 45 | 125 | 2346 | 55 | 471 | 483 | 283 | 79 | 877.4 | 639.6 | 49 | 286.2 | 239 | 2332.6 | 2301.4 | 2987.6 | 1583 | 1102.2 | 157 | 501 | 517.8 | 329 | 290.4 | 348 | 2538 | 1058 | 53 | 2099.8 | 729.6 | 228 | 234 | 402 | 285 | 877 | 222 | 4088.8 | 337 | 290 | 262 | 327 | 178 | 2106 | 406 | 43 | 122.6 | 112
2643 | 190.4 | 185 | 306 | 371.4 | 264 | 829.2 | 97.4 | 286 | 429.2 | 5271.8 | 5183 | 190 | 223 | 405 | 396.6 | 460 | 440 | 3416 | 79 | 230.8 | 314 | 464 | 222 | 354 | 2570.4 | 45 | 391 | 98 | 276 | 63 | 57 | 360 | 270 | 338.6 | 414.6 | 113 | 997.8 | 387 | 206 | 1705 | 54 | 576.6 | 43 | 480.6 | 3259 | 242 | 49 | 605.2 | 216 | 295 | 217 | 366 | 572.2 | 520 | 429.6 | 65 | 410.2 | 492 | 253 | 1091.2 | 457.8 | 290.4 | 84.4 | 2396 | 269 | 575 | 51 | 585 | 389 | 414.4 | 57 | 613 | 151 | 1419.2 | 200 | 85.2 | 374 | 297.2 | 188 | 631.2 | 53 | 518.8 | 733.8 | 102 | 2853.6 | 533.6 | 2722.4 | 386.4 | 683.4 | 368 | 2662.2 | 476.8 | 302.4 | 412 | 209 | 3761 | 919 | 649 | 656 | 3560 | 4349 | 2973 | 250 | 726 | 2085.2 | 372 | 2273 | 5406.6 | 117 | 173 | 579 | 52 | 48 | 290 | 185.8 | 467 | 327.2 | 295 | 1349 | 564 | 142 | 479.8 | 56 | 4061 | 509 | 502 | 1638.8 | 498 | 47 | 419 | 136 | 215 | 2457.4 | 354 | 441.2 | 124.8 | 2343.8 | 292.8 | 976.4 | 52 | 1269 | 44 | 3168 | 620.2 | 217 | 218 | 164.8 | 53 | 610 | 299.6 | 1392 | 53 | 213 | 45 | 541.6 | 2346 | 55 | 471 | 331 | 853.4 | 79 | 925.6 | 823.8 | 49 | 369 | 239 | 1045.6 | 2311 | 2978 | 1638 | 2395 | 157 | 501 | 603 | 360.2 | 362 | 1916.6 | 2698 | 571 | 53 | 2097 | 297 | 228 | 306.6 | 356 | 168 | 2653 | 222 | 1273 | 419.4 | 178.8 | 100.4 | 451.8 | 178 | 2106 | 396.4 | 43 | 230 | 112
2643 | 185.2 | 287.4 | 534 | 1577.6 | 291.2 | 49 | 100 | 283.4 | 88.8 | 5942 | 5223 | 127 | 223 | 371.8 | 358 | 456.6 | 440 | 3631 | 93 | 370 | 196 | 464 | 222 | 51 | 1380 | 45 | 391 | 120.4 | 276 | 63 | 57 | 403.4 | 256 | 65 | 441 | 113 | 369 | 392.2 | 360.4 | 1681.8 | 175 | 715.8 | 43 | 632 | 3259 | 318 | 49 | 394 | 50 | 289.6 | 87.4 | 360 | 597 | 520 | 386 | 65 | 130 | 492 | 253 | 529.8 | 455 | 1306.8 | 198 | 1970.6 | 269 | 527 | 51 | 585 | 389 | 332 | 44 | 593 | 94 | 604.4 | 44 | 154 | 294 | 305 | 188 | 507.4 | 53 | 480 | 663 | 102 | 3474.8 | 413 | 2884 | 414 | 1099.6 | 334 | 3852 | 406 | 375.2 | 1710.8 | 209 | 3811 | 713 | 574 | 536.6 | 3560 | 3400.6 | 2967.6 | 130.8 | 583.6 | 2581 | 372 | 2273 | 4363.8 | 117 | 4963.4 | 540.6 | 52 | 72 | 422 | 211 | 467 | 305 | 242.2 | 477 | 752.6 | 142 | 409 | 56 | 4070.6 | 647 | 548.8 | 1217.8 | 498 | 47 | 447 | 136 | 215 | 2543 | 38 | 430 | 184 | 2351 | 190 | 7001.6 | 5012.6 | 1341 | 67 | 3961.2 | 2394.2 | 217 | 218 | 67 | 53 | 605 | 124 | 1435.4 | 53 | 213 | 45 | 2230.8 | 2305.2 | 55 | 471 | 401 | 1456.2 | 79 | 984.2 | 2240 | 49 | 369 | 239 | 312 | 736.6 | 2891.6 | 1758 | 2426.2 | 217 | 461 | 4614.2 | 387.4 | 406 | 2307 | 2698 | 532 | 56.2 | 2097 | 273 | 228 | 343 | 356 | 168 | 3838.6 | 222 | 373 | 543 | 234 | 60 | 535 | 178 | 1709.4 | 320.4 | 43 | 419.2 | 102.4
2640.6 | 193 | 263.8 | 472.2 | 2174 | 400 | 254 | 160 | 273 | 232 | 4826.6 | 4656.4 | 127 | 223 | 239 | 298 | 608.6 | 404 | 3679.6 | 185 | 383.6 | 196 | 486 | 222 | 183 | 2264.4 | 45 | 391 | 1117.2 | 276 | 63 | 57 | 1417.8 | 339.4 | 32 | 441 | 113 | 403.6 | 400 | 795.6 | 1676 | 175 | 2428.2 | 43 | 680 | 759 | 408 | 49 | 289 | 50 | 501.4 | 55 | 351 | 842.4 | 520 | 422 | 65 | 162 | 1895.8 | 253 | 1084.4 | 455 | 267 | 205.2 | 307.4 | 636.8 | 515 | 240.2 | 1537.8 | 389 | 324 | 44 | 618.6 | 56 | 2822.6 | 44 | 154 | 285.2 | 293 | 128 | 325 | 89 | 480 | 718.4 | 139.6 | 3502 | 220 | 2884 | 590.8 | 2809.8 | 178 | 3852 | 388.6 | 1625.8 | 2504 | 209 | 402 | 713 | 1550.8 | 457 | 3560 | 427 | 2946 | 1476.2 | 564 | 2581 | 432 | 308 | 2679 | 117 | 173 | 610.2 | 52 | 168 | 380.4 | 211 | 467 | 305 | 163 | 624.6 | 647.4 | 142 | 454.8 | 165.8 | 4659.2 | 511.2 | 605.2 | 2271 | 353.4 | 47 | 783 | 42 | 215 | 2505.4 | 38 | 430 | 173.8 | 653.4 | 190 | 606.6 | 377 | 2134.2 | 83 | 5151 | 2817.6 | 134.6 | 218 | 67 | 53 | 732.6 | 194.8 | 1609 | 53 | 236.6 | 45 | 2322 | 284 | 55 | 507 | 401 | 280.6 | 139 | 893 | 2240 | 49 | 369 | 239 | 293.8 | 340 | 2864.4 | 1758 | 2542 | 257 | 361 | 6503 | 383 | 406 | 2307 | 2221.4 | 516 | 263.2 | 2097 | 273 | 228 | 344.6 | 356 | 268 | 2653 | 395.6 | 373 | 693.4 | 234 | 60 | 535 | 178 | 123 | 302 | 43 | 616.4 | 88
2131.2 | 477.8 | 190 | 138.8 | 2174 | 460 | 254 | 200 | 1679.6 | 232 | 986.6 | 166 | 127 | 223 | 247.8 | 298 | 657 | 484.8 | 3643 | 209 | 404 | 2965.6 | 519 | 119.4 | 216 | 3159 | 45 | 379 | 126 | 276 | 65.4 | 57 | 2254 | 311 | 32 | 441 | 113 | 542 | 400 | 2347.4 | 1692 | 175 | 2901 | 43 | 655 | 792.6 | 488.8 | 49 | 219 | 50 | 551.8 | 55 | 351 | 840 | 474.4 | 446 | 2451.8 | 290 | 329 | 253 | 1379.4 | 231 | 267 | 210 | 461 | 434.8 | 485 | 338 | 594.8 | 389 | 651.8 | 44 | 645 | 56 | 2510 | 44 | 313 | 695.2 | 313 | 128 | 325 | 113 | 1137 | 1057.2 | 290 | 3822.2 | 157.6 | 2803.2 | 1442 | 2733.8 | 188 | 3749 | 400.2 | 2278 | 2626 | 209 | 316.8 | 42 | 3298.4 | 457 | 1574 | 373.4 | 2768 | 2450.6 | 616.8 | 2581 | 468 | 1863.6 | 2679 | 117 | 1164.8 | 294.4 | 52 | 168 | 355 | 185.8 | 535.8 | 305 | 223 | 6079.8 | 1633.6 | 302 | 457.4 | 239 | 7184 | 389 | 758.4 | 2631.6 | 257 | 47 | 2220.8 | 42 | 149.8 | 2539.2 | 38 | 402 | 167 | 299 | 190 | 505 | 377 | 2511.2 | 87 | 4872.8 | 2588.6 | 114 | 149.6 | 67 | 53 | 738 | 124 | 1712.8 | 147.4 | 331 | 45 | 2322 | 284 | 55 | 451 | 482.6 | 519 | 229 | 797 | 2132 | 49 | 327.6 | 59 | 520 | 1577.8 | 2856 | 1823 | 4086.4 | 257 | 221 | 6466.8 | 627 | 406 | 2295 | 6234.8 | 553.6 | 268 | 363.4 | 273 | 123.6 | 383 | 483 | 268 | 54 | 574.8 | 2941 | 371 | 210 | 60 | 535 | 225.6 | 234.6 | 302 | 172.6 | 270 | 157.6
132 | 233 | 190 | 166 | 2198 | 526.4 | 254 | 197.8 | 593 | 232 | 322 | 1292.2 | 135 | 223 | 336.4 | 298 | 782.4 | 511 | 3463 | 155 | 822.2 | 3658 | 519 | 51 | 216 | 2511 | 45 | 331 | 317 | 1551.6 | 75 | 232 | 2652 | 311 | 32 | 364.2 | 117 | 489.8 | 552 | 2104 | 1708 | 175 | 2901 | 141 | 566 | 3334.2 | 515 | 49 | 45 | 50 | 647.6 | 55 | 351 | 632 | 200.8 | 609.4 | 3044 | 392.6 | 325 | 253 | 506 | 2419 | 267 | 210 | 497 | 208 | 440 | 338 | 480 | 413 | 398 | 44 | 540.2 | 56 | 2302 | 44 | 432 | 1107.4 | 281 | 128 | 325 | 113 | 306.4 | 810.8 | 362 | 1769.6 | 64 | 2682 | 3587.8 | 2649.6 | 188 | 3352.4 | 332 | 2290 | 2626 | 254.6 | 930.2 | 42 | 3298.4 | 457 | 250 | 309.4 | 2769.2 | 2861.6 | 600 | 2581 | 396 | 3036 | 2867.6 | 117 | 173 | 270 | 52 | 168 | 503 | 135 | 633.2 | 305 | 238 | 723 | 2355 | 342 | 422 | 299 | 5132 | 2443.2 | 684 | 2992.2 | 257 | 47 | 2282.2 | 42 | 95 | 2568 | 38 | 360 | 95.6 | 421 | 594.2 | 387.4 | 375.2 | 2308 | 83 | 2817.4 | 2500 | 242.8 | 47 | 67 | 53 | 676 | 194.8 | 2189.8 | 171 | 331 | 45 | 1814.2 | 284 | 55 | 407.2 | 529 | 512 | 229 | 911.6 | 433.4 | 49 | 162 | 59 | 520 | 425.6 | 2856 | 1384 | 6827.2 | 274.4 | 201 | 6400.6 | 588.8 | 393 | 1057.2 | 515 | 610 | 348 | 491.2 | 273 | 54 | 490 | 1325.4 | 268 | 244 | 699.6 | 2941 | 371 | 174 | 60 | 493.4 | 517 | 309 | 386.8 | 205 | 91 | 204
132 | 343.4 | 303.2 | 166 | 1446.4 | 626 | 254 | 89 | 593 | 232 | 286 | 1975 | 137 | 242.2 | 466 | 298 | 829.4 | 549.2 | 3431 | 111 | 1101.2 | 3758 | 519 | 51 | 216 | 2068.8 | 45 | 331 | 317 | 276 | 75 | 232 | 2714 | 1382 | 32 | 249 | 69 | 553 | 580 | 2104 | 1320.8 | 305 | 1455.6 | 141 | 373 | 3340 | 365 | 49 | 45 | 50 | 790.8 | 55 | 335 | 702.8 | 87 | 641.4 | 3045.8 | 461 | 433 | 253 | 576.8 | 4115.8 | 317.8 | 210 | 462 | 200.8 | 319 | 338 | 400 | 333.8 | 398 | 44 | 487.6 | 56 | 2325 | 44 | 432 | 194.2 | 233 | 128 | 347.6 | 113 | 901 | 1008.4 | 1255.4 | 890.2 | 589 | 2682 | 3158.4 | 2159 | 188 | 1766 | 367.4 | 2278 | 1832.8 | 379.6 | 260 | 154.8 | 3322 | 493 | 250 | 560.8 | 1274.6 | 4439 | 465 | 2581 | 425 | 3167 | 2964 | 187.8 | 173 | 245.6 | 52 | 159 | 3447.6 | 210 | 610 | 438 | 238 | 739 | 2270.4 | 356 | 591.8 | 152.6 | 5138 | 4408 | 710.4 | 1633.4 | 314.6 | 47 | 2329 | 42 | 267 | 4575.4 | 38 | 360 | 48 | 435 | 998.4 | 309 | 359 | 2308 | 64 | 2171.4 | 2500 | 272.2 | 47 | 225.4 | 53 | 583 | 124 | 2597.6 | 171 | 331 | 45 | 115.4 | 489 | 55 | 378 | 517 | 505 | 253 | 1695.4 | 1344 | 117 | 183.8 | 59 | 520 | 447 | 2968 | 895.6 | 5977.4 | 286 | 380 | 435 | 412 | 393 | 264 | 622 | 547 | 328 | 564 | 374.4 | 54 | 490 | 483 | 220 | 244 | 638 | 2941 | 142.4 | 178.8 | 60 | 302.2 | 585 | 309 | 445.6 | 205 | 91 | 721.8
132 | 417 | 412 | 166 | 269 | 612 | 131 | 89 | 787.4 | 88.8 | 232 | 2037 | 137 | 248 | 462.8 | 298 | 706.6 | 702 | 3398.4 | 236.6 | 230 | 3708 | 519 | 51 | 84 | 300 | 45 | 331 | 278.8 | 276 | 75 | 232 | 2703.2 | 410 | 32 | 177 | 69 | 2225.4 | 548 | 2104 | 323 | 305 | 2901 | 141 | 469 | 3325.4 | 223.8 | 49 | 45 | 50 | 620.4 | 55 | 271 | 592.2 | 87 | 606 | 3053 | 429 | 433 | 253 | 339 | 3005.2 | 247 | 250.2 | 532.2 | 181 | 1532.8 | 182.8 | 400 | 257 | 334.4 | 44 | 428.4 | 56 | 3791.8 | 44 | 597 | 172 | 233 | 139.2 | 442 | 187.4 | 1844.4 | 312 | 2512 | 814.8 | 64 | 2682 | 2745 | 393 | 188 | 1806 | 367.4 | 1484.8 | 481.6 | 258 | 387.6 | 183 | 2141.2 | 517 | 190.4 | 2317.6 | 272.4 | 3057.8 | 1482 | 2586.2 | 437 | 3167 | 2996 | 269 | 173 | 218.8 | 52 | 48 | 3055.8 | 172.2 | 644.8 | 971.6 | 404.4 | 805.8 | 2182.6 | 302 | 803.6 | 220.2 | 4559.8 | 393.8 | 1649.4 | 475 | 345 | 47 | 2327 | 42 | 267 | 4648 | 38 | 360 | 48 | 460 | 309 | 309 | 353 | 1911.4 | 52 | 673.2 | 1596 | 261 | 47 | 411 | 53 | 592.6 | 124 | 1668.4 | 147.4 | 331 | 45 | 113 | 1115.2 | 155.8 | 451.6 | 517 | 489 | 289 | 1225.2 | 1344 | 219 | 189 | 59 | 403 | 1107.4 | 2904 | 809 | 5145.4 | 409 | 410 | 435 | 418.4 | 694 | 835.6 | 536.4 | 469 | 1362.4 | 564 | 455.4 | 54 | 384.4 | 483 | 208 | 244 | 515.2 | 2941 | 52 | 186 | 60 | 259 | 585 | 309 | 489.2 | 205 | 91 | 352
132 | 417 | 623 | 166 | 265 | 592 | 49 | 89 | 790 | 53 | 331 | 2083 | 158 | 248 | 450 | 320.4 | 721 | 597.2 | 4548.4 | 276 | 230 | 888.4 | 519 | 51 | 354 | 234.6 | 45 | 331 | 210 | 276 | 75 | 232 | 1791.8 | 451 | 32 | 165 | 69 | 2486.4 | 653.6 | 121 | 323 | 305 | 4050.6 | 274.8 | 1234 | 2821.4 | 73.4 | 49 | 45 | 50 | 450 | 55 | 295.4 | 468.4 | 87 | 768 | 662.6 | 554 | 433 | 253 | 339 | 3106 | 247 | 411 | 485.4 | 367.6 | 1459 | 51 | 1372.2 | 257 | 292 | 44 | 498 | 56 | 2687.4 | 145.6 | 319 | 172 | 233 | 280.6 | 418 | 239 | 2345 | 312 | 2293.6 | 2407.4 | 64 | 2682 | 2348.4 | 347.8 | 192.4 | 1766 | 402.2 | 412 | 456 | 654.4 | 777 | 183 | 377 | 517 | 101 | 3149 | 267.2 | 2141 | 465 | 2654 | 437 | 1485.8 | 3004 | 445 | 173 | 148 | 619.2 | 55.8 | 2664 | 170 | 717 | 3316 | 446 | 634 | 921.4 | 302 | 350 | 2304.2 | 2107 | 417 | 1051.2 | 475 | 345 | 89 | 3690.4 | 42 | 267 | 4624 | 337.8 | 291.6 | 48 | 435 | 501 | 309 | 564 | 341.4 | 52 | 1170.4 | 321 | 261 | 78.8 | 409 | 53 | 595 | 194.8 | 114.2 | 53 | 291 | 45 | 113 | 3620 | 223 | 1618.6 | 390 | 363.8 | 169 | 715 | 1344 | 219 | 181 | 59 | 247 | 553 | 2892 | 789 | 3667 | 547 | 410 | 505.8 | 346 | 997.8 | 2851.4 | 515 | 479.2 | 81 | 448.8 | 623.4 | 68 | 167 | 483 | 194.8 | 244 | 321.8 | 373 | 52 | 204.4 | 60 | 259 | 700 | 347.8 | 1607.4 | 140.2 | 91 | 352
132 | 417 | 694.4 | 166 | 265 | 592 | 49 | 169 | 571.2 | 189 | 328.4 | 2014 | 416.4 | 248 | 450 | 330.8 | 656.4 | 650.2 | 5465 | 336 | 230 | 196 | 513.4 | 51 | 354 | 191 | 45 | 331 | 266 | 279.2 | 75 | 127 | 466 | 502.8 | 129 | 147 | 151.2 | 2463 | 598 | 242 | 1507.4 | 253 | 2901 | 216 | 2428 | 303 | 1145 | 49 | 45 | 50 | 472.8 | 55 | 414 | 468.4 | 87 | 592 | 141.8 | 637.4 | 423 | 253 | 706.8 | 862 | 317.8 | 411 | 447 | 392 | 4652.6 | 51 | 379 | 257 | 266.4 | 44 | 541.8 | 56 | 2681 | 171 | 379 | 172 | 233 | 302 | 491 | 239 | 2519 | 306 | 2256 | 3486 | 64 | 2682 | 525 | 251 | 199 | 1897.4 | 1787 | 412 | 456 | 1050.8 | 777 | 183 | 372.8 | 517 | 101 | 3149 | 239 | 2141 | 513 | 2654 | 425 | 458.6 | 2977.2 | 515.8 | 173 | 201.4 | 238 | 220 | 2516 | 74 | 625 | 3372.8 | 459 | 610 | 183 | 322 | 350 | 4240.4 | 5278 | 252 | 366.2 | 475 | 345 | 89 | 3071 | 203 | 267 | 6740 | 433 | 242.8 | 48 | 295 | 501 | 222.6 | 564 | 366 | 52 | 1548.8 | 257 | 120.2 | 206 | 625.4 | 53 | 591 | 124 | 45 | 53 | 1992.6 | 45 | 1595 | 3620 | 223 | 562 | 398.8 | 283 | 169 | 715 | 1344 | 299.4 | 181 | 59 | 303.8 | 553 | 2892 | 599 | 1961.8 | 1313.6 | 795.8 | 323.2 | 223 | 407 | 2909.8 | 956.2 | 616 | 1287.6 | 375.8 | 630 | 68 | 160.6 | 483 | 166.4 | 130 | 228.8 | 373 | 52 | 437.2 | 60 | 259 | 725.6 | 313 | 2335 | 43 | 91 | 322.4
249 | 372.2 | 654 | 166 | 416.2 | 426 | 49 | 189 | 392 | 223 | 318 | 2110 | 450 | 432 | 234 | 311 | 398 | 824.6 | 5507 | 129.4 | 230 | 210.4 | 505 | 51 | 270 | 191 | 45 | 1765.8 | 266 | 332 | 75 | 57 | 1153.4 | 598 | 317 | 147 | 206 | 2375 | 484 | 242 | 331.4 | 175 | 973.8 | 216 | 2428 | 221.8 | 62 | 127.8 | 45 | 50 | 402 | 170 | 394.2 | 433 | 87 | 728.4 | 293.6 | 2630 | 362 | 253 | 493.8 | 301 | 317.2 | 411 | 447 | 392 | 8074 | 51 | 365 | 257 | 260 | 44 | 531 | 56 | 1373 | 171 | 402.4 | 361.8 | 233 | 347.4 | 406 | 239 | 3188 | 353.2 | 1759.2 | 3404.8 | 136 | 183 | 433 | 315.6 | 199 | 1287.8 | 830.6 | 412 | 614.4 | 192.6 | 736.2 | 70.2 | 384 | 517 | 92.2 | 3149 | 340 | 243.4 | 525 | 2521 | 567.4 | 522 | 5480 | 313.8 | 154 | 406.4 | 238 | 220 | 318 | 65 | 695.8 | 3230.4 | 459 | 275 | 283.6 | 282 | 332 | 272 | 5278 | 1646.6 | 395 | 532.2 | 415.8 | 89 | 2697 | 240.6 | 95 | 5148.8 | 433 | 250 | 48 | 653.8 | 501 | 471.6 | 609.2 | 409.8 | 158.8 | 540 | 263 | 135.4 | 206 | 789.6 | 53 | 543 | 159.4 | 45 | 53 | 3135 | 45 | 113 | 3564.2 | 223 | 230 | 477 | 283 | 73 | 715 | 1344 | 353 | 181 | 59 | 1933.4 | 489.6 | 2761.2 | 707 | 1245.8 | 2289.4 | 2242.6 | 488.4 | 319 | 409.6 | 2907 | 735.6 | 608 | 131.4 | 409 | 632.4 | 81.2 | 151 | 2047.6 | 346.4 | 54 | 232.4 | 373 | 52 | 477 | 130.4 | 259 | 612 | 313 | 2335 | 43 | 91 | 204
327 | 383 | 634 | 166 | 438 | 351.4 | 49 | 2082 | 434.4 | 223 | 278.4 | 2110 | 450 | 409.6 | 152.2 | 311 | 443.6 | 857.4 | 3197.4 | 123 | 230 | 266 | 505 | 51 | 214 | 191 | 45 | 516 | 266 | 322.8 | 132 | 57 | 4039 | 728 | 317 | 239.8 | 208.4 | 1175.2 | 484 | 242 | 368 | 175 | 492 | 216 | 2428 | 100 | 62 | 246 | 45 | 82.2 | 681.6 | 202.4 | 322.2 | 537.8 | 87 | 1208.8 | 451.2 | 2642 | 362 | 253 | 267 | 392.2 | 399.4 | 916.6 | 330 | 380 | 7212 | 51 | 372.2 | 257 | 2350.8 | 44 | 521.4 | 56 | 382 | 171 | 397 | 551.6 | 233 | 503.8 | 406 | 239 | 1396.4 | 1334.6 | 106 | 3368 | 929.2 | 183 | 433 | 374 | 355.8 | 794.2 | 748 | 384 | 818.4 | 149 | 459.4 | 42 | 384 | 483 | 266 | 1546 | 375 | 297 | 823 | 2521 | 610.8 | 2332.8 | 5476.4 | 152.4 | 226 | 481.8 | 238 | 220 | 318 | 73.8 | 555.4 | 2576.4 | 394.4 | 383 | 310 | 130 | 425 | 180.8 | 5222 | 2626 | 2378 | 411 | 245 | 89 | 2697 | 297 | 52 | 4733 | 433 | 250 | 48 | 1012.6 | 1713.6 | 1314 | 618.6 | 1371.8 | 328.6 | 540 | 272 | 179 | 206 | 196 | 53 | 519 | 555.4 | 45 | 87.2 | 3244.2 | 45 | 227 | 2900.8 | 122.2 | 230 | 571 | 283 | 49 | 715 | 1089.8 | 183 | 181 | 59 | 2993.8 | 412 | 1737 | 518.8 | 2985 | 2558.6 | 2171 | 419 | 406 | 420 | 549 | 529 | 576 | 263.6 | 409 | 642 | 101 | 151 | 3617 | 2018.8 | 54 | 227 | 426.6 | 52 | 5577.8 | 236 | 291 | 386 | 199 | 2396.2 | 43 | 91 | 204
397.8 | 383 | 454.2 | 182 | 414 | 269 | 49 | 2052 | 498 | 223 | 219 | 2148 | 391.8 | 418 | 89 | 199 | 329 | 374.2 | 1348.4 | 170.2 | 230 | 4217.4 | 499.4 | 51 | 214 | 984.6 | 45 | 516 | 266 | 238 | 170 | 57 | 4039 | 768.4 | 350 | 243.4 | 218 | 722 | 376 | 242 | 368 | 215 | 460 | 216 | 2031.4 | 100 | 174 | 246 | 45 | 694.8 | 1305.6 | 332 | 416.6 | 467 | 212 | 1459.6 | 468 | 2657.6 | 427.2 | 253 | 267 | 544 | 555.4 | 1272.8 | 330 | 201.6 | 8672.2 | 51 | 374 | 234.4 | 2349 | 44 | 567 | 191 | 355.8 | 69.4 | 331 | 172 | 227.2 | 418.8 | 491.6 | 53 | 648 | 129.2 | 106 | 1487 | 2151 | 226.2 | 430.6 | 1687.4 | 395 | 1586.8 | 1115.8 | 504.6 | 1120 | 149 | 248 | 42 | 384 | 396 | 266 | 393 | 375 | 297 | 823 | 2521 | 596.4 | 3393.4 | 4114.2 | 152.4 | 226 | 646.8 | 1622.2 | 220 | 338.8 | 106.4 | 512.4 | 3152 | 282 | 383 | 310 | 92 | 589 | 158 | 5628.8 | 2790 | 2378 | 411 | 245 | 89 | 2697 | 313.6 | 52 | 4701.8 | 361.6 | 250 | 45 | 295 | 1320 | 1314 | 427.2 | 2605.8 | 361 | 540 | 272 | 166 | 206 | 196 | 53 | 505.4 | 165.4 | 45 | 1347.4 | 3317 | 45 | 231.8 | 396 | 65 | 46 | 515 | 283 | 53.8 | 715 | 67.8 | 2221 | 181 | 59 | 3040.6 | 6427.6 | 339 | 333 | 2985 | 2280 | 2669.6 | 383 | 404 | 420 | 514.2 | 550 | 569 | 370 | 293 | 535.8 | 101 | 302.2 | 577 | 2420 | 2095.4 | 227 | 507 | 52 | 463 | 236 | 299 | 317 | 123 | 942.4 | 43 | 919.8 | 192
327 | 345 | 401 | 186 | 414 | 269 | 49 | 1952 | 498 | 142.2 | 219 | 2194 | 371.8 | 418 | 93 | 1193.4 | 283 | 243.8 | 356 | 3868 | 230 | 6868.6 | 477 | 51 | 326.8 | 587.8 | 45 | 516 | 266 | 226 | 170 | 57 | 4057.4 | 858.6 | 139 | 172.2 | 218 | 474.8 | 324 | 242 | 368 | 175 | 452 | 216 | 445 | 164.2 | 198.8 | 246 | 149.4 | 1132.6 | 381 | 286 | 401 | 344.4 | 175 | 644.8 | 394.8 | 762.8 | 525 | 259 | 199.8 | 544 | 594.4 | 485 | 400.2 | 157 | 3034.2 | 51 | 374 | 228 | 2383 | 44 | 580.8 | 2030 | 251 | 44 | 331 | 172 | 204 | 539.8 | 557.2 | 53 | 474 | 104 | 2262 | 288 | 2190 | 195 | 421 | 1625.8 | 395 | 2119.6 | 337 | 492.6 | 753 | 149 | 248 | 42 | 384 | 1234.2 | 268.2 | 369 | 375 | 279 | 832.6 | 537.8 | 574 | 3276 | 3234.8 | 117 | 226 | 576 | 356 | 109 | 422 | 228 | 582 | 3152 | 869 | 383 | 310 | 92 | 2197.8 | 1358 | 2212.4 | 2790 | 2378 | 411 | 315.8 | 89 | 2637 | 149 | 52 | 3129.4 | 314 | 365.2 | 33 | 242.2 | 1467 | 1314 | 434 | 2693 | 361 | 540 | 272 | 166 | 78.8 | 223.6 | 53 | 448 | 52 | 45 | 533 | 1603.4 | 45 | 239 | 396 | 122.6 | 46 | 491 | 213.4 | 91 | 715 | 60 | 2140.6 | 181 | 59 | 1979 | 433.8 | 339 | 301 | 2916 | 2280 | 2179 | 651.8 | 344 | 420 | 381.2 | 550 | 439 | 611.2 | 293 | 500.4 | 135.8 | 340 | 1324.2 | 2420 | 287 | 227 | 513 | 52 | 463 | 130.4 | 299 | 317 | 123 | 134.4 | 47.8 | 2223 | 189
310 | 187.8 | 401 | 413 | 235.4 | 269 | 49 | 2635.4 | 530 | 145 | 214.2 | 2180 | 271 | 307.6 | 1353.4 | 1464.4 | 283 | 167 | 460.8 | 4459 | 334.8 | 5813 | 477 | 51 | 355 | 191 | 45 | 409.2 | 291.6 | 232.4 | 167.2 | 1087.2 | 3458 | 811 | 139 | 248.6 | 218 | 427.4 | 324 | 242 | 287 | 175 | 972.8 | 216 | 769 | 277 | 194 | 246 | 324 | 257 | 430.6 | 3575 | 379 | 684.8 | 359 | 981.8 | 93 | 393.8 | 545 | 248.6 | 231 | 615.2 | 788.8 | 485 | 689.4 | 181 | 2940 | 51 | 374 | 228 | 2602 | 57 | 580.8 | 2044.4 | 1960.6 | 44 | 331 | 172 | 204 | 436.8 | 506 | 53 | 483.6 | 128 | 2262 | 288 | 4010.8 | 195 | 428.2 | 2562.2 | 395 | 1965 | 337 | 365 | 673.8 | 149 | 248 | 42 | 1375.8 | 493 | 277 | 333 | 250 | 177.6 | 787 | 42 | 478 | 3165.8 | 1077 | 286.8 | 266 | 567.4 | 356 | 181 | 422 | 264 | 500 | 3152 | 2821 | 339.8 | 310 | 139.2 | 2535 | 158 | 1991 | 1382.4 | 2378 | 481.8 | 245 | 89 | 2637 | 73.8 | 57.2 | 5055 | 400.4 | 425 | 522.4 | 319 | 1419.4 | 1494.8 | 434 | 2373.8 | 361 | 127 | 272 | 57 | 47 | 334 | 53 | 358 | 52 | 45 | 533 | 463.8 | 45 | 215 | 284 | 161 | 46 | 491 | 167 | 91 | 715 | 279.6 | 2087 | 181 | 464 | 337 | 544.4 | 194 | 301 | 348.4 | 1218 | 2231.4 | 766.6 | 344 | 414.4 | 406 | 538 | 463 | 1475.2 | 293 | 417 | 275 | 352.8 | 2490 | 2468 | 287 | 167 | 592.8 | 52 | 428 | 60 | 203.8 | 317 | 123 | 141 | 55 | 2223 | 213
364.8 | 241.8 | 401 | 1189.6 | 122 | 269 | 49 | 86.4 | 408.8 | 145 | 263 | 2180 | 2137.4 | 234 | 247 | 1552.6 | 375 | 167 | 463 | 3863.6 | 498 | 5821 | 408 | 51 | 321 | 191 | 45 | 782 | 394 | 234 | 77 | 57 | 472 | 811 | 139 | 283 | 218 | 402 | 324 | 1196.4 | 285.2 | 175 | 444 | 216 | 328 | 269.2 | 194 | 49 | 394 | 257 | 439.8 | 3575 | 234.2 | 471.8 | 443.8 | 284 | 133 | 323 | 542.6 | 287 | 243 | 580 | 1000.6 | 287.2 | 473 | 1478.8 | 3043 | 131.8 | 528 | 228 | 524 | 57 | 595 | 2770 | 2388 | 44 | 271 | 172 | 204 | 533 | 503.4 | 53 | 632.8 | 164 | 2262 | 228 | 5176.6 | 161.4 | 406 | 2598 | 506.6 | 1870 | 349 | 365 | 388.8 | 149 | 248 | 42 | 435 | 636 | 1508.4 | 1435.4 | 250 | 118 | 555.8 | 42 | 462.8 | 1549.4 | 567 | 608.2 | 141 | 909.8 | 356 | 181 | 432.4 | 228 | 1610 | 3222.2 | 2821 | 282 | 310 | 210 | 2535 | 1358 | 2027 | 559.6 | 791.6 | 405 | 257.2 | 89 | 2741.4 | 55 | 65 | 5007 | 530 | 433 | 2480 | 259 | 1348 | 1570 | 1432.4 | 1330.6 | 369.4 | 127 | 304 | 57 | 115.4 | 563.6 | 53 | 358 | 52 | 45 | 758 | 1747.4 | 45 | 179 | 981 | 161 | 46 | 325.8 | 167 | 115 | 715 | 502 | 3234.8 | 301.8 | 695 | 1015.8 | 422.6 | 194 | 301 | 238 | 427 | 741.2 | 675.8 | 257.6 | 392 | 403.2 | 510 | 427 | 1442.8 | 293 | 507.8 | 399.2 | 356 | 2490 | 725.2 | 287 | 167 | 557.6 | 52 | 428 | 60 | 301.4 | 317 | 193.8 | 612.2 | 55 | 1967.6 | 221
2358 | 283 | 401 | 2374 | 122 | 269 | 49 | 136 | 275 | 351 | 347 | 2180 | 2561 | 234 | 238.2 | 1547 | 460.4 | 167 | 443 | 3873 | 498 | 2868.8 | 362 | 119.4 | 313.8 | 195.8 | 45 | 330 | 388.4 | 234 | 98.6 | 57 | 460.4 | 811 | 139 | 283 | 240.4 | 402 | 324 | 894.2 | 278 | 175 | 541 | 216 | 328 | 337.6 | 194 | 49 | 394 | 1071.2 | 416 | 3445.4 | 192.6 | 245 | 1966.4 | 284 | 193 | 323 | 447.8 | 287 | 291 | 570 | 398.2 | 198 | 447 | 217 | 3043 | 263.6 | 635.2 | 228 | 524 | 44 | 551 | 1553.8 | 2394.4 | 44 | 271 | 172 | 201.6 | 606.4 | 432.4 | 53 | 556.4 | 164 | 537.2 | 228 | 489.2 | 111 | 406 | 2598 | 389 | 1769.4 | 338.6 | 365 | 466 | 1692.8 | 195.8 | 42 | 615 | 636 | 3424 | 3089 | 250 | 132 | 1423 | 42 | 548.2 | 377 | 567 | 182 | 141 | 675.8 | 356 | 181 | 412.4 | 228 | 535.4 | 1130.2 | 2821 | 439.2 | 512 | 210 | 2655 | 56 | 2970.8 | 398 | 395 | 466.4 | 251.4 | 169 | 2821 | 55 | 52 | 5229.4 | 1522.4 | 460.8 | 2480 | 263.8 | 1379.4 | 1570 | 2978.4 | 1424.6 | 1640.6 | 332 | 312 | 57 | 218 | 648 | 203.4 | 358 | 52 | 45 | 262.4 | 2501 | 45 | 179 | 3408.4 | 161 | 46 | 448 | 167 | 187 | 830.8 | 502 | 109 | 544 | 695 | 673 | 405.8 | 281 | 301 | 238 | 477 | 319 | 2944 | 256.4 | 4298.8 | 399 | 495.8 | 341.4 | 1438 | 383.8 | 436 | 394 | 280.4 | 2490 | 338 | 287 | 167 | 663.6 | 52 | 243 | 60 | 343 | 305 | 123 | 376.6 | 55 | 230 | 185
2900.4 | 285.6 | 441 | 2374 | 122 | 370 | 49 | 176 | 275 | 566 | 319 | 2180 | 2561 | 234 | 202.4 | 1547 | 1171 | 210.2 | 390 | 159.2 | 498 | 419 | 362 | 222 | 427.2 | 199 | 45 | 318 | 366 | 234 | 49 | 57 | 421.2 | 1986.8 | 277.6 | 283 | 330 | 342 | 324 | 520.8 | 278 | 175 | 1297.2 | 216 | 455.6 | 3504 | 345 | 71.8 | 289.6 | 2552.8 | 490.4 | 2780.2 | 255 | 245 | 3574.8 | 284 | 193 | 338.2 | 350 | 287 | 424.6 | 570 | 175 | 198 | 477 | 217 | 2846 | 338 | 686 | 228 | 1921 | 44 | 463.8 | 5402 | 2489.6 | 44 | 271 | 172 | 248.4 | 546 | 1413.2 | 53 | 556 | 182.6 | 106 | 904.6 | 581.6 | 107 | 406 | 1804.8 | 351 | 1482 | 336 | 365 | 466 | 2722 | 161 | 83.2 | 523 | 636 | 3424 | 3089 | 277 | 118 | 406 | 42 | 601 | 339.2 | 567 | 182 | 122 | 429 | 285.2 | 85 | 416.4 | 228 | 534.4 | 2320 | 2917 | 663 | 480 | 210 | 1088.2 | 129.2 | 2398.4 | 293.4 | 395 | 486.4 | 216 | 2180.6 | 2821 | 55 | 52 | 2689 | 3011 | 352 | 2551.4 | 206.2 | 1505 | 1570 | 2962 | 1381 | 372 | 332 | 312 | 57 | 218 | 708 | 241 | 358 | 52 | 45 | 168 | 2501 | 45 | 179 | 3382 | 161 | 46 | 426.4 | 167 | 217 | 908 | 502 | 404.2 | 544 | 689.4 | 1543.4 | 520.2 | 339 | 312.2 | 230.8 | 552 | 450 | 2944 | 707.2 | 2345.4 | 399 | 430 | 321 | 1428.4 | 293 | 496 | 373.6 | 167 | 2106.2 | 338 | 287 | 297.2 | 566 | 52 | 1798.2 | 60 | 359 | 297 | 123 | 167.4 | 55 | 230 | 255.4
2900.4 | 301.2 | 501 | 2225.8 | 122 | 370 | 49 | 176 | 150 | 566 | 167 | 2180 | 5598.4 | 234 | 184 | 1547 | 439 | 573.6 | 325.6 | 135.6 | 1342 | 419 | 362 | 222 | 506 | 201.6 | 45 | 318 | 435.6 | 816 | 64.2 | 92 | 334 | 2829.6 | 301 | 283 | 357.8 | 342 | 284 | 508.8 | 278 | 227 | 4391 | 216 | 6662.2 | 3316 | 364 | 163 | 185 | 2569.4 | 602 | 193 | 299 | 344.2 | 2235.4 | 835.2 | 193 | 240 | 318 | 259 | 504.4 | 534 | 211 | 260.2 | 522 | 1474.4 | 2846 | 317.8 | 726 | 228 | 505.8 | 44 | 473.2 | 2347 | 2761.8 | 44 | 307.2 | 294 | 484.8 | 411.8 | 1674.2 | 53 | 623.2 | 257 | 106 | 3347 | 528.2 | 61 | 500 | 543.4 | 184 | 753 | 1264 | 365 | 970 | 2805.4 | 161 | 248 | 439 | 530.6 | 3424 | 3089 | 127 | 155.6 | 398.8 | 42 | 662.6 | 188 | 532.4 | 82.4 | 46 | 202.6 | 1605.8 | 61 | 331 | 228 | 855.8 | 2320 | 4309.6 | 655 | 480 | 202 | 659 | 341 | 9730.2 | 383 | 607 | 421 | 385.8 | 3518 | 2821 | 55 | 52 | 2547.2 | 3059 | 296 | 152 | 163 | 1505 | 2569.8 | 2349.8 | 1360.8 | 348 | 407 | 272 | 57 | 218 | 708 | 241 | 430.8 | 52 | 45 | 53 | 2501 | 45 | 179 | 3452.8 | 453 | 193 | 340 | 159.2 | 938.2 | 908 | 230.4 | 109 | 936.8 | 510 | 3007.8 | 384 | 360 | 358.2 | 215.4 | 544 | 450 | 2944 | 2456 | 392 | 471.2 | 430 | 3926 | 1422 | 334.6 | 567.8 | 228.8 | 174 | 523 | 338 | 287 | 384 | 566 | 93.2 | 2182.2 | 181.2 | 343 | 320 | 193.8 | 252 | 55 | 270 | 277
2865 | 309 | 501 | 1325 | 192.8 | 536 | 49 | 176 | 222.8 | 385 | 167 | 2223.2 | 4928.4 | 234 | 356.6 | 552.6 | 439 | 3371 | 229 | 145 | 1076.6 | 3832.2 | 314 | 222 | 1956.8 | 266 | 45 | 405 | 487.6 | 234 | 127 | 805 | 436 | 2784 | 301 | 91 | 462.6 | 480.4 | 284 | 477 | 278 | 256.6 | 4391 | 216 | 647 | 3291.8 | 372.8 | 163 | 45 | 2543 | 551.6 | 182.4 | 359 | 1081.4 | 2119 | 491.6 | 193 | 530 | 310 | 252 | 574 | 332 | 211 | 384.6 | 624.6 | 206 | 2846 | 237 | 580 | 228 | 338.8 | 44 | 524.2 | 2252 | 2006.6 | 44 | 328 | 236.2 | 1504 | 816 | 2681 | 53 | 529.6 | 443 | 106 | 3307 | 370.6 | 73 | 658.4 | 436 | 199.8 | 149 | 2620 | 365 | 1796.8 | 2861 | 161 | 248 | 439 | 308 | 2100 | 2572.8 | 202 | 312 | 370 | 42 | 643.4 | 188 | 672.4 | 95 | 46 | 152.4 | 250 | 61 | 331 | 781.8 | 1567.4 | 2320 | 2941 | 683 | 480 | 390 | 659 | 341 | 9164.8 | 451.6 | 607 | 471.8 | 597.6 | 3564.4 | 2787.2 | 74 | 117.2 | 2748 | 2345.8 | 298.8 | 152 | 163 | 1505 | 1583.6 | 353 | 2052.8 | 348 | 342.8 | 475 | 57 | 149.6 | 505 | 53 | 309 | 52 | 114.2 | 53 | 2501 | 45 | 179 | 2755.8 | 161 | 193 | 293.6 | 154 | 1443 | 908 | 165 | 109 | 1341.6 | 1389.6 | 5035 | 384 | 374 | 512 | 223.6 | 512 | 450 | 936.2 | 2543.2 | 392 | 406 | 408.6 | 2320.2 | 1422 | 571.8 | 411 | 194 | 338.8 | 1315 | 311.6 | 439 | 405.6 | 636.8 | 258 | 2175 | 262 | 259.8 | 412 | 123 | 300 | 63.8 | 5724 | 277
1045.2 | 309 | 501 | 127 | 122 | 359.6 | 172 | 76 | 332 | 385 | 226.4 | 2254 | 5412.8 | 234 | 595.4 | 1298.4 | 381.8 | 2237 | 770.4 | 145 | 672 | 3938.8 | 302 | 222 | 2990 | 347 | 45 | 465 | 870.6 | 267 | 137 | 346.4 | 560 | 2784 | 344 | 91 | 453 | 515 | 284 | 570.6 | 278 | 184 | 4391 | 294.4 | 611.4 | 3195 | 365 | 163 | 45 | 2519.8 | 518 | 178 | 422.8 | 568 | 929.2 | 306.8 | 3101 | 1018.8 | 386.8 | 309.6 | 2246 | 332 | 271 | 198 | 593.4 | 306 | 2846 | 199.8 | 596.2 | 1449.2 | 5777 | 44 | 613 | 1458.8 | 861.8 | 44 | 376 | 325 | 1516 | 219 | 2681 | 53 | 412 | 443 | 106 | 3297 | 312.4 | 51 | 698 | 444.8 | 194 | 149 | 4603 | 359 | 1726 | 41 | 936.4 | 248 | 245.8 | 296 | 114 | 3205 | 243.2 | 336 | 334 | 42 | 477 | 188 | 726 | 103 | 46 | 149 | 250 | 61 | 331 | 228 | 3113 | 1928.2 | 4114.6 | 643 | 454 | 390 | 539 | 237.6 | 7313 | 525.6 | 602.8 | 423.8 | 144 | 3501 | 1219.4 | 137 | 344 | 2748 | 384.8 | 322 | 163.6 | 175 | 1473.6 | 1609 | 353 | 1217.8 | 348 | 272 | 475 | 57 | 47 | 619.8 | 53 | 280 | 198 | 391.6 | 53 | 2067.4 | 45 | 179 | 161.4 | 161 | 187.4 | 224 | 154 | 3029.4 | 834 | 225 | 109 | 271 | 352 | 5035 | 454.8 | 374 | 2515 | 338 | 483 | 485.8 | 425 | 2596 | 389.2 | 476.8 | 355 | 2242.4 | 1534.2 | 501 | 490.8 | 201.8 | 430 | 2503 | 333 | 477 | 420 | 423.6 | 258 | 2156.6 | 262 | 151.2 | 412 | 193.8 | 300 | 107.8 | 179.8 | 255.4
759.6 | 1387.2 | 421 | 127 | 157.4 | 299 | 254 | 76 | 329.4 | 379.6 | 290 | 4245 | 6890 | 234 | 590 | 1547 | 296 | 2237 | 2531.8 | 168.6 | 672 | 4072.4 | 302 | 51 | 3049.6 | 347 | 45 | 465 | 1381.8 | 383 | 137 | 955.8 | 630.8 | 2756 | 345.2 | 91 | 397.4 | 559 | 328.6 | 515 | 278 | 184 | 3973.4 | 286.8 | 558 | 47 | 409 | 94.6 | 45 | 2427 | 518 | 293 | 416 | 543.2 | 136 | 348.2 | 3075.6 | 628.8 | 426 | 720.6 | 2597.2 | 332 | 286 | 205.2 | 735 | 306 | 2846 | 51 | 421.6 | 3281 | 226 | 44 | 613 | 269 | 697.4 | 44 | 541 | 325 | 1576 | 219 | 1674.2 | 53 | 412 | 339.2 | 106 | 2750 | 406 | 51 | 731.2 | 447 | 233 | 219.8 | 4603 | 237 | 1761.4 | 62.8 | 3612 | 248 | 211 | 546.6 | 114 | 3806.2 | 226 | 336 | 310 | 42 | 3797.6 | 350.4 | 726 | 105 | 46 | 149 | 202 | 188.2 | 1021.6 | 228 | 3069 | 349 | 4897 | 446.2 | 399 | 637.2 | 459 | 115.4 | 7313 | 1669.8 | 580 | 479.4 | 144 | 1491.4 | 1191.8 | 137 | 430 | 2748 | 480 | 272.4 | 62 | 115 | 1357 | 1609 | 378.4 | 1147 | 348 | 272 | 499 | 180.6 | 47 | 656 | 53 | 404 | 235 | 435 | 53 | 340.2 | 45 | 179 | 325.4 | 295.4 | 46 | 215.2 | 190.2 | 3426 | 673 | 225 | 109 | 247 | 368 | 3796.6 | 1600.4 | 374 | 2452 | 345.8 | 647 | 917 | 1132.8 | 2596 | 378 | 281 | 425.8 | 2597 | 1625 | 630.2 | 915 | 207 | 430 | 2503 | 333 | 477 | 451.8 | 308.4 | 258 | 527.8 | 262 | 174 | 412 | 123 | 223.8 | 205 | 187 | 169
306 | 398.6 | 569.8 | 127 | 157.4 | 283.4 | 254 | 76 | 319 | 400.8 | 266 | 4245 | 5588.6 | 234 | 590 | 1595 | 309.2 | 2106 | 2383 | 460 | 672 | 3872 | 302 | 51 | 2892 | 358.2 | 45 | 441 | 605 | 383 | 137 | 359.4 | 614.4 | 2310.2 | 239 | 114.2 | 314 | 585 | 638 | 399.8 | 181.2 | 80 | 399 | 141 | 403.6 | 47 | 439 | 49 | 45 | 2427 | 332 | 293 | 410 | 444 | 147 | 315 | 3076.4 | 433 | 436 | 2307 | 2506.6 | 372.8 | 304.2 | 210 | 3209.4 | 306 | 799.6 | 51 | 444.2 | 3281 | 134 | 44 | 493 | 932 | 445.4 | 200 | 541 | 904.4 | 2833.6 | 254.2 | 186.4 | 53 | 412 | 299.6 | 181.2 | 268 | 406 | 51 | 604 | 514.2 | 219 | 149 | 4603 | 272.4 | 1761.4 | 150 | 3543.6 | 83.2 | 211 | 847.8 | 114 | 3205 | 123 | 496.2 | 250 | 42 | 3986 | 2735.8 | 726 | 45 | 46 | 149 | 194.8 | 336 | 546 | 253.2 | 2935.4 | 545 | 4897 | 472.2 | 391.2 | 542 | 53 | 72 | 5522.4 | 2326.6 | 452.8 | 1008.8 | 256 | 156 | 2659 | 298 | 430 | 2825.6 | 444 | 206 | 62 | 111 | 1472.2 | 1361 | 362.4 | 1147 | 348 | 226.8 | 529 | 327.4 | 47 | 656 | 53 | 394.4 | 52 | 435 | 129.8 | 301.4 | 45 | 179 | 331 | 327 | 46 | 213 | 335 | 3824.6 | 473 | 225 | 109 | 247 | 336 | 280 | 390.2 | 374 | 2530 | 351 | 688 | 899 | 3927.4 | 2596 | 378 | 281 | 355 | 2453.2 | 1625 | 641.4 | 447.6 | 207 | 260.4 | 2645.8 | 333 | 482 | 376 | 704.4 | 258 | 139 | 221.6 | 162 | 343 | 160.2 | 217.8 | 205 | 187 | 317
306 | 533 | 633.2 | 127 | 122 | 120.4 | 254 | 76 | 295 | 404 | 266 | 4245 | 4970 | 6289.6 | 424 | 2828 | 278 | 519.6 | 2393.2 | 420.8 | 532.8 | 383.2 | 316 | 51 | 2899.2 | 1455 | 45 | 378.4 | 528.6 | 390.2 | 137 | 105 | 867.4 | 527 | 239 | 207 | 1190.4 | 497.4 | 610.8 | 441.8 | 162.8 | 54 | 399 | 121.4 | 359.4 | 47 | 439 | 49 | 45 | 2429.6 | 332 | 293 | 410 | 444 | 147 | 402.2 | 3191.8 | 169.6 | 430.4 | 2307 | 2462.6 | 434 | 273 | 707.8 | 3117 | 473 | 743.8 | 51 | 501 | 3281 | 134 | 44 | 402.4 | 2843 | 389.8 | 200 | 541 | 395 | 1581.2 | 659.6 | 192 | 53 | 1269.6 | 215.6 | 364.8 | 213.2 | 406 | 101.4 | 524.8 | 559 | 180.2 | 219.8 | 4603 | 272.4 | 1726 | 150 | 4869.4 | 42 | 93 | 223 | 114 | 2503.2 | 77.8 | 334.6 | 417.4 | 42 | 4031.2 | 3322 | 2864.8 | 221 | 118 | 149 | 202 | 412 | 546 | 404 | 3403.2 | 545 | 4933.4 | 477 | 363.4 | 530 | 53 | 85.2 | 2508.4 | 2282 | 381.2 | 795.8 | 284 | 192 | 2659 | 298 | 364.8 | 2568.8 | 1746 | 182 | 62 | 335.4 | 1549 | 395 | 354.8 | 1217.8 | 348 | 127 | 398.2 | 424 | 47 | 673.4 | 53 | 278 | 52 | 365.8 | 181 | 236 | 45 | 179 | 500.8 | 319 | 46 | 213 | 335 | 4246 | 404.6 | 225 | 109 | 247 | 336 | 280 | 878 | 415.6 | 2566 | 322.4 | 787 | 899 | 3909 | 753.6 | 378 | 367.8 | 355 | 2356 | 1625 | 404.4 | 492 | 207 | 218 | 1792.2 | 219 | 494 | 376 | 314.4 | 93.2 | 139 | 60 | 162 | 290.6 | 615.8 | 357 | 205 | 147 | 317
306 | 557 | 754.8 | 127 | 192.8 | 54 | 1164 | 76 | 187.4 | 404 | 1047.4 | 4238 | 4074.2 | 384 | 294.4 | 1607 | 300.8 | 1271 | 1970.2 | 371.6 | 498 | 294 | 344 | 51 | 2354.4 | 1455 | 45 | 272 | 414 | 408.2 | 137 | 70 | 4335.4 | 555 | 472 | 207 | 883 | 458.8 | 604 | 371 | 307 | 54 | 399 | 43 | 250 | 55.8 | 1516.6 | 49 | 45 | 2427 | 372 | 247 | 410 | 284.8 | 147 | 434.8 | 231 | 58 | 413.6 | 2321.4 | 721 | 434 | 273 | 2276 | 3105 | 581 | 1199.6 | 51 | 501 | 2057.2 | 134 | 44 | 317 | 1629 | 295 | 120.2 | 541 | 395 | 55 | 2246 | 192 | 53 | 2626.8 | 248 | 419 | 386 | 343.6 | 135 | 476.8 | 559 | 178 | 149 | 804.6 | 305 | 194.8 | 150 | 2900.6 | 275.8 | 52 | 187 | 114 | 183 | 185.8 | 297 | 441.4 | 42 | 1994 | 3949.6 | 3364 | 265 | 226 | 119 | 202 | 392 | 546 | 170 | 2834.6 | 845 | 3918.4 | 477 | 273 | 515.2 | 53 | 105 | 2065 | 2340 | 401 | 569 | 284 | 156 | 2139.8 | 356.4 | 224 | 2512 | 348.6 | 182 | 62 | 936.6 | 229 | 383 | 362 | 119 | 348 | 197.8 | 328 | 424 | 47 | 189.6 | 53 | 45.6 | 52 | 175.2 | 283.6 | 236 | 45 | 179 | 824.6 | 223 | 57.2 | 213 | 262.6 | 2374.2 | 259 | 225 | 109 | 247 | 336 | 49 | 1136.2 | 631.2 | 1021.2 | 208 | 1031 | 899 | 3909 | 50 | 378 | 281 | 623.8 | 1202.2 | 1587.6 | 678.2 | 492 | 207 | 230 | 369 | 176.4 | 380 | 376 | 201 | 52 | 47 | 60 | 182.8 | 265 | 767.2 | 357 | 205 | 1028.2 | 287.4
1388 | 526.6 | 754.8 | 147.4 | 122 | 54 | 70.8 | 1219 | 261 | 310 | 1381.8 | 3810.4 | 2929.8 | 386 | 208 | 4647.4 | 517.4 | 1271 | 386 | 214 | 498 | 286 | 704 | 51 | 321 | 1455 | 45 | 272 | 414 | 1698.4 | 137 | 88.6 | 4296.8 | 615 | 489 | 199.8 | 1292 | 300 | 604 | 1613 | 307 | 54 | 399 | 43 | 293.8 | 58 | 513.4 | 49 | 45 | 2427 | 369.6 | 307.6 | 410 | 231.4 | 260.8 | 284 | 423 | 58 | 557.4 | 2343 | 402.2 | 434 | 273 | 1923.8 | 2915.4 | 545 | 185 | 51 | 499.2 | 1980.6 | 255 | 44 | 365 | 2232 | 329.8 | 171 | 442 | 395 | 55 | 2246 | 232.4 | 53 | 2556 | 242 | 586 | 533.2 | 250 | 135 | 406 | 389 | 362.8 | 340.4 | 408 | 389.8 | 124 | 84.6 | 1586.6 | 486.2 | 52 | 187 | 114 | 240 | 257 | 367.8 | 360.4 | 42 | 1504 | 3408.2 | 3364 | 265 | 226 | 119 | 226 | 224.8 | 630 | 170 | 2698 | 1045 | 2628.2 | 203.4 | 273 | 308.8 | 53 | 105 | 2065 | 1578 | 3642.6 | 569 | 784 | 156 | 63 | 402 | 52 | 2550.8 | 301 | 637.6 | 62 | 335.4 | 229 | 354 | 355 | 211.6 | 334.4 | 127 | 328 | 382.8 | 78.8 | 57 | 53 | 43 | 52 | 45 | 352 | 369.6 | 45 | 179 | 289 | 88.6 | 258 | 213 | 162.8 | 1581 | 184 | 225 | 137.6 | 675.8 | 338.8 | 87 | 723.6 | 707.4 | 711.8 | 208 | 853.8 | 617.2 | 3206 | 214 | 370.2 | 693.4 | 573.2 | 421 | 1196.8 | 1076.6 | 484.8 | 1398.8 | 218 | 369 | 132 | 664.8 | 312.8 | 201 | 52 | 86.8 | 60 | 242 | 265 | 427 | 1584.6 | 43 | 2440 | 169
3011 | 457 | 504.4 | 242.6 | 122 | 54 | 113 | 193 | 289.8 | 234 | 2265 | 2227 | 3262.6 | 365 | 1479 | 2522.8 | 601 | 1271 | 423.8 | 230 | 472.4 | 334 | 817.8 | 51 | 321 | 1455 | 45 | 272 | 525 | 2407 | 137 | 101 | 4191.2 | 256 | 489 | 130.2 | 883 | 348.8 | 299 | 406.4 | 307 | 54 | 387.4 | 43 | 223 | 58 | 423.4 | 49 | 79.8 | 2427 | 684.6 | 340 | 410 | 187 | 440 | 284 | 528.6 | 58 | 710 | 360 | 427 | 340 | 156 | 3618 | 35 | 441 | 185 | 215.2 | 492 | 2422 | 222.4 | 44 | 455.6 | 399 | 259 | 171 | 503.2 | 395 | 1529 | 2419 | 293 | 53 | 2188.4 | 218 | 656.8 | 457 | 244.8 | 256.2 | 449.2 | 126 | 1210 | 776.8 | 408 | 340 | 242.8 | 41 | 3408.8 | 501 | 52 | 212.8 | 126 | 2575.2 | 257 | 307.6 | 708.6 | 42 | 1468 | 824.2 | 3364 | 131.4 | 226 | 143.4 | 262 | 301 | 723.8 | 170 | 2732.8 | 927.4 | 618.8 | 66 | 273 | 42 | 53 | 105 | 921 | 336 | 3039 | 407.4 | 1246.6 | 156 | 63 | 359.4 | 52 | 2372 | 301 | 2497 | 62 | 135 | 190.6 | 56 | 441.8 | 228 | 341 | 480 | 304.6 | 153.6 | 206 | 464 | 53 | 1185.4 | 52 | 1371 | 352 | 444.4 | 45 | 133.4 | 166 | 55 | 258 | 289 | 1642.6 | 1581 | 1594.6 | 225 | 252 | 1104.6 | 350 | 239 | 238.2 | 717 | 1015.8 | 404 | 530.6 | 289 | 584.4 | 255 | 365 | 1292.4 | 130 | 438.2 | 232 | 299 | 444.6 | 67 | 205.2 | 369 | 108 | 321 | 218 | 201 | 209.8 | 357 | 95.2 | 262 | 314.6 | 351 | 297 | 43 | 2440 | 169
3011 | 233 | 353.2 | 598 | 565.4 | 54 | 210 | 193 | 225.8 | 172.8 | 2265 | 2227 | 3397 | 340.2 | 1479 | 1373 | 716 | 1271 | 252 | 112 | 370 | 256 | 454.4 | 51 | 405 | 1465 | 45 | 272 | 525 | 2405.4 | 224.2 | 126.6 | 4126 | 256 | 304 | 91 | 334.2 | 243 | 261 | 316.4 | 307 | 54 | 433 | 43 | 223 | 231.2 | 289 | 49 | 219 | 2523.6 | 1413.6 | 340 | 420 | 171 | 517.2 | 1584.2 | 1120.6 | 58 | 710 | 360 | 427 | 3106 | 84.6 | 4106.8 | 35 | 259 | 342.6 | 312 | 938.8 | 2422 | 216 | 44 | 461.6 | 622 | 259 | 171 | 535 | 383 | 1529 | 2599 | 293 | 53 | 400 | 182 | 458 | 389.6 | 237 | 253 | 268 | 126 | 906 | 781.8 | 360 | 328.6 | 778.2 | 41 | 3432 | 448.6 | 52 | 316 | 134 | 3161 | 257 | 423.4 | 1094 | 42 | 1418.6 | 222.2 | 1117.6 | 153 | 226 | 349.6 | 1646.2 | 368 | 489 | 70 | 2810.4 | 849 | 698 | 114 | 300 | 42 | 53 | 173.4 | 205 | 326.4 | 3074.4 | 367 | 2419 | 2109 | 63 | 389 | 52 | 2562.8 | 301 | 2641 | 62 | 199.8 | 37 | 56 | 460.2 | 228 | 341 | 748.8 | 1138.4 | 57 | 206 | 419.6 | 53 | 1947 | 52 | 1357 | 352 | 495 | 45 | 55.4 | 121.2 | 55 | 258 | 449.4 | 3227.8 | 1551 | 184 | 251 | 271.2 | 250.2 | 507.2 | 239 | 217 | 718.2 | 295 | 404 | 486.8 | 281 | 366 | 255 | 365 | 496.4 | 111 | 409.2 | 232 | 1488.8 | 189 | 67 | 353.2 | 242 | 142.2 | 321 | 218 | 1741.8 | 181 | 431 | 236 | 262 | 357 | 88.2 | 157.8 | 43 | 2440 | 169
2926.2 | 233 | 427 | 933 | 465.8 | 54 | 391 | 221 | 1822.6 | 81 | 2482.2 | 2227 | 4721 | 213 | 1479 | 726.2 | 768 | 1281.4 | 168 | 112 | 370 | 864 | 244 | 51 | 461 | 1505 | 45 | 272 | 513 | 2385.4 | 246 | 330.4 | 519 | 256 | 139 | 91 | 223 | 243 | 261 | 449.8 | 323 | 54 | 433 | 43 | 293.8 | 982.6 | 289 | 3020 | 219 | 1637.2 | 1203.2 | 340 | 450 | 171 | 483.6 | 511 | 3373.6 | 58 | 687.8 | 350 | 402.2 | 8348.8 | 228.6 | 4000 | 35 | 175 | 514.8 | 316 | 1616.2 | 2422 | 259.2 | 57 | 392 | 652 | 527.8 | 94.8 | 535 | 747.2 | 1529 | 562 | 475.4 | 239 | 416 | 497.4 | 528.8 | 446 | 322.2 | 253 | 268 | 126 | 552 | 420 | 348 | 1698 | 697.8 | 41 | 3464.6 | 390 | 52 | 316 | 134 | 3261.4 | 246.4 | 423.4 | 416 | 42 | 1779 | 317 | 550.6 | 153 | 173 | 362 | 262 | 361 | 477 | 45 | 2810.4 | 849 | 531.6 | 245.2 | 300 | 42 | 53 | 219 | 205 | 324 | 3074.4 | 369 | 2427 | 2129 | 63 | 295 | 52 | 2743.8 | 412 | 2697 | 68.8 | 243 | 390.4 | 56 | 483 | 496.8 | 347.4 | 748.2 | 2321 | 615.6 | 206 | 353 | 53 | 1947 | 52 | 521 | 249.4 | 495 | 45 | 62 | 54 | 55 | 258 | 519 | 3623.2 | 1431 | 184 | 355 | 348 | 358.2 | 719 | 554.2 | 217 | 331.2 | 272 | 451.4 | 413.8 | 221 | 408.6 | 255 | 365 | 364.4 | 88 | 546 | 246 | 2282 | 189 | 241 | 391 | 181.4 | 2907 | 321 | 242 | 2845.8 | 226.2 | 391.4 | 236 | 262 | 357 | 51 | 114.2 | 43 | 2440 | 183.4
2791.8 | 230.4 | 427 | 243 | 239 | 54 | 572 | 263 | 2180 | 81 | 1362.2 | 2263 | 4788.8 | 340 | 2161 | 252 | 1587.8 | 1284 | 91.4 | 112 | 370 | 3697.8 | 244 | 51 | 461 | 1545 | 45 | 470 | 1427.4 | 1092.6 | 246 | 359 | 808.4 | 256 | 139 | 214.6 | 283 | 313.8 | 489 | 1225 | 347 | 54 | 433 | 43 | 230 | 3501 | 428 | 3125 | 219 | 211 | 440 | 275.2 | 1158.8 | 191 | 575 | 529 | 3532.2 | 58 | 772.8 | 493 | 303 | 3112.2 | 264 | 2597.8 | 35 | 175 | 418.6 | 285 | 1618 | 3643.2 | 828.2 | 57 | 1544.8 | 620 | 527.2 | 44 | 2947.8 | 1864.8 | 1529 | 364.6 | 440.2 | 239 | 470.8 | 275 | 396.6 | 157.8 | 303 | 91.4 | 524.8 | 126 | 512.8 | 316.2 | 384.8 | 485.8 | 471 | 41 | 2287.4 | 249 | 52 | 441 | 189.4 | 3173 | 218.4 | 388 | 416 | 42 | 1987 | 317 | 708 | 131.4 | 173 | 337.6 | 262 | 361 | 628 | 45 | 2785 | 849 | 1834.6 | 254.2 | 220 | 42 | 53 | 219 | 205 | 324 | 401 | 377 | 2459 | 2209 | 63 | 295 | 52 | 3096.2 | 412 | 2661.4 | 79 | 243 | 151 | 56 | 435 | 430.8 | 349 | 408 | 2301 | 2904.4 | 206 | 385.6 | 53 | 1947 | 52 | 260 | 250.2 | 422.2 | 45 | 182 | 54 | 55 | 147.6 | 512.8 | 2437 | 1431 | 184 | 390.4 | 321.2 | 565.2 | 751 | 425.6 | 217 | 284 | 169.6 | 518 | 535.8 | 193 | 639 | 173 | 365 | 247.6 | 188 | 546 | 491.6 | 2282 | 211.8 | 283.8 | 328.6 | 141 | 2107 | 321 | 266 | 2865 | 294 | 336.4 | 165.6 | 337.2 | 357 | 51 | 196.8 | 43 | 2507.2 | 123.4
2570 | 220 | 447 | 183 | 239 | 143.6 | 197 | 342.2 | 2100 | 90.6 | 439 | 2227 | 3066 | 352.6 | 1614 | 252 | 886.2 | 1284 | 158 | 206.4 | 370 | 3627 | 244 | 51 | 461 | 1417.2 | 45 | 470 | 2931 | 235 | 246 | 359 | 575.8 | 134.8 | 139 | 253 | 283 | 243 | 261 | 2870.8 | 327 | 54 | 430 | 228.8 | 303.4 | 3342.4 | 684 | 2645.2 | 184.2 | 211 | 345.2 | 178 | 784.4 | 191 | 575 | 622.6 | 3629 | 58 | 520.8 | 652 | 303 | 3137 | 278.4 | 1604 | 35 | 250 | 3565 | 415.6 | 1654 | 4592.2 | 376 | 57 | 577.2 | 582 | 315 | 44 | 2920.8 | 616.2 | 1529 | 208.4 | 485.8 | 239 | 588.4 | 275 | 437 | 235.8 | 1426.4 | 51 | 524.2 | 196.8 | 546 | 141 | 424 | 291 | 298.8 | 41 | 346.4 | 249 | 52 | 415.2 | 1423.8 | 781.8 | 201 | 557.8 | 428 | 42 | 1987 | 468.2 | 660 | 45 | 173 | 389.8 | 262 | 1106.2 | 308.8 | 45 | 2894.8 | 1459.2 | 2731 | 226 | 193.6 | 168 | 459 | 227 | 272.2 | 324 | 471.8 | 377 | 1532.6 | 2209 | 73.4 | 295 | 52 | 4881.2 | 412 | 2608 | 79 | 207 | 151 | 173.6 | 297.6 | 47 | 349 | 400.6 | 2199.8 | 2925.8 | 78.8 | 460.8 | 53 | 879.6 | 52 | 182 | 435 | 289 | 45 | 182 | 54 | 55 | 74 | 488 | 1931.2 | 714.6 | 244 | 532 | 214 | 465 | 759 | 360 | 217 | 284 | 144 | 1963.4 | 505 | 211 | 919.4 | 50 | 299 | 178 | 211.2 | 546 | 164 | 2282 | 303 | 355 | 287 | 211.8 | 2127 | 321 | 218 | 2937 | 294 | 306 | 60 | 350.4 | 357 | 51 | 218 | 43 | 199 | 967
2570 | 220 | 527 | 197 | 239 | 166 | 197 | 395 | 2100 | 117.2 | 483.8 | 2227 | 1639.2 | 361 | 1714 | 252 | 473 | 1284 | 158 | 230 | 370 | 3662.4 | 244 | 51 | 579.2 | 1342 | 45 | 383 | 2931 | 368 | 196 | 359 | 349 | 54 | 139 | 253 | 303 | 278.4 | 258.4 | 2878 | 368.8 | 54 | 388 | 299 | 314.2 | 3206 | 1040.8 | 683 | 45 | 178.8 | 429.8 | 178 | 410 | 191 | 575 | 611 | 3031.4 | 58 | 436 | 652 | 303 | 410.8 | 354 | 1604 | 35 | 300 | 3486.2 | 457.4 | 1551 | 4291 | 458.8 | 57 | 669.6 | 1136 | 454.2 | 44 | 2889 | 204 | 1529 | 148.2 | 579.8 | 239 | 619.4 | 275 | 718.8 | 235.8 | 2449.8 | 51 | 184 | 126 | 546 | 141 | 424 | 291 | 52 | 41 | 413 | 290.2 | 256 | 312 | 373.8 | 188 | 1330 | 781.6 | 321.6 | 42 | 1067.2 | 442.8 | 660 | 45 | 173 | 403.8 | 262 | 733.6 | 228 | 45 | 2557 | 849 | 2671 | 62 | 206.6 | 168 | 579 | 277 | 317 | 324 | 401 | 377 | 324 | 2209 | 893 | 295 | 52 | 11186.8 | 412 | 2608 | 79 | 65.4 | 276.6 | 252 | 98 | 47 | 409 | 371 | 1434.6 | 2918 | 149.6 | 378 | 203.4 | 188 | 52 | 216.6 | 475 | 155 | 45 | 182 | 54 | 55 | 98 | 205.2 | 312 | 1350.4 | 244 | 454 | 316 | 465 | 693 | 322 | 217 | 334.4 | 306.2 | 322 | 480 | 211 | 980 | 50 | 255 | 178 | 211 | 523.8 | 164 | 1488.8 | 297 | 379 | 211.4 | 194.6 | 2231.6 | 324 | 218 | 2202.8 | 294 | 158 | 60 | 389 | 357 | 51 | 278 | 43 | 378 | 2366.8
2570 | 2566 | 527 | 888 | 50 | 298.8 | 197 | 547 | 910.2 | 333.6 | 351 | 4311 | 162 | 361 | 1631 | 252 | 423.2 | 1284 | 198 | 230 | 544 | 2970 | 244 | 222 | 673.6 | 1410.6 | 45 | 383 | 2931 | 311.6 | 228 | 394 | 361 | 54 | 136 | 253 | 333 | 778.2 | 248 | 2782.6 | 2906 | 54 | 368 | 299 | 332 | 2603 | 1390.4 | 612.4 | 45 | 50 | 626.2 | 55 | 312.4 | 218.2 | 575 | 483 | 2433.8 | 58 | 436 | 652 | 276.6 | 568.4 | 1529.4 | 1604 | 35 | 300 | 3206 | 411 | 1567 | 3275 | 583 | 57 | 711 | 2969 | 478 | 44 | 998.6 | 204 | 1272.2 | 266 | 481 | 127.4 | 923.4 | 219.2 | 754.2 | 121 | 2634.4 | 73 | 300.2 | 161.4 | 558 | 141 | 1226 | 293.4 | 52 | 1317.2 | 555 | 463 | 307 | 312 | 468.4 | 184 | 2168.6 | 291 | 238 | 42 | 454 | 934.2 | 568 | 45 | 173 | 384.6 | 262 | 361 | 365 | 45 | 193.4 | 844.2 | 1759.6 | 62 | 297 | 168 | 659 | 315 | 317 | 2670 | 613 | 377 | 324 | 979.4 | 2021 | 295 | 52 | 4637.2 | 997 | 2608 | 79 | 51 | 194 | 379 | 371.6 | 47 | 544.6 | 371 | 264 | 2785 | 474 | 653.2 | 241 | 308 | 52 | 355 | 475 | 155 | 45 | 182 | 54 | 55 | 134 | 232 | 312 | 151 | 428.8 | 402 | 384 | 421 | 418 | 322 | 53 | 1465 | 531 | 295.2 | 490.8 | 211 | 992 | 174.8 | 255 | 178 | 236 | 399 | 1370.6 | 1781.6 | 288 | 257.6 | 118.8 | 267 | 2193.2 | 343 | 218 | 2419 | 318.8 | 158 | 262 | 397 | 472 | 51 | 256.8 | 43 | 378 | 2410
2570 | 2555.6 | 527 | 518 | 50 | 418.8 | 204.8 | 635 | 547 | 533 | 1299.4 | 4257 | 290 | 361 | 1834.6 | 252 | 458.2 | 1475 | 1019.6 | 372.8 | 432 | 524.2 | 244 | 222 | 658 | 1459 | 45 | 272.6 | 1968.6 | 227 | 184.6 | 534 | 403.2 | 173 | 124 | 215.2 | 283 | 457.4 | 241.4 | 3795 | 2872.4 | 57 | 368 | 299 | 563.8 | 155.4 | 493.4 | 380 | 185 | 50 | 755 | 55 | 288 | 172.6 | 475.8 | 542.6 | 3590.6 | 58 | 436 | 575.6 | 279 | 346.8 | 3340.8 | 1516.4 | 35 | 302.6 | 3103 | 2190.2 | 1757.2 | 2053.8 | 583 | 57 | 739.4 | 1206.8 | 335 | 44 | 502.4 | 204 | 245 | 361 | 347 | 53 | 533.4 | 182 | 377 | 155.8 | 2758.6 | 73 | 409 | 161.4 | 474.4 | 244 | 2429 | 303 | 52 | 288 | 408.6 | 455 | 307 | 351.8 | 572.4 | 207.2 | 3206 | 231 | 238 | 42 | 344 | 3090 | 372 | 45 | 173 | 233 | 262 | 424.6 | 1085.6 | 45 | 185 | 916.8 | 415 | 170 | 297 | 54 | 539 | 430.6 | 317 | 2670 | 633.8 | 377 | 1121.2 | 161.8 | 2097.6 | 295 | 52 | 4317.8 | 448 | 2608 | 79 | 1597.2 | 194 | 379 | 98 | 222.2 | 586 | 400 | 264 | 2785 | 474 | 553.8 | 241 | 208 | 52 | 355 | 404.2 | 155 | 45 | 182 | 54 | 55 | 144.4 | 243 | 312 | 151 | 702.4 | 366.6 | 384 | 296.8 | 434 | 1177.6 | 53 | 1430 | 571 | 352.2 | 491.4 | 211 | 809.6 | 206 | 262.8 | 179.4 | 336 | 387 | 164 | 512.2 | 196.8 | 1477.8 | 181 | 337.8 | 1419.8 | 336 | 206 | 2526.2 | 317 | 158 | 262 | 381 | 472 | 51 | 169 | 43 | 378 | 2434
2567.6 | 2553 | 467 | 183 | 50 | 448 | 210 | 635 | 1036.8 | 463.8 | 430 | 5135.4 | 290 | 361 | 1945.2 | 252 | 481 | 1373.8 | 2297.2 | 511.4 | 370 | 944.2 | 247.2 | 222 | 658 | 1459 | 45 | 199 | 624.2 | 227 | 253 | 534 | 3987 | 173 | 124 | 113 | 1239 | 344 | 347 | 5394 | 2839 | 147 | 438.8 | 299 | 545.4 | 303.8 | 269 | 374 | 220 | 50 | 671 | 147 | 285.8 | 94 | 122 | 461 | 3432.6 | 58 | 356 | 461 | 302.8 | 214 | 2301 | 1519 | 35 | 313 | 536.2 | 4310 | 1489 | 3275 | 583 | 57 | 508.4 | 3026.2 | 212.6 | 44 | 87 | 204 | 233.4 | 442 | 347 | 53 | 392.4 | 172.4 | 1233.8 | 352.4 | 1733.8 | 73 | 409 | 126 | 520 | 244 | 2429 | 303 | 52 | 223.2 | 372 | 455 | 307 | 511 | 498.2 | 300 | 3424 | 363.4 | 238 | 42 | 343 | 3090 | 276 | 45 | 173 | 233 | 257.2 | 520 | 506.6 | 45 | 185 | 846 | 415 | 366.8 | 164 | 154.4 | 635 | 572 | 227.4 | 2875 | 3006.4 | 377 | 666.6 | 154 | 2199 | 295 | 52 | 2625 | 531 | 2599.6 | 79 | 2628 | 194 | 339.8 | 98 | 266 | 562 | 503 | 148.8 | 2785 | 510.4 | 654 | 53 | 180 | 52 | 485 | 762.2 | 155 | 45 | 182 | 54 | 55 | 99 | 264.6 | 312 | 157 | 294.6 | 225 | 384 | 221.2 | 946.2 | 2305 | 53 | 1494 | 424.8 | 203 | 455.4 | 211 | 767 | 206 | 268 | 410.4 | 336 | 259.8 | 178.4 | 501 | 174 | 174 | 349.4 | 270.2 | 316.6 | 343 | 167 | 2553 | 315 | 250 | 262 | 405 | 472 | 51 | 183.4 | 43 | 370.8 | 1626.4
2558 | 828.2 | 353 | 101.4 | 50 | 448 | 210 | 1702 | 450 | 496 | 332.4 | 6471 | 290 | 361 | 1932 | 252 | 481 | 620.4 | 2305 | 539 | 370 | 295.2 | 260 | 222 | 651.6 | 379 | 45 | 199 | 689.4 | 227 | 293 | 877.4 | 3987 | 173 | 164 | 61 | 1478 | 420 | 377.6 | 5346.4 | 879.6 | 199 | 416 | 299 | 134 | 458.4 | 269 | 255.8 | 220 | 50 | 433 | 170 | 277 | 94 | 192.8 | 461 | 3426 | 218 | 336 | 2774 | 434 | 226.4 | 2184 | 1056.6 | 35 | 325 | 1282 | 4272.8 | 1501.4 | 3282.8 | 615 | 69 | 560.4 | 703.4 | 191 | 44 | 219 | 204 | 247.4 | 496 | 387 | 53 | 184 | 170 | 262.4 | 462 | 1943.8 | 89.8 | 409 | 196.8 | 520 | 244 | 2028 | 534.4 | 52 | 180 | 315.2 | 455 | 205 | 439.6 | 463 | 300 | 2630.8 | 389 | 527.2 | 42 | 343 | 3090 | 331.2 | 45 | 187 | 233 | 250 | 609.2 | 644 | 45 | 185 | 846 | 415 | 416 | 96.2 | 242.8 | 509 | 938 | 553 | 2875 | 4118 | 349 | 324 | 154 | 2199 | 423.8 | 52 | 2240 | 531 | 2594 | 55.8 | 2628 | 68.4 | 132.2 | 155.6 | 266 | 526 | 585 | 128 | 2993.4 | 469.6 | 326 | 53 | 219 | 52 | 450.4 | 463 | 72.6 | 45 | 182 | 54 | 55 | 87 | 307.8 | 252 | 157 | 2035.4 | 225 | 292.4 | 226 | 408 | 2305 | 53 | 1638.4 | 601 | 203 | 851.4 | 211 | 767 | 206 | 182.8 | 703 | 336 | 345 | 229.6 | 509 | 276 | 161 | 495.2 | 353.8 | 325 | 561 | 167 | 2225.4 | 329 | 268.4 | 262 | 390 | 426 | 51 | 190 | 107.8 | 234.6 | 253
2558 | 397 | 313 | 141 | 50 | 361.4 | 340 | 655 | 499 | 493.2 | 308 | 6503 | 959.4 | 483.8 | 1932 | 192 | 481 | 706 | 2381.4 | 539 | 265.6 | 299.6 | 260 | 119.4 | 632.8 | 379 | 45 | 199 | 804 | 227 | 358.6 | 1231.8 | 3987 | 125.4 | 224 | 153.8 | 1538 | 540.2 | 500 | 7058.2 | 320 | 184 | 428 | 299 | 134 | 461.2 | 299 | 177 | 220 | 50 | 325 | 170 | 826 | 40 | 122 | 1081.8 | 4444.4 | 218 | 334.4 | 2774 | 434 | 308 | 1312.8 | 363 | 35 | 397 | 1282 | 4124 | 1504.8 | 3387.2 | 428.2 | 377.2 | 623.6 | 703.4 | 356.4 | 44 | 219 | 200 | 425.8 | 455 | 365.4 | 53 | 184 | 170 | 416 | 282 | 2922.6 | 157 | 333.8 | 126 | 580 | 202.8 | 471.4 | 362.2 | 52 | 267.2 | 47 | 278.2 | 52 | 392 | 463 | 300 | 1441 | 389 | 422.4 | 42 | 343 | 2543.8 | 474 | 45 | 183 | 107.4 | 250 | 816 | 756 | 45 | 185 | 916.8 | 1938.4 | 372.8 | 51 | 412.8 | 317 | 1092.4 | 345 | 523.8 | 3662.8 | 389 | 334 | 1325.8 | 2199 | 456 | 224 | 468 | 531 | 2594 | 50 | 1597.2 | 37 | 56 | 566.6 | 309.6 | 461.2 | 708 | 144 | 3100 | 406 | 326 | 53 | 343 | 52 | 312 | 499.2 | 68 | 45 | 182 | 54 | 122.2 | 87 | 193 | 252 | 328 | 2454.4 | 225 | 118 | 226 | 408 | 2305 | 53 | 1657 | 797.4 | 145.8 | 532.8 | 211 | 767 | 81.2 | 137.2 | 297 | 496 | 1567.8 | 1409.8 | 4155.6 | 435 | 189 | 408.8 | 283 | 325 | 561 | 168.8 | 427.6 | 329 | 342 | 140.8 | 354 | 357 | 51 | 190 | 205 | 163 | 265
3553.2 | 397 | 397.4 | 141 | 50 | 181 | 406.2 | 548.2 | 599 | 231 | 292.4 | 5071.4 | 2774.8 | 396.4 | 1778.8 | 192 | 481 | 538.6 | 1728.6 | 729 | 196 | 533.8 | 201.2 | 51 | 660 | 356.6 | 45 | 199 | 757.6 | 246.8 | 310 | 394 | 4021 | 54 | 242.6 | 177 | 1524.8 | 185 | 456 | 8201 | 332 | 184 | 523 | 299 | 134 | 2299 | 419 | 713.4 | 150 | 50 | 313 | 147 | 277 | 199.2 | 122 | 565 | 2917 | 218 | 342 | 2774 | 387.2 | 308 | 123 | 466.2 | 111.8 | 403 | 1385 | 2994.8 | 1546 | 3412 | 423 | 137.2 | 626 | 674.6 | 354 | 44 | 219 | 332.6 | 1695.8 | 291 | 319 | 53 | 184 | 172.4 | 502.4 | 865 | 3750.8 | 157 | 315 | 148.4 | 490 | 168.2 | 471.4 | 392 | 52 | 353.8 | 47 | 237 | 52 | 394.8 | 460.8 | 3159.4 | 1439.8 | 389 | 358 | 42 | 343 | 209 | 586 | 45 | 183 | 76 | 250 | 651.4 | 806 | 45 | 261.2 | 846 | 2954 | 308 | 79.2 | 422 | 2393 | 137.2 | 345 | 516 | 3011 | 1628.8 | 314 | 2107 | 329 | 550 | 267 | 452 | 563.4 | 2162.4 | 107.6 | 2640 | 37 | 56 | 2153 | 287.4 | 364 | 679 | 120 | 3100 | 310 | 326 | 53 | 343 | 52 | 319.8 | 478 | 224.8 | 45 | 182 | 54 | 223 | 87 | 193 | 1445.8 | 520.8 | 2544 | 249 | 168.8 | 263 | 405.2 | 1332.4 | 116.6 | 1488 | 789.4 | 60 | 631 | 354.2 | 720.8 | 50 | 140 | 337 | 536 | 391.8 | 2203 | 2222.2 | 2021.4 | 196 | 168 | 283 | 446 | 561 | 176 | 392 | 370.2 | 342 | 60 | 330 | 357 | 51 | 190 | 205 | 163 | 576.6
2547 | 207 | 512 | 105 | 50 | 181 | 364 | 478 | 599 | 353.4 | 239 | 2988.6 | 3110.6 | 603.2 | 368.2 | 192 | 481 | 292.8 | 567.2 | 791 | 2731 | 1083.2 | 82.2 | 51 | 648 | 341 | 45 | 199 | 573.4 | 326 | 295 | 359 | 581 | 54 | 255 | 624.8 | 1469 | 185 | 390 | 8316.2 | 330.6 | 69 | 549 | 299 | 134 | 3485 | 419 | 2876 | 45 | 50 | 310 | 55 | 277 | 239 | 192.8 | 1803.4 | 2917 | 218 | 348 | 2844.8 | 366.6 | 308 | 123 | 354 | 273.8 | 265 | 1385 | 1867.8 | 1561 | 54 | 423 | 311 | 626 | 606.8 | 354 | 44 | 219 | 1170.2 | 3746.6 | 291 | 394.4 | 53 | 323.2 | 182 | 881.4 | 3222.8 | 2622 | 157 | 336.6 | 605.8 | 470 | 277 | 436 | 384 | 52 | 397 | 47 | 237 | 52 | 94.8 | 452 | 3113 | 1435 | 313.8 | 1897.8 | 42 | 343 | 3262.6 | 553.2 | 45 | 46 | 121.2 | 202 | 526.8 | 810.8 | 45 | 399 | 916.8 | 2916.4 | 209.6 | 192 | 612 | 2393 | 119 | 385 | 628.8 | 1929.4 | 427.8 | 284 | 2107 | 160 | 935.2 | 267 | 452 | 544 | 448 | 501.6 | 51 | 37 | 56 | 2147.6 | 156 | 364 | 440 | 394.8 | 3100 | 47 | 145.4 | 53 | 281 | 52 | 1219.4 | 456.4 | 224.8 | 45 | 136.4 | 54 | 223 | 789 | 193 | 2311 | 501 | 2533 | 225 | 312 | 263 | 394 | 49 | 159 | 1401 | 923.6 | 60 | 672 | 390 | 706 | 50 | 140 | 337 | 536 | 323.4 | 2203 | 444 | 2418 | 54 | 140.6 | 551.8 | 446 | 561 | 270.8 | 392 | 535 | 342 | 60 | 35 | 357 | 51 | 190 | 205 | 163 | 945.2
2547 | 566.4 | 512 | 81 | 50 | 181 | 364 | 478 | 417 | 248 | 239 | 2545.6 | 3128 | 411.6 | 390.6 | 192 | 439 | 222 | 598.6 | 725 | 2731 | 717.2 | 71 | 51 | 615 | 301 | 45 | 199 | 497 | 312.4 | 387 | 470.6 | 733 | 54 | 323 | 2404.8 | 1644 | 185 | 569.8 | 7202.2 | 319 | 69 | 523 | 397 | 232 | 3297 | 419 | 2891 | 45 | 142.8 | 310 | 119.8 | 213 | 239 | 122 | 559.4 | 2917 | 58 | 331.2 | 2745.2 | 864.8 | 424.8 | 123 | 457.8 | 344 | 265 | 1385 | 3476.2 | 1531 | 54 | 423 | 251 | 649.2 | 536 | 354 | 44 | 87 | 2360 | 2489 | 291 | 463 | 53 | 358 | 256.4 | 1296.2 | 3188 | 2622 | 106.6 | 342 | 392.8 | 586.8 | 197 | 506.8 | 352 | 52 | 325.4 | 47 | 237 | 52 | 55 | 452 | 3305.4 | 545.4 | 203 | 2910.2 | 42 | 343 | 3343 | 570 | 45 | 46 | 189 | 190 | 386 | 771.4 | 45 | 322.8 | 963.6 | 2971.8 | 78.8 | 192 | 387.2 | 2393 | 119 | 261 | 4496 | 3061.2 | 403 | 284 | 2068.6 | 160 | 1221.6 | 267 | 356 | 564 | 448 | 2207 | 51 | 37 | 56 | 2144 | 156 | 290.8 | 358 | 205 | 2930.4 | 47 | 278 | 53 | 188 | 52 | 2561 | 332 | 92 | 45 | 68 | 54 | 223 | 1234.6 | 193 | 2317 | 557.8 | 1188.8 | 225 | 320 | 263 | 492.4 | 49 | 159 | 1560 | 1267 | 60 | 624.4 | 390 | 1413.8 | 50 | 140 | 337 | 336 | 441.4 | 2402.8 | 525.2 | 2418 | 54 | 82 | 551.2 | 446 | 731.8 | 334 | 780 | 537 | 342 | 60 | 35 | 357 | 125.4 | 190 | 205 | 163 | 267.2
2654.2 | 909.8 | 512 | 81 | 50 | 206.6 | 329 | 478 | 420.4 | 214 | 239 | 2172.8 | 3065 | 220 | 225 | 1010.2 | 533 | 169 | 1202 | 3453 | 2843 | 358 | 71 | 51 | 483 | 301 | 45 | 199 | 58 | 309 | 387 | 461 | 2829.2 | 455 | 340 | 3515 | 688 | 185 | 461 | 5488 | 319 | 69 | 442 | 495 | 184 | 3308 | 419 | 2921 | 373 | 166 | 236.8 | 217 | 233 | 239 | 157.4 | 551 | 2977 | 160.6 | 352.6 | 1350.2 | 376 | 384 | 2460.6 | 535.2 | 344 | 265 | 887.8 | 3037 | 1511 | 54 | 423 | 251 | 750.4 | 536 | 354 | 44 | 181.2 | 2360 | 2458.6 | 361.8 | 455 | 53 | 358 | 368 | 667 | 3155 | 2622 | 113.4 | 381.6 | 166 | 616 | 204 | 436 | 331 | 52 | 195 | 47 | 190 | 52 | 55 | 404.4 | 3328 | 323 | 211 | 3015 | 55 | 318.6 | 5528 | 420 | 89 | 46 | 189 | 190 | 386 | 645 | 291.4 | 272 | 1042 | 3055 | 90 | 192 | 250 | 2385.2 | 119 | 205 | 2509.8 | 3105 | 403 | 244 | 2011 | 82.4 | 403.4 | 181 | 340 | 564 | 408 | 2207 | 51 | 37 | 56 | 2312.8 | 68.8 | 242 | 358 | 205 | 2239.4 | 78.8 | 278 | 53 | 188 | 52 | 2734.6 | 332 | 112 | 125 | 204 | 143.6 | 155.8 | 1229 | 269 | 2289.2 | 337 | 357 | 225 | 258.6 | 287 | 517 | 49 | 159 | 1481.4 | 760.2 | 60 | 553 | 390 | 4245 | 669 | 140 | 511 | 336 | 512.2 | 1652.8 | 483.4 | 2241 | 54 | 82 | 211 | 492.8 | 980.2 | 339.4 | 1256.8 | 545 | 342 | 492.4 | 35 | 350.6 | 237 | 190 | 43 | 163 | 240
681.8 | 167 | 512 | 53.8 | 163.4 | 193 | 189 | 448 | 484 | 230.8 | 239 | 2102 | 1053.4 | 220 | 225 | 695.6 | 533 | 324.8 | 1630 | 4139 | 843 | 358 | 71 | 51 | 483 | 301 | 45 | 199 | 58 | 229.8 | 387 | 461 | 4178.4 | 351 | 613.6 | 3515 | 501.6 | 185 | 463.2 | 4988.2 | 319 | 69 | 463 | 495 | 172 | 1474.4 | 299 | 2921 | 373 | 166 | 188 | 217 | 233 | 159.4 | 553.4 | 376.6 | 3017 | 229 | 483 | 534 | 376 | 384 | 2484 | 594 | 344 | 55 | 360.4 | 3037 | 1500.2 | 54 | 423 | 251 | 725 | 903.8 | 393.4 | 44 | 213 | 2360 | 1582.8 | 605.2 | 546.2 | 53 | 374 | 2452 | 591.8 | 2440 | 2622 | 275 | 540 | 170.4 | 640 | 326 | 436 | 352 | 52 | 195 | 47 | 562.6 | 52 | 106.6 | 323 | 399 | 323 | 211 | 2004.2 | 55 | 221 | 6806.8 | 570.4 | 265 | 46 | 189 | 192.4 | 386 | 681 | 401.2 | 210.4 | 2462 | 3055 | 75 | 163.8 | 250 | 304 | 119 | 2995 | 487.2 | 5040 | 403 | 184 | 1620.4 | 93.4 | 355 | 52 | 318.6 | 505.8 | 408 | 2207 | 51 | 37 | 56 | 335 | 47 | 242 | 2618 | 282 | 57 | 206 | 310.6 | 53 | 188 | 52 | 2330.8 | 286.4 | 112 | 123.4 | 198 | 166 | 55 | 1229 | 383 | 1216.6 | 337 | 312.2 | 225 | 246.2 | 317 | 571.4 | 163 | 53 | 1425 | 660 | 60 | 676 | 318.4 | 4164.2 | 2172.6 | 1043 | 513.8 | 336 | 632 | 543 | 475.8 | 1165.2 | 54 | 82 | 211 | 575 | 1344 | 335.8 | 503 | 573.8 | 323.6 | 911.8 | 35 | 344.2 | 237 | 190 | 43 | 163 | 240
356 | 191 | 301 | 47 | 239 | 193 | 189 | 540 | 484 | 119.6 | 327 | 2103.8 | 561 | 404 | 191.8 | 311 | 533 | 254 | 551 | 4147.8 | 336 | 314.4 | 71 | 51 | 898.4 | 1960.8 | 45 | 199 | 58 | 210 | 387 | 461 | 4203.6 | 385 | 374 | 3591.8 | 415 | 185 | 484 | 2931.4 | 1503.4 | 69 | 669 | 495 | 208 | 455 | 269 | 49 | 368.2 | 239.4 | 178.4 | 217 | 196.8 | 40 | 163.4 | 315.4 | 3050 | 229 | 497 | 616 | 276.8 | 298.2 | 2478 | 594 | 58.4 | 55 | 214.8 | 2470.2 | 1517 | 54 | 515.6 | 245.8 | 751.4 | 638.8 | 1075.8 | 44 | 213 | 1963.4 | 393 | 644 | 581.2 | 127.4 | 258.8 | 2452 | 794.2 | 116.4 | 2622 | 275 | 540 | 233 | 656 | 312 | 506.8 | 352 | 184.6 | 195 | 156.8 | 943 | 52 | 184 | 300.8 | 399 | 718.4 | 300.4 | 488 | 55 | 221 | 3365.2 | 1728.2 | 265 | 46 | 189 | 210.4 | 372.8 | 552 | 442.8 | 51 | 3688.2 | 3055 | 75 | 167.4 | 196 | 304 | 119 | 2980 | 650.4 | 3942.8 | 322.2 | 328.8 | 729.6 | 101 | 295 | 52 | 225 | 588.6 | 412.8 | 2159.4 | 51 | 37 | 56 | 402.8 | 47 | 240.4 | 3223 | 328 | 57 | 206 | 441 | 53 | 180.2 | 52 | 542 | 236 | 1805.6 | 105 | 198 | 166 | 55 | 1229 | 414 | 469 | 383.8 | 357 | 233 | 79 | 293 | 641 | 239 | 53 | 1425 | 630.8 | 60 | 539 | 211 | 4979.2 | 446 | 140 | 578 | 336 | 744.8 | 523 | 483 | 372 | 54 | 98 | 211 | 490.4 | 1344 | 369.4 | 503 | 416.2 | 150 | 73 | 35 | 357 | 237 | 296 | 43 | 163 | 151.2
353.4 | 167 | 301 | 47 | 239 | 193 | 619.2 | 498 | 406.6 | 211.4 | 344.2 | 2181.8 | 476.6 | 404 | 59 | 1532 | 647.4 | 324.8 | 390.2 | 4150 | 336 | 205 | 71 | 51 | 1080.2 | 2490.2 | 45 | 199 | 58 | 269.8 | 444.6 | 509 | 4124.4 | 385 | 374 | 3707 | 506 | 326.4 | 333.6 | 2724 | 405.4 | 139.2 | 537.2 | 447.2 | 349.2 | 455 | 335 | 49 | 403 | 211 | 250.4 | 217 | 52 | 40 | 166.4 | 391 | 3191 | 229 | 558 | 651.4 | 260 | 134.2 | 801 | 594 | 35 | 55 | 304 | 177.4 | 1664 | 54 | 534.6 | 240.6 | 817 | 360 | 1623.2 | 69.4 | 213 | 377 | 393 | 714.8 | 547 | 239 | 274.4 | 2454.4 | 2480.8 | 174.2 | 2622 | 180.2 | 540 | 233 | 577.6 | 231 | 436 | 352 | 273 | 205.4 | 230 | 173.4 | 52 | 184 | 212 | 295.2 | 382.8 | 348 | 502.4 | 55 | 221 | 2516 | 3413 | 241.8 | 122 | 189 | 216 | 334 | 545.2 | 468 | 76.4 | 3219.2 | 3013.4 | 140.6 | 245 | 113.6 | 304 | 119 | 3244 | 1312.8 | 2360 | 195 | 395.4 | 3416 | 101 | 295 | 52 | 301.8 | 523 | 453 | 105 | 51 | 152.2 | 56 | 454 | 47 | 234 | 3233 | 328 | 57 | 206 | 220 | 53 | 175 | 52 | 459.8 | 156 | 2960 | 105 | 2573 | 225.6 | 55 | 1229 | 506.8 | 539.8 | 307 | 357 | 217 | 79 | 263.4 | 641 | 239 | 53 | 1300.2 | 535 | 216.8 | 467 | 211 | 3853.8 | 446 | 140 | 473.4 | 336 | 2850.6 | 396.8 | 483 | 487 | 228 | 287 | 211 | 442 | 1322.4 | 393 | 480.8 | 2272 | 298 | 208 | 35 | 426 | 237 | 296 | 43 | 199 | 87.2
273 | 167 | 301 | 47 | 239 | 253.6 | 1049.4 | 839 | 355 | 179 | 337 | 2111 | 455 | 404 | 59 | 311 | 444.2 | 722.8 | 266.2 | 1251.2 | 336 | 139 | 71 | 51 | 226 | 2517.6 | 45 | 204.2 | 437 | 359 | 855.6 | 408.4 | 1896.8 | 385 | 374 | 1896.6 | 583.6 | 429.2 | 282 | 2747 | 463 | 186 | 197 | 408 | 345 | 1044 | 379 | 49 | 292 | 211 | 284 | 55 | 52 | 40 | 244 | 361 | 3191 | 210.8 | 529.4 | 651.4 | 342.2 | 44.4 | 294 | 55 | 35 | 55 | 304 | 75 | 1798.6 | 54 | 510 | 284 | 817 | 391 | 684 | 171 | 85.8 | 377 | 393 | 450 | 563.8 | 239 | 278.4 | 2278 | 2470 | 323 | 2622 | 51 | 540 | 233 | 460 | 177 | 490 | 352 | 273 | 221 | 353 | 197.2 | 52 | 184 | 212 | 249.2 | 333.6 | 345 | 471.6 | 55 | 221 | 5447 | 3413 | 153 | 141 | 333.8 | 216 | 388 | 1299.2 | 397.4 | 1231.6 | 3040 | 2847 | 248 | 245 | 112 | 408 | 119 | 793.6 | 1242 | 2360 | 191 | 406 | 3416 | 101 | 295 | 215 | 423.6 | 591 | 409 | 105 | 2628 | 229 | 56 | 824.6 | 47 | 325.6 | 3233 | 427 | 57 | 448.6 | 220 | 53 | 175 | 52 | 318.2 | 73.6 | 3044 | 81 | 3067 | 259 | 55 | 1265.8 | 530 | 469 | 342.4 | 357 | 229 | 79 | 256 | 674 | 301.4 | 53 | 108 | 662.8 | 256 | 210 | 187 | 605 | 323 | 104 | 387.6 | 342 | 1196 | 321.4 | 553.8 | 487 | 228 | 376.6 | 211 | 421.6 | 1236 | 866 | 392 | 2272 | 546.2 | 278.4 | 201.4 | 472 | 51 | 400.4 | 43 | 199 | 106.4
273 | 356.6 | 301 | 47 | 201.2 | 354.4 | 189 | 1162 | 550.8 | 216.2 | 337 | 2181.8 | 403 | 404 | 59 | 311 | 353 | 51 | 234 | 556 | 336 | 643.2 | 71 | 51 | 434 | 1213.4 | 45 | 215.2 | 437 | 359 | 2354.8 | 435 | 418 | 437 | 171.2 | 1444 | 1849 | 270.4 | 282 | 1858 | 463 | 186 | 197 | 408 | 345 | 3356.8 | 379 | 49 | 1373 | 211 | 260 | 147 | 52 | 40 | 244 | 372 | 3117.8 | 74 | 459.4 | 565.8 | 389 | 1606.8 | 295.2 | 55 | 35 | 55 | 328.2 | 178.8 | 1229 | 54 | 488.8 | 320 | 857 | 429 | 684 | 171 | 54 | 377 | 1021.8 | 298.4 | 561 | 239 | 256 | 194 | 2370 | 2626.8 | 2662.2 | 51 | 381.6 | 233 | 616.4 | 177 | 919.8 | 252 | 96.2 | 285.8 | 652.4 | 325 | 52 | 132.4 | 212 | 720 | 744.6 | 345 | 393 | 55 | 387.4 | 4681.8 | 3680.2 | 153 | 249 | 359.8 | 250 | 433 | 801.8 | 334 | 315.6 | 1888.8 | 2847 | 275.6 | 245 | 108 | 314 | 141.8 | 247 | 1244.6 | 738.2 | 191 | 406 | 3496 | 101 | 295 | 215 | 572 | 729 | 402.8 | 105 | 2628 | 229 | 56 | 407.6 | 47 | 341 | 973 | 350 | 57 | 315.8 | 187.4 | 53 | 175 | 52 | 263.8 | 189.8 | 3065 | 45 | 2079 | 259 | 55 | 1402.6 | 372.2 | 267 | 666.4 | 557 | 339 | 79 | 368.2 | 786 | 357 | 53 | 337.4 | 1317.8 | 256 | 210 | 181 | 605 | 248.8 | 80 | 312.4 | 314 | 1071.4 | 335 | 367 | 463 | 228 | 399 | 211 | 440 | 1236 | 1303 | 463.2 | 2272 | 558 | 389.4 | 243 | 472 | 51 | 427.6 | 43 | 199 | 164
195 | 404 | 301 | 47 | 50 | 442.6 | 189 | 358 | 480 | 2089.8 | 337 | 2606 | 403 | 293.6 | 49 | 311 | 363.8 | 308 | 228.8 | 485.2 | 336 | 49 | 75 | 51 | 434 | 963.8 | 45 | 227 | 425.4 | 359 | 2333 | 447 | 359.2 | 515 | 32 | 1444 | 622 | 174 | 282 | 287.8 | 463 | 186 | 223.8 | 408 | 345 | 3394 | 417.6 | 49 | 1373 | 178.8 | 297.2 | 170 | 52 | 40 | 244 | 352 | 3008 | 74 | 526 | 534.8 | 421.8 | 3969 | 123 | 55 | 35 | 55 | 425 | 308.6 | 837 | 54 | 527 | 320 | 826.6 | 2873 | 431.2 | 171 | 54 | 419 | 393 | 380.4 | 325.2 | 239 | 256 | 194 | 2375.6 | 3097 | 2947.8 | 51 | 342 | 54 | 645 | 177 | 2133.6 | 252 | 1041.2 | 365 | 662.4 | 149.2 | 52 | 55 | 304.6 | 1098 | 2325.6 | 255.6 | 393 | 55 | 543.4 | 4403.4 | 3410.4 | 153 | 302 | 353 | 1728.6 | 580 | 384 | 350 | 364 | 162 | 2847 | 263.6 | 206.2 | 102 | 314 | 233 | 247 | 1739.8 | 167 | 1272.8 | 333.6 | 2844.4 | 101 | 295 | 215 | 572 | 599.4 | 426 | 105 | 566.4 | 229 | 56 | 410 | 47 | 341 | 465 | 170 | 57 | 420.8 | 57 | 203.4 | 175 | 52 | 360 | 224 | 1497 | 45 | 2079 | 259 | 55 | 1405.2 | 377.8 | 360.6 | 240.4 | 857 | 373 | 79 | 395.8 | 772.8 | 322 | 53 | 566.8 | 3237 | 256 | 216.6 | 50 | 1440.6 | 128.4 | 80 | 329 | 314 | 681.4 | 335 | 402.4 | 381 | 228 | 399 | 211 | 412 | 687.6 | 409.6 | 3138 | 2272 | 518.2 | 530 | 243 | 472 | 75 | 575.2 | 43 | 211 | 1353.8
78 | 507.2 | 301 | 47 | 50 | 444.2 | 189 | 371.2 | 962.6 | 2763 | 434.6 | 2039 | 403 | 220 | 49 | 311 | 234.4 | 308 | 221 | 2158.8 | 440.4 | 49 | 91 | 51 | 434 | 830 | 45 | 385.4 | 427 | 352.6 | 2364 | 482 | 320 | 515 | 32 | 1264 | 622 | 108 | 222 | 299.2 | 463 | 83 | 331 | 436 | 190.6 | 3362.2 | 365.8 | 49 | 1513 | 50 | 401 | 170 | 52 | 40 | 205.2 | 256 | 3605.6 | 126.4 | 514 | 657.8 | 370 | 3969 | 144.6 | 55 | 35 | 55 | 263 | 349 | 853 | 54 | 527 | 260 | 771 | 1012.8 | 368 | 145.6 | 54 | 2824 | 393 | 462.8 | 320 | 53 | 256 | 194 | 2398 | 3409.4 | 3049.8 | 506.8 | 342 | 54 | 621 | 238.8 | 2576 | 189.4 | 212 | 389 | 508.8 | 126.2 | 52 | 134.6 | 441.2 | 342 | 2304 | 196 | 361 | 55 | 576.8 | 4479 | 436.8 | 45 | 226 | 353 | 368 | 582.6 | 293 | 202 | 472.2 | 160.8 | 2847 | 198 | 51 | 102 | 366 | 233 | 154.6 | 1526.8 | 167 | 191 | 239 | 151.4 | 149 | 295 | 215 | 572 | 513 | 426 | 105 | 51 | 190.6 | 56 | 432.8 | 47 | 342.6 | 503 | 170 | 185.8 | 455 | 57 | 241 | 175 | 52 | 364.8 | 224 | 391 | 45 | 2079 | 259 | 55 | 1413 | 2276.8 | 381 | 5906.8 | 757 | 325 | 79 | 391 | 843 | 298.6 | 53 | 137 | 3201 | 292 | 221 | 50 | 4357 | 187.8 | 80 | 429 | 314 | 405.4 | 335 | 402.4 | 312 | 123.6 | 285.6 | 211 | 412 | 349.2 | 236 | 3138 | 361 | 266.6 | 424.4 | 243 | 357 | 171 | 533 | 43 | 259 | 2147
200 | 533 | 301 | 47 | 50 | 346 | 186.4 | 336 | 1563.6 | 2899 | 498.6 | 2039 | 403 | 308 | 135.4 | 223.4 | 191 | 308 | 221 | 2707 | 510 | 49 | 115 | 51 | 434 | 2858 | 45 | 425 | 427 | 1637 | 2440 | 562 | 320 | 455 | 72 | 1264 | 622 | 253.8 | 222 | 1758.4 | 455 | 71 | 57 | 349.2 | 152 | 2727.4 | 364 | 49 | 1548 | 50 | 601 | 147 | 52 | 40 | 50 | 256 | 4488.6 | 301 | 463.6 | 182 | 410.2 | 4071 | 191 | 157.4 | 35 | 55 | 263 | 349 | 795.2 | 54 | 692.6 | 221.4 | 721.4 | 198 | 365.6 | 44 | 54 | 2836 | 312.2 | 624.8 | 320 | 53 | 55.2 | 194 | 586.8 | 3419 | 2898.6 | 998.6 | 370.8 | 54 | 363.8 | 280 | 2576 | 83 | 212 | 389 | 340 | 149.8 | 52 | 254 | 498 | 272.4 | 2374.8 | 196 | 424.2 | 55 | 568 | 1548 | 441.6 | 45 | 226 | 343.4 | 368 | 566 | 293 | 202 | 427 | 2467.4 | 1323.6 | 198 | 73.6 | 108 | 1567 | 237 | 1995.6 | 892.6 | 167 | 191 | 260 | 403 | 186 | 295 | 52 | 380 | 441.6 | 426 | 105 | 72.6 | 37 | 252 | 524 | 134.6 | 359.8 | 503 | 1161.6 | 218 | 455 | 57 | 241 | 175 | 52 | 236 | 224 | 391 | 45 | 950.4 | 54 | 55 | 1424.2 | 2279 | 451.8 | 182.6 | 2659.2 | 299 | 79 | 314.6 | 1863.6 | 142.6 | 53 | 253 | 3169 | 203 | 221 | 50 | 4238 | 1047 | 55.8 | 404 | 51 | 306.6 | 385.4 | 367 | 252 | 54 | 210 | 211 | 456 | 356 | 236 | 3208.8 | 369 | 82 | 475.2 | 159.8 | 357 | 247 | 1407.6 | 43 | 259 | 2233.4
182 | 651 | 333 | 47 | 50 | 346 | 264.6 | 378 | 766 | 2692 | 584 | 2039 | 403 | 330 | 265 | 165 | 99 | 379.4 | 263 | 2707 | 510 | 49 | 238 | 51 | 315.8 | 2750 | 45 | 292 | 427 | 3463.6 | 457 | 562 | 320 | 526.4 | 132 | 1264 | 622 | 354.6 | 1429.8 | 2343.8 | 443 | 71 | 57 | 310 | 152 | 209 | 364 | 117.4 | 1548 | 50 | 606 | 55 | 52 | 40 | 50 | 261.6 | 3417 | 365 | 316.4 | 182 | 465 | 3063.4 | 309.8 | 384 | 35 | 55 | 460 | 307.4 | 511.8 | 54 | 734 | 211 | 502.8 | 191.4 | 362 | 44 | 54 | 2824 | 208.6 | 836.6 | 2837 | 53 | 48 | 194 | 1077.8 | 1063 | 1929.6 | 55.8 | 396.8 | 54 | 359 | 499 | 2586.4 | 83 | 184 | 389 | 158 | 197 | 52 | 254 | 506 | 226 | 2304 | 196 | 531 | 55 | 484.8 | 1396.8 | 630 | 45 | 190 | 329 | 368 | 426.2 | 293 | 202 | 324.2 | 3043 | 308 | 133.2 | 164 | 132 | 1567 | 218.6 | 3264 | 427.8 | 379 | 691.4 | 260 | 54.8 | 186 | 295 | 52 | 627.4 | 1720 | 406 | 105 | 159 | 37 | 252 | 531.4 | 266 | 376 | 503 | 887.4 | 218 | 452.6 | 57 | 53 | 206 | 52 | 228.2 | 272 | 391 | 45 | 198 | 54 | 223 | 1301.8 | 2279 | 381 | 239 | 2945 | 301.2 | 79 | 253.2 | 580.4 | 72.4 | 53 | 253 | 2996.2 | 266 | 221 | 50 | 4238 | 2310.6 | 53 | 304 | 51 | 309 | 461 | 507.4 | 252 | 54 | 251.6 | 201.4 | 449.8 | 508 | 236 | 3138 | 401 | 82 | 700 | 35 | 357 | 374 | 1242 | 75.4 | 259 | 2255
242 | 392.2 | 301 | 47 | 50 | 180 | 315 | 459 | 830.4 | 1428.2 | 623 | 2067 | 320.6 | 390 | 265 | 1386 | 76 | 577.2 | 326 | 2707 | 405.2 | 96.2 | 238 | 51 | 237 | 2723 | 45 | 292 | 222.2 | 3432 | 457 | 558.4 | 343.2 | 574 | 132 | 1282 | 598 | 429.6 | 222 | 2389 | 443 | 71 | 57 | 310 | 152 | 266.8 | 269 | 163 | 1576 | 50 | 582 | 55 | 74 | 40 | 209 | 340.4 | 3609 | 365 | 221 | 182 | 465 | 6651.8 | 239 | 384 | 35 | 55 | 469 | 51 | 388 | 54 | 734 | 211 | 473 | 227.8 | 362 | 172.8 | 54 | 938.4 | 1384.6 | 383 | 2837 | 110.6 | 55.6 | 230 | 134 | 406 | 1732.4 | 63 | 472 | 54 | 359 | 547 | 2584.2 | 83 | 579.8 | 389 | 158 | 173.4 | 52 | 254 | 470.8 | 226 | 317.2 | 196 | 531 | 55 | 360 | 1359 | 630 | 45 | 46 | 329 | 261.6 | 371 | 491 | 182 | 221 | 3050.6 | 308 | 5453.8 | 164 | 132 | 1982.4 | 224 | 3509.4 | 715 | 379 | 1442 | 239 | 2074.8 | 186 | 313.8 | 52 | 1021.8 | 394 | 326 | 105 | 159 | 37 | 465.8 | 609 | 375 | 538 | 416 | 170 | 218 | 306.2 | 57 | 53 | 330 | 52 | 223 | 568.6 | 318.2 | 459.2 | 222 | 54 | 223 | 563 | 2279 | 375 | 179 | 2945 | 372 | 79 | 92 | 511.4 | 142.6 | 53 | 53 | 3557.8 | 308 | 221 | 157.4 | 3487.6 | 2397 | 53 | 358 | 171 | 309 | 461 | 666 | 244.8 | 167.6 | 314 | 53 | 447 | 546 | 344 | 284.8 | 345.4 | 94 | 700 | 35 | 357 | 384.4 | 2505.6 | 205 | 322 | 1505.2
282 | 309 | 301 | 47 | 50 | 207.2 | 326 | 544.8 | 687.2 | 422 | 2931.8 | 2109 | 223.2 | 444 | 265 | 165 | 76 | 1797 | 326 | 986.2 | 344.2 | 167 | 2285.8 | 51 | 264.6 | 2215.6 | 45 | 212.8 | 200 | 3419.2 | 388.8 | 547.8 | 404.2 | 574 | 132 | 1294 | 550 | 473.6 | 222 | 2389 | 443 | 71 | 57 | 310 | 54 | 397 | 269 | 163 | 1506 | 50 | 228.2 | 55 | 162 | 40 | 209 | 384 | 3011.4 | 286.4 | 261 | 184 | 465 | 1368.2 | 262.4 | 442.8 | 35 | 55 | 475 | 51 | 388 | 54 | 734 | 211 | 473 | 358 | 486.8 | 166 | 54 | 579 | 163 | 206 | 2746.6 | 521.6 | 86 | 194 | 134 | 187.2 | 426 | 63 | 472 | 54 | 282.2 | 425.2 | 2884.4 | 88.4 | 1881 | 2947 | 158 | 79 | 52 | 254 | 1654 | 226 | 358.4 | 271.2 | 531 | 55 | 366.6 | 1359 | 595 | 45 | 46 | 329 | 112 | 499 | 488.6 | 182 | 221 | 3138.6 | 308 | 293.8 | 164 | 288 | 2357.8 | 287.6 | 4215.8 | 715 | 379 | 1442 | 225 | 3418 | 186 | 389 | 52 | 311.4 | 410 | 383.6 | 105 | 174.6 | 37 | 369 | 492.6 | 375 | 531 | 563 | 170 | 111 | 272 | 57 | 53 | 330 | 52 | 257.6 | 621 | 177 | 895.4 | 198 | 54 | 223 | 95 | 692.6 | 649.8 | 229 | 2873 | 291 | 79 | 92 | 387 | 49 | 53 | 53 | 2929 | 193.6 | 262 | 229 | 558 | 2272.2 | 195 | 381 | 251 | 309 | 461 | 663.2 | 252 | 194 | 314 | 53 | 447 | 546 | 371 | 417.6 | 365.6 | 142 | 700 | 35 | 357 | 273 | 2084.4 | 205 | 263.2 | 351.4
339.6 | 357 | 385.4 | 52.2 | 50 | 124.4 | 326 | 598 | 568.6 | 286 | 2806.8 | 2109 | 344 | 444 | 342.2 | 165 | 232.8 | 619 | 388.6 | 565.6 | 205 | 167 | 2297 | 51 | 263 | 186 | 45 | 94 | 200 | 2080 | 328 | 400 | 559.2 | 562.8 | 52 | 91 | 502 | 433.4 | 252.6 | 1199.2 | 466.2 | 71 | 57 | 323.6 | 91 | 386 | 271.4 | 163 | 1401 | 119.6 | 191 | 55 | 711 | 159.4 | 204.6 | 384 | 621 | 138 | 315 | 192 | 431.6 | 2990 | 488.4 | 428.6 | 35 | 55 | 475 | 51 | 388 | 54 | 600 | 211 | 446.8 | 358 | 518 | 172.8 | 153 | 387 | 127 | 206 | 710.4 | 2110.8 | 86 | 186.8 | 351.6 | 213 | 473.2 | 120.6 | 466.6 | 54 | 241 | 1767.4 | 425 | 83 | 1919.4 | 2990.6 | 819.8 | 87 | 307 | 55 | 3640 | 226 | 348 | 384 | 531 | 44.6 | 387 | 1521.4 | 595 | 45 | 183 | 266.2 | 1496.2 | 519 | 461 | 214.2 | 249.8 | 1371.2 | 305.4 | 487 | 96.2 | 522 | 1367 | 338.2 | 2204.2 | 715 | 388 | 1603.6 | 225 | 3418 | 186 | 389 | 52 | 305 | 410 | 812.4 | 105 | 127.4 | 37 | 251.4 | 447 | 375 | 1019 | 563 | 90.8 | 166 | 272 | 57 | 53 | 328 | 52 | 404 | 621 | 2453.8 | 45 | 198 | 54 | 223 | 95 | 296 | 649.2 | 289 | 667.8 | 237 | 249 | 92 | 351 | 49 | 53 | 213 | 2929 | 165 | 426 | 229 | 2616.8 | 1413 | 195 | 876 | 251 | 322.6 | 360.2 | 1001.6 | 310.8 | 194 | 314 | 1099.8 | 515.4 | 557.2 | 371 | 375 | 448 | 142 | 646.6 | 258 | 357 | 197 | 37 | 205 | 206 | 218.6
750.6 | 369 | 389 | 60 | 50 | 102 | 326 | 598 | 811.4 | 306 | 4373.4 | 2109 | 344 | 444 | 325 | 165 | 400 | 533 | 370 | 572 | 205 | 167 | 2297 | 51 | 283.4 | 232.6 | 45 | 94 | 228 | 2723 | 248 | 365 | 629.6 | 427 | 143 | 91 | 487.2 | 323 | 372.8 | 406 | 472 | 71 | 57 | 273.8 | 151 | 2274.8 | 325 | 49 | 1359 | 166 | 191 | 55 | 162 | 239 | 198 | 338.4 | 626.4 | 113 | 484 | 192 | 318.8 | 4112 | 483 | 282.4 | 152 | 97 | 356.8 | 71 | 409 | 54 | 445 | 211 | 342 | 358 | 518 | 200 | 219 | 491.8 | 127 | 206 | 207 | 2122 | 98 | 182 | 489 | 213 | 311.4 | 615.6 | 360.6 | 54 | 256 | 241.6 | 1227 | 83 | 1992 | 3056 | 3467 | 187.6 | 307 | 55 | 3650.4 | 289.8 | 596.8 | 384 | 353 | 42 | 391 | 1708 | 467.4 | 45 | 183 | 318.4 | 109.6 | 546 | 449 | 319 | 293 | 2443 | 480.4 | 523 | 51 | 570 | 1423.8 | 259 | 265 | 678.2 | 296.8 | 1644 | 225 | 3694 | 450.2 | 389 | 52 | 333 | 394 | 2470 | 105 | 89 | 37 | 173 | 517.8 | 112.4 | 503 | 522 | 71 | 289.6 | 272 | 57 | 53 | 275 | 52 | 416 | 1842.6 | 3031 | 45 | 198 | 54 | 55 | 95 | 296 | 1099.8 | 289 | 918 | 238.8 | 249 | 92 | 351 | 53.8 | 53 | 222 | 2929 | 60 | 442 | 229 | 2652.2 | 106.2 | 217.4 | 2904 | 91 | 440.8 | 402.6 | 715.8 | 358.8 | 194 | 509.8 | 195 | 260 | 498 | 371 | 454.8 | 448 | 142 | 485 | 298 | 357 | 197 | 100.6 | 205 | 206 | 300.6
2337 | 1051.8 | 401 | 94 | 125.6 | 102 | 326 | 758 | 2420.6 | 286 | 4770 | 1741.6 | 309.6 | 1259.6 | 325 | 165 | 308 | 448.6 | 349 | 729.6 | 205 | 72.6 | 2297 | 153.6 | 297 | 269 | 45 | 94 | 228 | 3366 | 248 | 353 | 599.6 | 669 | 217 | 91 | 411 | 330 | 330 | 406 | 504.4 | 71 | 57 | 328.8 | 261.2 | 3788.4 | 391 | 127.8 | 1296 | 166 | 241.4 | 55 | 191 | 239 | 230 | 182.8 | 2307.6 | 257 | 424 | 46 | 402 | 4112 | 541.8 | 202 | 152 | 265 | 253.8 | 51 | 438 | 54 | 445 | 90 | 459.2 | 466.8 | 518 | 200 | 219 | 518 | 197.8 | 206 | 207 | 2122 | 98 | 242 | 489 | 180 | 157 | 2425.6 | 308.2 | 54 | 1520.6 | 154 | 2430 | 799.8 | 1710.8 | 3056 | 3467 | 220 | 307 | 55 | 3653 | 381.2 | 526 | 407.8 | 473 | 42 | 622.2 | 1708 | 409 | 45 | 283 | 355 | 100 | 534 | 358 | 319 | 1892.2 | 2482.2 | 390 | 576 | 51 | 548 | 388.8 | 280.4 | 265 | 540 | 212 | 1704 | 281 | 1427.2 | 414 | 1488.2 | 52 | 268 | 394 | 2497.2 | 105 | 51 | 37 | 173 | 447 | 47 | 405.8 | 358 | 130.4 | 372 | 272 | 57 | 53 | 275 | 52 | 606.8 | 568.2 | 3147 | 45 | 198 | 54 | 55 | 95 | 486 | 704.4 | 289 | 599.6 | 231 | 249 | 92 | 351 | 61 | 53 | 273 | 2945 | 60 | 466 | 193.2 | 2811.4 | 63 | 482.4 | 3043.2 | 51 | 456 | 319 | 359.4 | 406.8 | 206 | 628 | 195 | 260 | 430 | 371 | 393.8 | 442 | 144.4 | 485 | 298 | 381 | 197 | 143 | 75.4 | 206 | 428
3797.8 | 820.4 | 401 | 250.6 | 239 | 278.6 | 490.8 | 708 | 2831 | 286 | 4770 | 272 | 272.8 | 771.8 | 325 | 158 | 411.4 | 374.4 | 364.8 | 769 | 218.6 | 49 | 2297 | 222 | 414 | 354.2 | 45 | 94 | 358.2 | 3366 | 288 | 305 | 502 | 639 | 217 | 119 | 1570.8 | 389.4 | 347 | 521.2 | 548.8 | 71 | 57 | 439 | 308 | 3346 | 391 | 246 | 1316 | 166 | 287 | 55 | 195.4 | 288.6 | 238 | 52 | 3426 | 257 | 460 | 237 | 414 | 4112 | 602.2 | 84.4 | 152 | 265 | 157 | 505.2 | 479 | 54 | 521.8 | 114 | 724.2 | 494 | 465.2 | 200 | 219 | 588.8 | 127 | 333.2 | 335.8 | 2196 | 98 | 396.2 | 489 | 48 | 628.8 | 2694 | 373 | 54 | 701.2 | 156.2 | 2430 | 425.2 | 336 | 489 | 3467 | 212.6 | 307 | 55 | 2361 | 824.2 | 526 | 527 | 473 | 42 | 391 | 1708 | 492.2 | 45 | 338 | 355 | 100 | 574 | 304.8 | 319 | 2326.8 | 2639 | 510 | 559.6 | 135.6 | 380 | 284 | 310 | 290 | 458 | 214.4 | 1297.6 | 365 | 2155.6 | 366.4 | 294.2 | 181 | 220 | 394 | 2451.6 | 247.2 | 51 | 162.6 | 173 | 609.8 | 47 | 345 | 1673.2 | 170 | 306.6 | 272 | 278 | 53 | 1636.4 | 52 | 728.4 | 921.4 | 3147 | 70.6 | 220.8 | 121.2 | 55 | 95 | 406.8 | 309 | 1394.8 | 368.4 | 227 | 227.8 | 92 | 351 | 61 | 53 | 432.6 | 3025 | 60 | 572.6 | 50 | 3000.8 | 104 | 236 | 3078 | 51 | 484 | 555.4 | 265.8 | 336 | 218 | 628 | 195 | 260 | 466.8 | 362 | 337 | 389.6 | 246 | 485 | 233.2 | 1471.6 | 519.4 | 143 | 43 | 241.8 | 428
4797 | 624 | 429.4 | 395.6 | 239 | 355 | 560 | 748 | 3014.2 | 1187.2 | 4858.2 | 304 | 350.6 | 410.4 | 203.8 | 689.4 | 515.8 | 471.8 | 359 | 766.8 | 239 | 49 | 1090.4 | 222 | 438 | 380 | 92 | 94 | 587.4 | 3376 | 256 | 223.4 | 535.8 | 771 | 210.6 | 258.2 | 272.6 | 421 | 334.8 | 1756.6 | 618.2 | 419.8 | 57 | 471 | 308 | 3346 | 429 | 246 | 1355 | 50 | 455 | 87.4 | 257 | 453.2 | 339.6 | 116 | 3921.8 | 381 | 471.2 | 237 | 483.6 | 2429 | 481 | 55 | 105.2 | 265 | 1524.4 | 2419 | 1394.2 | 54 | 566.6 | 102 | 766 | 673.8 | 445.2 | 232 | 186 | 518 | 162.4 | 385 | 543 | 302.4 | 1414 | 449 | 346 | 48 | 539.8 | 2694 | 373 | 54 | 369.6 | 165 | 2032.6 | 60 | 336 | 422.4 | 2805.2 | 187 | 154 | 55 | 343 | 3659 | 893.8 | 430.6 | 473 | 222 | 391 | 2723.6 | 567 | 153 | 450 | 172 | 100 | 564.2 | 394 | 244 | 2379 | 5529 | 696.2 | 481 | 347.2 | 166 | 284 | 250 | 2141.2 | 458 | 221 | 490.2 | 405 | 3499 | 356 | 426.8 | 267 | 283.8 | 441.6 | 8077.2 | 224 | 51 | 232.4 | 173 | 645.4 | 47 | 487 | 394 | 374 | 263 | 442.2 | 278 | 53 | 363 | 52 | 590 | 733.2 | 862.2 | 77 | 289.2 | 166 | 55 | 95 | 5801.6 | 309 | 139 | 475 | 275 | 131 | 106 | 386 | 131.2 | 53 | 553 | 3128 | 60 | 517 | 221 | 3106 | 276 | 304 | 2568.2 | 51 | 488.4 | 2968.4 | 237 | 414.8 | 319 | 441.6 | 195 | 1409.6 | 433.6 | 1920.2 | 681.8 | 263.8 | 172.4 | 485 | 185.6 | 407.2 | 277.6 | 143 | 43 | 393 | 368.8
4829 | 556.6 | 416 | 384 | 239 | 340.4 | 680 | 730 | 3071.4 | 857 | 3794.2 | 440 | 437.8 | 741.2 | 49 | 577.8 | 435.8 | 625 | 456 | 561 | 187 | 49 | 366 | 222 | 622.8 | 396 | 907.2 | 1705.2 | 559 | 954.8 | 398.8 | 203 | 429.2 | 839 | 209 | 393 | 218 | 442 | 293 | 550 | 1168.2 | 658.6 | 57 | 451.4 | 462.4 | 1795.6 | 399 | 246 | 342.4 | 211 | 579 | 263 | 489.8 | 378 | 514.8 | 212 | 5955.6 | 532.8 | 341 | 237 | 455.6 | 910.2 | 696.8 | 55 | 35 | 265 | 363 | 2631.8 | 491.6 | 54 | 514 | 121.2 | 833.4 | 781 | 393.2 | 288 | 54 | 534 | 242.4 | 415 | 503 | 465.8 | 176 | 449 | 179.4 | 48 | 335 | 2613.2 | 405 | 54 | 376 | 181 | 534 | 100 | 546.4 | 418 | 192 | 265 | 52 | 55 | 1536.8 | 4065 | 569.2 | 538 | 425 | 342 | 1304.2 | 852.8 | 587 | 373 | 455.4 | 172 | 98 | 563.8 | 618 | 234 | 2379 | 3916 | 596.2 | 591.8 | 386 | 342 | 291 | 350 | 3994.6 | 494 | 316.4 | 193 | 523.2 | 3556.6 | 274.6 | 463 | 267 | 461 | 606.4 | 394 | 224 | 51 | 386 | 197 | 594.6 | 47 | 614 | 417.8 | 422 | 221.8 | 445 | 278 | 53 | 328.4 | 52 | 1464 | 545.2 | 286.2 | 257.6 | 234 | 166 | 55 | 107 | 383 | 1026.8 | 139 | 635.8 | 373 | 203 | 209 | 574 | 387.2 | 53 | 589 | 3265.4 | 60 | 505.6 | 281 | 1003.8 | 340.8 | 272 | 582 | 51 | 614.8 | 4219.6 | 237 | 175 | 467 | 431.2 | 195 | 304 | 549 | 3061.8 | 761.2 | 375 | 323.6 | 491.2 | 163 | 548.8 | 450.8 | 37 | 43 | 378.6 | 319.2
1942.8 | 486 | 416.8 | 472 | 239 | 311 | 1001 | 788 | 2961 | 586.8 | 3205 | 472 | 598 | 480.8 | 49 | 618 | 396 | 1001 | 450.4 | 506.4 | 289 | 49 | 410 | 187.8 | 715 | 363 | 507.6 | 2363 | 1550.2 | 303.4 | 509 | 256.4 | 488.4 | 566.6 | 398 | 369 | 378 | 551 | 321.4 | 566 | 3105.4 | 246.8 | 57 | 775 | 574.4 | 633.8 | 533.4 | 246 | 455.6 | 211 | 1707.8 | 332 | 562 | 898.6 | 681 | 212 | 4441.2 | 448.8 | 329 | 494 | 530 | 1421 | 623.8 | 55 | 35 | 97 | 3556.6 | 2831.4 | 770 | 54 | 602 | 117 | 774.8 | 2417.4 | 462 | 300 | 54 | 738.8 | 252 | 421.6 | 495.6 | 503 | 318.8 | 438.2 | 231 | 48 | 1457.6 | 646.6 | 786.8 | 54 | 416 | 245 | 558 | 144 | 679 | 421.2 | 593.8 | 372 | 96.6 | 55 | 491 | 3569 | 301.8 | 534.2 | 367.4 | 529 | 1921 | 2886.2 | 589.4 | 452.8 | 493 | 353 | 86 | 567 | 649.2 | 214.6 | 1197.2 | 4891.8 | 393 | 823 | 386 | 398.4 | 212 | 370.4 | 336 | 470 | 348.4 | 219 | 544.8 | 3511 | 174 | 563 | 267 | 705.6 | 729 | 500 | 294.8 | 51 | 386 | 233 | 620.4 | 47 | 654 | 456.2 | 492 | 57 | 685 | 278 | 53 | 1657.4 | 52 | 1640 | 514 | 6555 | 137.2 | 270 | 166 | 1470.2 | 193.2 | 2277 | 545.8 | 253 | 509.4 | 429 | 227 | 155 | 622 | 396 | 53 | 609 | 866.4 | 60 | 384 | 388.2 | 597.4 | 356 | 296 | 595.6 | 51 | 627.2 | 3243.8 | 237 | 328.4 | 435.8 | 481 | 254.8 | 460 | 654.8 | 3153 | 1877.8 | 540.6 | 342 | 516 | 139 | 796 | 383.8 | 37 | 43 | 375 | 400
498 | 499 | 424 | 459.6 | 50 | 195.2 | 994 | 868 | 2908.4 | 555.2 | 3239 | 467 | 610.4 | 583.6 | 49 | 558 | 424 | 960.6 | 562.6 | 584 | 209 | 49 | 1651.4 | 51 | 662 | 454.2 | 113 | 2339 | 392 | 250 | 523 | 332 | 452.4 | 382 | 497 | 430 | 500.6 | 471.2 | 320 | 481 | 2081 | 322.6 | 57 | 1344.8 | 680 | 752 | 533.4 | 49 | 404 | 211 | 488 | 332 | 602 | 2969.8 | 631 | 212 | 3274.8 | 531 | 293.8 | 317.4 | 600 | 3017 | 352.4 | 55 | 35 | 55 | 3613 | 2718 | 1615.6 | 54 | 532.8 | 181.6 | 579 | 2852 | 742.4 | 300 | 54 | 652 | 282.8 | 290.4 | 455.6 | 503 | 458 | 350.8 | 357 | 48 | 653.6 | 573.6 | 1063.4 | 54 | 342.8 | 265 | 638 | 379.2 | 679 | 392 | 1079.2 | 372 | 775.6 | 55 | 771.6 | 2962.4 | 395.8 | 463 | 413 | 769 | 2044.6 | 3468 | 687.6 | 402.8 | 582.4 | 413 | 72.4 | 654.6 | 714 | 226.2 | 419.2 | 4417.2 | 513 | 911 | 301.4 | 492 | 582 | 434.8 | 389.6 | 458 | 273 | 198 | 388.8 | 1544.2 | 247 | 755 | 224 | 767 | 787 | 594 | 105 | 51 | 260.4 | 137 | 628.4 | 47 | 650 | 476.2 | 855.2 | 121.4 | 798.8 | 145.4 | 53 | 224.8 | 52 | 1481 | 566 | 279 | 962.4 | 278 | 95 | 3177.4 | 444.2 | 4028.2 | 659 | 322 | 2150.8 | 340 | 243 | 167 | 831 | 543.4 | 53 | 673.2 | 1022.8 | 60 | 288 | 414.4 | 599 | 404 | 320 | 485 | 51 | 560 | 3067.8 | 237 | 439.6 | 625.4 | 449 | 262 | 570.4 | 1630 | 2128.2 | 2814.6 | 562.2 | 321 | 523.8 | 143 | 796 | 437 | 211 | 43 | 409 | 404
486 | 471 | 522.4 | 294 | 50 | 438.2 | 892 | 978 | 3197 | 550 | 3278 | 1175.8 | 580 | 467 | 49 | 558 | 280.8 | 1010 | 535 | 686 | 209 | 49 | 438 | 51 | 550.8 | 543 | 110.4 | 2199.8 | 388 | 410.8 | 496.6 | 363 | 440 | 438.6 | 546.2 | 478 | 546.6 | 531 | 346 | 395 | 2021 | 1822.6 | 57 | 636.8 | 604 | 452.2 | 407 | 49 | 515.2 | 211 | 524.2 | 332 | 451 | 2937 | 688.2 | 148 | 3180.8 | 513 | 192 | 339 | 655.8 | 3115 | 692.6 | 55 | 35 | 55 | 3589 | 2740.8 | 1564 | 54 | 592 | 204.2 | 6773.2 | 2811 | 790 | 308 | 54 | 833.8 | 442.2 | 285 | 456 | 444 | 402 | 303 | 425 | 214.8 | 814.4 | 580 | 294 | 54 | 364.2 | 285 | 609 | 128 | 594.4 | 2934.2 | 2691.8 | 348 | 3189 | 94.8 | 1376.8 | 584 | 412.6 | 500.6 | 352.4 | 817 | 2249 | 3479 | 762.6 | 199.4 | 549 | 360 | 64 | 576.6 | 810 | 333 | 379.4 | 2682.8 | 513 | 837.4 | 167.4 | 1659.4 | 747 | 543.2 | 546 | 1587.8 | 257.4 | 55 | 496 | 1544.2 | 167 | 633.8 | 52 | 743 | 756 | 541.2 | 140.4 | 51 | 229 | 322.2 | 572 | 47 | 638 | 636 | 541.2 | 371 | 735.6 | 411.8 | 53 | 1040.4 | 1287.8 | 1502 | 825.4 | 1393.2 | 626.2 | 278 | 259 | 55 | 761.8 | 396.6 | 689 | 308 | 4290.4 | 344 | 372.8 | 242.6 | 879 | 564 | 53 | 1462 | 1009.6 | 117.2 | 344 | 412 | 689.4 | 339 | 357.8 | 1328.6 | 370 | 733.2 | 2950 | 277 | 512 | 984.2 | 465 | 262 | 544 | 1627.2 | 604.4 | 2838.8 | 398 | 409 | 660 | 207 | 695 | 543 | 211 | 43 | 705.8 | 582.4
518 | 369.2 | 522.6 | 342 | 50 | 562.2 | 728 | 898 | 3314.2 | 554 | 3198 | 2300 | 600 | 445 | 49 | 618 | 293 | 1010 | 678 | 1865.8 | 423 | 119.8 | 386 | 51 | 388 | 543 | 153 | 2707.6 | 569.2 | 3613 | 728 | 375 | 576 | 1019.2 | 404 | 382 | 694 | 633 | 490 | 835.6 | 1960.6 | 3090.8 | 57 | 635 | 638.8 | 377 | 439 | 49 | 480 | 114.4 | 881.6 | 110.4 | 470 | 2928.2 | 532.2 | 74.8 | 3210 | 1714.4 | 1264.8 | 339 | 628.2 | 3086 | 935.4 | 55 | 150.2 | 55 | 3613.2 | 1095.2 | 1717.8 | 54 | 684.8 | 269 | 612 | 2743 | 739.2 | 421.6 | 117.6 | 745.4 | 685.4 | 422.6 | 654.4 | 391.6 | 418 | 255.8 | 421.2 | 424 | 752 | 651 | 317 | 54 | 484 | 372 | 634.6 | 88 | 444.8 | 2915 | 4087 | 364 | 3258.4 | 254 | 752 | 576 | 403 | 579 | 324 | 854 | 1378.8 | 3511 | 906.4 | 205 | 533 | 400 | 52 | 609.6 | 565.2 | 557 | 397.2 | 1317 | 2377.8 | 551 | 51 | 481.6 | 907 | 672.2 | 2953 | 610 | 280 | 55 | 1703.8 | 3756 | 167 | 570 | 84.6 | 601.4 | 905 | 534 | 140.4 | 51 | 75.4 | 361 | 765.8 | 90.6 | 695 | 680 | 494 | 501 | 755 | 525 | 53 | 498 | 1571 | 1400.8 | 699 | 3153.8 | 204 | 266 | 259 | 55 | 605 | 457 | 1921.4 | 278 | 808.4 | 334.4 | 326 | 326 | 827 | 580.8 | 53 | 1529 | 905.8 | 281.4 | 415.2 | 420 | 784.2 | 510.4 | 368 | 960.8 | 384 | 709 | 1853.6 | 337 | 497.4 | 1008 | 1502 | 274 | 456 | 1627.2 | 673.6 | 2903 | 398 | 748.2 | 718.4 | 185.4 | 653 | 1564.4 | 211 | 43 | 230 | 604
534 | 299 | 322.6 | 366.8 | 50 | 220 | 769.4 | 751.6 | 3329 | 682.6 | 3150 | 3555.2 | 612.8 | 415.4 | 49 | 570 | 232.2 | 994 | 738 | 774 | 483 | 167 | 354.8 | 51 | 502.4 | 503 | 223 | 2728.4 | 608 | 3629 | 764 | 1565.6 | 579.6 | 1483 | 434 | 452.6 | 543 | 669.8 | 434 | 280 | 2860.6 | 3104 | 57 | 495.8 | 458 | 329 | 544 | 49 | 629.6 | 79 | 827 | 55 | 537 | 2922 | 477 | 166 | 3277 | 653 | 1944 | 491 | 665.2 | 2024.6 | 436.2 | 55 | 227 | 55 | 507.4 | 1235 | 1879.4 | 54 | 813.2 | 309 | 676 | 4122.2 | 693.6 | 439 | 213 | 616.8 | 494.8 | 563.8 | 706 | 788 | 369 | 254 | 522 | 613.4 | 605.2 | 741 | 309 | 1107.8 | 537.8 | 380 | 622 | 173.6 | 408 | 2911 | 5342.4 | 640.8 | 3261.2 | 254 | 898.2 | 774 | 646.8 | 519 | 297.6 | 924 | 845 | 1079.8 | 936 | 445 | 545.2 | 131.4 | 159.2 | 411.2 | 798.8 | 561 | 504.8 | 977 | 50 | 713 | 51 | 515 | 1033.6 | 741 | 5982.8 | 790.4 | 305 | 55 | 3289.6 | 147 | 167 | 648.6 | 260 | 455 | 927.2 | 542 | 105 | 89 | 151 | 492.4 | 979.4 | 156 | 1946.6 | 752 | 580.8 | 521.6 | 733 | 498 | 2560.8 | 474 | 1643 | 1415.2 | 762 | 3169 | 586.2 | 306 | 259 | 55 | 621 | 449 | 735.4 | 385 | 621.2 | 568 | 282 | 1761.6 | 847 | 319 | 217 | 1457 | 818 | 688 | 505.2 | 513.8 | 976 | 572 | 394 | 521 | 342 | 365 | 2283.2 | 237 | 864.4 | 1083.8 | 1677.2 | 348.4 | 420 | 3145 | 643 | 1426.2 | 478 | 860 | 822 | 295 | 673 | 1122.8 | 211 | 43 | 270 | 484
494 | 407.8 | 313 | 382 | 50 | 220 | 823.8 | 706 | 3226.2 | 997.6 | 844 | 5252 | 522.2 | 346.6 | 49 | 568.4 | 2061.2 | 934.8 | 674.6 | 1992 | 485.4 | 167 | 820.4 | 51 | 851 | 549.6 | 352.8 | 648.2 | 488 | 3613 | 797 | 542.8 | 508.8 | 1507 | 1526 | 551 | 431 | 669 | 404 | 248.2 | 3711.6 | 3136 | 57 | 392 | 458 | 329 | 747.2 | 49 | 655 | 1412.4 | 1233.2 | 55 | 681 | 3169.4 | 549 | 253.2 | 3812.6 | 653 | 2110 | 404.8 | 651.6 | 412 | 425 | 55 | 227 | 55 | 469 | 713 | 1924 | 54 | 841 | 303.4 | 743.4 | 1551 | 547.8 | 1640.6 | 213 | 2542.4 | 281.8 | 837.8 | 898.6 | 578 | 227.2 | 422 | 571 | 727 | 295 | 755.6 | 371.8 | 2619 | 688.6 | 472 | 657 | 548.6 | 372 | 4100.2 | 5585.8 | 647 | 2772.6 | 254 | 893 | 782 | 403 | 604.6 | 424 | 3532 | 841 | 502 | 848.4 | 545 | 606 | 59 | 254 | 557.6 | 880.8 | 589 | 646 | 1059.8 | 50 | 707 | 51 | 509 | 1047 | 652.6 | 5978 | 658 | 605.4 | 55 | 3327.8 | 147 | 203 | 640.6 | 287 | 491 | 3060.8 | 723 | 274.8 | 89 | 155.8 | 902.6 | 403 | 156 | 585.4 | 800 | 639 | 436.6 | 792.2 | 560.2 | 2737.2 | 488.8 | 1673 | 559 | 779 | 3289 | 1004.4 | 258 | 259 | 55 | 661.4 | 464.4 | 565.4 | 315 | 787 | 622 | 222 | 761.2 | 794 | 256.6 | 320.8 | 1451.8 | 824 | 558 | 608 | 596 | 984 | 706.4 | 496 | 485.8 | 278 | 828.6 | 3056 | 253 | 500.4 | 1028 | 415.6 | 384 | 547 | 4822.8 | 816.4 | 447 | 454 | 816 | 902 | 290.2 | 721 | 668 | 106.6 | 43 | 330 | 497.2
486 | 1901 | 297 | 486 | 128 | 87.2 | 960 | 813.4 | 3256 | 986.6 | 802.8 | 5272 | 5682.4 | 559 | 83 | 498 | 2602 | 1144 | 631 | 3086 | 544 | 167 | 1116 | 51 | 915 | 615 | 274.2 | 676.2 | 694.4 | 3613 | 809.8 | 591 | 421.8 | 1523 | 422 | 609.8 | 479 | 1055.2 | 512 | 121 | 2886 | 3084 | 57 | 367.2 | 347.8 | 357 | 828.6 | 49 | 531.6 | 147 | 1398.2 | 55 | 764.2 | 3099.4 | 445.8 | 384 | 5615 | 744 | 2235.6 | 404.4 | 1819.8 | 378.2 | 355 | 135.4 | 366 | 55 | 508.4 | 1484 | 1540.4 | 54 | 1030.6 | 590 | 739.6 | 3968.8 | 568.6 | 1685 | 213 | 3950.8 | 581.6 | 600.8 | 977.8 | 314.2 | 333.6 | 302 | 537 | 3587.6 | 295 | 963.8 | 427 | 2783.2 | 781 | 1696.4 | 734 | 2171 | 390.4 | 338 | 3636.6 | 667 | 419 | 254 | 4554.4 | 766 | 451 | 1031.6 | 469.2 | 3636 | 698.6 | 483 | 946 | 493 | 664 | 59 | 242 | 747 | 1023.8 | 567.8 | 650 | 1981.6 | 50 | 899.8 | 51 | 515.4 | 979 | 611 | 5857 | 1324.4 | 635.4 | 55 | 3444.6 | 107 | 241 | 635 | 450 | 511 | 5558 | 1495.2 | 486.6 | 119.4 | 390.4 | 1171.4 | 5024.4 | 1224 | 708.8 | 825 | 746.2 | 364 | 845 | 541 | 1916.2 | 509.8 | 1659 | 2551.8 | 678.4 | 3299 | 172 | 258 | 224.8 | 55 | 532 | 504.4 | 333.4 | 521.6 | 1221 | 598 | 222 | 835.2 | 811 | 163 | 407.4 | 1799.6 | 888.6 | 723.4 | 742.2 | 654.4 | 1159.2 | 704 | 576 | 502.2 | 322 | 1304.2 | 3158 | 308.2 | 352 | 1121.8 | 527 | 337.4 | 1611.6 | 3785.2 | 918.8 | 367.4 | 462 | 589 | 1054 | 295 | 721 | 851 | 37 | 194 | 330 | 356
498 | 2842 | 399.4 | 474 | 113.4 | 54 | 858.4 | 860 | 3752.8 | 673 | 1549.4 | 5368 | 1693.4 | 603 | 81.8 | 470 | 2544.8 | 1203 | 718 | 5768 | 579.6 | 49 | 1758.2 | 51 | 881 | 695.4 | 242.6 | 2188.8 | 816 | 397.2 | 779 | 612.2 | 431 | 1551 | 518.6 | 656.6 | 441 | 1666.4 | 438 | 191.8 | 2901.2 | 3127.2 | 57 | 400.8 | 6399 | 566.4 | 669 | 49 | 507 | 209.4 | 1296.4 | 55 | 1209 | 3164 | 433.2 | 315.6 | 5632 | 725.2 | 1286.2 | 399 | 739.6 | 2605.6 | 295 | 256 | 421.2 | 55 | 690.4 | 1022 | 864 | 54 | 1132 | 1526 | 721 | 832.8 | 695.4 | 1583.4 | 149.4 | 5122 | 180 | 435 | 783.4 | 327 | 393.2 | 322.8 | 527.4 | 3707.6 | 343 | 1149.2 | 289 | 2827 | 707 | 2369 | 752 | 2261.4 | 370 | 374 | 2403.6 | 659 | 513 | 146.4 | 5166.8 | 766 | 512.2 | 2524 | 471 | 3588 | 661 | 725 | 794 | 654 | 648 | 59 | 290 | 655 | 884 | 605 | 830 | 1354 | 50 | 1106 | 51 | 502.6 | 741.4 | 629 | 4595.2 | 804.2 | 760.8 | 55 | 1372.6 | 47 | 344 | 641.2 | 390.4 | 463 | 5835.4 | 1501 | 33 | 177 | 1348 | 526.2 | 434 | 1413.4 | 751.8 | 712.6 | 799 | 394 | 941 | 581 | 872 | 540.2 | 1591 | 3035 | 874 | 443 | 172 | 258 | 185 | 55 | 749 | 469 | 384 | 498 | 1447 | 640 | 222 | 920 | 1174.2 | 49 | 525 | 2127.2 | 968.4 | 583.8 | 815.2 | 724 | 1314.4 | 620 | 636 | 573 | 489 | 554.6 | 3227 | 385 | 384 | 1391.2 | 532.6 | 331.2 | 494 | 3371.4 | 846.2 | 145 | 504 | 360 | 928.4 | 405.4 | 721 | 1717 | 37 | 242 | 290 | 427.4
553.2 | 2918.8 | 459.4 | 428 | 318.8 | 54 | 994 | 836 | 1682.8 | 574 | 840.8 | 5228 | 663 | 563 | 215 | 474 | 1192.2 | 1207 | 752.8 | 5491 | 466 | 49 | 708.8 | 51 | 923 | 612 | 181.4 | 2539.6 | 816 | 406.8 | 883.4 | 523 | 477 | 1577 | 509 | 690.2 | 465 | 931 | 773.2 | 121 | 1953.6 | 3239 | 57 | 2321 | 291.2 | 767 | 695 | 49 | 399.8 | 253 | 1794.6 | 55 | 869 | 3141.2 | 432 | 270 | 5688 | 642 | 658.2 | 399 | 789 | 3161 | 463.2 | 403 | 1326.2 | 55 | 1336.8 | 653 | 598 | 54 | 1100 | 1654 | 681 | 804 | 664.6 | 1518 | 153 | 5122.8 | 196 | 387.2 | 526 | 351 | 546 | 358 | 649.8 | 3674 | 445 | 896 | 317 | 2803 | 667 | 2381 | 684 | 2293 | 373.8 | 442 | 768.2 | 478.8 | 525 | 184 | 5186 | 494.2 | 412 | 2664 | 487 | 1454.4 | 699.4 | 468 | 626 | 670.6 | 484.4 | 59 | 442 | 706 | 739.2 | 617 | 815 | 1278 | 50 | 1082 | 118.8 | 665 | 793.2 | 667.6 | 1245.2 | 1086.8 | 1215 | 133.4 | 2826 | 47 | 323 | 518.8 | 260 | 525.4 | 4398.8 | 745 | 33 | 269 | 1348 | 451.2 | 583 | 2241.6 | 668.2 | 666.4 | 784 | 413.6 | 1064 | 685 | 571.2 | 529 | 1603 | 2904.2 | 842 | 531.8 | 215.4 | 262 | 185 | 55 | 909 | 459.8 | 368 | 522 | 1394.6 | 548 | 350 | 876 | 869 | 49 | 455.8 | 1283 | 935 | 529 | 765 | 779.8 | 1033.4 | 792.4 | 636 | 615 | 609 | 509 | 3142 | 426 | 392 | 1325 | 443.4 | 423 | 578.2 | 3342 | 1109.4 | 145 | 568 | 533.6 | 657.2 | 577.4 | 529 | 1890 | 37 | 257.6 | 303 | 439.4
538.2 | 2143.6 | 499.2 | 365.6 | 446 | 54 | 1187 | 808 | 925.4 | 582 | 807 | 5252 | 855 | 627 | 215 | 501 | 338.2 | 1297 | 833.8 | 5527 | 241 | 49 | 2800 | 51 | 908.4 | 2670.8 | 173 | 2440 | 792.8 | 464 | 836.4 | 334 | 561 | 1630 | 461 | 599.8 | 545 | 975 | 1091 | 191.8 | 505 | 3332.6 | 57 | 4269.6 | 253 | 783 | 759 | 163 | 338 | 269 | 4194.2 | 55 | 881 | 3110 | 432 | 270 | 5197.6 | 649.6 | 751 | 423 | 793.8 | 3162 | 579 | 428.6 | 2923 | 55 | 3733 | 617 | 620.8 | 54 | 1042.6 | 1671.6 | 721 | 780 | 557.4 | 1484.4 | 219 | 3564.4 | 232 | 260 | 563 | 393 | 451.2 | 490.6 | 803.2 | 3610.6 | 471 | 2127.4 | 496.2 | 2807 | 1577 | 2444 | 580 | 2421 | 385 | 412 | 1352.2 | 547 | 771 | 184 | 5211.4 | 373 | 494.6 | 2687.8 | 555 | 771 | 581 | 471 | 694 | 594.6 | 412.4 | 184.6 | 382 | 646 | 828 | 645 | 3367 | 1382.8 | 50 | 1106 | 164 | 762.6 | 844 | 780 | 3846 | 499 | 623.2 | 383 | 4840.4 | 47 | 287 | 573.8 | 345.6 | 568 | 3268.8 | 795.8 | 33 | 316.2 | 1348 | 321 | 559 | 628.2 | 671 | 1658.8 | 792 | 624.2 | 975.8 | 697.6 | 332 | 525.8 | 1635 | 1567.4 | 972 | 725 | 191.4 | 302 | 185 | 55 | 861 | 385 | 308 | 437.4 | 850 | 751.4 | 497.2 | 945.6 | 745 | 49 | 446 | 1582.8 | 1986 | 2007.4 | 846.6 | 967 | 1131 | 830 | 738.4 | 2965 | 609 | 525.8 | 3111.4 | 430 | 349.2 | 1205.2 | 262 | 732.6 | 543.4 | 3207.2 | 1139 | 209.4 | 652 | 588 | 1994 | 544.4 | 493.4 | 1924 | 37 | 408 | 335 | 452
388 | 673 | 733.2 | 355.4 | 457 | 155 | 1077 | 740 | 559 | 639.6 | 739 | 5236 | 4090.2 | 679.8 | 433.8 | 479.8 | 397 | 1435.4 | 957 | 4048.2 | 442 | 71.6 | 2840.8 | 119.4 | 856 | 2879.2 | 349.2 | 2441.4 | 683.2 | 498 | 831 | 341.2 | 539 | 1662 | 1002.4 | 451.8 | 570.4 | 1009 | 2304.8 | 121 | 475.8 | 3793.6 | 380.8 | 4470.2 | 578 | 771 | 944 | 202.4 | 393.2 | 293.8 | 4170 | 55 | 901.4 | 3086 | 448 | 315.4 | 2830.8 | 828 | 788.8 | 423 | 670 | 3239.6 | 590.4 | 531 | 3019.6 | 55 | 4762 | 828 | 786 | 54 | 857.2 | 1655 | 631.6 | 832 | 495 | 1502.8 | 219 | 3157 | 252 | 166 | 588 | 507.8 | 484 | 1093.2 | 924 | 558 | 351 | 796.4 | 654.6 | 2708.4 | 302 | 1504.4 | 640 | 590 | 669.4 | 407 | 995.8 | 625 | 767.4 | 184 | 2553 | 375.6 | 594.8 | 2701 | 479.8 | 823 | 2420 | 312 | 802 | 773 | 358 | 408 | 362 | 646 | 828 | 611.4 | 3204 | 1438 | 50 | 976.8 | 164 | 825 | 966 | 728.8 | 4271 | 403.4 | 481 | 471 | 791.8 | 47 | 287 | 486 | 281.6 | 588 | 3675 | 636 | 33 | 402.6 | 2156.4 | 441 | 511 | 401 | 703 | 1261.4 | 724 | 869 | 1004.8 | 702 | 332 | 524 | 1671 | 827.2 | 954 | 681 | 177 | 338 | 330.6 | 55 | 785.6 | 445 | 408 | 273 | 982 | 797 | 558 | 748 | 807.4 | 49 | 446 | 1695 | 2000 | 2382 | 1732.6 | 963 | 1227 | 874 | 810.8 | 3005 | 546 | 489.4 | 3155.4 | 366 | 424.2 | 3503 | 306.8 | 1046.2 | 558 | 3044.6 | 926.2 | 224 | 516 | 568 | 3021 | 524.6 | 477.8 | 165 | 37 | 478.4 | 325 | 474.8
514.8 | 713.4 | 1598.8 | 319 | 457 | 155 | 1028.2 | 864 | 535 | 849 | 711 | 5212 | 6802.4 | 707.8 | 551 | 441 | 514.4 | 1517 | 985.8 | 1816 | 663.6 | 123.2 | 2815 | 222 | 916 | 2730.2 | 414 | 2363 | 560 | 524.8 | 968.8 | 334 | 531 | 1586 | 1204.8 | 461.4 | 512.8 | 877.2 | 789.8 | 121 | 432 | 5301.2 | 1936.8 | 4480 | 1216 | 703.8 | 962 | 360 | 1520.6 | 273 | 4047 | 55 | 947.2 | 3070 | 462.8 | 319.8 | 853 | 822 | 929.8 | 499 | 671.2 | 1096 | 688 | 271.2 | 2850.8 | 55 | 5176.8 | 850.8 | 822 | 54 | 733 | 1673.4 | 471 | 738.6 | 495 | 1510 | 219 | 5618 | 372 | 118 | 580 | 423 | 492 | 1446.6 | 3056 | 628.6 | 466 | 932 | 765 | 2601 | 311 | 754 | 1832.2 | 639.6 | 709 | 1612.2 | 642 | 621 | 1140 | 132.4 | 1863.4 | 574 | 782.2 | 758 | 397 | 847 | 2469.4 | 312 | 946.8 | 573 | 413.2 | 516 | 1565.6 | 637.6 | 757.2 | 678 | 3187 | 1120 | 133.2 | 752.8 | 280.4 | 797 | 1066.6 | 600.8 | 4576.8 | 401 | 426.4 | 537.8 | 566.2 | 47 | 370.6 | 407 | 272 | 600.2 | 2490.8 | 710.8 | 33 | 395.4 | 1752.2 | 501 | 487 | 269.6 | 686 | 829.8 | 1306.2 | 961 | 1011.6 | 1425.6 | 412 | 709.4 | 1695 | 977.8 | 681 | 550.6 | 242.6 | 808 | 512 | 55 | 645 | 683.8 | 544 | 266 | 970 | 808 | 558 | 717 | 831.8 | 49 | 422 | 1655.2 | 2101.2 | 2331 | 1977 | 1121 | 1173.8 | 629.2 | 803 | 3179.6 | 310 | 723 | 3128.4 | 850.6 | 1275.6 | 3303.8 | 454 | 404 | 597 | 2121 | 948 | 237 | 468 | 640 | 3049 | 573.8 | 560 | 51 | 37 | 491.8 | 313 | 427.4
1493.8 | 1012 | 1160.4 | 343 | 481 | 155 | 1046 | 905 | 535 | 940.4 | 860.8 | 6208.8 | 7660 | 685 | 385 | 465 | 1866.2 | 1317 | 861.4 | 1386.4 | 522.8 | 1266.6 | 2827 | 222 | 1073.8 | 1769.8 | 410 | 1595.4 | 344 | 568 | 1136.6 | 394 | 511.8 | 1540 | 1456.6 | 497 | 490.2 | 797 | 775.8 | 191.8 | 516 | 5246 | 2832.4 | 2932.6 | 1246 | 608.6 | 958.8 | 314.4 | 441 | 273 | 1128.4 | 263 | 1199.2 | 2497.4 | 566 | 614.8 | 2069 | 790 | 1000.6 | 684 | 587 | 551 | 768.6 | 183 | 1807.8 | 55 | 4943.8 | 966.8 | 1425.6 | 54 | 697 | 1619 | 549.8 | 649 | 543 | 1518 | 186 | 5654 | 372 | 181.6 | 618.6 | 316.4 | 510 | 695 | 2934.4 | 549 | 362 | 952.8 | 797 | 2601 | 456 | 719.4 | 1808.2 | 578.4 | 793.8 | 447 | 460 | 604.8 | 1444.4 | 55 | 687 | 491 | 834 | 1765.2 | 425 | 775 | 2487 | 504.2 | 918 | 593 | 530 | 216 | 52 | 552 | 1850.4 | 678 | 3114.4 | 814 | 258 | 734.4 | 301.4 | 711 | 965.8 | 547.8 | 3176.8 | 594.2 | 428.2 | 257 | 738 | 47 | 569 | 457 | 356 | 682 | 910 | 709 | 33 | 51 | 1552 | 475 | 516.6 | 241 | 910 | 669 | 757 | 675.8 | 1006.8 | 916.2 | 500 | 856 | 1683 | 1023 | 661.8 | 234 | 229 | 1302 | 512 | 189.4 | 6863.2 | 555 | 528 | 288.4 | 950.4 | 864 | 614 | 641 | 805 | 125 | 387 | 1670.4 | 2050.2 | 2323 | 1780 | 1113 | 698 | 755 | 895 | 1503.6 | 331 | 864 | 3240 | 327 | 3866.6 | 3276.2 | 634.8 | 400 | 549.4 | 691.6 | 761.6 | 283 | 588 | 609 | 3271.2 | 500.2 | 591.2 | 51 | 37 | 566 | 313 | 445
2468 | 1348 | 1873.2 | 383.8 | 746.8 | 114.6 | 1052 | 964.8 | 387 | 1309.2 | 852.8 | 6274.8 | 7721 | 678.6 | 385 | 465 | 741 | 1327.4 | 697.6 | 2900 | 548 | 192.6 | 2935 | 222 | 1006.8 | 941.2 | 547 | 378 | 440 | 602 | 591 | 370 | 497 | 1537 | 1547 | 493 | 587 | 743 | 622 | 121 | 536 | 5230 | 2967 | 2563.6 | 1356 | 690.2 | 955.8 | 246 | 415.6 | 1616.4 | 876 | 332 | 1314.4 | 356.4 | 628.8 | 1688.8 | 2009 | 743.8 | 1107 | 742 | 645 | 530 | 511 | 157.4 | 300 | 55 | 2782 | 999 | 1705.4 | 54 | 693 | 2025.2 | 556 | 698 | 535 | 1586 | 54 | 5654 | 371.8 | 286.4 | 772.6 | 394.8 | 642.8 | 819 | 2982.6 | 584 | 416.4 | 825.2 | 805 | 2601 | 2999 | 557.4 | 568 | 492 | 899 | 399 | 312.4 | 496 | 826 | 55 | 3158 | 462 | 1868.4 | 792 | 369 | 1759 | 2447 | 605 | 846 | 532.2 | 2568 | 90.4 | 52 | 548 | 662 | 710 | 3235.8 | 737.6 | 258 | 696 | 386 | 473.8 | 1225 | 529.8 | 667 | 803.4 | 469 | 95.4 | 792.4 | 47 | 1724.8 | 645 | 400 | 688.4 | 790.8 | 769.4 | 33 | 51 | 1600 | 538 | 894.8 | 242 | 1876.4 | 665 | 801.4 | 784 | 1024.8 | 1103.2 | 440 | 856 | 1660.2 | 1047 | 677 | 52 | 265 | 289 | 477.6 | 223 | 676.2 | 687.4 | 546.8 | 378 | 992 | 757.8 | 428 | 617 | 837.8 | 239 | 261 | 1534.2 | 2775.6 | 1108.2 | 1850 | 958.8 | 2022.6 | 943 | 973 | 1482.2 | 331 | 908 | 3464 | 334.2 | 5415 | 3278.6 | 658.8 | 384 | 593 | 828.8 | 678 | 186.2 | 576 | 633.8 | 433.2 | 413 | 509 | 51 | 37 | 618 | 321 | 894.8
2991.8 | 3219 | 569.2 | 386.8 | 770 | 91 | 1089.6 | 932 | 374 | 1112.4 | 1121 | 5104 | 4249.8 | 632.8 | 218.6 | 489 | 833 | 1221 | 585 | 2840 | 560 | 329.2 | 1900 | 222 | 983.2 | 601.6 | 662 | 386 | 636 | 615.4 | 538 | 334 | 430.4 | 1546.4 | 1399 | 489 | 561.4 | 711 | 645.4 | 836 | 519.2 | 3862.4 | 2246.4 | 1296.4 | 1453.6 | 907.2 | 789 | 246 | 386 | 2631.6 | 1353.6 | 332 | 1413 | 510.6 | 700 | 1700 | 2008 | 1311.8 | 1039 | 780 | 590.4 | 886 | 507 | 55 | 437 | 55 | 2770 | 999.8 | 2251.6 | 54 | 817 | 2523.4 | 688.2 | 484 | 535 | 1626 | 54 | 3664 | 397 | 324 | 669 | 616 | 830 | 824 | 859.2 | 399.6 | 546 | 874.4 | 682.6 | 2601 | 3021.2 | 520 | 532 | 532 | 170.8 | 467 | 1673.4 | 480 | 683 | 55 | 3071.8 | 455 | 2956 | 760 | 337 | 4055.6 | 2455 | 640.2 | 862 | 45 | 2518 | 132.2 | 2076 | 608 | 518 | 679.6 | 3203.8 | 1089.8 | 258 | 693.6 | 386 | 493.8 | 1005 | 619.8 | 663 | 927 | 481 | 203.4 | 1589.2 | 47 | 613 | 2231.4 | 366.8 | 840.4 | 851 | 724.8 | 33 | 51 | 1738 | 550 | 690 | 289.2 | 546 | 698.2 | 789.6 | 711.2 | 1096 | 1095.2 | 464 | 878 | 618.2 | 978.6 | 654.8 | 187 | 258.6 | 293 | 410 | 223 | 895 | 1410 | 731 | 383.2 | 1020.4 | 666 | 370 | 682.4 | 901 | 2590 | 275 | 639 | 3886 | 399.8 | 1862 | 2483.8 | 3053.8 | 1052.4 | 965 | 1834.8 | 373 | 839 | 3404 | 463 | 4900 | 3269 | 590 | 384 | 607.2 | 807 | 620.2 | 188 | 606.4 | 617 | 1441.4 | 433 | 501 | 51 | 141.4 | 638 | 427.4 | 864.8
5043.8 | 2939 | 603 | 384 | 900.8 | 235.8 | 1156 | 992 | 427 | 959.8 | 981 | 5130 | 2766.6 | 639 | 135 | 325 | 814.2 | 915 | 686.8 | 2840.6 | 512 | 353 | 853 | 51 | 771.2 | 683.4 | 746.4 | 422 | 914 | 507 | 478 | 334 | 426 | 1096.2 | 1178.4 | 537 | 579 | 728 | 736 | 798.4 | 511 | 883.4 | 564 | 692 | 1533 | 955.2 | 640 | 88.4 | 511 | 2746 | 964.8 | 332 | 1291.2 | 486.8 | 640 | 1640 | 2760 | 1006.2 | 2432.6 | 655.4 | 646 | 966 | 485.4 | 55 | 444.8 | 55 | 2770 | 988 | 2524.4 | 54 | 684.2 | 1919 | 639.8 | 484 | 506.2 | 1594 | 54 | 3196 | 457 | 379.2 | 647 | 1115.8 | 868 | 908 | 445.4 | 414.2 | 517.2 | 1396 | 617 | 2601 | 3078 | 678.8 | 515 | 556 | 52 | 475 | 575.6 | 416 | 1281.4 | 55 | 2985.2 | 471 | 2888 | 727.6 | 261.8 | 5022.2 | 1372.6 | 2476.4 | 739.6 | 133 | 2490 | 1585.4 | 2092 | 617 | 454 | 665.6 | 3329.8 | 1250.2 | 258 | 669.6 | 347.2 | 618.4 | 1078.2 | 640 | 487.6 | 908.4 | 481 | 113 | 2821 | 47 | 569 | 2653.4 | 296 | 800 | 811.8 | 712 | 33 | 51 | 1576 | 606 | 422 | 254 | 680 | 732 | 1065.4 | 806.8 | 1016 | 1069.6 | 472 | 854.6 | 429.2 | 661.2 | 870 | 258.2 | 229 | 293 | 522 | 223 | 1020.2 | 827 | 742 | 225.6 | 1052 | 752 | 370 | 749.6 | 1240 | 3118 | 323 | 615 | 3832 | 651 | 1846 | 2774 | 2985.4 | 1087.2 | 965 | 1032 | 411 | 771.4 | 3323 | 544 | 4503.4 | 1941.4 | 466 | 384 | 610.4 | 753.4 | 621 | 194 | 704 | 579 | 3157 | 485 | 565 | 199.8 | 211 | 565 | 625 | 686
4326.2 | 3373.4 | 627 | 1018.8 | 629 | 269 | 2361.6 | 944 | 567.2 | 840 | 997.4 | 3961.8 | 2396.4 | 628.2 | 969.6 | 630.6 | 618.4 | 1070.6 | 692 | 4109 | 568 | 416.8 | 952 | 51 | 644 | 944 | 716 | 440.8 | 919.6 | 563.8 | 1778 | 393.6 | 534 | 944.6 | 939.8 | 565 | 663 | 879 | 736 | 2407.6 | 491.4 | 836.2 | 1735.6 | 700 | 1036.2 | 803.2 | 608.8 | 252 | 491 | 2903 | 764 | 142.8 | 1200 | 432 | 1758.6 | 1640 | 5207 | 749.8 | 3409 | 319.2 | 578 | 1158 | 613.2 | 55 | 3147 | 55 | 2036.8 | 936.6 | 2751 | 54 | 512.2 | 1786 | 632 | 460 | 511 | 1586 | 54 | 5705 | 511.8 | 332.4 | 627 | 508.2 | 858 | 906 | 519 | 605 | 455.6 | 1312.8 | 1214.8 | 1582.2 | 3066 | 847 | 463.8 | 1397 | 52 | 483 | 1152.8 | 452 | 3685.8 | 134.6 | 1060.4 | 570.8 | 2868 | 650 | 241.8 | 5534.4 | 521 | 1543.6 | 1806.8 | 265 | 2422 | 929.4 | 2092.4 | 624.2 | 794 | 761.6 | 3351.6 | 1378.4 | 50 | 732 | 135.6 | 724 | 1125.8 | 1796 | 559 | 802 | 597 | 231 | 2797 | 47 | 516 | 2664.8 | 354 | 862 | 838 | 739.4 | 128.2 | 51 | 1458.8 | 706 | 2374.8 | 2469.6 | 688 | 870.6 | 1159 | 1611.8 | 1444.2 | 869.6 | 437 | 711.4 | 359 | 547 | 918 | 345 | 379 | 331.8 | 536 | 88.6 | 968.2 | 693 | 736 | 218.4 | 1030 | 1945.2 | 270 | 752 | 1328 | 3237.6 | 335 | 395.8 | 3836 | 638.4 | 1028.4 | 2710 | 2345.4 | 1192 | 941 | 858 | 393 | 916.8 | 1834 | 494 | 2775.4 | 1015 | 521 | 424 | 726 | 709.6 | 583 | 215 | 1170 | 579 | 3193 | 501.8 | 1803.6 | 237 | 1846.2 | 403.6 | 583 | 718
4008.6 | 1302.8 | 587 | 2205 | 556.6 | 278.2 | 1147 | 830 | 890 | 804 | 1089.6 | 2361.8 | 916 | 582.2 | 1450 | 351 | 504 | 1491.8 | 765 | 4290 | 477.6 | 466.2 | 1119 | 51 | 579.8 | 998.6 | 3030 | 382 | 3273.6 | 579 | 510.2 | 354.8 | 1344 | 914.8 | 2162 | 509 | 650.2 | 975 | 642 | 2794 | 450 | 833 | 3280 | 688 | 385.2 | 624.4 | 582 | 402 | 517.8 | 2875 | 1972.8 | 55 | 1211 | 432.2 | 570.8 | 1638 | 5101 | 656 | 3346 | 312 | 603.2 | 794 | 744 | 55 | 3206 | 55 | 799 | 1284.2 | 2859 | 54 | 621 | 1838 | 628 | 494.8 | 617.8 | 428.8 | 54 | 5619 | 574.4 | 249.8 | 617 | 649 | 673.8 | 1715.2 | 466 | 623.4 | 2106 | 1746.2 | 556.2 | 54 | 3056 | 771 | 467.8 | 1307.8 | 52 | 415.4 | 720 | 464 | 3743.8 | 254 | 639 | 610 | 2868 | 636 | 289 | 3233.8 | 1135.6 | 1688 | 800.8 | 265 | 821.6 | 2231 | 2604 | 635.2 | 802 | 688 | 3282 | 1505.6 | 50 | 724 | 51 | 880 | 1082 | 469.6 | 613 | 635.6 | 2904 | 1312.8 | 2796.6 | 47 | 647 | 2476 | 533 | 929 | 785.6 | 1096.4 | 152 | 72.6 | 1342 | 726 | 3107.8 | 3020 | 664 | 1005 | 1151 | 2838 | 2489.8 | 972 | 373 | 765.8 | 508.6 | 510 | 801 | 276.8 | 375 | 467 | 1279.8 | 55 | 980 | 546 | 770.6 | 271 | 1102 | 2917 | 263.8 | 1337 | 7005 | 1565.6 | 343 | 347 | 3944 | 578.4 | 865.8 | 2760 | 838.2 | 980 | 925 | 862 | 381 | 1000 | 939.2 | 435.6 | 2740 | 947 | 589 | 434 | 690 | 602 | 556 | 383.8 | 1466 | 534 | 3229.4 | 469 | 741 | 237 | 1266.8 | 529 | 639 | 782
2881.6 | 505.6 | 627 | 2181 | 509 | 281 | 970 | 843 | 1065.4 | 702 | 1010.8 | 2153 | 1154.2 | 611 | 1434 | 375 | 496 | 675.4 | 767 | 4320 | 576 | 390 | 1119 | 51 | 602 | 1435 | 3198 | 572.4 | 3152.8 | 487.4 | 444.6 | 473 | 827 | 876 | 1052 | 521 | 646 | 685 | 488 | 2882.8 | 404.6 | 773 | 4255.2 | 688 | 602.4 | 508 | 494 | 542 | 525 | 2843.2 | 983 | 55 | 4009 | 303 | 445 | 2296.4 | 4890 | 862.4 | 3980.4 | 324 | 644 | 750 | 728 | 55 | 3232.2 | 265 | 714.4 | 3171 | 3043 | 54 | 666 | 1610 | 661.8 | 388 | 835.8 | 420.4 | 621.4 | 4610 | 632 | 442.2 | 823 | 766.8 | 521.4 | 2650 | 346 | 691 | 2659 | 2574.4 | 1759.2 | 54 | 3141 | 974.8 | 466 | 1831.8 | 52 | 483.2 | 924.4 | 528 | 3787.6 | 254 | 591 | 642.4 | 2545 | 695.4 | 402.4 | 2232 | 7499 | 1760 | 3512 | 133 | 539.4 | 3851.8 | 1708 | 654 | 1556 | 790 | 3421.6 | 1605.6 | 50 | 776 | 51 | 937 | 53 | 1769.6 | 1173.2 | 680 | 2928 | 117 | 2869 | 47 | 623 | 1257 | 679.2 | 1495.6 | 755 | 854 | 181 | 159 | 1094.6 | 926.2 | 3816.2 | 47 | 651 | 1031 | 1112 | 2726 | 1169 | 1033.4 | 393 | 877 | 470.4 | 453 | 1087.2 | 52 | 383 | 431 | 3683 | 55 | 1026 | 658.8 | 674 | 243 | 858 | 2873 | 307 | 652 | 1033 | 370.4 | 314 | 363 | 3916 | 702 | 755.2 | 50 | 2855.2 | 742.4 | 873.8 | 910 | 394.4 | 996 | 600 | 559 | 2740 | 1013.8 | 683.4 | 431.6 | 690 | 496.2 | 584.8 | 1950.8 | 1496.4 | 591 | 2113 | 529 | 30 | 237 | 176.2 | 599.4 | 848 | 657
5582 | 535.2 | 2096.6 | 2169 | 516.2 | 262.6 | 1006 | 813 | 1028 | 746.4 | 1061.4 | 2412.2 | 1357.4 | 2594 | 1470 | 471 | 464 | 875.8 | 702.6 | 4336 | 656 | 426 | 1035 | 51 | 707.8 | 1308.6 | 3176.4 | 596 | 2850 | 461 | 1817 | 489.8 | 977 | 810.2 | 968 | 1008.2 | 588.4 | 619 | 488.8 | 3088 | 498.8 | 623 | 5071.2 | 652 | 728.4 | 1097.6 | 502.8 | 626.8 | 602 | 1519 | 959.6 | 55 | 3985 | 296.6 | 351 | 1899 | 4928.4 | 700 | 3494.4 | 360 | 771.2 | 735.6 | 722.4 | 55 | 3067 | 265 | 852 | 3136 | 3132 | 54 | 1412.6 | 694 | 654.2 | 414.8 | 2271.8 | 2846 | 761 | 1049.2 | 748 | 477 | 1644.8 | 1167.6 | 499 | 2748.4 | 390 | 642.2 | 2691.8 | 2452.8 | 462.6 | 54 | 3484.8 | 1822 | 490 | 2407 | 52 | 460 | 403.4 | 755.2 | 3103.6 | 254 | 567 | 621 | 2545 | 697 | 424 | 1372 | 672 | 1718.4 | 3563 | 45 | 741 | 417 | 183.2 | 598 | 1305.4 | 730 | 3414 | 1712.8 | 50 | 865.6 | 141.4 | 865.4 | 53 | 2488 | 1837 | 720.4 | 2780 | 117.8 | 2813 | 47 | 576 | 374 | 750 | 1441 | 691 | 879.8 | 205.2 | 159 | 137 | 1019 | 2157 | 47 | 723 | 1217.6 | 1083.6 | 2597.2 | 869 | 944 | 388.6 | 974.8 | 675 | 453 | 916.2 | 52 | 367 | 427 | 3731 | 55 | 1140.8 | 678 | 793 | 279 | 594 | 2884.8 | 327 | 868.8 | 728.8 | 308 | 432 | 904.6 | 1978.4 | 499 | 727 | 50 | 3367.8 | 728.8 | 940.6 | 885.2 | 491 | 935.6 | 560 | 717 | 2740 | 996 | 687.4 | 636.2 | 679.8 | 1936.4 | 740.8 | 3046 | 1296 | 548 | 453 | 441 | 30 | 162.6 | 37 | 602 | 755 | 397.8
918.8 | 428 | 2521.6 | 2245.8 | 529.2 | 175 | 986.4 | 791.2 | 981.4 | 891.4 | 1411.4 | 2260 | 866 | 2573.8 | 1452 | 655 | 417 | 1018 | 674 | 1454.4 | 668 | 301 | 883 | 51 | 838.4 | 808.2 | 3365.2 | 584 | 2824.4 | 481 | 437 | 436 | 929 | 515 | 664 | 509 | 702 | 485 | 536.8 | 3136 | 1741 | 683 | 3223.4 | 648 | 712 | 3604 | 544.8 | 713.2 | 642 | 690.4 | 883 | 55 | 3948.6 | 349 | 358.6 | 1899 | 5082 | 794 | 3547 | 360 | 1080.8 | 594.8 | 783.2 | 2167.8 | 567.4 | 265 | 849 | 3172 | 3108 | 54 | 853.4 | 670 | 1436.2 | 429.8 | 847 | 2718 | 657 | 301 | 772 | 479 | 2100.6 | 53 | 533 | 2704 | 510.2 | 495 | 1267 | 2973 | 306 | 54 | 3906.2 | 1581.4 | 478 | 2419 | 52 | 495 | 482 | 950 | 705 | 254 | 1104.4 | 557 | 2545 | 756.6 | 464 | 1122 | 752 | 1848.4 | 3587 | 45 | 700 | 365 | 236 | 452.4 | 3308 | 730 | 3450.2 | 2803.8 | 50 | 952 | 164 | 783.4 | 53 | 2414 | 1956 | 697.8 | 2724.4 | 716.6 | 857 | 47 | 681.8 | 426.8 | 714.8 | 1393 | 651 | 1034.6 | 110 | 159 | 904 | 988.6 | 2973.2 | 134.2 | 667.8 | 1846.8 | 1019.2 | 4212.4 | 1989.8 | 956 | 407 | 839.6 | 1299 | 475.8 | 1213 | 52 | 363 | 427 | 3769.2 | 3147 | 896 | 656.4 | 825 | 1495.2 | 1396.4 | 1700.8 | 319 | 983.6 | 802 | 263.8 | 367 | 2001.8 | 1959.2 | 2074 | 826.6 | 50 | 3251.2 | 604 | 997 | 720.4 | 516 | 875.8 | 507.2 | 741 | 2763 | 889 | 686 | 432.8 | 537 | 808 | 670 | 3048.6 | 1326 | 995 | 692.2 | 356.2 | 30 | 51 | 37 | 402 | 610 | 333
1073.6 | 303 | 2401 | 2110.8 | 516 | 143 | 1088 | 2670.4 | 1073 | 834 | 1194.4 | 2384 | 6556.2 | 2593 | 1444 | 710 | 301.8 | 1018 | 870 | 754.6 | 1886.6 | 426 | 876.4 | 51 | 894 | 859.8 | 1002 | 592 | 2758 | 511 | 951.2 | 536 | 729 | 550.6 | 1099.2 | 509 | 746 | 481.4 | 2541.6 | 3004 | 1733 | 683 | 3195.4 | 657.8 | 632 | 3559.2 | 1737.6 | 2468.2 | 850 | 620.4 | 737.6 | 55 | 1764.6 | 361.8 | 324 | 1919 | 4982 | 770 | 3358 | 372 | 1126.6 | 454.4 | 664 | 3480 | 658 | 265 | 1167.2 | 2996 | 2244.8 | 54 | 967 | 1687.6 | 1065.4 | 506 | 852.8 | 2412 | 610.2 | 313.2 | 772 | 277 | 3352 | 53 | 528 | 1875.4 | 643 | 495 | 247 | 4821 | 321.2 | 54 | 3239 | 1569.4 | 442.6 | 2523 | 96.2 | 372.2 | 515.6 | 943.4 | 665 | 55 | 3780 | 4851.2 | 2545 | 845 | 427.2 | 1122 | 577.2 | 1857 | 3611 | 45 | 720 | 440.8 | 221.6 | 614 | 3388 | 758 | 1265.8 | 3820 | 50 | 792 | 164 | 1980.8 | 53 | 2420 | 1924 | 622 | 543 | 113 | 814.2 | 47 | 720 | 392 | 552 | 1521.6 | 589.4 | 659 | 135.8 | 94.2 | 1429.6 | 2406.4 | 2752.8 | 199.8 | 605 | 3591 | 1012 | 5352 | 1368.6 | 878 | 425.4 | 724.4 | 757 | 1327 | 1329 | 52 | 323 | 427 | 4144 | 3186 | 909.2 | 558 | 800.2 | 322.8 | 700.8 | 908 | 295 | 1003.4 | 1288.4 | 294 | 456.2 | 536.8 | 758 | 412 | 763.4 | 50 | 1470.6 | 570 | 961 | 1051 | 471 | 6134.4 | 488 | 514.6 | 2855 | 1053 | 719 | 361 | 538 | 827 | 532 | 3111.4 | 1326 | 978 | 1080.6 | 313 | 30 | 51 | 37 | 386 | 606 | 357
685.6 | 422.4 | 2405 | 1456 | 432 | 143 | 1075 | 859 | 1000.2 | 814.2 | 1047 | 2384 | 3456 | 2521 | 1481.2 | 1072 | 373.4 | 1132.2 | 955 | 716 | 755.2 | 430 | 880.6 | 51 | 820 | 933 | 1007.4 | 491.8 | 1546.2 | 491.4 | 813.4 | 505 | 503.4 | 639 | 1068 | 487.4 | 674 | 531.4 | 4626.4 | 3244 | 1757 | 583 | 3118 | 665 | 666 | 3488 | 664.8 | 3579 | 853 | 1977.4 | 896.6 | 55 | 1407 | 369 | 324 | 3131.8 | 5010.8 | 628 | 3351.6 | 327.2 | 1159 | 430 | 674 | 3489 | 651 | 139 | 4217 | 3109.4 | 1892 | 54 | 974 | 1746 | 718.2 | 624.2 | 794.4 | 3587.6 | 560.2 | 398 | 700 | 266.6 | 2451.2 | 53 | 584.4 | 597 | 754 | 645 | 430.2 | 4759 | 366.6 | 65 | 3350.2 | 1579 | 1131.4 | 1776.6 | 569.2 | 480.8 | 577.2 | 921 | 609 | 55 | 3831.2 | 5550 | 2545 | 899 | 460.8 | 918 | 380 | 1841 | 787 | 514.4 | 1167.6 | 315 | 212 | 662 | 3344 | 770 | 935.4 | 3722 | 50 | 609.6 | 141.4 | 855 | 209 | 2472 | 5067 | 613.2 | 523 | 169 | 729.8 | 3622 | 732 | 476 | 324.2 | 3490.8 | 733 | 765 | 209 | 51 | 1553 | 3148.2 | 2504 | 375 | 583.4 | 3475 | 996 | 5486 | 1354 | 737.4 | 897.6 | 768 | 787 | 1512 | 1317 | 2476.8 | 299 | 427 | 4072 | 3264 | 969.2 | 486 | 663 | 339.2 | 961.2 | 963.4 | 507 | 975 | 1202 | 269 | 343.6 | 574 | 639.4 | 403.2 | 862 | 229 | 411 | 650 | 1520 | 1444.2 | 571 | 950 | 1080.2 | 1009.4 | 2855 | 1288.4 | 683 | 622.6 | 498 | 836.8 | 604 | 1525.2 | 1332.6 | 889.4 | 835 | 414.4 | 30 | 89 | 37 | 364.2 | 609.2 | 497
561.2 | 542 | 2431.4 | 642 | 328 | 169.8 | 2637 | 796 | 686 | 3115.6 | 1047 | 2923.2 | 3372 | 1206.6 | 1750 | 962 | 407 | 1130.6 | 935 | 865.2 | 922 | 422.2 | 896.6 | 85.2 | 880 | 1985.2 | 988 | 373 | 594.6 | 583 | 596 | 559 | 464 | 609 | 1119 | 546.2 | 682.8 | 739.4 | 5023 | 3120.8 | 1709 | 568 | 3562.8 | 665 | 568 | 2810.4 | 672 | 3422.6 | 730 | 474.6 | 1122 | 55 | 1483 | 393 | 324 | 1913.8 | 4461.4 | 489.4 | 4144.2 | 291 | 1147 | 430 | 646.6 | 2449 | 546 | 55 | 4000 | 1394.2 | 1882 | 54 | 927.4 | 1823.4 | 706.6 | 439 | 859 | 2646.8 | 532 | 394 | 652 | 391.2 | 2079.4 | 53 | 614 | 1470.4 | 869.6 | 667.4 | 435 | 4316.2 | 333 | 69 | 3367 | 1651 | 1776 | 476 | 568 | 523 | 642.8 | 809.4 | 641.4 | 55 | 3782.6 | 5572 | 2545 | 981.8 | 544 | 750 | 548 | 2060 | 779 | 934.8 | 624 | 365 | 240 | 570 | 4059.4 | 799 | 633 | 3830 | 50 | 638.4 | 51 | 820.2 | 353 | 2468.8 | 4918 | 526 | 508 | 441.6 | 806 | 3654 | 844 | 496 | 370 | 3839.6 | 701 | 747 | 1059 | 51 | 1665 | 3200.6 | 2876.8 | 353.2 | 727.6 | 3382.8 | 2769.4 | 4497.2 | 1200 | 587.2 | 1193.4 | 779.6 | 791 | 1507 | 1238.6 | 3110.8 | 299 | 430.2 | 4084 | 3292 | 971 | 538 | 713 | 476 | 1832.2 | 1157 | 485.4 | 852.2 | 1170 | 293 | 389.6 | 670 | 602.4 | 510.8 | 877 | 229 | 434.2 | 726 | 1171 | 742 | 483 | 1051.2 | 496 | 418.2 | 2855 | 1329 | 1868.4 | 1030.4 | 786 | 651.6 | 614.6 | 498 | 1519 | 755 | 780.6 | 588.4 | 30 | 241 | 37 | 463 | 614 | 545.4
522 | 552 | 1713.4 | 650 | 326 | 135 | 2551 | 720 | 730 | 3316.8 | 1079.4 | 5526 | 3438.8 | 875 | 1682 | 855 | 411.4 | 1070.6 | 902.4 | 927.6 | 2270.6 | 497 | 811 | 222 | 1014 | 2997 | 696 | 337 | 1603.2 | 611.8 | 744.6 | 551 | 385.6 | 629 | 1242.2 | 525.4 | 505.2 | 729.8 | 4373 | 3068 | 1705 | 490 | 759 | 599.2 | 679.6 | 311.2 | 732 | 3327 | 668 | 405 | 1146 | 55 | 1527.4 | 433.8 | 348 | 1863 | 715.4 | 455.8 | 4680.8 | 305 | 1157 | 382 | 541 | 855 | 469.8 | 55 | 4092 | 914 | 1380 | 54 | 905 | 1783 | 765 | 531.6 | 718.2 | 3184.8 | 604 | 289.2 | 512 | 1410 | 1979.6 | 53 | 590 | 2286.8 | 822.8 | 730 | 442.2 | 3608 | 343 | 93 | 3164.2 | 1671.8 | 1707.2 | 488 | 535.2 | 2077.8 | 3192.2 | 2613 | 651 | 158.2 | 3112.4 | 5579 | 2616.2 | 791.4 | 555.2 | 742 | 516 | 2175.6 | 1846.8 | 164.6 | 795.4 | 352 | 259.6 | 440.8 | 3287.6 | 950 | 519.4 | 3834 | 50 | 581.6 | 51 | 814.4 | 245.8 | 1273 | 4958 | 502 | 2124.8 | 436 | 737.4 | 2634.2 | 876 | 569 | 1077.4 | 3142.8 | 701 | 760.6 | 661.6 | 51 | 1641 | 2266.2 | 1092.8 | 266 | 742 | 3777 | 2811.2 | 2797.2 | 1190.8 | 550 | 717 | 673.8 | 899.6 | 1643 | 1053.2 | 3222.4 | 307 | 407 | 4153 | 904.8 | 622 | 518 | 676.4 | 606 | 3040.8 | 1113 | 408 | 798 | 1098 | 341 | 567 | 834.4 | 754 | 634 | 796.8 | 229 | 391 | 784 | 830 | 744 | 519 | 2340.6 | 553.8 | 684 | 1740.4 | 1386 | 278 | 538 | 780 | 529 | 459.6 | 1043 | 1447 | 1927 | 695 | 973.6 | 30 | 1409 | 37 | 537.8 | 626 | 565.8
486 | 533.4 | 658.2 | 603.2 | 362 | 132.6 | 2551.4 | 569 | 730 | 2005.4 | 1073.8 | 6795.4 | 3064 | 885.4 | 1660 | 837.4 | 434.2 | 1037 | 1460.4 | 772 | 1052 | 429 | 850 | 222 | 963.4 | 3082.4 | 2063 | 2314 | 532 | 643 | 745 | 571 | 352.4 | 1031.4 | 1395.2 | 553 | 582 | 734 | 3165.6 | 3063.8 | 1741 | 579 | 1256.2 | 575 | 807.2 | 361 | 840 | 1778 | 596 | 461 | 1291 | 147 | 1444 | 1640.6 | 321.2 | 919 | 2326 | 601.4 | 4723.2 | 351 | 1214.4 | 2053 | 727.8 | 678 | 1698 | 55 | 4056 | 809 | 1157 | 54 | 823.4 | 1770 | 662.6 | 4047.4 | 562.4 | 3066 | 661.6 | 371.8 | 588 | 1487.8 | 1254.8 | 53 | 617.6 | 812.8 | 721.6 | 907 | 448.6 | 3661.4 | 463.8 | 187 | 517 | 1736.6 | 1692 | 726.8 | 536.6 | 2480 | 3918 | 3203.4 | 604.4 | 184 | 482 | 2242.8 | 2223.2 | 702 | 540 | 772 | 483.4 | 2179 | 2955.6 | 290.8 | 809 | 473.6 | 378 | 321 | 1983.4 | 1594.6 | 398 | 3874 | 50 | 556 | 51 | 862.4 | 519.2 | 491 | 5016.4 | 528.4 | 3112 | 428 | 664.6 | 845.8 | 869.8 | 477 | 395.6 | 2912.4 | 641 | 645 | 335 | 51 | 1485.8 | 592 | 570.6 | 266 | 700 | 6021 | 2485 | 2998 | 1373.4 | 740.4 | 577 | 640.8 | 911.2 | 1792.6 | 1109 | 3220 | 327 | 436 | 3517.8 | 312 | 614 | 558 | 564 | 606 | 3033 | 993 | 396 | 806 | 1122 | 361.6 | 554 | 795 | 1038.8 | 650 | 738 | 229 | 566.2 | 904 | 816.4 | 898 | 552.2 | 3084.8 | 735 | 4372.4 | 161.4 | 1626 | 321.2 | 576.2 | 748 | 456.6 | 350 | 418 | 1411 | 1958.2 | 485 | 1503.4 | 30 | 1333 | 37 | 588 | 626 | 641
462 | 462.2 | 827 | 568 | 420.2 | 180.4 | 2605 | 555 | 754 | 2202.8 | 1135.4 | 6793 | 1131 | 797 | 2832 | 764 | 1168.2 | 991 | 903.8 | 776.4 | 958.4 | 356.2 | 754 | 222 | 939 | 3197.6 | 3780.6 | 2542 | 520 | 659 | 765 | 546.4 | 381 | 765.8 | 1350 | 513 | 603.8 | 742 | 1658.8 | 3243 | 1748.2 | 600 | 3121 | 1796 | 796 | 394.4 | 637 | 754 | 526 | 404 | 1239.8 | 170 | 1453 | 3152.6 | 348.8 | 783.4 | 3457.8 | 703 | 4861 | 346 | 1006.2 | 3185 | 778 | 710 | 2591 | 55 | 1880 | 831.8 | 1522.2 | 54 | 790 | 1726 | 641 | 608.4 | 563.2 | 1425 | 679.2 | 422.4 | 612 | 1926 | 2129.2 | 53 | 502.2 | 652.6 | 682 | 835.6 | 591.4 | 3718.6 | 556.6 | 187 | 509 | 1802 | 1788 | 581.6 | 439 | 2436 | 3902 | 3099.8 | 626 | 184 | 462 | 590.2 | 257 | 812.8 | 2619 | 774.4 | 453 | 2394.8 | 3001 | 324 | 809 | 527.4 | 370 | 341.8 | 2439.2 | 1120 | 357 | 5021.2 | 258 | 589.6 | 51 | 791.2 | 450.2 | 485.4 | 1956 | 540 | 3066.8 | 452 | 633 | 535 | 856.4 | 609 | 502 | 1146.2 | 633.8 | 534 | 313 | 91.4 | 615 | 604.8 | 674.4 | 90.8 | 680 | 4268.6 | 2538 | 3172 | 1568.4 | 972 | 524 | 848.6 | 894 | 1790 | 1121 | 971.2 | 319 | 335.6 | 967 | 1268 | 689 | 700.8 | 678 | 606 | 3882.6 | 1060.4 | 406 | 810 | 870 | 373 | 554 | 959.4 | 2881.4 | 777.2 | 825.4 | 2364.6 | 636 | 927 | 852 | 927.2 | 558 | 3080 | 781 | 3983.6 | 513 | 2395.2 | 414.2 | 605 | 686.4 | 471 | 302 | 418 | 1331.2 | 2090 | 493 | 767 | 197 | 1219 | 37 | 608 | 709 | 557
468.4 | 275 | 851 | 1049.2 | 577 | 250 | 2601 | 837 | 798 | 2139.6 | 1181.2 | 4553 | 2143.2 | 595.4 | 1380 | 801.4 | 605 | 1027 | 880.6 | 1435.4 | 856.4 | 365 | 779.4 | 222 | 3866.6 | 1436.2 | 4734.2 | 2686 | 520 | 669 | 790 | 434 | 1614.6 | 540 | 1330 | 530.6 | 569 | 608.4 | 862 | 3271 | 1792.8 | 739.6 | 3087.4 | 2636.8 | 716 | 454 | 783 | 2058.8 | 542.4 | 313.4 | 934 | 170 | 1581 | 3007 | 504 | 619.6 | 3473 | 845.4 | 3492.8 | 512 | 852 | 3203 | 778 | 590 | 2658 | 55 | 2761.2 | 827.6 | 2092 | 54 | 454.6 | 1738 | 665.6 | 973.4 | 591.2 | 280.2 | 1297.4 | 435 | 828.8 | 2417.2 | 886.2 | 53 | 481.2 | 1721 | 690.8 | 745 | 929.4 | 3963.2 | 638 | 281.8 | 528 | 1982.6 | 1848 | 623.6 | 567.8 | 2380 | 4013 | 2945 | 722 | 184 | 534.4 | 637 | 257 | 668 | 2735 | 880 | 501 | 1051.2 | 2996.8 | 367.8 | 819 | 3072 | 370 | 347 | 1333 | 1157.4 | 405 | 7549.6 | 258 | 728 | 230.8 | 768 | 552.8 | 723 | 2002.8 | 508 | 3254 | 491.2 | 586.2 | 490.2 | 786 | 581 | 700 | 858.2 | 577 | 522 | 333 | 109 | 84 | 557 | 636 | 47 | 609.2 | 4014 | 3736.6 | 3132 | 1684.8 | 2046.6 | 456 | 971 | 926 | 1816.4 | 1011.2 | 3034.4 | 322 | 4982.6 | 933 | 1024.4 | 756 | 805 | 653 | 494 | 3144.2 | 824 | 588 | 840.4 | 958 | 390 | 416.4 | 965.8 | 3873 | 1934 | 740.6 | 1512.6 | 5785.8 | 1059 | 960 | 872 | 644 | 2992 | 574 | 865 | 1790.8 | 2174.4 | 451 | 629 | 631.6 | 620.8 | 331.6 | 343 | 1286 | 2042 | 513 | 591.8 | 281 | 1343 | 71.8 | 765.6 | 668 | 1610.8
994.6 | 318.2 | 887 | 516 | 577 | 250 | 1703.8 | 771 | 812 | 2313.4 | 1010 | 4513 | 1053.8 | 509 | 708.6 | 1992 | 695.4 | 1027 | 950.2 | 1085.8 | 1070.4 | 435.8 | 945 | 85.2 | 3723.6 | 1263 | 3834.8 | 2362 | 496 | 778.8 | 694 | 497 | 3164.6 | 615 | 7001.8 | 373 | 569 | 393.6 | 858 | 1316.2 | 1710 | 633 | 3198 | 2509.6 | 1745.4 | 459 | 828 | 779 | 585 | 822.8 | 1135 | 147 | 1480 | 2997 | 504 | 678.4 | 3501 | 1267.6 | 2499 | 482 | 864 | 3255.6 | 778 | 595.6 | 2119.8 | 55 | 2822 | 1318 | 2606 | 54 | 553.8 | 1750.2 | 741 | 694.2 | 630 | 240 | 628.4 | 435 | 1976 | 1631 | 866 | 633 | 606 | 562.2 | 582.8 | 601 | 1394.4 | 4611.8 | 745.2 | 296.6 | 536 | 1993 | 1797.6 | 601.4 | 3248 | 811.2 | 1299.8 | 2925 | 795.2 | 80.8 | 670.2 | 671 | 257 | 712.4 | 2758.8 | 904 | 493 | 515 | 2935.8 | 434.6 | 702 | 3648.4 | 346 | 360 | 1401.8 | 2446.6 | 425 | 8768.6 | 258 | 696 | 519 | 748 | 740.4 | 942 | 2134 | 640 | 1639.2 | 442 | 512 | 365 | 707.8 | 511 | 678 | 771.8 | 682.8 | 526 | 393 | 189 | 290 | 565 | 598.2 | 47 | 521 | 4004.8 | 2424.6 | 3072 | 1565.6 | 2055 | 437.4 | 995 | 934 | 1682 | 970 | 3234 | 315 | 294 | 977 | 1077.8 | 794.6 | 565 | 535.4 | 346 | 6258.2 | 776 | 588 | 796 | 930.4 | 506 | 319 | 875.8 | 3929 | 2949.4 | 705 | 50 | 4332.4 | 1031 | 952 | 816 | 596 | 2956.4 | 438.2 | 832.6 | 592.8 | 2112 | 1106.8 | 618.8 | 626.6 | 640.2 | 342.6 | 291 | 837.6 | 2000 | 505 | 543 | 313 | 1453 | 211 | 776 | 562.6 | 424.2
3057 | 412.8 | 912 | 555 | 625 | 354.6 | 1567.4 | 6793.2 | 776 | 1356.8 | 942 | 4517 | 775.4 | 883.6 | 409 | 771 | 771 | 1094 | 952 | 1155 | 960 | 1775.6 | 813 | 51 | 3634 | 1551 | 3034.6 | 2314 | 514.6 | 822 | 698 | 449 | 4654.6 | 1035 | 1307 | 321 | 593 | 498.8 | 848.6 | 565 | 1759 | 619.6 | 912 | 2546 | 572 | 265.2 | 782 | 847.8 | 677 | 1420 | 2275.8 | 55 | 1120 | 3005 | 619.2 | 551.2 | 1676.2 | 979.6 | 1626.8 | 437 | 981 | 2287.4 | 798 | 511 | 1188.6 | 55 | 2892.8 | 716 | 2186.4 | 54 | 629 | 1922.2 | 858 | 526 | 625.2 | 277.6 | 614 | 469.2 | 1976 | 1406 | 856.2 | 215 | 613 | 802.8 | 1388 | 633 | 2070 | 4362.2 | 684.4 | 380.8 | 521.4 | 1930.8 | 1836 | 556 | 3118.2 | 419 | 677 | 2045.8 | 875 | 55 | 719.8 | 798 | 79 | 608.4 | 2706 | 874 | 594.8 | 476.8 | 2200.6 | 611.4 | 620.4 | 3544.8 | 286 | 2111.8 | 1169.4 | 1072.2 | 412.6 | 8791 | 258 | 717 | 519 | 808 | 738.8 | 1041.2 | 2132 | 673 | 608 | 472.8 | 508 | 223 | 810 | 553 | 519.2 | 781.4 | 717 | 458 | 321 | 209 | 287 | 589 | 585 | 47 | 501 | 4812.2 | 1678 | 3016.2 | 1480.4 | 1957.4 | 587 | 1139.6 | 969.6 | 1616.2 | 795.6 | 3329 | 318.6 | 310 | 948.2 | 482 | 1626.4 | 1353.4 | 661.6 | 347.8 | 1348.2 | 844 | 762 | 765.8 | 928.8 | 413 | 382 | 802 | 3849 | 2993 | 652.2 | 50 | 4170.8 | 1327 | 979 | 2555.2 | 728 | 1355.6 | 456.8 | 749.4 | 554 | 2117 | 3054 | 500 | 756 | 584 | 425.2 | 299 | 492 | 2000 | 553 | 2395.6 | 624 | 1715.6 | 211 | 792 | 700.8 | 416
3198.2 | 1052 | 873.6 | 567 | 719.2 | 496 | 1883.4 | 663 | 689 | 1014.6 | 931.2 | 2386 | 803 | 1233 | 571 | 837 | 1614.6 | 1069.4 | 901.2 | 1084.2 | 800 | 886.2 | 825 | 51 | 3673 | 1541.6 | 4265 | 1140.6 | 511 | 696 | 662 | 444 | 4000 | 925 | 808 | 393 | 557 | 453.4 | 921 | 475 | 1661.6 | 672.4 | 914 | 2690.8 | 632 | 303.2 | 697 | 849.8 | 718 | 1562.6 | 1376 | 55 | 780 | 3076.8 | 743.6 | 568 | 499 | 1028.8 | 1489.4 | 455 | 1005 | 699.2 | 709.2 | 513 | 1074.6 | 55 | 1699 | 578 | 1824 | 54 | 617 | 1930.4 | 983.4 | 2411 | 618 | 298 | 628 | 486 | 1948 | 1221.6 | 803.2 | 409 | 705.8 | 909.2 | 517.6 | 604 | 2032.6 | 4266.6 | 476.8 | 632.2 | 393 | 1736.8 | 1800 | 765.8 | 3071.4 | 540 | 943.2 | 785 | 855 | 55 | 626.2 | 916.6 | 127 | 577 | 1115.6 | 877 | 588 | 468 | 428.8 | 505 | 670.4 | 1812.8 | 250 | 2649.6 | 1010 | 1051.8 | 544.6 | 7619 | 133.2 | 723 | 425 | 749.8 | 564 | 951.4 | 1924.4 | 778 | 628 | 582 | 492 | 191 | 892.2 | 1708.6 | 481.8 | 683.8 | 646.6 | 434 | 858.6 | 215 | 383 | 594.4 | 728 | 47 | 540 | 3358 | 1136 | 3124 | 1537.2 | 2245.2 | 563 | 1174 | 943.2 | 1580 | 776 | 3265.8 | 574.8 | 348 | 841 | 454.8 | 973.2 | 460.2 | 1342.6 | 346 | 1351 | 920 | 2077.4 | 1611.6 | 912 | 447.6 | 366 | 748.4 | 3765 | 2964.2 | 617.6 | 50 | 4043 | 2513.4 | 1016.2 | 2934 | 732 | 2265.8 | 683 | 703 | 440.4 | 2129 | 4244.4 | 519 | 831 | 584 | 377 | 6576.8 | 622.4 | 731 | 553 | 2603.2 | 473.6 | 1914.2 | 211 | 904 | 814 | 461
3338.4 | 1150 | 896.2 | 1063.8 | 579.8 | 403.2 | 1109 | 652 | 769.2 | 935 | 1055 | 2428 | 666.2 | 481 | 461 | 845 | 2877 | 1051 | 933.4 | 966 | 804 | 523 | 813 | 51 | 3659 | 1426.6 | 3149.6 | 493.4 | 510.2 | 708 | 686 | 464.6 | 5219.2 | 1028.2 | 709.8 | 1199.8 | 571.8 | 425.6 | 877 | 467 | 1686 | 730.2 | 931 | 2391.8 | 609.4 | 485.2 | 647.4 | 1109.2 | 707.8 | 1590 | 1237.2 | 152.2 | 724.4 | 3260 | 575.8 | 636.4 | 481 | 1067.2 | 1121.4 | 261 | 987 | 1786 | 873.6 | 499 | 990 | 55 | 992.4 | 712.8 | 2824.4 | 54 | 641 | 1932 | 1153.8 | 1808 | 618 | 250 | 637.8 | 441.6 | 2016 | 1199 | 773.8 | 465 | 734 | 1013.8 | 1228.4 | 633.6 | 3928.8 | 4084.6 | 532.4 | 757 | 405 | 861.2 | 1744.4 | 1117.6 | 3065.4 | 620 | 1016 | 678.8 | 794 | 55 | 698.2 | 701 | 189 | 746.8 | 607 | 833 | 642.6 | 2747.8 | 497.4 | 633 | 615.4 | 2174 | 274 | 2676 | 971.4 | 943.6 | 921.2 | 6366.6 | 50 | 839.8 | 340 | 978.6 | 597.8 | 741 | 3726 | 926 | 2199.6 | 454 | 492 | 329 | 789 | 681.2 | 526 | 715 | 593 | 434 | 409 | 294.6 | 439 | 625.2 | 939 | 47 | 890.2 | 3144 | 1056 | 3046.8 | 1369.2 | 2188.2 | 539 | 1035.8 | 919.6 | 1516.4 | 712 | 885.2 | 1124.2 | 656 | 1651 | 382.6 | 1208 | 993.4 | 744.8 | 375.6 | 1405 | 890.6 | 2975.8 | 1194.8 | 775.4 | 430.2 | 398 | 669 | 1554.2 | 3182.8 | 515 | 50 | 444 | 1121 | 1036 | 3923.4 | 596 | 1075.6 | 999.4 | 709.6 | 623.8 | 2121 | 2856.2 | 404 | 867 | 763.2 | 287.2 | 2006.8 | 758 | 675 | 661 | 2449.2 | 3137 | 1713 | 211 | 806.8 | 699.6 | 485
2643.4 | 1172 | 916.2 | 635.8 | 491 | 408 | 1214 | 773.6 | 1089.2 | 881 | 915 | 3604.8 | 737.6 | 614.6 | 465 | 785 | 2899.6 | 865 | 745.2 | 990 | 840 | 405 | 1026 | 51 | 3661.2 | 1451 | 3244.6 | 614 | 222.2 | 676 | 606 | 598 | 1119.8 | 899 | 744 | 2500 | 690.2 | 460 | 881 | 613.8 | 538.8 | 770.4 | 878 | 978.6 | 1320.4 | 638.8 | 689 | 2466.8 | 455 | 1590 | 962.2 | 360 | 918 | 3220 | 596 | 754 | 537 | 783.4 | 1190.2 | 774.6 | 847.4 | 3483 | 759 | 553 | 925.2 | 55 | 1037.4 | 627.2 | 1297.2 | 333.4 | 661 | 1836 | 1079 | 3004 | 646.2 | 238 | 673 | 487.8 | 2021 | 1192.6 | 1080.8 | 533 | 569.2 | 1034.4 | 926.6 | 668 | 3930.6 | 4157 | 544 | 748.6 | 460 | 903.8 | 1766.2 | 660.4 | 3301 | 549.4 | 843.2 | 542 | 801 | 254 | 804.6 | 785 | 303 | 958.6 | 817 | 829 | 926 | 3308 | 618.2 | 669 | 711.8 | 3285.2 | 480.4 | 2528 | 945 | 904 | 1261.6 | 5765.6 | 50 | 1027 | 211.2 | 1185.4 | 562 | 745 | 3694 | 965.4 | 3139.8 | 406 | 445.2 | 315 | 724 | 610.4 | 599 | 719 | 562 | 350 | 462.6 | 385 | 323.8 | 871.6 | 939 | 47 | 2251 | 3243.2 | 964 | 3031.4 | 942.8 | 2085.2 | 551 | 810.2 | 921 | 1462.2 | 579 | 255.6 | 747 | 404 | 1270 | 400 | 1109 | 389 | 506.2 | 392.8 | 1489 | 833 | 3011.6 | 688 | 621 | 348.8 | 458 | 1960.2 | 789 | 3605.8 | 560 | 50 | 476 | 1060 | 848 | 4152.8 | 492 | 958 | 781 | 577 | 577 | 4061.8 | 2344.4 | 493 | 847 | 608.8 | 1573 | 3212.4 | 734 | 659.6 | 552.2 | 2458 | 4218 | 1357 | 71.8 | 797 | 622 | 469
2781 | 1252 | 789.4 | 748 | 494.6 | 432 | 1191 | 739.6 | 1182 | 742 | 895 | 2493 | 668 | 472 | 292.2 | 771 | 2851 | 1096 | 701.4 | 5842.2 | 932 | 381 | 1185 | 51 | 4062.4 | 1451 | 3040.4 | 756.4 | 144 | 622.4 | 598 | 598 | 457.8 | 666 | 612 | 2568 | 1951.4 | 1513 | 858.4 | 695 | 585.6 | 790.4 | 906 | 1311 | 881.2 | 695.6 | 591 | 1213 | 356.6 | 1581 | 891.2 | 384 | 694 | 3218.6 | 604 | 1953 | 806 | 720.2 | 1151.6 | 523.4 | 857 | 3553 | 943 | 789.2 | 2034.4 | 55 | 1002 | 716.8 | 684 | 235 | 655.8 | 737.2 | 980.8 | 1087 | 745.6 | 706.4 | 691.4 | 429.2 | 2053 | 1195.4 | 956 | 517 | 558 | 810.2 | 640.8 | 924.6 | 4059 | 3577.2 | 539 | 731 | 575.4 | 1043 | 1751 | 628 | 3349 | 337.4 | 518.8 | 633.2 | 857 | 254 | 1473 | 721 | 283.8 | 505 | 806.2 | 821 | 915 | 3307 | 645.8 | 637 | 665 | 3312.8 | 464 | 2504.2 | 949 | 952 | 752.6 | 4296 | 50 | 949 | 224 | 1102 | 711.6 | 817 | 3613.2 | 875.6 | 3153 | 465 | 518 | 315 | 611 | 677.8 | 402.6 | 828.6 | 554 | 423.2 | 509 | 251.8 | 259 | 1011.8 | 1239 | 47 | 2282 | 3296 | 765.6 | 3155.8 | 2084.4 | 994 | 594.2 | 638 | 856.8 | 621 | 699 | 279 | 425 | 444 | 975 | 511.6 | 1032 | 353 | 494 | 322 | 1475.4 | 869 | 3966.4 | 764.6 | 514.2 | 499.2 | 422 | 649 | 862 | 2912 | 2929 | 50 | 500 | 1035.8 | 856 | 3202 | 613.6 | 910.2 | 849 | 656.4 | 563.8 | 6040.6 | 530 | 541 | 784 | 520.4 | 313 | 3148 | 717.6 | 636 | 546 | 2458 | 5744.6 | 697 | 37 | 978.6 | 526 | 486
3726.6 | 1335.8 | 767 | 652 | 450 | 371.8 | 1219 | 540 | 1145 | 718.8 | 805.4 | 2375 | 620.4 | 454 | 265 | 883 | 2927 | 1168 | 570 | 6635 | 936 | 401 | 1089 | 51 | 4568.6 | 7787.2 | 3576.2 | 792.4 | 174.2 | 629 | 621 | 598 | 701 | 696.8 | 708 | 2568 | 714.8 | 1283.4 | 688 | 1350.8 | 554 | 740.6 | 1012 | 637 | 1249 | 805 | 659.2 | 1109.6 | 373.8 | 2418.2 | 975.2 | 488 | 672 | 3215.4 | 600.8 | 2600 | 878.4 | 891 | 1038 | 205.2 | 995.8 | 3434.2 | 794 | 1016 | 831 | 55 | 1072.8 | 866.4 | 950.8 | 170.6 | 644 | 877 | 928 | 492 | 788 | 807.2 | 796 | 413 | 2029 | 1196 | 899 | 504.4 | 542.4 | 785 | 777 | 3302 | 3632.6 | 1590 | 535 | 595.8 | 883 | 1100 | 1107.2 | 706.4 | 3349 | 269 | 1895.4 | 718.4 | 834.2 | 254 | 4131.6 | 1627.4 | 345.4 | 505 | 827 | 821 | 870 | 3315 | 724.8 | 501 | 637 | 3152 | 529.6 | 1674.2 | 737 | 840 | 758.4 | 4216 | 50 | 937 | 326.4 | 842.4 | 746 | 777 | 809 | 855 | 3253 | 491 | 598 | 303.2 | 581 | 1781.8 | 351 | 2724.2 | 758 | 501 | 405 | 251 | 264 | 1135 | 1499 | 47 | 2365 | 1536.8 | 596.2 | 2956.4 | 3381 | 978.4 | 595 | 701.4 | 722.4 | 851.6 | 697 | 220 | 461 | 476 | 861.8 | 609 | 1048 | 475 | 489.4 | 121 | 1684 | 603 | 3747.8 | 843 | 618 | 440.6 | 416.4 | 613 | 1064 | 3966.4 | 3080.2 | 50 | 468 | 955 | 784 | 3202 | 635 | 1071 | 788.8 | 654 | 407 | 2222 | 530 | 815.8 | 748 | 635 | 2593.4 | 3696.2 | 1358 | 683 | 626.8 | 1690 | 3587 | 663.6 | 37 | 825 | 500.8 | 444
3977.2 | 1830.8 | 707 | 608 | 518 | 458 | 1143 | 547.6 | 917 | 703 | 902.2 | 2419 | 548 | 503 | 356.2 | 875 | 2903 | 1209.8 | 551 | 6635 | 916 | 397 | 840.6 | 51 | 3906 | 1942.4 | 3607 | 846 | 243 | 641 | 673 | 502 | 2192.8 | 687 | 780 | 1730.8 | 712.4 | 553.8 | 1535 | 844.4 | 650 | 894.8 | 1071 | 633.2 | 650.6 | 3384.2 | 978 | 992.8 | 400 | 426.6 | 1153.4 | 409.6 | 584 | 3064.2 | 634.6 | 2460.4 | 868 | 737 | 1031 | 214 | 2279 | 3398.8 | 818 | 957.4 | 822 | 55 | 1164 | 792.4 | 983 | 74 | 675.6 | 899.4 | 885.4 | 2984 | 850.4 | 690 | 768 | 384.4 | 2069 | 1006.4 | 946.6 | 430 | 504 | 789.8 | 885 | 3873.4 | 3094.2 | 1198 | 506.2 | 568 | 883 | 1200 | 646.8 | 609.2 | 3373 | 293 | 4038 | 1624.2 | 1109 | 254 | 3936.2 | 1878.4 | 263 | 469 | 765.4 | 925.8 | 862 | 994.2 | 852.4 | 437 | 720.8 | 2358.8 | 622 | 482 | 689 | 727 | 623.2 | 2871 | 50 | 2093.8 | 338.2 | 942.6 | 791 | 805.8 | 748.2 | 809 | 1610.2 | 531 | 690.4 | 274 | 599 | 489 | 414.6 | 4100 | 942 | 417 | 537 | 239 | 303.2 | 1093.6 | 1516.8 | 47 | 2014.8 | 1040 | 581 | 2873 | 3705 | 904 | 627 | 967 | 760 | 1430.6 | 773 | 320.6 | 545 | 476 | 869 | 647 | 770 | 599 | 515 | 214 | 6384.2 | 623 | 2636 | 821 | 1172.6 | 512.8 | 448.8 | 3148 | 1000.8 | 3318.6 | 3182 | 50 | 456 | 1022 | 664 | 2229.6 | 600 | 1082 | 868.8 | 603 | 395 | 2172.4 | 655.4 | 805.8 | 2158 | 669 | 2692.8 | 2465 | 1268 | 989 | 723 | 570 | 2672 | 674 | 37 | 845 | 602 | 620
3264 | 1488 | 847 | 588 | 610 | 802 | 1022 | 516 | 669.8 | 675 | 1085.2 | 2308 | 525.2 | 504.2 | 553 | 823 | 659 | 1261.6 | 585 | 5715.8 | 1079.6 | 415 | 1245.4 | 51 | 3848 | 4022.2 | 3574 | 882 | 240.2 | 638.2 | 713 | 463 | 3308.8 | 927.2 | 732 | 427.4 | 715 | 599 | 1061.6 | 2185.4 | 614 | 1010.6 | 991 | 696.2 | 723.4 | 3582 | 982.8 | 916.6 | 416.6 | 433 | 2042.6 | 507 | 641.4 | 3106 | 652 | 2598.8 | 689.6 | 694 | 1034 | 302 | 2327 | 628 | 831.6 | 1009 | 835.8 | 55 | 4575.8 | 755.4 | 899 | 74 | 1159.6 | 898.8 | 1836.6 | 1105 | 908.6 | 534 | 796 | 956.4 | 2033 | 376.4 | 980.4 | 442 | 539.2 | 773 | 946 | 3932.8 | 1449.2 | 1462 | 504.2 | 491.2 | 1601 | 1224 | 558 | 511 | 3489.6 | 245.4 | 4117 | 2521 | 917.6 | 134.6 | 3831.2 | 1545 | 272.6 | 445 | 754.8 | 989 | 598 | 341 | 683.4 | 1081.2 | 586 | 1108 | 562 | 559 | 653 | 729 | 670.4 | 1057 | 2574 | 766.2 | 322 | 1099 | 1022.2 | 737.8 | 667 | 688.2 | 513 | 1252.2 | 719 | 324.4 | 807 | 630.8 | 399.2 | 4244.8 | 646 | 392.8 | 128.2 | 315 | 311 | 5254.4 | 1319.4 | 68.8 | 609 | 1069.6 | 565.8 | 8251.8 | 3633 | 101.2 | 627 | 964 | 738 | 597 | 754.8 | 529.4 | 489 | 512 | 862 | 539 | 1023 | 599 | 540.6 | 1355.8 | 1832 | 620 | 2576 | 805 | 2019.4 | 449.6 | 480 | 3064 | 989 | 3223 | 3284 | 50 | 448 | 1014 | 838 | 727.6 | 600 | 1036.4 | 947 | 1034.4 | 809.8 | 2259 | 751 | 557.8 | 1117.6 | 720.2 | 263 | 416.8 | 1212 | 939.4 | 798 | 1234.8 | 2672 | 614.8 | 37 | 2484.2 | 608.6 | 736
1284.8 | 1579.4 | 934.6 | 385 | 470 | 806.4 | 928 | 535 | 657 | 582.8 | 1189.2 | 2372 | 736.4 | 568.8 | 565 | 831 | 659 | 1433 | 537 | 760 | 1052 | 442.8 | 2942.6 | 51 | 3867.6 | 4075 | 3452 | 856 | 229 | 630.2 | 698 | 503.8 | 3484 | 932 | 684 | 509 | 647 | 745 | 687 | 814.8 | 570 | 535.4 | 1037.6 | 743 | 961 | 3550 | 968.8 | 874 | 531 | 437 | 3138 | 593 | 1026 | 1952.8 | 638.4 | 1552.4 | 605.8 | 772 | 996 | 413.6 | 2518.8 | 630.2 | 813 | 953 | 924 | 55 | 5459.4 | 726.2 | 875 | 74 | 1639.2 | 834.8 | 776.6 | 492 | 925 | 614.8 | 839.4 | 395 | 2016.2 | 500.2 | 2662.8 | 412 | 539.2 | 1809.6 | 1066 | 3928 | 409 | 1379.8 | 619.2 | 489 | 1259 | 1048.8 | 566 | 594.4 | 3578 | 211 | 4110 | 2703.2 | 1002 | 132.4 | 3070 | 1592.8 | 318.2 | 469 | 649.4 | 949 | 2492 | 457 | 705 | 1617.8 | 706.4 | 1194 | 502 | 508.4 | 1820.4 | 729 | 549.2 | 1069 | 2574 | 1038 | 299.4 | 1934.6 | 1073 | 1438.4 | 767 | 661 | 552 | 931.6 | 843 | 349.2 | 882 | 529.2 | 401.2 | 3738.6 | 818 | 412 | 152 | 159 | 1569.6 | 3183.2 | 1114.2 | 287.4 | 592.6 | 2181.8 | 435 | 2823 | 2895.2 | 57 | 627 | 950 | 732.8 | 513 | 742.4 | 695 | 410.4 | 520 | 1162.8 | 569.8 | 1851.8 | 643.8 | 792.6 | 2741 | 1856.8 | 1175.6 | 989.6 | 694.2 | 1275 | 485.6 | 510 | 3092 | 963.6 | 3125.4 | 3284 | 50 | 456 | 1066 | 897 | 778 | 600 | 1010.8 | 998 | 1499.8 | 1159.2 | 2047.6 | 841 | 387 | 896.6 | 662 | 263 | 275 | 1258.4 | 1148.6 | 934.8 | 568.8 | 2297 | 618 | 143 | 8835.4 | 583 | 768
640 | 1613 | 780.8 | 427 | 472.4 | 653 | 930.8 | 571.6 | 765 | 413.6 | 1522 | 2358 | 805.2 | 573.8 | 599 | 879 | 661.4 | 1837 | 573 | 718 | 980 | 417 | 2937.6 | 51 | 4012 | 4000 | 794.8 | 1187 | 265 | 1278 | 582.8 | 687 | 4532.6 | 906 | 976 | 573.4 | 679 | 977.8 | 663 | 829 | 566 | 626 | 998 | 743 | 971.8 | 235 | 883 | 846 | 613 | 403 | 3002 | 689.8 | 1369.2 | 5194 | 1869.8 | 744 | 553 | 748 | 1017.6 | 840.6 | 2486 | 667.4 | 774 | 838.2 | 945.6 | 223 | 4322.8 | 711.4 | 836 | 74 | 910.6 | 802.6 | 870.6 | 606 | 752.4 | 700 | 655 | 404.8 | 2153 | 541 | 2138.4 | 53 | 507.4 | 785 | 1067.4 | 1502 | 440 | 1345.4 | 653.8 | 555 | 926.2 | 1005 | 558 | 598.4 | 3580 | 247 | 2677.6 | 2631.2 | 932 | 184 | 418.4 | 1575.4 | 323 | 597 | 818 | 829 | 2982 | 613.4 | 776.2 | 763 | 1216 | 1208.4 | 470 | 610 | 3603.6 | 2034.6 | 460.4 | 1183.6 | 1229.4 | 1076.6 | 383 | 1446.8 | 1125 | 1848.6 | 813 | 661 | 1719.6 | 611 | 225 | 362 | 753 | 545.4 | 639.2 | 1840 | 638 | 324 | 152 | 241 | 484 | 848 | 976.2 | 375 | 515 | 1253.4 | 491.8 | 3057 | 1667 | 89.6 | 595 | 920 | 1133.2 | 582 | 860 | 695 | 402 | 472 | 1208.8 | 589 | 1859 | 480 | 769 | 2685 | 1724.4 | 2694 | 589 | 564 | 1276.2 | 620 | 450 | 1016 | 699.8 | 3846.6 | 1873 | 50 | 1002.8 | 914 | 955 | 810 | 499 | 1097.2 | 958 | 537 | 911 | 1153.8 | 841 | 299 | 1129 | 818.2 | 263 | 1815.8 | 1447.2 | 1014 | 810 | 561 | 785 | 712 | 143 | 2813 | 587 | 695.2
505 | 1557 | 652 | 439 | 424 | 653 | 955 | 666 | 655 | 481.2 | 1171 | 2405 | 781 | 662.2 | 492 | 933 | 2135 | 1752.8 | 836 | 746 | 970 | 2404.4 | 2929.8 | 51 | 927 | 3456.2 | 733 | 1616.8 | 6914.4 | 3876 | 631.8 | 710 | 3027 | 976.2 | 1321 | 507 | 605 | 1057 | 673.8 | 746.2 | 626 | 717.6 | 1153.8 | 767 | 726.8 | 235 | 563 | 866 | 667 | 1388.8 | 2961 | 693.6 | 1345.4 | 367.4 | 552.8 | 744 | 531.4 | 700 | 851.2 | 2469.6 | 2619.6 | 662 | 775.2 | 863.2 | 2396.4 | 265 | 3934 | 876 | 758.8 | 231.8 | 902 | 1190 | 960 | 2539 | 740.6 | 564 | 854 | 396 | 1924.2 | 337.8 | 1650 | 53 | 537 | 707 | 1138 | 902.2 | 1427.2 | 844.6 | 670 | 649.4 | 831.8 | 905 | 522 | 615 | 3343.2 | 231 | 411 | 1794.8 | 751.2 | 184 | 449 | 2695.6 | 363 | 567 | 974 | 869.6 | 2971 | 642 | 2138.4 | 743.2 | 648 | 1234 | 510 | 681 | 2776.4 | 729 | 487.6 | 1153.4 | 450 | 990.6 | 360.6 | 1189.8 | 1257 | 1907 | 757 | 673 | 512 | 651.4 | 225 | 478 | 809 | 864.4 | 748 | 1864 | 654 | 230 | 128.2 | 281 | 462 | 848 | 1026.2 | 375 | 620.2 | 1655 | 675.8 | 3204 | 1688.6 | 220 | 575 | 920 | 1808 | 781 | 5856.2 | 695 | 414 | 448 | 1206 | 531 | 1861 | 337 | 750 | 2658 | 1576 | 2706 | 573 | 502 | 1163 | 631.4 | 414 | 509 | 688 | 1862 | 783 | 50 | 3035 | 814 | 1016.4 | 937.2 | 535 | 996 | 1000 | 554 | 751 | 1125 | 757.2 | 319 | 1157.2 | 822.2 | 263 | 2883 | 1491 | 1014 | 638.6 | 549 | 877 | 816 | 143 | 3154.6 | 579.8 | 552
557 | 2653.2 | 716 | 454.4 | 607.2 | 556.6 | 995 | 706 | 603 | 465.6 | 1103 | 2397 | 797.8 | 731 | 480 | 995 | 1166 | 1483.8 | 927 | 726 | 1283 | 2430 | 2901 | 51 | 1048.8 | 1383 | 721.4 | 818 | 508.2 | 3855.2 | 754 | 702.6 | 2932.6 | 1071 | 2524 | 583 | 601 | 985.6 | 603 | 549 | 610.6 | 787.4 | 1210 | 797.6 | 875 | 3567.6 | 705 | 951 | 770.2 | 2727 | 2996.2 | 1929 | 1309 | 438.6 | 546.8 | 678.4 | 424.4 | 754 | 904 | 2532 | 2688 | 662 | 660 | 725.2 | 4124.6 | 265 | 988.2 | 704 | 844 | 1424.2 | 861.8 | 1636.8 | 902 | 1949 | 579 | 360 | 872 | 284 | 981 | 1022.2 | 1682 | 257 | 555 | 44 | 1170 | 1098 | 2655.8 | 643.8 | 680 | 697 | 834.8 | 879 | 522 | 780.6 | 774.4 | 267 | 471 | 1058 | 2422.4 | 184 | 2469 | 3797.4 | 338 | 492 | 2207.6 | 877 | 1675 | 814 | 3753.2 | 464.4 | 1748.8 | 945.4 | 562 | 704.4 | 2699.6 | 707.4 | 502 | 1144 | 814.4 | 805 | 471.6 | 2084 | 1282 | 2067.4 | 861.8 | 607.4 | 476 | 1011.4 | 44 | 420 | 766.4 | 544.6 | 748 | 1931.2 | 804.4 | 230 | 33 | 354 | 471.2 | 836 | 1091 | 3156.6 | 673 | 674.4 | 847 | 3137.4 | 1705.6 | 220 | 818.2 | 936 | 3048.6 | 861 | 788 | 675 | 422 | 460 | 1226 | 517 | 2422 | 4155.4 | 1226.8 | 2537 | 1495 | 2690 | 1057 | 551.6 | 1119.8 | 561 | 455.4 | 509 | 668 | 2394.8 | 693 | 50 | 3097.4 | 728.6 | 969 | 984 | 599 | 844 | 1292 | 654 | 968 | 951 | 577 | 279.6 | 1278 | 715 | 2429.8 | 2886.6 | 1449.4 | 1054 | 464.8 | 585 | 1044 | 662 | 100.6 | 3731.8 | 638 | 528
557 | 1508.6 | 676 | 1707 | 831 | 475 | 979 | 738 | 758.6 | 945.8 | 990.2 | 2374 | 945.4 | 823.8 | 508.4 | 979 | 712 | 1764.2 | 973.8 | 761.2 | 1342 | 2437 | 2873.8 | 51 | 945 | 1405.4 | 695 | 842 | 593 | 3878.6 | 778 | 570.8 | 2810.6 | 1556 | 1393 | 527 | 627 | 1085 | 661.8 | 553 | 616.8 | 889 | 1198 | 794 | 889 | 1095.6 | 705 | 1006 | 672 | 2715 | 2913 | 1141 | 1342.8 | 444 | 1408.8 | 665 | 501 | 794.2 | 966.4 | 2532 | 1148 | 604.8 | 669 | 1866.8 | 3238 | 265 | 1067 | 676 | 884 | 3270.4 | 817.2 | 922 | 1079.6 | 824 | 2908.6 | 348 | 812 | 412.4 | 943.4 | 630.6 | 1754.8 | 483.4 | 663 | 44 | 1100 | 1039.6 | 2791 | 579 | 720 | 690 | 724.4 | 737 | 587.2 | 842 | 830 | 346 | 527.8 | 1058 | 3664.6 | 106.6 | 3919 | 3408.2 | 398 | 448 | 3080 | 877 | 663 | 722.2 | 4991 | 542 | 821 | 805.6 | 1786.4 | 735 | 2822.8 | 803 | 496.6 | 4255.2 | 709 | 822.8 | 532 | 2072 | 1310 | 2024.6 | 849 | 644 | 665 | 1001 | 44 | 407 | 1958.8 | 383 | 748 | 1946 | 2307 | 332.6 | 33 | 342 | 399.8 | 824 | 5726.6 | 3105.2 | 665 | 859 | 1007 | 3093 | 1666 | 220 | 808 | 1347.6 | 1772 | 921 | 634.8 | 617.4 | 422 | 460 | 1033.6 | 640.2 | 2561 | 2396.2 | 1721.2 | 2534.6 | 1211 | 769.2 | 953.4 | 594.4 | 1259.2 | 589.8 | 459 | 636.4 | 549.8 | 4518.6 | 861 | 50 | 3050.6 | 766 | 962 | 984 | 576.2 | 2041.2 | 1288 | 738.8 | 988 | 977.4 | 746 | 274 | 1270 | 677.8 | 2681.2 | 2901 | 1528 | 989 | 578.4 | 579.4 | 1082.4 | 582 | 37 | 4084.4 | 569 | 644
565 | 1299.8 | 901 | 664.8 | 736 | 422.2 | 1018 | 716 | 644 | 2859.2 | 903 | 2398 | 770 | 937.6 | 497.4 | 906.8 | 704 | 2260.2 | 898.6 | 839 | 1785.6 | 2413 | 1238.2 | 51 | 764 | 1279 | 731 | 794 | 593 | 3102 | 746 | 491 | 720 | 1933 | 1169 | 530.2 | 687 | 1048 | 755 | 521 | 564.2 | 875 | 987 | 794 | 889 | 389.2 | 665 | 1415.6 | 706.2 | 2621.4 | 623 | 1529.2 | 2459.4 | 441.2 | 1036.2 | 693 | 541 | 1104 | 1008.6 | 7864.8 | 2365 | 520 | 672 | 1561.6 | 3258 | 181 | 1036 | 676 | 962.2 | 3217.2 | 843.6 | 715 | 1492.6 | 2673 | 2948 | 420 | 860 | 2601 | 925 | 463 | 1745.6 | 636.6 | 603 | 155.6 | 1052 | 1014 | 2348.4 | 567.4 | 672.8 | 686.4 | 736 | 582.4 | 644.8 | 902 | 837.2 | 411.4 | 2130.4 | 1046.8 | 3710 | 55 | 3883 | 3508.4 | 398 | 335.2 | 3175.4 | 877 | 711 | 563.8 | 5089.2 | 485 | 885 | 785.4 | 1744 | 777.6 | 2942 | 639 | 559 | 4291.2 | 723 | 921.6 | 590 | 2138 | 1310 | 1981.8 | 843.4 | 544 | 3335 | 968 | 44 | 331 | 861 | 356.6 | 756 | 1937 | 1160 | 397 | 33 | 414 | 527 | 836 | 1185.8 | 792.4 | 677 | 939.2 | 975.8 | 3090.6 | 1555 | 187.4 | 750.4 | 1176.8 | 1852 | 954.4 | 651 | 611.4 | 414.8 | 303 | 983 | 655 | 2390 | 610 | 1598.8 | 281.4 | 1299 | 765 | 834.4 | 640 | 1420 | 486 | 459 | 649 | 571.8 | 4665.4 | 873 | 50 | 732.8 | 1033 | 1013.2 | 993 | 570 | 713.2 | 1398 | 809.8 | 917.6 | 975 | 724.8 | 274 | 1301.6 | 603.8 | 2924 | 1352.2 | 1584 | 836 | 676 | 729 | 1092 | 446 | 37 | 2929.6 | 490 | 539.2
470.8 | 1343 | 1083.4 | 372 | 710.4 | 400.4 | 1052 | 826 | 1446.6 | 2916 | 952.2 | 2480 | 1239.2 | 1045.4 | 680 | 848 | 661.4 | 1910 | 959.2 | 678 | 3128 | 1212.4 | 971.6 | 51 | 787 | 1254 | 963 | 794 | 727.6 | 557.6 | 714 | 387.8 | 732 | 2032 | 1214.8 | 323 | 698.4 | 1016 | 867 | 545 | 580.4 | 898.2 | 831.6 | 808 | 949 | 294.2 | 845 | 1714.6 | 830 | 2555.6 | 626 | 661.6 | 1377 | 312 | 875.8 | 624.6 | 601 | 1152 | 1077.8 | 1090.6 | 1030.6 | 671.2 | 691.2 | 2025 | 2074.8 | 55 | 910 | 615.2 | 921.4 | 3178 | 754.2 | 591 | 3043 | 3445.8 | 2948 | 454 | 773 | 2637 | 1037 | 518.4 | 1803.8 | 1002 | 2336.8 | 230 | 1004 | 893.2 | 638 | 554 | 602.8 | 602 | 656 | 669 | 707 | 1296.4 | 944 | 1614.2 | 698 | 846.8 | 3788 | 55 | 3910.6 | 2616.2 | 508 | 373.4 | 3672.8 | 869 | 672.8 | 802.6 | 3744.2 | 445 | 811 | 825.8 | 1744 | 1022.2 | 632.6 | 650.2 | 559 | 4085 | 733.6 | 2335.8 | 731.6 | 2063 | 2875.8 | 1248 | 889 | 638.6 | 3355.8 | 906 | 44 | 347 | 810 | 1358.4 | 549 | 2037.4 | 1400 | 398 | 33 | 392 | 774 | 1120.6 | 1083 | 297 | 612.2 | 935 | 1158.2 | 3798 | 1454 | 57 | 568 | 1024 | 1804 | 683 | 659 | 597 | 530 | 267 | 1218.6 | 682.4 | 2305.8 | 586 | 1697.2 | 243.2 | 1407.8 | 735 | 808 | 664 | 1576 | 508 | 1312.6 | 736 | 788.8 | 6412.2 | 800.6 | 50 | 578.6 | 2292.6 | 971 | 946.4 | 622 | 575.4 | 1347.6 | 1017.4 | 792.8 | 975 | 759 | 322 | 1034.4 | 612.6 | 1591 | 351.8 | 1504 | 696 | 739 | 678.8 | 955.6 | 462 | 37 | 2990 | 517 | 452
438 | 1319 | 945 | 1402 | 655 | 456 | 1060 | 766 | 881.6 | 3137.8 | 977 | 2620 | 3052 | 1194 | 691.2 | 844 | 1091.4 | 1910 | 937.8 | 1784.6 | 3080 | 4038.4 | 983.4 | 51 | 670 | 846 | 987 | 778 | 814.4 | 710 | 695 | 366 | 808 | 1966.8 | 1144 | 298.2 | 624.4 | 1024.2 | 993.6 | 780.2 | 573.4 | 785 | 826 | 634.4 | 841 | 357 | 603 | 876.4 | 645.6 | 2690.4 | 651 | 1314.6 | 2004 | 320 | 2645.8 | 884.2 | 606.4 | 1034.2 | 1180 | 695.6 | 908.8 | 679 | 700 | 1992.8 | 1090 | 55 | 909 | 716 | 669 | 1986.8 | 681 | 639.2 | 3079 | 3620 | 1255.6 | 1223.6 | 664.2 | 2707 | 2257.6 | 444 | 1845.2 | 626.2 | 2796 | 230 | 1088 | 787.4 | 808 | 554 | 602.8 | 598.6 | 701 | 672 | 743 | 2904.2 | 1005.4 | 1634 | 710 | 826.2 | 1982.6 | 55 | 2014 | 2414.4 | 465.2 | 515 | 3042 | 957 | 632 | 789 | 2508.4 | 517 | 827 | 908 | 1739.2 | 957 | 787 | 2076.6 | 611.2 | 3937 | 625.8 | 3682 | 806.6 | 2289 | 3403.2 | 624.8 | 885 | 692.4 | 3471 | 746.4 | 44 | 503 | 850 | 1670.8 | 622.8 | 2013.2 | 1400 | 270 | 33 | 385.6 | 776.4 | 683 | 1107.4 | 377.2 | 548.6 | 724 | 1057 | 3505.8 | 1448.4 | 57 | 560 | 810.8 | 1443.2 | 646 | 817.2 | 449 | 542 | 335 | 2584 | 610 | 2308.6 | 593.2 | 1702 | 245 | 1359 | 755 | 808 | 680 | 1600 | 508 | 992.6 | 825.4 | 809.2 | 4897.6 | 580.8 | 50 | 884 | 1090 | 913 | 746 | 615.4 | 653.4 | 1253.4 | 2321 | 770 | 931.8 | 679.6 | 328 | 1116 | 756 | 654.4 | 809.6 | 1500 | 602 | 787 | 598 | 761 | 472 | 71.8 | 3006.4 | 537 | 476
496.8 | 1271 | 2810 | 372 | 490.6 | 440 | 963 | 781.2 | 809.2 | 3329.2 | 1702.6 | 2640.8 | 3973 | 479 | 913.6 | 944 | 3687.4 | 1910 | 1131.8 | 586 | 3008 | 4157 | 997 | 51 | 696 | 2058.4 | 1023 | 810 | 685 | 680 | 695 | 358 | 819.6 | 1999.2 | 1285.8 | 451 | 627.6 | 2618.8 | 960 | 788 | 534.2 | 854 | 832 | 570 | 827.2 | 537.8 | 1502.4 | 901 | 576 | 536.4 | 651.8 | 1026.2 | 1429.6 | 368.8 | 741.6 | 991.2 | 610 | 896 | 902 | 509.6 | 1060 | 634.4 | 747 | 1929.8 | 1072 | 55 | 5644.8 | 735.6 | 717 | 203 | 2559.4 | 674.8 | 2915.8 | 1742.4 | 824 | 2396 | 1896.4 | 2705 | 970.8 | 398.8 | 2152.4 | 412 | 2748.8 | 230 | 1061.6 | 836.2 | 469 | 610 | 1664 | 684.6 | 689 | 584 | 635.2 | 5165 | 943 | 498 | 499.4 | 829 | 737 | 55 | 574 | 2975.4 | 486 | 519 | 2629.2 | 996 | 708 | 876 | 782 | 645 | 827 | 939.6 | 1721 | 897.2 | 540.4 | 2724 | 706 | 991.8 | 508.8 | 3290 | 860 | 2317 | 3791 | 633.2 | 825 | 683.4 | 3495 | 817 | 44 | 355.8 | 889.6 | 1995.8 | 700 | 1864 | 1113 | 353.6 | 33 | 460 | 858 | 588 | 1862 | 437 | 572 | 6496 | 1048 | 3869.4 | 1245 | 57 | 613.4 | 819 | 768.4 | 738 | 1005.4 | 413 | 566 | 303 | 1255 | 569.2 | 2141 | 954.8 | 1749.6 | 256.2 | 1424.8 | 760.8 | 781.2 | 632 | 1616 | 523.6 | 620 | 739 | 860 | 5258.2 | 500.8 | 50 | 855.4 | 1097 | 798.6 | 781 | 647 | 593 | 1113.4 | 796.6 | 746 | 915 | 579 | 267.2 | 1148 | 748.2 | 649.8 | 2893 | 1643 | 617 | 759 | 518 | 1500.2 | 643.2 | 211 | 3123 | 716 | 488
483 | 1260.2 | 2678 | 290.4 | 539 | 492.2 | 1022 | 774 | 964.4 | 4604.4 | 1539 | 2593.4 | 5214 | 465.8 | 636 | 965 | 3358.2 | 1918 | 1042 | 518 | 2988 | 5808.4 | 997 | 153.6 | 710.8 | 880.8 | 1035.8 | 780.2 | 739.8 | 2637 | 695 | 406 | 676 | 2092.6 | 1418.4 | 491 | 734 | 869.2 | 943.6 | 788 | 655 | 761 | 1636.2 | 691 | 748.8 | 233 | 436 | 883.8 | 521 | 565 | 1033.4 | 767 | 902.4 | 581.8 | 574.2 | 547 | 590 | 873.8 | 727 | 506 | 1850.6 | 594 | 724 | 1905.8 | 1093 | 55 | 560.6 | 540.2 | 760 | 155 | 1509.2 | 1062.2 | 2813 | 1814.6 | 662 | 2347.2 | 604 | 2741.2 | 1010.4 | 240.6 | 2361.2 | 480 | 1406.6 | 192.8 | 959.2 | 1903.4 | 479 | 614 | 1641.6 | 771.8 | 1004.2 | 1995 | 637.2 | 5240.2 | 979 | 355 | 690 | 933 | 737 | 55 | 592 | 3253 | 454 | 1215.8 | 1112 | 1072 | 713.6 | 720 | 602 | 650.6 | 840 | 993 | 2109 | 896 | 656 | 2850.6 | 791 | 2186.2 | 602 | 3165.2 | 532 | 2443 | 4117.8 | 706 | 832.4 | 849 | 890.6 | 829 | 44 | 378 | 1050 | 2284.4 | 662 | 688 | 954 | 515.8 | 33 | 460 | 1035.6 | 1123.6 | 2181.4 | 435 | 548.6 | 848.2 | 1638.4 | 3228.4 | 1205 | 57 | 722 | 803 | 838 | 718.2 | 1003 | 2673.8 | 1538.8 | 303 | 1173.4 | 596.8 | 2110 | 1019.6 | 2341.8 | 297 | 1356 | 716 | 728 | 722.4 | 1609.4 | 1582.2 | 628 | 596.4 | 1040.2 | 5956 | 438.8 | 50 | 839 | 768 | 838 | 815.6 | 649 | 580.2 | 986.6 | 719 | 734 | 1339.2 | 687.8 | 296 | 1013.8 | 743 | 485.8 | 2864.2 | 954.6 | 560 | 771 | 467.6 | 704.2 | 683.2 | 211 | 3137.8 | 748 | 488
429.4 | 1305 | 2489 | 491.6 | 457 | 593 | 677 | 854.2 | 1137.8 | 1394.6 | 2192.2 | 2522 | 4761.6 | 454 | 744.4 | 951 | 2929 | 1978 | 982 | 542 | 2921.6 | 5512.6 | 1057 | 222 | 717.8 | 836 | 1373 | 831 | 872.8 | 3970.8 | 811 | 466 | 654.2 | 2055 | 1446 | 431 | 758 | 849.2 | 1082.4 | 591 | 660.4 | 793.6 | 1396.2 | 842.6 | 715.8 | 290.6 | 411 | 851.2 | 509 | 562.4 | 710.6 | 1730.6 | 925 | 701 | 528 | 456.8 | 510 | 929.2 | 837.2 | 462 | 1723.4 | 558 | 813.6 | 2031 | 1009.2 | 55 | 612.6 | 737 | 793.2 | 225 | 567.2 | 4056.8 | 808 | 1861 | 606 | 2274 | 843.2 | 1446 | 865 | 285 | 1931 | 1350 | 495.8 | 44 | 1014.6 | 3469.4 | 651.8 | 683 | 1779.2 | 761.6 | 852.2 | 427 | 707.2 | 5234 | 1005.4 | 339 | 1115.8 | 897 | 1853.8 | 55 | 635.6 | 2681.6 | 454 | 874 | 1100 | 1075 | 836 | 728.4 | 612.6 | 625 | 822 | 930.2 | 691 | 741.4 | 741.8 | 2797.8 | 905 | 3833 | 609.8 | 847 | 481.2 | 2475.8 | 1717.4 | 730 | 908 | 864 | 834 | 829 | 44 | 465 | 970.2 | 1591.6 | 850.8 | 700 | 954 | 568.8 | 33 | 496.8 | 918 | 523.8 | 3181 | 475 | 429 | 916 | 2143.8 | 3159 | 1198.6 | 57 | 816 | 799 | 1621.2 | 678.2 | 1051 | 3269 | 1144.6 | 307 | 956.2 | 666 | 2304.2 | 977 | 1430.6 | 429 | 1377 | 734 | 738 | 744 | 1471 | 567 | 544.8 | 718.8 | 1115 | 4259.8 | 430 | 50 | 988 | 904 | 782 | 742 | 491.6 | 707.8 | 961 | 584.6 | 777 | 1020.8 | 785.4 | 256 | 929.8 | 743 | 472.2 | 3172 | 759 | 640 | 1959 | 350 | 681 | 562 | 211 | 3022.8 | 732 | 496
407 | 1322 | 2489.4 | 1338.6 | 482 | 418.2 | 717 | 899 | 1101 | 633.6 | 1117.8 | 2520 | 2728 | 430 | 611.2 | 940 | 2893 | 2142.8 | 1071 | 659 | 700 | 2793 | 1059.8 | 222 | 693 | 1082 | 2474 | 989.4 | 694 | 3951.8 | 803 | 488 | 791.6 | 1991 | 1250 | 367 | 787 | 900 | 628.6 | 677 | 681.4 | 832 | 1041.2 | 1380 | 941.4 | 366 | 506.2 | 1019 | 509 | 1373.6 | 744.4 | 4465 | 1538.4 | 721 | 516 | 268 | 498 | 967.8 | 698.4 | 510 | 1780.2 | 381.8 | 869.4 | 2022 | 887.6 | 55 | 661 | 739.4 | 854 | 183 | 667.6 | 2283.6 | 780 | 1727 | 565.4 | 1559.2 | 901.6 | 476 | 787.4 | 223 | 1718.6 | 1009.6 | 760 | 44 | 946.6 | 3533 | 823.8 | 683 | 1869 | 586 | 2961.8 | 523 | 950.2 | 5118 | 978.8 | 340.8 | 1485.8 | 809 | 3585 | 55 | 2646.4 | 1381.2 | 468 | 508.4 | 1220.2 | 967 | 734 | 467.4 | 871 | 494.2 | 786.8 | 987.4 | 545 | 815 | 786 | 2761 | 841.2 | 3903.2 | 623 | 825.4 | 294.4 | 2308 | 1065.4 | 684.2 | 1024 | 722.8 | 580 | 929 | 44 | 457 | 908 | 1799.2 | 875.2 | 744 | 954 | 600 | 33 | 435.2 | 862 | 561.2 | 2936 | 1438 | 461 | 872 | 1185 | 3064.2 | 1193 | 57 | 772 | 789 | 1138.6 | 712 | 1107 | 3265 | 570 | 307 | 4200 | 618 | 2301.4 | 987.4 | 1046.8 | 465 | 1649 | 801.2 | 660.6 | 828 | 1530 | 783.2 | 544 | 816.8 | 1057.4 | 2669.2 | 490.6 | 50 | 816 | 872 | 783 | 817.4 | 434 | 891.4 | 929 | 443 | 825.6 | 883 | 896.8 | 370 | 2112.6 | 591 | 461 | 2800.4 | 673 | 629 | 3752 | 350 | 745 | 710 | 211 | 2923 | 797 | 433
455 | 1238 | 2411.8 | 2538.2 | 483 | 521 | 725 | 872 | 835.4 | 547 | 1069.6 | 2616 | 1776.4 | 542 | 628 | 924 | 726.8 | 2169 | 906 | 777.4 | 746 | 2837 | 1033.8 | 222 | 720.4 | 1074 | 2522 | 1845 | 974 | 3957.8 | 828 | 349.8 | 783 | 2099 | 926 | 394 | 627.6 | 765.4 | 420.4 | 531 | 693 | 888 | 978 | 1674 | 1069 | 371 | 499 | 887 | 605.8 | 854.8 | 1001.4 | 4479 | 1640.8 | 713 | 536 | 336 | 534.6 | 959.4 | 759.6 | 516 | 1805 | 475.6 | 1069.2 | 2122.2 | 902 | 55 | 661 | 758.4 | 816.6 | 207 | 748 | 1883.8 | 788.6 | 1695 | 661 | 338 | 861.6 | 363.6 | 777 | 282.2 | 812.2 | 657 | 826 | 44 | 965.8 | 3635 | 1081.8 | 815.8 | 1955.8 | 570 | 3073.6 | 640.8 | 967 | 3015 | 902 | 377.6 | 471 | 729 | 3629 | 55 | 3967 | 548 | 635.2 | 470 | 2254.4 | 899 | 650 | 1015.6 | 914 | 535 | 759 | 854 | 534.6 | 990.6 | 708 | 1198.2 | 887 | 4399.4 | 475 | 795 | 326 | 2198 | 974 | 627 | 992 | 759 | 614.8 | 1329 | 44 | 410 | 910.4 | 1747.8 | 777 | 849.8 | 963.6 | 758.2 | 33 | 392 | 736.6 | 756.6 | 2976 | 1468 | 5873 | 848 | 1117 | 2901.8 | 1025 | 57 | 786 | 825 | 652 | 664 | 1145.6 | 3273 | 594 | 295 | 5431.2 | 570 | 1155 | 968.2 | 946 | 393 | 1632.2 | 763 | 606 | 764 | 844 | 909.8 | 557 | 836 | 1043.4 | 801.2 | 654.2 | 50 | 864 | 948 | 807 | 865 | 382 | 1148.2 | 1076 | 449 | 1434.4 | 869 | 889.6 | 356.4 | 915 | 486 | 534.4 | 980.2 | 530.2 | 711.8 | 4222.4 | 285.2 | 677.6 | 1027.6 | 71.8 | 2923 | 605.6 | 413
501.8 | 1310 | 1324.8 | 2587.4 | 465 | 460.4 | 866.2 | 845.4 | 604.2 | 595 | 1570.6 | 2584.8 | 2871 | 489.8 | 527.6 | 924 | 685 | 2113 | 879.4 | 914 | 721.2 | 1547.2 | 1833 | 187.8 | 877 | 1258.4 | 2544.8 | 250 | 1153 | 1918.6 | 764.2 | 307 | 706.2 | 2114.2 | 853.2 | 432 | 581.4 | 788 | 335 | 619.6 | 741 | 898 | 1018 | 952.8 | 1077 | 374.6 | 691 | 880.6 | 623 | 444 | 789.2 | 4490.4 | 1578.8 | 689 | 546.6 | 189.6 | 681 | 931.4 | 696 | 484.8 | 1781 | 574.2 | 1152 | 2148.6 | 902 | 241 | 725.8 | 659.6 | 873 | 283 | 794 | 2537.8 | 756 | 1687 | 1614.2 | 340.2 | 792.6 | 338.6 | 813 | 299 | 813.8 | 681 | 936 | 44 | 1102 | 2241 | 914.4 | 215.8 | 1914.2 | 1530 | 3113 | 615 | 755.8 | 2831 | 798.8 | 476 | 507.6 | 881.8 | 3641 | 55 | 3985.2 | 708.8 | 503 | 416.4 | 1249.6 | 683 | 668 | 3407 | 825.2 | 514.2 | 590 | 1033.8 | 512.6 | 923.6 | 734 | 656.2 | 873.4 | 3770 | 933.4 | 701 | 312.6 | 2187 | 954.6 | 695.6 | 936.2 | 575 | 646 | 1329 | 44 | 438 | 751 | 1803 | 786.6 | 979 | 1408 | 1790 | 80.6 | 428 | 619 | 676.6 | 2112.6 | 1506 | 393 | 730 | 1060.8 | 2852 | 701 | 57 | 694 | 833.4 | 642.8 | 1957.4 | 3094 | 1047.6 | 526 | 332.6 | 4119.8 | 560 | 1159 | 3428.2 | 754 | 393 | 1212.6 | 942 | 664.4 | 752 | 916 | 994 | 537 | 869.4 | 1108 | 958 | 622 | 85.8 | 2920.2 | 1074 | 855 | 960 | 518 | 1675 | 1053 | 398 | 1352.2 | 777 | 891.2 | 344 | 846.2 | 412.6 | 622.2 | 1055 | 526.8 | 1110 | 4699.8 | 302 | 618 | 664 | 37 | 2939 | 542 | 467.4
590.8 | 1444.4 | 574 | 2494.2 | 452 | 502.4 | 1165.8 | 901.8 | 791.4 | 687.4 | 1787.2 | 3847.8 | 2815 | 479 | 248 | 942 | 693 | 1989 | 955.2 | 950 | 710 | 754 | 1928.2 | 51 | 1637 | 1213 | 3212.8 | 250 | 1145 | 775 | 673 | 403 | 812 | 2119.4 | 1151.6 | 377 | 587 | 997 | 321 | 872 | 753 | 936 | 1038 | 1010 | 975.6 | 347.4 | 862 | 827 | 607 | 436 | 761 | 3901.4 | 1403.4 | 571.4 | 515.4 | 166.8 | 665 | 1110.2 | 669 | 615 | 1692.4 | 557.8 | 1179.6 | 2408 | 887 | 313.8 | 847 | 465.2 | 854 | 390.2 | 822 | 2609 | 720 | 2384.6 | 1621 | 495 | 627.8 | 371.4 | 905 | 1345.4 | 677 | 737 | 893.2 | 44 | 992 | 534 | 2409 | 337 | 1982.6 | 1523 | 3123 | 600.6 | 647.8 | 2831 | 614 | 533.6 | 779 | 943 | 2727.2 | 184 | 3994 | 802 | 572.6 | 368.2 | 1592.6 | 680.4 | 664.4 | 3336 | 772.2 | 601 | 520 | 1242.8 | 529 | 961 | 754 | 631 | 695 | 1094 | 400 | 551.4 | 415.2 | 1879 | 1462.2 | 708 | 955 | 479.2 | 602 | 1174 | 44 | 452 | 731 | 2532.2 | 717 | 963 | 1807.2 | 1940 | 152 | 472 | 571 | 543 | 861 | 1689 | 429 | 884.2 | 877.8 | 2716 | 696 | 57 | 702 | 828 | 583 | 918 | 3808.8 | 573.6 | 519.8 | 349 | 4053 | 623 | 1433.4 | 3413 | 754 | 569 | 1178 | 964 | 709 | 973.8 | 966 | 1092.4 | 569 | 881 | 1148.8 | 950 | 642 | 229 | 4155.8 | 979.6 | 983 | 928 | 611 | 1111.6 | 1041 | 395 | 1056 | 436.4 | 1108.8 | 384 | 793 | 303 | 724.2 | 880.8 | 525 | 1046 | 2745 | 482 | 725.8 | 644 | 37 | 2773.2 | 565.8 | 665
600 | 1528 | 493.8 | 1576.4 | 449 | 593.2 | 1205.2 | 908 | 673 | 806.4 | 1684 | 2692.6 | 2859.8 | 568.8 | 273.2 | 979 | 1932.6 | 1834.6 | 1087.2 | 748.6 | 901.2 | 1831.6 | 1952 | 51 | 2773.8 | 873 | 3323.2 | 170.8 | 1145 | 689.4 | 665 | 526.4 | 944.8 | 8875 | 916.4 | 282.6 | 571 | 1059 | 321 | 889 | 805 | 977.2 | 1054 | 984 | 794.8 | 301 | 712 | 649.4 | 639 | 440 | 662 | 1335 | 1383 | 601.2 | 383.8 | 458 | 1862.2 | 709 | 767.6 | 603 | 1766.2 | 2320 | 1119 | 2339 | 788 | 586 | 2697.4 | 425.4 | 4480.8 | 1461 | 644 | 2568.6 | 840 | 5090.8 | 1611 | 620 | 596 | 384 | 929 | 205 | 737 | 662.8 | 669.6 | 137 | 992 | 656.2 | 4957.4 | 337 | 598 | 1609.2 | 1471.2 | 756 | 812 | 2958.6 | 606 | 2711.2 | 1016.6 | 1023 | 1582.6 | 184 | 1984 | 714 | 983.6 | 481 | 1080 | 742 | 770.6 | 3274 | 605.8 | 637 | 807.4 | 1204 | 517 | 1752.6 | 978 | 607 | 700.6 | 1094 | 430 | 877 | 548.6 | 723.2 | 1059 | 738.4 | 1087 | 397 | 791.2 | 1164 | 44 | 485 | 708 | 2784.4 | 647.8 | 927 | 885.2 | 1880 | 152 | 267 | 464.8 | 579 | 834 | 1865 | 460 | 1430.8 | 992 | 2695 | 688.8 | 122.2 | 772 | 5925.4 | 519 | 934 | 4845 | 919 | 515 | 418 | 927.6 | 598.8 | 1071 | 3293 | 911.2 | 543.8 | 1290.6 | 916 | 911.8 | 1369.6 | 978 | 2054.2 | 350 | 693 | 1449.6 | 839.8 | 670 | 229 | 4091 | 930 | 943 | 844 | 699.8 | 1146 | 1077 | 528 | 1069.2 | 424.8 | 1088 | 348 | 790 | 385.8 | 761 | 734 | 531.4 | 936.4 | 3962.8 | 704.4 | 820 | 555.6 | 37 | 1977 | 563 | 685
588 | 1670 | 440.2 | 378 | 483 | 632 | 1203 | 948 | 706 | 808.8 | 1668.4 | 1535.8 | 2891 | 1780.2 | 405.6 | 1042 | 689.8 | 1518.8 | 835 | 599 | 1034 | 710 | 2079.2 | 51 | 2881.8 | 891.2 | 4809.4 | 52 | 1142.6 | 506.6 | 567 | 886.6 | 933 | 2604.4 | 1084 | 486.6 | 535 | 1007 | 261 | 889 | 851 | 873 | 2223.6 | 924 | 712 | 421.6 | 841 | 672.6 | 673 | 532 | 627.8 | 1154.2 | 2017 | 659 | 382 | 554 | 3622 | 669 | 782.8 | 727 | 1914.6 | 3406 | 954 | 2355 | 762 | 663 | 3907 | 459 | 2779 | 550.8 | 655.2 | 2198.8 | 720 | 1689 | 1651.8 | 714 | 868.4 | 363 | 925 | 233.4 | 794 | 441.2 | 614.8 | 137 | 966 | 722.2 | 545.2 | 148.6 | 547.4 | 1642 | 963 | 724 | 719 | 2986.6 | 570 | 3010 | 976.4 | 1085.2 | 1097 | 184 | 736 | 554 | 2475.2 | 481 | 1068.2 | 874 | 379 | 2791.8 | 594 | 665 | 780.8 | 1376.4 | 517 | 1342.6 | 1070.8 | 750.6 | 743.8 | 1088.6 | 1817.2 | 843.8 | 605 | 674 | 997 | 659.2 | 898.6 | 291 | 1661.4 | 1204 | 44 | 613 | 840 | 2803.6 | 583 | 1061.4 | 991.4 | 1840 | 152 | 267 | 451.4 | 579 | 794 | 1844.2 | 402.6 | 3734 | 1069.6 | 2786 | 757.8 | 220 | 677 | 848 | 556.8 | 880 | 2044.4 | 797.4 | 525.2 | 568 | 1252.6 | 539 | 782.6 | 3413 | 1052 | 417 | 1281.4 | 928 | 1064.4 | 583 | 1058.8 | 839 | 271 | 645 | 979.6 | 694 | 729 | 229 | 4101.4 | 978 | 730.6 | 687 | 698 | 1125.6 | 1096.2 | 392.8 | 936 | 680 | 1059.8 | 1240.8 | 876 | 487.6 | 854.2 | 733 | 537 | 805 | 4933.2 | 583 | 729.8 | 616.6 | 37 | 720.4 | 563 | 759.4
660 | 1746 | 561.8 | 256.8 | 526.2 | 617.6 | 1185 | 872 | 712 | 786.4 | 1496.2 | 701 | 572.2 | 537.8 | 785.2 | 1006.4 | 711.4 | 908 | 2455.4 | 603 | 1048 | 619 | 1964 | 51 | 2754.4 | 1325.8 | 5196.8 | 52 | 1175 | 530.4 | 412.4 | 917 | 804 | 2651.2 | 1055.2 | 719 | 451 | 1011 | 265 | 889 | 887 | 628.6 | 992 | 724 | 620 | 568.4 | 997 | 582.2 | 814 | 537.2 | 631 | 1024 | 1391 | 695 | 302 | 574 | 3686 | 666 | 780.6 | 869.4 | 2026.6 | 3295.6 | 726 | 1767.8 | 754 | 765.2 | 3995 | 461.4 | 1098 | 777.4 | 668 | 843.2 | 590.4 | 1713.8 | 1519 | 649.8 | 866 | 380 | 973 | 346.2 | 788.4 | 842 | 568 | 137 | 858.8 | 745.2 | 510 | 51 | 546 | 1718 | 1067 | 770 | 755 | 2924.6 | 606 | 3034 | 2112.6 | 947.6 | 1076.8 | 184 | 742.4 | 2311.4 | 2344.4 | 543 | 805 | 2945 | 386 | 509 | 622 | 1929.2 | 807.6 | 1113 | 597 | 2030.8 | 1034 | 764.2 | 799 | 994 | 461 | 837 | 490 | 629.6 | 987 | 560 | 769 | 291 | 1654 | 1229 | 44 | 3257 | 866 | 2704.4 | 708 | 1312 | 965 | 1864 | 56.8 | 272.8 | 504.6 | 1718.8 | 735.6 | 1816.2 | 389 | 3660.8 | 774.8 | 2922 | 594.6 | 220 | 728 | 828 | 511.2 | 1049 | 969.2 | 914.6 | 610 | 364.2 | 2934.2 | 667.8 | 742 | 3453 | 953.6 | 6158.8 | 1322.6 | 751 | 986 | 573 | 1328 | 1014 | 259 | 649 | 931 | 703 | 732 | 229 | 2128.4 | 938 | 621 | 587 | 585.2 | 1049.4 | 1135 | 372 | 796 | 789 | 939.6 | 340.8 | 864 | 489.4 | 951 | 701 | 541 | 748 | 3604 | 1004.6 | 754 | 693 | 37 | 754 | 585 | 519
493 | 1713.2 | 621.8 | 293 | 605 | 635.2 | 1205.8 | 1002.4 | 741.6 | 763.8 | 1648.6 | 681 | 742 | 565.8 | 1928 | 954 | 715 | 1020 | 1034 | 575 | 958 | 481.8 | 2024 | 51 | 1895 | 1696.6 | 4395.2 | 52 | 1179.8 | 408.6 | 370 | 917 | 796.4 | 2522 | 957 | 805 | 531.4 | 911 | 277 | 662.2 | 940.6 | 603 | 917.6 | 646.4 | 620 | 658 | 1048.2 | 591 | 1144.4 | 590 | 655 | 4176 | 1318.8 | 689.4 | 490.4 | 586 | 3588.4 | 759.2 | 732.6 | 1021.8 | 2003.2 | 3206 | 703.2 | 983.4 | 1624.6 | 762 | 5497.6 | 419 | 1050 | 773.2 | 611 | 581.6 | 695 | 3908 | 1466.4 | 704.6 | 825.8 | 448 | 937.8 | 387.2 | 827 | 999 | 532 | 137 | 840 | 1593.2 | 510 | 51 | 516 | 1617.2 | 1067 | 818 | 892.6 | 3054.2 | 867 | 3042 | 606.6 | 1011.2 | 960 | 55 | 768 | 3483 | 2279 | 725 | 783.2 | 3643.6 | 544 | 576.6 | 667.8 | 570.2 | 760.6 | 1122.6 | 637.2 | 865 | 1078 | 723 | 717.6 | 989 | 464.6 | 810 | 532 | 616.4 | 890 | 552 | 764 | 291 | 1580 | 1329 | 44 | 3964.8 | 791.8 | 758.4 | 735.2 | 1797.4 | 1056.2 | 1651 | 33 | 394 | 729.8 | 936.6 | 696 | 1717.6 | 325 | 3566.6 | 872.4 | 3028.4 | 361.2 | 352.6 | 760 | 772 | 524 | 1037 | 888 | 789 | 490.4 | 277.4 | 3009 | 1022.2 | 971.6 | 3453 | 836.8 | 313 | 1405 | 829 | 998.8 | 599 | 1208.8 | 869.8 | 354.2 | 649 | 874 | 2288 | 670 | 85.8 | 914 | 847.4 | 643 | 603 | 531 | 1059 | 1117 | 382.2 | 821 | 757 | 890 | 320 | 816 | 1680 | 4651.2 | 679.2 | 526.4 | 568 | 3420 | 1715 | 733.8 | 717 | 37 | 730.6 | 716 | 531
497 | 1423 | 545 | 313 | 723 | 744 | 1198 | 1039 | 765 | 683.2 | 3573.8 | 641 | 751.8 | 668.2 | 2158.2 | 927 | 858 | 976 | 1109.8 | 659 | 887.2 | 509 | 1966.4 | 51 | 695 | 895 | 1564 | 52 | 1187 | 379.6 | 427.2 | 848.4 | 720.2 | 2543 | 765 | 649 | 589 | 840.8 | 329 | 547 | 906 | 627 | 913 | 656.4 | 673.4 | 603.4 | 895 | 667 | 1176.8 | 597.8 | 797.6 | 4952.2 | 1234 | 700.2 | 521.6 | 379.6 | 2464.4 | 661.6 | 645.2 | 1008.6 | 1963.6 | 1504 | 659 | 889.6 | 1285.2 | 688.8 | 2106.6 | 477.2 | 1912.8 | 722.8 | 618.8 | 677.6 | 815 | 56 | 1493 | 607 | 747.2 | 496 | 2077.6 | 549.2 | 842 | 986.2 | 554 | 230 | 882 | 1295 | 510 | 51 | 516 | 54 | 1055 | 637 | 900 | 1723.6 | 867 | 1007.6 | 647.6 | 848 | 723 | 55 | 1493.2 | 3483 | 2239 | 615 | 936 | 4821 | 650.6 | 820 | 937.8 | 742 | 584.6 | 1547.2 | 561.6 | 865 | 1164.4 | 731 | 777 | 864 | 470 | 571.2 | 107.4 | 588 | 926 | 556 | 837 | 378.2 | 1574 | 1469 | 44 | 3996 | 748.8 | 738 | 836 | 1012 | 1031 | 723 | 33 | 422.6 | 824 | 1059 | 1042.8 | 1708 | 302.8 | 3036 | 838 | 3085 | 666 | 375.8 | 776 | 776 | 667 | 1037 | 944 | 793.8 | 521.8 | 165 | 3173.2 | 785 | 944 | 3491 | 734.6 | 300 | 1389 | 861 | 1008 | 593.2 | 1307 | 782 | 434.2 | 1542.2 | 890 | 665 | 749.6 | 50 | 929 | 797 | 729 | 647.8 | 465 | 929 | 1051 | 2419.2 | 833.6 | 228 | 849.2 | 483.4 | 1410.8 | 496 | 5170.2 | 708 | 470 | 560 | 1704 | 1683 | 789.8 | 929 | 37 | 777.2 | 708 | 500
517.4 | 1429 | 541 | 337 | 729.6 | 744 | 1295 | 1047 | 831 | 620 | 4085 | 620 | 859 | 653 | 2327 | 909 | 1015.4 | 805.4 | 861.6 | 593.4 | 956 | 469.8 | 1946.4 | 51 | 706.2 | 925.8 | 731.8 | 52 | 1094.2 | 941.6 | 518 | 651 | 430.8 | 2370.8 | 815.8 | 500.6 | 511 | 2127.6 | 351 | 487 | 899.8 | 627 | 939.8 | 596 | 651 | 685 | 903.8 | 3001.8 | 1264 | 635.2 | 945.6 | 4452 | 957.6 | 651.6 | 504.4 | 208 | 530.4 | 794.2 | 579.6 | 1266.8 | 1548.8 | 536.8 | 517 | 1222 | 1021 | 656.4 | 893 | 529 | 1000.2 | 714 | 583 | 664 | 839 | 56 | 1493 | 595 | 717 | 556.8 | 687.2 | 379.8 | 710.2 | 520.8 | 595 | 230 | 886 | 1014 | 510 | 51 | 526.8 | 89.8 | 847 | 628.6 | 751.2 | 680 | 947.6 | 461 | 796 | 924.4 | 712 | 174.4 | 1366.2 | 5025.2 | 196 | 543 | 1140 | 4889 | 7228 | 947.4 | 1126.8 | 790 | 526.6 | 1490.8 | 885 | 953 | 1132.4 | 643 | 760.2 | 1020.8 | 438.8 | 474 | 51 | 602.8 | 1075 | 549.6 | 885 | 579.2 | 2590.2 | 1111 | 116.4 | 4056 | 713 | 700 | 938.6 | 1967.2 | 1031 | 723 | 33 | 2569.6 | 764 | 1067 | 1367.6 | 1790 | 343 | 904 | 786 | 3042.8 | 366 | 278 | 950.4 | 770 | 636.6 | 3212.4 | 920 | 798.6 | 661 | 157 | 3187.2 | 552.2 | 1276.6 | 3667 | 509 | 272 | 1462.2 | 889 | 1126.8 | 915 | 1292 | 844 | 575 | 1161.6 | 838 | 748.2 | 1012 | 50 | 803.6 | 935 | 725 | 715 | 792 | 841 | 950.2 | 3879.2 | 736 | 88.8 | 709 | 841.6 | 935 | 545.8 | 3957.8 | 784 | 622.8 | 524 | 547.2 | 1699 | 813 | 929 | 37 | 770 | 1235.6 | 484
493 | 1485 | 529.8 | 327.4 | 1946.4 | 699 | 1349 | 859 | 884.8 | 628 | 4093 | 595.6 | 779 | 594.2 | 2261 | 898 | 1041 | 817 | 801.6 | 479 | 988 | 472 | 2001.8 | 51 | 674 | 906.4 | 736 | 52 | 977.4 | 1412.2 | 561.6 | 651 | 418 | 2001 | 1234 | 412.8 | 535 | 1012 | 340 | 521.8 | 810 | 689.2 | 896 | 605.4 | 639 | 510.6 | 760 | 3395.8 | 1004.4 | 698.4 | 1094 | 4170 | 1601 | 674.8 | 478.8 | 142.2 | 593 | 883 | 640.2 | 2863.6 | 624 | 649.2 | 466 | 1460 | 3596 | 701 | 853 | 447 | 967.2 | 690 | 621 | 607.8 | 879.8 | 56 | 1472.8 | 515 | 663 | 471 | 639.6 | 305.8 | 546.2 | 531 | 612.4 | 230 | 790 | 4122 | 548.6 | 51 | 653.4 | 233 | 825 | 786.6 | 704 | 568 | 1054.2 | 437 | 1701.6 | 1194 | 1852.8 | 254 | 736.4 | 4305.6 | 184 | 616.4 | 1104 | 2802 | 824 | 1036 | 1048 | 793.6 | 476 | 1442.6 | 2216.6 | 982.6 | 1287 | 4457 | 875 | 1080 | 366.4 | 459.2 | 51 | 689.6 | 1122 | 620 | 949 | 668.6 | 4000.6 | 903 | 225 | 1409.6 | 693.8 | 780 | 888 | 2122.4 | 1035.4 | 787 | 33 | 3033 | 648.8 | 1075 | 836.2 | 1842.8 | 345 | 892.2 | 726 | 2930 | 390 | 278 | 992 | 890 | 528.6 | 5241.6 | 744 | 746.4 | 607 | 145 | 1181 | 421.2 | 1686.4 | 3623 | 601 | 410 | 1456 | 735 | 1457 | 726 | 1260 | 764 | 1551.2 | 689 | 918 | 716.2 | 976 | 50 | 689.8 | 915 | 724.2 | 723 | 1285 | 703.4 | 832.4 | 2699 | 670 | 54 | 643 | 1936 | 960 | 555.2 | 3388 | 784 | 689.8 | 506 | 60 | 1711 | 885.8 | 927 | 37 | 838 | 789.6 | 497.6
355 | 3260.8 | 531 | 337 | 807 | 731 | 1316.8 | 933 | 769.8 | 556.4 | 4140.8 | 545 | 571 | 558.6 | 2261 | 891 | 999.8 | 2052.2 | 1712.8 | 594 | 910 | 665.6 | 2028.2 | 51 | 690 | 906.4 | 875 | 52 | 986.2 | 629 | 669 | 751 | 480 | 1792.8 | 792 | 454 | 1329 | 958 | 810 | 456 | 746 | 771.2 | 866.8 | 473 | 669 | 403.8 | 700 | 3475 | 821 | 781 | 1158 | 976.4 | 1561 | 563 | 488 | 127.4 | 680 | 867 | 681 | 2751 | 693.2 | 766 | 471 | 1396.8 | 3628.8 | 690 | 647 | 574.8 | 858 | 685.2 | 653 | 705 | 1098.8 | 56 | 1640 | 507 | 647.4 | 519 | 683 | 349 | 459 | 636 | 569 | 230 | 733 | 3980.4 | 783 | 51 | 746 | 233 | 786.6 | 666 | 740 | 632 | 1119 | 495.6 | 1259.8 | 1133.2 | 3634.4 | 254 | 869.8 | 3314 | 180.4 | 672 | 1048.8 | 2361.4 | 788 | 1059.4 | 1036 | 786.8 | 523 | 1590.8 | 2231.2 | 1054 | 1434 | 2630.6 | 846.2 | 1152 | 493 | 1327 | 51 | 794.2 | 1172 | 642.4 | 1004 | 723.4 | 3415.4 | 831 | 225 | 684.4 | 785 | 739 | 704 | 4042 | 928 | 1183 | 33 | 3038 | 751.2 | 1090.8 | 1183 | 1922 | 323 | 957 | 805.6 | 2779.6 | 378 | 233.8 | 896.4 | 958 | 590.6 | 804 | 617 | 710 | 607 | 197 | 1238.6 | 378 | 1343.8 | 3719 | 722 | 482 | 2375.6 | 764 | 912 | 507 | 1240 | 760.2 | 1053.6 | 749 | 926 | 643.4 | 913.8 | 50 | 601 | 2253.8 | 909 | 715 | 549 | 657 | 812.4 | 2679 | 731 | 54 | 1851 | 869 | 948 | 661 | 3586 | 752 | 761.8 | 625.6 | 60 | 1863 | 993 | 2170.6 | 37 | 881.2 | 897 | 448
310 | 5120.6 | 651.6 | 285 | 716.6 | 731 | 1301 | 907 | 813.4 | 465 | 4404 | 605 | 595 | 469.4 | 2028.6 | 891 | 856 | 843 | 2288 | 546 | 790 | 614 | 2088.8 | 51 | 813 | 888.2 | 935.8 | 52 | 1127.8 | 577 | 780 | 721.4 | 516 | 1341 | 800 | 582.8 | 909.2 | 878 | 998 | 480 | 890.6 | 837 | 1251.2 | 385 | 691.6 | 360 | 940 | 3574.2 | 633 | 782.6 | 1102 | 1017 | 1562 | 633 | 359.2 | 84 | 784.2 | 995 | 812.8 | 2764.4 | 665.2 | 3543 | 511 | 1286.2 | 3635 | 609 | 510 | 582.6 | 833.2 | 678 | 645.8 | 897 | 1003.2 | 56 | 2963.2 | 507 | 664.2 | 531 | 743 | 156 | 523 | 748 | 537 | 81.2 | 725 | 3951.2 | 787 | 51 | 736 | 233 | 786.6 | 614 | 777 | 633 | 1024.8 | 587 | 870 | 1213 | 4743.2 | 254 | 929 | 2332.4 | 178 | 670 | 1006 | 551 | 844 | 603 | 1163.2 | 739 | 647 | 1627 | 2264 | 1004 | 1551.8 | 812 | 2004.6 | 1112.8 | 469 | 744.6 | 167.4 | 851 | 1012.2 | 780.4 | 1076 | 586.6 | 3587 | 748.8 | 225 | 790 | 885 | 1944.6 | 740.6 | 5973.4 | 968 | 1571 | 33 | 1449 | 657 | 953.2 | 1199 | 879.4 | 375 | 6531.6 | 2604.6 | 2873.8 | 390 | 57 | 708.6 | 1021 | 731.8 | 836 | 699.4 | 1776.4 | 607 | 205 | 1156.4 | 381 | 1249.6 | 3727.2 | 722 | 402 | 2227 | 651.6 | 1008 | 495 | 1178.6 | 772.6 | 577.4 | 737 | 892 | 594 | 737 | 50 | 805 | 995.8 | 1511 | 712.6 | 617 | 574 | 797 | 684.6 | 744 | 54 | 780.2 | 687.4 | 938.8 | 601 | 3373.8 | 808 | 813.8 | 803.4 | 60 | 1261.4 | 997 | 1174 | 37 | 991.4 | 4567.4 | 552
314 | 1401 | 610 | 457 | 683 | 717.4 | 1328 | 957 | 1395.6 | 448.2 | 4456 | 733 | 544.2 | 392.2 | 1710 | 846 | 862.8 | 1051 | 1192 | 462 | 718.8 | 598 | 1658.2 | 85.2 | 958.8 | 779 | 1126 | 52 | 1111 | 460.4 | 720 | 674.6 | 538 | 1289 | 1836 | 648 | 484 | 874 | 848 | 420.2 | 951 | 827 | 878 | 365 | 703.8 | 380 | 940 | 2546.4 | 611.4 | 728 | 1087.2 | 955.2 | 1486 | 681 | 361.6 | 82 | 873 | 1452.4 | 1119.2 | 2792.4 | 761.6 | 3405.4 | 507 | 1128.6 | 3516.4 | 608 | 522.4 | 959.8 | 821 | 726 | 672 | 862 | 958.6 | 132 | 1473.6 | 460.2 | 701 | 514 | 695 | 236 | 493 | 748 | 567 | 44 | 841.6 | 3837.4 | 793 | 51 | 1630.4 | 233 | 777 | 616.2 | 787.4 | 707.8 | 908 | 644.2 | 952 | 1097 | 3771 | 214.2 | 893 | 1422.2 | 212.4 | 666 | 1051.6 | 567 | 865 | 550 | 935 | 815 | 882.6 | 1539 | 2017 | 1057.4 | 1120 | 904 | 2744 | 1154.2 | 421 | 219 | 245 | 902 | 923.6 | 817 | 982.2 | 476 | 2669.8 | 597.6 | 225 | 811 | 816.2 | 3130.4 | 755.2 | 2158.6 | 1073 | 718 | 33 | 420 | 697 | 780.4 | 1297 | 853 | 449.6 | 715.2 | 1128.2 | 2986 | 442.8 | 57 | 714 | 1145 | 845.6 | 752 | 792 | 3421 | 607 | 193 | 1332 | 395 | 1433.2 | 3508 | 716.4 | 422 | 2255 | 650 | 979.2 | 616 | 1214.8 | 776.2 | 556.8 | 757 | 884 | 792.8 | 496.8 | 50 | 817 | 1081 | 1178 | 791 | 677 | 654 | 859.4 | 733 | 745.2 | 54 | 1203.8 | 1022 | 940.2 | 561 | 3373.8 | 738.4 | 1018.6 | 967 | 60 | 583 | 1013 | 1090 | 143 | 942.4 | 2753.8 | 1289.2
398.8 | 1401 | 630 | 470.6 | 763 | 631.2 | 1184.2 | 907 | 1393 | 541 | 4024.8 | 645 | 3006 | 419 | 2002 | 846 | 698.8 | 1155.2 | 1052.8 | 464.8 | 647.6 | 2710 | 670.6 | 222 | 1028 | 859 | 1085 | 919.8 | 1034.6 | 374 | 646 | 650.4 | 608 | 1066 | 819 | 699.2 | 556 | 874 | 767 | 383 | 999 | 795.8 | 809.4 | 397.8 | 887.6 | 488 | 891 | 993.8 | 629 | 586.2 | 1284 | 932 | 1334.4 | 693 | 388 | 146 | 805 | 3024 | 1009.2 | 672 | 848.4 | 3247 | 524 | 951.4 | 885 | 604 | 492.6 | 1129 | 685 | 1799.4 | 704 | 832.2 | 3838 | 151 | 867 | 427 | 813 | 441.2 | 683 | 203.2 | 634.8 | 689.2 | 531 | 62.6 | 875.8 | 870.4 | 713 | 51 | 1238 | 192.8 | 827 | 517 | 779 | 791 | 734.8 | 683.6 | 952 | 958.4 | 2584.2 | 55 | 832.6 | 2351.4 | 230 | 600.6 | 1048.4 | 839 | 812 | 550 | 905.8 | 942.2 | 1279.2 | 1330 | 616 | 1087.4 | 748 | 908.4 | 2917.2 | 1036 | 408 | 207 | 245 | 733 | 846.8 | 785 | 995.2 | 471.2 | 1119 | 466 | 44 | 839 | 764 | 3594.6 | 720.2 | 2217 | 1289 | 738 | 33 | 520 | 689 | 727.2 | 1203 | 989 | 494 | 744.6 | 997.8 | 3285.8 | 402 | 57 | 725 | 1055 | 1028 | 812 | 1006.8 | 3416.4 | 567 | 181 | 1332 | 470.6 | 2418.6 | 779.6 | 636 | 302 | 2303 | 603.6 | 1028 | 484 | 1132 | 701 | 584.4 | 852.2 | 859 | 800.8 | 574.4 | 50 | 793 | 1010.2 | 568 | 820.2 | 647 | 614 | 783.6 | 631.4 | 792 | 54 | 1394 | 693 | 1113.8 | 616 | 3439.6 | 769 | 797.2 | 967 | 181.2 | 614 | 1037 | 938 | 143 | 880 | 944 | 920.6
476 | 1357 | 678.8 | 410.2 | 783 | 748.4 | 1173.6 | 861.8 | 1056.4 | 573.8 | 3555.6 | 645 | 2980 | 419 | 2059.6 | 858 | 579 | 3170 | 753.6 | 487 | 748 | 4125.2 | 880 | 222 | 1050.6 | 899 | 1072 | 662 | 1811.2 | 374 | 2041 | 557 | 566 | 834.8 | 1259 | 796 | 584 | 860.8 | 635.4 | 271 | 1003.6 | 786 | 839 | 410 | 952 | 671.2 | 4181 | 1145 | 596.6 | 594 | 1248 | 946.4 | 1305 | 700 | 436 | 406 | 793 | 2987 | 2461 | 1889.2 | 1421.4 | 4440.4 | 613.2 | 893 | 714.4 | 651 | 420 | 2307.8 | 755.4 | 3827 | 728 | 877.8 | 3650.4 | 151 | 880 | 385.8 | 833 | 434 | 730.8 | 172 | 700 | 664.8 | 512.2 | 137 | 935 | 750 | 787 | 51 | 831.6 | 180.2 | 953 | 497.8 | 803 | 677 | 624 | 641 | 1115.2 | 924 | 845 | 55 | 773.8 | 2094.6 | 218 | 479 | 2039.4 | 879 | 1020 | 514 | 897 | 2055.8 | 619.2 | 1314 | 700 | 1001 | 711 | 897 | 2883.4 | 1183.4 | 408 | 243 | 245 | 519 | 973.4 | 586 | 997.6 | 478.8 | 1019 | 434 | 44 | 803 | 634.4 | 3531 | 762 | 1118.6 | 1289 | 740 | 33 | 545.2 | 510.8 | 619 | 882 | 3685 | 480.4 | 727.2 | 1158 | 3604 | 996.6 | 57 | 778 | 953 | 1026 | 794 | 1006 | 3478 | 627 | 190 | 1878.2 | 580.6 | 1216 | 650 | 637 | 382 | 2399 | 580 | 988.8 | 646.6 | 1028 | 1374.2 | 469.4 | 941 | 779 | 700.6 | 572 | 50 | 825 | 1057 | 1178 | 733.4 | 649 | 614 | 774 | 492 | 821.2 | 54 | 1401.2 | 937.2 | 1131 | 916.2 | 3386.2 | 783 | 2058.6 | 869.2 | 262 | 457.2 | 1137 | 914 | 143 | 743.6 | 765 | 536
476 | 1393.8 | 877.6 | 605.2 | 783 | 888 | 2406.4 | 946.2 | 866 | 593.8 | 3533.6 | 623 | 3017.8 | 499 | 1930.6 | 906 | 661.8 | 3202 | 772 | 2619.2 | 736 | 3978 | 934.6 | 222 | 1035 | 859.8 | 1078.8 | 658 | 589.6 | 374 | 832 | 486.8 | 576.2 | 1047.2 | 1165 | 848.8 | 633.6 | 918.6 | 307 | 267 | 958 | 902 | 887 | 475 | 932 | 1404.6 | 2465 | 1148.2 | 647 | 594 | 1154 | 1210 | 1343.4 | 823.4 | 441.2 | 399 | 868.2 | 2918 | 1079.4 | 5203.4 | 803.4 | 688 | 666 | 996.2 | 618 | 639 | 2360.4 | 978.4 | 801 | 3791 | 714.6 | 883 | 3683.8 | 132 | 743.2 | 365 | 793 | 434 | 674 | 209 | 680.2 | 1238 | 565 | 437 | 869.6 | 922 | 797 | 51 | 834 | 210 | 966.2 | 609 | 779 | 671.8 | 636 | 641 | 1156 | 1417.8 | 1027.2 | 55 | 1987 | 1722 | 496 | 516.4 | 1027.2 | 2001.6 | 968 | 538 | 788.2 | 2197 | 662 | 1249 | 681.6 | 995.8 | 560.6 | 950.8 | 1474.4 | 1242 | 410.4 | 340.6 | 206.2 | 549.4 | 1012 | 536 | 1040 | 349.6 | 836.6 | 388 | 44 | 803 | 819.2 | 3531 | 854 | 868.2 | 1281 | 1521.2 | 33 | 580.4 | 790.2 | 612.8 | 893.8 | 3609 | 443 | 724.8 | 1110.6 | 3501.2 | 2913 | 57 | 676 | 928 | 1037 | 789.4 | 942 | 2261.4 | 647 | 292 | 4911.2 | 523.4 | 1851 | 658 | 677 | 402 | 2275 | 594.6 | 956.8 | 724 | 1648 | 896.4 | 677.6 | 975.4 | 808.6 | 699.6 | 539 | 50 | 841 | 1146 | 825 | 698.6 | 649 | 631.4 | 944.2 | 292.6 | 739 | 54 | 2354.6 | 866.4 | 1083 | 829 | 3195 | 763 | 933 | 839 | 262 | 362 | 1137 | 854 | 100.6 | 761.2 | 794.6 | 552
428 | 1561 | 593 | 582 | 747 | 917.6 | 1357.8 | 1101.8 | 785.2 | 621.4 | 4632.4 | 684 | 3121 | 473 | 1829 | 978 | 687.8 | 3189.2 | 898.2 | 4070 | 768 | 4078.4 | 942 | 222 | 1014 | 849.4 | 1074.4 | 658.4 | 663.8 | 453.2 | 2532.4 | 637 | 565 | 1036 | 1070 | 2055.2 | 747.2 | 925 | 430.8 | 388 | 848.6 | 822 | 979 | 605.2 | 788 | 627.8 | 800.4 | 1017.2 | 681.2 | 594 | 1248.8 | 1270 | 2373 | 778 | 439.8 | 437 | 837 | 813.4 | 875.4 | 4968 | 717 | 838.2 | 661 | 1086 | 544 | 663 | 3586 | 967.6 | 961 | 3852.6 | 749 | 819.2 | 1367 | 56 | 641 | 477 | 714.8 | 389.6 | 1069.2 | 378.4 | 622 | 1222 | 565 | 457 | 866.4 | 972 | 890.6 | 51 | 689.2 | 174 | 1017.4 | 580 | 781.4 | 577 | 636 | 691 | 1922.4 | 1994.8 | 1046 | 55 | 3925.8 | 1801 | 467.2 | 618 | 1000.8 | 881.6 | 876.8 | 563.6 | 869 | 2109 | 686 | 1249 | 658.6 | 825 | 535 | 988 | 676 | 686 | 420 | 510.8 | 51 | 643 | 975 | 358 | 1165 | 310.8 | 755 | 757 | 44 | 705.8 | 871 | 3572 | 696 | 853 | 1278.6 | 1109 | 33 | 676 | 1194.4 | 708.4 | 903 | 3633 | 495 | 812 | 960 | 3367.2 | 3289.6 | 187.4 | 523 | 4251.6 | 997.6 | 783.8 | 1182.8 | 532 | 689.4 | 85 | 6797.8 | 601 | 714.4 | 787.6 | 694.8 | 402 | 2794 | 533 | 950.8 | 771.4 | 2079 | 806.8 | 493.2 | 1201.4 | 955 | 833.6 | 512.2 | 50 | 825 | 1074 | 502.2 | 730 | 697 | 629 | 1103 | 352.6 | 750.4 | 54 | 1037.2 | 863 | 1099 | 780.2 | 3161.2 | 1530 | 2141.4 | 1016 | 262 | 346 | 1137 | 727.6 | 37 | 881.6 | 697.6 | 1829
466 | 2603.2 | 647.2 | 597 | 783 | 858 | 1097 | 1116 | 1734.6 | 939 | 3620.4 | 1117.6 | 659 | 1293.8 | 1364.8 | 1771.2 | 741.4 | 3413.4 | 1003.8 | 4088.8 | 800 | 2705.2 | 1809.4 | 85.2 | 906.6 | 881 | 732 | 595.4 | 662 | 579.4 | 2963 | 723.4 | 649 | 1187.2 | 1066.4 | 960 | 773 | 947.2 | 492 | 388 | 845 | 802 | 1019 | 702 | 688.6 | 458.4 | 782.4 | 928.8 | 582.8 | 663.6 | 1318 | 1270 | 852 | 933.2 | 464.8 | 484 | 770.2 | 2786 | 688 | 3203 | 681 | 860.6 | 578.8 | 1106 | 567 | 925 | 3674 | 1001.6 | 1392.6 | 3814.6 | 721 | 862.8 | 795 | 56 | 449 | 437 | 742 | 519.2 | 1436.4 | 378.8 | 905.2 | 1190 | 659 | 393.2 | 728 | 971.2 | 788 | 51 | 554 | 291.6 | 945.6 | 829.4 | 802.2 | 612.4 | 679.2 | 623.8 | 1235.8 | 892 | 1044 | 55 | 3885 | 2135.8 | 448 | 563 | 938 | 916 | 883 | 545 | 897.2 | 2102.6 | 598 | 1253 | 630 | 693.4 | 557 | 960 | 648.8 | 1909.2 | 420 | 488 | 51 | 698.2 | 1041 | 371.2 | 1188 | 327 | 556 | 676 | 44 | 584.8 | 783 | 3532 | 692 | 1037.2 | 1091.6 | 603 | 33 | 700 | 468.2 | 830 | 1013.4 | 3658 | 475.4 | 837.6 | 864 | 3120.2 | 4582.8 | 220 | 379 | 2359.8 | 893.2 | 763 | 1076.2 | 593.6 | 701.4 | 97 | 6852 | 506 | 679.8 | 554 | 739.4 | 1050 | 2317.2 | 483 | 877.4 | 982 | 2075 | 856.4 | 452 | 1975 | 1050.4 | 1528.8 | 481 | 50 | 825 | 966 | 565 | 754 | 709 | 1005.6 | 1081 | 516.8 | 900.6 | 54 | 861 | 903 | 966.6 | 1821.6 | 3257 | 1552 | 887 | 1268.4 | 292 | 416.4 | 1137 | 845.8 | 37 | 910.8 | 658 | 763
543.6 | 2183 | 724 | 537 | 731 | 832 | 882 | 1201.6 | 303 | 1007 | 3478.4 | 1551.2 | 545.8 | 892.8 | 344 | 2961 | 720.6 | 1790.6 | 882 | 4581.6 | 666 | 4102 | 3289 | 51 | 1155 | 873 | 1129.6 | 463.6 | 551.2 | 674 | 2847 | 837 | 600.6 | 1159.4 | 1388.6 | 998.4 | 5878.4 | 946.4 | 492 | 400 | 795 | 730 | 998 | 752 | 634.6 | 325.8 | 944 | 928 | 607 | 775 | 1258.6 | 1108 | 864 | 1109 | 473 | 408.6 | 541.6 | 3416.8 | 716 | 4285.6 | 707.2 | 688 | 534 | 1168 | 649 | 837 | 3626 | 1412.6 | 1708.2 | 700 | 746.4 | 686.8 | 1058.8 | 56 | 6573.2 | 546.2 | 724.4 | 588 | 681.2 | 496 | 852.6 | 1254.8 | 582.2 | 394.4 | 780 | 966.4 | 782 | 51 | 578 | 367.8 | 994.8 | 911 | 839 | 638.4 | 669.6 | 560 | 870.6 | 865.6 | 1095 | 55 | 3961.8 | 2685.4 | 632.8 | 563 | 866 | 920 | 795 | 477 | 512 | 2133 | 641 | 1159.4 | 600.6 | 659 | 600.8 | 942.8 | 550.4 | 3648 | 418.4 | 388 | 51 | 788 | 1530 | 475 | 1100 | 327 | 508.8 | 654 | 44 | 604 | 767 | 3552 | 909.6 | 1130.6 | 916.8 | 579.2 | 33 | 4665.2 | 512.6 | 817.8 | 1327 | 826 | 467.4 | 831.4 | 929.4 | 2817.8 | 3478.2 | 220 | 426 | 694.8 | 842 | 777 | 1045 | 3473.6 | 667 | 125 | 6160.8 | 444 | 635.2 | 486 | 783.4 | 666.2 | 1715 | 519 | 837 | 903.2 | 2195 | 1770.2 | 433 | 1736.6 | 1129.6 | 2542 | 566.6 | 50 | 786.4 | 979.6 | 609 | 788 | 709 | 852 | 1155.2 | 492.8 | 846 | 54 | 882 | 1063 | 828 | 357 | 1425.8 | 1578 | 883.8 | 1551 | 236 | 424.2 | 1137 | 725.8 | 37 | 902 | 674 | 734.2
530 | 1740.2 | 692 | 418.8 | 663 | 718 | 983 | 1259 | 363 | 942.4 | 1625.6 | 6622.8 | 568.2 | 364 | 438 | 2961 | 784.8 | 1235 | 806 | 2817.8 | 748 | 4188.8 | 3337 | 51 | 2998.2 | 827.4 | 1679.2 | 474 | 288 | 670 | 2707.2 | 867 | 1017.6 | 1521 | 1087 | 1057.2 | 762.6 | 963 | 776 | 385.6 | 934.2 | 770 | 954.2 | 712.8 | 736 | 341 | 872 | 864 | 697 | 681.4 | 1152.8 | 1106.4 | 1188.2 | 1210.8 | 489 | 481 | 505 | 3336 | 752.4 | 3259 | 836 | 660 | 651 | 1174.8 | 676.6 | 813 | 1610.6 | 2868 | 991 | 656 | 858 | 659.4 | 1262.6 | 56 | 560 | 607 | 749.6 | 651 | 757.8 | 401.8 | 918 | 1287.6 | 348.2 | 418.4 | 813.4 | 914.4 | 696 | 51 | 573.4 | 367 | 977.6 | 1017.2 | 779 | 652.8 | 552 | 574 | 970 | 851.8 | 1104 | 55 | 2667 | 3459.8 | 478.2 | 576.4 | 830 | 968.2 | 799 | 629 | 548 | 2137 | 811 | 1122 | 597 | 622.8 | 687.8 | 670 | 677.4 | 3606.6 | 378.4 | 446.2 | 51 | 794.6 | 1720.4 | 459.4 | 995.2 | 327 | 514.8 | 596 | 44 | 536 | 735.4 | 3602.8 | 878 | 929.8 | 2386 | 478 | 33 | 2795.4 | 626 | 755.4 | 842.6 | 758 | 1384.6 | 1078.2 | 875 | 2719.8 | 3381.8 | 220 | 422 | 738 | 948.4 | 712 | 1023.4 | 3512 | 676.6 | 125 | 3601.6 | 606 | 924.6 | 438 | 785 | 289 | 1852.4 | 535.4 | 930 | 739 | 2281 | 1851.2 | 390.2 | 1825.4 | 1110.8 | 1034.8 | 556 | 50 | 970.4 | 1096.8 | 1251 | 1999.4 | 687.6 | 864 | 1018.6 | 458 | 849 | 54 | 868.4 | 1353 | 862 | 312 | 992.2 | 7095.2 | 992.6 | 1695.4 | 236 | 437 | 1044 | 533.4 | 37 | 871.4 | 674 | 769.4
530 | 1274 | 668 | 378.8 | 642.6 | 722 | 972 | 1105 | 363 | 877.2 | 1129 | 645 | 557 | 394 | 594.8 | 3124 | 973.6 | 1103 | 741.4 | 532.4 | 2105.4 | 4117.2 | 2992.2 | 51 | 1480 | 1181.6 | 839 | 498 | 260 | 667.6 | 2126.8 | 789 | 2780.8 | 1825 | 1111 | 818.4 | 683.6 | 901.6 | 555.2 | 645 | 907.2 | 746 | 925.8 | 576.4 | 736 | 293 | 804 | 701 | 717 | 688 | 1054 | 1234 | 1519 | 1162 | 507.8 | 424.2 | 524.6 | 3316 | 855.2 | 3261.4 | 836 | 686.2 | 575 | 1121.8 | 629 | 818.4 | 1562.6 | 2900 | 952 | 718 | 858 | 631.4 | 849 | 56 | 702.2 | 1008.2 | 752.2 | 697 | 814.2 | 402 | 926.4 | 995.8 | 349 | 464 | 895.8 | 851.6 | 515.4 | 131.8 | 499 | 473.4 | 1144 | 893.6 | 857 | 777.8 | 561.8 | 574 | 977.6 | 759 | 1180 | 55 | 691.2 | 3822 | 533.8 | 563 | 1878.2 | 1019 | 832 | 697 | 599.4 | 1108.2 | 1022 | 1190.6 | 593 | 628 | 967 | 704.8 | 844.2 | 3658.2 | 301 | 412.6 | 135.6 | 1568.4 | 1756 | 389 | 828 | 327 | 435.8 | 644 | 44 | 464 | 581 | 3626 | 810 | 957 | 1040 | 486 | 33 | 881 | 546.4 | 1603.6 | 469.6 | 714 | 862.6 | 1289 | 855 | 2654.6 | 1635.6 | 222.2 | 438 | 2324.4 | 790.8 | 797 | 760.8 | 3657.6 | 859.6 | 125 | 3502 | 1918.2 | 1168 | 438.4 | 753 | 409 | 2269 | 458 | 990 | 634 | 2290.6 | 2714 | 338 | 1847 | 919 | 770 | 494 | 157.4 | 1085 | 1068 | 962 | 813.6 | 594.8 | 948 | 869 | 470 | 897 | 54 | 926 | 1357.8 | 1129.4 | 262 | 1124.4 | 800.2 | 947 | 1374.4 | 130.4 | 449 | 1970.6 | 530 | 211 | 932.2 | 643.6 | 894
506 | 1327 | 572 | 514 | 639.6 | 706 | 882 | 1115 | 339 | 947 | 1106 | 711.8 | 566.6 | 438 | 788 | 2260.2 | 1192.6 | 1163.6 | 692 | 500 | 962.2 | 3494 | 2619.6 | 51 | 1556 | 1590.6 | 1154 | 522 | 372 | 689.8 | 704.2 | 800 | 2931.8 | 1228.8 | 976.4 | 788 | 1119.4 | 820.8 | 468 | 591.2 | 892.6 | 1626.8 | 921 | 562 | 656 | 276 | 832 | 682 | 723 | 533 | 860 | 1660 | 1382.2 | 950.8 | 681 | 388.6 | 534 | 3312.8 | 816.6 | 3283 | 825 | 715 | 614.2 | 1266.8 | 2149.8 | 789.8 | 3421.4 | 2758 | 964 | 2599.8 | 821.4 | 663.2 | 861 | 56 | 2166.6 | 1365.4 | 682.2 | 686 | 740 | 621 | 895.2 | 808 | 547.8 | 550.4 | 881 | 978.8 | 446 | 253 | 440 | 435.6 | 1246.8 | 743.6 | 1224 | 969.6 | 675.8 | 605.2 | 1008.8 | 722.2 | 1759.4 | 55 | 656.8 | 4327 | 500.2 | 537 | 939.6 | 1019 | 794 | 654.4 | 615.4 | 2146.4 | 1008 | 1390.4 | 637 | 574.2 | 1271 | 1201 | 833.6 | 2485.4 | 301 | 265 | 192 | 1237.2 | 1701 | 329 | 914 | 324.6 | 417 | 836 | 44 | 466.6 | 545 | 3586 | 688 | 922.6 | 761.6 | 516 | 197.6 | 821 | 576.6 | 1230.6 | 450 | 714 | 335.2 | 2518.8 | 875.8 | 2705.2 | 565 | 278 | 474 | 2725 | 1061.8 | 916 | 713 | 3800 | 1890.4 | 113 | 3556.8 | 601.6 | 1224 | 489 | 720.2 | 436.6 | 2319 | 690 | 979.6 | 594 | 1638.2 | 2714 | 492.8 | 1876 | 816 | 714.4 | 514 | 229 | 1132.6 | 1040 | 625 | 815 | 514.2 | 761 | 829 | 516.4 | 659.4 | 54 | 946 | 1333 | 973.8 | 278.8 | 1179 | 851.8 | 1332.2 | 1336 | 60 | 391.4 | 836 | 609.2 | 366 | 896.4 | 706 | 888
237 | 1044 | 338 | 402 | 715 | 594 | 858.4 | 1095 | 351 | 1002 | 1015.8 | 860.4 | 3175 | 438 | 620 | 738 | 745 | 1357 | 829.2 | 520 | 917 | 1172.4 | 1517.6 | 51 | 1476 | 796.2 | 2224.6 | 621 | 460.8 | 797 | 737 | 639.2 | 2906 | 1034 | 903 | 776 | 871.8 | 778 | 420 | 551.2 | 972.2 | 1202.4 | 917 | 1538 | 491.6 | 424 | 733.4 | 798 | 656.8 | 494 | 889 | 2090.6 | 1309.2 | 727 | 726.6 | 609 | 611 | 3324 | 858.4 | 3301.2 | 679 | 1269.8 | 578.8 | 1271.2 | 3344.2 | 681 | 3551 | 2709.4 | 1066.4 | 3746 | 980 | 738.8 | 905 | 56 | 761 | 552.6 | 735 | 586 | 668 | 580.4 | 812 | 652.6 | 422.2 | 710 | 872 | 1162.8 | 386 | 253 | 525 | 2627 | 1172 | 731 | 1284 | 540 | 1890.2 | 662 | 1005.8 | 979 | 3932.6 | 55 | 669 | 3200 | 574.6 | 499 | 862 | 1078 | 837 | 706 | 611 | 804 | 1037.6 | 1184 | 613 | 459 | 1256.2 | 656 | 737.6 | 653 | 481 | 265 | 192 | 702.4 | 1537 | 349 | 943 | 430 | 493 | 828 | 44 | 643.6 | 586 | 3626 | 767 | 2033 | 620.6 | 424 | 131.6 | 647.2 | 564.6 | 828 | 579.2 | 2273.2 | 297 | 3467 | 869 | 2790 | 576.2 | 278 | 476 | 2761 | 1467.4 | 948 | 811.4 | 931 | 1859.4 | 291 | 3538.2 | 591 | 1166 | 433 | 536.2 | 451 | 1325 | 795.6 | 878 | 584.4 | 1345 | 2709 | 596 | 1632.4 | 836 | 598.2 | 616.2 | 229 | 1190.6 | 963.2 | 639 | 824 | 456 | 770.6 | 829 | 478 | 600 | 54 | 853 | 1325 | 821 | 340.4 | 1151.4 | 837 | 1776.6 | 1147 | 60 | 293 | 815.2 | 669.6 | 338 | 1002 | 714.8 | 869.4
205 | 874 | 302 | 351.6 | 525.8 | 595.2 | 917 | 902.2 | 320.2 | 2007.2 | 1251 | 590 | 3191 | 414 | 756.8 | 840 | 630.6 | 2502.2 | 1166 | 425.6 | 919 | 750.4 | 1523.2 | 51 | 1345.8 | 733.2 | 3653.8 | 621 | 591.4 | 747 | 643 | 550 | 3006 | 890.4 | 445.4 | 504.4 | 826.2 | 763 | 378 | 424 | 973.6 | 2139 | 965 | 1578 | 423.2 | 519.2 | 677 | 829.4 | 500 | 506 | 1720.4 | 3944.2 | 1339.4 | 739 | 867 | 735.8 | 639 | 884 | 786.4 | 5122.6 | 557.4 | 1503.4 | 623 | 2420 | 3785 | 753 | 3511 | 761.2 | 978.6 | 3681 | 814.4 | 1842.6 | 980 | 56 | 848.4 | 606.2 | 870 | 655.6 | 549 | 575 | 1417.8 | 745.8 | 353 | 426 | 820 | 1159 | 346 | 131.8 | 393 | 2806.2 | 1238.8 | 701 | 1248 | 682 | 859 | 730 | 961.2 | 882 | 3919 | 55 | 580.2 | 5001.4 | 526.8 | 762.6 | 775 | 1086.8 | 766 | 706 | 755 | 804 | 981.2 | 1187.4 | 613 | 571 | 1187 | 614 | 617.2 | 710.6 | 601 | 268.6 | 305 | 792 | 1345 | 323 | 865 | 666.6 | 586.6 | 888 | 44 | 780.6 | 550 | 3573.2 | 663 | 2977 | 513 | 334 | 110 | 604 | 443 | 707 | 595 | 3388.8 | 253 | 3545 | 991.6 | 2822.2 | 647 | 278 | 855 | 2741 | 668.6 | 922 | 826 | 1005 | 1829 | 280.6 | 3567.4 | 456.6 | 929.8 | 549 | 647.8 | 435.8 | 1379.8 | 773.4 | 852 | 498 | 1652 | 1835.4 | 2619 | 697.8 | 754.8 | 554 | 740 | 229 | 1206.2 | 611.4 | 591 | 844 | 626 | 773 | 806 | 454 | 706.4 | 54 | 829 | 762.2 | 1204.2 | 371.6 | 1191 | 818.8 | 943.8 | 1147 | 60 | 322.6 | 815 | 690 | 447.2 | 898 | 730 | 783
178.6 | 1134 | 286 | 294 | 678 | 661.2 | 873 | 781 | 264 | 1668.6 | 1325 | 646 | 3223 | 547.2 | 796 | 918 | 594 | 1204.8 | 1285.2 | 293.4 | 927 | 633 | 1453 | 51 | 1214 | 660 | 3571.6 | 681 | 625 | 2581 | 591 | 529.6 | 1046.8 | 676 | 482 | 526 | 795 | 686.2 | 352.4 | 262 | 843 | 819 | 1010 | 1638 | 487.2 | 534.4 | 743 | 963 | 567.2 | 542 | 1323.4 | 4550 | 939 | 787 | 2216.8 | 826 | 3020.4 | 846.4 | 774 | 5738 | 754.4 | 1040 | 504.8 | 1125 | 3993 | 663 | 2285.4 | 866.2 | 989.8 | 3765 | 773 | 666.6 | 1402.2 | 56 | 856.6 | 619.8 | 795.2 | 658 | 470.6 | 369.8 | 1733.8 | 943 | 361 | 594 | 812 | 1063 | 408.6 | 51 | 374 | 2784.4 | 1627.2 | 564.2 | 1210 | 543 | 859 | 830.6 | 953 | 1107 | 3811 | 55 | 561 | 6173 | 456 | 785.2 | 775 | 1037.2 | 690 | 706 | 828 | 718 | 757 | 1219 | 649 | 1005.2 | 2269.6 | 586 | 1797.6 | 789 | 601 | 1179 | 220.4 | 762 | 1411 | 294.2 | 883 | 680.8 | 623 | 894 | 44 | 591 | 410.8 | 1238.6 | 620 | 3017.8 | 561 | 241.2 | 108.4 | 568 | 503 | 658.4 | 577 | 3389 | 281 | 3508 | 1236.2 | 3074 | 634 | 233.8 | 559 | 1561 | 814.8 | 1708.6 | 760 | 920.2 | 1824.2 | 181 | 3798.4 | 1726.2 | 1192 | 621 | 646.8 | 257 | 1182 | 824 | 780 | 351.4 | 1588 | 700.2 | 2811 | 680.2 | 859.6 | 512 | 844.6 | 193.2 | 1100 | 479 | 595.8 | 825.4 | 657.8 | 725 | 761.4 | 542.6 | 914 | 228 | 871.4 | 730.6 | 1695.6 | 378 | 969.4 | 777.6 | 1011 | 1042 | 60 | 328 | 949 | 690 | 407.6 | 833.6 | 674 | 795
137 | 1003.6 | 312.4 | 315 | 658.8 | 735.4 | 972.8 | 800.4 | 228 | 1164.4 | 1305 | 674 | 3203 | 1815.8 | 780 | 698 | 575.2 | 976 | 1387.8 | 390 | 857.4 | 630 | 1432.6 | 51 | 1263 | 764 | 3417 | 697 | 2861.2 | 3825 | 643 | 464 | 952 | 850.4 | 431 | 521.2 | 830.8 | 712.4 | 522.8 | 242 | 858 | 866.4 | 1192 | 1638 | 534 | 608 | 687 | 1021 | 536 | 484 | 919.6 | 4478 | 784.6 | 751 | 838.6 | 854 | 3618 | 1031.2 | 956 | 5717.2 | 855 | 1052 | 474 | 6488 | 2467 | 625.6 | 607 | 942 | 1041.2 | 1902.4 | 96.4 | 1054.2 | 1646.4 | 56 | 699 | 628.2 | 219 | 694 | 443.4 | 248 | 908 | 978 | 48 | 690 | 929 | 914.2 | 417 | 51 | 353 | 2880 | 1149 | 527 | 1164 | 614.2 | 658.4 | 900 | 853 | 1229.6 | 3161.6 | 55 | 753 | 6113 | 431.4 | 918.2 | 783 | 1205 | 572.8 | 620.2 | 666.8 | 687.4 | 694 | 1119 | 1544.8 | 2291.4 | 3569 | 625 | 832 | 789 | 708.2 | 883 | 164 | 788 | 1436 | 265.4 | 904.4 | 698 | 934 | 741.6 | 152.6 | 499 | 492 | 723 | 635 | 2929 | 573 | 266 | 153 | 600 | 37 | 515 | 884.6 | 3425 | 389 | 5006 | 1213.8 | 4957 | 703.6 | 57 | 2099.2 | 789.4 | 945 | 1083.8 | 856 | 787 | 2092.2 | 133 | 3753.4 | 423 | 995.8 | 782 | 625 | 167 | 2020 | 876 | 1829.2 | 351 | 404 | 755 | 2820 | 661.4 | 796 | 536 | 905.4 | 50 | 1052 | 455.8 | 606 | 831 | 790 | 503.8 | 725 | 593 | 1071.6 | 228 | 805 | 731 | 968 | 418 | 918 | 772.4 | 2210.8 | 950 | 60 | 368.8 | 1091.2 | 720 | 306 | 725.2 | 610 | 700.4
179.4 | 1082 | 410 | 374.6 | 533 | 722 | 966.2 | 804 | 228 | 1057 | 1086 | 1773 | 598.8 | 532.4 | 792 | 658 | 612.2 | 713 | 1129.8 | 414 | 683.8 | 750 | 1501.4 | 51 | 1250.4 | 830.2 | 2404.2 | 984.6 | 5037.4 | 3865 | 543 | 593 | 895.6 | 872 | 491 | 514 | 796.8 | 880 | 590 | 337.2 | 931.6 | 1046 | 796 | 1678 | 538 | 608 | 719 | 1141 | 512 | 424 | 949 | 4462 | 747.2 | 655 | 665 | 525.2 | 3659.6 | 1004 | 1047 | 5624.4 | 887 | 921.2 | 491.6 | 1092.2 | 1431.2 | 691 | 529.4 | 946.8 | 914 | 718.8 | 54 | 760.8 | 967.8 | 56 | 699 | 639 | 219 | 718 | 680.6 | 248 | 1010 | 1042 | 48 | 504 | 879 | 792.8 | 1457.2 | 51 | 385 | 759 | 1185 | 471 | 1257.6 | 255 | 570 | 816 | 3471.8 | 1182.2 | 1445.2 | 55 | 812 | 6105 | 415.4 | 1005 | 729.8 | 1267.8 | 516 | 543 | 1764.8 | 673 | 684 | 1135 | 1065.4 | 1266.6 | 3334 | 659 | 860 | 808 | 947.2 | 638 | 118.8 | 719.6 | 1180.6 | 502 | 797 | 645 | 956 | 628.8 | 225 | 678 | 502 | 762 | 635 | 8806.6 | 619.8 | 370.8 | 129 | 556 | 37 | 415.8 | 606.2 | 1782.8 | 385.8 | 3924.4 | 1228 | 5803.4 | 930 | 57 | 751.4 | 2301.4 | 917 | 676 | 920 | 755 | 1755.6 | 139 | 3905.4 | 367.8 | 1026 | 834 | 435 | 127 | 1319 | 1018 | 641 | 329 | 338 | 822 | 2793 | 692.8 | 857.6 | 563.2 | 820 | 50 | 1016 | 581 | 704 | 811 | 605 | 435 | 715.4 | 645.8 | 1005 | 228 | 811.4 | 693.4 | 847 | 566.4 | 1026 | 527.6 | 5113 | 979 | 60 | 588.8 | 1313.4 | 704 | 342 | 697 | 835.8 | 668.8
294.2 | 1098 | 261 | 411.8 | 515 | 723.2 | 838.2 | 846 | 259.6 | 965 | 1041.4 | 619.4 | 524.8 | 582 | 749.6 | 482.6 | 531 | 777 | 1092 | 468 | 685 | 736 | 2853.8 | 51 | 920.4 | 654.6 | 902 | 1199 | 1065 | 3893 | 605 | 57 | 998 | 947 | 559 | 866.8 | 824 | 851 | 616 | 492 | 989 | 1121 | 780 | 1852 | 491.8 | 618.4 | 695 | 1188 | 534.8 | 512.4 | 853 | 1979 | 743 | 679.6 | 629 | 340 | 4920.8 | 1038 | 988.8 | 5104.6 | 934 | 858.2 | 679 | 1169 | 1262.8 | 704 | 921 | 869.4 | 868.4 | 818 | 467 | 562 | 828.4 | 997 | 48 | 671 | 120 | 714 | 716.6 | 248 | 837.4 | 546.8 | 48 | 529.2 | 807 | 634.4 | 409 | 51 | 397.8 | 756 | 1152.6 | 543 | 1325 | 255 | 570 | 729.6 | 3928 | 985.8 | 1030.6 | 55 | 812 | 4336.6 | 360 | 754.6 | 2483.6 | 1085 | 744.8 | 523 | 657.6 | 681 | 687.2 | 1159 | 536 | 844 | 236 | 700 | 1398.2 | 816.8 | 955 | 626 | 51 | 835 | 1000 | 606 | 51 | 483.6 | 870.4 | 722 | 225 | 1962.4 | 523 | 818 | 575 | 2840 | 649 | 394 | 33 | 51 | 37 | 345.6 | 633.4 | 712.2 | 381 | 3470 | 1076.4 | 883 | 910 | 57 | 646 | 989.4 | 889 | 657.2 | 878.8 | 1842 | 705 | 160 | 3461 | 339 | 1048 | 854 | 575 | 127 | 1105 | 1164.2 | 580.6 | 346 | 59 | 775.2 | 1306.4 | 659 | 781 | 498 | 919.6 | 50 | 764 | 755 | 814 | 913 | 467.4 | 363 | 596.6 | 706.2 | 959 | 228 | 764.6 | 673 | 875.4 | 599 | 922 | 575 | 5291.4 | 1010 | 60 | 557.2 | 589 | 891 | 373.4 | 716.4 | 906 | 680
363 | 1182 | 261 | 408 | 668.6 | 676.4 | 975 | 740 | 1344.6 | 847 | 951 | 596 | 511 | 412.4 | 720 | 437 | 519 | 682.8 | 1082 | 509.6 | 933 | 732 | 1565.8 | 119.4 | 913 | 1318 | 1285.6 | 1159 | 1198.4 | 1905.6 | 626 | 57 | 926 | 1116 | 748 | 1171.6 | 907.4 | 851 | 757 | 420 | 921 | 1193 | 736 | 883 | 2268.2 | 436.8 | 659 | 1120.2 | 510 | 746.4 | 937 | 1455 | 598 | 686.8 | 661 | 242.8 | 1235.6 | 1128 | 947 | 2107.6 | 914.8 | 748.8 | 862 | 1145 | 1298 | 760 | 1403 | 681 | 815 | 818 | 479 | 604.6 | 730 | 410 | 79.2 | 780.6 | 54 | 724 | 665 | 248 | 740 | 542 | 48 | 557 | 735 | 756.8 | 447.6 | 51 | 423.8 | 735 | 1033.6 | 631 | 1197 | 195 | 472.4 | 594 | 4099.2 | 967.4 | 2042.8 | 55 | 908 | 3144 | 485.8 | 502.4 | 4285.6 | 1820.2 | 866.2 | 1559.8 | 575 | 849 | 684 | 1159 | 512 | 795.6 | 51 | 752 | 868.6 | 630.4 | 950 | 491.6 | 51 | 971 | 759 | 631 | 51 | 404 | 1055 | 1928.8 | 225 | 746 | 475 | 817.8 | 630.8 | 2833.6 | 1999 | 414.8 | 33 | 51 | 37 | 274.8 | 516.4 | 513 | 357 | 1580.8 | 1055.4 | 806.8 | 798 | 57 | 570.8 | 847.8 | 870.6 | 659 | 952.4 | 707.2 | 704 | 160 | 1095.4 | 367.2 | 900.4 | 894 | 555 | 127 | 1690.4 | 1373 | 611.8 | 788.8 | 59 | 693 | 863 | 647.6 | 692.4 | 474 | 790 | 50 | 676 | 721 | 865 | 955 | 449 | 371 | 619 | 878.8 | 834 | 123.6 | 783 | 673 | 962 | 639 | 919 | 575 | 5405 | 981.8 | 60 | 517 | 493.4 | 975 | 367 | 692.8 | 852 | 712
397.4 | 1198.4 | 261 | 613.6 | 662.6 | 586 | 1042 | 6792.2 | 1033.6 | 879 | 918 | 598 | 519.8 | 302 | 742 | 757 | 491 | 751 | 996 | 604 | 1067 | 810.2 | 1603.6 | 222 | 877 | 1318 | 1703.6 | 1136 | 1190 | 668.6 | 713 | 57 | 3599.6 | 963 | 716 | 426 | 940.4 | 809 | 876.8 | 532 | 861.8 | 1245.4 | 786.2 | 783 | 3112 | 448 | 491 | 1898.6 | 450 | 605.6 | 1059.6 | 1453.6 | 614.8 | 606.4 | 669 | 239.2 | 649 | 1025.4 | 920 | 569 | 882.8 | 134 | 842 | 1109 | 1238 | 646 | 622 | 1847 | 835 | 818 | 503 | 562 | 624.6 | 324.2 | 204 | 689.6 | 54 | 724 | 705 | 188.6 | 718.2 | 5602.8 | 48 | 577 | 832.2 | 690 | 826.4 | 376 | 1773.2 | 2017.4 | 984.8 | 659 | 1185 | 196.6 | 529.2 | 536 | 4121 | 849.4 | 3743.2 | 158.2 | 806 | 3130.4 | 1106.2 | 423 | 732 | 1387.2 | 875 | 697.6 | 711 | 849 | 796 | 1243.6 | 464 | 151.8 | 51 | 669 | 935 | 48 | 995.8 | 436.6 | 125.2 | 1119 | 598.8 | 516.2 | 51 | 398 | 945.8 | 874 | 353.8 | 718 | 1541.8 | 886.4 | 714 | 2944 | 742.6 | 464.4 | 33 | 304.8 | 75.4 | 309 | 472 | 569.6 | 413.6 | 997 | 971.6 | 836 | 810 | 57 | 410 | 658 | 879 | 643 | 1056 | 744 | 887.4 | 160 | 1262.8 | 872.8 | 1000 | 858 | 547 | 49 | 53 | 1324 | 608.8 | 1210.6 | 59 | 701 | 826.2 | 705.4 | 759 | 474 | 769.8 | 50 | 591.6 | 741.4 | 845 | 955 | 531 | 377 | 696.4 | 775 | 828 | 54 | 735 | 711 | 982 | 796.6 | 827 | 1981.8 | 2899 | 1009 | 60 | 517 | 550 | 872.2 | 407 | 700 | 766 | 952
261 | 1257.6 | 261 | 525 | 695 | 590.4 | 922 | 834 | 1886 | 853.4 | 1874.4 | 598 | 2544.2 | 287.4 | 808.8 | 577 | 488.6 | 826.4 | 970 | 604 | 1037 | 863 | 1438 | 222 | 901 | 1582.4 | 548 | 1185.4 | 1055 | 754.6 | 769 | 57 | 4298.2 | 870 | 579 | 430.8 | 946.4 | 940 | 935.6 | 477 | 806.4 | 1104 | 1897.8 | 743.4 | 3120 | 488 | 452 | 3540.8 | 624 | 550.8 | 1337.8 | 1459 | 639.6 | 675.4 | 669 | 264 | 637.6 | 937 | 756 | 543.6 | 802 | 134 | 734 | 2201.6 | 934.8 | 614 | 1888.6 | 1843 | 815 | 818 | 524.6 | 610 | 634.4 | 943 | 204 | 688 | 54 | 708 | 765 | 202 | 745 | 611 | 87.2 | 577 | 929 | 708 | 965 | 446.4 | 650.2 | 719 | 1043.4 | 763 | 883 | 343.8 | 656 | 589 | 1345.8 | 725 | 3897.6 | 184 | 815 | 3152 | 2723 | 425 | 876.8 | 1013 | 795 | 734 | 2987.4 | 797 | 685 | 1354 | 452.8 | 207 | 51 | 655 | 2155.2 | 48 | 867 | 86 | 148.6 | 1119 | 418 | 763 | 51 | 422 | 884 | 864 | 293 | 718 | 410.8 | 1038.4 | 558 | 3098.8 | 1017.4 | 566.6 | 33 | 260 | 229 | 345 | 793.4 | 592 | 480.8 | 1018.6 | 1022.8 | 890 | 834 | 154.8 | 388 | 459.8 | 879 | 599.4 | 1076 | 1414.8 | 1009 | 4864.6 | 1498 | 576 | 1274.4 | 357.6 | 552.2 | 49 | 53 | 1250 | 580 | 425.8 | 59 | 1751.6 | 731 | 886.8 | 924 | 2081 | 715 | 50 | 531 | 714 | 837 | 1002 | 652 | 468 | 785.2 | 798 | 868 | 54 | 685.2 | 620 | 998.6 | 716.6 | 879 | 3049 | 1205 | 1021 | 60 | 455.6 | 670 | 1095 | 487 | 576 | 2458.8 | 1012
273 | 1050 | 134.4 | 486.2 | 50 | 647.8 | 817 | 954 | 623.2 | 991.2 | 760 | 599 | 2990 | 479 | 882 | 817 | 574.6 | 786.4 | 923.8 | 52 | 953 | 714.8 | 1462 | 222 | 842.8 | 1748.4 | 472.4 | 1034.6 | 1015 | 720 | 773 | 57 | 4239.4 | 815.4 | 443 | 432 | 899.6 | 1018.8 | 990 | 385 | 691 | 1035 | 2642.6 | 732 | 2104.8 | 3253 | 690.4 | 4829.2 | 219 | 568 | 1117.8 | 1388.6 | 620.6 | 870 | 747.6 | 339.4 | 628 | 797 | 875 | 490.4 | 750 | 32 | 674 | 1185.2 | 909.4 | 655 | 3706 | 643.4 | 931 | 818 | 555 | 636.4 | 638 | 2776 | 204 | 622.8 | 54 | 685.8 | 2026.6 | 202 | 1761.8 | 716.2 | 244 | 278.6 | 923.4 | 787.6 | 949 | 636.4 | 889.8 | 622.4 | 1030 | 690.8 | 759.8 | 258.2 | 656 | 585 | 480 | 739.8 | 4082 | 184 | 827 | 3175.2 | 2723 | 514 | 752.8 | 1311 | 753.4 | 231 | 3617 | 609 | 651 | 240 | 490 | 207 | 51 | 2031.2 | 3085 | 48 | 867 | 47 | 187.8 | 783.2 | 1751 | 683 | 51 | 441.6 | 1296.4 | 849.2 | 363 | 718 | 392 | 1036 | 757 | 3035.6 | 1053 | 581 | 33 | 360.4 | 229 | 345 | 905 | 612 | 477 | 1105.6 | 1025 | 922 | 852 | 220 | 307 | 391.8 | 879 | 571.8 | 1012.4 | 999.4 | 980 | 84 | 975.2 | 652.8 | 1318.6 | 357.6 | 556 | 49 | 53 | 1155.8 | 630.4 | 543 | 59 | 807 | 717 | 797.6 | 924 | 599.4 | 814 | 50 | 571.4 | 1853.6 | 817 | 787.6 | 520 | 476 | 240 | 816 | 1046.8 | 54 | 690.8 | 1028.4 | 1116.6 | 244 | 997.2 | 3112.6 | 1025.4 | 1147.4 | 130.4 | 358 | 670 | 1307 | 478 | 568 | 2710.4 | 1018.4
339.6 | 958 | 50 | 386 | 163.4 | 659.8 | 663.4 | 930 | 553 | 1056 | 698.2 | 463 | 3038 | 566 | 626 | 877 | 797.8 | 908.2 | 969.8 | 249 | 969 | 685.4 | 1498 | 222 | 796 | 1268 | 568 | 979 | 1027 | 722 | 783 | 57 | 4183 | 762 | 498 | 442.4 | 886.2 | 1087.2 | 866 | 339 | 737 | 1045 | 2695 | 760 | 632.8 | 3647 | 1806.6 | 3532.6 | 219 | 540.8 | 1342 | 1131.8 | 605 | 826.4 | 752 | 431 | 630.4 | 1839.2 | 902 | 524 | 750 | 32 | 578.4 | 1240.8 | 1000 | 885 | 3673.6 | 1456.6 | 899 | 823.6 | 619.2 | 570 | 1070.4 | 2844.6 | 172.8 | 484.4 | 54 | 585 | 825 | 202 | 1239.6 | 751 | 244 | 144 | 973 | 1066 | 738.4 | 650 | 849.8 | 577.6 | 986 | 649.4 | 768.6 | 215 | 745 | 546 | 516 | 736 | 2837.2 | 184 | 827 | 3232 | 2723 | 538 | 872.8 | 1129.2 | 667 | 231 | 3611 | 597 | 665 | 240 | 442.8 | 207 | 51 | 700 | 3066 | 48 | 864.4 | 194.6 | 217 | 748 | 754 | 668 | 51 | 516 | 2698 | 848 | 392 | 670 | 354 | 1012 | 833 | 2949.2 | 909.8 | 685 | 33 | 422 | 229 | 418 | 953 | 650 | 443 | 1025 | 1029 | 854.4 | 699.2 | 220 | 299 | 411 | 863 | 472 | 810 | 2324.8 | 966 | 160 | 1003 | 696 | 1349 | 504 | 710 | 109 | 53 | 1097 | 640 | 549 | 59 | 976 | 757 | 648 | 944.4 | 499.4 | 794 | 50 | 632 | 636 | 669 | 763.4 | 508 | 436 | 240 | 739.2 | 1109.2 | 54 | 758 | 815 | 1056 | 244 | 887 | 3122 | 976 | 1167.6 | 236 | 366 | 670 | 1311 | 372 | 544 | 2728 | 956
571.6 | 893.2 | 50 | 2066.8 | 239 | 663 | 763.4 | 874.4 | 759.6 | 900 | 773 | 519 | 2902 | 528.4 | 604.4 | 877 | 895.8 | 762.4 | 1004 | 249 | 957 | 657.2 | 1535 | 51 | 796 | 1314.8 | 652 | 951.2 | 968.6 | 1359.8 | 778.8 | 57 | 1285.4 | 1084 | 469.2 | 1586.4 | 917 | 1412 | 733 | 330.6 | 669 | 1015 | 57 | 740 | 545.4 | 3673.4 | 761.8 | 2518.4 | 359 | 488.4 | 1540.2 | 1095.4 | 593 | 880 | 759.2 | 547 | 855.2 | 722.2 | 912 | 666.8 | 930.2 | 32 | 462.4 | 1305 | 1064 | 813 | 3544 | 3383.2 | 1014 | 801 | 698.2 | 658 | 1487.6 | 2330 | 48 | 2277.2 | 54 | 537 | 709 | 138.4 | 860 | 711 | 244 | 44 | 1004.2 | 1031.2 | 347.6 | 768.4 | 535.2 | 676.4 | 822.4 | 615 | 820 | 239 | 765 | 2099.8 | 540 | 746.2 | 994 | 80.8 | 666.2 | 731.8 | 2687.4 | 576 | 927.4 | 42 | 671 | 190.4 | 3551 | 663 | 654 | 203.8 | 372 | 175.2 | 51 | 696 | 3104 | 48 | 924.4 | 293 | 366 | 816 | 969.8 | 690 | 51 | 550 | 3588 | 772 | 286.4 | 562 | 366 | 957 | 821.8 | 3004 | 811.4 | 709 | 33 | 517.8 | 229 | 628.2 | 1045 | 634 | 173.6 | 1104 | 1025 | 658 | 611 | 220 | 445 | 439 | 887 | 448 | 53 | 3426 | 918 | 1598 | 1007 | 712 | 1301.6 | 536 | 710 | 199 | 53 | 1061 | 540 | 639.8 | 59 | 991.2 | 850 | 627 | 1078.8 | 669 | 750 | 50 | 670.6 | 81.2 | 572 | 789 | 520 | 268 | 290.4 | 717 | 1120 | 54 | 919 | 819 | 1172 | 92 | 878 | 1607.2 | 930.4 | 1134 | 276.4 | 366 | 670 | 752.6 | 312 | 568.4 | 1408.8 | 580.8
694.8 | 1779.2 | 50 | 2039 | 239 | 546.2 | 677 | 773.2 | 589.8 | 780.4 | 894.6 | 489 | 944.4 | 678 | 616 | 1019.8 | 875.2 | 706 | 910 | 209.6 | 865 | 671.6 | 1628.2 | 51 | 832 | 1288.6 | 1011.6 | 827 | 899 | 3927 | 677.6 | 57 | 523.4 | 863.6 | 500.4 | 388 | 917 | 1754.4 | 785 | 1287 | 701 | 955 | 57 | 678.2 | 526.2 | 3894 | 765 | 2243.8 | 220 | 462 | 1550 | 1077.2 | 617 | 827.2 | 744 | 549 | 2420.8 | 717 | 921.6 | 838.6 | 1041 | 32 | 432 | 1578.8 | 1101 | 765 | 2318.4 | 3569 | 1238 | 825 | 790.8 | 691.8 | 689 | 2297.8 | 48 | 4009.4 | 117.6 | 599.6 | 718.2 | 43 | 817 | 1015.8 | 244 | 44 | 863 | 786 | 314.4 | 1002 | 448.4 | 722.6 | 681 | 675.6 | 768 | 333.6 | 469.4 | 3232.2 | 596.8 | 797.4 | 1067 | 55 | 661.6 | 232 | 2545 | 568.8 | 963 | 42 | 631 | 28 | 1319.2 | 860 | 766 | 168.8 | 364.8 | 48 | 51 | 696 | 2313.2 | 48 | 942.2 | 293 | 386 | 879.6 | 1115 | 554.4 | 51 | 478.4 | 3567 | 672 | 256 | 542 | 478 | 836 | 895 | 2992 | 557 | 720 | 33 | 781 | 75.4 | 837 | 938.4 | 546 | 44 | 1186.4 | 1186.6 | 618 | 644.8 | 122.2 | 633 | 411 | 856 | 456 | 53 | 3412.4 | 894 | 84 | 980.6 | 724 | 2324.8 | 564.8 | 710 | 199 | 168.8 | 1183 | 529.6 | 912 | 59 | 1070.2 | 866 | 552.6 | 982 | 805.4 | 688 | 50 | 645 | 206 | 456 | 781.8 | 580 | 255 | 216.4 | 681 | 1096 | 54 | 743.6 | 807 | 1256 | 54 | 905.6 | 502 | 896 | 1134 | 332.4 | 318 | 453.2 | 630 | 331.8 | 503 | 592 | 444.8
1802.6 | 717 | 50 | 2084.4 | 239 | 526 | 725 | 715 | 545 | 695 | 1880.4 | 472 | 552.8 | 752 | 528 | 937 | 766 | 1578.8 | 1385.2 | 52 | 871.8 | 726 | 1738 | 51 | 890 | 1276 | 1393 | 827 | 875 | 3864.4 | 723.6 | 57 | 643.6 | 812 | 638.4 | 384 | 743.4 | 963 | 770 | 2272.8 | 669.6 | 951 | 57 | 551 | 517 | 1391.6 | 765 | 846 | 220 | 505.8 | 1178.4 | 4298 | 693 | 562.8 | 746.8 | 529 | 4984.8 | 727.8 | 800.6 | 483 | 1112.2 | 32 | 436 | 1627.6 | 1077 | 793 | 39 | 3662.8 | 1293.2 | 780.2 | 823.6 | 677.6 | 846.6 | 527.8 | 48 | 563 | 213 | 722.6 | 771 | 43 | 626.6 | 1324 | 87.2 | 81.2 | 863 | 651.4 | 309 | 1096.8 | 561 | 789 | 719 | 867.4 | 518.4 | 357 | 457 | 3287.6 | 642 | 859.8 | 860 | 55 | 656 | 232 | 2545 | 494 | 891 | 42 | 626 | 28 | 2589.4 | 833.4 | 828 | 242 | 280.4 | 48 | 51 | 696 | 891 | 48 | 936 | 293 | 398 | 1250.8 | 1254 | 496.6 | 51 | 368 | 3473.4 | 1155.4 | 204 | 598 | 422 | 786.4 | 752 | 2965.6 | 606.2 | 700 | 33 | 2103 | 37 | 723 | 825 | 671 | 44 | 1144 | 1161 | 662.2 | 635.4 | 57 | 714.6 | 467 | 762 | 526.4 | 53 | 3422.8 | 1017 | 100 | 959 | 639.2 | 1243.2 | 440.8 | 750 | 199 | 246 | 1233 | 808 | 950.2 | 59 | 1151 | 851 | 607 | 1217 | 1025.4 | 680 | 50 | 721 | 292.4 | 459 | 793 | 531.4 | 247 | 179 | 1197.4 | 996.4 | 54 | 786 | 690 | 2007.2 | 54 | 617.6 | 568.8 | 769.6 | 1036 | 262 | 318 | 820.2 | 566.4 | 473 | 487 | 598 | 328
3326 | 825 | 90 | 2175.2 | 201.2 | 619.2 | 725 | 635 | 504 | 1073.8 | 912 | 388 | 660 | 700 | 1795.2 | 885 | 404 | 1427.4 | 969 | 52 | 919 | 1362.4 | 1738 | 51 | 1065.6 | 1256 | 559 | 791 | 851 | 3917.8 | 608 | 57 | 610.4 | 1301.6 | 641.8 | 453.6 | 693.2 | 949.8 | 695.6 | 768.8 | 504 | 901 | 57 | 684 | 424.8 | 730.2 | 834 | 829 | 220 | 411 | 1070.6 | 4314 | 770.8 | 649.8 | 778 | 529 | 3637 | 731.6 | 651.6 | 507 | 1176 | 32 | 542.2 | 938 | 1077 | 667 | 39 | 3676 | 1502.6 | 807 | 755.4 | 550 | 755.4 | 577 | 48 | 531 | 213 | 850 | 651 | 43 | 474 | 1175.2 | 48 | 230 | 870.2 | 572.2 | 306.4 | 1307 | 516 | 732 | 777 | 851 | 559 | 285 | 469 | 3175.2 | 592.4 | 855 | 828 | 55 | 608 | 232 | 2545 | 616.4 | 6171.2 | 42 | 564 | 28 | 3953 | 663 | 766 | 242 | 215.6 | 48 | 51 | 708 | 810 | 48 | 936 | 243.8 | 534.8 | 1866 | 1302 | 557 | 51 | 428 | 1838.2 | 3930.8 | 163.2 | 6377 | 459.4 | 807.8 | 712 | 3035 | 487.8 | 630.4 | 33 | 2561 | 162.6 | 707 | 860.6 | 671 | 44 | 1054.4 | 1009 | 631 | 561 | 57 | 610 | 467 | 762 | 2325.8 | 53 | 1693.4 | 920 | 124 | 955 | 562 | 1136 | 519 | 641.6 | 139 | 246 | 1291.8 | 834.8 | 951 | 59 | 1256.6 | 745.8 | 639 | 1239 | 1066 | 709.8 | 50 | 721 | 314 | 551.8 | 806.6 | 526 | 342.4 | 179 | 1694.4 | 952 | 54 | 779.2 | 639.2 | 3049 | 54 | 503.8 | 713 | 659 | 795 | 262 | 332.4 | 1158.4 | 540 | 463.4 | 445.2 | 625 | 268
3075 | 825 | 150 | 2073 | 50 | 792 | 673 | 595 | 392.6 | 1215 | 817 | 444 | 217 | 672 | 542.4 | 808.8 | 381.6 | 1210 | 987.2 | 52 | 790.6 | 4009.8 | 1638 | 51 | 1174.6 | 1345.8 | 455.2 | 767 | 851 | 3403.4 | 558 | 57 | 596 | 1284 | 657 | 165 | 608.4 | 913 | 784 | 780.2 | 406.4 | 935 | 57 | 773 | 460.2 | 617 | 1035 | 861.2 | 150 | 518 | 1068.2 | 4228.4 | 800.8 | 645.8 | 694 | 619 | 4121.4 | 693.6 | 879 | 470.6 | 1174.6 | 138.8 | 571 | 55 | 1077 | 860.4 | 39 | 1347.2 | 1802.6 | 702.6 | 345.8 | 523.6 | 681 | 1212 | 71.8 | 457 | 213 | 748 | 535 | 159.4 | 568 | 1138 | 48 | 230 | 779.4 | 917 | 51 | 2754.6 | 448 | 723 | 817 | 899 | 511 | 285 | 485 | 1552.2 | 638 | 851 | 809 | 55 | 572 | 93.6 | 2545 | 679 | 695 | 42 | 555.2 | 28 | 3923 | 567 | 691 | 95.6 | 244 | 48 | 51 | 716 | 838 | 48 | 684 | 47 | 639 | 1901.2 | 1049 | 549 | 107 | 392 | 699.4 | 2739 | 216 | 613.2 | 527 | 796 | 664 | 2772 | 408 | 752 | 80.6 | 2619.4 | 194 | 679 | 911 | 3363 | 44 | 982.4 | 895 | 779 | 480.6 | 57 | 707.6 | 537.8 | 776 | 2773 | 53 | 621.8 | 940 | 143.2 | 2217.4 | 540 | 976 | 496 | 40 | 49 | 246 | 1118 | 992 | 853 | 59 | 1151 | 813.8 | 564.6 | 1150.2 | 789 | 804.2 | 486 | 637.2 | 282.8 | 549 | 826.8 | 466 | 366 | 78.2 | 771.6 | 944 | 54 | 745 | 583.2 | 3134.4 | 91.2 | 904 | 749 | 807 | 862.6 | 406 | 373 | 386 | 524.8 | 440 | 491 | 605 | 300.6
3091 | 829 | 150 | 2073 | 50 | 836 | 830 | 632 | 535 | 1283 | 774.2 | 511.2 | 217 | 577.8 | 1821.6 | 666 | 1228.4 | 1454.8 | 1160 | 52 | 869.8 | 3940 | 1613 | 51 | 984.6 | 1465 | 5169.2 | 767 | 873 | 843 | 648.8 | 57 | 624 | 1253.6 | 681.8 | 165 | 867 | 877 | 874 | 665 | 320 | 995 | 57 | 774 | 437.4 | 573 | 1992.6 | 2577.4 | 45 | 530 | 1080 | 4275 | 1183 | 1998.2 | 690 | 684.2 | 2958.4 | 696 | 911 | 500 | 2151.2 | 210 | 547 | 55 | 1065.6 | 968.8 | 39 | 1119.8 | 949 | 622 | 261 | 566 | 605.6 | 3117 | 245.8 | 537 | 149.4 | 736 | 534.2 | 237 | 665.6 | 1125.4 | 48 | 230 | 846 | 1061 | 51 | 1503 | 339 | 680.4 | 815 | 891 | 499 | 301 | 356.2 | 528 | 512.4 | 958.2 | 782.2 | 55 | 524 | 151.8 | 2545 | 659 | 711 | 42 | 690 | 28 | 3892.6 | 521 | 628 | 59 | 220 | 120 | 51 | 676 | 1815.6 | 48 | 425.6 | 47 | 651 | 2097.2 | 978 | 541 | 191 | 540 | 768 | 2769.4 | 228 | 1333 | 562 | 603 | 660 | 2679 | 555.4 | 728 | 152 | 2633 | 194 | 507.2 | 959 | 3355.4 | 44 | 1050.2 | 985 | 847 | 378 | 189.6 | 617 | 469.4 | 1812 | 2751 | 135.4 | 1811.4 | 814.2 | 246 | 3978 | 490 | 1234.4 | 488 | 40 | 49 | 207.4 | 886 | 898.4 | 884.8 | 59 | 1090.2 | 675.6 | 607.2 | 1153 | 637 | 828 | 404 | 1824 | 136.4 | 482.4 | 822 | 473.2 | 426 | 53 | 766 | 972 | 54 | 829 | 661.6 | 3066 | 147 | 1362 | 695 | 835 | 1089.6 | 256.4 | 1567.6 | 326 | 789.2 | 420 | 447 | 565 | 337
2138.2 | 901 | 150 | 266 | 50 | 852 | 846.6 | 662 | 626 | 1275 | 57 | 614 | 183.4 | 483 | 576 | 830.2 | 803.2 | 1895 | 1178 | 52 | 734.6 | 3988 | 1533 | 51 | 899.6 | 1455.4 | 466.6 | 775.4 | 825 | 861 | 543 | 232 | 797.6 | 54 | 912 | 165 | 861.2 | 880 | 862 | 621 | 356 | 963.2 | 57 | 667.4 | 440 | 541 | 149 | 3662.8 | 45 | 521 | 1070.8 | 1047 | 1987.8 | 668.4 | 625.6 | 729 | 1013.8 | 756.4 | 918.8 | 1241.2 | 857 | 210 | 405.4 | 215.8 | 2651.6 | 1099.4 | 160 | 1113 | 976 | 591.6 | 261 | 652.4 | 1395.2 | 56 | 503 | 358 | 153 | 800 | 548 | 360 | 658 | 1108 | 48 | 230 | 5913.2 | 1053.6 | 51 | 1263.4 | 360.2 | 637 | 869.4 | 727.2 | 491.8 | 381 | 247 | 504.8 | 47 | 935.4 | 893 | 55 | 1580 | 175 | 2545 | 679 | 695 | 42 | 682 | 91.2 | 1943.2 | 537 | 473 | 59 | 196 | 168 | 51 | 739 | 671.2 | 202 | 578 | 51.8 | 579.8 | 2108 | 1000 | 56 | 191 | 871 | 1091 | 2971 | 44 | 2531 | 509 | 594 | 493.4 | 2720 | 630 | 740 | 152 | 2667.4 | 194 | 712 | 911 | 3303.6 | 44 | 1069 | 1000.2 | 789.6 | 47 | 278 | 90.6 | 557.8 | 1769.2 | 1452 | 377 | 3520.2 | 728.6 | 329 | 3965 | 396.4 | 46 | 488 | 40 | 49 | 976.2 | 776 | 750 | 577 | 59 | 927 | 689.4 | 434 | 1164.2 | 665.8 | 56 | 3879.6 | 614.8 | 50 | 330 | 54 | 469.6 | 220 | 53 | 812.6 | 972 | 123.6 | 47 | 53 | 2697.4 | 147 | 755.6 | 2305.8 | 845.4 | 1038.8 | 250 | 453 | 30 | 1184.4 | 444.4 | 43 | 686.6 | 347.4
683 | 843.2 | 112.2 | 326 | 50 | 852 | 1279.2 | 685.2 | 676 | 1116.4 | 57 | 705.6 | 49 | 617.4 | 779 | 805 | 390 | 1151.8 | 1130.8 | 52 | 633.8 | 3370.6 | 1415.8 | 51 | 902.8 | 1385 | 1934.8 | 891.4 | 896.2 | 861 | 632.6 | 232 | 1500.4 | 54 | 420 | 49 | 622.4 | 802.4 | 634.8 | 1407.8 | 452 | 907.2 | 57 | 473 | 440 | 541 | 111 | 5088.8 | 45 | 615.6 | 1177 | 1073 | 3443.8 | 658 | 1334.2 | 744.6 | 1164 | 965.6 | 909.4 | 969.4 | 793 | 210 | 450 | 256 | 4055.2 | 2422.2 | 260 | 1128.4 | 976 | 662.4 | 261 | 738.2 | 1076.4 | 56 | 517.2 | 351.6 | 219 | 776 | 580 | 286.8 | 763.4 | 1184.6 | 82.8 | 81.2 | 731 | 1130 | 51 | 1291 | 520 | 616.8 | 1208.6 | 520 | 556 | 357 | 247 | 534 | 47 | 897.6 | 781 | 55 | 635 | 175 | 2545 | 858.4 | 757.4 | 42 | 650 | 186 | 556 | 498.2 | 407 | 59 | 216 | 168 | 51 | 700 | 669 | 254 | 581 | 145.4 | 763.4 | 2168 | 2153.6 | 124.4 | 191 | 639 | 1131 | 2836.2 | 44 | 2543 | 467.2 | 495.6 | 494 | 2844 | 562 | 793.4 | 152 | 1769 | 68.4 | 663.4 | 785 | 4631.2 | 44 | 3893.8 | 972.6 | 934.8 | 47 | 278 | 241 | 513 | 1751 | 658.4 | 548 | 3515.4 | 643 | 503 | 4136.8 | 449 | 46 | 512 | 76.2 | 49 | 337.6 | 944 | 1361.8 | 520.2 | 59 | 1168 | 596.8 | 395 | 1544.4 | 625.2 | 138 | 2227.4 | 1998.6 | 255 | 242 | 54 | 584 | 117.4 | 53 | 745 | 924 | 228 | 47 | 53 | 1070.2 | 147 | 815 | 3259.6 | 836.2 | 879.6 | 312.8 | 490 | 30 | 446 | 458.8 | 43 | 814 | 357
755 | 55 | 389 | 326 | 50 | 719.2 | 1800.4 | 725 | 700 | 1144 | 57 | 732 | 49 | 671 | 951.8 | 751 | 353 | 1047 | 1169 | 52 | 676.6 | 667 | 1308 | 51 | 800 | 1429 | 45 | 250 | 1001 | 953 | 647.4 | 232 | 4453.4 | 54 | 235 | 49 | 784 | 780 | 1603.6 | 914 | 512 | 850 | 57 | 459.6 | 460 | 541 | 204 | 3714 | 45 | 607.4 | 1152.2 | 152.2 | 2488.2 | 40 | 869.6 | 253.2 | 1123.4 | 1056 | 833 | 645.4 | 759.4 | 174.4 | 511.6 | 281.6 | 4711.8 | 3258.8 | 368 | 1093.2 | 1138.6 | 790.4 | 95.4 | 754.4 | 741.8 | 375 | 456 | 236.8 | 219 | 711.6 | 55 | 248 | 882.2 | 1201 | 222 | 44 | 802.2 | 1099.6 | 859.8 | 1297 | 640 | 54 | 1303.8 | 552 | 628.6 | 349 | 349 | 41 | 156.8 | 1043 | 750 | 174.4 | 678.6 | 151.8 | 2045.2 | 195 | 757 | 42 | 807.8 | 223.8 | 501 | 501 | 431 | 59 | 1600.2 | 168 | 51 | 704 | 569 | 165.6 | 589.2 | 167 | 668.2 | 204 | 3163 | 170 | 135 | 639 | 1134.4 | 257 | 44 | 2567 | 330 | 406 | 625 | 2901.6 | 648.8 | 907 | 56.8 | 515 | 37 | 591 | 52 | 2102 | 44 | 3976.8 | 955 | 218 | 47 | 278 | 241 | 685.8 | 1790 | 218 | 548 | 3525 | 517 | 53 | 3095.8 | 589.4 | 46 | 488 | 221 | 49 | 53 | 868 | 776 | 419 | 59 | 1202.8 | 634.4 | 342.2 | 1275.8 | 3508.4 | 337.4 | 532 | 4122 | 255 | 223.4 | 88.8 | 596 | 112 | 53 | 678.8 | 2175.8 | 1524.2 | 47 | 53 | 1239.4 | 72.6 | 747 | 3276 | 1001.8 | 732 | 244.6 | 159.8 | 30 | 510 | 466 | 43 | 838 | 334.6
727 | 55 | 389 | 326 | 50 | 686 | 971 | 824.2 | 729.6 | 1286 | 57 | 772 | 49 | 727 | 991 | 1078.8 | 377 | 1147 | 1081 | 52 | 566.2 | 727 | 1296 | 51 | 1000 | 1472.2 | 45 | 250 | 891.6 | 920 | 257.4 | 232 | 4207.8 | 54 | 272 | 87.4 | 884 | 688 | 3152.8 | 534 | 400 | 679.4 | 57 | 511.2 | 391.4 | 537 | 204 | 1955.2 | 45 | 689.6 | 1063 | 217 | 2358 | 40 | 515.8 | 97.6 | 840 | 998 | 936.8 | 612 | 801 | 113.6 | 745 | 384 | 3935 | 3254 | 380 | 919 | 1183.4 | 769.8 | 54 | 653.6 | 646.8 | 379 | 474 | 188 | 219 | 637 | 55 | 248 | 854.8 | 1209 | 222 | 44 | 807 | 854 | 540.4 | 1287 | 596 | 89.8 | 1411 | 560 | 648.6 | 349 | 492.8 | 41 | 230 | 1101 | 3658 | 254 | 1334 | 59 | 46 | 195 | 740.6 | 42 | 940 | 375 | 509 | 583 | 409.4 | 59 | 196 | 48 | 51 | 724 | 529 | 244 | 1021.4 | 343 | 496.4 | 106.8 | 3268 | 170 | 51 | 593 | 1136 | 257 | 44 | 2559.8 | 385.4 | 400 | 779 | 2862.4 | 616 | 883 | 33 | 523 | 37 | 623 | 52 | 2102 | 44 | 3830 | 937.4 | 218 | 78.8 | 233.8 | 165.8 | 787.8 | 1807 | 218 | 500.8 | 2280.8 | 528 | 53 | 1090 | 673 | 230 | 564 | 221 | 49 | 53 | 868 | 754.4 | 419 | 224 | 1144.2 | 836.8 | 347 | 883 | 3483.4 | 452 | 587.4 | 4078 | 255 | 407 | 228 | 575.8 | 154 | 53 | 766.2 | 920 | 1808.4 | 47 | 53 | 1209.4 | 54 | 750 | 3279 | 1117.8 | 653 | 235 | 243 | 30 | 502 | 484.4 | 43 | 826 | 361
556.6 | 55 | 407.4 | 326 | 50 | 674.8 | 49 | 968.8 | 936.4 | 1286 | 57 | 717 | 49 | 697 | 1157 | 1505.2 | 1001.2 | 1303 | 983 | 52 | 515 | 899 | 1344 | 51 | 1010.6 | 1604 | 45 | 250 | 1074.8 | 4951.4 | 125 | 127 | 4094.8 | 54 | 452 | 241 | 823.6 | 680 | 3146 | 558 | 307 | 503 | 57 | 512 | 430.8 | 399 | 204 | 803 | 45 | 809.4 | 1007 | 217 | 3658.4 | 114.4 | 675 | 52 | 893 | 1008 | 876 | 237 | 856 | 134 | 898 | 303.6 | 2440.2 | 2328.2 | 351 | 1018.8 | 1206 | 835.4 | 54 | 552 | 731 | 379 | 325 | 238.8 | 186 | 635 | 55 | 270.6 | 706 | 1209 | 222 | 44 | 859 | 968.4 | 237 | 972 | 611.2 | 300.2 | 1449 | 464.2 | 723 | 322.6 | 635 | 41 | 230 | 1101.4 | 3686 | 254 | 4022 | 59 | 46 | 195 | 651 | 42 | 937.4 | 311.8 | 505 | 684.6 | 407 | 59 | 200.8 | 48 | 92.6 | 716 | 537 | 244 | 1355.6 | 360.4 | 448 | 42 | 3437 | 170 | 51 | 546.4 | 1088.4 | 95.4 | 80.2 | 2576 | 1465.2 | 388 | 897 | 2912 | 612 | 869 | 33 | 563.8 | 37 | 6973.4 | 52 | 2102 | 44 | 3987.8 | 927 | 218 | 206 | 57 | 53 | 690 | 1851.8 | 348.2 | 224 | 526 | 517 | 53 | 1056.6 | 673 | 230 | 951.6 | 148.6 | 49 | 53 | 207 | 714 | 479 | 224 | 1133.6 | 746 | 1266.8 | 871 | 3355 | 452 | 588.6 | 4030 | 255 | 443 | 228 | 611 | 154 | 53 | 712.4 | 1610.6 | 1839 | 47 | 53 | 1405.4 | 54 | 761.4 | 1738.2 | 1148 | 644.8 | 239 | 243 | 30 | 475.2 | 467.2 | 43 | 774 | 361
523 | 189.4 | 425 | 392.8 | 50 | 672 | 49 | 852 | 927 | 1319.6 | 57 | 1486.4 | 186.6 | 3033.4 | 1155.4 | 1572 | 340 | 1255 | 2552.2 | 52 | 519.8 | 918.6 | 1388.6 | 187.8 | 1087.6 | 2052 | 45 | 170.8 | 1043.4 | 4585 | 49 | 57 | 3604.4 | 54 | 435.2 | 241 | 812 | 742 | 2635.6 | 522 | 259 | 483 | 57 | 565.2 | 472.8 | 436.6 | 204 | 633.4 | 45 | 849 | 1004 | 217 | 4420.6 | 164 | 659 | 52 | 893 | 911.2 | 880 | 237 | 844.8 | 134 | 914.6 | 183 | 1402 | 905.6 | 311 | 1050.6 | 1157.4 | 833 | 54 | 492.8 | 835 | 2204 | 396.2 | 315 | 54 | 671 | 55 | 202 | 850.2 | 1169 | 187.2 | 44 | 6127.6 | 1008 | 360.8 | 1229 | 568.4 | 345 | 1098 | 436 | 690 | 233.2 | 690 | 41 | 230 | 1175.4 | 3608.6 | 254 | 4285 | 59 | 46 | 46 | 591.8 | 42 | 938 | 182 | 517 | 737 | 428 | 184.6 | 208 | 48 | 229 | 2002.4 | 696.2 | 244 | 365.4 | 391.2 | 372 | 42 | 1878.4 | 165.8 | 51 | 667 | 993 | 55 | 225 | 601.4 | 1722 | 412 | 1040 | 2928 | 576 | 691.6 | 33 | 569 | 113.8 | 593.8 | 52 | 2102 | 44 | 1060 | 988.8 | 89.2 | 206 | 57 | 53 | 601.4 | 831 | 296.6 | 53 | 768 | 517 | 53 | 1998.6 | 605.6 | 230 | 658 | 40 | 49 | 53 | 30 | 656.4 | 505 | 224 | 1461.6 | 776 | 842.4 | 871 | 3257.8 | 337.4 | 516.4 | 6898.4 | 132 | 411 | 228 | 611 | 154 | 53 | 626 | 980 | 2965.8 | 47 | 53 | 1444.2 | 54 | 729.2 | 723.4 | 1147.4 | 595.4 | 255 | 243 | 30 | 483 | 368 | 43 | 532.2 | 361
591 | 279 | 268.2 | 570.6 | 50 | 672 | 49 | 830 | 867 | 1069 | 57 | 2506 | 221 | 5138.8 | 664.2 | 758 | 300 | 1246.6 | 896.2 | 52 | 624.6 | 968 | 55 | 222 | 2241.6 | 1863.4 | 45 | 52 | 829.4 | 4172.6 | 49 | 57 | 934.6 | 54 | 294 | 241 | 880 | 780.2 | 686.8 | 468 | 29 | 443 | 57 | 539.8 | 143 | 587 | 114 | 638 | 45 | 211 | 1060.6 | 276.6 | 5243 | 243.6 | 244 | 52 | 853 | 602.2 | 952 | 237 | 854 | 113.6 | 741 | 157.4 | 1131.4 | 883 | 311 | 637 | 1136 | 817 | 54 | 516 | 626.2 | 1551.8 | 449 | 339 | 54 | 643 | 55 | 202 | 51 | 1149 | 48 | 44 | 850.6 | 984 | 398 | 1203.2 | 374 | 345 | 920 | 426 | 705 | 163 | 655.2 | 41 | 193.4 | 1030 | 3615 | 214.2 | 4569.2 | 59 | 224 | 46 | 469 | 42 | 793.4 | 231 | 557 | 905 | 413.6 | 216 | 52 | 48 | 340 | 716.8 | 820 | 204.8 | 423 | 490.4 | 513 | 122 | 960.4 | 239 | 51 | 261 | 1018.6 | 55 | 225 | 709 | 1682 | 42 | 387 | 2912 | 556 | 1059.2 | 33 | 159 | 229 | 56 | 52 | 140.8 | 44 | 6824 | 141.2 | 57 | 206 | 57 | 53 | 546.4 | 882 | 262 | 53 | 708 | 541 | 53 | 5139.8 | 506 | 230 | 625.2 | 40 | 49 | 53 | 30 | 618 | 470.6 | 224 | 1193.8 | 1108.2 | 468 | 876.2 | 281 | 56 | 512 | 479 | 50 | 434.8 | 228 | 811 | 49 | 179 | 638 | 1007 | 1616.6 | 47 | 53 | 1129.2 | 54 | 782 | 782 | 1225 | 699 | 275 | 201.4 | 30 | 707 | 452 | 43 | 528 | 361
599 | 279 | 210 | 561 | 50 | 686.4 | 49 | 722 | 861 | 911 | 57 | 2348.8 | 221 | 1638.6 | 655 | 758 | 456.6 | 1282 | 694.4 | 91.4 | 649 | 894.6 | 55 | 222 | 838 | 1849 | 45 | 52 | 645 | 4130 | 49 | 57 | 468.2 | 54 | 110.6 | 241 | 900 | 776 | 613 | 484 | 29 | 491 | 57 | 603.4 | 143 | 587 | 54 | 662 | 45 | 50 | 1016 | 170 | 4678.8 | 363 | 244 | 52 | 891 | 514.4 | 983 | 237 | 792.8 | 32 | 677 | 55 | 989.2 | 942 | 335 | 710.4 | 1110 | 791.6 | 54 | 552 | 1772 | 354 | 568 | 377.4 | 117.6 | 675 | 55 | 202 | 51 | 923 | 48 | 44 | 927 | 828 | 398 | 1290 | 4739.2 | 345 | 911 | 494.2 | 596.2 | 171 | 743.2 | 41 | 47 | 1030 | 706.8 | 55 | 3301 | 59 | 224 | 46 | 558.6 | 42 | 679 | 231 | 595.4 | 947 | 435 | 216 | 52 | 207 | 340 | 733 | 820 | 48 | 426.6 | 645 | 964 | 242 | 1158 | 239 | 51 | 261 | 934 | 55 | 225 | 646 | 1654 | 42 | 215 | 3032 | 531.8 | 1316 | 33 | 159 | 229 | 56 | 52 | 228 | 44 | 1530.4 | 263 | 57 | 206 | 220 | 53 | 156.4 | 891.6 | 262 | 53 | 708 | 650.6 | 53 | 3658.4 | 482 | 119.6 | 677.2 | 40 | 49 | 53 | 30 | 618 | 404 | 59 | 1166.4 | 948.2 | 1816.6 | 932 | 282.4 | 56 | 472.2 | 515 | 50 | 448 | 88.8 | 818 | 49 | 179 | 610 | 1025.4 | 2044.6 | 47 | 53 | 1075.8 | 54 | 785.2 | 794 | 1146 | 725 | 280.2 | 35 | 76 | 503 | 497.2 | 43 | 499.2 | 325
569 | 469 | 271 | 621 | 50 | 684.6 | 131 | 702 | 787.8 | 904.6 | 57 | 2272 | 49 | 599 | 397 | 758 | 636.6 | 1198 | 653 | 249 | 653 | 860 | 55 | 222 | 806 | 1918.4 | 45 | 52 | 645 | 1039 | 49 | 57 | 48 | 54 | 1415 | 87.4 | 884.4 | 803 | 657 | 554 | 29 | 467 | 57 | 691 | 143 | 739 | 54 | 690 | 184.2 | 50 | 1022.4 | 170 | 4066.2 | 239 | 88.8 | 52 | 3239.4 | 512.8 | 1002 | 46 | 728 | 32 | 386 | 55 | 982 | 890 | 371 | 795.6 | 1133.4 | 751.6 | 160 | 488.6 | 736.2 | 367 | 697.2 | 384.2 | 213 | 2089 | 55 | 138.4 | 51 | 1783 | 48 | 44 | 783 | 800 | 398 | 2651.6 | 354.4 | 89.8 | 967.4 | 483 | 506 | 185.4 | 720.2 | 41 | 47 | 931.4 | 1875.8 | 132.4 | 561 | 59 | 224 | 46 | 521 | 42 | 1901.4 | 231 | 601 | 814.2 | 436 | 216 | 52 | 207 | 256.8 | 785 | 951.8 | 48 | 561.4 | 625 | 1252.6 | 242 | 1140 | 92.6 | 51 | 261 | 822 | 55 | 225 | 598 | 1627 | 42 | 84.6 | 2853 | 505 | 464 | 33 | 51 | 229 | 56 | 136.4 | 228 | 44 | 1314 | 263 | 139.4 | 78.8 | 220 | 53 | 43 | 931.4 | 218.6 | 53 | 789.2 | 637.8 | 53 | 3610 | 446 | 46 | 636 | 40 | 49 | 53 | 30 | 625.2 | 385 | 59 | 1079.8 | 944.8 | 549 | 956 | 430 | 56 | 336.2 | 575 | 50 | 53 | 54 | 913 | 49 | 179 | 626 | 944.2 | 1922.6 | 267.2 | 53 | 1013 | 54 | 801.4 | 818 | 1216.8 | 737 | 288 | 35 | 145 | 483 | 770 | 43 | 492 | 540.8
605.8 | 424.2 | 232.4 | 626 | 201.2 | 752 | 254 | 632 | 695 | 831 | 136.2 | 2211 | 49 | 609.4 | 399 | 746 | 463.2 | 1190 | 761 | 249 | 645.8 | 767.6 | 55 | 153.6 | 746.8 | 1867 | 45 | 52 | 532.2 | 1061 | 49 | 57 | 48 | 125.4 | 717 | 49 | 882 | 773.6 | 761 | 578 | 29 | 400.6 | 57 | 651.2 | 166.8 | 694 | 54 | 713 | 219 | 50 | 1238.8 | 147 | 2430.6 | 239 | 50 | 180 | 3688.8 | 499 | 1004.6 | 46 | 712 | 32 | 386 | 84.4 | 982 | 714.4 | 510.2 | 700 | 1237 | 700 | 160 | 1922.4 | 785 | 3429.2 | 749.6 | 284 | 213 | 846.6 | 55 | 43 | 131.8 | 445.4 | 48 | 44 | 767.8 | 1937.8 | 520.6 | 822 | 417.6 | 54 | 965 | 516.8 | 458.4 | 179 | 703.6 | 128.2 | 47 | 1035.4 | 3598.6 | 184 | 653.4 | 59 | 224 | 46 | 407 | 42 | 639 | 231 | 3077.8 | 641 | 463 | 90.4 | 52 | 207 | 236 | 765 | 885 | 48 | 549.2 | 635 | 477 | 122 | 1117.8 | 56 | 51 | 56 | 810 | 55 | 80.2 | 587.6 | 1663 | 42 | 52 | 2989.6 | 493 | 550 | 33 | 51 | 229 | 56 | 263 | 228 | 44 | 933.4 | 263 | 263 | 47 | 220 | 53 | 43 | 1093 | 45 | 53 | 744.6 | 659.2 | 53 | 2336.6 | 506 | 46 | 716 | 161.2 | 49 | 53 | 30 | 694 | 329 | 59 | 857.6 | 1367.6 | 788.4 | 1092 | 653 | 56 | 552.2 | 807 | 81.2 | 53 | 54 | 753 | 49 | 128.6 | 566 | 793 | 1313 | 464 | 53 | 1033 | 54 | 919.6 | 733.6 | 1168 | 808 | 358.4 | 35 | 145 | 635 | 833 | 205 | 532 | 734.8
561 | 207 | 246 | 303 | 239 | 768 | 254 | 595.2 | 738.2 | 863 | 156 | 2209 | 49 | 743 | 411 | 758 | 604.4 | 1126.8 | 868 | 564.2 | 569 | 844.4 | 55 | 51 | 700 | 1695 | 255 | 52 | 657.2 | 52 | 49 | 57 | 48 | 213.4 | 884.2 | 49 | 872.4 | 860.6 | 785 | 621.8 | 29 | 375 | 57 | 486.6 | 247 | 792.2 | 54 | 741.4 | 219 | 50 | 1210 | 55 | 660 | 239 | 50 | 212 | 3468.2 | 595.8 | 1032.6 | 46 | 760 | 32 | 386 | 202 | 968 | 181 | 705 | 672.4 | 1209 | 689.4 | 160 | 1617.4 | 935.4 | 432 | 821 | 269.2 | 213 | 965 | 55 | 43 | 152 | 515 | 204.8 | 44 | 763 | 3789 | 398 | 860.8 | 550.8 | 54 | 1025 | 663.6 | 456 | 48 | 516 | 150 | 47 | 389 | 52 | 184 | 782 | 59 | 117.2 | 46 | 360 | 42 | 56 | 68.6 | 3581 | 615.8 | 501 | 242 | 52 | 207 | 51 | 857 | 738.4 | 48 | 542 | 467 | 597.4 | 42 | 253 | 56 | 51 | 56 | 47 | 55 | 44 | 147 | 527.8 | 106.4 | 52 | 2972 | 380.2 | 602 | 33 | 51 | 99.8 | 56 | 308.6 | 162.6 | 44 | 830.8 | 263 | 263 | 47 | 220 | 53 | 43 | 1085 | 45 | 53 | 812 | 712 | 53 | 808.4 | 498.8 | 46 | 404 | 625 | 49 | 53 | 30 | 622 | 329 | 59 | 789 | 607.8 | 369 | 1134 | 750 | 56 | 50 | 582.8 | 206 | 53 | 54 | 51 | 49 | 90.4 | 554 | 724 | 1685.2 | 464 | 53 | 1072 | 54 | 914 | 741 | 1083 | 928 | 528.4 | 274.8 | 145 | 916.6 | 788 | 216 | 615 | 201
1697.8 | 55 | 1361.2 | 303 | 239 | 735.2 | 254 | 614 | 887 | 2014.2 | 156 | 2216 | 91 | 767 | 237 | 758 | 570.2 | 1128 | 828 | 554 | 557 | 694 | 55 | 51 | 796.6 | 1237 | 503 | 52 | 760 | 52 | 49 | 57 | 126.8 | 375 | 455.4 | 49 | 790.2 | 967.6 | 821 | 737.6 | 29 | 363.4 | 57 | 443 | 247 | 1304.6 | 54 | 744 | 359 | 50 | 1126.4 | 55 | 734.4 | 40 | 50 | 324 | 3896.6 | 635.6 | 1238.2 | 46 | 791.2 | 32 | 386 | 202 | 937.4 | 55 | 765 | 1236.8 | 1233.2 | 663 | 117.6 | 2750.6 | 937 | 434 | 785 | 236 | 149.4 | 658.4 | 55 | 43 | 152 | 491 | 244 | 44 | 615 | 3723.8 | 434 | 795.8 | 556.6 | 54 | 729.8 | 722 | 396.8 | 48 | 534 | 150 | 128.6 | 389 | 52 | 184 | 830.4 | 59 | 46 | 121.2 | 422 | 42 | 56 | 28 | 3569 | 655 | 485 | 242 | 52 | 48 | 51 | 905 | 692.2 | 48 | 702 | 209 | 660 | 42 | 53 | 56 | 135 | 56 | 47 | 55 | 44 | 107 | 340 | 203 | 52 | 2920 | 530.8 | 608 | 222.6 | 51 | 194 | 106.8 | 377 | 119 | 44 | 764 | 60 | 263 | 47 | 57 | 53 | 43 | 1061 | 45 | 53 | 880 | 971 | 53 | 893 | 734 | 46 | 376 | 634 | 49 | 53 | 30 | 556.4 | 322.4 | 59 | 789 | 568.8 | 369 | 1118 | 1013 | 56 | 50 | 580 | 206 | 53 | 54 | 51 | 49 | 240 | 654 | 722.2 | 1158 | 236 | 53 | 1190 | 54 | 798.8 | 3379.8 | 1115.8 | 848 | 724.2 | 1554.2 | 53 | 1219 | 724.4 | 247 | 491 | 201

## 112
Week Day 3 Occupants
83 | 55 | 47 | 53 | 55 | 53 | 52 | 52 | 74 | 51 | 49 | 50 | 56 | 48 | 57 | 40 | 51 | 53 | 35 | 58 | 54 | 51 | 90.2 | 45 | 55 | 53 | 48 | 54 | 50 | 49 | 53 | 51 | 52 | 43 | 48 | 57.8 | 50 | 55 | 36 | 53 | 57 | 46 | 42 | 87 | 51 | 58 | 53 | 47 | 48 | 105 | 55 | 53 | 49 | 58 | 56.4 | 53 | 47 | 52 | 44 | 35 | 133 | 192 | 47 | 55 | 96 | 175.8 | 35 | 137 | 51 | 35 | 34 | 51 | 174 | 52 | 46 | 52 | 34 | 56 | 35 | 55 | 60 | 60 | 50 | 36 | 41 | 40 | 50 | 27 | 55 | 52.8 | 53 | 60 | 56 | 51 | 49 | 51 | 35 | 54 | 118 | 55 | 47 | 47 | 41 | 145.2 | 52 | 172.4 | 53 | 77.2 | 50 | 1213 | 52 | 62 | 155.4 | 53.8 | 56 | 53 | 46 | 56.6 | 54 | 172 | 51 | 212 | 50 | 94 | 53 | 119 | 1374.8 | 55 | 89 | 50 | 102.8 | 52 | 55 | 49 | 165 | 44 | 44 | 136 | 56 | 37 | 74 | 48 | 40 | 53 | 40 | 53 | 53 | 93.6 | 51 | 39 | 85 | 47 | 51 | 56 | 53 | 39 | 80.8 | 50 | 54 | 49 | 47 | 99.4 | 50 | 46 | 47 | 81 | 27 | 47 | 51 | 47 | 47 | 54 | 61 | 50 | 52 | 54 | 54 | 49 | 70 | 103 | 50 | 51 | 57 | 2494.6 | 43 | 53 | 51 | 52 | 51 | 49 | 52 | 58 | 54 | 40 | 53 | 77.8 | 55 | 51 | 46 | 39
83 | 55 | 47 | 53 | 55 | 53 | 52 | 52 | 68 | 51 | 49 | 50 | 56 | 48 | 57 | 40 | 51 | 53 | 35 | 129.2 | 54 | 51 | 336.8 | 45 | 55 | 53 | 48 | 94 | 830.6 | 49 | 53 | 111 | 52 | 43 | 48 | 81.8 | 50 | 55 | 36 | 53 | 57 | 46 | 42 | 135.4 | 51 | 58 | 53 | 47 | 48 | 126.6 | 99 | 53 | 49 | 58 | 86 | 53 | 111 | 52 | 44 | 35 | 133 | 128 | 47 | 55 | 109.8 | 243 | 35 | 173 | 51 | 35 | 34 | 51 | 335.6 | 52 | 46 | 52 | 34 | 56 | 757.6 | 55 | 60 | 60 | 50 | 36 | 86.2 | 40 | 50 | 27 | 59 | 83.2 | 53 | 60 | 56 | 51 | 49 | 51 | 35 | 54 | 266 | 55 | 47 | 47 | 41 | 187 | 64 | 285 | 53 | 1383.8 | 50 | 217 | 52 | 69 | 400 | 59 | 56 | 53 | 46 | 89 | 54 | 242.8 | 51 | 232 | 50 | 502.6 | 53 | 164.4 | 410.4 | 55 | 113 | 50 | 176 | 52 | 55 | 49 | 165 | 44 | 44 | 216 | 56 | 170.8 | 215 | 48 | 40 | 53 | 40 | 2728.2 | 53 | 110 | 51 | 39 | 274 | 47 | 51 | 56 | 53 | 39 | 224 | 50 | 54 | 49 | 79.4 | 172 | 50 | 46 | 47 | 89 | 43 | 47 | 51 | 47 | 47 | 54 | 61 | 50 | 52 | 54 | 90 | 49 | 38 | 589 | 50 | 51 | 57 | 3097 | 43 | 53 | 51 | 52 | 51 | 49 | 52 | 90.8 | 54 | 40 | 140.2 | 398.4 | 55 | 51 | 46 | 39
52 | 55 | 47 | 53 | 55 | 53 | 52 | 52 | 97 | 51 | 49 | 50 | 56 | 48 | 57 | 40 | 51 | 53 | 35 | 177.2 | 54 | 51 | 386 | 45 | 55 | 53 | 48 | 90 | 158 | 49 | 53 | 71.8 | 52 | 43 | 48 | 213 | 50 | 55 | 36 | 53 | 57 | 46 | 42 | 184.4 | 51 | 58 | 209.8 | 47 | 48 | 233 | 165 | 53 | 49 | 58 | 66 | 53 | 292.6 | 52 | 44 | 35 | 49 | 196.4 | 47 | 55 | 163 | 762.4 | 35 | 185 | 51 | 35 | 34 | 51 | 382.4 | 52 | 46 | 229.6 | 34 | 56 | 1248 | 55 | 60 | 60 | 50 | 36 | 154 | 40 | 50 | 27 | 106 | 128 | 53 | 60 | 56 | 51 | 49 | 51 | 127.8 | 54 | 258 | 55 | 47 | 47 | 41 | 190.2 | 102 | 285 | 53 | 54 | 50 | 317 | 52 | 57.2 | 416 | 91 | 56 | 53 | 46 | 144.2 | 54 | 313 | 51 | 418 | 50 | 405 | 53 | 369.6 | 540 | 55 | 333 | 197.2 | 176 | 52 | 55 | 49 | 207.6 | 86.4 | 44 | 56 | 56 | 260 | 356.4 | 48 | 40 | 53 | 40 | 3376 | 53 | 166 | 51 | 39 | 358 | 47 | 51 | 56 | 53 | 39 | 224 | 50 | 54 | 49 | 209 | 185.2 | 50 | 46 | 47 | 49 | 59 | 47 | 51 | 47 | 47 | 54 | 61 | 50 | 52 | 54 | 116 | 51.4 | 196 | 641 | 50 | 51 | 57 | 3200.4 | 43 | 53 | 51 | 52 | 51 | 49 | 52 | 145.4 | 54 | 40 | 147 | 181 | 55 | 51 | 46 | 39
52 | 55 | 47 | 53 | 55 | 53 | 76 | 52 | 161 | 51 | 49 | 50 | 56 | 48 | 57 | 40 | 51 | 53 | 35 | 251.6 | 54 | 51 | 386 | 45 | 55 | 53 | 48 | 142 | 98 | 49 | 53 | 167 | 52 | 43 | 48 | 318.2 | 50 | 55 | 36 | 53 | 57 | 46 | 42 | 285 | 51 | 58 | 249 | 47 | 48 | 362 | 165 | 53 | 49 | 58 | 144.2 | 53 | 393 | 52 | 136 | 35 | 49 | 238 | 47 | 55 | 196.2 | 1185.8 | 35 | 157 | 51 | 35 | 34 | 51 | 330 | 52 | 46 | 348 | 34 | 56 | 1264 | 55 | 60 | 60 | 50 | 36 | 154 | 40 | 50 | 221 | 162 | 116 | 53 | 60 | 56 | 51 | 49 | 51 | 151 | 54 | 258 | 55 | 47 | 47 | 41 | 256 | 174 | 332.4 | 53 | 54 | 50 | 258.2 | 52 | 62 | 449.6 | 267 | 56 | 53 | 128.4 | 97 | 54 | 1386.8 | 51 | 539 | 135.2 | 525 | 53 | 482 | 384 | 55 | 464.4 | 234 | 176 | 52 | 55 | 49 | 265 | 150 | 44 | 56 | 56 | 260 | 362 | 48 | 40 | 53 | 40 | 3388 | 53 | 242 | 51 | 39 | 344 | 47 | 51 | 56 | 142.2 | 39 | 224 | 50 | 54 | 49 | 209 | 311 | 50 | 46 | 47 | 49 | 2748 | 47 | 51 | 47 | 47 | 54 | 61 | 50 | 52 | 54 | 392 | 56.2 | 212.4 | 725 | 50 | 51 | 57 | 3298 | 43 | 53 | 51 | 52 | 51 | 49 | 52 | 248.6 | 147.6 | 40 | 147 | 242 | 55 | 137 | 46 | 39
52 | 55 | 47 | 53 | 55 | 168.8 | 686.8 | 52 | 197 | 51 | 49 | 50 | 56 | 192 | 57 | 40 | 51 | 53 | 35 | 372 | 54 | 51 | 452 | 45 | 55 | 53 | 48 | 261.8 | 50 | 166 | 53 | 1286.6 | 229 | 43 | 48 | 55 | 50 | 55 | 36 | 53 | 57 | 148.6 | 42 | 285 | 51 | 58 | 249 | 47 | 48 | 232.8 | 165 | 53 | 49 | 58 | 250.4 | 53 | 413.4 | 52 | 44 | 35 | 49 | 174 | 47 | 55 | 260.6 | 1563.2 | 35 | 185 | 115.4 | 35 | 82 | 51 | 386 | 52 | 46 | 348 | 34 | 56 | 35 | 55 | 60 | 60 | 50 | 36 | 154 | 40 | 50 | 221 | 170 | 123.2 | 53 | 60 | 56 | 51 | 49 | 51 | 151 | 54 | 190.8 | 55 | 47 | 47 | 41 | 1240.4 | 119 | 1322 | 53 | 234 | 50 | 321 | 52 | 86 | 53 | 271 | 56 | 53 | 252 | 189 | 141.6 | 317 | 51 | 614.2 | 263 | 545 | 53 | 1839.4 | 420 | 55 | 709.2 | 234 | 78.4 | 52 | 55 | 49 | 273 | 150 | 44 | 56 | 56 | 260 | 358.4 | 48 | 40 | 53 | 40 | 3434 | 53 | 390 | 51 | 39 | 497.8 | 47 | 51 | 56 | 276 | 39 | 224 | 50 | 210 | 49 | 144.2 | 299 | 50 | 46 | 121.8 | 49 | 2878.4 | 47 | 162 | 47 | 47 | 91.6 | 61 | 50 | 52 | 54 | 557.4 | 53 | 384 | 761.2 | 50 | 51 | 57 | 1037.2 | 43 | 53 | 51 | 52 | 51 | 49 | 52 | 282 | 171 | 40 | 151.8 | 326 | 55 | 65 | 46 | 39
52 | 55 | 47 | 53 | 55 | 246 | 2998 | 52 | 197 | 51 | 49 | 50 | 56 | 252.8 | 57 | 40 | 51 | 53 | 35 | 520.8 | 54 | 51 | 255.2 | 45 | 55 | 53 | 196.8 | 547 | 38 | 166 | 53 | 223.2 | 229 | 43 | 48 | 55 | 50 | 55 | 164 | 53 | 57 | 217 | 42 | 476 | 51 | 58 | 249 | 47 | 208 | 339 | 77 | 53 | 49 | 58 | 320.8 | 53 | 440 | 52 | 44 | 35 | 49 | 174 | 47 | 55 | 335 | 319 | 35 | 217.8 | 212 | 35 | 144 | 51 | 410 | 52 | 196.4 | 348 | 34 | 56 | 35 | 55 | 60 | 60 | 50 | 36 | 63.6 | 40 | 50 | 221 | 222 | 320.8 | 53 | 60 | 56 | 51 | 49 | 51 | 127.8 | 54 | 261.4 | 55 | 47 | 47 | 41 | 1026.8 | 151 | 2897 | 53 | 234 | 50 | 358 | 52 | 62 | 53 | 271 | 56 | 53 | 252 | 288.6 | 200 | 309 | 51 | 527 | 263 | 569 | 53 | 548 | 496.8 | 55 | 723.2 | 234 | 54 | 52 | 55 | 49 | 205 | 150 | 44 | 86.2 | 56 | 215.4 | 317.6 | 48 | 40 | 53 | 40 | 923.2 | 53 | 434 | 51 | 39 | 515.2 | 47 | 51 | 56 | 276 | 39 | 80.8 | 50 | 210 | 49 | 47 | 330 | 50 | 46 | 234 | 49 | 2869 | 47 | 236 | 47 | 47 | 148 | 61 | 50 | 52 | 54 | 701 | 57 | 381.8 | 467 | 50 | 51 | 57 | 394 | 43 | 53 | 51 | 52 | 51 | 49 | 52 | 282 | 171 | 40 | 159 | 281.4 | 55 | 65 | 46 | 39
52 | 55 | 47 | 53 | 55 | 246 | 2986 | 52 | 197 | 51 | 49 | 50 | 56 | 48 | 57 | 40 | 51 | 53 | 35 | 303 | 54 | 51 | 212 | 45 | 55 | 53 | 234 | 611 | 38 | 166 | 53 | 343 | 229 | 43 | 48 | 55 | 50 | 55 | 164 | 111.2 | 57 | 217 | 42 | 755 | 51 | 58 | 170.6 | 47 | 208 | 297 | 55 | 53 | 49 | 58 | 424 | 53 | 540 | 52 | 44 | 35 | 49 | 174 | 113 | 55 | 362.6 | 303 | 35 | 399.4 | 212 | 35 | 289 | 51 | 434 | 52 | 234 | 197.6 | 34 | 160.4 | 35 | 55 | 60 | 60 | 50 | 36 | 41 | 40 | 50 | 221 | 194 | 360 | 53 | 60 | 56 | 51 | 49 | 51 | 101 | 54 | 523.2 | 55 | 47 | 47 | 93 | 516 | 199 | 2965 | 53 | 234 | 50 | 308 | 52 | 146.4 | 53 | 423.2 | 56 | 53 | 128.4 | 51 | 200 | 332 | 51 | 475 | 263 | 545 | 53 | 560 | 663.4 | 55 | 740 | 160.4 | 54 | 52 | 55 | 49 | 158.6 | 65.2 | 44 | 207 | 56 | 37 | 414 | 48 | 40 | 53 | 40 | 41 | 53 | 51 | 51 | 39 | 753 | 47 | 51 | 56 | 142.2 | 39 | 45 | 50 | 210 | 49 | 47 | 1495.2 | 50 | 46 | 234 | 49 | 2853 | 47 | 236 | 47 | 47 | 308.8 | 61 | 50 | 52 | 54 | 520.4 | 169 | 349 | 567 | 50 | 51 | 138.6 | 541.6 | 43 | 53 | 123.4 | 52 | 51 | 49 | 52 | 147.6 | 260.4 | 40 | 159 | 399 | 55 | 65 | 46 | 39
52 | 55 | 47 | 53 | 55 | 246 | 2986 | 52 | 197 | 51 | 49 | 50 | 56 | 48 | 80 | 40 | 51 | 53 | 35 | 303 | 54 | 51 | 212 | 45 | 55 | 53 | 234 | 606 | 1472.4 | 119.2 | 53 | 430 | 229 | 43 | 48 | 55 | 68 | 55 | 164 | 150 | 57 | 80.2 | 42 | 743 | 124.2 | 58 | 53 | 47 | 208 | 234 | 55 | 53 | 49 | 58 | 468 | 53 | 672 | 52 | 44 | 35 | 49 | 174 | 212 | 55 | 356.8 | 303 | 35 | 406 | 212 | 35 | 367 | 51 | 512.8 | 52 | 234 | 52 | 34 | 230 | 35 | 55 | 60 | 60 | 50 | 36 | 41 | 40 | 50 | 104.6 | 162 | 364.8 | 53 | 60 | 56 | 51 | 49 | 51 | 200 | 54 | 598 | 55 | 47 | 47 | 171 | 592 | 368.4 | 3149.8 | 53 | 234 | 50 | 308 | 52 | 279 | 53 | 406 | 56 | 53 | 46 | 51 | 200 | 1461.8 | 51 | 395 | 263 | 569 | 53 | 560 | 858 | 55 | 819 | 50 | 54 | 52 | 55 | 49 | 89 | 44 | 44 | 207 | 56 | 37 | 374 | 48 | 68.4 | 53 | 40 | 41 | 53 | 51 | 51 | 39 | 613 | 47 | 51 | 56 | 53 | 39 | 45 | 50 | 210 | 49 | 47 | 472 | 50 | 46 | 234 | 49 | 164.8 | 47 | 244 | 47 | 47 | 443.2 | 61 | 50 | 52 | 54 | 707.6 | 231.4 | 6721.6 | 1099 | 50 | 51 | 261 | 660 | 43 | 53 | 232 | 52 | 51 | 49 | 52 | 58 | 242 | 40 | 159 | 363 | 55 | 209 | 78.2 | 39
52 | 8285 | 47 | 53 | 55 | 207.4 | 52 | 52 | 197 | 51 | 49 | 50 | 56 | 251 | 172 | 40 | 51 | 53 | 35 | 303 | 54 | 51 | 10890 | 45 | 178 | 53 | 234 | 622 | 298.2 | 49 | 53 | 138 | 122.8 | 43 | 48 | 55 | 140 | 55 | 112.8 | 150 | 57 | 46 | 42 | 810.8 | 234 | 97.6 | 53 | 86 | 208 | 234 | 55 | 53 | 49 | 58 | 428 | 53 | 47 | 52 | 122.8 | 35 | 49 | 12022.2 | 212 | 55 | 362 | 45 | 35 | 260.8 | 147.6 | 35 | 34 | 51 | 490 | 52 | 331.6 | 52 | 34 | 230 | 35 | 8214 | 60 | 244 | 50 | 36 | 41 | 40 | 50 | 27 | 154 | 364.8 | 53 | 60 | 56 | 51 | 49 | 51 | 200 | 54 | 11158.2 | 194.2 | 156 | 87.4 | 171 | 58 | 919.4 | 2089.4 | 53 | 126 | 145.4 | 308 | 52 | 188 | 53 | 358 | 277.6 | 53 | 46 | 51 | 112.4 | 317 | 51 | 610.4 | 50 | 535.4 | 53 | 48 | 858 | 55 | 98 | 50 | 54 | 113.8 | 55 | 49 | 237 | 44 | 44 | 207 | 56 | 37 | 755.6 | 48 | 182 | 53 | 224 | 41 | 53 | 51 | 51 | 52.6 | 525.8 | 47 | 51 | 56 | 53 | 39 | 45 | 50 | 54 | 49 | 47 | 580 | 50 | 46 | 159.2 | 49 | 235.2 | 47 | 246 | 47 | 143 | 430.8 | 61 | 50 | 52 | 54 | 9698 | 49 | 242.2 | 1293.8 | 10932.4 | 135.8 | 261 | 771 | 43 | 53 | 412 | 52 | 51 | 49 | 9492 | 58 | 242 | 40 | 159 | 399 | 55 | 209 | 370.6 | 39
52 | 8285 | 47 | 53 | 55 | 53 | 52 | 52 | 145.8 | 51 | 49 | 50 | 56 | 251 | 172 | 40 | 51 | 53 | 35 | 58 | 54 | 51 | 10791 | 45 | 178 | 53 | 159.6 | 452 | 310.2 | 49 | 53 | 138 | 52 | 43 | 48 | 55 | 286.4 | 55 | 36 | 150 | 57 | 46 | 42 | 853.6 | 234 | 157 | 53 | 242 | 48 | 57 | 55 | 53 | 49 | 58 | 435 | 53 | 47 | 52 | 241 | 35 | 49 | 12355 | 212 | 124.2 | 362 | 45 | 35 | 184 | 51 | 35 | 152.8 | 51 | 498 | 52 | 280.8 | 52 | 34 | 230 | 35 | 8214 | 60 | 244 | 50 | 36 | 41 | 40 | 50 | 27 | 153.2 | 364 | 53 | 60 | 56 | 51 | 49 | 51 | 200 | 54 | 10975.4 | 229 | 156 | 249 | 171 | 58 | 1355.8 | 521.6 | 53 | 54 | 209 | 318.8 | 52 | 217.4 | 53 | 350 | 394 | 53 | 46 | 51 | 54 | 333 | 51 | 508.2 | 50 | 483 | 53 | 48 | 778 | 55 | 170 | 50 | 54 | 155 | 55 | 49 | 333 | 44 | 44 | 176.8 | 56 | 37 | 701.6 | 48 | 182 | 53 | 224 | 41 | 172 | 51 | 51 | 103 | 490.6 | 47 | 51 | 56 | 53 | 39 | 45 | 50 | 54 | 84 | 47 | 580 | 50 | 46 | 47 | 68.4 | 258.8 | 47 | 246 | 68.6 | 167 | 412 | 61 | 50 | 52 | 257 | 9754.6 | 49 | 311 | 1625.4 | 10977 | 157 | 316.8 | 719 | 43 | 53 | 303.4 | 52 | 51 | 49 | 9691 | 58 | 242 | 40 | 179 | 290.2 | 55 | 245 | 496 | 39
52 | 8285 | 47 | 53 | 55 | 53 | 52 | 52 | 321 | 51 | 49 | 50 | 56 | 251 | 354 | 150 | 51 | 53 | 35 | 58 | 54 | 51 | 10791 | 45 | 178 | 179 | 48 | 54 | 595 | 49 | 53 | 103.2 | 52 | 43 | 48 | 55 | 323 | 55 | 36 | 53 | 57 | 46 | 42 | 37 | 234 | 157 | 53 | 242 | 48 | 57 | 55 | 53 | 182.2 | 58 | 463 | 53 | 47 | 52 | 241 | 35 | 49 | 12390 | 212 | 228 | 1730.4 | 45 | 35 | 850.4 | 51 | 81.4 | 232 | 51 | 55 | 52 | 168 | 52 | 34 | 195.2 | 35 | 8214 | 60 | 207.2 | 50 | 36 | 41 | 40 | 175 | 48.6 | 55 | 48 | 53 | 60 | 56 | 61 | 49 | 51 | 200 | 54 | 10788.4 | 229 | 156 | 249 | 67 | 58 | 609 | 534 | 53 | 54 | 209 | 53 | 52 | 50 | 53 | 326 | 394 | 53 | 46 | 51 | 54 | 503.4 | 230 | 664.4 | 50 | 358.6 | 88.4 | 48 | 806 | 55 | 170 | 50 | 54 | 155 | 55 | 49 | 331 | 44 | 44 | 56 | 56 | 37 | 548 | 48 | 182 | 53 | 187.2 | 41 | 172 | 51 | 51 | 39 | 119 | 47 | 51 | 56 | 53 | 39 | 45 | 50 | 54 | 224 | 47 | 564 | 50 | 46 | 47 | 146 | 566 | 47 | 246 | 155 | 167 | 331.6 | 61 | 86 | 52 | 257 | 9739.6 | 49 | 311 | 55 | 10977 | 157 | 354 | 889 | 43 | 53 | 231 | 52 | 51 | 49 | 9691 | 58 | 129.2 | 40 | 244.4 | 355 | 225.4 | 336 | 496 | 39
130.8 | 8285 | 47 | 236 | 55 | 53 | 52 | 52 | 340.6 | 51 | 282.6 | 113.6 | 56 | 251 | 285 | 150 | 51 | 53 | 35 | 58 | 54 | 51 | 10791 | 45 | 128.8 | 263 | 48 | 54 | 972.2 | 214.6 | 53 | 51 | 52 | 43 | 48 | 55 | 269 | 55 | 36 | 130.2 | 57 | 46 | 42 | 37 | 234 | 157 | 53 | 242 | 48 | 57 | 55 | 53 | 271 | 58 | 475 | 203 | 47 | 52 | 241 | 35 | 220 | 12430 | 47 | 228 | 367.8 | 45 | 35 | 502.2 | 51 | 151 | 232 | 51 | 55 | 52 | 143.6 | 52 | 34 | 56 | 35 | 8214 | 60 | 60 | 50 | 36 | 41 | 40 | 175 | 135 | 55 | 48 | 53 | 60 | 56 | 165 | 49 | 51 | 35 | 54 | 10751 | 229 | 112.4 | 249 | 41 | 58 | 425.6 | 622 | 53 | 54 | 209 | 53 | 52 | 50 | 53 | 442 | 394 | 53 | 46 | 51 | 54 | 670.6 | 230 | 554.4 | 50 | 372.2 | 230 | 48 | 826 | 55 | 170 | 50 | 54 | 155 | 55 | 49 | 267 | 44 | 44 | 56 | 146.4 | 37 | 588 | 48 | 153.6 | 53 | 40 | 41 | 172 | 51 | 51 | 39 | 51 | 125.4 | 51 | 56 | 53 | 39 | 45 | 50 | 54 | 224 | 47 | 493.2 | 50 | 46 | 47 | 146 | 547.2 | 47 | 168 | 155 | 143 | 116.8 | 61 | 98 | 52 | 257 | 9718 | 49 | 6731.6 | 55 | 10977 | 135.8 | 307 | 913 | 43 | 53 | 231 | 52 | 51 | 49 | 9691 | 58 | 54 | 40 | 259.4 | 328.2 | 268 | 384 | 439.8 | 39
249 | 8285 | 47 | 236 | 55 | 53 | 52 | 204 | 351 | 51 | 367 | 281.8 | 106.4 | 215.6 | 239 | 150 | 51 | 53 | 35 | 58 | 54 | 51 | 10791 | 45 | 55 | 263 | 48 | 54 | 38 | 256 | 53 | 51 | 52 | 43 | 48 | 155.8 | 50 | 55 | 36 | 246 | 57 | 46 | 42 | 37 | 51 | 77.8 | 53 | 242 | 48 | 57 | 55 | 53 | 271 | 58 | 564.6 | 203 | 47 | 153.6 | 241 | 35 | 220 | 11817 | 47 | 228 | 493.2 | 45 | 35 | 53 | 51 | 151 | 232 | 51 | 55 | 52 | 46 | 52 | 34 | 56 | 35 | 8214 | 60 | 60 | 50 | 36 | 63.6 | 40 | 175 | 135 | 55 | 48 | 53 | 60 | 56 | 418.2 | 49 | 51 | 35 | 54 | 10751 | 159.4 | 47 | 249 | 41 | 58 | 400.4 | 690.6 | 53 | 54 | 177.2 | 53 | 52 | 50 | 53 | 385.8 | 250 | 53 | 46 | 51 | 54 | 194 | 230 | 525 | 50 | 353 | 230 | 48 | 958 | 55 | 74 | 50 | 54 | 52 | 55 | 49 | 219 | 44 | 44 | 56 | 169 | 37 | 752.6 | 48 | 40 | 53 | 40 | 79.8 | 124.4 | 51 | 51 | 108.6 | 51 | 243 | 51 | 56 | 53 | 39 | 45 | 50 | 122.4 | 224 | 47 | 318 | 50 | 46 | 47 | 146 | 27 | 47 | 51 | 155 | 47 | 54 | 61 | 134 | 52 | 257 | 9694 | 49 | 38 | 55 | 10887.8 | 51 | 307 | 632.2 | 43 | 53 | 123 | 52 | 51 | 49 | 9691 | 58 | 54 | 40 | 238 | 53 | 314.4 | 655.6 | 215 | 39
249 | 8285 | 47 | 236 | 55 | 53 | 52 | 242 | 3695.4 | 51 | 367 | 391 | 182 | 156 | 239 | 106 | 51 | 53 | 35 | 58 | 54 | 51 | 10791 | 168 | 55 | 95 | 48 | 54 | 38 | 256 | 53 | 51 | 52 | 43 | 48 | 223 | 50 | 55 | 36 | 246 | 57 | 46 | 42 | 37 | 51 | 58 | 53 | 86 | 48 | 57 | 55 | 53 | 93.4 | 58 | 571 | 203 | 47 | 179 | 44 | 35 | 393.8 | 11817 | 47 | 158.8 | 542 | 45 | 35 | 53 | 51 | 151 | 192.4 | 51 | 55 | 52 | 46 | 52 | 34 | 56 | 35 | 8411 | 60 | 60 | 50 | 36 | 154 | 40 | 125 | 135 | 55 | 48 | 53 | 60 | 56 | 465 | 49 | 51 | 35 | 54 | 10751 | 55 | 47 | 87.4 | 41 | 58 | 394 | 633.8 | 53 | 54 | 50 | 53 | 52 | 50 | 53 | 512 | 56 | 53 | 46 | 51 | 54 | 194 | 230 | 659 | 50 | 629 | 230 | 48 | 958 | 55 | 50 | 50 | 236 | 52 | 55 | 80.2 | 209 | 44 | 44 | 56 | 169 | 37 | 581 | 117 | 40 | 53 | 40 | 138 | 53 | 51 | 51 | 155 | 51 | 243 | 51 | 56 | 53 | 39 | 45 | 50 | 225 | 224 | 47 | 318 | 50 | 46 | 47 | 87.8 | 27 | 47 | 51 | 90.2 | 47 | 54 | 61 | 226 | 52 | 135.2 | 9722 | 49 | 38 | 55 | 10754 | 51 | 214 | 456 | 43 | 53 | 51 | 96.8 | 51 | 49 | 9612.8 | 58 | 124 | 40 | 238 | 53 | 384 | 804 | 46 | 39
249 | 8323.8 | 47 | 236 | 55 | 53 | 52 | 242 | 3817.8 | 51 | 367 | 391 | 182 | 156 | 129.8 | 40 | 51 | 53 | 119 | 58 | 54 | 51 | 10791 | 168 | 55 | 53 | 48 | 84.6 | 38 | 256 | 53 | 51 | 52 | 43 | 48 | 223 | 50 | 55 | 36 | 246 | 57 | 46 | 42 | 37 | 51 | 277 | 53 | 47 | 48 | 57 | 143 | 201.8 | 49 | 219.6 | 506.2 | 203 | 47 | 298.4 | 44 | 35 | 567 | 11817 | 47 | 55 | 563 | 223 | 35 | 53 | 51 | 58.2 | 34 | 51 | 55 | 52 | 77.2 | 52 | 34 | 56 | 35 | 8411 | 60 | 60 | 50 | 36 | 154 | 40 | 50 | 70.2 | 55 | 48 | 53 | 60 | 56 | 473 | 49 | 51 | 35 | 54 | 10751 | 55 | 47 | 47 | 165 | 58 | 364 | 594 | 53 | 83.6 | 50 | 53 | 52 | 50 | 53 | 550 | 56 | 53 | 46 | 51 | 54 | 83.6 | 122.6 | 622.2 | 146 | 304.2 | 230 | 194.4 | 805.2 | 55 | 50 | 50 | 236 | 52 | 55 | 205 | 237 | 44 | 44 | 56 | 146.4 | 37 | 573.8 | 163 | 40 | 161.6 | 40 | 138 | 53 | 51 | 164 | 155 | 51 | 243 | 51 | 56 | 53 | 39 | 45 | 50 | 225 | 84 | 124.2 | 51 | 50 | 46 | 47 | 49 | 205 | 47 | 51 | 47 | 47 | 54 | 100.4 | 170 | 52 | 54 | 9660 | 49 | 38 | 55 | 10754 | 51 | 214 | 496.8 | 43 | 53 | 51 | 164 | 51 | 49 | 9595 | 58 | 229 | 40 | 238 | 53 | 298.8 | 1110.8 | 46 | 39
249 | 8479 | 47 | 126.2 | 112.6 | 53 | 52 | 242 | 3929 | 51 | 177.4 | 281.8 | 249.2 | 134.4 | 57 | 40 | 51 | 53 | 245 | 58 | 54 | 51 | 10791 | 168 | 55 | 53 | 48 | 249.4 | 38 | 173.2 | 53 | 174 | 52 | 43 | 48 | 223 | 125.6 | 55 | 36 | 246 | 57 | 46 | 42 | 37 | 51 | 277 | 53 | 47 | 48 | 99 | 165 | 239 | 49 | 260 | 423 | 53 | 199.8 | 352.6 | 44 | 35 | 396 | 11817 | 47 | 55 | 485 | 223 | 35 | 53 | 91 | 35 | 34 | 51 | 55 | 52 | 202 | 52 | 34 | 56 | 35 | 8411 | 60 | 60 | 50 | 74.4 | 154 | 40 | 50 | 27 | 55 | 48 | 53 | 157 | 56 | 479 | 49 | 51 | 35 | 54 | 10751 | 55 | 47 | 47 | 196 | 58 | 406 | 546.6 | 53 | 370 | 71.6 | 53 | 52 | 50 | 53 | 573 | 56 | 53 | 46 | 51 | 133.6 | 56 | 51 | 571 | 210 | 215 | 88.4 | 231 | 663 | 55 | 50 | 50 | 394.4 | 52 | 55 | 205 | 322.4 | 44 | 44 | 56 | 56 | 37 | 567 | 163 | 40 | 234 | 40 | 138 | 53 | 51 | 164 | 155 | 51 | 243 | 51 | 56 | 53 | 39 | 80.8 | 50 | 225 | 49 | 240 | 51 | 50 | 46 | 47 | 49 | 205 | 47 | 51 | 47 | 47 | 91.6 | 258 | 190.6 | 135.2 | 54 | 9624 | 49 | 38 | 55 | 10754 | 51 | 57 | 2161.6 | 43 | 53 | 51 | 164 | 51 | 49 | 9595 | 58 | 346 | 40 | 238 | 53 | 171 | 760 | 46 | 39
52 | 8551.6 | 47 | 53 | 199 | 53 | 52 | 166 | 4091.2 | 51 | 49 | 50 | 299.6 | 48 | 57 | 40 | 51 | 53 | 245 | 58 | 54 | 51 | 10791 | 259.6 | 55 | 53 | 188 | 313 | 79 | 49 | 53 | 256 | 52 | 43 | 48 | 122.2 | 239 | 55 | 36 | 53 | 96.2 | 46 | 42 | 37 | 51 | 277 | 53 | 47 | 48 | 162 | 165 | 239 | 49 | 260 | 423 | 53 | 238 | 251 | 44 | 35 | 256 | 11817 | 47 | 55 | 379 | 223 | 35 | 53 | 251 | 35 | 34 | 51 | 136.6 | 161.8 | 202 | 161.2 | 34 | 228 | 35 | 8411 | 60 | 60 | 50 | 228 | 86.2 | 40 | 50 | 182.2 | 213.4 | 91.6 | 53 | 157 | 243.6 | 326 | 80.2 | 51 | 35 | 162 | 10751 | 55 | 47 | 47 | 196 | 58 | 353.2 | 565 | 87.2 | 370 | 158 | 53 | 52 | 50 | 53 | 583.8 | 56 | 53 | 46 | 51 | 253 | 56 | 191 | 579 | 210 | 247 | 53 | 231 | 621 | 55 | 50 | 86.8 | 434 | 52 | 225 | 205 | 459.8 | 44 | 44 | 56 | 56 | 37 | 578.6 | 163 | 40 | 234 | 40 | 60.4 | 53 | 174 | 164 | 39 | 51 | 47 | 51 | 152 | 89.6 | 39 | 224 | 50 | 225 | 49 | 240 | 51 | 50 | 46 | 47 | 49 | 205 | 133.4 | 51 | 47 | 47 | 148 | 258 | 281 | 260 | 54 | 9043 | 49 | 38 | 55 | 10754 | 51 | 57 | 4545.6 | 43 | 53 | 51 | 164 | 51 | 49 | 9595 | 58 | 346 | 40 | 127 | 53 | 78.2 | 581.2 | 46 | 39
52 | 8600 | 47 | 136.4 | 219 | 90.4 | 52 | 52 | 792 | 51 | 49 | 50 | 224 | 48 | 57 | 40 | 51 | 53 | 245 | 58 | 54 | 51 | 10824 | 221 | 55 | 53 | 188 | 313 | 243 | 96.8 | 53 | 256 | 52 | 152.2 | 48 | 55 | 239 | 55 | 112.8 | 53 | 458 | 46 | 42 | 37 | 51 | 277 | 53 | 47 | 48 | 162 | 143 | 239 | 49 | 260 | 420.2 | 53 | 238 | 251 | 44 | 88.2 | 221 | 11980.2 | 47 | 55 | 363 | 223 | 103 | 53 | 251 | 35 | 34 | 51 | 259 | 235 | 202 | 234 | 34 | 271 | 35 | 8292.8 | 60 | 60 | 50 | 228 | 41 | 40 | 50 | 221 | 253 | 157 | 53 | 157 | 424 | 490 | 205 | 51 | 35 | 162 | 10751 | 55 | 47 | 47 | 372 | 58 | 503.4 | 533 | 224 | 480.4 | 158 | 53 | 52 | 50 | 53 | 508 | 56 | 53 | 46 | 51 | 340.6 | 56 | 191 | 575.4 | 167.2 | 169 | 53 | 231 | 681 | 55 | 50 | 234 | 324.8 | 52 | 225 | 173.8 | 744 | 44 | 44 | 56 | 56 | 260 | 479 | 48 | 40 | 234 | 40 | 41 | 53 | 256 | 118.8 | 39 | 51 | 47 | 51 | 152 | 236 | 39 | 224 | 50 | 178.8 | 87 | 240 | 51 | 50 | 46 | 106.6 | 49 | 205 | 191 | 51 | 202 | 47 | 148 | 258 | 329 | 260 | 54 | 9043 | 49 | 38 | 55 | 10754 | 51 | 57 | 3164.8 | 131.8 | 163.4 | 51 | 74.4 | 51 | 49 | 9512.6 | 58 | 346 | 40 | 53 | 53 | 55 | 508 | 46 | 75.8
52 | 8600 | 47 | 192 | 299 | 240 | 52 | 52 | 856.8 | 147 | 49 | 50 | 224 | 48 | 57 | 40 | 51 | 53 | 379.4 | 87.6 | 54 | 51 | 10956 | 221 | 55 | 53 | 188 | 282.4 | 243 | 288 | 53 | 256 | 52 | 225 | 48 | 55 | 239 | 169.6 | 164 | 53 | 458 | 46 | 184 | 37 | 51 | 145.6 | 131.4 | 47 | 112 | 268.2 | 55 | 164.6 | 49 | 179.2 | 409 | 169.4 | 238 | 211.2 | 44 | 168 | 49 | 12021 | 47 | 136.2 | 416.4 | 116.2 | 205 | 53 | 251 | 35 | 34 | 51 | 259 | 235 | 170.8 | 234 | 34 | 271 | 35 | 8214 | 60 | 60 | 126.2 | 228 | 41 | 40 | 50 | 221 | 253 | 157 | 53 | 118.2 | 424 | 51 | 205 | 51 | 35 | 162 | 10751 | 55 | 47 | 47 | 292 | 97.4 | 593 | 501 | 224 | 352.4 | 158 | 53 | 52 | 50 | 76.6 | 623 | 56 | 53 | 46 | 234 | 399 | 56 | 191 | 466 | 263 | 185 | 53 | 157.8 | 53 | 55 | 50 | 234 | 54 | 52 | 225 | 49 | 600 | 44 | 44 | 56 | 56 | 260 | 910.4 | 48 | 40 | 265.6 | 155 | 41 | 53 | 256 | 51 | 39 | 121 | 47 | 51 | 152 | 369.8 | 39 | 224 | 50 | 210 | 239 | 240 | 51 | 50 | 46 | 196 | 49 | 98.2 | 191 | 162 | 202 | 47 | 148 | 258 | 315 | 260 | 54 | 9043 | 49 | 38 | 55 | 10754 | 86.6 | 57 | 3045.8 | 265 | 237 | 51 | 52 | 51 | 49 | 9492 | 147.6 | 124.2 | 40 | 53 | 53 | 55 | 520 | 46 | 223
52 | 8444.8 | 47 | 192 | 299 | 240 | 52 | 52 | 923 | 211 | 49 | 50 | 224 | 48 | 57 | 40 | 51 | 53 | 203 | 206 | 54 | 51 | 10956 | 221 | 55 | 53 | 336.8 | 75.2 | 243 | 288 | 53 | 215 | 52 | 225 | 48 | 55 | 239 | 246 | 164 | 53 | 379.6 | 135.4 | 184 | 37 | 51 | 58 | 249 | 47 | 208 | 255 | 134.6 | 53 | 226 | 58 | 409 | 247 | 161.6 | 52 | 44 | 168 | 49 | 12128 | 47 | 258 | 384 | 45 | 205 | 189.8 | 251 | 35 | 34 | 51 | 259 | 235 | 46 | 234 | 34 | 56 | 35 | 8214 | 60 | 60 | 177 | 319.2 | 41 | 40 | 50 | 221 | 55 | 157 | 53 | 60 | 234 | 51 | 205 | 51 | 68 | 118.8 | 10850.6 | 55 | 47 | 47 | 261 | 255 | 776.2 | 505.8 | 224 | 234 | 93.2 | 53 | 52 | 50 | 171 | 536 | 56 | 53 | 46 | 234 | 399 | 56 | 191 | 419.6 | 263 | 184.2 | 53 | 48 | 53 | 161.8 | 50 | 234 | 176 | 52 | 225 | 210.6 | 586.2 | 44 | 44 | 56 | 56 | 260 | 1413.8 | 48 | 40 | 166 | 155 | 41 | 53 | 256 | 51 | 39 | 226 | 47 | 51 | 113.6 | 459 | 39 | 224 | 50 | 210 | 239 | 47 | 51 | 50 | 46 | 196 | 49 | 27 | 191 | 236 | 202 | 191.8 | 72.8 | 100.4 | 211.2 | 260 | 54 | 9043 | 49 | 38 | 55 | 10754 | 229 | 57 | 1354.4 | 265 | 237 | 51 | 52 | 51 | 162.4 | 9492 | 282 | 54 | 40 | 53 | 53 | 55 | 1499.2 | 46 | 223
52 | 8333.4 | 47 | 192 | 155 | 165.2 | 52 | 52 | 814 | 377.4 | 49 | 50 | 56 | 151.2 | 57 | 40 | 51 | 53 | 203 | 376.4 | 54 | 51 | 10956 | 150.6 | 55 | 53 | 234 | 54 | 243 | 192.4 | 53 | 51 | 52 | 225 | 48 | 55 | 50 | 246 | 164 | 53 | 262 | 195 | 315.2 | 37 | 51 | 97.6 | 249 | 47 | 208 | 234 | 254 | 53 | 226 | 58 | 490 | 247 | 47 | 52 | 44 | 168 | 49 | 12128 | 47 | 258 | 365.6 | 45 | 205 | 224 | 91 | 35 | 34 | 51 | 259 | 198.4 | 94.8 | 197.6 | 34 | 230 | 161.4 | 8214 | 60 | 60 | 177 | 188.4 | 41 | 40 | 50 | 143.4 | 55 | 69.8 | 53 | 60 | 234 | 51 | 205 | 51 | 200 | 54 | 10917 | 55 | 68.8 | 47 | 261 | 255 | 1004 | 505.8 | 224 | 234 | 50 | 53 | 52 | 50 | 171 | 3006 | 200 | 53 | 46 | 234 | 200 | 56 | 51 | 1221.2 | 263 | 414 | 53 | 48 | 198 | 233 | 202.6 | 234 | 176 | 52 | 123 | 251 | 385.2 | 44 | 44 | 146.6 | 56 | 260 | 567 | 48 | 40 | 166 | 155 | 41 | 53 | 215 | 51 | 39 | 226 | 47 | 51 | 97.8 | 459 | 39 | 80.8 | 50 | 210 | 163 | 47 | 51 | 50 | 46 | 196 | 49 | 27 | 104.6 | 314 | 202 | 228 | 54 | 61 | 966.8 | 52 | 54 | 9043 | 49 | 38 | 124.2 | 10754 | 313.8 | 220.2 | 216 | 265 | 237 | 51 | 52 | 51 | 238 | 9492 | 282 | 54 | 40 | 53 | 53 | 55 | 51 | 142 | 223
52 | 8285 | 47 | 211.6 | 95 | 207.4 | 52 | 52 | 2688.8 | 419 | 49 | 50 | 56 | 177 | 57 | 40 | 51 | 53 | 203 | 419 | 54 | 51 | 11009.4 | 45 | 55 | 53 | 234 | 54 | 79 | 49 | 53 | 51 | 158 | 188.6 | 48 | 55 | 50 | 246 | 36 | 53 | 139 | 195 | 348 | 37 | 124.2 | 157 | 249 | 47 | 208 | 234 | 254 | 53 | 226 | 58 | 547.6 | 247 | 47 | 52 | 44 | 114.8 | 49 | 12046.4 | 47 | 136.2 | 320 | 45 | 205 | 224 | 51 | 35 | 34 | 51 | 55 | 52 | 472.8 | 52 | 34 | 230 | 193 | 8214 | 60 | 60 | 177 | 150 | 41 | 40 | 50 | 27 | 55 | 48 | 53 | 60 | 91.6 | 51 | 80.2 | 51 | 200 | 54 | 11066.6 | 55 | 156 | 47 | 173 | 176.2 | 1156.4 | 501 | 87.2 | 162 | 50 | 53 | 52 | 50 | 171 | 3034.8 | 200 | 53 | 46 | 234 | 112.4 | 56 | 51 | 472 | 263 | 406 | 53 | 48 | 198 | 233 | 333 | 86.8 | 176 | 113.8 | 55 | 251 | 266 | 44 | 44 | 207 | 56 | 126.2 | 654.2 | 48 | 125.2 | 166 | 109 | 41 | 53 | 51 | 51 | 39 | 121 | 47 | 51 | 265 | 134.2 | 39 | 45 | 50 | 85.2 | 49 | 209 | 51 | 50 | 46 | 345.6 | 49 | 27 | 47 | 283 | 47 | 228 | 54 | 61 | 568.4 | 52 | 54 | 9043 | 49 | 38 | 228 | 10754 | 335 | 261 | 230.8 | 265 | 200.2 | 51 | 52 | 51 | 238 | 9492 | 147.6 | 54 | 40 | 53 | 53 | 55 | 51 | 166 | 223
52 | 8285 | 47 | 156 | 55 | 246 | 52 | 52 | 3846 | 323 | 188 | 50 | 56 | 177 | 57 | 40 | 51 | 53 | 68.6 | 634.4 | 54 | 51 | 11130 | 45 | 55 | 53 | 234 | 54 | 38 | 49 | 53 | 51 | 158 | 43 | 48 | 55 | 122 | 207.8 | 36 | 53 | 57 | 195 | 262.8 | 37 | 234 | 157 | 249 | 47 | 144 | 198.6 | 254 | 53 | 226 | 58 | 569 | 208.2 | 47 | 52 | 44 | 35 | 49 | 11881.2 | 47 | 124.2 | 193 | 45 | 35 | 224 | 83.2 | 112.2 | 34 | 51 | 55 | 52 | 549 | 52 | 34 | 230 | 193 | 8214 | 60 | 177.6 | 50 | 127.2 | 41 | 40 | 50 | 27 | 55 | 48 | 53 | 60 | 56 | 51 | 49 | 51 | 200 | 54 | 11141.4 | 89.8 | 156 | 47 | 41 | 58 | 739.8 | 489.8 | 53 | 54 | 50 | 53 | 52 | 50 | 100.2 | 3050 | 200 | 53 | 46 | 124.2 | 124 | 56 | 51 | 448 | 50 | 557.2 | 53 | 48 | 198 | 233 | 333 | 50 | 127.2 | 235 | 55 | 251 | 266 | 44 | 136.4 | 207 | 56 | 37 | 829 | 48 | 182 | 53 | 40 | 41 | 53 | 51 | 51 | 39 | 221 | 117.8 | 51 | 265 | 53 | 39 | 45 | 50 | 54 | 49 | 209 | 51 | 50 | 46 | 234 | 49 | 27 | 47 | 268.2 | 47 | 228 | 54 | 61 | 146 | 52 | 54 | 9043 | 49 | 38 | 228 | 10754 | 335 | 335.4 | 326 | 43 | 53 | 51 | 52 | 51 | 238 | 9492 | 58 | 54 | 40 | 53 | 53 | 55 | 51 | 301.2 | 75.8
52 | 8285 | 47 | 156 | 55 | 246 | 52 | 52 | 3906 | 51 | 188 | 50 | 56 | 177 | 57 | 40 | 51 | 53 | 35 | 303 | 54 | 51 | 11130 | 45 | 55 | 53 | 159.6 | 218.8 | 38 | 49 | 53 | 51 | 158 | 43 | 48 | 55 | 140 | 55 | 73.4 | 53 | 57 | 208.2 | 42 | 37 | 234 | 157 | 53 | 47 | 48 | 57 | 254 | 53 | 119.8 | 58 | 543 | 53 | 47 | 52 | 162.2 | 35 | 49 | 11817 | 47 | 228 | 189.4 | 45 | 35 | 87.2 | 212 | 228 | 34 | 51 | 55 | 52 | 549 | 52 | 34 | 230 | 193 | 8214 | 60 | 256 | 50 | 36 | 41 | 40 | 50 | 27 | 55 | 48 | 53 | 60 | 56 | 51 | 49 | 51 | 292.8 | 54 | 11191.4 | 229 | 156 | 47 | 93 | 58 | 1907.8 | 744.8 | 53 | 54 | 50 | 197.8 | 52 | 50 | 53 | 3054 | 355.2 | 53 | 46 | 51 | 229 | 56 | 51 | 357.6 | 50 | 488 | 53 | 48 | 198 | 126.2 | 455 | 50 | 54 | 355 | 55 | 170.2 | 266 | 44 | 198 | 207 | 56 | 37 | 842 | 48 | 182 | 53 | 40 | 41 | 53 | 51 | 51 | 39 | 221 | 165 | 51 | 265 | 53 | 39 | 45 | 50 | 54 | 49 | 176.6 | 93 | 50 | 46 | 234 | 49 | 27 | 47 | 357 | 90.2 | 155.6 | 54 | 185 | 282.8 | 52 | 54 | 9043 | 49 | 240 | 247.8 | 10754 | 171.4 | 354 | 406 | 43 | 53 | 51 | 52 | 51 | 200.2 | 9492 | 58 | 54 | 40 | 53 | 53 | 55 | 51 | 375.4 | 39
52 | 8285 | 47 | 261.2 | 55 | 246 | 52 | 52 | 3906 | 51 | 188 | 81.8 | 56 | 155 | 57 | 40 | 51 | 53 | 35 | 303 | 54 | 51 | 11130 | 118.8 | 55 | 95 | 48 | 260 | 38 | 49 | 53 | 51 | 115.6 | 43 | 48 | 55 | 140 | 55 | 223 | 53 | 57 | 217 | 42 | 37 | 234 | 77.8 | 53 | 47 | 48 | 57 | 55 | 53 | 49 | 58 | 499.8 | 53 | 47 | 52 | 241 | 35 | 49 | 11817 | 212 | 228 | 237.6 | 45 | 35 | 53 | 212 | 228 | 34 | 51 | 55 | 52 | 258.4 | 52 | 34 | 125.6 | 66.6 | 8214 | 60 | 256 | 50 | 36 | 41 | 40 | 50 | 27 | 55 | 48 | 75.6 | 60 | 56 | 95.8 | 49 | 51 | 184 | 54 | 11125 | 229 | 90.6 | 47 | 171 | 58 | 537 | 401.6 | 53 | 54 | 50 | 234 | 52 | 50 | 53 | 819.8 | 250 | 53 | 46 | 51 | 229 | 56 | 51 | 323 | 50 | 651.4 | 53 | 48 | 53 | 55 | 350.4 | 50 | 54 | 355 | 55 | 49 | 292 | 44 | 198 | 116.4 | 56 | 37 | 242 | 48 | 182 | 53 | 40 | 138 | 53 | 51 | 51 | 39 | 221 | 165 | 51 | 265 | 53 | 39 | 45 | 50 | 54 | 49 | 47 | 261 | 50 | 46 | 234 | 49 | 27 | 47 | 357 | 155 | 47 | 116.8 | 216 | 50 | 52 | 54 | 9043 | 49 | 240 | 261 | 10843.2 | 51 | 303.8 | 90 | 43 | 53 | 51 | 52 | 51 | 49 | 9531.8 | 58 | 54 | 40 | 53 | 53 | 55 | 51 | 376 | 39
52 | 8285 | 47 | 236 | 55 | 168.8 | 52 | 52 | 1891.2 | 51 | 188 | 209 | 56 | 251 | 57 | 40 | 51 | 53 | 35 | 303 | 54 | 51 | 11080.8 | 168 | 79.6 | 263 | 48 | 260 | 38 | 256 | 53 | 51 | 52 | 43 | 48 | 55 | 122 | 55 | 223 | 53 | 57 | 217 | 42 | 37 | 234 | 58 | 53 | 47 | 48 | 57 | 55 | 53 | 49 | 58 | 423 | 53 | 47 | 52 | 241 | 35 | 49 | 11817 | 212 | 228 | 241 | 45 | 35 | 141.8 | 212 | 228 | 34 | 51 | 55 | 52 | 158.8 | 52 | 34 | 56 | 35 | 8214 | 60 | 403.2 | 50 | 36 | 41 | 40 | 50 | 70.2 | 55 | 48 | 166 | 60 | 56 | 163 | 49 | 51 | 151 | 54 | 10975.4 | 229 | 47 | 87.4 | 171 | 58 | 537 | 361 | 53 | 54 | 145.4 | 234 | 52 | 50 | 53 | 777.8 | 250 | 53 | 46 | 51 | 124 | 56 | 51 | 362 | 50 | 506 | 53 | 48 | 53 | 55 | 220 | 50 | 54 | 252 | 55 | 49 | 232.4 | 150 | 198 | 56 | 146.4 | 37 | 242 | 48 | 96.8 | 53 | 187.2 | 138 | 53 | 51 | 51 | 131.8 | 221 | 165 | 51 | 97.8 | 53 | 39 | 45 | 50 | 54 | 49 | 47 | 261 | 50 | 46 | 84.4 | 49 | 27 | 47 | 162 | 155 | 47 | 211 | 216 | 50 | 52 | 135.2 | 9043 | 169.6 | 240 | 306.2 | 10977 | 51 | 288.4 | 254 | 43 | 53 | 51 | 52 | 51 | 49 | 9691 | 58 | 54 | 40 | 201 | 53 | 55 | 51 | 376 | 39
52 | 8285 | 47 | 236 | 55 | 53 | 52 | 242 | 1924.8 | 51 | 177.4 | 245.4 | 56 | 251 | 126 | 40 | 51 | 53 | 35 | 156 | 54 | 51 | 10791 | 168 | 178 | 263 | 48 | 281.2 | 38 | 256 | 53 | 51 | 158.2 | 43 | 48 | 55 | 86.6 | 55 | 223 | 53 | 57 | 80.2 | 42 | 37 | 51 | 58 | 53 | 125 | 48 | 57 | 55 | 53 | 49 | 58 | 411.8 | 53 | 47 | 52 | 241 | 35 | 83.2 | 11817 | 212 | 158.8 | 193 | 45 | 35 | 275 | 179.8 | 228 | 34 | 51 | 55 | 52 | 46 | 52 | 34 | 56 | 35 | 8371.6 | 60 | 400.8 | 50 | 36 | 41 | 40 | 50 | 135 | 55 | 48 | 166 | 60 | 56 | 163 | 49 | 51 | 127.8 | 54 | 10751 | 229 | 47 | 249 | 171 | 387.2 | 537 | 515 | 53 | 54 | 209 | 234 | 52 | 50 | 53 | 647 | 250 | 53 | 46 | 51 | 54 | 56 | 51 | 330 | 50 | 458 | 53 | 48 | 53 | 55 | 220 | 50 | 54 | 252 | 55 | 49 | 209 | 150 | 105.6 | 56 | 169 | 37 | 93.2 | 117 | 40 | 53 | 224 | 138 | 53 | 51 | 51 | 155 | 119 | 125.4 | 51 | 56 | 53 | 39 | 45 | 50 | 54 | 119 | 47 | 261 | 50 | 46 | 47 | 49 | 27 | 47 | 95.4 | 155 | 47 | 211 | 216 | 50 | 52 | 257 | 9043 | 250 | 240 | 374 | 10977 | 51 | 214 | 254 | 43 | 53 | 51 | 52 | 51 | 49 | 9691 | 58 | 166.8 | 40 | 238 | 53 | 55 | 51 | 308.4 | 39
52 | 8285 | 47 | 236 | 55 | 53 | 52 | 242 | 3950 | 51 | 263 | 391 | 156.8 | 251 | 172 | 40 | 51 | 53 | 35 | 58 | 54 | 51 | 10791 | 168 | 178 | 179 | 48 | 406 | 38 | 256 | 53 | 51 | 229 | 43 | 48 | 55 | 233 | 55 | 223 | 53 | 57 | 46 | 42 | 37 | 51 | 58 | 53 | 242 | 48 | 57 | 143 | 53 | 49 | 58 | 441.4 | 173 | 47 | 52 | 201.6 | 35 | 220 | 11817 | 212 | 55 | 715 | 151.8 | 35 | 275 | 51 | 35 | 232 | 51 | 55 | 52 | 139.6 | 74.8 | 34 | 56 | 35 | 8411 | 60 | 244 | 50 | 36 | 131.4 | 40 | 50 | 135 | 55 | 48 | 166 | 60 | 56 | 163 | 49 | 51 | 35 | 54 | 10751 | 89.8 | 47 | 249 | 67 | 428 | 537 | 520.2 | 53 | 54 | 209 | 161.6 | 52 | 50 | 53 | 704 | 172.4 | 53 | 252 | 51 | 54 | 56 | 51 | 329 | 50 | 242 | 53 | 121.2 | 53 | 55 | 118 | 50 | 54 | 52 | 55 | 49 | 349 | 150 | 44 | 56 | 169 | 37 | 56 | 163 | 40 | 53 | 224 | 99.2 | 53 | 51 | 86.8 | 155 | 51 | 243 | 51 | 56 | 53 | 39 | 45 | 258 | 54 | 224 | 47 | 261 | 50 | 46 | 47 | 49 | 27 | 47 | 51 | 68.6 | 47 | 211 | 92 | 50 | 52 | 257 | 9043 | 250 | 118.8 | 332.8 | 10977 | 51 | 214 | 254 | 43 | 53 | 51 | 52 | 51 | 49 | 9691 | 58 | 242 | 40 | 238 | 53 | 55 | 51 | 142.6 | 39
83 | 8285 | 69.4 | 162.8 | 55 | 53 | 52 | 242 | 3971.6 | 51 | 263 | 391 | 182 | 315.8 | 172 | 40 | 51 | 53 | 119 | 58 | 262 | 51 | 10791 | 45 | 178 | 53 | 132 | 313 | 38 | 256 | 53 | 92 | 229 | 43 | 48 | 122.2 | 270.8 | 55 | 73.4 | 53 | 57 | 46 | 42 | 37 | 51 | 58 | 53 | 242 | 48 | 57 | 165 | 53 | 49 | 58 | 491 | 203 | 47 | 52 | 44 | 35 | 220 | 11817 | 113 | 55 | 971 | 223 | 35 | 141.8 | 51 | 151 | 232 | 51 | 55 | 52 | 202 | 166 | 34 | 56 | 35 | 8411 | 60 | 60 | 50 | 36 | 154 | 40 | 50 | 135 | 55 | 48 | 98.2 | 60 | 56 | 73.4 | 49 | 51 | 35 | 54 | 10751 | 55 | 47 | 249 | 41 | 428 | 537 | 533.8 | 53 | 54 | 209 | 53 | 52 | 50 | 53 | 583 | 56 | 53 | 252 | 51 | 93.8 | 56 | 51 | 334 | 50 | 278 | 53 | 231 | 53 | 55 | 50 | 50 | 54 | 52 | 55 | 49 | 325 | 107.6 | 44 | 56 | 146.4 | 37 | 56 | 163 | 40 | 53 | 40 | 41 | 53 | 51 | 230 | 131.8 | 96.2 | 243 | 51 | 56 | 53 | 39 | 45 | 258 | 54 | 224 | 47 | 93 | 50 | 46 | 47 | 49 | 27 | 47 | 51 | 47 | 47 | 148.2 | 61 | 50 | 52 | 257 | 9043 | 250 | 38 | 168 | 10977 | 51 | 182.6 | 254 | 43 | 53 | 51 | 52 | 51 | 49 | 9691 | 58 | 242 | 40 | 238 | 53 | 55 | 51 | 46 | 55
271.8 | 8285 | 159 | 53 | 55 | 53 | 52 | 242 | 3962 | 51 | 263 | 191 | 182 | 156 | 172 | 40 | 51 | 53 | 245 | 58 | 262 | 51 | 10791 | 45 | 104.2 | 53 | 188 | 313 | 38 | 225.4 | 53 | 256 | 229 | 43 | 48 | 223 | 348.8 | 55 | 36 | 53 | 57 | 46 | 42 | 37 | 51 | 58 | 53 | 242 | 48 | 78 | 165 | 201 | 49 | 58 | 511 | 203 | 47 | 102.8 | 44 | 182.2 | 220 | 11817 | 47 | 55 | 937 | 223 | 35 | 53 | 51 | 151 | 232 | 51 | 55 | 52 | 202 | 166 | 34 | 56 | 35 | 8411 | 60 | 60 | 50 | 74.4 | 154 | 40 | 174 | 48.6 | 55 | 48 | 53 | 79.4 | 56 | 51 | 49 | 51 | 35 | 54 | 10751 | 55 | 47 | 249 | 41 | 428 | 497 | 826 | 53 | 154.8 | 263.6 | 53 | 52 | 50 | 53 | 571 | 56 | 53 | 210.8 | 51 | 253 | 56 | 51 | 452.8 | 82 | 254 | 53 | 231 | 53 | 55 | 50 | 50 | 54 | 52 | 55 | 207.4 | 343.6 | 44 | 44 | 56 | 56 | 37 | 56 | 163 | 40 | 53 | 40 | 41 | 53 | 51 | 320.4 | 39 | 164 | 243 | 51 | 56 | 53 | 39 | 45 | 216.4 | 54 | 224 | 47 | 51 | 50 | 46 | 47 | 49 | 169.4 | 47 | 51 | 47 | 47 | 54 | 139.8 | 50 | 52 | 257 | 9043 | 209.8 | 38 | 77.6 | 10754 | 51 | 57 | 90 | 43 | 53 | 51 | 52 | 51 | 49 | 9531.8 | 58 | 382 | 40 | 164 | 53 | 55 | 51 | 46 | 67
466 | 8285 | 159 | 53 | 112.6 | 53 | 52 | 128 | 2685 | 51 | 220.2 | 50 | 182 | 156 | 57 | 40 | 51 | 53 | 245 | 58 | 262 | 51 | 10791 | 45 | 55 | 53 | 188 | 249.4 | 38 | 166 | 53 | 256 | 193.6 | 43 | 48 | 223 | 239 | 55 | 36 | 53 | 57 | 46 | 42 | 37 | 51 | 58 | 53 | 242 | 48 | 162 | 143 | 238 | 49 | 58 | 54 | 203 | 47 | 179 | 168 | 219 | 255.8 | 11817 | 47 | 55 | 884.2 | 223 | 35 | 53 | 51 | 151 | 232 | 51 | 177.4 | 125.2 | 202 | 166 | 34 | 56 | 35 | 8332.2 | 60 | 60 | 151.6 | 228 | 131.4 | 40 | 174 | 27 | 55 | 48 | 53 | 157 | 56 | 51 | 49 | 51 | 35 | 54 | 10751 | 55 | 47 | 87.4 | 41 | 180.4 | 145 | 1106.6 | 53 | 330 | 158 | 53 | 52 | 50 | 171 | 2476.6 | 56 | 53 | 46 | 51 | 253 | 56 | 298.4 | 232 | 210 | 218 | 53 | 592 | 53 | 55 | 50 | 50 | 282 | 52 | 55 | 278.2 | 332 | 44 | 44 | 56 | 56 | 37 | 56 | 48 | 2390.2 | 161.6 | 40 | 41 | 53 | 51 | 343 | 39 | 164 | 243 | 51 | 75.2 | 53 | 39 | 45 | 50 | 54 | 224 | 47 | 51 | 50 | 46 | 47 | 49 | 261.4 | 47 | 51 | 78 | 47 | 54 | 258 | 50 | 52 | 54 | 9043 | 49 | 38 | 55 | 10754 | 51 | 57 | 65.8 | 43 | 53 | 123 | 52 | 51 | 49 | 9492 | 1447.2 | 304.2 | 40 | 53 | 53 | 55 | 225.4 | 46 | 94
462 | 8440.2 | 159 | 53 | 219 | 53 | 52 | 52 | 813 | 51 | 49 | 50 | 215.6 | 156 | 57 | 40 | 51 | 53 | 245 | 58 | 262 | 51 | 10791 | 221 | 55 | 53 | 188 | 84.6 | 38 | 166 | 53 | 256 | 52 | 43 | 48 | 223 | 239 | 55 | 87.2 | 207.4 | 57 | 46 | 42 | 37 | 51 | 58 | 53 | 47 | 48 | 162 | 55 | 424 | 49 | 58 | 54 | 83 | 47 | 179 | 4879.6 | 219 | 224 | 11941.4 | 47 | 55 | 795 | 187.4 | 103 | 53 | 51 | 104.6 | 113.2 | 51 | 259 | 235 | 108.4 | 97.6 | 34 | 99 | 35 | 8214 | 60 | 60 | 177 | 228 | 41 | 40 | 174 | 27 | 55 | 48 | 53 | 157 | 56 | 51 | 49 | 51 | 35 | 54 | 10751 | 55 | 47 | 47 | 41 | 58 | 145 | 373 | 53 | 402 | 158 | 53 | 52 | 50 | 171 | 2961 | 56 | 53 | 46 | 51 | 399 | 56 | 370 | 316.8 | 210 | 218 | 53 | 732 | 53 | 55 | 50 | 50 | 434 | 52 | 55 | 403 | 507.2 | 44 | 44 | 56 | 56 | 170.8 | 56 | 48 | 3085.4 | 234 | 40 | 41 | 53 | 51 | 343 | 39 | 164 | 47 | 51 | 152 | 53 | 39 | 45 | 50 | 54 | 49 | 47 | 51 | 50 | 46 | 47 | 49 | 299 | 47 | 51 | 202 | 47 | 54 | 258 | 50 | 218.4 | 54 | 9043 | 49 | 38 | 55 | 10754 | 51 | 57 | 83.2 | 43 | 53 | 231 | 52 | 51 | 49 | 9492 | 96 | 229 | 40 | 53 | 53 | 147.8 | 315.8 | 46 | 114
249 | 8479 | 91.8 | 108.6 | 299 | 53 | 52 | 52 | 821 | 51 | 49 | 50 | 224 | 48 | 57 | 40 | 51 | 53 | 245 | 58 | 137.2 | 51 | 10791 | 221 | 55 | 53 | 104 | 54 | 38 | 142.6 | 53 | 256 | 52 | 43 | 48 | 155.8 | 239 | 55 | 164 | 246 | 221 | 46 | 42 | 37 | 51 | 58 | 53 | 47 | 48 | 162 | 55 | 239 | 49 | 58 | 54 | 247 | 47 | 258.6 | 96 | 245.6 | 224 | 12128 | 47 | 55 | 353 | 45 | 205 | 53 | 51 | 35 | 34 | 51 | 259 | 235 | 46 | 52 | 34 | 271 | 35 | 8214 | 60 | 60 | 177 | 228 | 41 | 40 | 274 | 27 | 253 | 48 | 53 | 157 | 246 | 187 | 49 | 51 | 35 | 54 | 10751 | 55 | 47 | 47 | 41 | 58 | 145 | 1417.4 | 87.2 | 267.6 | 136.4 | 53 | 52 | 50 | 171 | 46 | 113.6 | 53 | 46 | 51 | 399 | 56 | 370 | 338 | 146 | 218 | 53 | 481.4 | 53 | 55 | 98 | 50 | 434 | 52 | 55 | 205 | 334 | 44 | 44 | 56 | 56 | 260 | 56 | 48 | 40 | 256.6 | 40 | 41 | 53 | 51 | 177.2 | 39 | 73.6 | 47 | 51 | 152 | 186.8 | 39 | 45 | 50 | 54 | 49 | 47 | 51 | 50 | 46 | 47 | 49 | 299 | 47 | 125 | 202 | 119.4 | 54 | 258 | 50 | 260 | 54 | 9043 | 49 | 38 | 55 | 10754 | 86.6 | 57 | 160 | 43 | 53 | 231 | 52 | 51 | 49 | 9492 | 120 | 229 | 40 | 53 | 53 | 213.6 | 386 | 46 | 39
249 | 8479 | 47 | 192 | 299 | 202.6 | 52 | 52 | 753 | 51 | 49 | 50 | 224 | 48 | 57 | 128 | 51 | 53 | 35 | 58 | 54 | 51 | 10791 | 221 | 55 | 53 | 48 | 54 | 38 | 49 | 53 | 92 | 52 | 43 | 48 | 55 | 87.8 | 55 | 164 | 246 | 262 | 116 | 42 | 37 | 51 | 277 | 53 | 47 | 80 | 99 | 55 | 239 | 84.4 | 58 | 54 | 247 | 123.4 | 276.4 | 168 | 278.4 | 119 | 12128 | 47 | 55 | 277 | 45 | 205 | 155.6 | 51 | 35 | 34 | 51 | 259 | 235 | 46 | 234 | 34 | 271 | 35 | 8214 | 60 | 60 | 151.6 | 228 | 41 | 40 | 175 | 27 | 253 | 48 | 53 | 98.8 | 246 | 221 | 49 | 51 | 35 | 54 | 10751 | 55 | 47 | 47 | 41 | 176.2 | 104.6 | 365 | 224 | 234 | 50 | 53 | 52 | 50 | 123.8 | 46 | 200 | 53 | 46 | 51 | 239.8 | 56 | 370 | 301.2 | 50 | 218 | 53 | 419 | 53 | 55 | 170 | 50 | 275.6 | 52 | 225 | 205 | 334 | 44 | 44 | 56 | 56 | 260 | 56 | 48 | 40 | 347 | 40 | 41 | 53 | 51 | 51 | 39 | 226 | 117.8 | 51 | 152 | 422.4 | 39 | 45 | 50 | 54 | 49 | 47 | 51 | 50 | 46 | 47 | 49 | 227.8 | 47 | 275 | 202 | 276 | 54 | 258 | 50 | 260 | 54 | 9043 | 49 | 38 | 55 | 10754 | 229 | 57 | 160 | 131.8 | 53 | 375.8 | 141.6 | 51 | 124.6 | 9533.2 | 127.8 | 159 | 40 | 53 | 53 | 384 | 386 | 46 | 39
52 | 8479 | 47 | 192 | 299 | 240 | 52 | 52 | 708 | 51 | 49 | 50 | 224 | 48 | 57 | 150 | 51 | 53 | 35 | 58 | 54 | 51 | 10857 | 221 | 55 | 53 | 48 | 54 | 38 | 49 | 53 | 51 | 52 | 43 | 48 | 55 | 50 | 55 | 164 | 246 | 262 | 221 | 42 | 37 | 51 | 277 | 53 | 47 | 208 | 57 | 55 | 239 | 270.4 | 98.4 | 54 | 247 | 238 | 251 | 238 | 168 | 49 | 12381 | 47 | 55 | 241 | 45 | 205 | 224 | 211 | 35 | 34 | 51 | 218.2 | 235 | 46 | 234 | 34 | 185 | 35 | 8214 | 60 | 60 | 50 | 74.4 | 41 | 40 | 175 | 143.4 | 213.4 | 48 | 53 | 60 | 208 | 221 | 49 | 51 | 35 | 54 | 10751 | 55 | 47 | 47 | 41 | 255 | 44 | 50 | 224 | 198 | 50 | 53 | 52 | 50 | 53 | 46 | 200 | 53 | 46 | 51 | 200 | 56 | 194.2 | 132.8 | 50 | 278 | 53 | 453 | 198 | 55 | 170 | 50 | 199.6 | 52 | 225 | 173.8 | 334 | 44 | 44 | 56 | 56 | 260 | 56 | 48 | 40 | 310.8 | 40 | 41 | 148.2 | 51 | 51 | 39 | 226 | 165 | 51 | 94.4 | 459 | 39 | 188.2 | 169 | 54 | 49 | 47 | 51 | 50 | 46 | 47 | 49 | 27 | 47 | 431 | 171 | 348 | 255 | 61 | 50 | 260 | 54 | 9043 | 49 | 38 | 55 | 10754 | 229 | 57 | 160 | 265 | 53 | 412 | 164 | 51 | 238 | 9595 | 123 | 54 | 40 | 53 | 53 | 360.8 | 298.8 | 46 | 39
52 | 8401.4 | 47 | 192 | 95 | 240 | 52 | 52 | 620 | 51 | 69.8 | 50 | 156.8 | 48 | 57 | 150 | 51 | 53 | 35 | 58 | 54 | 51 | 10956 | 115.4 | 55 | 53 | 196.8 | 54 | 38 | 49 | 53 | 51 | 52 | 43 | 48 | 55 | 86 | 55 | 61.6 | 168.8 | 262 | 221 | 173.2 | 37 | 51 | 277 | 53 | 47 | 208 | 57 | 55 | 127.4 | 448 | 260 | 54 | 247 | 238 | 251 | 1813.6 | 168 | 49 | 12340.6 | 47 | 158.8 | 193 | 45 | 205 | 224 | 251 | 35 | 34 | 51 | 55 | 52 | 46 | 234 | 34 | 230 | 35 | 8214 | 60 | 60 | 50 | 104.4 | 41 | 40 | 150 | 221 | 55 | 48 | 75.6 | 60 | 56 | 221 | 173.8 | 51 | 151 | 54 | 10784.2 | 55 | 47 | 47 | 41 | 255 | 44 | 50 | 224 | 54 | 50 | 53 | 52 | 50 | 53 | 46 | 200 | 53 | 46 | 234 | 54 | 56 | 51 | 48 | 50 | 212.6 | 53 | 428.6 | 198 | 55 | 170 | 50 | 54 | 134.4 | 225 | 49 | 220 | 44 | 44 | 56 | 56 | 215.4 | 56 | 48 | 68.4 | 166 | 40 | 41 | 172 | 51 | 51 | 39 | 191 | 165 | 51 | 56 | 280.6 | 39 | 224 | 169 | 250.2 | 49 | 162.8 | 51 | 50 | 46 | 47 | 49 | 27 | 47 | 320 | 47 | 348 | 255 | 185 | 50 | 176.8 | 54 | 9043 | 49 | 38 | 55 | 10754 | 229 | 57 | 93.4 | 265 | 53 | 232 | 164 | 51 | 238 | 9595 | 123 | 54 | 40 | 53 | 53 | 268 | 74.4 | 46 | 39
52 | 8285 | 47 | 136.4 | 55 | 53 | 52 | 52 | 620 | 51 | 153 | 50 | 56 | 48 | 57 | 128 | 51 | 53 | 35 | 58 | 54 | 51 | 10956 | 45 | 55 | 53 | 234 | 54 | 38 | 49 | 53 | 51 | 52 | 43 | 48 | 55 | 140 | 55 | 36 | 53 | 180 | 221 | 206 | 37 | 234 | 277 | 53 | 47 | 208 | 57 | 55 | 53 | 448 | 260 | 54 | 130.6 | 238 | 251 | 280 | 141.4 | 49 | 11817 | 47 | 309.2 | 182.6 | 45 | 35 | 224 | 251 | 35 | 34 | 51 | 55 | 52 | 121.2 | 234 | 34 | 230 | 1374.4 | 8214 | 60 | 60 | 50 | 150 | 41 | 40 | 50 | 221 | 55 | 48 | 166 | 60 | 56 | 85 | 205 | 51 | 151 | 140.4 | 11104 | 55 | 47 | 47 | 134 | 97.4 | 214.4 | 50 | 224 | 113.2 | 50 | 53 | 52 | 50 | 53 | 46 | 142.4 | 53 | 46 | 234 | 54 | 56 | 51 | 48 | 50 | 466.6 | 53 | 429 | 198 | 55 | 74 | 50 | 54 | 155 | 225 | 89.4 | 49 | 44 | 44 | 56 | 56 | 37 | 56 | 48 | 182 | 98.2 | 40 | 41 | 172 | 51 | 51 | 39 | 119 | 165 | 51 | 56 | 236 | 39 | 224 | 169 | 381 | 163 | 369.6 | 51 | 50 | 46 | 106.6 | 49 | 27 | 47 | 246 | 47 | 348 | 255 | 216 | 153 | 52 | 54 | 9043 | 49 | 38 | 89.6 | 10754 | 229 | 316.8 | 49 | 265 | 53 | 51 | 141.6 | 51 | 238 | 9595 | 123 | 54 | 40 | 53 | 53 | 268 | 51 | 46 | 75.8
52 | 8285 | 47 | 53 | 55 | 53 | 52 | 52 | 500 | 175.8 | 153 | 50 | 56 | 48 | 57 | 40 | 51 | 53 | 35 | 58 | 54 | 51 | 10956 | 45 | 55 | 53 | 234 | 54 | 38 | 240.2 | 53 | 51 | 73.2 | 225 | 48 | 55 | 140 | 55 | 36 | 53 | 57 | 221 | 291.2 | 37 | 234 | 145.6 | 92.2 | 47 | 176 | 92.4 | 214.2 | 53 | 359.2 | 260 | 54 | 53 | 238 | 52 | 248 | 35 | 49 | 11817 | 47 | 431 | 180 | 45 | 35 | 121.4 | 251 | 35 | 34 | 51 | 55 | 52 | 349.8 | 124.8 | 34 | 230 | 1406 | 8214 | 60 | 60 | 50 | 150 | 41 | 40 | 50 | 221 | 55 | 48 | 166 | 60 | 56 | 51 | 205 | 51 | 151 | 162 | 11104 | 55 | 47 | 47 | 274 | 58 | 257 | 50 | 87.2 | 202 | 50 | 53 | 52 | 50 | 53 | 46 | 56 | 53 | 46 | 234 | 54 | 56 | 51 | 48 | 177.8 | 672 | 53 | 429 | 198 | 161.8 | 50 | 50 | 102.8 | 155 | 123 | 251 | 49 | 44 | 44 | 56 | 56 | 37 | 56 | 48 | 182 | 53 | 40 | 60.4 | 148.2 | 51 | 51 | 39 | 221 | 47 | 51 | 56 | 162.8 | 39 | 224 | 121.4 | 381 | 239 | 402 | 135 | 50 | 46 | 196 | 68.4 | 27 | 47 | 246 | 47 | 71 | 255 | 216 | 153 | 52 | 54 | 9043 | 49 | 240 | 434 | 10754 | 86.6 | 385.4 | 49 | 265 | 53 | 51 | 52 | 51 | 238 | 9512.6 | 171 | 54 | 40 | 53 | 53 | 97.6 | 51 | 46 | 223
52 | 8285 | 47 | 53 | 55 | 130.2 | 52 | 52 | 548 | 259 | 153 | 81.8 | 56 | 48 | 57 | 40 | 51 | 53 | 68.6 | 205 | 54 | 51 | 10890 | 45 | 55 | 53 | 234 | 54 | 38 | 288 | 53 | 51 | 158 | 225 | 48 | 55 | 140 | 55 | 36 | 53 | 57 | 46 | 184 | 37 | 234 | 58 | 249 | 47 | 48 | 234 | 254 | 53 | 84.4 | 260 | 54 | 53 | 47 | 52 | 220 | 35 | 221 | 11817 | 47 | 431 | 180 | 45 | 35 | 53 | 171 | 35 | 34 | 51 | 55 | 52 | 427 | 52 | 34 | 230 | 1406 | 8214 | 60 | 216.8 | 50 | 150 | 41 | 40 | 50 | 182.2 | 55 | 48 | 166 | 60 | 56 | 51 | 205 | 51 | 269.6 | 162 | 11104 | 55 | 47 | 47 | 326 | 58 | 257 | 50 | 53 | 202 | 50 | 53 | 52 | 50 | 53 | 113.8 | 133.6 | 53 | 46 | 234 | 54 | 83.6 | 51 | 48 | 263 | 704 | 53 | 425 | 53 | 233 | 147.8 | 50 | 176 | 134.4 | 55 | 251 | 49 | 44 | 136.4 | 56 | 56 | 37 | 242 | 48 | 182 | 53 | 40 | 138 | 53 | 133 | 51 | 108.6 | 221 | 47 | 51 | 265 | 53 | 39 | 152.4 | 50 | 381 | 239 | 402 | 261 | 50 | 46 | 196 | 146 | 27 | 47 | 112.2 | 47 | 47 | 134.4 | 216 | 153 | 52 | 54 | 9043 | 49 | 240 | 434 | 10754 | 51 | 511 | 49 | 43 | 53 | 51 | 52 | 51 | 49 | 9691 | 195 | 54 | 40 | 164 | 53 | 55 | 51 | 46 | 223
52 | 8285 | 47 | 114.8 | 55 | 246 | 52 | 52 | 560 | 259 | 90.6 | 209 | 56 | 169.8 | 239 | 40 | 51 | 53 | 203 | 303 | 54 | 51 | 10920.6 | 45 | 55 | 53 | 159.6 | 95.2 | 38 | 288 | 53 | 51 | 158 | 225 | 48 | 55 | 68 | 55 | 148.2 | 53 | 57 | 208.2 | 184 | 37 | 234 | 58 | 249 | 47 | 48 | 234 | 320 | 53 | 49 | 98.4 | 54 | 53 | 47 | 52 | 303.4 | 35 | 323.6 | 11817 | 179 | 205.4 | 187 | 45 | 35 | 53 | 51 | 35 | 34 | 51 | 55 | 52 | 427 | 52 | 34 | 125.6 | 1510 | 8214 | 60 | 256 | 50 | 36 | 41 | 40 | 50 | 27 | 55 | 48 | 98.2 | 60 | 56 | 51 | 142.6 | 51 | 200 | 140.4 | 11145.6 | 55 | 47 | 127.8 | 546 | 139.6 | 378.8 | 50 | 53 | 202 | 50 | 197.8 | 52 | 50 | 53 | 159 | 250 | 53 | 46 | 124.2 | 229 | 194 | 51 | 48 | 263 | 704 | 53 | 396 | 53 | 233 | 213 | 50 | 176 | 52 | 55 | 251 | 49 | 44 | 198 | 56 | 56 | 37 | 242 | 71 | 153.6 | 53 | 113.6 | 138 | 53 | 256 | 51 | 155 | 221 | 47 | 51 | 265 | 53 | 39 | 45 | 50 | 253.2 | 122 | 201.4 | 261 | 50 | 46 | 196 | 146 | 27 | 47 | 162 | 68.6 | 47 | 54 | 92 | 111.8 | 52 | 54 | 9043 | 49 | 240 | 364.8 | 10977 | 135.8 | 511 | 49 | 43 | 53 | 51 | 52 | 51 | 49 | 9691 | 357.4 | 54 | 40 | 238 | 53 | 55 | 51 | 46 | 223
52 | 8381.8 | 47 | 156 | 55 | 246 | 52 | 52 | 560 | 92.6 | 160.2 | 209 | 56 | 251 | 239 | 40 | 51 | 53 | 203 | 345.6 | 54 | 51 | 11007 | 45 | 55 | 53 | 48 | 260 | 38 | 90.4 | 101 | 51 | 158 | 225 | 48 | 55 | 59.6 | 55 | 223 | 53 | 57 | 366 | 184 | 37 | 124.2 | 58 | 249 | 242 | 48 | 234 | 364 | 53 | 49 | 58 | 54 | 53 | 47 | 52 | 241 | 35 | 392 | 11817 | 212 | 55 | 248.2 | 45 | 35 | 186.2 | 51 | 35 | 34 | 51 | 55 | 52 | 335 | 97.6 | 34 | 56 | 66.6 | 8214 | 60 | 256 | 50 | 36 | 63.6 | 40 | 50 | 113.4 | 55 | 48 | 53 | 60 | 56 | 51 | 49 | 51 | 200 | 54 | 11012.8 | 55 | 112.4 | 249 | 453 | 262 | 388.8 | 50 | 53 | 142.8 | 136.4 | 234 | 52 | 50 | 53 | 159 | 250 | 53 | 46 | 51 | 229 | 194 | 51 | 48 | 263 | 527.2 | 88.4 | 480 | 53 | 233 | 213 | 50 | 176 | 52 | 55 | 251 | 49 | 150 | 198 | 56 | 56 | 37 | 242 | 163 | 40 | 53 | 224 | 138 | 53 | 256 | 51 | 155 | 221 | 47 | 51 | 265 | 53 | 39 | 45 | 50 | 54 | 224 | 47 | 261 | 50 | 46 | 308.2 | 146 | 27 | 47 | 162 | 155 | 47 | 116.8 | 61 | 50 | 52 | 54 | 9043 | 129.4 | 240 | 328.8 | 10977 | 157 | 295.6 | 49 | 43 | 53 | 51 | 52 | 51 | 49 | 9691 | 395 | 54 | 40 | 238 | 53 | 55 | 363 | 181.2 | 223
52 | 8406 | 159 | 156 | 55 | 246 | 52 | 52 | 592 | 51 | 188 | 209 | 156.8 | 251 | 239 | 40 | 51 | 53 | 203 | 516 | 54 | 51 | 11007 | 143.4 | 55 | 263 | 48 | 260 | 38 | 256 | 137 | 120.6 | 94.4 | 115.8 | 48 | 55 | 253 | 55 | 223 | 53 | 96.2 | 366 | 155.6 | 37 | 51 | 117.4 | 249 | 242 | 48 | 234 | 284.4 | 53 | 49 | 58 | 54 | 53 | 47 | 52 | 241 | 35 | 392 | 11817 | 212 | 55 | 345 | 45 | 35 | 275 | 51 | 35 | 34 | 51 | 55 | 52 | 202 | 166 | 34 | 56 | 35 | 8214 | 60 | 403.2 | 50 | 36 | 154 | 40 | 50 | 135 | 55 | 48 | 53 | 60 | 56 | 51 | 49 | 51 | 200 | 54 | 10938 | 229 | 156 | 249 | 261 | 262 | 1315.8 | 50 | 53 | 54 | 158 | 234 | 52 | 50 | 53 | 159 | 250 | 53 | 46 | 51 | 194 | 194 | 51 | 48 | 220.4 | 447 | 230 | 578.4 | 53 | 126.2 | 213 | 50 | 78.4 | 52 | 55 | 89.4 | 49 | 150 | 198 | 56 | 56 | 37 | 242 | 163 | 40 | 53 | 224 | 79.8 | 53 | 256 | 51 | 155 | 51 | 47 | 51 | 265 | 53 | 39 | 45 | 50 | 54 | 224 | 47 | 261 | 50 | 46 | 234 | 87.8 | 27 | 191 | 162 | 155 | 47 | 211 | 61 | 50 | 52 | 135.2 | 9043 | 250 | 118.8 | 250.4 | 10977 | 157 | 182.6 | 49 | 43 | 53 | 51 | 52 | 51 | 49 | 9691 | 407 | 129.2 | 40 | 238 | 53 | 55 | 539 | 279.4 | 75.8
52 | 8406 | 159 | 156 | 55 | 246 | 52 | 52 | 668 | 51 | 188 | 209 | 182 | 328.4 | 239 | 40 | 51 | 53 | 169.4 | 467 | 54 | 51 | 11007 | 168 | 55 | 263 | 48 | 344.8 | 38 | 256 | 113 | 138 | 52 | 43 | 48 | 55 | 366.4 | 55 | 223 | 53 | 253 | 229.2 | 42 | 37 | 51 | 157 | 92.2 | 242 | 48 | 92.4 | 165 | 53 | 49 | 58 | 54 | 53 | 47 | 52 | 241 | 35 | 288.8 | 11817 | 212 | 55 | 345 | 234 | 35 | 275 | 51 | 35 | 34 | 51 | 55 | 52 | 202 | 166 | 34 | 56 | 35 | 8411 | 60 | 361.6 | 151.6 | 36 | 154 | 40 | 50 | 135 | 55 | 48 | 53 | 60 | 56 | 51 | 49 | 51 | 101 | 54 | 10825.8 | 229 | 156 | 249 | 261 | 262 | 911.2 | 50 | 53 | 54 | 158 | 234 | 52 | 50 | 53 | 46 | 250 | 53 | 128.4 | 51 | 54 | 166.4 | 51 | 48 | 50 | 487 | 230 | 630.2 | 53 | 55 | 217.2 | 50 | 54 | 52 | 55 | 49 | 49 | 150 | 105.6 | 56 | 56 | 37 | 130.4 | 163 | 40 | 53 | 113.6 | 41 | 53 | 256 | 51 | 39 | 51 | 47 | 51 | 139.6 | 53 | 39 | 45 | 50 | 54 | 224 | 47 | 51 | 50 | 46 | 234 | 49 | 121 | 191 | 95.4 | 155 | 47 | 211 | 61 | 50 | 52 | 257 | 9043 | 250 | 38 | 168 | 10977 | 135.8 | 57 | 49 | 43 | 53 | 51 | 52 | 51 | 49 | 9571.6 | 255 | 242 | 40 | 201 | 53 | 55 | 563 | 376 | 39
52 | 8406 | 159 | 53 | 55 | 53 | 52 | 52 | 560 | 51 | 188 | 227.4 | 182 | 339.4 | 129.8 | 40 | 51 | 53 | 35 | 185.8 | 54 | 51 | 10963.8 | 168 | 55 | 221 | 48 | 366 | 38 | 256 | 113 | 138 | 52 | 43 | 48 | 55 | 541.4 | 55 | 185.6 | 111.2 | 253 | 135.4 | 42 | 37 | 51 | 157 | 53 | 242 | 48 | 57 | 55 | 201 | 49 | 58 | 54 | 53 | 47 | 52 | 241 | 35 | 117.4 | 11817 | 146 | 55 | 345 | 250 | 35 | 97.4 | 51 | 35 | 73.6 | 51 | 136.6 | 52 | 202 | 166 | 34 | 56 | 35 | 8411 | 60 | 244 | 177 | 36 | 154 | 40 | 50 | 113.4 | 55 | 48 | 53 | 60 | 56 | 51 | 49 | 51 | 35 | 54 | 10751 | 229 | 156 | 249 | 129 | 262 | 302.8 | 50 | 53 | 193.2 | 136.4 | 161.6 | 52 | 50 | 53 | 46 | 56 | 53 | 252 | 51 | 173.4 | 56 | 51 | 48 | 50 | 515 | 230 | 683 | 53 | 55 | 220 | 50 | 54 | 52 | 55 | 88.6 | 49 | 107.6 | 44 | 56 | 101.2 | 37 | 56 | 94 | 40 | 53 | 40 | 41 | 53 | 51 | 51 | 39 | 51 | 47 | 51 | 56 | 53 | 39 | 45 | 50 | 54 | 224 | 47 | 51 | 50 | 46 | 234 | 49 | 121 | 191 | 51 | 90.2 | 47 | 211 | 61 | 50 | 52 | 257 | 9043 | 250 | 38 | 168 | 10843.2 | 51 | 57 | 49 | 43 | 89.8 | 51 | 52 | 51 | 49 | 9492 | 257 | 242 | 40 | 53 | 53 | 55 | 613 | 376 | 39
52 | 8425.6 | 114.2 | 53 | 183.8 | 53 | 52 | 52 | 54 | 211 | 76.8 | 232 | 182 | 177 | 57 | 40 | 51 | 53 | 35 | 58 | 54 | 51 | 10791 | 143.4 | 55 | 53 | 48 | 201.2 | 38 | 256 | 113 | 120.6 | 229 | 43 | 48 | 55 | 299 | 55 | 164 | 150 | 174.6 | 46 | 42 | 37 | 51 | 157 | 53 | 125 | 48 | 57 | 55 | 312.4 | 49 | 58 | 54 | 83 | 47 | 52 | 83.4 | 35 | 49 | 11817 | 47 | 55 | 726.8 | 357 | 35 | 53 | 51 | 35 | 232 | 51 | 259 | 52 | 139.6 | 74.8 | 34 | 56 | 35 | 8411 | 60 | 60 | 177 | 151.2 | 86.2 | 40 | 100 | 27 | 55 | 48 | 53 | 60 | 56 | 51 | 49 | 51 | 35 | 54 | 10751 | 229 | 47 | 47 | 41 | 265 | 201 | 143.6 | 53 | 402 | 50 | 53 | 52 | 50 | 53 | 46 | 56 | 53 | 252 | 51 | 253 | 56 | 51 | 48 | 50 | 515 | 230 | 231 | 53 | 55 | 220 | 50 | 54 | 52 | 55 | 247 | 49 | 44 | 44 | 56 | 169 | 37 | 56 | 48 | 40 | 53 | 40 | 41 | 53 | 51 | 51 | 39 | 51 | 47 | 51 | 56 | 53 | 39 | 45 | 50 | 54 | 84 | 47 | 51 | 50 | 46 | 121.8 | 49 | 121 | 191 | 51 | 47 | 47 | 148.2 | 100.4 | 50 | 52 | 257 | 9043 | 250 | 38 | 55 | 10754 | 51 | 57 | 49 | 43 | 237 | 51 | 52 | 51 | 49 | 9492 | 259 | 242 | 40 | 53 | 53 | 55 | 637 | 308.4 | 39
52 | 8479 | 47 | 53 | 299 | 53 | 52 | 52 | 54 | 211 | 49 | 232 | 81.2 | 177 | 57 | 40 | 51 | 53 | 35 | 146.8 | 137.2 | 51 | 10791 | 45 | 55 | 53 | 48 | 138.8 | 243 | 90.4 | 113 | 92 | 229 | 43 | 48 | 55 | 299 | 55 | 164 | 150 | 57 | 46 | 42 | 37 | 51 | 58 | 53 | 47 | 48 | 57 | 55 | 424 | 49 | 58 | 54 | 203 | 47 | 52 | 44 | 35 | 154 | 11857.8 | 47 | 55 | 1185.6 | 369 | 137 | 53 | 51 | 35 | 232 | 51 | 259 | 52 | 94.8 | 52 | 34 | 56 | 35 | 8411 | 60 | 60 | 151.6 | 228 | 41 | 40 | 175 | 27 | 55 | 48 | 53 | 60 | 56 | 51 | 49 | 51 | 35 | 54 | 10751 | 124.6 | 47 | 47 | 41 | 331 | 233.2 | 167 | 53 | 402 | 50 | 53 | 52 | 50 | 53 | 46 | 56 | 53 | 128.4 | 51 | 340.6 | 56 | 222.2 | 48 | 50 | 1459.8 | 88.4 | 157.8 | 53 | 55 | 268 | 50 | 54 | 52 | 55 | 247 | 49 | 56 | 44 | 56 | 169 | 37 | 56 | 48 | 40 | 53 | 40 | 41 | 148.2 | 51 | 118.8 | 39 | 51 | 164.6 | 51 | 113.6 | 53 | 39 | 45 | 50 | 54 | 49 | 47 | 51 | 50 | 46 | 47 | 49 | 154.6 | 47 | 51 | 47 | 47 | 54 | 258 | 50 | 218.4 | 257 | 9043 | 49 | 38 | 55 | 10754 | 51 | 57 | 49 | 43 | 237 | 159 | 52 | 51 | 49 | 9492 | 216 | 166.8 | 40 | 53 | 53 | 55 | 579.4 | 142.6 | 39
52 | 8479 | 47 | 53 | 299 | 53 | 52 | 52 | 196 | 211 | 49 | 50 | 56 | 99.6 | 57 | 106 | 51 | 53 | 35 | 206 | 262 | 51 | 10791 | 45 | 55 | 53 | 48 | 54 | 243 | 49 | 133 | 256 | 229 | 43 | 48 | 55 | 293.2 | 169.6 | 164 | 150 | 57 | 46 | 42 | 37 | 51 | 58 | 53 | 47 | 208 | 57 | 55 | 239 | 49 | 58 | 54 | 203 | 47 | 52 | 44 | 141.4 | 224 | 12021 | 47 | 55 | 268 | 45 | 205 | 53 | 51 | 189.4 | 232 | 51 | 259 | 52 | 168 | 52 | 34 | 56 | 35 | 8292.8 | 60 | 60 | 50 | 228 | 41 | 40 | 175 | 27 | 55 | 48 | 53 | 98.8 | 56 | 51 | 49 | 51 | 35 | 54 | 10751 | 55 | 47 | 47 | 41 | 288 | 350 | 167 | 87.2 | 301.2 | 50 | 53 | 52 | 50 | 53 | 46 | 56 | 53 | 46 | 51 | 399 | 56 | 370 | 121.6 | 50 | 55 | 53 | 48 | 53 | 55 | 306 | 86.8 | 54 | 72.6 | 55 | 167.8 | 162.4 | 1807 | 44 | 56 | 169 | 37 | 56 | 48 | 40 | 53 | 40 | 41 | 172 | 51 | 164 | 39 | 118.8 | 243 | 51 | 152 | 186.8 | 39 | 45 | 91.6 | 54 | 49 | 47 | 51 | 50 | 46 | 47 | 49 | 205 | 47 | 51 | 47 | 47 | 54 | 258 | 50 | 260 | 54 | 9043 | 49 | 38 | 55 | 10754 | 51 | 57 | 172 | 43 | 237 | 231 | 52 | 51 | 49 | 9492 | 212 | 54 | 40 | 53 | 53 | 55 | 51 | 46 | 39
52 | 8479 | 47 | 53 | 259 | 202.6 | 52 | 166 | 283 | 211 | 49 | 50 | 56 | 48 | 57 | 150 | 51 | 53 | 35 | 206 | 262 | 51 | 10791 | 45 | 55 | 53 | 48 | 145.8 | 243 | 49 | 133 | 256 | 229 | 43 | 48 | 55 | 150 | 246 | 112.8 | 53 | 57 | 46 | 42 | 37 | 51 | 58 | 53 | 47 | 208 | 57 | 55 | 239 | 155.2 | 58 | 54 | 397 | 47 | 52 | 44 | 168 | 224 | 12021 | 47 | 55 | 268 | 45 | 205 | 53 | 51 | 228 | 232 | 51 | 259 | 52 | 168 | 52 | 34 | 56 | 35 | 8214 | 60 | 60 | 50 | 228 | 41 | 40 | 175 | 27 | 55 | 69.8 | 53 | 157 | 274.4 | 51 | 49 | 51 | 58.2 | 54 | 10751 | 55 | 47 | 47 | 41 | 461.4 | 493 | 143.6 | 224 | 234 | 50 | 53 | 52 | 50 | 53 | 46 | 56 | 53 | 46 | 51 | 359.2 | 56 | 370 | 274.4 | 50 | 55 | 53 | 48 | 53 | 55 | 170 | 234 | 212.4 | 155 | 55 | 49 | 238 | 2945 | 44 | 56 | 78.6 | 37 | 56 | 48 | 40 | 53 | 40 | 41 | 172 | 51 | 164 | 39 | 164 | 243 | 51 | 152 | 276 | 39 | 116.6 | 258 | 54 | 49 | 47 | 51 | 50 | 46 | 47 | 49 | 205 | 47 | 51 | 47 | 143 | 54 | 258 | 50 | 260 | 54 | 9043 | 49 | 38 | 55 | 10754 | 51 | 57 | 254 | 131.8 | 237 | 231 | 52 | 51 | 49 | 9492 | 255 | 54 | 40 | 53 | 53 | 78.2 | 51 | 46 | 39
52 | 8440.2 | 47 | 53 | 199 | 240 | 52 | 242 | 283 | 51 | 153 | 50 | 56 | 134.4 | 57 | 150 | 51 | 53 | 35 | 206 | 262 | 51 | 10791 | 150.6 | 55 | 53 | 48 | 207 | 243 | 49 | 53 | 256 | 122.8 | 43 | 48 | 55 | 50 | 246 | 36 | 53 | 86 | 46 | 42 | 37 | 51 | 58 | 53 | 47 | 208 | 57 | 55 | 239 | 226 | 58 | 54 | 367 | 47 | 211.2 | 44 | 168 | 84 | 12106.6 | 47 | 55 | 48 | 45 | 205 | 53 | 51 | 228 | 73.6 | 51 | 55 | 161.8 | 168 | 52 | 34 | 56 | 161.4 | 8214 | 60 | 60 | 50 | 189.6 | 41 | 40 | 75 | 27 | 55 | 157 | 113 | 157 | 424 | 51 | 49 | 51 | 151 | 75.6 | 10751 | 55 | 55 | 47 | 41 | 255 | 396 | 50 | 224 | 54 | 50 | 53 | 52 | 50 | 53 | 46 | 84.8 | 53 | 46 | 51 | 200 | 56 | 370 | 338 | 50 | 55 | 53 | 88.4 | 53 | 55 | 170 | 234 | 252 | 235 | 55 | 49 | 238 | 44 | 44 | 56 | 56 | 37 | 56 | 56 | 40 | 53 | 63 | 41 | 148.2 | 51 | 343 | 39 | 269 | 243 | 51 | 152 | 276 | 39 | 224 | 258 | 54 | 49 | 47 | 51 | 50 | 46 | 47 | 49 | 205 | 47 | 51 | 47 | 167 | 54 | 258 | 50 | 260 | 54 | 9043 | 49 | 38 | 55 | 10754 | 229 | 57 | 362 | 265 | 89.8 | 231 | 52 | 51 | 49 | 9540 | 294 | 54 | 40 | 53 | 53 | 298.8 | 51 | 166 | 39
52 | 8285 | 47 | 89.6 | 83.8 | 240 | 52 | 242 | 249.4 | 51 | 281.4 | 50 | 224 | 156 | 57 | 150 | 51 | 53 | 35 | 117.2 | 262 | 51 | 10889.4 | 221 | 55 | 53 | 122.4 | 207 | 120 | 49 | 53 | 256 | 52 | 43 | 48 | 55 | 50 | 246 | 36 | 168.8 | 164 | 46 | 42 | 37 | 124.2 | 58 | 53 | 47 | 208 | 57 | 55 | 53 | 226 | 98.4 | 54 | 247 | 238 | 251 | 44 | 168 | 49 | 12128 | 47 | 55 | 48 | 45 | 171 | 53 | 51 | 228 | 34 | 51 | 55 | 235 | 70.4 | 52 | 34 | 230 | 193 | 8214 | 60 | 60 | 50 | 36 | 41 | 40 | 447.4 | 27 | 55 | 157 | 113 | 157 | 424 | 51 | 49 | 51 | 151 | 162 | 10751 | 55 | 131 | 47 | 41 | 255 | 333.4 | 50 | 224 | 54 | 50 | 53 | 52 | 50 | 53 | 46 | 200 | 53 | 46 | 51 | 112.4 | 56 | 270.4 | 338 | 146 | 55 | 53 | 149 | 53 | 55 | 74 | 234 | 434.4 | 355 | 191 | 49 | 238 | 44 | 44 | 56 | 56 | 37 | 56 | 156.4 | 40 | 53 | 155 | 41 | 53 | 51 | 230 | 39 | 339 | 203.8 | 51 | 56 | 134.2 | 39 | 224 | 174.8 | 278.4 | 49 | 162.8 | 51 | 50 | 46 | 47 | 68.4 | 205 | 47 | 51 | 47 | 348 | 72.8 | 308.4 | 50 | 176.8 | 54 | 9043 | 49 | 38 | 55 | 10754 | 229 | 97.8 | 434 | 265 | 53 | 195 | 164 | 51 | 49 | 9612 | 337 | 54 | 40 | 53 | 53 | 384 | 97.8 | 166 | 39
52 | 8285 | 47 | 297.8 | 55 | 53 | 52 | 242 | 199 | 51 | 367 | 50 | 224 | 156 | 57 | 40 | 51 | 53 | 35 | 58 | 54 | 51 | 11013 | 221 | 55 | 53 | 290 | 207 | 38 | 119.2 | 53 | 92 | 52 | 43 | 48 | 55 | 50 | 207.8 | 36 | 246 | 314 | 46 | 42 | 37 | 234 | 58 | 73 | 47 | 48 | 57 | 55 | 53 | 226 | 260 | 54 | 247 | 238 | 251 | 44 | 245.6 | 49 | 11964.8 | 47 | 55 | 48 | 116.2 | 35 | 53 | 51 | 150.8 | 34 | 51 | 55 | 235 | 46 | 52 | 34 | 273 | 193 | 8214 | 60 | 60 | 50 | 104.4 | 41 | 40 | 844.8 | 27 | 55 | 157 | 113 | 79.4 | 310 | 51 | 49 | 51 | 151 | 162 | 10751 | 55 | 47 | 47 | 41 | 176.2 | 534 | 50 | 224 | 54 | 50 | 53 | 52 | 50 | 53 | 46 | 200 | 53 | 46 | 51 | 54 | 56 | 51 | 338 | 210 | 124.2 | 53 | 149 | 53 | 55 | 147.8 | 234 | 358 | 293.2 | 225 | 49 | 200.2 | 44 | 44 | 56 | 56 | 126.2 | 56 | 502 | 40 | 53 | 155 | 41 | 53 | 51 | 230 | 39 | 226 | 165 | 51 | 56 | 236 | 39 | 224 | 50 | 381 | 49 | 272.4 | 51 | 50 | 46 | 106.6 | 146 | 27 | 47 | 51 | 47 | 324 | 308.8 | 254 | 50 | 52 | 54 | 9043 | 49 | 38 | 55 | 10754 | 229 | 316.8 | 473 | 265 | 53 | 159.6 | 164 | 51 | 49 | 9668 | 58 | 54 | 40 | 53 | 53 | 384 | 168 | 166 | 186.2
52 | 8285 | 47 | 339 | 55 | 53 | 52 | 204 | 54 | 92.6 | 325.4 | 50 | 224 | 134.4 | 57 | 40 | 51 | 53 | 379.4 | 58 | 54 | 51 | 11079 | 221 | 55 | 53 | 374 | 115.2 | 38 | 166 | 53 | 51 | 52 | 43 | 48 | 88.6 | 50 | 55 | 36 | 246 | 298 | 105.6 | 98.8 | 37 | 234 | 58 | 189.4 | 47 | 48 | 57 | 55 | 53 | 190.6 | 260 | 54 | 130.6 | 238 | 251 | 44 | 219 | 49 | 11902.6 | 47 | 55 | 48 | 223 | 35 | 53 | 51 | 35 | 34 | 51 | 55 | 235 | 46 | 52 | 34 | 445 | 193 | 8214 | 60 | 60 | 50 | 150 | 41 | 40 | 54.4 | 27 | 55 | 91.6 | 125 | 60 | 162.8 | 51 | 49 | 51 | 81.4 | 162 | 10938 | 55 | 47 | 47 | 145 | 58 | 500 | 50 | 87.2 | 54 | 50 | 53 | 52 | 50 | 53 | 46 | 200 | 53 | 46 | 51 | 54 | 56 | 51 | 69.2 | 252.6 | 228 | 53 | 149 | 198 | 55 | 213 | 86.8 | 358 | 252 | 225 | 49 | 49 | 44 | 44 | 176.8 | 56 | 260 | 56 | 190 | 40 | 53 | 155 | 99.2 | 53 | 51 | 230 | 39 | 86 | 165 | 51 | 56 | 236 | 39 | 224 | 50 | 381 | 49 | 402 | 51 | 50 | 46 | 196 | 146 | 27 | 47 | 125 | 47 | 228 | 349 | 262 | 50 | 52 | 54 | 9043 | 49 | 38 | 228 | 10754 | 229 | 354 | 353 | 265 | 53 | 232 | 164 | 51 | 49 | 9692 | 58 | 54 | 40 | 53 | 53 | 314.4 | 168 | 118 | 223
91.4 | 8285 | 47 | 339 | 55 | 53 | 52 | 52 | 54 | 259 | 263 | 81.8 | 224 | 48 | 57 | 40 | 51 | 53 | 413 | 156 | 54 | 51 | 11054.4 | 185.8 | 55 | 53 | 374 | 54 | 38 | 357.2 | 53 | 51 | 52 | 43 | 48 | 223 | 50 | 55 | 36 | 246 | 273.6 | 195 | 184 | 37 | 234 | 77.8 | 319 | 47 | 48 | 57 | 55 | 53 | 49 | 260 | 54 | 53 | 238 | 171.4 | 44 | 219 | 83.2 | 11817 | 47 | 55 | 48 | 223 | 35 | 53 | 51 | 35 | 34 | 51 | 55 | 198.4 | 224.2 | 52 | 34 | 445 | 66.6 | 8214 | 60 | 60 | 50 | 150 | 41 | 40 | 61 | 27 | 55 | 48 | 173 | 60 | 56 | 163 | 49 | 51 | 35 | 97.2 | 10938 | 55 | 47 | 47 | 171 | 58 | 406 | 50 | 53 | 54 | 50 | 53 | 52 | 50 | 53 | 46 | 171.2 | 53 | 46 | 51 | 54 | 56 | 51 | 48 | 295 | 295.2 | 53 | 68.2 | 198 | 55 | 213 | 50 | 358 | 252 | 225 | 173.8 | 49 | 44 | 44 | 207 | 56 | 260 | 56 | 1366.6 | 40 | 53 | 86 | 138 | 53 | 51 | 122.6 | 39 | 51 | 165 | 51 | 56 | 236 | 39 | 45 | 50 | 381 | 87 | 402 | 177 | 50 | 46 | 196 | 146 | 27 | 47 | 236 | 155 | 228 | 349 | 278 | 50 | 52 | 54 | 9043 | 49 | 38 | 228 | 10754 | 164.6 | 354 | 361 | 43 | 53 | 232 | 119.2 | 51 | 49 | 9718 | 58 | 229 | 40 | 53 | 53 | 225.4 | 168 | 46 | 223
249 | 8285 | 47 | 339 | 55 | 53 | 52 | 52 | 54 | 259 | 359.2 | 209 | 123.2 | 48 | 57 | 40 | 51 | 53 | 413 | 303 | 54 | 51 | 10956 | 45 | 55 | 53 | 374 | 260 | 38 | 405 | 53 | 51 | 52 | 79.4 | 48 | 223 | 50 | 55 | 36 | 207.4 | 262 | 195 | 184 | 37 | 234 | 157 | 322.6 | 47 | 48 | 57 | 214.2 | 53 | 226.6 | 260 | 54 | 53 | 123.4 | 52 | 44 | 219 | 220 | 11817 | 47 | 217.4 | 150 | 223 | 35 | 53 | 83.2 | 127.8 | 34 | 51 | 55 | 52 | 395 | 52 | 34 | 254.6 | 35 | 8214 | 60 | 256 | 50 | 150 | 41 | 40 | 169 | 27 | 213.4 | 48 | 6250.8 | 60 | 56 | 299 | 80.2 | 51 | 35 | 54 | 10938 | 55 | 47 | 249 | 171 | 58 | 1234.4 | 50 | 53 | 54 | 50 | 53 | 52 | 50 | 53 | 46 | 56 | 53 | 46 | 51 | 54 | 138.8 | 51 | 48 | 263 | 312 | 53 | 48 | 198 | 55 | 213 | 50 | 199.6 | 52 | 157 | 205 | 49 | 44 | 44 | 207 | 56 | 260 | 242 | 262 | 40 | 53 | 40 | 138 | 53 | 174 | 51 | 39 | 51 | 117.8 | 51 | 56 | 236 | 39 | 45 | 145.2 | 225 | 274 | 298.6 | 261 | 50 | 46 | 196 | 87.8 | 27 | 47 | 280.4 | 248 | 119.4 | 292.6 | 162 | 50 | 52 | 54 | 9043 | 89.2 | 38 | 399.4 | 10754 | 157 | 354 | 2042.6 | 43 | 53 | 87.2 | 52 | 51 | 238 | 9676 | 237.2 | 275.8 | 40 | 127 | 53 | 55 | 118 | 46 | 223
249 | 8381.8 | 91.8 | 89.6 | 95 | 53 | 52 | 52 | 54 | 175.8 | 188 | 209 | 56 | 48 | 57 | 40 | 51 | 53 | 413 | 303 | 54 | 51 | 10857 | 45 | 55 | 53 | 132 | 260 | 38 | 288 | 53 | 51 | 158 | 225 | 48 | 223 | 50 | 55 | 36 | 53 | 98 | 195 | 184 | 37 | 51 | 157 | 388 | 125 | 48 | 57 | 364 | 53 | 271 | 98.4 | 54 | 53 | 47 | 52 | 44 | 108.6 | 220 | 12091 | 47 | 258 | 150 | 223 | 35 | 53 | 212 | 151 | 34 | 51 | 55 | 52 | 395 | 52 | 34 | 56 | 35 | 8214 | 60 | 256 | 50 | 36 | 41 | 40 | 315.2 | 27 | 253 | 48 | 172 | 60 | 56 | 333 | 205 | 51 | 35 | 54 | 10938 | 55 | 47 | 249 | 145 | 58 | 672.6 | 50 | 53 | 54 | 50 | 53 | 52 | 50 | 53 | 46 | 250 | 53 | 46 | 51 | 54 | 194 | 51 | 48 | 263 | 312 | 123.8 | 48 | 198 | 233 | 115.2 | 50 | 54 | 52 | 55 | 205 | 49 | 44 | 105.6 | 207 | 56 | 260 | 242 | 502 | 40 | 220.4 | 40 | 138 | 53 | 256 | 51 | 39 | 51 | 47 | 51 | 56 | 89.6 | 39 | 45 | 169 | 54 | 414 | 47 | 261 | 50 | 46 | 196 | 49 | 121 | 47 | 236 | 310 | 47 | 174.6 | 262 | 50 | 52 | 200 | 9043 | 250 | 38 | 261 | 10754 | 157 | 97.8 | 3141.4 | 43 | 53 | 51 | 52 | 51 | 238 | 9492 | 282 | 346 | 40 | 238 | 53 | 55 | 269 | 215 | 149.4
249 | 8406 | 159 | 53 | 55 | 53 | 52 | 52 | 54 | 51 | 188 | 209 | 156.8 | 48 | 93.4 | 40 | 51 | 53 | 152.6 | 303 | 54 | 51 | 10791 | 45 | 55 | 53 | 48 | 323.6 | 38 | 49 | 53 | 51 | 158 | 225 | 48 | 189.4 | 50 | 55 | 36 | 53 | 76 | 135.4 | 184 | 37 | 51 | 157 | 340 | 292 | 48 | 57 | 364 | 53 | 271 | 58 | 54 | 53 | 47 | 52 | 44 | 35 | 220 | 12107 | 47 | 258 | 150 | 45 | 35 | 230.6 | 212 | 151 | 34 | 51 | 55 | 52 | 240.6 | 52 | 34 | 56 | 35 | 8332.2 | 60 | 256 | 126.2 | 36 | 41 | 40 | 321.8 | 27 | 253 | 48 | 208 | 60 | 56 | 288.2 | 205 | 51 | 35 | 54 | 10900.6 | 55 | 47 | 249 | 129 | 58 | 256 | 50 | 53 | 54 | 50 | 125.4 | 52 | 50 | 53 | 91.2 | 250 | 53 | 46 | 51 | 89 | 194 | 51 | 48 | 263 | 122.2 | 230 | 48 | 53 | 233 | 50 | 50 | 54 | 52 | 55 | 285.8 | 49 | 44 | 198 | 86.2 | 56 | 37 | 242 | 402 | 40 | 347 | 187.2 | 41 | 53 | 256 | 51 | 39 | 85 | 47 | 51 | 56 | 53 | 39 | 45 | 169 | 54 | 338 | 47 | 261 | 50 | 46 | 84.4 | 49 | 121 | 104.6 | 162 | 266.8 | 47 | 54 | 284 | 50 | 52 | 507.4 | 9043 | 250 | 159.2 | 328.8 | 10754 | 157 | 57 | 3224 | 43 | 53 | 51 | 52 | 51 | 238 | 9574.4 | 282 | 346 | 40 | 238 | 53 | 55 | 269 | 215 | 39
249 | 8406 | 159 | 53 | 135 | 53 | 52 | 52 | 54 | 51 | 188 | 209 | 182 | 48 | 331 | 40 | 51 | 53 | 35 | 303 | 54 | 51 | 10791 | 45 | 55 | 53 | 48 | 366 | 38 | 49 | 53 | 51 | 158 | 225 | 48 | 55 | 50 | 55 | 201.4 | 150 | 57 | 217 | 42 | 37 | 51 | 97.6 | 132 | 342 | 48 | 141 | 364 | 53 | 49 | 58 | 54 | 53 | 47 | 52 | 44 | 35 | 220.2 | 12131 | 47 | 55 | 109.2 | 45 | 35 | 275 | 252 | 127.8 | 34 | 51 | 55 | 52 | 139.6 | 52 | 34 | 56 | 35 | 8411 | 60 | 256 | 177 | 36 | 41 | 40 | 320 | 27 | 55 | 48 | 208 | 60 | 56 | 221 | 205 | 51 | 200 | 54 | 10938 | 55 | 47 | 249 | 323 | 172.8 | 172 | 120.2 | 53 | 54 | 50 | 234 | 52 | 50 | 53 | 159 | 250 | 53 | 46 | 87.6 | 229 | 194 | 51 | 48 | 92.6 | 55 | 230 | 48 | 53 | 233 | 50 | 50 | 54 | 86 | 55 | 282.2 | 49 | 44 | 198 | 56 | 56 | 37 | 242 | 1407 | 40 | 347 | 224 | 41 | 53 | 256 | 51 | 39 | 221 | 47 | 51 | 56 | 53 | 39 | 45 | 145.2 | 54 | 224 | 47 | 219 | 50 | 46 | 234 | 49 | 121 | 191 | 162 | 202 | 47 | 54 | 218.6 | 50 | 52 | 607 | 9043 | 250 | 240 | 374 | 10754 | 72.2 | 57 | 160 | 43 | 53 | 51 | 52 | 51 | 238 | 9595 | 58 | 278.6 | 40 | 238 | 53 | 55 | 269 | 215 | 39
91.4 | 8406 | 159 | 53 | 155 | 53 | 52 | 52 | 54 | 51 | 49 | 227.4 | 182 | 99.6 | 354 | 40 | 51 | 53 | 35 | 58 | 54 | 51 | 10791 | 45 | 55 | 53 | 48 | 242.4 | 38 | 49 | 53 | 120.6 | 115.6 | 225 | 48 | 55 | 50 | 55 | 351 | 150 | 174.6 | 357 | 42 | 37 | 51 | 233.2 | 132 | 349 | 48 | 162 | 240.4 | 53 | 49 | 58 | 54 | 53 | 47 | 52 | 44 | 35 | 221 | 12107 | 47 | 55 | 48 | 45 | 35 | 275 | 379.8 | 35 | 113.2 | 51 | 55 | 52 | 46 | 52 | 34 | 56 | 35 | 8411 | 60 | 138.4 | 177 | 36 | 41 | 40 | 399.8 | 27 | 55 | 48 | 208 | 60 | 56 | 85 | 205 | 51 | 200 | 54 | 10938 | 89.8 | 47 | 127.8 | 416 | 428 | 284.6 | 167 | 53 | 234 | 50 | 234 | 52 | 50 | 53 | 159 | 250 | 53 | 46 | 234 | 229 | 111.2 | 51 | 48 | 50 | 55 | 230 | 48 | 53 | 233 | 50 | 50 | 54 | 117 | 55 | 251 | 87.4 | 44 | 198 | 56 | 56 | 37 | 130.4 | 377.4 | 40 | 347 | 224 | 41 | 53 | 215 | 51 | 39 | 221 | 47 | 51 | 56 | 53 | 39 | 45 | 50 | 54 | 224 | 47 | 51 | 50 | 46 | 234 | 49 | 83.4 | 191 | 73.2 | 109 | 47 | 54 | 139 | 50 | 52 | 547 | 9043 | 250 | 240 | 250.4 | 10754 | 51 | 182.6 | 160 | 43 | 53 | 51 | 52 | 51 | 124.6 | 9674.6 | 58 | 265.4 | 40 | 238 | 53 | 55 | 269 | 215 | 39
52 | 8309.2 | 69.4 | 53 | 169.6 | 53 | 52 | 52 | 54 | 51 | 49 | 232 | 182 | 177 | 354 | 40 | 51 | 53 | 35 | 359.8 | 54 | 51 | 10791 | 45 | 128.8 | 53 | 48 | 160 | 38 | 49 | 53 | 138 | 52 | 79.4 | 48 | 55 | 50 | 55 | 351 | 150 | 253 | 357.8 | 42 | 37 | 51 | 277 | 132 | 242 | 48 | 162 | 55 | 239 | 49 | 58 | 54 | 53 | 47 | 52 | 201.6 | 35 | 221 | 11817 | 47 | 55 | 48 | 45 | 35 | 53 | 251 | 59 | 232 | 51 | 55 | 52 | 119.2 | 52 | 34 | 56 | 35 | 8411 | 60 | 60 | 177 | 36 | 41 | 40 | 74.8 | 27 | 55 | 48 | 53 | 98.8 | 56 | 51 | 80.2 | 51 | 879.4 | 54 | 10825.8 | 229 | 47 | 47 | 416 | 545 | 410.2 | 167 | 53 | 234 | 50 | 234 | 52 | 50 | 53 | 159 | 133.6 | 53 | 46 | 234 | 275.8 | 56 | 51 | 48 | 50 | 55 | 230 | 157.8 | 53 | 55 | 50 | 50 | 54 | 52 | 55 | 449 | 145 | 44 | 136.4 | 56 | 56 | 37 | 56 | 1527.6 | 40 | 206.8 | 40 | 41 | 53 | 51 | 51 | 108.6 | 221 | 47 | 51 | 223.2 | 53 | 39 | 45 | 50 | 54 | 84 | 47 | 51 | 50 | 46 | 234 | 49 | 27 | 191 | 51 | 47 | 47 | 85.4 | 61 | 50 | 52 | 257 | 9043 | 89.2 | 240 | 168 | 10754 | 51 | 214 | 71.2 | 43 | 53 | 51 | 52 | 51 | 49 | 9773.4 | 58 | 242 | 40 | 53 | 53 | 55 | 94.6 | 113.6 | 39
52 | 8285 | 47 | 53 | 155 | 53 | 52 | 52 | 54 | 51 | 49 | 232 | 81.2 | 339.4 | 331 | 40 | 51 | 53 | 35 | 419 | 220.4 | 51 | 10963.8 | 45 | 178 | 95 | 48 | 54 | 38 | 49 | 53 | 220 | 52 | 43 | 48 | 55 | 50 | 55 | 299.8 | 111.2 | 253 | 221 | 74.8 | 37 | 51 | 277 | 139 | 47 | 48 | 141 | 55 | 239 | 49 | 58 | 54 | 53 | 47 | 52 | 241 | 35 | 221 | 11980.2 | 47 | 55 | 48 | 45 | 35 | 224 | 251 | 59 | 232 | 51 | 95.8 | 52 | 168 | 252.4 | 34 | 56 | 35 | 8371.6 | 60 | 60 | 50 | 36 | 41 | 40 | 50 | 247 | 55 | 69.8 | 53 | 157 | 56 | 51 | 49 | 51 | 334 | 54 | 10751 | 229 | 47 | 47 | 416 | 592 | 455 | 167 | 53 | 301.2 | 50 | 234 | 52 | 50 | 53 | 68.6 | 56 | 53 | 46 | 234 | 200 | 56 | 51 | 111.6 | 50 | 55 | 53 | 231 | 53 | 55 | 50 | 50 | 54 | 52 | 55 | 449 | 145 | 44 | 44 | 56 | 56 | 37 | 56 | 432 | 182 | 53 | 40 | 41 | 148.2 | 51 | 51 | 155 | 221 | 47 | 51 | 265 | 53 | 39 | 45 | 50 | 54 | 49 | 47 | 51 | 50 | 46 | 196.6 | 49 | 27 | 133.4 | 51 | 47 | 167 | 211 | 218.6 | 50 | 52 | 175.8 | 9043 | 49 | 199.6 | 55 | 10754 | 51 | 214 | 49 | 43 | 53 | 51 | 52 | 51 | 49 | 9691 | 58 | 242 | 40 | 53 | 53 | 55 | 51 | 78.2 | 39
52 | 8285 | 47 | 53 | 215 | 53 | 52 | 52 | 54 | 51 | 49 | 50 | 56 | 380 | 93.4 | 40 | 51 | 53 | 35 | 376.4 | 262 | 51 | 11007 | 45 | 178 | 263 | 48 | 145.8 | 38 | 49 | 53 | 325.6 | 52 | 43 | 48 | 55 | 311 | 169.6 | 223 | 53 | 96.2 | 221 | 206 | 37 | 51 | 277 | 144 | 47 | 112 | 57 | 55 | 239 | 119.8 | 58 | 54 | 130.6 | 47 | 52 | 241 | 35 | 221 | 12063.8 | 47 | 55 | 48 | 45 | 35 | 224 | 251 | 71 | 232 | 51 | 259 | 52 | 168 | 348 | 34 | 56 | 35 | 8214 | 60 | 60 | 50 | 151.2 | 41 | 40 | 50 | 329 | 55 | 157 | 53 | 157 | 56 | 51 | 49 | 51 | 101 | 54 | 10784.2 | 229 | 47 | 47 | 150 | 606.8 | 348 | 50 | 53 | 402 | 50 | 53 | 52 | 50 | 53 | 46 | 56 | 53 | 46 | 234 | 200 | 56 | 51 | 154 | 50 | 55 | 53 | 231 | 53 | 55 | 122 | 50 | 54 | 134.4 | 55 | 207.4 | 145 | 44 | 44 | 56 | 56 | 37 | 56 | 475 | 182 | 53 | 40 | 41 | 172 | 51 | 51 | 155 | 85 | 47 | 51 | 265 | 53 | 39 | 45 | 50 | 54 | 49 | 47 | 51 | 50 | 46 | 47 | 49 | 27 | 47 | 51 | 47 | 167 | 211 | 258 | 50 | 52 | 54 | 9043 | 49 | 38 | 55 | 10754 | 51 | 214 | 49 | 43 | 53 | 51 | 52 | 51 | 49 | 9691 | 58 | 204.4 | 40 | 53 | 53 | 55 | 51 | 207 | 39
52 | 8285 | 47 | 53 | 283.8 | 91.6 | 52 | 52 | 54 | 51 | 49 | 50 | 56 | 328.4 | 57 | 40 | 51 | 53 | 35 | 206 | 262 | 51 | 11105.4 | 80.2 | 178 | 263 | 48 | 207 | 38 | 214.6 | 53 | 256 | 193.6 | 43 | 48 | 55 | 329 | 246 | 73.4 | 53 | 57 | 151 | 206 | 37 | 51 | 189.4 | 168 | 47 | 208 | 57 | 55 | 276 | 226 | 58 | 54 | 247 | 47 | 91.8 | 241 | 35 | 83.4 | 12128 | 47 | 55 | 48 | 45 | 35 | 224 | 91 | 147 | 232 | 51 | 259 | 52 | 168 | 348 | 34 | 56 | 35 | 8214 | 60 | 60 | 50 | 228 | 41 | 40 | 50 | 329 | 55 | 157 | 53 | 157 | 56 | 51 | 49 | 51 | 35 | 54 | 10917 | 229 | 47 | 47 | 41 | 358 | 247 | 50 | 53 | 294 | 50 | 53 | 52 | 50 | 147.4 | 46 | 56 | 53 | 46 | 87.6 | 200 | 56 | 51 | 154 | 50 | 55 | 53 | 231 | 53 | 55 | 170 | 50 | 54 | 155 | 55 | 49 | 257.2 | 44 | 44 | 56 | 56 | 37 | 56 | 476 | 182 | 53 | 40 | 41 | 172 | 51 | 158.4 | 155 | 51 | 243 | 51 | 303.4 | 142.2 | 39 | 224 | 50 | 54 | 49 | 47 | 51 | 50 | 46 | 47 | 49 | 27 | 47 | 51 | 47 | 167 | 267.4 | 258 | 50 | 52 | 54 | 9043 | 49 | 38 | 55 | 10754 | 157.8 | 88.4 | 172 | 43 | 53 | 51 | 52 | 51 | 49 | 9691 | 58 | 54 | 40 | 53 | 53 | 55 | 168 | 207 | 39
52 | 8285 | 47 | 53 | 279 | 246 | 52 | 242 | 104.4 | 51 | 49 | 50 | 156.8 | 337.4 | 57 | 150 | 51 | 53 | 35 | 117.2 | 262 | 51 | 11130 | 221 | 55 | 179 | 48 | 207 | 38 | 279.4 | 53 | 256 | 229 | 43 | 48 | 55 | 329 | 246 | 36 | 53 | 57 | 46 | 440.4 | 37 | 51 | 58 | 53 | 47 | 208 | 57 | 55 | 312.4 | 226 | 58 | 54 | 247 | 85.2 | 251 | 222.2 | 35 | 154 | 12128 | 47 | 55 | 48 | 45 | 35 | 224 | 51 | 107 | 34 | 51 | 259 | 52 | 196.4 | 325.2 | 34 | 56 | 35 | 8214 | 60 | 60 | 50 | 228 | 41 | 40 | 50 | 329 | 55 | 157 | 53 | 79.4 | 279.2 | 51 | 49 | 51 | 35 | 162 | 10917 | 89.8 | 47 | 47 | 41 | 324.2 | 165.8 | 50 | 189.8 | 269.2 | 50 | 53 | 52 | 50 | 171 | 46 | 56 | 53 | 46 | 51 | 282.2 | 56 | 194.2 | 154 | 50 | 55 | 53 | 194.4 | 53 | 55 | 202.6 | 50 | 56.4 | 155 | 55 | 49 | 238 | 44 | 44 | 56 | 169 | 37 | 56 | 928 | 182 | 53 | 40 | 41 | 148.2 | 51 | 230 | 39 | 51 | 243 | 51 | 277.4 | 276 | 39 | 224 | 50 | 178.8 | 49 | 47 | 51 | 50 | 46 | 47 | 49 | 169.4 | 47 | 168 | 47 | 119 | 301.6 | 382 | 50 | 196 | 54 | 9043 | 49 | 38 | 55 | 10843.2 | 229 | 57 | 254 | 43 | 237 | 51 | 52 | 51 | 49 | 9492 | 58 | 54 | 40 | 53 | 53 | 55 | 168 | 207 | 39
52 | 8285 | 47 | 53 | 299 | 246 | 52 | 242 | 138 | 51 | 49 | 50 | 224 | 277.8 | 57 | 150 | 51 | 53 | 102.2 | 58 | 178.8 | 51 | 11043.6 | 221 | 55 | 53 | 48 | 207 | 38 | 373 | 53 | 256 | 229 | 43 | 48 | 55 | 457.4 | 246 | 36 | 53 | 57 | 105.6 | 542 | 37 | 51 | 58 | 53 | 47 | 208 | 57 | 55 | 238 | 226 | 58 | 54 | 247 | 238 | 251 | 104 | 145.4 | 224 | 12046.4 | 47 | 55 | 48 | 45 | 35 | 53 | 51 | 2299.2 | 34 | 51 | 259 | 52 | 234 | 197.6 | 34 | 56 | 35 | 8214 | 60 | 60 | 50 | 228 | 41 | 40 | 50 | 143.4 | 55 | 91.6 | 53 | 60 | 424 | 51 | 49 | 51 | 127.8 | 162 | 10917 | 55 | 47 | 47 | 67 | 323 | 44 | 50 | 224 | 202 | 50 | 53 | 52 | 50 | 171 | 46 | 56 | 53 | 46 | 51 | 253 | 56 | 230 | 48 | 50 | 55 | 53 | 48 | 53 | 55 | 333 | 50 | 114.8 | 134.4 | 55 | 49 | 238 | 44 | 44 | 56 | 169 | 37 | 56 | 528 | 40 | 53 | 40 | 41 | 53 | 51 | 230 | 39 | 51 | 243 | 51 | 152 | 276 | 39 | 224 | 174.8 | 381 | 81 | 47 | 51 | 50 | 46 | 47 | 49 | 205 | 47 | 246 | 47 | 47 | 344.4 | 334.2 | 50 | 952.4 | 54 | 9043 | 49 | 38 | 55 | 10977 | 229 | 179.4 | 254 | 43 | 237 | 51 | 52 | 51 | 49 | 9492 | 58 | 54 | 40 | 53 | 53 | 55 | 168 | 174.8 | 39
52 | 8285 | 47 | 53 | 299 | 246 | 52 | 242 | 314.8 | 115 | 49 | 50 | 224 | 156 | 57 | 150 | 51 | 53 | 203 | 58 | 54 | 51 | 10889.4 | 221 | 55 | 53 | 48 | 115.2 | 38 | 373 | 53 | 51 | 229 | 43 | 48 | 55 | 308.6 | 207.8 | 36 | 53 | 57 | 195 | 42 | 37 | 234 | 58 | 53 | 47 | 144 | 57 | 55 | 164 | 226 | 58 | 54 | 307 | 238 | 251 | 104 | 219 | 258.2 | 11838.4 | 47 | 55 | 48 | 45 | 103 | 53 | 51 | 2980.6 | 34 | 51 | 95.8 | 52 | 234 | 52 | 34 | 56 | 35 | 8214 | 60 | 60 | 50 | 189.6 | 41 | 40 | 50 | 27 | 55 | 48 | 53 | 60 | 424 | 51 | 49 | 51 | 151 | 162 | 10883.8 | 55 | 47 | 47 | 171 | 333 | 44 | 50 | 224 | 202 | 113.6 | 53 | 52 | 50 | 147.4 | 46 | 56 | 53 | 46 | 51 | 253 | 56 | 230 | 121.6 | 50 | 124.2 | 53 | 48 | 53 | 55 | 213 | 50 | 212 | 52 | 55 | 49 | 238 | 44 | 44 | 56 | 169 | 37 | 56 | 428 | 40 | 53 | 40 | 138 | 53 | 51 | 230 | 39 | 121 | 243 | 51 | 152 | 142.2 | 39 | 224 | 258 | 381 | 89 | 85.6 | 51 | 50 | 46 | 106.6 | 49 | 205 | 47 | 246 | 47 | 47 | 447 | 216 | 50 | 814.6 | 54 | 9043 | 49 | 38 | 55 | 10977 | 229 | 261 | 254 | 43 | 237 | 51 | 141.6 | 51 | 49 | 9492 | 58 | 100.8 | 40 | 53 | 53 | 268 | 121.2 | 46 | 39
52 | 8285 | 47 | 126.2 | 279 | 246 | 52 | 242 | 469 | 211 | 177.4 | 50 | 224 | 134.4 | 57 | 106 | 51 | 53 | 329 | 58 | 54 | 51 | 10791 | 221 | 55 | 53 | 48 | 54 | 202 | 290.2 | 53 | 51 | 158.2 | 43 | 48 | 55 | 233 | 55 | 36 | 53 | 57 | 195 | 42 | 37 | 234 | 58 | 53 | 47 | 48 | 57 | 55 | 53 | 49 | 58 | 54 | 203 | 238 | 251 | 128 | 219 | 255 | 11817 | 47 | 55 | 48 | 45 | 205 | 53 | 51 | 2851 | 34 | 51 | 55 | 88.6 | 234 | 52 | 34 | 56 | 35 | 8214 | 60 | 60 | 50 | 58.8 | 591 | 40 | 50 | 27 | 55 | 48 | 53 | 60 | 234 | 51 | 49 | 51 | 151 | 118.8 | 10751 | 55 | 47 | 47 | 193.4 | 399.6 | 44 | 50 | 224 | 202 | 209 | 53 | 52 | 50 | 53 | 46 | 56 | 53 | 46 | 51 | 253 | 56 | 230 | 232 | 50 | 228 | 53 | 48 | 53 | 55 | 213 | 50 | 604 | 52 | 55 | 49 | 124.6 | 44 | 44 | 56 | 123.8 | 37 | 56 | 428 | 40 | 53 | 40 | 138 | 53 | 51 | 194.2 | 39 | 226 | 125.4 | 51 | 75.2 | 53 | 39 | 116.6 | 258 | 381 | 49 | 240 | 51 | 50 | 46 | 196 | 49 | 205 | 47 | 246 | 47 | 47 | 336.2 | 216 | 50 | 454 | 54 | 9043 | 49 | 38 | 55 | 10977 | 299.4 | 261 | 213 | 43 | 237 | 51 | 164 | 51 | 49 | 9492 | 58 | 171 | 40 | 53 | 53 | 268 | 51 | 46 | 39
52 | 8285 | 136.6 | 236 | 83.8 | 91.6 | 52 | 128 | 344 | 211 | 263 | 50 | 1473.8 | 48 | 57 | 40 | 51 | 53 | 413 | 58 | 54 | 51 | 10890 | 80.2 | 55 | 53 | 48 | 54 | 243 | 95.8 | 53 | 51 | 115.6 | 43 | 48 | 55 | 50 | 55 | 61.6 | 53 | 57 | 195 | 42 | 37 | 234 | 58 | 230.6 | 47 | 48 | 163.2 | 55 | 53 | 49 | 58 | 54 | 203 | 238 | 91.8 | 44 | 352 | 220 | 11817 | 47 | 55 | 48 | 187.4 | 205 | 53 | 51 | 1388.6 | 34 | 51 | 55 | 235 | 158.8 | 52 | 34 | 254.6 | 35 | 8214 | 60 | 60 | 50 | 150 | 41 | 40 | 50 | 27 | 63 | 48 | 53 | 60 | 234 | 163 | 49 | 51 | 127.8 | 54 | 10751 | 55 | 47 | 127.8 | 171 | 255 | 44 | 50 | 155.6 | 54 | 209 | 53 | 52 | 50 | 53 | 46 | 56 | 53 | 46 | 51 | 133.6 | 194 | 158.4 | 232 | 50 | 228 | 53 | 48 | 53 | 197.4 | 180.4 | 50 | 640 | 92 | 55 | 49 | 49 | 107.6 | 68 | 56 | 5107.8 | 215.4 | 56 | 511 | 40 | 53 | 40 | 138 | 53 | 133 | 51 | 39 | 226 | 47 | 51 | 56 | 162.8 | 39 | 45 | 139.2 | 256.2 | 81 | 337.2 | 51 | 50 | 46 | 196 | 49 | 133.8 | 47 | 207 | 47 | 47 | 462.6 | 92 | 50 | 454 | 54 | 9043 | 49 | 38 | 55 | 10977 | 157 | 279.6 | 49 | 131.8 | 126.6 | 51 | 164 | 51 | 49 | 9492 | 58 | 171 | 40 | 53 | 53 | 268 | 51 | 46 | 101
91.4 | 8381.8 | 159 | 236 | 55 | 53 | 52 | 52 | 337 | 211 | 367 | 50 | 112 | 48 | 57 | 40 | 51 | 53 | 345.8 | 58 | 54 | 51 | 10956 | 45 | 55 | 53 | 48 | 54 | 243 | 96.8 | 53 | 51 | 158 | 43 | 48 | 55 | 50 | 55 | 164 | 168.8 | 262 | 135.4 | 184 | 37 | 234 | 58 | 285.8 | 47 | 48 | 234 | 143 | 53 | 49 | 58 | 54 | 203 | 85.2 | 52 | 44 | 315.2 | 220 | 11817 | 47 | 136.2 | 48 | 223 | 205 | 53 | 51 | 479.2 | 34 | 51 | 55 | 235 | 46 | 52 | 34 | 445 | 35 | 8214 | 60 | 60 | 50 | 150 | 41 | 40 | 50 | 27 | 55 | 48 | 75.6 | 60 | 56 | 299 | 49 | 51 | 35 | 54 | 10751 | 59.8 | 47 | 249 | 93 | 255 | 44 | 50 | 53 | 54 | 209 | 53 | 52 | 50 | 53 | 46 | 56 | 53 | 46 | 51 | 54 | 194 | 51 | 232 | 50 | 228 | 53 | 48 | 53 | 233 | 50 | 50 | 574.8 | 252 | 157 | 49 | 49 | 150 | 44 | 56 | 1236 | 260 | 56 | 452 | 40 | 75.6 | 132 | 99.2 | 53 | 256 | 51 | 39 | 121 | 47 | 51 | 56 | 236 | 39 | 45 | 169 | 122.4 | 235.8 | 402 | 51 | 50 | 46 | 196 | 49 | 27 | 47 | 51 | 109 | 47 | 5672.6 | 61 | 50 | 463.6 | 54 | 9043 | 49 | 38 | 55 | 10754 | 157 | 313.2 | 93.4 | 265 | 53 | 51 | 141.6 | 51 | 49 | 9492 | 58 | 171 | 40 | 53 | 53 | 268 | 51 | 46 | 101
280 | 8406 | 159 | 375 | 55 | 53 | 52 | 52 | 377 | 313.4 | 367 | 50 | 160 | 48 | 57 | 40 | 51 | 53 | 245 | 58 | 54 | 51 | 10956 | 45 | 55 | 53 | 132 | 220 | 243 | 288 | 53 | 51 | 158 | 43 | 48 | 55 | 50 | 118.2 | 164 | 246 | 262 | 46 | 184 | 37 | 124.2 | 58 | 730.6 | 47 | 48 | 234 | 165 | 53 | 49 | 58 | 54 | 143 | 47 | 52 | 44 | 168 | 185.8 | 11817 | 47 | 258 | 48 | 223 | 205 | 53 | 51 | 474 | 34 | 51 | 55 | 235 | 46 | 52 | 34 | 445 | 35 | 8214 | 60 | 60 | 151.6 | 150 | 41 | 40 | 50 | 27 | 253 | 48 | 166 | 60 | 56 | 333 | 49 | 51 | 35 | 54 | 10751 | 55 | 47 | 249 | 101 | 215.6 | 257 | 50 | 53 | 54 | 273.8 | 53 | 52 | 50 | 53 | 46 | 211.2 | 53 | 46 | 51 | 54 | 194 | 79 | 232 | 50 | 228 | 68 | 48 | 140 | 233 | 50 | 50 | 2252.2 | 252 | 225 | 49 | 49 | 150 | 56 | 56 | 1243.2 | 260 | 56 | 459.6 | 40 | 166 | 155 | 41 | 53 | 256 | 51 | 39 | 51 | 47 | 51 | 56 | 236 | 39 | 45 | 169 | 54 | 259.8 | 402 | 51 | 50 | 46 | 196 | 49 | 27 | 47 | 51 | 202 | 47 | 1090.4 | 61 | 50 | 338.8 | 54 | 9043 | 49 | 118.8 | 96.2 | 10754 | 114.6 | 150 | 160 | 265 | 53 | 51 | 52 | 51 | 49 | 9595 | 102.8 | 112.4 | 40 | 201 | 53 | 140.2 | 51 | 118 | 157
280 | 8406 | 136.6 | 375 | 55 | 240 | 52 | 52 | 317 | 259 | 463.2 | 50 | 234.4 | 48 | 57 | 40 | 51 | 53 | 203 | 58 | 54 | 51 | 10956 | 45 | 55 | 53 | 188 | 366 | 161 | 288 | 53 | 51 | 158 | 43 | 48 | 55 | 50 | 95 | 164 | 246 | 262 | 46 | 184 | 37 | 51 | 77.8 | 2513 | 47 | 48 | 234 | 165 | 53 | 49 | 58 | 54 | 53 | 47 | 52 | 44 | 168 | 49 | 11817 | 47 | 361.8 | 48 | 223 | 35 | 53 | 51 | 470 | 34 | 51 | 55 | 235 | 200.4 | 52 | 34 | 273 | 35 | 8214 | 60 | 244 | 177 | 81.6 | 41 | 40 | 50 | 27 | 253 | 48 | 166 | 60 | 56 | 288.2 | 49 | 51 | 35 | 54 | 10751 | 55 | 47 | 249 | 79.2 | 58 | 257 | 50 | 53 | 54 | 158 | 53 | 52 | 50 | 53 | 46 | 394 | 53 | 46 | 51 | 54 | 194 | 191 | 48 | 146 | 55 | 349 | 48 | 198 | 233 | 50 | 234 | 9711.8 | 252 | 225 | 129.8 | 49 | 150 | 80 | 56 | 1448 | 260 | 242 | 446 | 40 | 310.8 | 155 | 41 | 53 | 256 | 51 | 39 | 51 | 141.4 | 51 | 56 | 236 | 39 | 45 | 169 | 54 | 341 | 118 | 51 | 50 | 46 | 47 | 49 | 27 | 191 | 51 | 202 | 191.8 | 595 | 61 | 50 | 246 | 54 | 9043 | 49 | 240 | 261 | 10754 | 51 | 244.2 | 160 | 265 | 53 | 51 | 52 | 51 | 49 | 9595 | 282 | 266.6 | 40 | 238 | 53 | 55 | 51 | 166 | 214
280 | 8406 | 47 | 192 | 55 | 240 | 52 | 148 | 232 | 259 | 250.4 | 50 | 262 | 60 | 57 | 40 | 51 | 53 | 35 | 58 | 54 | 51 | 113 | 45 | 55 | 53 | 262.4 | 366 | 38 | 192.4 | 53 | 51 | 52 | 43 | 48 | 55 | 50 | 119 | 236.8 | 246 | 262 | 114.4 | 184 | 37 | 51 | 157 | 2485.8 | 47 | 48 | 198.6 | 143 | 53 | 49 | 58 | 54 | 53 | 47 | 102.8 | 44 | 35 | 49 | 11817 | 47 | 309.2 | 48 | 151.8 | 197.4 | 53 | 51 | 35 | 34 | 51 | 55 | 88.6 | 239 | 166 | 94 | 230 | 35 | 8371.6 | 60 | 244 | 280.2 | 36 | 41 | 40 | 150 | 27 | 213.4 | 48 | 166 | 60 | 56 | 221 | 49 | 51 | 35 | 54 | 10751 | 55 | 47 | 249 | 52 | 58 | 257 | 50 | 53 | 54 | 158 | 161.6 | 52 | 50 | 53 | 46 | 394 | 53 | 46 | 239 | 292.4 | 56 | 191 | 48 | 210 | 55 | 315.8 | 48 | 554 | 90.6 | 50 | 234 | 234 | 252 | 225 | 251 | 49 | 44 | 44 | 56 | 1312 | 170.8 | 242 | 1647.6 | 40 | 347 | 132 | 41 | 53 | 256 | 141.4 | 39 | 187 | 165 | 51 | 56 | 223.4 | 39 | 45 | 73.8 | 54 | 590 | 47 | 51 | 50 | 46 | 159.2 | 49 | 27 | 191 | 311 | 202 | 228 | 635.4 | 61 | 178 | 266 | 54 | 9043 | 169.6 | 240 | 328.8 | 10754 | 51 | 421.2 | 160 | 265 | 53 | 51 | 52 | 51 | 124.6 | 9595 | 314 | 417 | 40 | 238 | 53 | 79 | 51 | 166 | 164
1356.2 | 8386.8 | 47 | 274.4 | 55 | 202.6 | 52 | 76 | 185 | 51 | 188 | 50 | 310 | 185.8 | 239 | 40 | 51 | 53 | 35 | 58 | 54 | 51 | 47 | 45 | 55 | 53 | 374 | 366 | 38 | 49 | 53 | 51 | 52 | 43 | 48 | 223 | 50 | 95 | 223 | 207.4 | 139 | 217 | 98.8 | 37 | 51 | 157 | 2333.8 | 47 | 48 | 57 | 55 | 53 | 182.2 | 58 | 54 | 53 | 47 | 179 | 44 | 115 | 83.4 | 11817 | 47 | 228 | 48 | 45 | 1165.4 | 53 | 115.4 | 35 | 34 | 51 | 55 | 52 | 239 | 166 | 54 | 56 | 35 | 8411 | 60 | 207.2 | 303.6 | 36 | 41 | 40 | 175 | 27 | 55 | 157 | 98.2 | 68 | 56 | 85 | 173.8 | 51 | 35 | 54 | 10900.6 | 55 | 134.2 | 47 | 151 | 58 | 257 | 73.4 | 53 | 54 | 158 | 234 | 52 | 50 | 53 | 91.2 | 394 | 53 | 128.4 | 215 | 440 | 56 | 191 | 48 | 210 | 55 | 380 | 48 | 596 | 55 | 50 | 234 | 274 | 195 | 191 | 375.8 | 49 | 44 | 44 | 56 | 1292 | 37 | 242 | 707 | 40 | 279.2 | 40 | 41 | 124.4 | 51 | 164 | 39 | 221 | 165 | 51 | 56 | 217 | 39 | 45 | 50 | 54 | 534 | 47 | 135 | 50 | 46 | 234 | 49 | 27 | 191 | 416 | 140 | 228 | 820 | 61 | 126.8 | 214 | 54 | 9043 | 250 | 240 | 374 | 10754 | 51 | 400 | 71.2 | 43 | 53 | 303.4 | 52 | 51 | 238 | 9553.8 | 253.4 | 417 | 40 | 238 | 53 | 115 | 51 | 267.4 | 237.6
122.4 | 8479 | 47 | 156 | 55 | 53 | 52 | 97 | 1581.8 | 51 | 188 | 50 | 1653.4 | 225 | 262 | 40 | 51 | 53 | 35 | 58 | 95.6 | 51 | 47 | 45 | 55 | 53 | 290 | 240 | 38 | 49 | 73 | 51 | 52 | 43 | 60 | 223 | 50 | 91 | 223 | 72.4 | 57 | 322 | 42 | 37 | 51 | 164 | 53 | 47 | 48 | 57 | 55 | 53 | 271 | 90 | 54 | 53 | 47 | 179 | 241 | 35 | 221 | 11817 | 47 | 228 | 48 | 45 | 35 | 186.2 | 212 | 35 | 232 | 51 | 55 | 52 | 46 | 166 | 90 | 111 | 2252.8 | 8411 | 60 | 60 | 202 | 36 | 41 | 40 | 175 | 191 | 55 | 157 | 53 | 68 | 56 | 51 | 205 | 51 | 200 | 54 | 10938 | 55 | 208 | 47 | 477 | 58 | 189.8 | 167 | 53 | 54 | 50 | 234 | 52 | 50 | 53 | 2794 | 316.4 | 53 | 352 | 197.4 | 539.6 | 56 | 165.4 | 48 | 158 | 55 | 230 | 48 | 509 | 55 | 50 | 234 | 218 | 155 | 55 | 407 | 49 | 44 | 74.8 | 213.4 | 56 | 73 | 242 | 163 | 40 | 234 | 40 | 41 | 172 | 51 | 164 | 39 | 221 | 141.4 | 51 | 94.4 | 1443 | 39 | 45 | 50 | 54 | 5247.6 | 47 | 261 | 50 | 46 | 234 | 49 | 27 | 191 | 438.2 | 2769.8 | 228 | 760 | 61 | 90 | 142 | 54 | 9043 | 250 | 428 | 477.8 | 10754 | 51 | 430 | 49 | 43 | 53 | 412 | 52 | 51 | 238 | 9492 | 126 | 417 | 40 | 164 | 53 | 115 | 51 | 215 | 472
163 | 5187 | 47 | 156 | 55 | 53 | 52 | 127 | 3656 | 51 | 49 | 50 | 331.6 | 6214.8 | 354 | 84 | 51 | 53 | 35 | 58 | 262 | 51 | 47 | 45 | 55 | 53 | 234 | 54 | 38 | 49 | 157 | 51 | 52 | 43 | 48 | 223 | 50 | 95 | 223 | 150 | 57 | 289.4 | 42 | 37 | 51 | 248.6 | 53 | 47 | 48 | 162 | 55 | 53 | 306.4 | 60.4 | 54 | 53 | 47 | 179 | 241 | 35 | 221 | 11857.8 | 47 | 124.2 | 48 | 45 | 35 | 275 | 212 | 35 | 232 | 51 | 55 | 52 | 46 | 120.4 | 103.6 | 1331.6 | 1847.4 | 8411 | 60 | 60 | 206.8 | 36 | 41 | 40 | 150 | 329 | 55 | 157 | 53 | 60 | 56 | 51 | 205 | 51 | 226.8 | 54 | 10938 | 55 | 1908.4 | 47 | 397 | 58 | 226.2 | 167 | 53 | 234 | 50 | 234 | 52 | 50 | 123.8 | 3261.2 | 56 | 53 | 476 | 234 | 612 | 56 | 53.4 | 48 | 1172.4 | 55 | 123.8 | 48 | 530.2 | 55 | 186 | 123.6 | 130 | 155 | 55 | 407 | 145 | 44 | 198 | 591 | 56 | 97 | 130.4 | 163 | 40 | 161.6 | 113.6 | 41 | 172 | 51 | 141.4 | 39 | 221 | 47 | 51 | 152 | 201 | 39 | 45 | 50 | 54 | 1765 | 47 | 261 | 50 | 46 | 234 | 49 | 27 | 47 | 342 | 3493 | 155.6 | 1038.4 | 61 | 173.2 | 126 | 54 | 9043 | 250 | 242 | 382.2 | 10754 | 51 | 247.8 | 49 | 43 | 53 | 412 | 52 | 51 | 238 | 9492 | 109.8 | 239.4 | 40 | 53 | 53 | 67 | 51 | 215 | 6355.6
107 | 249 | 47 | 135.4 | 55 | 53 | 52 | 1961.6 | 3732 | 51 | 49 | 122.8 | 268 | 309 | 354 | 150 | 51 | 53 | 35 | 107 | 262 | 51 | 82 | 45 | 55 | 53 | 234 | 145.8 | 38 | 225.4 | 105 | 556 | 52 | 43 | 104 | 223 | 50 | 155 | 148.2 | 150 | 253 | 221 | 42 | 37 | 51 | 2848.8 | 53 | 47 | 48 | 162 | 55 | 53 | 270.4 | 180.4 | 54 | 121 | 47 | 77.4 | 241 | 35 | 221 | 12021 | 47 | 55 | 48 | 45 | 35 | 275 | 292 | 35 | 232 | 51 | 55 | 52 | 46 | 52 | 94 | 245 | 35 | 8332.2 | 60 | 216.8 | 190 | 36 | 2823 | 40 | 50 | 329 | 55 | 113.4 | 53 | 60 | 56 | 51 | 205 | 51 | 212 | 89.6 | 10751 | 55 | 134.2 | 47 | 1398.6 | 58 | 348 | 167 | 53 | 234 | 50 | 197.8 | 52 | 144 | 171 | 159 | 56 | 53 | 431.4 | 234 | 419.6 | 56 | 133.4 | 48 | 263 | 55 | 53 | 48 | 1380.2 | 55 | 220 | 50 | 215.6 | 113.8 | 55 | 205 | 145 | 44 | 198 | 713 | 56 | 37 | 56 | 48 | 40 | 53 | 224 | 41 | 172 | 102 | 51 | 39 | 153 | 47 | 51 | 152 | 153 | 39 | 45 | 50 | 54 | 1614 | 47 | 261 | 50 | 46 | 121.8 | 49 | 27 | 47 | 230 | 3515 | 47 | 768 | 179.2 | 287 | 126 | 135.2 | 9043 | 209.8 | 270 | 228 | 10754 | 122.2 | 160 | 49 | 43 | 53 | 323.4 | 52 | 51 | 238 | 9492 | 110 | 54 | 40 | 53 | 53 | 55 | 97.8 | 215 | 223
83 | 249 | 47 | 53 | 181.4 | 91.6 | 52 | 2460 | 3708 | 51 | 49 | 295.6 | 317.6 | 343.2 | 244.8 | 150 | 51 | 53 | 35 | 303 | 262 | 51 | 94 | 150.6 | 55 | 53 | 48 | 207 | 38 | 373 | 185 | 576 | 52 | 225 | 132 | 55 | 87.8 | 172.6 | 36 | 150 | 253 | 221 | 74.8 | 37 | 51 | 3484.4 | 53 | 125 | 48 | 162 | 55 | 53 | 226 | 341 | 54 | 231.2 | 47 | 251 | 241 | 35 | 221 | 256 | 47 | 55 | 48 | 45 | 35 | 97.4 | 347.6 | 58.2 | 232 | 51 | 55 | 52 | 46 | 52 | 146 | 217 | 129.8 | 8214 | 60 | 256 | 190 | 36 | 2892.6 | 40 | 149.2 | 307.4 | 55 | 48 | 53 | 60 | 56 | 51 | 142.6 | 51 | 248 | 3072 | 10751 | 55 | 47 | 47 | 1716 | 224 | 348 | 96.8 | 53 | 234 | 50 | 53 | 52 | 108 | 171 | 68.6 | 56 | 53 | 461 | 234 | 275.8 | 56 | 258.4 | 48 | 263 | 55 | 53 | 48 | 2840 | 55 | 220 | 50 | 302 | 52 | 55 | 80.2 | 145 | 44 | 198 | 634 | 78.6 | 37 | 56 | 48 | 40 | 53 | 224 | 99.2 | 53 | 241.2 | 51 | 62.2 | 51 | 47 | 51 | 152 | 369 | 39 | 45 | 50 | 54 | 1638 | 47 | 261 | 50 | 46 | 47 | 49 | 27 | 47 | 186 | 3527.8 | 71 | 589.4 | 258 | 311 | 126 | 257 | 9043 | 49 | 277 | 89.6 | 10754 | 229 | 161 | 49 | 43 | 53 | 208 | 52 | 51 | 49 | 9651.2 | 110 | 54 | 40 | 53 | 53 | 69 | 168 | 181.2 | 223
102.6 | 55 | 47 | 53 | 299 | 246 | 52 | 2683 | 2430.8 | 51 | 49 | 391 | 511 | 156 | 103 | 150 | 51 | 53 | 102.2 | 303 | 262 | 51 | 231.2 | 294.8 | 128.8 | 53 | 48 | 207 | 38 | 373 | 53 | 496 | 52 | 265 | 80 | 55 | 239 | 344.8 | 36 | 91.8 | 213.8 | 335 | 206 | 37 | 51 | 3462 | 53 | 242 | 48 | 120 | 55 | 90 | 226 | 303 | 54 | 418.6 | 238 | 251 | 122.8 | 35 | 188.4 | 320.2 | 47 | 55 | 48 | 769.2 | 35 | 53 | 251 | 151 | 113.2 | 51 | 55 | 52 | 46 | 52 | 34 | 241 | 193 | 8214 | 60 | 256 | 202 | 36 | 3131.6 | 40 | 174 | 221 | 55 | 48 | 53 | 120 | 198.4 | 51 | 49 | 51 | 101 | 3049 | 10751 | 55 | 47 | 47 | 1672 | 264.8 | 247 | 50 | 53 | 402 | 50 | 53 | 52 | 120 | 171 | 46 | 56 | 53 | 506 | 160.8 | 315 | 56 | 230 | 48 | 263 | 55 | 53 | 48 | 4316.8 | 55 | 220 | 50 | 238 | 52 | 55 | 128.2 | 106.6 | 44 | 167.2 | 460.8 | 169 | 37 | 56 | 48 | 125.2 | 53 | 113.6 | 138 | 956.6 | 291 | 51 | 155 | 73.6 | 125.4 | 51 | 75.2 | 5121.4 | 39 | 45 | 50 | 156.6 | 1514 | 47 | 51 | 50 | 46 | 47 | 49 | 27 | 47 | 95.4 | 3620 | 167 | 554.2 | 258 | 325.4 | 125.6 | 257 | 9043 | 49 | 277 | 55 | 8791.6 | 229 | 217 | 49 | 43 | 53 | 477.6 | 52 | 51 | 49 | 9691 | 110 | 77.4 | 40 | 53 | 53 | 55 | 168 | 46 | 39
120 | 55 | 47 | 53 | 299 | 246 | 52 | 2764 | 392 | 61 | 49 | 281.8 | 490 | 48 | 57 | 62 | 51 | 53 | 203 | 430.8 | 95.6 | 51 | 217 | 344 | 178 | 179 | 48 | 207 | 38 | 349.6 | 53 | 496 | 52 | 300 | 152 | 55 | 239 | 355 | 36 | 53 | 57 | 195 | 306 | 37 | 124.2 | 3478 | 53 | 242 | 48 | 57 | 254.8 | 238 | 226 | 163 | 54 | 484 | 238 | 251 | 44 | 35 | 224 | 363 | 146 | 55 | 48 | 587 | 35 | 53 | 251 | 151 | 34 | 51 | 55 | 52 | 234 | 243.6 | 34 | 698.6 | 193 | 8214 | 60 | 256 | 250 | 36 | 2589.4 | 40 | 174 | 27 | 55 | 48 | 53 | 120 | 234 | 51 | 49 | 51 | 35 | 3159 | 10751 | 55 | 47 | 47 | 1718 | 428 | 165.8 | 50 | 87.2 | 294 | 50 | 53 | 52 | 156 | 53 | 46 | 56 | 53 | 433 | 51 | 305 | 56 | 230 | 48 | 263 | 55 | 53 | 157.8 | 2551.4 | 55 | 152 | 50 | 231 | 52 | 55 | 247 | 49 | 107.6 | 44 | 282 | 169 | 37 | 56 | 48 | 182 | 53 | 40 | 138 | 516.8 | 291 | 4145.8 | 155 | 164 | 243 | 51 | 56 | 378.4 | 39 | 45 | 50 | 225 | 1494 | 47 | 51 | 50 | 46 | 47 | 49 | 45.8 | 47 | 55 | 3679.4 | 167 | 467 | 258 | 819 | 120 | 257 | 9043 | 49 | 469 | 55 | 273 | 229 | 376.6 | 213 | 43 | 53 | 260 | 52 | 51 | 49 | 9691 | 110 | 171 | 40 | 53 | 53 | 55 | 168 | 46 | 39
144 | 55 | 136.6 | 53 | 299 | 246 | 52 | 2824 | 440 | 161 | 49 | 209 | 464 | 116 | 57 | 64 | 51 | 53 | 203 | 516 | 126 | 51 | 605 | 344 | 178 | 263 | 48 | 115.2 | 38 | 256 | 53 | 373 | 52 | 240 | 128 | 55 | 239 | 448 | 36 | 93 | 62.4 | 195 | 216.4 | 37 | 234 | 989.8 | 53 | 242 | 48 | 57 | 326 | 358 | 84.4 | 169.6 | 54 | 529 | 238 | 251 | 44 | 219 | 224 | 465.8 | 212 | 55 | 48 | 611 | 35 | 53 | 251 | 151 | 34 | 51 | 55 | 52 | 234 | 294 | 76 | 419.8 | 193 | 8214 | 60 | 177.6 | 250 | 36 | 415 | 40 | 174 | 27 | 55 | 48 | 53 | 120 | 234 | 51 | 49 | 58.2 | 39.8 | 3142.2 | 10751 | 55 | 47 | 47 | 1653.2 | 428 | 44 | 50 | 224 | 328.2 | 50 | 295 | 177 | 206.8 | 53 | 46 | 56 | 53 | 5755.6 | 51 | 253 | 370 | 238 | 195.2 | 2180 | 55 | 53 | 291.6 | 53 | 55 | 50 | 50 | 1273.4 | 84 | 135 | 247 | 49 | 150 | 44 | 302 | 169 | 37 | 56 | 48 | 182 | 75.6 | 40 | 164 | 65 | 291 | 2250 | 155 | 199 | 243 | 51 | 56 | 428 | 39 | 45 | 145.2 | 225 | 803 | 63 | 264 | 50 | 46 | 47 | 49 | 121 | 47 | 541.2 | 47 | 167 | 487 | 218.6 | 1236.8 | 112 | 257 | 9043 | 49 | 599 | 834 | 273 | 229 | 1920.6 | 254 | 43 | 53 | 196 | 119.2 | 51 | 49 | 9691 | 110 | 171 | 40 | 53 | 53 | 55 | 74.4 | 46 | 39
1312.2 | 55 | 159 | 53 | 190.2 | 246 | 52 | 3443.2 | 392 | 197 | 220.2 | 209 | 416 | 168 | 57 | 208.4 | 51 | 53 | 203 | 320 | 126 | 51 | 864 | 308.8 | 178 | 263 | 48 | 54 | 38 | 49 | 101 | 450.4 | 52 | 147.8 | 783.8 | 55 | 239 | 474 | 36 | 117 | 66 | 195 | 490 | 37 | 234 | 330 | 53 | 242 | 48 | 57 | 484 | 295.2 | 49 | 139.2 | 54 | 1583 | 238 | 131.6 | 44 | 272.2 | 84 | 425 | 1964.8 | 55 | 48 | 647 | 35 | 87.2 | 51 | 81.4 | 34 | 1810.2 | 55 | 161.8 | 234 | 315 | 184 | 227.2 | 98.2 | 8214 | 60 | 60 | 250 | 228 | 431.8 | 40 | 74.8 | 27 | 55 | 48 | 53 | 185.6 | 234 | 187 | 73 | 51 | 35 | 300 | 10751 | 55 | 47 | 47 | 1677 | 262 | 44 | 50 | 224 | 1591.8 | 136.4 | 355 | 188.6 | 207 | 53 | 46 | 56 | 53 | 161 | 51 | 253 | 430 | 238.2 | 232 | 2228 | 55 | 53 | 332 | 53 | 55 | 74 | 62.8 | 434.4 | 127 | 55 | 128.2 | 49 | 150 | 44 | 342 | 101.2 | 37 | 56 | 48 | 182 | 166 | 40 | 67 | 53 | 191 | 268 | 85.4 | 339 | 243 | 51 | 56 | 229 | 39 | 188.2 | 169 | 409 | 349 | 95.2 | 245 | 50 | 46 | 196 | 49 | 121 | 47 | 177 | 47 | 95 | 451 | 61 | 398 | 112 | 54 | 9043 | 49 | 559 | 1570 | 273 | 93.4 | 3215.2 | 254 | 43 | 53 | 196 | 164 | 51 | 49 | 9611.4 | 205 | 171 | 40 | 53 | 53 | 55 | 51 | 46 | 39
2379.2 | 176 | 159 | 53 | 55 | 91.6 | 2361.2 | 2942 | 320 | 313 | 263 | 50 | 405.6 | 193.8 | 57 | 314 | 51 | 53 | 135.8 | 248.6 | 126 | 51 | 813.8 | 45 | 55 | 95 | 48 | 54 | 197 | 49 | 158 | 628 | 52 | 191 | 1196.6 | 55 | 87.8 | 433.6 | 36 | 93 | 66 | 46 | 42 | 37 | 234 | 334 | 53 | 47 | 48 | 57 | 653 | 165 | 49 | 205 | 54 | 483.8 | 123.4 | 152 | 44 | 352 | 117.4 | 318 | 2372.8 | 55 | 129.6 | 1031.4 | 4314.8 | 224 | 51 | 150.8 | 34 | 2329 | 136.6 | 235 | 390 | 234 | 172 | 291.6 | 35 | 8214 | 60 | 86 | 250 | 342 | 370 | 40 | 50 | 27 | 55 | 48 | 53 | 292.8 | 162.8 | 221 | 109 | 51 | 144 | 304 | 10751 | 55 | 47 | 47 | 613.4 | 325.2 | 44 | 50 | 224 | 315 | 285.2 | 2467.4 | 159 | 355 | 53 | 46 | 56 | 53 | 349 | 51 | 93.8 | 478 | 51 | 274.4 | 1851.4 | 158.8 | 53 | 332 | 140 | 90.6 | 170 | 102 | 474 | 344 | 1336.6 | 49 | 231.6 | 150 | 44 | 346 | 56 | 37 | 56 | 48 | 96.8 | 166 | 132 | 107 | 63.4 | 932.6 | 292 | 39 | 271.2 | 243 | 51 | 56 | 194.6 | 39 | 224 | 169 | 386.8 | 376.6 | 407.8 | 300.4 | 50 | 46 | 196 | 49 | 121 | 47 | 318 | 47 | 47 | 612.2 | 61 | 414 | 100 | 54 | 9043 | 49 | 38 | 773.8 | 183.8 | 157 | 354 | 254 | 43 | 53 | 256 | 164 | 51 | 49 | 9595 | 332.4 | 100.8 | 40 | 53 | 1349.8 | 100 | 51 | 46 | 39
4466.4 | 176 | 136.6 | 136.4 | 55 | 53 | 112 | 2954 | 436 | 333 | 263 | 50 | 475.4 | 235.2 | 57 | 352.4 | 51 | 53 | 35 | 206 | 1943.4 | 87 | 956.8 | 45 | 55 | 53 | 48 | 54 | 677.6 | 65 | 278 | 663.2 | 207.6 | 195 | 1902 | 55 | 123.2 | 259 | 36 | 101 | 83 | 46 | 42 | 37 | 234 | 278 | 53 | 47 | 48 | 57 | 985.4 | 173 | 49 | 145 | 54 | 297 | 47 | 152 | 44 | 352 | 220 | 318 | 2357 | 55 | 150 | 1626 | 5536 | 224 | 63 | 228 | 34 | 2369.8 | 259 | 235 | 277.2 | 161.2 | 204 | 612 | 35 | 8214 | 60 | 111.8 | 250 | 342 | 439.6 | 49.6 | 150 | 27 | 55 | 69.8 | 53 | 60 | 56 | 221 | 109 | 119 | 207 | 312 | 10751 | 159.4 | 47 | 47 | 418.8 | 269.8 | 44 | 50 | 224 | 411 | 317 | 2968 | 52 | 253.6 | 53 | 46 | 172.4 | 53 | 359 | 51 | 62 | 605 | 79 | 338 | 237 | 228 | 53 | 295.4 | 198 | 233 | 170 | 122 | 482 | 382 | 79 | 101 | 260 | 44 | 44 | 372 | 56 | 37 | 56 | 48 | 40 | 166 | 155 | 91 | 154 | 778.8 | 304 | 39 | 156 | 47 | 51 | 223.2 | 168.2 | 39 | 224 | 353.2 | 154 | 407 | 597.8 | 316 | 50 | 46 | 196 | 49 | 64.6 | 47 | 258 | 47 | 47 | 685.6 | 61 | 330 | 52 | 54 | 9043 | 49 | 38 | 829 | 50 | 157 | 238.8 | 172 | 43 | 53 | 296 | 164 | 51 | 49 | 9595 | 6130.4 | 54 | 40 | 53 | 270 | 124 | 181.8 | 46 | 39
314.6 | 176 | 47 | 338.4 | 85 | 53 | 112 | 2901 | 465 | 309 | 346.4 | 70 | 601 | 253.4 | 57 | 466 | 51 | 53 | 35 | 206 | 3155 | 169 | 1228.2 | 45 | 55 | 53 | 48 | 54 | 1305.2 | 61 | 278 | 678 | 335 | 176.6 | 1974 | 55 | 233 | 223 | 36 | 133 | 87 | 46 | 42 | 328 | 64 | 58 | 53 | 47 | 48 | 57 | 390.8 | 185 | 49 | 229 | 54 | 244 | 47 | 152 | 120 | 241.6 | 220 | 52 | 2389 | 55 | 150 | 1659 | 5054.6 | 224 | 51 | 228 | 34 | 2377 | 259 | 319 | 202 | 52 | 216 | 1890.6 | 35 | 8214 | 60 | 60 | 242.8 | 366 | 424.8 | 127.2 | 175 | 27 | 55 | 157 | 75.6 | 60 | 56 | 310.6 | 1329.6 | 121.4 | 156 | 338 | 10751 | 229 | 2678 | 47 | 398 | 200 | 214.4 | 50 | 273.2 | 302.2 | 295.4 | 3004 | 52 | 272 | 53 | 1547.8 | 250 | 53 | 46 | 51 | 142 | 577.2 | 251 | 264.4 | 270.2 | 1424.8 | 218.8 | 48 | 198 | 233 | 297 | 50 | 316 | 406 | 67 | 927.8 | 312 | 44 | 46.4 | 348 | 56 | 213 | 56 | 202.8 | 40 | 98.2 | 155 | 103 | 1481.4 | 396 | 165 | 39 | 174 | 47 | 51 | 265 | 1529.6 | 39 | 224 | 258 | 236 | 475 | 555 | 323 | 50 | 46 | 196 | 49 | 62.6 | 47 | 258 | 3350 | 47 | 556 | 61 | 294 | 52 | 54 | 9043 | 1303.6 | 38 | 831.4 | 50 | 157 | 147 | 49 | 43 | 126.6 | 328 | 52 | 51 | 49 | 9595 | 638.2 | 54 | 40 | 53 | 377 | 148 | 269 | 46 | 39
1407.2 | 176 | 47 | 375 | 71 | 53 | 220 | 1323 | 441 | 313 | 358 | 90 | 1672 | 223.2 | 57 | 425 | 51 | 53 | 35 | 206 | 3155 | 161 | 1122 | 45 | 55 | 53 | 48 | 96.4 | 641 | 141 | 200 | 630 | 335 | 583.8 | 1986 | 55 | 233 | 223 | 36 | 248.8 | 87 | 46 | 42 | 444 | 116 | 58 | 53 | 47 | 48 | 57 | 215 | 245 | 49 | 181 | 54 | 202 | 47 | 765.4 | 118 | 114.8 | 220 | 52 | 2487 | 55 | 129.6 | 1755 | 3308 | 189.8 | 63 | 228 | 34 | 2417.8 | 259 | 409.4 | 202 | 106 | 213.6 | 826 | 35 | 8214 | 60 | 60 | 244 | 221.2 | 2657.2 | 154.4 | 175 | 27 | 173.8 | 157 | 166 | 60 | 56 | 197 | 109 | 147 | 150 | 353 | 2362.6 | 381.4 | 2722 | 249 | 485 | 195.2 | 257 | 167 | 524 | 292.6 | 209 | 2988 | 52 | 2877 | 53 | 387 | 250 | 53 | 46 | 51 | 234 | 961.6 | 355 | 154 | 342.6 | 1538 | 311 | 48 | 198 | 241 | 320 | 50 | 248.8 | 396 | 55 | 2106 | 313.4 | 44 | 56 | 324 | 56 | 358.2 | 56 | 257 | 40 | 53 | 132 | 1137.4 | 126 | 377.8 | 165 | 39 | 100.2 | 47 | 51 | 265 | 3493.6 | 39 | 152.4 | 216.4 | 242 | 475 | 493.8 | 356.2 | 50 | 46 | 106.6 | 1109 | 205 | 47 | 258 | 3449.6 | 47 | 598.8 | 61 | 354 | 88 | 54 | 7245.2 | 2245 | 38 | 908 | 50 | 72.2 | 269.8 | 49 | 43 | 237 | 350 | 52 | 51 | 49 | 9553.8 | 573 | 54 | 40 | 53 | 430 | 198 | 269 | 46 | 39
203 | 55 | 47 | 375 | 55 | 53 | 244 | 394 | 555.4 | 333 | 292 | 74 | 1618.4 | 447.8 | 57 | 752.8 | 51 | 65 | 35 | 58 | 3107 | 51 | 996 | 45 | 55 | 53 | 50.6 | 160 | 491 | 96.8 | 113 | 662 | 313.8 | 1050.6 | 962.4 | 55 | 215.2 | 223 | 36 | 338.8 | 302.4 | 46 | 42 | 384 | 126.4 | 157 | 69 | 1313.6 | 64 | 57 | 215 | 307.8 | 49 | 3848.6 | 54 | 254 | 47 | 164 | 232 | 35 | 151.6 | 330 | 1692.6 | 55 | 48 | 2164.6 | 1574.2 | 64 | 162.2 | 189.4 | 34 | 2437 | 568 | 227 | 179.6 | 177 | 202 | 754 | 35 | 8226 | 60 | 60 | 474.6 | 92 | 3236 | 150.4 | 150 | 27 | 260.2 | 157 | 166 | 60 | 246 | 347 | 124 | 123 | 181.2 | 365 | 224 | 463.6 | 2191 | 285 | 551 | 363 | 257 | 167 | 348 | 215 | 145.4 | 2985.2 | 52 | 2917 | 53 | 411 | 322 | 53 | 46 | 51 | 234 | 763.2 | 323 | 221.2 | 421 | 1584 | 311 | 260.8 | 111 | 213.4 | 449.4 | 5874 | 355 | 457 | 107.8 | 2006 | 566.6 | 2948 | 70.4 | 332 | 56 | 525.6 | 1739.4 | 229 | 40 | 53 | 40 | 127 | 158 | 476 | 6207 | 39 | 51 | 47 | 51 | 265 | 3560 | 39 | 45 | 150 | 290 | 554 | 124.2 | 500 | 50 | 46 | 47 | 2685.8 | 1410.4 | 47 | 343 | 2397.4 | 228 | 396.2 | 126 | 266 | 112 | 54 | 54 | 2245 | 240 | 968 | 50 | 51 | 388 | 49 | 265 | 237 | 299 | 52 | 51 | 162.4 | 9492 | 585 | 129.2 | 40 | 261 | 354.4 | 165.4 | 269 | 284.6 | 94
261.8 | 55 | 47 | 291.6 | 55 | 53 | 176 | 374 | 559 | 268.6 | 292 | 50 | 1666 | 587 | 103 | 1533 | 51 | 3958.2 | 203 | 58 | 1526.4 | 51 | 508 | 45 | 55 | 53 | 321.8 | 160 | 519 | 288 | 113 | 620.4 | 229 | 319 | 276 | 223 | 160 | 265 | 288 | 507.6 | 425.4 | 46 | 155.6 | 420 | 124 | 157 | 301 | 47 | 88 | 92.4 | 215 | 331 | 49 | 2177.8 | 54 | 222 | 47 | 152 | 368 | 35 | 186.6 | 330 | 403 | 55 | 48 | 1945.6 | 273 | 118 | 327 | 35 | 34 | 2513.2 | 420 | 239 | 166 | 277.8 | 90 | 724 | 35 | 1762.8 | 60 | 60 | 488 | 116 | 3280 | 148 | 50 | 27 | 367 | 91.6 | 166 | 60 | 246 | 360.6 | 84 | 75 | 290 | 389 | 298.8 | 429.2 | 87 | 279 | 463 | 600 | 297.4 | 167 | 354.2 | 211 | 50 | 1954.4 | 52 | 6491.2 | 53 | 411 | 840.4 | 53 | 46 | 51 | 432.8 | 684 | 256.6 | 276 | 465 | 1568 | 307 | 792 | 53 | 55 | 570.8 | 446.6 | 395 | 581 | 176.8 | 1946 | 679 | 3084 | 84 | 466 | 56 | 540 | 2070 | 263 | 40 | 53 | 60 | 127 | 126 | 323.4 | 897 | 39 | 101 | 47 | 51 | 277.4 | 3540 | 39 | 45 | 266 | 240 | 756 | 47 | 524 | 50 | 62 | 47 | 2792 | 3019 | 47 | 383 | 3347.6 | 399 | 366.2 | 138 | 230 | 236.8 | 54 | 54 | 2290 | 240 | 848 | 50 | 51 | 294 | 49 | 265 | 237 | 191 | 52 | 51 | 238 | 52 | 589 | 242 | 40 | 332.2 | 335 | 129 | 225.4 | 1488.4 | 42
440 | 132.6 | 47 | 162.8 | 55 | 53 | 192 | 327 | 608 | 475 | 208.6 | 146 | 1690 | 592 | 172 | 1625 | 147 | 2037.6 | 245 | 58 | 66 | 51 | 378.4 | 45 | 55 | 53 | 387 | 160 | 449 | 288 | 113 | 526.8 | 52 | 249 | 336 | 223 | 160 | 274 | 351 | 498 | 571 | 46 | 184 | 414.6 | 255.2 | 157 | 947.4 | 47 | 100 | 250 | 215 | 325 | 193.8 | 914.8 | 215 | 262.2 | 320 | 152 | 272 | 121 | 221 | 304 | 359 | 258 | 64 | 1407.6 | 401 | 100 | 482.8 | 35 | 526 | 2564 | 528 | 227 | 338.6 | 97.6 | 212.4 | 789 | 35 | 273.2 | 60 | 60 | 496.4 | 116 | 3460 | 180.6 | 1445 | 143.4 | 94.6 | 48 | 172.6 | 60 | 329 | 430 | 170.6 | 2262 | 314 | 389 | 411 | 378.8 | 87 | 331 | 299 | 817.2 | 294.6 | 120.2 | 286 | 347 | 192.4 | 491 | 52 | 2728.2 | 76.6 | 508 | 1595.2 | 53 | 46 | 124.2 | 709 | 641.6 | 144 | 308 | 497 | 1633.6 | 6185.8 | 48 | 53 | 171 | 607 | 1028 | 359 | 252 | 2287 | 1950 | 598 | 1324 | 96 | 581 | 56 | 500 | 56 | 242 | 40 | 88.2 | 100 | 127 | 195 | 327 | 217 | 39 | 270 | 47 | 51 | 152 | 2127.4 | 39 | 45 | 624.6 | 284 | 768.4 | 47 | 696.6 | 50 | 90 | 47 | 2306 | 3079 | 47 | 682.2 | 3596 | 323.2 | 527 | 1116.6 | 382 | 434.8 | 54 | 54 | 1212.4 | 240 | 623.4 | 50 | 51 | 234 | 160 | 285 | 337 | 362.2 | 52 | 51 | 238 | 52 | 672 | 312 | 40 | 413 | 352 | 171.2 | 51 | 504 | 51
476.4 | 265 | 2461.4 | 53 | 55 | 202.6 | 312 | 291 | 327.2 | 519 | 69.8 | 250 | 1690 | 738.4 | 172 | 1717 | 99 | 153 | 245 | 58 | 66 | 51 | 280 | 118.8 | 55 | 53 | 437 | 75.2 | 416 | 215.8 | 250 | 594 | 52 | 281 | 288 | 223 | 142 | 246.4 | 351 | 391.4 | 550 | 46 | 184 | 352 | 293.8 | 117.4 | 728.2 | 59 | 220 | 278 | 295 | 405.8 | 383 | 1304.6 | 229.4 | 285 | 352 | 192.2 | 304 | 97 | 221 | 397.8 | 353 | 258 | 48 | 891.2 | 227.8 | 248 | 1279.6 | 35 | 958 | 2544 | 520 | 879.6 | 441 | 166 | 247 | 792 | 35 | 412 | 60 | 60 | 453 | 116 | 4346.6 | 305 | 268 | 221 | 55 | 48 | 221 | 60 | 177 | 510 | 340 | 2310 | 354 | 489 | 245 | 411 | 87 | 265.8 | 503 | 1263 | 160.6 | 50 | 190 | 375 | 252.4 | 487 | 52 | 475 | 171 | 1356.2 | 1695 | 53 | 210.8 | 234 | 747 | 627 | 156 | 328 | 584.2 | 1628 | 409 | 48 | 53 | 207 | 541 | 2668 | 378 | 252 | 6191.4 | 1926 | 662.4 | 179 | 86.4 | 573 | 56 | 440 | 56 | 226 | 40 | 119.2 | 120 | 147 | 231 | 377.8 | 149 | 39 | 382.6 | 47 | 51 | 164 | 2119.4 | 39 | 45 | 385 | 284 | 736 | 59 | 1077.8 | 50 | 126 | 234 | 406 | 2943.8 | 47 | 697 | 3596 | 358 | 581 | 720.8 | 491.2 | 410.8 | 54 | 54 | 394 | 240 | 756.8 | 50 | 51 | 223.2 | 160 | 277 | 93 | 257.4 | 52 | 83 | 238 | 52 | 2091.6 | 417 | 40 | 382.2 | 328 | 497.2 | 51 | 676 | 99
554 | 337 | 3085 | 493.4 | 115 | 240 | 403.2 | 400.8 | 320 | 456.8 | 49 | 282 | 1615.6 | 590.2 | 172 | 1761.6 | 51 | 189 | 245 | 58 | 66 | 51 | 449.8 | 168 | 55 | 53 | 617 | 54 | 488 | 248.8 | 53 | 590 | 133.2 | 281 | 288 | 223 | 89.2 | 253 | 505.4 | 1494.6 | 1390.4 | 220.2 | 184 | 358.4 | 315.6 | 58 | 474.6 | 193.2 | 248 | 1615.6 | 415 | 427 | 375 | 479.8 | 367 | 301 | 420 | 219 | 320 | 85 | 221 | 400.2 | 333 | 269.4 | 104 | 789.2 | 163 | 244 | 966.6 | 35 | 416 | 2469.6 | 55 | 1220.2 | 469 | 166 | 223 | 577 | 35 | 252 | 60 | 240.8 | 807.6 | 3366 | 3624.2 | 275.6 | 414 | 221 | 55 | 48 | 185 | 60 | 233 | 442.8 | 364.4 | 2334 | 389.2 | 489 | 245 | 627 | 63 | 229 | 538 | 223 | 220.6 | 187.8 | 190 | 1705.8 | 157.2 | 495 | 52 | 301 | 171 | 2635 | 1705 | 53 | 252 | 234 | 743.8 | 705 | 204 | 328 | 621 | 1655 | 409 | 48 | 53 | 3718.4 | 384 | 2664 | 363 | 463.8 | 2280 | 111.4 | 614 | 169 | 99.2 | 565 | 1244 | 169 | 56 | 322 | 40 | 255 | 1366.4 | 281 | 271 | 372 | 298 | 51 | 546 | 47 | 51 | 258.6 | 3427.8 | 39 | 45 | 397 | 369.6 | 447 | 131 | 919 | 50 | 178.8 | 234 | 328.4 | 1878.2 | 128 | 733 | 3792.8 | 329.4 | 587 | 349 | 510.2 | 260 | 54 | 54 | 396.4 | 361.8 | 919.2 | 50 | 51 | 97 | 160 | 277.4 | 117 | 331 | 52 | 171 | 200.2 | 52 | 521.6 | 341.8 | 40 | 355 | 332.8 | 489 | 74.4 | 656 | 39
6792.6 | 401 | 3085 | 309.2 | 155 | 240 | 464 | 620 | 335 | 5450.6 | 49 | 372 | 541 | 601 | 80 | 1664 | 51 | 205 | 161 | 58 | 106 | 51 | 499 | 168 | 55 | 53 | 562.6 | 54 | 600.6 | 433 | 53 | 638 | 304.6 | 277 | 288.8 | 55 | 122 | 305 | 448.2 | 1540.6 | 2678 | 392 | 127.2 | 245 | 295.4 | 58 | 327.2 | 274 | 248 | 3640 | 815 | 531 | 370.6 | 411 | 351 | 332 | 420 | 420.2 | 320 | 215.4 | 152.2 | 613.8 | 466.2 | 195 | 128 | 781 | 169.6 | 332.8 | 440 | 35 | 484 | 2507.2 | 55 | 583 | 1467 | 166 | 187 | 477 | 35 | 252 | 60 | 304 | 1272.2 | 1747 | 3671 | 418 | 516.4 | 307.4 | 55 | 48 | 194.6 | 60 | 342 | 1153 | 390 | 620.4 | 274 | 521 | 245 | 556 | 47 | 319 | 486 | 163 | 302.2 | 182 | 166 | 365 | 122 | 511.4 | 52 | 337 | 171 | 2592 | 1687 | 53 | 252 | 234 | 763 | 705 | 210 | 403.2 | 829 | 1643 | 433 | 48 | 53 | 2126.2 | 324 | 4254.2 | 214 | 357 | 2280 | 205 | 710.4 | 153 | 132 | 577.8 | 1319 | 281 | 56 | 722 | 40 | 343 | 267.6 | 332 | 271 | 784 | 286.8 | 65.8 | 605.4 | 47 | 51 | 133 | 3516 | 39 | 45 | 400 | 480 | 385 | 179 | 959 | 50 | 1240.2 | 234 | 377 | 302 | 120 | 618.8 | 1337.8 | 301 | 594.2 | 385 | 574 | 230.4 | 54 | 54 | 488 | 266.8 | 878.2 | 50 | 157.8 | 515.8 | 115.6 | 225.8 | 153 | 401 | 141.6 | 107 | 49 | 52 | 335 | 322.6 | 40 | 490 | 390 | 420 | 168 | 656 | 39
515.6 | 433 | 3085 | 53 | 155 | 53 | 460 | 2250.4 | 299 | 311 | 49 | 524 | 56 | 1896.2 | 57 | 1221.6 | 51 | 217 | 68.6 | 278 | 330.8 | 101 | 439 | 203.2 | 55 | 65 | 471 | 54 | 38 | 533 | 81 | 674 | 153 | 2525 | 270 | 55 | 6828.6 | 329 | 36 | 2931 | 2667.2 | 392 | 42 | 305 | 283 | 58 | 233 | 240 | 288 | 3768 | 637 | 577.6 | 440 | 423 | 239 | 409 | 360 | 497.2 | 344 | 250 | 49 | 775 | 461.4 | 147 | 147 | 817 | 319.2 | 275 | 948.8 | 35 | 476 | 2461.6 | 55 | 635 | 2420.8 | 74.8 | 187 | 56 | 35 | 212.6 | 60 | 407 | 395 | 116 | 3728.4 | 304 | 558 | 290.2 | 55 | 48 | 270 | 60 | 408 | 2318 | 394 | 189 | 198 | 569 | 58 | 384.8 | 116.8 | 285 | 534 | 183 | 294 | 182 | 130 | 516.4 | 1983.2 | 874.8 | 52 | 361 | 100.2 | 2672 | 1633.6 | 101 | 46 | 234 | 991 | 1217.4 | 311.4 | 488 | 1228 | 1632 | 624.4 | 84.6 | 53 | 494 | 399 | 2811.2 | 287.2 | 365 | 659.6 | 205 | 666 | 221 | 256 | 655.8 | 1320.6 | 257 | 1977.6 | 354 | 2903 | 256.6 | 359 | 324 | 318.6 | 672 | 384 | 73 | 334 | 47 | 51 | 165.8 | 3504 | 39 | 113 | 400 | 452 | 365 | 193 | 261 | 50 | 126 | 234 | 373 | 364.4 | 141 | 653 | 732 | 317 | 602 | 2444.2 | 550 | 52 | 84 | 502.2 | 2680.4 | 38 | 945 | 50 | 229 | 1181.6 | 49 | 305 | 192 | 516.8 | 184 | 203 | 49 | 91.8 | 280.4 | 346 | 679.6 | 540 | 310 | 547 | 182 | 694 | 186.2
274 | 235 | 852.6 | 114.8 | 155 | 53 | 1595.6 | 2647 | 1795.4 | 305.4 | 49 | 524 | 56 | 2913.4 | 129.8 | 507 | 51 | 153 | 203 | 462.6 | 319 | 141 | 403 | 221 | 55 | 65 | 1206.2 | 54 | 38 | 564.8 | 158.6 | 642 | 143 | 2451.4 | 220.4 | 55 | 303.4 | 284 | 286 | 2895 | 2657 | 323.6 | 42 | 389 | 273.6 | 58 | 223.4 | 139 | 198 | 5165 | 528.6 | 496.6 | 436 | 359 | 192 | 329 | 643 | 567.2 | 360 | 251.6 | 49 | 715 | 539 | 164 | 229.4 | 805 | 284.6 | 275 | 5935.6 | 35 | 404 | 2492 | 55 | 627 | 2296 | 52 | 247.8 | 56 | 66.6 | 55 | 60 | 504.6 | 375 | 122.8 | 1980 | 326 | 529.6 | 135 | 55 | 48 | 363.6 | 60 | 464 | 2318 | 254 | 193 | 202.8 | 605.4 | 58 | 3795 | 216 | 243 | 498 | 315.8 | 306 | 1793 | 174.6 | 594 | 3275.2 | 1207.6 | 52 | 5627.8 | 53 | 2210.2 | 1620 | 153 | 46 | 51 | 1025 | 731 | 455 | 2467.2 | 1664 | 1680 | 339.2 | 231 | 53 | 619.2 | 439 | 741 | 1178.4 | 365 | 127 | 205 | 678 | 305 | 2522.4 | 655.2 | 1325.6 | 1460.6 | 2051.4 | 386 | 2903 | 347 | 375 | 338 | 338 | 683.2 | 378.8 | 232 | 266 | 117.8 | 51 | 416 | 1557.6 | 39 | 149 | 320 | 522 | 329 | 207 | 261 | 50 | 186 | 47 | 269 | 354 | 169 | 681 | 772.4 | 317 | 554.2 | 4661.8 | 568.4 | 52 | 112 | 1730.6 | 2256 | 38 | 945 | 178 | 229 | 535 | 49 | 361.6 | 234.4 | 585.8 | 300 | 279 | 51.4 | 251 | 350 | 171 | 3178 | 522.4 | 414 | 516.4 | 198 | 682 | 223
272 | 319.8 | 447 | 156 | 55 | 73 | 3330 | 2652.6 | 2271 | 514 | 49 | 524 | 56 | 3084 | 319 | 507 | 51 | 197 | 203 | 365 | 312 | 141 | 1356.8 | 221 | 55 | 281 | 2459 | 54 | 38 | 549.2 | 139 | 458 | 156.6 | 2475 | 1426.8 | 55 | 499 | 262 | 370 | 2891 | 2657 | 151 | 42 | 436 | 244 | 78.6 | 177 | 217 | 160 | 3759.4 | 638.4 | 530 | 508 | 5437.4 | 896.6 | 363 | 751 | 792 | 292 | 334.8 | 49 | 735 | 506.2 | 213 | 255 | 4385.8 | 352 | 141.8 | 171 | 81.4 | 280.4 | 2466 | 55 | 679 | 4896.8 | 52 | 249.4 | 71 | 193 | 55 | 60 | 512.6 | 375 | 250 | 820 | 306 | 529.6 | 113.4 | 55 | 91.6 | 345 | 60 | 1152.4 | 2316 | 254 | 201 | 227 | 537.4 | 58 | 4853 | 276 | 215.8 | 459 | 535.2 | 206.4 | 2797 | 187.8 | 690.2 | 3244 | 500.4 | 52 | 385 | 53 | 619.2 | 2962.6 | 273 | 46 | 51 | 1067 | 736 | 692.6 | 2755.2 | 796 | 1716 | 1341.4 | 231 | 53 | 661.6 | 460 | 2544.6 | 6292.4 | 333 | 127 | 1899.6 | 654 | 315 | 3111 | 595 | 1352.8 | 317 | 638.6 | 707.2 | 789.8 | 202.2 | 611 | 2815.8 | 359.6 | 759.2 | 374.6 | 208 | 164 | 282.6 | 142 | 336 | 435.6 | 39 | 212.4 | 280 | 436.4 | 305 | 364.6 | 51 | 50 | 246 | 47 | 277 | 218.8 | 205.4 | 570 | 328 | 47 | 456 | 5719 | 557 | 76 | 124 | 3506 | 2256 | 38 | 629.8 | 310 | 229 | 595 | 49 | 328 | 141 | 343 | 338.4 | 295 | 63.4 | 251 | 301.6 | 292.6 | 3142 | 496 | 440.4 | 392 | 155.8 | 618 | 223
214 | 356 | 523 | 156 | 199 | 53 | 3330 | 2619 | 2271 | 601.4 | 49 | 608.8 | 56 | 2076.8 | 239 | 582 | 51 | 233 | 203 | 372 | 392 | 955.4 | 514 | 221 | 55 | 383 | 2459 | 145.8 | 38 | 351.2 | 160 | 482 | 251 | 2517.4 | 3305 | 55 | 671 | 266 | 346 | 845.8 | 7416.2 | 75.8 | 173.2 | 555.8 | 179.2 | 336.4 | 271 | 334 | 184 | 1754.2 | 703 | 452.4 | 392 | 534 | 328 | 534 | 771 | 721.6 | 348 | 475 | 257.4 | 633 | 517.8 | 153 | 248 | 2501 | 439.8 | 53 | 119 | 151 | 266 | 2392 | 55 | 797 | 2598.2 | 52 | 442.6 | 120.8 | 193 | 55 | 60 | 1327.4 | 391 | 304.4 | 788 | 594 | 539.6 | 27 | 55 | 157 | 345 | 60 | 866.2 | 2238.6 | 1860.4 | 193 | 1099.2 | 552 | 58 | 4873 | 228 | 267 | 399 | 728 | 44 | 2727 | 303.6 | 727 | 3232 | 559 | 52 | 651 | 53 | 606 | 3300.6 | 867.8 | 46 | 51 | 943 | 736 | 561.4 | 2840 | 720.2 | 1051.2 | 238.8 | 231 | 53 | 771.2 | 474 | 4359.4 | 4400.2 | 342 | 127 | 1927.2 | 748.4 | 264 | 3195 | 655 | 1449.4 | 321 | 419.6 | 391 | 226 | 166 | 632 | 3465 | 384.2 | 633.8 | 426 | 208 | 51 | 361 | 178 | 3084.4 | 648 | 39 | 388 | 184.4 | 374 | 309 | 390.4 | 51 | 50 | 242 | 47 | 321.8 | 160 | 795 | 632 | 321 | 47 | 1336.4 | 5718 | 641 | 92 | 195 | 3515.6 | 2334.6 | 38 | 506 | 270 | 257 | 737 | 49 | 286 | 145.2 | 291 | 304 | 351 | 117 | 251 | 292 | 248.2 | 3142 | 399 | 438 | 287 | 147 | 1505.4 | 223
243.4 | 344 | 474.2 | 156 | 199 | 73 | 3350 | 1221.2 | 2326.4 | 211 | 49 | 676.8 | 56 | 557 | 239 | 602 | 51 | 193 | 169.4 | 436 | 1058 | 548.2 | 480 | 221 | 55 | 371 | 2112 | 207 | 170 | 308.6 | 256 | 490 | 365.4 | 481.4 | 3265 | 422 | 239 | 350 | 367.2 | 445 | 341 | 195 | 206 | 568.4 | 132 | 277 | 1216.6 | 334 | 148 | 1807 | 1854.8 | 614 | 275 | 967.4 | 412 | 688.8 | 1051 | 1120.6 | 372 | 635.8 | 395 | 449.8 | 1218.2 | 347.8 | 220 | 718 | 439.6 | 53 | 128.6 | 151 | 296 | 2400 | 218.2 | 825 | 614 | 52 | 1285 | 180 | 193 | 55 | 60 | 1087 | 753.4 | 482 | 933 | 535.6 | 410 | 27 | 55 | 157 | 465.2 | 60 | 432 | 677 | 3008 | 209 | 1573 | 685.4 | 58 | 3779.8 | 150.6 | 255 | 439 | 687.8 | 44 | 2767 | 243 | 655.2 | 1546 | 402 | 52 | 862 | 53 | 626 | 3306 | 1404 | 46 | 51 | 818.2 | 736 | 452 | 2880 | 623 | 715 | 232 | 231 | 53 | 796.4 | 582.4 | 1104 | 236 | 478 | 2117.2 | 4258.4 | 602.4 | 264 | 3119 | 409.2 | 977 | 317 | 434 | 1535.6 | 168 | 98.2 | 531.2 | 41 | 289 | 504 | 450 | 324 | 51 | 361 | 202 | 3784 | 596 | 39 | 483 | 265.4 | 659 | 249 | 479.8 | 51 | 50 | 238 | 47 | 321 | 192 | 1659 | 591 | 369 | 47 | 894.6 | 2544 | 560 | 140 | 199 | 3423.4 | 1558.6 | 38 | 515.6 | 766.2 | 157 | 652 | 49 | 260.2 | 204 | 399.6 | 304 | 363 | 221 | 251 | 284.6 | 378.6 | 40 | 249.6 | 438 | 244 | 193 | 46 | 149.4
275 | 312 | 377 | 53 | 199 | 83 | 2280.4 | 1583.2 | 5819.6 | 211 | 146.2 | 745.6 | 56 | 597 | 239 | 622 | 51 | 169 | 35 | 946.2 | 469.4 | 141 | 1164 | 80.2 | 55 | 209 | 342 | 207 | 402.8 | 269 | 181 | 490 | 501.2 | 597 | 3325 | 422 | 237.2 | 322 | 559 | 483 | 1300 | 195 | 206 | 443 | 132 | 277 | 307 | 334 | 1815.6 | 261 | 2556 | 518.2 | 307 | 2933.8 | 520 | 741 | 940.4 | 2880.4 | 1278.4 | 6630.4 | 395 | 403 | 1094.6 | 582.6 | 188 | 730 | 341 | 53 | 327 | 344 | 746.2 | 2439.2 | 259 | 669.8 | 463.6 | 52 | 1225 | 370 | 161.4 | 55 | 60 | 768 | 391 | 417.6 | 915.8 | 301.6 | 493 | 27 | 55 | 157 | 467 | 60 | 432 | 1789.4 | 2894 | 1438 | 1600 | 507 | 132.8 | 371.4 | 107 | 399.4 | 499 | 840.8 | 129.2 | 1310 | 398 | 580 | 266.8 | 330 | 52 | 898 | 53 | 716.8 | 3470.4 | 1277.8 | 46 | 51 | 749 | 894 | 957.6 | 1155.8 | 607 | 949.4 | 248 | 84.6 | 82 | 729.6 | 409.4 | 505 | 236 | 566 | 139 | 4829 | 719 | 276 | 924.8 | 410.2 | 269 | 329 | 334 | 455 | 286 | 53 | 1685.4 | 41 | 202 | 603 | 418 | 336 | 51 | 243 | 190 | 3845.8 | 437.6 | 39 | 568.6 | 518.4 | 673 | 249 | 557 | 51 | 50 | 226 | 76.8 | 253 | 232 | 1706.8 | 591 | 368 | 47 | 483.2 | 315 | 463.8 | 164 | 259 | 2565.6 | 392 | 38 | 518 | 1320.2 | 157 | 504.8 | 49 | 302 | 1080.4 | 425 | 284 | 351 | 248.6 | 91.8 | 4067.8 | 389 | 40 | 245 | 341.4 | 232 | 408 | 46 | 39
291 | 279.2 | 1607.2 | 53 | 199 | 143 | 604 | 559 | 5077.2 | 115 | 292 | 122.8 | 193 | 611 | 57 | 1994.2 | 51 | 169 | 35 | 625.6 | 60 | 221 | 752.8 | 45 | 55 | 285 | 333.4 | 207 | 576.8 | 149 | 187 | 362.8 | 502.4 | 717 | 2174.2 | 462 | 140 | 458.8 | 1582.4 | 522 | 422 | 195 | 42 | 397 | 253.8 | 277 | 307 | 354 | 2858 | 483.2 | 2110 | 509.8 | 323 | 3165 | 512 | 709 | 1162.4 | 2819 | 826.6 | 401 | 220 | 395 | 656.4 | 124.6 | 445.8 | 607.6 | 359 | 53 | 391 | 251.2 | 34 | 2475.2 | 259 | 775 | 491 | 200 | 1225 | 382 | 1378 | 55 | 176 | 96.8 | 455 | 388 | 923 | 148 | 535 | 27 | 55 | 261.8 | 467 | 60 | 408 | 680.2 | 2929.2 | 241 | 1586.6 | 507 | 351 | 349 | 107 | 679.6 | 491 | 733.6 | 257 | 282 | 429 | 580 | 202 | 318 | 52 | 959 | 53 | 778.4 | 2272.2 | 1274.8 | 46 | 51 | 537 | 959 | 3071.2 | 618.4 | 631 | 1118 | 288 | 256 | 198 | 730 | 372.4 | 425 | 324.8 | 545 | 139 | 4897 | 726.2 | 44 | 1740.4 | 451 | 269 | 373 | 242 | 581 | 380 | 53 | 510.2 | 3341.8 | 1617.4 | 2208.6 | 230 | 416 | 51 | 203.8 | 214 | 3963 | 494.6 | 39 | 1786 | 608 | 658 | 249 | 581.8 | 51 | 50 | 230 | 196 | 241 | 216 | 1770.8 | 899.8 | 358.8 | 47 | 505.2 | 556 | 519 | 5822.8 | 267 | 555 | 403.8 | 38 | 55 | 505 | 157 | 1658.4 | 2946 | 332 | 883.4 | 1067 | 264 | 271 | 371 | 52 | 2222.4 | 439 | 2454.4 | 245 | 355 | 232 | 384 | 92 | 39
307 | 235 | 359 | 136.4 | 181 | 141.6 | 612 | 465.4 | 3984 | 51 | 361 | 50 | 361 | 607 | 57 | 688 | 51 | 201.4 | 35 | 270.6 | 73.2 | 248.2 | 781 | 45 | 55 | 280.2 | 284.2 | 115.2 | 500 | 149 | 247 | 305 | 504 | 745 | 963.8 | 462 | 286.4 | 503 | 335 | 585.8 | 494 | 165.2 | 42 | 349 | 1729.4 | 233.2 | 275 | 91 | 2926 | 484 | 2110 | 503.6 | 315 | 3137 | 702.4 | 395.8 | 1342 | 2822 | 529 | 293.8 | 151.6 | 291 | 542 | 412.8 | 387.2 | 666.2 | 371 | 224 | 415 | 228 | 34 | 2448.8 | 259 | 783 | 617.6 | 200 | 1225 | 430 | 1458 | 55 | 140 | 60 | 1297.6 | 8387 | 846 | 231 | 415 | 27 | 55 | 240 | 421.8 | 60 | 492 | 522 | 1330.6 | 241 | 1539.4 | 431 | 479 | 501.8 | 1492.4 | 2446.4 | 543 | 496.4 | 257 | 360.2 | 483.8 | 580 | 206.8 | 282 | 52 | 863 | 53 | 856 | 1561.8 | 1456.4 | 46 | 51 | 465 | 899 | 3100 | 470 | 3576.6 | 1102 | 271 | 222.4 | 198 | 630.8 | 374 | 441 | 252 | 557 | 158.2 | 4856.6 | 795 | 44 | 1787 | 637 | 162.4 | 421 | 130.4 | 1001.2 | 417.4 | 53 | 492 | 3301 | 478 | 6746.4 | 51 | 377.6 | 51 | 47 | 218 | 1140.6 | 414 | 39 | 3379.6 | 583.6 | 682 | 654.8 | 861.2 | 51 | 50 | 242 | 196 | 241 | 267.2 | 1826 | 549 | 1235.8 | 47 | 593 | 592 | 452.4 | 277 | 283 | 575 | 389 | 38 | 122.8 | 505 | 51 | 625 | 1578 | 233.8 | 556 | 258.2 | 320 | 507.8 | 915.6 | 52 | 353 | 444 | 1552.8 | 245 | 364.6 | 307 | 420 | 128 | 39
52 | 223 | 313 | 192 | 101 | 320 | 620 | 1766.2 | 3901.2 | 51 | 334.8 | 50 | 361 | 6689.8 | 237 | 1292.4 | 63.4 | 207 | 35 | 419 | 2537.2 | 243.4 | 763 | 57 | 128.8 | 309 | 512 | 136.4 | 461 | 49 | 302.2 | 297 | 709.4 | 551.4 | 308 | 55 | 323 | 482 | 36 | 763.2 | 1416.2 | 46 | 42 | 317 | 435 | 58 | 403.8 | 677.8 | 1885.6 | 439 | 1316.8 | 2305.8 | 49 | 1965.6 | 750 | 297 | 571 | 539 | 645 | 301 | 83.4 | 423.2 | 542 | 547.2 | 494.2 | 749 | 409.6 | 224 | 251 | 228 | 34 | 2456 | 177.4 | 836.8 | 620.4 | 244 | 1225 | 506 | 1478 | 55 | 220 | 60 | 924.6 | 1841.4 | 942.2 | 409 | 385 | 27 | 253 | 296 | 315.6 | 60 | 712 | 568.4 | 310.6 | 51 | 1654.4 | 447 | 492.8 | 388.8 | 107 | 4110.8 | 549 | 1740.6 | 257 | 419 | 489.6 | 568 | 307.4 | 330 | 52 | 552.2 | 295 | 856 | 622.2 | 1454 | 46 | 51 | 493 | 767 | 3036 | 486 | 3716 | 228 | 53 | 320 | 198 | 453.6 | 330 | 122 | 212.4 | 541 | 676.4 | 2492.6 | 3807.2 | 44 | 1747 | 457 | 160 | 525.8 | 56 | 1021 | 611 | 53 | 504 | 716.8 | 488 | 4041.4 | 171 | 288 | 51 | 47 | 718 | 464 | 1679.6 | 39 | 3346 | 205 | 623.4 | 1082.2 | 1026 | 51 | 50 | 286 | 282 | 257 | 350 | 1864.4 | 389 | 918.4 | 95 | 641 | 568 | 428 | 1330.6 | 54 | 435 | 377 | 38 | 168 | 505 | 51 | 605 | 690 | 460.6 | 520 | 235 | 244 | 239 | 833 | 52 | 317 | 414.6 | 60 | 252 | 2363 | 377.2 | 392 | 212 | 39
52 | 215 | 247 | 338.4 | 137 | 450.8 | 596 | 650.6 | 426 | 92.6 | 367.2 | 50 | 487 | 810 | 141 | 2007 | 130 | 207 | 35 | 419 | 4361.2 | 241 | 1016 | 143.4 | 178 | 377 | 312 | 260 | 453.2 | 49 | 292 | 391 | 552.4 | 575 | 316 | 55 | 251 | 506 | 36 | 762 | 2695 | 46 | 42 | 377 | 437.4 | 58 | 442 | 1576 | 774 | 509.8 | 127 | 4017.8 | 49 | 379 | 687.6 | 221 | 555 | 565.8 | 2062.6 | 237 | 221 | 576 | 467 | 642 | 529 | 729 | 582 | 224 | 267.6 | 112.2 | 34 | 2528 | 55 | 898 | 562 | 369.2 | 1225 | 358 | 763.4 | 55 | 220 | 60 | 454 | 208 | 2093.8 | 264 | 260 | 27 | 253 | 276 | 358 | 98.8 | 833.2 | 1070.6 | 345 | 51 | 1741.2 | 418 | 378 | 303.8 | 143 | 754 | 549 | 659 | 257 | 411 | 497 | 516 | 389.6 | 370 | 52 | 451.6 | 400 | 739.2 | 701.4 | 1408 | 46 | 51 | 393 | 642 | 2407.8 | 566 | 5061 | 158.8 | 53 | 228 | 169 | 418 | 784.2 | 122 | 54 | 685 | 2792.4 | 1910 | 4536.2 | 44 | 1716.2 | 391 | 184 | 533 | 56 | 1009 | 591 | 53 | 508 | 4515.8 | 544 | 2129 | 281 | 282 | 51 | 47 | 666 | 448 | 3678.8 | 39 | 3394 | 205 | 585 | 500 | 874 | 51 | 50 | 304 | 4046 | 254.6 | 350 | 1292 | 457.8 | 2490.4 | 149 | 747.2 | 1092.6 | 536.8 | 2923 | 54 | 1405.8 | 377 | 38 | 168 | 436.4 | 51 | 4724.8 | 1411.2 | 509.2 | 592 | 247 | 230.4 | 191 | 676 | 52 | 394.6 | 501 | 60 | 280 | 842.2 | 414.6 | 298.2 | 220 | 39
52 | 644 | 247 | 375 | 195 | 568 | 616 | 738 | 390 | 259 | 263 | 50 | 515 | 939 | 265.4 | 2071 | 142 | 53 | 35 | 376.4 | 3319 | 308 | 897.6 | 179 | 178 | 401 | 220 | 260 | 366 | 49 | 53 | 562 | 2100.2 | 551 | 340 | 55 | 50 | 457.6 | 164 | 1270.4 | 2715 | 46 | 42 | 417 | 498.4 | 77.8 | 480 | 1576 | 790 | 604 | 127 | 412.2 | 49 | 395 | 678 | 297 | 567 | 3340 | 521 | 333 | 221 | 584 | 445 | 2771.8 | 616.8 | 753 | 205 | 224 | 212 | 35 | 34 | 2600 | 443.2 | 562 | 477.6 | 410 | 2835 | 271 | 277 | 55 | 220 | 60 | 478 | 36 | 154 | 268 | 334.8 | 48.6 | 213.4 | 304.8 | 322 | 157 | 906 | 2700.2 | 361 | 51 | 1790.6 | 335 | 600.4 | 351.4 | 167 | 637.2 | 145 | 639 | 44 | 436.2 | 330.2 | 664 | 325.6 | 402 | 52 | 2469 | 380 | 810.8 | 479 | 1330 | 46 | 51 | 389.4 | 667.4 | 916.2 | 594 | 3817 | 55 | 53 | 204.4 | 53 | 5558.2 | 897.2 | 122 | 54 | 1292.2 | 229 | 1986 | 4601 | 44 | 44 | 416.2 | 344 | 473 | 56 | 1062 | 182 | 53 | 508 | 116 | 288 | 1977.6 | 311 | 358 | 156 | 47 | 752.4 | 97.8 | 3734.6 | 39 | 3446 | 241 | 477 | 500 | 760.4 | 51 | 50 | 246 | 2044.8 | 261 | 358 | 413.2 | 525 | 3810 | 6099.8 | 744 | 3259 | 50 | 2911 | 54 | 435 | 401 | 38 | 168 | 50 | 51 | 657.8 | 3796 | 423 | 613.2 | 246 | 236 | 159 | 658 | 52 | 529 | 511.8 | 84 | 276 | 616 | 496 | 171 | 329.6 | 39
130.8 | 2340.8 | 251.8 | 291.6 | 221 | 627.8 | 568 | 834.6 | 354 | 259 | 263 | 50 | 470.2 | 927 | 298 | 2079 | 208 | 53 | 35 | 176.4 | 3326.2 | 5312.4 | 780 | 201 | 178 | 396.2 | 444 | 366 | 2397 | 49 | 53 | 596.8 | 2477 | 499 | 328 | 55 | 50 | 409 | 164 | 653 | 2379.4 | 46 | 42 | 397 | 345.6 | 157 | 542 | 1576 | 846 | 592 | 127 | 389.4 | 226.6 | 379 | 614 | 281 | 567 | 1993 | 2388.4 | 2473.6 | 221 | 596 | 453 | 4792 | 582.6 | 750 | 205 | 53 | 212 | 35 | 152.8 | 2624 | 683.2 | 416 | 288 | 422 | 2875 | 271 | 265 | 55 | 320 | 60 | 425.8 | 36 | 154 | 1116.4 | 387 | 251.4 | 55 | 408 | 334 | 157 | 2445 | 2693 | 333.8 | 51 | 1675.8 | 409 | 942 | 424.8 | 183 | 504 | 134 | 601.6 | 44 | 476 | 297 | 720 | 349 | 430 | 52 | 2401 | 320 | 1219.4 | 403 | 1330 | 46 | 51 | 387 | 676 | 223 | 646 | 849.4 | 55 | 159.2 | 258 | 53 | 427 | 716.8 | 122 | 54 | 1135 | 297 | 1986 | 4513 | 65.2 | 44 | 453 | 4831 | 543 | 56 | 955.6 | 153.6 | 53 | 484 | 109 | 255 | 2071.6 | 271 | 1557.6 | 226 | 47 | 838 | 56 | 3788 | 39 | 3696.2 | 262 | 613 | 462 | 2126.4 | 51 | 50 | 270.8 | 1497.8 | 201 | 362 | 361.8 | 1678.4 | 3762 | 319.6 | 711 | 2995 | 50 | 2929.8 | 257 | 451.4 | 473 | 38 | 55 | 50 | 51 | 520 | 3469 | 483.8 | 416 | 250 | 234.4 | 183 | 682 | 72.6 | 652 | 504 | 112 | 308 | 630 | 436 | 143 | 469 | 39
249 | 2331 | 223 | 236 | 217 | 598 | 536 | 735.6 | 54 | 175.8 | 311 | 50 | 182 | 864.4 | 375.4 | 2039 | 142 | 1381.6 | 35 | 58 | 891.8 | 51 | 47 | 183.4 | 55 | 391.4 | 396 | 366 | 2385 | 49 | 53 | 649 | 2441 | 415 | 48 | 88.6 | 74 | 445 | 164 | 468.8 | 532 | 186 | 70.4 | 37 | 340 | 157 | 466.8 | 1576 | 759.6 | 234 | 262 | 494.6 | 331 | 58 | 404.8 | 325 | 615 | 765.4 | 3295.4 | 35 | 221 | 449 | 502.6 | 5852 | 624 | 574.4 | 385.6 | 53 | 212 | 35 | 232 | 2700 | 2672 | 371.4 | 286 | 234 | 2897 | 228 | 35 | 55 | 332 | 138.4 | 367 | 58.8 | 154 | 678.2 | 50 | 329 | 55 | 403.2 | 354 | 157 | 956.2 | 2697 | 341 | 51 | 1643.6 | 54 | 311.4 | 433.2 | 183 | 531 | 196 | 549 | 165.8 | 2462 | 267 | 779.2 | 257 | 412 | 52 | 2405 | 365 | 2949 | 417 | 53 | 113 | 51 | 54 | 684 | 280.6 | 661 | 815 | 55 | 230 | 634 | 53 | 403 | 875 | 269.2 | 54 | 252 | 332.4 | 2070 | 1454.8 | 150 | 44 | 585 | 360.2 | 37 | 88 | 851.6 | 40 | 53 | 40 | 70.8 | 1708.4 | 1131.2 | 199 | 374.8 | 226 | 47 | 705.2 | 56 | 2610.4 | 39 | 3546.2 | 298 | 210 | 294 | 557 | 261 | 50 | 294 | 3495 | 169 | 231 | 348 | 51 | 47 | 284 | 917 | 2983 | 50 | 3012 | 257 | 473 | 281.8 | 38 | 55 | 50 | 51 | 578 | 3340 | 333.8 | 367 | 353.2 | 184 | 51 | 499.6 | 155 | 597.8 | 229 | 3130 | 360 | 442.4 | 490.4 | 239 | 409 | 39
249 | 2353.8 | 262.2 | 245.2 | 329 | 621 | 456 | 696 | 54 | 51 | 151.8 | 81.8 | 56 | 764 | 954.8 | 1853 | 142 | 112 | 102.2 | 58 | 326 | 51 | 47 | 145 | 55 | 449 | 409.2 | 160 | 3627.8 | 214.6 | 53 | 645.8 | 1148.8 | 404 | 48 | 223 | 110 | 497 | 225 | 515 | 393.8 | 221 | 184 | 37 | 325.4 | 157 | 344 | 1544 | 850 | 234 | 162 | 667.8 | 460.6 | 58 | 390 | 385 | 639 | 819.4 | 2828.2 | 35 | 83.4 | 342.4 | 537 | 4023.6 | 560 | 584 | 225 | 53 | 115.4 | 35 | 232 | 2796 | 2591.6 | 225 | 374 | 197.6 | 2885 | 56 | 35 | 55 | 387 | 256 | 335 | 150 | 41 | 236 | 174 | 329 | 55 | 348 | 1804.4 | 79.4 | 488 | 2734 | 434.6 | 51 | 1644 | 54 | 411 | 498 | 1612.4 | 495 | 240 | 537.6 | 247 | 2955 | 300 | 832 | 278 | 893.8 | 52 | 2412 | 453 | 2949 | 496 | 53 | 126 | 51 | 54 | 679.6 | 206.8 | 641 | 807 | 55 | 230 | 472.4 | 53 | 418 | 973.2 | 376.8 | 54 | 273.8 | 332.4 | 3328.8 | 605.4 | 150 | 44 | 557.8 | 396.4 | 170.8 | 88 | 1246.6 | 40 | 53 | 40 | 142.8 | 329 | 895 | 241.6 | 374.8 | 86 | 47 | 935 | 56 | 930 | 39 | 3379.6 | 370 | 210 | 95 | 557 | 261 | 50 | 318 | 3503 | 241 | 221.8 | 894 | 51 | 47 | 404.8 | 839.2 | 2438.4 | 50 | 2968 | 257 | 541 | 322 | 38 | 261 | 50 | 51 | 621 | 3136.6 | 285.8 | 323 | 438 | 232 | 51 | 388 | 155 | 2375 | 229 | 3153 | 360 | 365 | 589.4 | 179 | 347.4 | 75.8
249 | 249 | 319 | 156 | 309 | 508.8 | 440 | 1363.4 | 70.8 | 51 | 189 | 209 | 56 | 645 | 172 | 1392.6 | 142 | 53 | 203 | 58 | 410.8 | 51 | 1009 | 145 | 55 | 653 | 1607.2 | 117.6 | 2093 | 351.6 | 53 | 352 | 311.6 | 308 | 48 | 223 | 110 | 445 | 223 | 523 | 244.6 | 255.2 | 184 | 157.8 | 315 | 97.6 | 53 | 47 | 876 | 57 | 232 | 689 | 366 | 58 | 447 | 357 | 571 | 251 | 2433 | 35 | 49 | 52 | 525 | 2842 | 565.6 | 572 | 251 | 53 | 51 | 35 | 232 | 2596 | 2110 | 52 | 46 | 52 | 1275 | 56 | 35 | 55 | 399 | 256 | 1602.8 | 150 | 41 | 236 | 174 | 264.2 | 55 | 319.2 | 902.8 | 60 | 419 | 1164.8 | 533 | 51 | 2347.4 | 54 | 411 | 499 | 227 | 479 | 416 | 58 | 247 | 50 | 300 | 615 | 309.6 | 53 | 52 | 801.6 | 534.6 | 2988.6 | 446 | 53 | 182.4 | 51 | 54 | 617.8 | 354 | 120 | 809.4 | 55 | 230 | 372.2 | 53 | 566 | 981 | 306 | 54 | 155 | 2992 | 5267 | 49 | 150 | 44 | 425 | 386 | 292 | 56 | 2923.4 | 156 | 53 | 40 | 214.6 | 321 | 735 | 308 | 269 | 51 | 47 | 944 | 56 | 714 | 39 | 2210 | 50 | 210 | 95 | 47 | 261 | 50 | 320.4 | 47 | 281 | 281 | 2704.8 | 139.8 | 171 | 296.8 | 831.8 | 316 | 91.2 | 3070 | 257 | 541 | 322 | 38 | 295.6 | 50 | 51 | 669 | 579 | 266 | 367 | 423 | 184 | 51 | 488 | 155 | 4374.8 | 266.6 | 40 | 502 | 245 | 584 | 193 | 315 | 223
249 | 370 | 321.4 | 156 | 237 | 458 | 1343.6 | 2641.8 | 138 | 51 | 209 | 209 | 56 | 637 | 172 | 768 | 142 | 53 | 203 | 254 | 494 | 51 | 781 | 145 | 113 | 400.2 | 526 | 54 | 506.6 | 495 | 53 | 262.4 | 332 | 358 | 48 | 223 | 185.6 | 445 | 223 | 507.8 | 256 | 392 | 184 | 163 | 382.6 | 58 | 53 | 47 | 788 | 57 | 197 | 1765 | 480.8 | 58 | 447 | 333 | 523 | 251 | 404 | 35 | 49 | 52 | 495 | 2806 | 483.2 | 584 | 227 | 53 | 51 | 104.6 | 192.4 | 2516 | 2110 | 52 | 123.2 | 52 | 1069.4 | 56 | 129.8 | 55 | 1761.8 | 256 | 335 | 150 | 41 | 260 | 174 | 182.2 | 55 | 368 | 2453.6 | 60 | 563 | 2790.4 | 720.6 | 51 | 1023.8 | 75.6 | 261.4 | 434.2 | 147 | 495 | 323 | 58 | 247 | 50 | 321 | 599 | 375.6 | 53 | 52 | 389 | 537 | 2382.6 | 485.8 | 53 | 267 | 51 | 54 | 701.2 | 402 | 226 | 804 | 55 | 194.6 | 370 | 53 | 522 | 1009 | 306 | 54 | 155 | 2954.8 | 5361 | 200.2 | 86.4 | 44 | 397 | 423 | 292 | 56 | 2884.8 | 2903 | 53 | 132 | 3900.4 | 480 | 699 | 313 | 215 | 73.6 | 47 | 906.4 | 56 | 567.6 | 39 | 602.8 | 50 | 54 | 95 | 47 | 261 | 50 | 222 | 47 | 231 | 297 | 2696 | 273 | 202 | 71 | 915.8 | 343 | 153 | 3022 | 135.2 | 609 | 322 | 38 | 434 | 50 | 51 | 533 | 543 | 345.2 | 367 | 423 | 184 | 51 | 435 | 93.2 | 633.6 | 417 | 40 | 568 | 185 | 584 | 183 | 172 | 223
52 | 370 | 363 | 135.4 | 2507 | 434 | 2588 | 2264.2 | 238 | 147 | 209 | 209 | 56 | 605.8 | 172 | 756 | 51 | 53 | 203 | 303 | 2886.2 | 51 | 1253.2 | 229 | 55 | 221 | 682 | 54 | 110 | 495 | 53 | 245 | 312 | 413.6 | 48 | 189.4 | 335 | 445 | 223 | 481 | 275.4 | 351.8 | 184 | 270 | 2027.6 | 175 | 53 | 47 | 48 | 57 | 794.8 | 2107.2 | 551 | 58 | 447 | 143 | 499 | 211.2 | 424 | 71.8 | 161.4 | 52 | 575 | 2310 | 406.4 | 666.6 | 291 | 141.8 | 51 | 151 | 34 | 51 | 523.6 | 52 | 239 | 248 | 247 | 56 | 193 | 55 | 2695 | 256 | 335 | 81.6 | 41 | 260 | 174 | 27 | 55 | 568 | 2108 | 60 | 619 | 3191.2 | 794.4 | 51 | 529 | 162 | 157.6 | 410 | 47 | 579 | 261 | 58 | 125.2 | 50 | 395 | 142.8 | 370 | 53 | 52 | 416 | 527 | 484.2 | 171.2 | 53 | 252 | 87.6 | 213.2 | 724 | 410 | 226 | 996 | 55 | 53 | 334 | 53 | 534 | 949 | 303.2 | 54 | 155 | 300.4 | 403 | 238 | 44 | 44 | 590.6 | 455 | 292 | 56 | 2815 | 2943 | 125.4 | 191.8 | 3375 | 592 | 595 | 322 | 347 | 164 | 70.6 | 832 | 56 | 531 | 39 | 743 | 97.6 | 54 | 95 | 47 | 135 | 50 | 254 | 47 | 209 | 321 | 2696 | 657 | 202 | 155 | 134.4 | 285 | 153 | 3266 | 54 | 808 | 241.6 | 38 | 434 | 50 | 51 | 545 | 49 | 240.8 | 367 | 535.4 | 152 | 51 | 416 | 52 | 58 | 277 | 40 | 238 | 53 | 519.8 | 312.2 | 206 | 223
52 | 370 | 1398.4 | 53 | 2272 | 526 | 2592 | 1965.8 | 286 | 211 | 209 | 209 | 56 | 1001 | 80 | 708 | 51 | 53 | 135.8 | 303 | 3476.4 | 51 | 1657 | 1082.2 | 55 | 263 | 1871.2 | 207 | 110 | 268.8 | 53 | 239.4 | 351.2 | 524.8 | 48 | 55 | 389 | 493 | 185.6 | 565 | 393 | 297.6 | 70.4 | 220 | 3533.2 | 175 | 53 | 125 | 48 | 57 | 1260.2 | 1874 | 518.2 | 138.8 | 435 | 203 | 499 | 52 | 384 | 219 | 680 | 52 | 1185.2 | 242 | 399 | 632 | 360.8 | 275 | 51 | 151 | 34 | 51 | 127 | 52 | 239 | 280 | 247 | 56 | 193 | 133.8 | 2743 | 60 | 335 | 36 | 41 | 260 | 50 | 27 | 55 | 506.4 | 2108 | 60 | 635 | 2978.4 | 1154 | 51 | 556.8 | 162 | 58 | 412.4 | 47 | 1065.2 | 261 | 221.2 | 124.8 | 50 | 329.6 | 54 | 380.2 | 53 | 52 | 564 | 587 | 571.8 | 200 | 53 | 128.4 | 234 | 253 | 728 | 562 | 261.4 | 989 | 55 | 53 | 384 | 53 | 527.6 | 942 | 122 | 151.6 | 52 | 286 | 190.6 | 238 | 44 | 44 | 572 | 423 | 283.4 | 167.6 | 2971 | 2985 | 234 | 339 | 3495.2 | 512 | 575 | 372.6 | 351 | 164 | 165 | 832 | 56 | 485.4 | 39 | 2682 | 169 | 54 | 95 | 124.2 | 51 | 50 | 312.4 | 84.4 | 211.6 | 271.8 | 2674.4 | 646.8 | 202 | 119 | 54 | 321 | 153 | 3290 | 54 | 838.4 | 191.8 | 38 | 241.2 | 50 | 51 | 581 | 49 | 240 | 384.6 | 345 | 172 | 51 | 1341.4 | 52 | 58 | 242 | 40 | 238 | 53 | 379 | 377 | 410.8 | 223
52 | 214.8 | 2114 | 53 | 2272 | 518 | 2598 | 314 | 242.6 | 211 | 212.6 | 81.8 | 56 | 3149 | 57 | 684 | 51 | 53 | 35 | 303 | 3432.4 | 51 | 1641 | 2276 | 55 | 263 | 569.2 | 207 | 110 | 119.2 | 53 | 277 | 446.8 | 726 | 48 | 55 | 353 | 492 | 201.2 | 586 | 393 | 1677.4 | 42 | 213 | 478 | 410 | 53 | 1739 | 48 | 57 | 612.4 | 1878 | 404 | 260 | 387 | 203 | 2367 | 253.8 | 3534.4 | 219 | 964 | 52 | 575 | 214 | 423.8 | 692 | 356 | 275 | 128.2 | 305.4 | 34 | 51 | 127 | 52 | 123.2 | 272.8 | 288.6 | 56 | 363 | 252 | 1761.8 | 60 | 375 | 36 | 41 | 260 | 50 | 27 | 55 | 612 | 2108 | 60 | 499 | 2535.2 | 1368.4 | 51 | 661 | 162 | 58 | 55 | 47 | 2618 | 85 | 262 | 145 | 50 | 736 | 54 | 454 | 89.2 | 52 | 564 | 515 | 1683.6 | 200 | 53 | 46 | 234 | 253 | 845.6 | 454.8 | 219 | 901 | 55 | 53 | 474 | 82 | 501 | 1058 | 157.4 | 2229.2 | 395 | 416.8 | 49 | 238 | 44 | 44 | 560 | 775 | 77 | 274 | 1020 | 3051 | 308 | 316 | 3616 | 404.4 | 533.4 | 415 | 351 | 164 | 349.8 | 51 | 75.2 | 425.4 | 39 | 2682 | 169 | 54 | 49 | 240 | 51 | 146 | 394 | 234 | 260.8 | 275 | 2789 | 418 | 3493 | 139.6 | 54 | 261 | 70.6 | 3274 | 54 | 681 | 121 | 38 | 55 | 50 | 51 | 581 | 93.4 | 1530.4 | 491 | 355 | 244 | 51 | 1615 | 52 | 58 | 407.4 | 40 | 201 | 53 | 336 | 490.6 | 504 | 167.8
52 | 55 | 2184 | 53 | 1645.6 | 594 | 2617 | 194.8 | 226 | 211 | 250 | 159.2 | 56 | 3221 | 129.8 | 735.2 | 51 | 53 | 36.8 | 205 | 3266 | 51 | 1661 | 2276 | 55 | 53 | 455.8 | 207 | 151 | 166 | 53 | 295 | 2365 | 766 | 48 | 55 | 329 | 480 | 216 | 639.2 | 1861.8 | 2587 | 42 | 217.8 | 463.2 | 398 | 53 | 1741.4 | 48 | 57 | 589 | 1865.6 | 566.4 | 260 | 307 | 203 | 5595.8 | 406 | 2032.2 | 219 | 1000 | 215.2 | 623 | 256.6 | 500 | 732 | 376 | 278.6 | 134 | 228 | 34 | 51 | 127 | 52 | 139.6 | 220 | 287 | 56 | 316.2 | 252 | 344 | 60 | 588.4 | 1535.4 | 41 | 207.2 | 150 | 27 | 55 | 660 | 125 | 60 | 591.4 | 2168 | 548 | 51 | 697 | 97.2 | 58 | 55 | 47 | 5341 | 41 | 262 | 145 | 50 | 205 | 54 | 211 | 234 | 52 | 564 | 537 | 595.8 | 200 | 53 | 46 | 234 | 253 | 1007 | 450.2 | 120 | 723.4 | 158.8 | 53 | 521.6 | 198 | 543.6 | 1042 | 157.4 | 2266 | 459 | 306 | 49 | 162.4 | 44 | 44 | 502.2 | 603.6 | 213 | 283.6 | 1044 | 304 | 296 | 150.4 | 1241.2 | 317 | 651 | 509 | 1897.4 | 266.2 | 416 | 51 | 152 | 458 | 39 | 2682 | 169 | 54 | 49 | 240 | 51 | 172 | 358 | 234 | 327 | 275 | 2707 | 429 | 1548.6 | 270 | 54 | 414.2 | 50 | 3230 | 54 | 641.2 | 156.4 | 38 | 55 | 183.8 | 157.8 | 752.2 | 160 | 344 | 455 | 347 | 264 | 51 | 1635 | 52 | 58 | 1464.2 | 40 | 53 | 53 | 359.2 | 514 | 600 | 229
83 | 55 | 2184 | 80.8 | 490 | 53 | 2663 | 2037.8 | 262 | 115 | 535.6 | 232 | 56 | 3281 | 239 | 837.2 | 51 | 53 | 42.2 | 58 | 986.8 | 51 | 1759.6 | 2276 | 200 | 53 | 328 | 207 | 315 | 166 | 53 | 296 | 2463 | 770 | 48 | 55 | 68 | 444 | 2371.2 | 618 | 57 | 2553.2 | 42 | 385 | 487.2 | 394 | 53 | 2017.2 | 50 | 57 | 474.4 | 1958.2 | 549 | 260 | 263 | 113 | 3473 | 478.2 | 757.2 | 219 | 151.6 | 256 | 632 | 395 | 531 | 740 | 3463.2 | 224 | 250 | 228 | 2025 | 51 | 439 | 52 | 388 | 700.4 | 287 | 195.2 | 249 | 252 | 320 | 60 | 692 | 72 | 41 | 40 | 175 | 27 | 55 | 671.2 | 125 | 60 | 668 | 938.4 | 536 | 51 | 693 | 54 | 58 | 55 | 47 | 5390.2 | 93 | 262 | 124.8 | 143.6 | 191 | 54 | 292.2 | 2812 | 52 | 644 | 6283.4 | 637.6 | 84.8 | 53 | 224.6 | 382 | 173.4 | 1021 | 445 | 352.8 | 680 | 228 | 53 | 836 | 198 | 1019.6 | 1061.2 | 122 | 2249.6 | 539 | 356.8 | 49 | 49 | 44 | 44 | 595 | 476 | 141 | 286 | 968 | 304 | 364 | 40 | 4328.8 | 295.6 | 632.6 | 780.4 | 39 | 221 | 405.2 | 51 | 152 | 636.4 | 39 | 2532 | 198.6 | 54 | 49 | 240 | 51 | 50 | 334 | 234 | 391 | 303 | 2774.4 | 433 | 277 | 451 | 225 | 581 | 50 | 2051.6 | 54 | 697 | 371.4 | 38 | 55 | 273 | 229 | 757 | 160 | 369.2 | 483 | 297.4 | 52 | 51 | 1633.6 | 91.8 | 379 | 2245 | 40 | 53 | 53 | 478.4 | 550 | 635 | 269
83 | 55 | 1366.8 | 192 | 664 | 53 | 511 | 1760.4 | 341.2 | 51 | 654 | 232 | 56 | 3233.8 | 239 | 900 | 51 | 53 | 44 | 58 | 395 | 51 | 1469 | 1879.4 | 200 | 53 | 208 | 75.2 | 315 | 166 | 53 | 308 | 2562.2 | 901 | 48 | 55 | 50 | 432 | 2928 | 683 | 221 | 2559 | 42 | 277 | 564 | 394 | 131.4 | 3043 | 71 | 57 | 559.8 | 1180 | 597 | 260 | 239 | 53 | 1735 | 484.8 | 802 | 71.8 | 224 | 256 | 704 | 395 | 643 | 711.2 | 3481 | 224 | 1091.2 | 228 | 2065 | 51 | 479 | 52 | 512 | 667.2 | 287 | 230 | 225 | 252 | 320 | 60 | 724 | 328 | 41 | 40 | 175 | 27 | 55 | 778.6 | 125 | 60 | 758 | 1870 | 536 | 51 | 640.6 | 54 | 58 | 55 | 143 | 5051.4 | 171 | 180.4 | 44 | 167 | 329.4 | 54 | 2221.2 | 2812 | 52 | 659.2 | 635.4 | 520 | 56 | 53 | 315.4 | 235.6 | 54 | 998.6 | 341 | 180 | 700 | 228 | 53 | 2148.4 | 198 | 1029.4 | 1073 | 291.8 | 224.8 | 529 | 781 | 49 | 49 | 44 | 44 | 663 | 444.8 | 1015.4 | 256.8 | 938 | 441.6 | 239 | 40 | 5513 | 322 | 365.6 | 1806.2 | 39 | 221 | 408 | 51 | 152 | 2603.4 | 39 | 1105.6 | 258 | 54 | 89 | 240 | 51 | 50 | 266 | 196.6 | 343 | 307 | 2730 | 429 | 453.8 | 451 | 264.2 | 581 | 50 | 380.8 | 54 | 657.8 | 288 | 38 | 55 | 273 | 229 | 1927.4 | 160 | 393 | 595 | 235 | 52 | 51 | 1837 | 251 | 369 | 2359 | 40 | 53 | 53 | 512.8 | 554.6 | 470.2 | 309
1974.2 | 55 | 141.4 | 600 | 584 | 53 | 501 | 1438.8 | 401 | 51 | 586 | 101.4 | 56 | 3220.4 | 239 | 887.2 | 51 | 53 | 90.2 | 228.4 | 401.6 | 51 | 1157 | 187.4 | 55 | 53 | 248 | 160 | 315 | 49 | 53 | 332 | 2586 | 1055.6 | 48 | 55 | 50 | 432 | 2940 | 676.6 | 262 | 2583 | 140.4 | 245 | 552 | 334.6 | 249 | 1558 | 148 | 57 | 245 | 556 | 573 | 58 | 287 | 130.6 | 1687 | 351.6 | 767 | 35 | 361.6 | 256 | 776 | 395 | 606.2 | 735.4 | 35 | 224 | 2493 | 150.8 | 4095 | 51 | 331 | 125.2 | 512 | 484 | 329 | 230 | 225 | 55 | 1666.6 | 60 | 177 | 436 | 41 | 40 | 150 | 27 | 253 | 777 | 125 | 60 | 708 | 3093 | 536 | 51 | 430 | 54 | 95.4 | 55 | 84.2 | 3628.2 | 171 | 58 | 67 | 167 | 402.8 | 54 | 3472 | 2828 | 52 | 592 | 578 | 499.8 | 276.2 | 53 | 346 | 1509.8 | 159 | 858.6 | 337 | 404 | 802.8 | 228 | 53 | 855.8 | 169 | 726 | 858.8 | 503.6 | 332 | 402 | 2733 | 49 | 210 | 44 | 44 | 622.6 | 476 | 638.2 | 152 | 1009 | 479.6 | 227 | 40 | 6735.8 | 350 | 286.4 | 1597 | 39 | 221 | 451.6 | 51 | 94.4 | 3877.8 | 39 | 117 | 258 | 54 | 410.6 | 47 | 51 | 50 | 973.6 | 47 | 68.4 | 283 | 2730 | 441 | 585.8 | 463 | 221 | 637.4 | 50 | 376 | 54 | 605 | 362.8 | 78.4 | 77.6 | 273 | 229 | 756.4 | 71.2 | 473.8 | 626 | 224.8 | 52 | 51 | 238 | 251 | 367 | 2511.8 | 40 | 53 | 53 | 508 | 514 | 478 | 377
2451 | 55 | 173.4 | 979 | 628 | 53 | 461 | 1344 | 234 | 51 | 504 | 65 | 182 | 1206 | 239 | 906.8 | 51 | 53 | 101 | 271 | 2887.2 | 51 | 1077 | 117 | 55 | 53 | 248 | 160 | 315 | 49 | 53 | 2002 | 927.6 | 1056 | 48 | 55 | 74 | 428 | 2950 | 747 | 262 | 2115 | 206 | 438 | 512 | 378.2 | 249 | 2870.6 | 270 | 92.4 | 227.4 | 593 | 529 | 58 | 287 | 247 | 1606.2 | 308 | 791 | 35 | 361 | 281.4 | 626 | 392.4 | 467.6 | 759 | 35 | 87.2 | 2678 | 35 | 4625 | 51 | 331 | 235 | 418.4 | 448 | 452 | 230 | 225 | 55 | 528 | 133.6 | 100.8 | 484 | 41 | 40 | 50 | 27 | 253 | 690.4 | 125 | 60 | 980.4 | 3021 | 524 | 51 | 500.8 | 54 | 245 | 55 | 109 | 887 | 171 | 255 | 340 | 143.6 | 2123.8 | 198 | 4157.2 | 258.2 | 52 | 572 | 573 | 454 | 425 | 53 | 320 | 240.8 | 229 | 823 | 389 | 574.8 | 3269.8 | 193.4 | 53 | 935.2 | 53 | 738 | 797.6 | 50 | 400.4 | 519 | 2849 | 49 | 267 | 44 | 44 | 660.8 | 534.6 | 328 | 259.6 | 1090.2 | 658 | 227 | 40 | 7220.4 | 366 | 400 | 1537 | 39 | 119 | 327 | 51 | 56 | 3654 | 39 | 117 | 91.6 | 54 | 189 | 47 | 51 | 50 | 3259 | 47 | 49 | 246.2 | 2736.8 | 429 | 1856.6 | 453 | 362.2 | 579.6 | 50 | 376 | 54 | 665 | 2449.8 | 240 | 168 | 228.4 | 193.4 | 837.6 | 49 | 571 | 630 | 178 | 52 | 51 | 238 | 251 | 367 | 1442 | 40 | 53 | 53 | 1673.4 | 538 | 429 | 461.8
2427 | 55 | 249 | 189.2 | 579.2 | 263.4 | 461 | 1437.4 | 183.6 | 175.8 | 717.4 | 85 | 182 | 712 | 103 | 727.8 | 51 | 53 | 201 | 271 | 2861 | 51 | 1014.4 | 240 | 55 | 53 | 1317.2 | 160 | 151 | 49 | 53 | 2972.2 | 492 | 880 | 60 | 55 | 50 | 376 | 2914 | 775.2 | 262 | 227 | 206 | 425 | 459.4 | 1604.6 | 249 | 1644 | 362 | 318 | 184.4 | 627 | 476.4 | 58 | 287 | 247 | 1544 | 296 | 607.6 | 168 | 221 | 159 | 611 | 262 | 533 | 759 | 35 | 53 | 2714 | 35 | 4646.6 | 51 | 331 | 235 | 196.4 | 390 | 452 | 315.4 | 249 | 55 | 540 | 244 | 50 | 503 | 41 | 342 | 50 | 109 | 213.4 | 536 | 125 | 60 | 1210 | 3281.8 | 503 | 51 | 541.6 | 54 | 245 | 55 | 109 | 1136 | 67 | 255 | 379 | 50 | 2279 | 334.8 | 3804.2 | 258 | 152 | 518.6 | 2878.2 | 46 | 373 | 53 | 5795.6 | 259 | 229 | 791 | 473 | 544 | 3827 | 55 | 199 | 809.6 | 53 | 626.8 | 739 | 50 | 339.6 | 622 | 2801 | 49 | 352.2 | 44 | 44 | 598 | 395 | 372 | 278 | 1142.8 | 630 | 227 | 40 | 3766.6 | 366 | 477 | 2781.4 | 39 | 51 | 328.8 | 51 | 56 | 3688 | 39 | 274 | 50 | 54 | 503 | 47 | 51 | 50 | 3315 | 47 | 49 | 267.2 | 2582.8 | 589 | 3758 | 306.4 | 347 | 434 | 50 | 278.4 | 54 | 790 | 2468.4 | 240 | 168 | 110 | 51 | 791 | 254 | 1493.8 | 725 | 202.8 | 52 | 51 | 1667 | 251 | 508.4 | 707.8 | 40 | 53 | 53 | 1672 | 598 | 445 | 706
1027.4 | 55 | 249 | 90 | 453.6 | 828.4 | 461 | 2962.6 | 219.6 | 259 | 1140.2 | 101 | 182 | 580 | 172 | 565 | 51 | 53 | 252.8 | 58 | 2859.2 | 51 | 968 | 240 | 55 | 53 | 308 | 96.4 | 110 | 49 | 53 | 2601 | 449.2 | 643.2 | 810.8 | 55 | 50 | 574.6 | 2890 | 824 | 180 | 315 | 74.8 | 425 | 353 | 2435 | 249 | 1644 | 398 | 339 | 207 | 771.2 | 434 | 58 | 287 | 247 | 1604 | 312 | 504 | 168 | 221 | 159 | 689.4 | 298 | 650.6 | 771 | 35 | 53 | 2317.4 | 35 | 1743.2 | 51 | 331 | 235 | 60 | 419.6 | 506 | 267 | 2939 | 55 | 540 | 244 | 50 | 387.8 | 41 | 436 | 50 | 329 | 55 | 506.4 | 238 | 60 | 1116 | 3295.2 | 601 | 51 | 463.4 | 54 | 203.4 | 55 | 104.8 | 1589 | 41 | 215.6 | 390 | 50 | 2279 | 520.4 | 1734.8 | 346 | 152 | 950.6 | 3322.8 | 46 | 562 | 53 | 267 | 291 | 89 | 803 | 325 | 566.8 | 3827 | 55 | 234.4 | 665 | 53 | 579 | 758 | 50 | 348 | 686 | 2828 | 49 | 397 | 65.2 | 105.6 | 598 | 497.2 | 343.4 | 1436.2 | 1123 | 580.4 | 227 | 40 | 2489 | 426 | 3038 | 1537 | 39 | 121 | 316.4 | 51 | 56 | 1908 | 39 | 382 | 50 | 54 | 1664.4 | 47 | 51 | 50 | 4334 | 196 | 49 | 279.2 | 2174.6 | 692 | 5202 | 328 | 552.6 | 516 | 50 | 254 | 54 | 696 | 2830.8 | 240 | 168 | 134 | 51 | 873.4 | 254 | 2820 | 844.6 | 410.8 | 52 | 51 | 643.6 | 91.8 | 626 | 649 | 40 | 53 | 53 | 1651 | 665.6 | 463 | 678
210.8 | 55 | 119 | 138 | 408 | 2647.6 | 485 | 1496.4 | 290 | 259 | 253 | 185 | 182 | 658 | 172 | 577 | 51 | 53 | 268 | 58 | 54 | 51 | 1443.6 | 240 | 55 | 53 | 296 | 177.6 | 110 | 49 | 53 | 2629 | 475 | 583 | 459.4 | 122.2 | 86.6 | 696 | 2890 | 736 | 57 | 474.2 | 42 | 327.2 | 313 | 2449.6 | 53 | 47 | 420 | 339 | 265.8 | 764 | 696 | 187 | 259 | 247 | 1724 | 495.2 | 580 | 168 | 152.2 | 116.2 | 739 | 294 | 809 | 1254.8 | 35 | 53 | 611 | 35 | 394 | 51 | 208.6 | 235 | 88 | 418.4 | 512 | 56 | 2568 | 55 | 540 | 133.6 | 50 | 351 | 108.8 | 420 | 50 | 329 | 55 | 504 | 238 | 60 | 906 | 3141.8 | 601 | 51 | 384.6 | 54 | 224 | 55 | 216 | 559.4 | 72 | 58 | 398.2 | 50 | 2279 | 550 | 526 | 382 | 152 | 1435.6 | 3318 | 46 | 602 | 53 | 390 | 283 | 83.2 | 905 | 313 | 920.6 | 3875.8 | 55 | 388 | 569 | 53 | 673 | 537.4 | 50 | 324 | 710 | 2713 | 129.8 | 414.8 | 150 | 198 | 538 | 599.6 | 409 | 211.6 | 1040 | 503 | 215.8 | 40 | 1695.8 | 53 | 3353.2 | 1265.6 | 39 | 226 | 344 | 51 | 56 | 236 | 39 | 117 | 50 | 122.4 | 201 | 209 | 177 | 50 | 3215 | 196 | 49 | 956.2 | 337.8 | 662.8 | 5575 | 364 | 604 | 627 | 50 | 240.4 | 54 | 645 | 2847.8 | 397.4 | 100.2 | 206 | 51 | 879.6 | 254 | 2786.4 | 955 | 387 | 52 | 51 | 196 | 52 | 638 | 605 | 40 | 53 | 53 | 1627 | 816 | 469 | 654
1341.2 | 132.6 | 119 | 210 | 348 | 2659.4 | 461 | 1385.6 | 290 | 92.6 | 381.4 | 242.4 | 56 | 702 | 172 | 505 | 51 | 53 | 260 | 58 | 54 | 51 | 1259 | 190.8 | 55 | 53 | 368 | 260 | 145.4 | 49 | 53 | 2561 | 445 | 520 | 116 | 223 | 233 | 715.6 | 3039.6 | 555.8 | 57 | 556 | 42 | 322 | 325 | 2303 | 53 | 47 | 312 | 318 | 243 | 640 | 738 | 219 | 327 | 53 | 1988.4 | 575.2 | 528 | 168 | 49 | 52 | 758.6 | 505 | 2014.8 | 581 | 35 | 53 | 418 | 35 | 382 | 51 | 127 | 52 | 188.8 | 404 | 519.2 | 56 | 2568 | 55 | 540 | 60 | 50 | 957 | 154 | 380 | 50 | 329 | 55 | 600 | 238 | 60 | 674.8 | 1012.8 | 577 | 51 | 804.4 | 54 | 224 | 55 | 204 | 501 | 196 | 124.4 | 287.2 | 50 | 1089.2 | 343.6 | 520 | 370 | 160 | 584.4 | 3413.2 | 46 | 724 | 53 | 376 | 267.8 | 200 | 921 | 618 | 396 | 1343.2 | 55 | 433 | 504.4 | 53 | 646.4 | 486 | 50 | 320.6 | 882 | 2765 | 251 | 330 | 150 | 198 | 866.6 | 573 | 480 | 232 | 1050 | 411 | 324 | 40 | 518 | 53 | 3050 | 180 | 85.4 | 316.4 | 330 | 51 | 56 | 236 | 39 | 117 | 50 | 225 | 49 | 209 | 261 | 50 | 4314 | 196 | 49 | 3077 | 401 | 595 | 4323.4 | 368 | 580 | 615 | 50 | 1335.6 | 54 | 1316.2 | 2645 | 289.4 | 55 | 210 | 51 | 667.6 | 254 | 2562 | 999 | 531 | 52 | 51 | 214.4 | 52 | 502 | 664 | 40 | 53 | 53 | 1591 | 720 | 457 | 596.4
281 | 249 | 119 | 918.2 | 408 | 281 | 2758.6 | 825 | 299 | 51 | 706.8 | 249 | 224 | 856.6 | 80 | 465 | 51 | 53 | 2132.4 | 58 | 54 | 51 | 1031 | 117 | 55 | 53 | 548 | 260 | 145.4 | 49 | 53 | 2526.4 | 425 | 544 | 148 | 223 | 287 | 844 | 3077 | 406 | 3343.4 | 510 | 42 | 286 | 325 | 58 | 53 | 47 | 248 | 92.4 | 275 | 652 | 758.6 | 58 | 311 | 53 | 2184.8 | 642 | 588 | 35 | 49 | 52 | 791.4 | 529 | 2772 | 581 | 35 | 315.6 | 391.6 | 35 | 307 | 51 | 162.4 | 52 | 306.4 | 413.6 | 552 | 56 | 2544 | 55 | 540 | 60 | 50 | 1357 | 154 | 380 | 50 | 242.6 | 55 | 48 | 192.8 | 60 | 584 | 895.6 | 581 | 51 | 2798.4 | 54 | 224 | 55 | 200 | 489 | 372 | 224 | 351 | 50 | 125 | 202 | 423.2 | 53 | 176 | 509 | 1017.2 | 46 | 841.4 | 53 | 406 | 51 | 200 | 874.2 | 532 | 362 | 754 | 55 | 459 | 492.4 | 53 | 618 | 535 | 197.2 | 195.8 | 953.2 | 2857.6 | 251 | 198 | 150 | 198 | 1191.2 | 525 | 774 | 1455.4 | 1518.4 | 466 | 391 | 40 | 578 | 53 | 1029.2 | 144 | 155 | 234 | 409.2 | 51 | 56 | 236 | 39 | 117 | 50 | 225 | 49 | 176.6 | 261 | 50 | 3319 | 196 | 49 | 3107.6 | 409 | 505 | 1351.4 | 516 | 540 | 643 | 50 | 237 | 54 | 985.8 | 1419 | 369 | 55 | 194 | 51 | 637 | 131 | 1705.6 | 1010 | 370 | 52 | 231 | 1168.8 | 52 | 58 | 660 | 4550.8 | 53 | 53 | 55 | 269 | 5853.2 | 670
381 | 370 | 208.6 | 2108 | 991.6 | 240 | 3331 | 3064 | 347.8 | 51 | 645.6 | 289 | 224 | 909 | 57 | 459.6 | 51 | 53 | 2838 | 58 | 54 | 51 | 1079 | 117 | 55 | 53 | 668 | 260 | 110 | 119.2 | 53 | 380.6 | 473 | 612 | 148 | 223 | 381.8 | 1406 | 3177 | 454 | 204.2 | 514 | 42 | 323.8 | 333 | 58 | 53 | 47 | 248 | 57 | 752.8 | 697.6 | 493 | 58 | 347 | 53 | 1628 | 628.6 | 616 | 35 | 49 | 52 | 763.6 | 552.4 | 2646 | 581 | 35 | 333 | 358 | 35 | 288.6 | 51 | 162.4 | 52 | 82 | 416 | 612 | 56 | 1184.2 | 55 | 508 | 60 | 50 | 1261 | 154 | 380 | 50 | 65.8 | 55 | 48 | 125 | 60 | 568 | 1028.8 | 600 | 51 | 3609.2 | 54 | 190.8 | 55 | 150.6 | 489 | 416 | 224 | 368.4 | 50 | 125 | 83.6 | 968.4 | 53 | 152 | 527.8 | 420 | 46 | 790.6 | 53 | 376 | 51 | 200 | 804 | 532 | 431 | 1343.2 | 71.8 | 467 | 395 | 53 | 662 | 609.4 | 234 | 726.6 | 933.6 | 2996 | 449 | 222 | 86.4 | 136.4 | 418 | 526.4 | 798 | 302 | 2119 | 636 | 451 | 40 | 1928.4 | 148.2 | 484 | 94.6 | 155 | 164 | 538 | 51 | 56 | 162.8 | 39 | 117 | 50 | 225 | 49 | 47 | 261 | 50 | 3398 | 106.6 | 49 | 3146 | 409 | 396 | 317 | 438.4 | 655.2 | 611 | 111.8 | 361.8 | 54 | 537.6 | 572 | 289 | 124.2 | 170 | 51 | 649 | 49 | 454.6 | 948 | 326 | 119.2 | 1046.4 | 1421.8 | 52 | 58 | 672 | 3082 | 53 | 53 | 55 | 269 | 490.4 | 592
376.2 | 370 | 231 | 2145 | 641.8 | 240 | 3331 | 3179.2 | 271 | 51 | 632 | 217 | 224 | 825 | 57 | 456 | 51 | 53 | 2956 | 255.8 | 54 | 108.6 | 113 | 117 | 55 | 53 | 692 | 218.8 | 180.8 | 338 | 100 | 220 | 585 | 488.6 | 182 | 155.8 | 272 | 55 | 3228.2 | 430 | 187.6 | 616.4 | 42 | 361 | 333 | 58 | 53 | 47 | 228 | 57 | 459.8 | 1787.2 | 469 | 187 | 347 | 53 | 467 | 495.4 | 608 | 35 | 49 | 52 | 930 | 362 | 2550 | 45 | 35 | 293 | 298 | 104.6 | 279 | 51 | 127 | 52 | 116 | 288.8 | 685.6 | 56 | 315 | 55 | 500 | 60 | 50 | 1309 | 41 | 380 | 150 | 27 | 55 | 48 | 125 | 60 | 628.4 | 956 | 566 | 51 | 4794 | 54 | 125.2 | 55 | 95 | 3232 | 385 | 543 | 357 | 50 | 125 | 54 | 3354 | 53 | 176 | 449 | 495 | 46 | 200 | 53 | 210.8 | 51 | 170.8 | 912.2 | 552 | 425.4 | 50 | 139 | 357.4 | 369 | 53 | 828 | 583 | 234 | 2603.8 | 870 | 2996 | 480.2 | 246 | 44 | 44 | 386 | 571.2 | 260 | 2265.2 | 2133.8 | 610 | 499 | 40 | 1006 | 172 | 479 | 515.4 | 155 | 141.4 | 524 | 51 | 56 | 53 | 39 | 360.6 | 50 | 225 | 224 | 47 | 219 | 50 | 3496 | 47 | 49 | 2827.8 | 411.4 | 523.8 | 593.8 | 466 | 255 | 603 | 153 | 449 | 145 | 547 | 449.6 | 38 | 434 | 170 | 51 | 649 | 49 | 43 | 1986 | 330 | 164 | 51 | 1381 | 120 | 58 | 584 | 160 | 53 | 53 | 55 | 94.6 | 560 | 532
184 | 370 | 231 | 2144 | 384 | 90.4 | 3395.4 | 3132 | 287 | 51 | 589.2 | 197.2 | 224 | 789 | 57 | 468 | 51 | 53 | 2924 | 348.2 | 54 | 519.6 | 212 | 117 | 55 | 53 | 870 | 54 | 110 | 612 | 100 | 343 | 2181.4 | 383 | 171 | 55 | 272 | 55 | 3230.2 | 394 | 2814.2 | 616 | 127.2 | 371 | 313 | 58 | 53 | 47 | 186 | 57 | 382.8 | 562 | 469 | 299 | 367 | 83 | 487 | 376 | 560 | 71.8 | 49 | 52 | 972 | 350 | 1756.8 | 45 | 35 | 474.2 | 298 | 266.8 | 279 | 51 | 197.8 | 52 | 176.8 | 473 | 638 | 56 | 403 | 55 | 500 | 60 | 50 | 1381 | 41 | 385.6 | 175 | 27 | 55 | 48 | 195.8 | 79.4 | 699 | 908.2 | 526 | 51 | 4836 | 54 | 67 | 55 | 164.8 | 3263 | 261 | 560.6 | 328.6 | 50 | 125 | 54 | 3366 | 53 | 162.4 | 443 | 435 | 159 | 200 | 53 | 252 | 87.6 | 54 | 931 | 536.2 | 406.4 | 50 | 139 | 326.2 | 425 | 53 | 1448.8 | 527 | 234 | 2647 | 746 | 2996 | 363.4 | 1047.8 | 44 | 44 | 388.4 | 717 | 260 | 2438 | 2151 | 596 | 507 | 113.6 | 4181 | 172 | 527 | 2037.2 | 62.2 | 51 | 584.6 | 51 | 56 | 53 | 39 | 638.6 | 50 | 54 | 224 | 47 | 51 | 50 | 3532 | 47 | 49 | 742.6 | 433 | 595.4 | 868.2 | 454 | 255 | 627 | 153 | 465 | 421 | 3471.4 | 367.8 | 38 | 434 | 186 | 51 | 697 | 49 | 43 | 3612.8 | 272.4 | 164 | 51 | 2728 | 195.6 | 58 | 368.4 | 310 | 53 | 53 | 55 | 51 | 468 | 495.2
184 | 176 | 208.6 | 1827.4 | 408 | 53 | 1152.8 | 3177.2 | 271 | 51 | 362 | 54 | 123.2 | 669.8 | 57 | 686.2 | 51 | 53 | 2926.4 | 323.4 | 54 | 2230 | 212 | 117 | 55 | 263 | 919.2 | 54 | 110 | 612 | 136 | 290.8 | 3305 | 483 | 48 | 55 | 182 | 55 | 842.8 | 425 | 2502.4 | 679 | 184 | 636.2 | 291 | 58 | 53 | 86 | 202 | 57 | 622.4 | 582 | 497 | 335 | 347 | 203 | 625.6 | 376 | 632 | 219 | 49 | 52 | 984 | 302 | 567 | 184 | 35 | 495 | 338 | 344 | 263 | 51 | 127 | 52 | 491 | 380 | 590 | 56 | 513.8 | 55 | 500 | 256 | 75.4 | 1421 | 41 | 402 | 175 | 27 | 55 | 48 | 125 | 157 | 639 | 963.4 | 510.6 | 51 | 4829 | 54 | 1661.6 | 55 | 246 | 3277 | 173 | 327 | 232 | 167 | 125 | 54 | 3669.4 | 234 | 219 | 509.8 | 451.6 | 159 | 113.6 | 53 | 252 | 234 | 54 | 919 | 333 | 358 | 50 | 139 | 321 | 425 | 53 | 3328.4 | 380.2 | 160.4 | 2606.6 | 499 | 2975.4 | 205 | 4198 | 44 | 44 | 286 | 819.4 | 81.6 | 2414 | 2063 | 1514.6 | 630.8 | 247 | 4205 | 148.2 | 551 | 2073 | 39 | 51 | 881.4 | 51 | 56 | 53 | 39 | 3602 | 73.8 | 54 | 224 | 47 | 51 | 50 | 3560 | 47 | 49 | 789 | 449.8 | 593 | 931 | 358.8 | 255 | 756 | 153 | 513 | 524.6 | 3434 | 474 | 38 | 330.2 | 210 | 135.8 | 683 | 49 | 43 | 3664 | 699.4 | 164 | 51 | 5387 | 292 | 58 | 408 | 345 | 53 | 53 | 182.8 | 168 | 605.8 | 356
200 | 55 | 119 | 417.2 | 468 | 53 | 568 | 2445.6 | 155 | 179 | 350.8 | 1397.6 | 56 | 441 | 57 | 992.4 | 51 | 53 | 1781.6 | 407.8 | 137.2 | 2327.6 | 212 | 117 | 104.2 | 263 | 630 | 96.4 | 221.8 | 399.4 | 162.8 | 256 | 3341.4 | 5047 | 48 | 55 | 182 | 55 | 1486.6 | 424 | 2206 | 719 | 184 | 902 | 265 | 58 | 53 | 242 | 283 | 57 | 549 | 562 | 533 | 396.6 | 359 | 203 | 702 | 453.6 | 653.6 | 219 | 49 | 52 | 992 | 338 | 543 | 184 | 35 | 674 | 262 | 344 | 259 | 51 | 127 | 52 | 566.2 | 380 | 518 | 56 | 613 | 55 | 500 | 256 | 177 | 815 | 41 | 516 | 274 | 27 | 55 | 48 | 125 | 157 | 631 | 835 | 394 | 51 | 4500.4 | 54 | 2683.6 | 55 | 371.2 | 3337 | 41 | 449.4 | 224 | 167 | 125 | 54 | 3610 | 234 | 219 | 447 | 546 | 159 | 56 | 53 | 46 | 234 | 54 | 903 | 347 | 358 | 50 | 88.6 | 273 | 417 | 53 | 3218.8 | 353 | 50 | 2036.4 | 523 | 2955.8 | 205 | 4095 | 44 | 44 | 272.4 | 1181.8 | 37 | 2438 | 1689.8 | 548 | 525 | 339 | 4219 | 53 | 556 | 2005.2 | 39 | 51 | 947.6 | 51 | 56 | 53 | 39 | 3677.4 | 169 | 210 | 224 | 162.8 | 51 | 50 | 3504 | 47 | 49 | 667.4 | 538 | 445 | 860.6 | 280 | 174.6 | 845.4 | 50 | 435.4 | 530 | 3466 | 430 | 38 | 261 | 234 | 157 | 619 | 49 | 43 | 3645 | 2791.6 | 52 | 51 | 5543.4 | 352 | 58 | 370 | 739 | 53 | 53 | 268 | 168 | 760.8 | 436
264 | 55 | 194.6 | 473 | 508 | 53 | 568 | 2803 | 177.2 | 388.6 | 349 | 90 | 56 | 503.4 | 57 | 658 | 51 | 53 | 94.4 | 402 | 262 | 2470 | 275.6 | 258.2 | 178 | 221 | 682 | 160 | 315 | 214.6 | 415 | 256 | 3288 | 383 | 48 | 55 | 50 | 55 | 184.8 | 526.4 | 2206 | 684.8 | 184 | 954 | 273 | 58 | 53 | 242 | 449.8 | 57 | 505 | 562 | 686 | 455.6 | 308 | 203 | 778 | 474 | 887.6 | 219 | 109 | 52 | 1042 | 338 | 549.8 | 184 | 35 | 600.4 | 238 | 228 | 271 | 51 | 197.8 | 52 | 640.4 | 351.6 | 512 | 230 | 613 | 94.4 | 500 | 256 | 177 | 36 | 41 | 530.2 | 174 | 27 | 55 | 48 | 195.8 | 157 | 622.2 | 929.6 | 384.2 | 51 | 3384 | 54 | 2728 | 55 | 369.4 | 617 | 41 | 603 | 232 | 167 | 125 | 54 | 445 | 234 | 219 | 517.8 | 570 | 113.8 | 56 | 1242 | 46 | 234 | 213.2 | 1609 | 338 | 265.2 | 50 | 55 | 337 | 549 | 53 | 3322 | 647 | 50 | 178 | 1882.4 | 355 | 173.8 | 4159.8 | 44 | 44 | 538 | 1160.8 | 37 | 2474 | 1649.6 | 440.4 | 701.8 | 228.6 | 4231 | 53 | 739.2 | 1960 | 39 | 187 | 1820.8 | 51 | 97.8 | 53 | 39 | 3665.4 | 293.8 | 210 | 119 | 240 | 51 | 50 | 2988.4 | 47 | 49 | 611 | 465 | 430.2 | 1002 | 272 | 54 | 974.6 | 50 | 1837.8 | 566 | 3665.8 | 377.6 | 38 | 137.4 | 332.4 | 157 | 734.2 | 93.4 | 43 | 3652 | 2774 | 52 | 51 | 5658.8 | 374.4 | 58 | 482.4 | 975 | 53 | 53 | 268 | 168 | 764 | 1245.2
271.2 | 55 | 141 | 411.2 | 548 | 53 | 604 | 2803 | 3179.6 | 429 | 325 | 178.8 | 56 | 569 | 57 | 670 | 51 | 53 | 108 | 206 | 262 | 3373.6 | 263 | 293 | 178 | 53 | 538.4 | 160 | 385.8 | 49 | 473.6 | 51 | 3262.6 | 419.4 | 48 | 55 | 50 | 55 | 150 | 516 | 843.6 | 607.6 | 155.6 | 954 | 285 | 58 | 249 | 242 | 581 | 57 | 439 | 562 | 686 | 467 | 322 | 173 | 842 | 506 | 935 | 219 | 328 | 133.6 | 853.6 | 406 | 586.2 | 184 | 205 | 608 | 238 | 189.4 | 310 | 51 | 127 | 52 | 388.4 | 366 | 553 | 230 | 649 | 252 | 500 | 256 | 177 | 189.6 | 41 | 558.2 | 174 | 27 | 55 | 48 | 125 | 98.8 | 664 | 1565 | 345 | 51 | 3849.6 | 54 | 1795.6 | 55 | 295 | 715 | 41 | 633.6 | 3072 | 120.2 | 125 | 54 | 467 | 234 | 219 | 934 | 1335.2 | 46 | 56 | 1292.8 | 46 | 234 | 253 | 2777 | 298 | 365.6 | 50 | 55 | 341 | 573.8 | 111 | 4203.6 | 510.4 | 50 | 146 | 548 | 475 | 49 | 3565.2 | 44 | 44 | 570 | 1117 | 37 | 1141.6 | 1203.4 | 945.2 | 803.6 | 155 | 1066 | 53 | 739 | 1888.4 | 39 | 221 | 666.8 | 51 | 265 | 53 | 39 | 3403 | 377 | 210 | 49 | 240 | 51 | 50 | 722 | 47 | 49 | 611 | 465 | 521.4 | 1076 | 504.2 | 129.2 | 976 | 50 | 2269 | 485.6 | 627.6 | 337.6 | 38 | 55 | 308.4 | 171.4 | 806.4 | 160 | 43 | 3706 | 2774 | 52 | 51 | 4516 | 395 | 58 | 457 | 913 | 238 | 53 | 268 | 121.2 | 772 | 2429
171.2 | 55 | 164 | 465.4 | 436 | 53 | 52 | 2788 | 2477 | 369 | 359 | 202 | 56 | 641 | 116.4 | 644 | 51 | 53 | 144 | 206 | 262 | 2744 | 263 | 293 | 178 | 53 | 504 | 160 | 810 | 281.8 | 53 | 51 | 3259.4 | 225 | 48 | 55 | 50 | 55 | 222 | 466 | 503.2 | 697 | 74.8 | 1561.8 | 468 | 58 | 249 | 242 | 561 | 57 | 279.8 | 525 | 226 | 481 | 402 | 53 | 1079.8 | 52 | 911 | 71.8 | 668.8 | 320.2 | 810.4 | 414 | 658 | 45 | 205 | 654 | 123 | 35 | 249 | 51 | 361 | 52 | 376 | 403.6 | 669 | 230 | 578.2 | 252 | 516 | 138.4 | 100.8 | 228 | 41 | 528 | 174 | 27 | 55 | 48 | 205.6 | 60 | 732 | 3126 | 404.2 | 51 | 3007.8 | 54 | 352.4 | 55 | 343 | 2394.8 | 41 | 634 | 3136 | 50 | 125 | 54 | 273.8 | 125.4 | 264.2 | 389.4 | 2570.2 | 46 | 56 | 1194 | 46 | 87.6 | 253 | 2777 | 798.2 | 395 | 50 | 158.8 | 341 | 554.4 | 198 | 5338 | 467 | 50 | 210 | 495 | 467 | 49 | 975.4 | 44 | 44 | 629.2 | 1349.8 | 37 | 699.2 | 1227.4 | 2918 | 707 | 86 | 1136.8 | 53 | 679 | 445 | 39 | 221 | 1730.8 | 51 | 322.6 | 276 | 39 | 623.2 | 305.6 | 210 | 49 | 240 | 51 | 50 | 822 | 47 | 49 | 62.6 | 616.2 | 519 | 1016 | 481 | 148 | 895 | 50 | 2233 | 512 | 585 | 296 | 118.8 | 55 | 262 | 229 | 920 | 160 | 131.8 | 3743.8 | 2806 | 52 | 51 | 3694 | 395 | 58 | 419 | 2372.8 | 238 | 53 | 225.4 | 51 | 746 | 2456
180 | 55 | 178.4 | 551 | 452 | 91.6 | 52 | 2777 | 2545.8 | 290 | 344 | 1890.4 | 56 | 631.8 | 354 | 563.2 | 51 | 53 | 204 | 184.2 | 262 | 2728.8 | 263 | 363.8 | 79.6 | 53 | 536 | 167 | 243 | 321.6 | 53 | 51 | 3244 | 225 | 48 | 55 | 50 | 55 | 1015.2 | 446 | 724 | 645 | 206 | 793 | 468 | 58 | 249 | 86 | 697 | 57 | 242.4 | 1000 | 226 | 442.2 | 462 | 53 | 1029 | 52 | 835 | 35 | 590.6 | 363 | 828 | 342 | 658 | 45 | 205 | 515 | 123 | 35 | 236 | 51 | 826 | 52 | 360 | 458.8 | 695 | 316 | 555 | 252 | 476 | 60 | 50 | 228 | 41 | 520.8 | 50 | 27 | 55 | 48 | 273.4 | 60 | 699.6 | 3142 | 620 | 51 | 2872.4 | 54 | 534.4 | 159.4 | 347 | 3414 | 41 | 641.2 | 3430.4 | 50 | 296 | 54 | 253.4 | 53 | 152 | 379 | 2572 | 46 | 56 | 817.2 | 46 | 51 | 253 | 2777 | 2623 | 408.4 | 124.6 | 228 | 341 | 825.6 | 198 | 5192.2 | 427 | 50 | 279 | 977.8 | 407 | 49 | 1389.6 | 44 | 105.6 | 718 | 623.6 | 37 | 2328 | 1412.6 | 2878 | 1495.4 | 40 | 1134.6 | 53 | 579 | 111 | 39 | 221 | 3578 | 51 | 361 | 276 | 39 | 878 | 91.6 | 54 | 49 | 201.4 | 51 | 50 | 844 | 47 | 49 | 27 | 533 | 663.4 | 954.4 | 451 | 148 | 1946.2 | 50 | 2289 | 592 | 611.4 | 216 | 240 | 145.4 | 343 | 229 | 1018 | 201 | 265 | 3798.2 | 2878 | 52 | 51 | 1711 | 294.4 | 58 | 421.2 | 480 | 238 | 53 | 55 | 51 | 586.8 | 2654
244 | 55 | 127 | 571 | 468 | 2449.4 | 52 | 1852.2 | 2595 | 266 | 424.6 | 2355 | 56 | 531 | 354 | 568 | 51 | 53 | 264 | 156 | 54 | 123 | 219.8 | 293 | 55 | 53 | 680 | 207 | 79 | 326 | 53 | 51 | 3353.4 | 225 | 48 | 88.6 | 239 | 55 | 2117.8 | 446 | 724 | 689 | 206 | 467 | 468 | 58 | 249 | 47 | 679 | 127.8 | 296 | 434 | 119.8 | 603.8 | 430 | 53 | 1093 | 52 | 756.2 | 35 | 633.8 | 363 | 871.6 | 402 | 658 | 45 | 205 | 478 | 290.4 | 35 | 280 | 51 | 259 | 52 | 156 | 1736.6 | 659 | 340.6 | 565 | 252 | 440 | 60 | 50 | 228 | 41 | 528 | 50 | 221 | 55 | 48 | 238 | 60 | 868 | 3106 | 630 | 51 | 2685 | 54 | 734 | 229 | 419 | 3271 | 41 | 608.2 | 1128.8 | 50 | 296 | 87.6 | 158 | 53 | 176 | 375.4 | 2618 | 46 | 56 | 275 | 46 | 51 | 173.4 | 2440.4 | 2627 | 458 | 423 | 228 | 397 | 976 | 198 | 5121 | 391.6 | 50 | 561.2 | 1539.6 | 168 | 49 | 527 | 44 | 198 | 303 | 568 | 37 | 2274.4 | 1390 | 3412.8 | 1056.8 | 40 | 1868.8 | 53 | 374.2 | 111 | 39 | 153 | 3693 | 96 | 361 | 231.4 | 39 | 530 | 50 | 54 | 49 | 47 | 51 | 50 | 776 | 3395 | 49 | 27 | 572.6 | 735.4 | 852 | 415 | 192 | 100.4 | 50 | 750.6 | 528 | 749 | 260 | 240 | 168 | 373 | 229 | 1091.6 | 276.2 | 281 | 5681 | 2622 | 52 | 51 | 1860.4 | 192 | 58 | 420 | 3434 | 238 | 53 | 55 | 51 | 441.4 | 2587
293 | 55 | 349.8 | 571 | 468 | 2423 | 52 | 486 | 753.6 | 283 | 492 | 2338.6 | 56 | 531 | 354 | 560 | 51 | 53 | 345 | 119.8 | 54 | 123 | 96.2 | 187.8 | 55 | 53 | 420 | 207 | 38 | 350 | 53 | 51 | 3269 | 225 | 48 | 223 | 239 | 93.2 | 2214.6 | 600.4 | 611.6 | 585.4 | 140.4 | 422.4 | 496 | 58 | 131.4 | 47 | 899 | 339 | 242 | 818.4 | 49 | 747 | 442 | 53 | 1113 | 171.4 | 698 | 35 | 816 | 363 | 888 | 564.4 | 659.8 | 45 | 103 | 543 | 284 | 35 | 302.6 | 51 | 259 | 52 | 162.4 | 536 | 689 | 271 | 565 | 94.4 | 440 | 244 | 50 | 151.2 | 86.2 | 492 | 50 | 221 | 55 | 48 | 407.8 | 60 | 886 | 3094 | 570 | 51 | 2076.6 | 140.4 | 748 | 229 | 1212.2 | 3413.4 | 41 | 734.2 | 551 | 50 | 296 | 258 | 158 | 53 | 287 | 401 | 2189.4 | 46 | 56 | 230.8 | 46 | 51 | 54 | 854 | 2675 | 458 | 423 | 228 | 373 | 984 | 140 | 5157 | 525.2 | 50 | 662 | 670 | 168 | 49 | 383.8 | 44 | 198 | 303 | 653 | 37 | 2310 | 1432.6 | 3777.4 | 558 | 40 | 4501.6 | 53 | 426 | 1363.4 | 39 | 51 | 3722 | 104 | 193.8 | 126.2 | 39 | 632.8 | 50 | 54 | 49 | 47 | 51 | 50 | 818 | 2149.8 | 49 | 27 | 677.8 | 707 | 860 | 837.2 | 211 | 61 | 50 | 743.2 | 1781.4 | 717 | 232 | 240 | 168 | 357 | 229 | 753.6 | 254 | 284.6 | 5722.6 | 2622 | 52 | 51 | 1876 | 192 | 58 | 420 | 3518 | 127 | 53 | 55 | 181.8 | 707.6 | 2634
453 | 55 | 275 | 421 | 468 | 2423 | 52 | 486 | 297 | 467.4 | 532.8 | 2105 | 56 | 531 | 285 | 528 | 51 | 53 | 375.6 | 127 | 54 | 123 | 170 | 166.2 | 55 | 53 | 755.4 | 207 | 38 | 366 | 53 | 51 | 3322.8 | 79.4 | 48 | 223 | 293 | 246 | 2295.4 | 700 | 1083.4 | 416 | 42 | 413 | 458.2 | 58 | 53 | 47 | 811 | 339 | 187 | 1440.4 | 49 | 2319.4 | 466 | 53 | 1069 | 251 | 638 | 35 | 869.2 | 52 | 847.2 | 714 | 674 | 45 | 35 | 566 | 284 | 35 | 467 | 51 | 177.4 | 52 | 1452.4 | 234 | 701 | 142 | 645 | 55 | 456 | 244 | 50 | 36 | 154 | 476 | 50 | 242.6 | 55 | 48 | 529.2 | 60 | 1046 | 3091.6 | 570 | 51 | 107 | 162 | 674.8 | 229 | 2431 | 1751.2 | 41 | 725 | 527 | 50 | 366.8 | 550 | 60 | 53 | 271 | 513 | 1513.8 | 46 | 142.4 | 127 | 46 | 51 | 89 | 818 | 51 | 322 | 359 | 193.4 | 357 | 1427.8 | 53 | 5149 | 920.6 | 50 | 523.2 | 636.8 | 327 | 49 | 379 | 44 | 198 | 475 | 753 | 37 | 2315 | 898 | 3189 | 563.6 | 40 | 4664.8 | 53 | 412.8 | 163 | 39 | 51 | 3092 | 136 | 56 | 236 | 39 | 670.4 | 50 | 190.8 | 49 | 176.6 | 51 | 50 | 1022.6 | 308.2 | 107.2 | 27 | 790 | 246 | 855 | 1702 | 211 | 61 | 50 | 1045.4 | 504 | 727.4 | 220 | 240 | 145.4 | 341 | 86.6 | 580 | 254 | 307.2 | 5856.4 | 2622 | 119.2 | 51 | 942.4 | 240 | 58 | 444 | 3518 | 53 | 53 | 55 | 269 | 484 | 2520
453 | 55 | 454.6 | 238 | 560.8 | 734.6 | 52 | 486 | 297 | 519 | 676 | 915.2 | 89.6 | 567 | 93.4 | 1891.4 | 51 | 53 | 400.6 | 169.6 | 54 | 123 | 170 | 240 | 55 | 53 | 2478 | 115.2 | 38 | 366 | 53 | 51 | 3324.8 | 43 | 48 | 223 | 402.2 | 246 | 1938.4 | 680 | 2134 | 598 | 42 | 383 | 385 | 97.6 | 53 | 47 | 685 | 339 | 127 | 1067.6 | 49 | 2795 | 474 | 53 | 1009 | 276.4 | 578 | 35 | 703 | 52 | 841.6 | 662 | 1236.2 | 45 | 35 | 2573 | 354.8 | 35 | 397.4 | 51 | 55 | 52 | 351 | 234 | 711 | 56 | 615 | 55 | 475 | 207.2 | 50 | 36 | 154 | 476 | 150 | 329 | 55 | 69.8 | 53 | 60 | 780.4 | 3142 | 437.2 | 51 | 107 | 162 | 473 | 194.2 | 2378.2 | 840 | 41 | 746.2 | 564.4 | 50 | 193.4 | 482.8 | 82 | 53 | 635.2 | 539 | 1115.6 | 46 | 238.8 | 127 | 46 | 51 | 229 | 794 | 158.4 | 334 | 263 | 55 | 488.4 | 1696.8 | 53 | 3171 | 802 | 50 | 420.8 | 543.4 | 327 | 210.6 | 351.4 | 44 | 136.4 | 455 | 548 | 37 | 2242 | 785.8 | 5372.2 | 661.6 | 40 | 4978.8 | 53 | 348 | 211 | 39 | 86 | 3691 | 169 | 56 | 236 | 39 | 659.8 | 50 | 225 | 49 | 209 | 51 | 50 | 888.2 | 383 | 146 | 27 | 750 | 246 | 1030 | 1702 | 211 | 61 | 50 | 309 | 494.2 | 714 | 192 | 38 | 55 | 330 | 51 | 561.4 | 254 | 120 | 5898 | 2694.4 | 164 | 51 | 751 | 252 | 58 | 1455.6 | 3518 | 53 | 53 | 55 | 269 | 520 | 2435.8
457 | 55 | 862.8 | 250 | 696 | 283.6 | 52 | 522 | 347.8 | 551 | 668.4 | 122 | 274.4 | 48 | 57 | 678 | 51 | 53 | 451 | 332 | 54 | 123 | 170 | 508.8 | 55 | 53 | 2490 | 54 | 38 | 366 | 53 | 51 | 3206 | 43 | 48 | 189.4 | 398.6 | 246 | 599.6 | 641 | 2154 | 634 | 42 | 391 | 325 | 332.2 | 53 | 47 | 733 | 297 | 127 | 2918 | 49 | 2640.6 | 422 | 53 | 949 | 378 | 44 | 35 | 326 | 52 | 780.4 | 662 | 1615.6 | 45 | 35 | 2108 | 187.4 | 35 | 396 | 51 | 55 | 52 | 282 | 52 | 675 | 56 | 593.8 | 55 | 475 | 60 | 50 | 36 | 154 | 483.2 | 175 | 212.6 | 55 | 157 | 53 | 60 | 570 | 3157.6 | 309 | 51 | 107 | 140.4 | 566.2 | 55 | 2355 | 840 | 41 | 720 | 561 | 50 | 195.8 | 382 | 50 | 53 | 450.4 | 554 | 703 | 46 | 394 | 188.6 | 46 | 51 | 229 | 870.6 | 230 | 484.4 | 92.6 | 55 | 634 | 690 | 53 | 3211 | 740.4 | 50 | 326.6 | 625.6 | 327 | 251 | 217 | 44 | 44 | 343 | 564 | 37 | 669.2 | 513 | 5786.4 | 1574.8 | 40 | 3499 | 124.4 | 408 | 239 | 39 | 226 | 3791.4 | 239 | 56 | 236 | 39 | 1108 | 50 | 225 | 49 | 209 | 51 | 50 | 807 | 469 | 146 | 102.2 | 601 | 328 | 1024.4 | 47 | 148.2 | 61 | 50 | 358.6 | 563 | 730 | 199.2 | 38 | 55 | 372.4 | 51 | 443 | 90 | 43 | 3165.6 | 2911 | 164 | 51 | 622 | 252 | 58 | 625.6 | 500 | 53 | 53 | 55 | 269 | 529 | 2583
493 | 55 | 576.6 | 258 | 663.2 | 409 | 52 | 529.8 | 290 | 305 | 537 | 289 | 350 | 48 | 57 | 704 | 51 | 53 | 523 | 391 | 54 | 123 | 71.6 | 508.2 | 55 | 53 | 2566 | 54 | 38 | 366 | 53 | 51 | 1731.4 | 43 | 48 | 55 | 323 | 246 | 2218.4 | 529.8 | 2234 | 658 | 42 | 397.6 | 1687.4 | 376 | 53 | 47 | 709 | 57 | 132.4 | 4043 | 49 | 2605 | 368 | 169.4 | 1131 | 338.2 | 44 | 35 | 49 | 52 | 3489.6 | 766.6 | 655 | 45 | 35 | 2108 | 193.8 | 104.6 | 380 | 51 | 55 | 52 | 279.6 | 52 | 709 | 56 | 647 | 55 | 475 | 60 | 50 | 127.2 | 63.6 | 472.8 | 175 | 135 | 55 | 157 | 53 | 98.8 | 504 | 3142 | 308 | 51 | 107 | 54 | 703 | 55 | 1914.8 | 888 | 41 | 756 | 641 | 50 | 125 | 382 | 50 | 53 | 796.4 | 533 | 713 | 46 | 394 | 147 | 46 | 51 | 159 | 957 | 258 | 642 | 50 | 55 | 602 | 641.2 | 53 | 2658.6 | 847 | 50 | 155 | 638 | 1354.4 | 407 | 1039.8 | 44 | 44 | 263 | 618.6 | 37 | 228 | 425 | 5818 | 2841 | 40 | 451 | 172 | 357.8 | 299 | 85.4 | 339 | 3994 | 253.4 | 56 | 236 | 39 | 546.4 | 50 | 225 | 49 | 47 | 51 | 50 | 794.6 | 1017.4 | 146 | 121 | 511.6 | 400 | 6703.2 | 47 | 214.8 | 61 | 153 | 481 | 581.2 | 790 | 321.6 | 38 | 55 | 328 | 51 | 347 | 49 | 43 | 895.8 | 2983 | 164 | 51 | 438 | 312 | 102.8 | 1530.4 | 464 | 53 | 53 | 55 | 225.4 | 418.2 | 2575
335.4 | 55 | 1189.8 | 238 | 666 | 382.6 | 52 | 582 | 270 | 329 | 401 | 1648.6 | 350 | 48 | 57 | 617 | 51 | 53 | 430.6 | 535.8 | 54 | 123 | 201 | 69.6 | 55 | 53 | 2552.8 | 54 | 38 | 326 | 53 | 256 | 1178 | 43 | 48 | 55 | 123.2 | 93.2 | 983 | 426.2 | 1545.6 | 658 | 98.8 | 410.8 | 401 | 376 | 53 | 47 | 675 | 57 | 132.4 | 4043 | 49 | 1351.2 | 347 | 247 | 2899 | 179 | 44 | 35 | 49 | 52 | 6700.6 | 704 | 689 | 45 | 35 | 2108 | 243 | 151 | 706 | 51 | 55 | 161.8 | 186 | 52 | 813 | 56 | 2233.4 | 55 | 427 | 60 | 50 | 150 | 41 | 462 | 150 | 70.2 | 134.2 | 157 | 53 | 157 | 528 | 3141.2 | 249 | 51 | 107 | 54 | 609 | 55 | 270.2 | 2539.8 | 41 | 2010.4 | 642.8 | 50 | 125 | 90 | 50 | 53 | 1159 | 1875.8 | 797 | 113.8 | 307.6 | 255 | 46 | 51 | 170.8 | 916 | 370 | 2014.2 | 50 | 55 | 638 | 639 | 53 | 5890 | 895 | 50 | 1411 | 621.4 | 2907.4 | 565.4 | 634.4 | 44 | 44 | 263 | 873 | 37 | 56 | 413 | 5902 | 2781 | 109 | 728.6 | 172 | 349 | 271 | 155 | 269 | 4853.8 | 311 | 56 | 53 | 39 | 565.4 | 110 | 156.6 | 49 | 47 | 51 | 50 | 660 | 2557.8 | 49 | 121 | 635 | 388.4 | 947 | 143 | 255 | 61 | 153 | 457 | 541.4 | 812.8 | 399.6 | 38 | 137.4 | 1685.6 | 93.4 | 283 | 49 | 43 | 864.4 | 2360.2 | 52 | 51 | 394 | 312 | 282 | 1342.2 | 40 | 53 | 53 | 55 | 51 | 475 | 2543
312 | 55 | 4705.4 | 308.8 | 755.2 | 322.2 | 52 | 561 | 270 | 343.4 | 259.4 | 1514 | 350 | 125.4 | 57 | 677 | 51 | 53 | 500.8 | 457 | 54 | 123 | 433.8 | 45 | 55 | 53 | 2569 | 75.2 | 38 | 408.8 | 53 | 256 | 3070 | 43 | 48 | 55 | 50 | 55 | 955 | 458 | 527 | 522 | 184 | 483 | 415 | 296.8 | 53 | 47 | 1742 | 57 | 364.6 | 3883 | 49 | 574 | 347 | 247 | 2835.8 | 102.8 | 44 | 35 | 49 | 52 | 2749 | 849.4 | 465 | 45 | 35 | 521.6 | 323 | 151 | 1393 | 51 | 55 | 235 | 166 | 52 | 725 | 56 | 2630 | 55 | 415 | 60 | 50 | 150 | 41 | 404 | 50 | 27 | 253 | 91.6 | 53 | 157 | 548 | 3178.8 | 296 | 51 | 107 | 54 | 553.4 | 55 | 369.8 | 3675.4 | 173 | 626.2 | 515.8 | 50 | 195.8 | 54 | 50 | 125.4 | 1172 | 551 | 860.2 | 159 | 250 | 259 | 46 | 51 | 200 | 796 | 334.2 | 2179 | 50 | 55 | 638 | 733.2 | 53 | 775 | 971.8 | 50 | 282.8 | 511 | 2911 | 524.2 | 157 | 44 | 44 | 263 | 753 | 37 | 56 | 961 | 3734.8 | 2773.8 | 155 | 1647.8 | 172 | 348 | 312.4 | 155 | 164 | 4886 | 265.4 | 56 | 53 | 39 | 532 | 112.4 | 54 | 224 | 47 | 51 | 50 | 556 | 3147.4 | 49 | 102.2 | 609.8 | 389 | 778.4 | 167 | 255 | 61 | 153 | 457 | 531 | 835 | 422 | 38 | 261 | 495 | 157 | 331.8 | 49 | 43 | 752 | 231 | 52 | 51 | 428.6 | 331 | 282 | 1305.4 | 40 | 53 | 53 | 55 | 51 | 483 | 2483
316 | 1843.6 | 5309 | 278.8 | 567.8 | 246 | 52 | 528.2 | 348.6 | 420 | 245 | 1514 | 165.2 | 177 | 57 | 749 | 51 | 53 | 1001.2 | 525 | 54 | 123 | 382 | 45 | 55 | 221 | 2701 | 324.8 | 38 | 630.8 | 53 | 256 | 4253.8 | 43 | 50.2 | 55 | 50 | 55 | 855.8 | 508.6 | 515 | 639 | 184 | 463 | 509 | 1085 | 53 | 47 | 419 | 57 | 2005.6 | 1771.6 | 49 | 564 | 54 | 247 | 3657.4 | 52 | 44 | 35 | 49 | 52 | 2666.6 | 55 | 776.8 | 45 | 35 | 125 | 591.8 | 151 | 1465 | 51 | 55 | 235 | 253.4 | 143.2 | 663 | 56 | 2550 | 55 | 415 | 60 | 50 | 127.2 | 41 | 688 | 74.8 | 27 | 253 | 48 | 53 | 157 | 572 | 3346 | 329.4 | 51 | 201 | 1372.4 | 579.4 | 55 | 291 | 3492 | 385 | 605 | 550 | 50 | 125 | 54 | 50 | 234 | 2155.6 | 464.6 | 935 | 159 | 94.8 | 324.4 | 46 | 51 | 200 | 673.2 | 191 | 2074 | 50 | 105.4 | 496.4 | 978.6 | 53 | 807 | 1001.6 | 50 | 239.6 | 527 | 2937.4 | 5009 | 145 | 150 | 44 | 275 | 597.8 | 37 | 56 | 947 | 3074 | 2422.4 | 155 | 2800 | 53 | 640 | 505.8 | 155 | 118.8 | 5170 | 321.8 | 56 | 53 | 39 | 494 | 190 | 54 | 224 | 85.6 | 51 | 50 | 580 | 6053 | 49 | 27 | 647.4 | 389 | 684.8 | 167 | 255 | 61 | 111.8 | 903.8 | 687.8 | 771 | 386 | 38 | 399.4 | 519 | 157 | 328.6 | 49 | 43 | 752 | 195 | 52 | 51 | 441.8 | 277.6 | 192.4 | 901.2 | 40 | 53 | 53 | 101.4 | 51 | 431 | 2388.6
316 | 296 | 5261 | 364.2 | 579.2 | 283.6 | 52 | 523.2 | 268 | 486 | 273 | 1418.6 | 56 | 177 | 57 | 749 | 51 | 53 | 1285.6 | 533 | 54 | 123 | 425.2 | 80.2 | 55 | 263 | 2583 | 366 | 38 | 822 | 53 | 256 | 3070 | 43 | 75 | 55 | 50 | 55 | 466 | 493.2 | 526.4 | 1425.8 | 184 | 427 | 527 | 237.2 | 53 | 47 | 446 | 57 | 1171.2 | 1706 | 49 | 512 | 54 | 208.2 | 4580.2 | 52 | 44 | 88.2 | 49 | 52 | 1733.6 | 55 | 482.2 | 223 | 35 | 125 | 591.2 | 35 | 1501 | 51 | 55 | 235 | 578.6 | 166 | 591 | 56 | 2724.8 | 55 | 367 | 256 | 50 | 36 | 41 | 440 | 174 | 27 | 134.2 | 48 | 53 | 79.4 | 629 | 2889.2 | 438 | 51 | 223 | 137 | 488 | 55 | 253.4 | 3444 | 416 | 585 | 1385.2 | 50 | 160.4 | 54 | 50 | 234 | 1122 | 467 | 1477.6 | 159 | 56 | 288 | 46 | 51 | 200 | 429.8 | 163 | 2057 | 50 | 139 | 676.4 | 679 | 53 | 1855.2 | 1028 | 50 | 582.6 | 368 | 3077 | 3609.8 | 90 | 150 | 44 | 272.4 | 506.2 | 37 | 56 | 975 | 3429 | 830.4 | 155 | 3167.8 | 53 | 697 | 640 | 62.2 | 51 | 5142 | 1509.8 | 56 | 53 | 39 | 2306.2 | 362.2 | 54 | 224 | 240 | 51 | 50 | 560 | 6407 | 49 | 27 | 645 | 278 | 570 | 143 | 174.6 | 61 | 50 | 2524.6 | 829.4 | 747.8 | 329.8 | 38 | 434 | 443 | 157 | 323 | 49 | 43 | 752 | 51 | 52 | 51 | 461 | 349.8 | 58 | 1067.6 | 40 | 53 | 53 | 384 | 51 | 528.6 | 2427
284 | 296 | 4491.8 | 1434.2 | 546 | 318 | 52 | 543 | 332 | 828.6 | 357 | 1355 | 56 | 177 | 57 | 809 | 51 | 53 | 872 | 478.2 | 54 | 193.8 | 598 | 221 | 128.8 | 263 | 2555 | 366 | 38 | 762 | 53 | 133 | 2893 | 43 | 99 | 55 | 50 | 55 | 591.6 | 465 | 574.8 | 992.6 | 184 | 479 | 511 | 142 | 53 | 47 | 446 | 57 | 402 | 125 | 137.8 | 573 | 54 | 53 | 2955 | 52 | 44 | 168 | 49 | 52 | 353 | 55 | 421 | 223 | 35 | 125 | 211 | 228 | 1543 | 51 | 55 | 198.4 | 615 | 166 | 591 | 56 | 1486.2 | 55 | 355 | 256 | 50 | 36 | 41 | 455.2 | 174 | 27 | 55 | 48 | 53 | 60 | 653 | 884 | 485 | 51 | 223 | 126.6 | 431.8 | 55 | 260 | 1768.2 | 416 | 524.2 | 2536.6 | 50 | 556.4 | 54 | 50 | 234 | 1197 | 539 | 3723 | 46 | 56 | 285.6 | 87.2 | 51 | 242.4 | 488 | 51 | 629.8 | 50 | 139 | 532.8 | 669 | 53 | 783 | 1040 | 50 | 2169 | 386 | 3373 | 1982 | 184.6 | 150 | 44 | 389.8 | 56 | 37 | 56 | 1021.8 | 2533.4 | 822 | 40 | 2954.8 | 53 | 653 | 627 | 39 | 119 | 4206.8 | 2327.8 | 56 | 53 | 39 | 4584.6 | 560.2 | 210 | 224 | 240 | 51 | 50 | 524 | 5571 | 49 | 27 | 624 | 204 | 612 | 47 | 54 | 61 | 50 | 2531 | 882 | 803 | 193 | 38 | 434 | 395 | 72.2 | 498.8 | 49 | 43 | 756 | 51 | 52 | 51 | 1971.8 | 495.2 | 58 | 1149 | 40 | 53 | 53 | 1773.6 | 51 | 750 | 2415
304 | 272 | 3251 | 2639.4 | 578 | 262.8 | 52 | 519 | 337.6 | 1389 | 478.6 | 2738.6 | 56 | 99.6 | 57 | 740.6 | 51 | 53 | 723.2 | 420 | 54 | 123 | 606 | 221 | 178 | 53 | 2575 | 302.4 | 38 | 599.8 | 53 | 51 | 2881 | 43 | 151 | 55 | 50 | 55 | 776 | 476 | 567.6 | 472 | 42 | 453 | 653.4 | 170 | 53 | 47 | 362 | 57 | 714 | 125 | 271 | 521 | 54 | 53 | 3015 | 52 | 201.6 | 168 | 49 | 52 | 343.4 | 55 | 543.8 | 223 | 35 | 169.4 | 51 | 228 | 2730 | 51 | 55 | 52 | 516.6 | 143.2 | 619 | 230 | 698 | 55 | 355 | 256 | 50 | 36 | 41 | 1728.6 | 174 | 27 | 55 | 48 | 53 | 60 | 747 | 806.4 | 501 | 51 | 293.8 | 76 | 409 | 55 | 320 | 583 | 372 | 589 | 2511 | 50 | 166.4 | 54 | 50 | 234 | 1221 | 539 | 3681.6 | 46 | 56 | 304 | 252 | 51 | 253 | 488 | 51 | 265.6 | 50 | 173.6 | 438.8 | 577 | 53 | 666.6 | 1094 | 50 | 2242.2 | 350 | 3313 | 2070 | 298 | 107.6 | 44 | 351 | 56 | 37 | 56 | 744.2 | 2616 | 753 | 150.4 | 2752 | 53 | 616 | 1847.4 | 39 | 221 | 3004 | 2397 | 75.2 | 53 | 39 | 3594 | 489 | 210 | 119 | 240 | 261 | 50 | 556.8 | 3154.2 | 49 | 169.4 | 610 | 204 | 563 | 155.6 | 54 | 61 | 50 | 2519 | 882 | 2231.2 | 237 | 38 | 55 | 340 | 51 | 646 | 49 | 43 | 820 | 51 | 52 | 51 | 531.8 | 480 | 58 | 1100.6 | 40 | 201 | 53 | 1711 | 51 | 874.4 | 2325
388 | 345.8 | 3261 | 2652.2 | 601 | 326 | 52 | 511 | 302.4 | 1668.6 | 557.8 | 1415 | 56 | 48 | 57 | 776 | 51 | 53 | 572 | 420 | 95.6 | 123 | 738 | 221 | 178 | 53 | 2616.6 | 177.6 | 38 | 231 | 53 | 51 | 2851.2 | 225 | 173.4 | 55 | 50 | 55 | 552 | 1225.4 | 654.8 | 464 | 42 | 513 | 692.4 | 186 | 53 | 164 | 312 | 57 | 627 | 125 | 271 | 545 | 54 | 53 | 3587.6 | 52 | 241 | 168 | 55 | 116.2 | 1536.8 | 55 | 545 | 223 | 69 | 347 | 51 | 228 | 34 | 51 | 55 | 52 | 453.6 | 214 | 657.4 | 230 | 740.8 | 55 | 367 | 256 | 50 | 36 | 41 | 474 | 149.2 | 27 | 55 | 48 | 53 | 60 | 794.2 | 706 | 568.2 | 51 | 153.4 | 54 | 487 | 55 | 300 | 517 | 72 | 553 | 2521 | 50 | 53 | 54 | 113.6 | 53 | 1257 | 539 | 3580 | 46 | 56 | 288 | 252 | 51 | 253 | 476 | 51 | 320 | 50 | 228 | 446 | 481 | 53 | 781 | 1086.8 | 50 | 2303 | 1263.6 | 3325 | 2102 | 286 | 44 | 44 | 327 | 56 | 215.4 | 56 | 642 | 3621.8 | 729 | 224 | 2735 | 53 | 618.4 | 503.6 | 39 | 221 | 2100.4 | 2397 | 152 | 53 | 39 | 3678 | 5130.4 | 210 | 49 | 240 | 261 | 50 | 508 | 108.2 | 49 | 205 | 631.6 | 216 | 563 | 228 | 54 | 61 | 50 | 2511 | 882 | 2610.4 | 249 | 78.4 | 55 | 396.6 | 51 | 678 | 137.8 | 43 | 125 | 51 | 52 | 51 | 467.4 | 549 | 58 | 899.4 | 40 | 238 | 53 | 1639.2 | 51 | 376 | 2388
344 | 176 | 3271 | 2440.2 | 601 | 346 | 52 | 550 | 307.2 | 2078.2 | 317 | 1415 | 56 | 251 | 93.4 | 823.2 | 51 | 53 | 369 | 420 | 262 | 193.8 | 638 | 221 | 178 | 53 | 2603 | 115.2 | 38 | 315 | 53 | 51 | 2953.2 | 225 | 393.4 | 55 | 50 | 55 | 576 | 838.2 | 404 | 484 | 42 | 467.8 | 618.8 | 364 | 53 | 242 | 373 | 57 | 615 | 125 | 173.2 | 581 | 54 | 53 | 1092 | 52 | 241 | 151.6 | 460.4 | 281.4 | 341 | 55 | 553 | 116.2 | 205 | 347 | 51 | 228 | 34 | 51 | 55 | 52 | 205.6 | 200 | 605 | 230 | 701.2 | 55 | 1669.6 | 138.4 | 50 | 228 | 41 | 474 | 50 | 27 | 55 | 48 | 53 | 60 | 1179.4 | 622 | 544 | 51 | 177.8 | 162 | 423 | 55 | 1717.4 | 651 | 41 | 492.6 | 2181.4 | 50 | 87.2 | 54 | 209 | 53 | 1157 | 583 | 3033.8 | 46 | 56 | 292.2 | 169.6 | 51 | 253 | 586.8 | 51 | 316 | 50 | 228 | 469.2 | 493.6 | 111 | 801 | 1138 | 86.8 | 2401.4 | 934.6 | 3333 | 2142 | 286 | 44 | 44 | 375 | 56 | 260 | 56 | 706 | 3633.8 | 681 | 224 | 2703 | 53 | 743.8 | 391 | 39 | 221 | 2022 | 1603.8 | 152 | 53 | 39 | 1959.4 | 5799.2 | 210 | 49 | 85.6 | 261 | 50 | 524 | 161 | 68.4 | 205 | 715.6 | 240 | 607 | 228 | 54 | 61 | 50 | 2511 | 752.8 | 2635 | 273 | 240 | 55 | 571 | 51 | 710 | 160 | 43 | 125 | 51 | 52 | 51 | 500.2 | 525 | 58 | 571 | 40 | 238 | 53 | 1460.2 | 51 | 376 | 2496
336 | 176 | 3269 | 1701.4 | 1600.4 | 346 | 52 | 741 | 346.4 | 1326.6 | 264.2 | 1379 | 56 | 251 | 239 | 894 | 51 | 53 | 432.2 | 1853.6 | 262 | 123 | 465.2 | 104.8 | 55 | 53 | 2159.6 | 207 | 38 | 367 | 53 | 51 | 2551 | 225 | 1573.8 | 55 | 87.8 | 55 | 2377.6 | 493.6 | 542.4 | 394.6 | 78 | 436 | 1212.6 | 473 | 53 | 242 | 360 | 57 | 1735.8 | 125 | 226 | 600 | 54 | 53 | 899.2 | 52 | 241 | 219 | 438 | 363 | 340.2 | 55 | 878.8 | 45 | 205 | 258.2 | 51 | 112.2 | 34 | 51 | 55 | 52 | 1920 | 240 | 597 | 230 | 642 | 55 | 391 | 60 | 50 | 228 | 41 | 474 | 50 | 27 | 55 | 48 | 53 | 60 | 905 | 2336.6 | 205 | 51 | 107 | 162 | 415 | 55 | 368 | 695 | 171 | 632.2 | 776.8 | 50 | 224 | 54 | 209 | 53 | 1046 | 499 | 727.8 | 46 | 56 | 269 | 46 | 124.2 | 173.4 | 476 | 51 | 495.4 | 316.4 | 228 | 470 | 612 | 198 | 809 | 1123 | 234 | 610.4 | 686.4 | 3112.6 | 2082 | 280.8 | 44 | 44 | 426.4 | 56 | 260 | 112 | 762 | 2374 | 657 | 76.8 | 2747 | 53 | 256 | 432.8 | 39 | 221 | 2022 | 1149.6 | 235.6 | 53 | 39 | 3691 | 5927 | 54 | 49 | 47 | 261 | 50 | 528.8 | 169 | 146 | 205 | 730 | 377.6 | 618 | 228 | 54 | 100.4 | 50 | 723.8 | 599 | 2619.6 | 293 | 240 | 55 | 615 | 51 | 642 | 160 | 43 | 125 | 51 | 52 | 51 | 568.6 | 356 | 58 | 507 | 40 | 238 | 53 | 1254 | 51 | 207 | 2500
321.6 | 176 | 933.4 | 1104.6 | 671 | 389.2 | 52 | 797.4 | 396 | 1261.8 | 261 | 1427.8 | 56 | 251 | 239 | 888.4 | 51 | 53 | 452 | 2552.6 | 262 | 158.4 | 502.8 | 168 | 55 | 53 | 1512.8 | 207 | 38 | 367 | 53 | 51 | 2551 | 225 | 2291 | 155.8 | 239 | 246 | 3494 | 596 | 771.8 | 371 | 170 | 712 | 516.4 | 613.4 | 53 | 242 | 474 | 339 | 655 | 125 | 226 | 758.8 | 54 | 53 | 821 | 131.6 | 162.2 | 219 | 604.8 | 363 | 349 | 55 | 657.2 | 45 | 205 | 125 | 51 | 35 | 34 | 51 | 55 | 52 | 2053.6 | 319.6 | 617 | 125.6 | 554 | 55 | 395 | 60 | 50 | 228 | 41 | 486 | 175 | 27 | 89.4 | 48 | 53 | 60 | 913 | 2337 | 205 | 51 | 107 | 162 | 634.8 | 55 | 320 | 689 | 171 | 541 | 947.6 | 50 | 224 | 54 | 209 | 53 | 856.4 | 445 | 838 | 46 | 171.2 | 389 | 46 | 234 | 54 | 1652 | 51 | 436.6 | 423 | 228 | 1292 | 601 | 198 | 1825.8 | 1046 | 234 | 548 | 741 | 3098.6 | 4320.4 | 108 | 44 | 44 | 441 | 56 | 260 | 283.6 | 786 | 2394 | 609 | 40 | 2743 | 53 | 256 | 370 | 39 | 51 | 2022 | 781.8 | 303.4 | 142.2 | 39 | 4326 | 5939 | 54 | 201 | 47 | 135 | 50 | 532 | 181 | 146 | 171.4 | 688.4 | 658 | 1882.4 | 191.8 | 54 | 258 | 50 | 277 | 635 | 1468.2 | 261 | 240 | 55 | 647 | 229 | 316.8 | 301.8 | 265 | 125 | 51 | 52 | 51 | 512.2 | 1602.4 | 58 | 464.2 | 40 | 164 | 53 | 1626.4 | 181.8 | 142.6 | 2512
373 | 79.2 | 427 | 2153.2 | 719 | 600.4 | 52 | 809 | 1787.2 | 1061.4 | 397.4 | 1607.8 | 56 | 251 | 239 | 747 | 51 | 53 | 464 | 2905.2 | 262 | 2621.4 | 952 | 168 | 212 | 53 | 2856.2 | 207 | 38 | 357.4 | 53 | 51 | 2551 | 115.8 | 2264.4 | 470 | 239 | 246 | 3556.8 | 572 | 669 | 390 | 42 | 460 | 403 | 731 | 53 | 203 | 544.8 | 339 | 647 | 125 | 226 | 836 | 54 | 53 | 871 | 251 | 44 | 219 | 594.4 | 256 | 297 | 55 | 480 | 205 | 205 | 125 | 63 | 35 | 34 | 51 | 389 | 52 | 2116 | 505.6 | 633 | 56 | 554 | 55 | 383 | 60 | 50 | 228 | 41 | 597.8 | 175 | 27 | 157 | 48 | 53 | 118.2 | 945 | 2325 | 419 | 51 | 375.8 | 118.8 | 245 | 89.8 | 300 | 958.6 | 171 | 572 | 638.2 | 50 | 224 | 250.8 | 209 | 53 | 910 | 445 | 1520.2 | 46 | 200 | 276 | 46 | 234 | 54 | 3476.8 | 86.8 | 464 | 423 | 89.6 | 2537 | 633.8 | 198 | 646 | 998.2 | 234 | 324 | 936.6 | 3095 | 4845.2 | 889.8 | 44 | 44 | 449 | 56 | 170.8 | 414 | 822 | 1620.8 | 951.2 | 40 | 2637 | 53 | 256 | 370 | 39 | 51 | 2022 | 814 | 265 | 276 | 39 | 4422 | 1649.4 | 190.8 | 239 | 47 | 51 | 50 | 528 | 241.2 | 146 | 121 | 615.4 | 550 | 2912 | 47 | 54 | 258 | 50 | 253 | 679 | 615 | 285 | 439 | 55 | 1039.2 | 229 | 399 | 254 | 265 | 495.6 | 51 | 52 | 51 | 550 | 409 | 58 | 385 | 40 | 53 | 53 | 2000.4 | 269 | 46 | 2608
750.4 | 55 | 429 | 1813 | 707.8 | 633 | 52 | 740 | 3814 | 600 | 530.4 | 1557 | 56 | 129.2 | 262 | 675 | 51 | 53 | 420 | 2148 | 95.6 | 1757.6 | 870.2 | 168 | 236 | 53 | 3005 | 145.8 | 161 | 367 | 53 | 51 | 2551 | 43 | 2214 | 510 | 239 | 246 | 3713 | 500 | 660.4 | 530 | 140.4 | 488.8 | 420.4 | 731 | 53 | 47 | 547 | 339 | 575 | 125 | 226 | 744 | 54 | 53 | 971 | 251 | 44 | 219 | 413 | 215.2 | 249 | 55 | 505.4 | 184 | 69 | 125 | 337.2 | 35 | 34 | 51 | 365.8 | 52 | 2140 | 2382 | 1132.8 | 185 | 654 | 133.8 | 279 | 170.4 | 50 | 112.8 | 41 | 711 | 175 | 27 | 237 | 48 | 143.4 | 157 | 655 | 3455.4 | 337.2 | 51 | 1374.8 | 54 | 394.6 | 229 | 304 | 941 | 119 | 784.2 | 622 | 50 | 224 | 382 | 136.4 | 53 | 919 | 445 | 840.8 | 46 | 200 | 281.2 | 46 | 234 | 54 | 3406 | 230 | 528 | 295 | 55 | 5257.8 | 786.6 | 140 | 682 | 881 | 234 | 126 | 898.2 | 2103 | 4986 | 4005 | 44 | 44 | 473 | 56 | 37 | 402 | 742 | 439 | 1327.2 | 40 | 2637 | 100.6 | 215 | 370 | 39 | 51 | 2022 | 1668.8 | 265 | 276 | 39 | 4018 | 425 | 225 | 239 | 47 | 51 | 50 | 525 | 470.6 | 87.8 | 121 | 2919 | 566 | 2988 | 47 | 110.4 | 258 | 50 | 973.4 | 704 | 535.8 | 249 | 285.4 | 55 | 1289 | 229 | 438 | 254 | 265 | 544.4 | 51 | 74.4 | 51 | 540.4 | 564 | 58 | 361 | 40 | 53 | 53 | 935.4 | 269 | 46 | 2731.4
1140.2 | 55 | 435 | 1820.2 | 199 | 617 | 52 | 664 | 3730 | 622 | 402 | 1645.8 | 182 | 48 | 208.4 | 739 | 51 | 53 | 492 | 923.6 | 54 | 502.8 | 459 | 94.2 | 256 | 53 | 3005 | 54 | 243 | 49 | 53 | 51 | 2635.8 | 43 | 1540.8 | 510 | 239 | 246 | 3575.8 | 496 | 995 | 538 | 206 | 472 | 5054.8 | 554.2 | 53 | 47 | 547 | 405 | 633.8 | 125 | 84.4 | 829.2 | 54 | 53 | 895 | 251 | 44 | 71.8 | 484.8 | 52 | 229 | 55 | 495 | 184 | 35 | 125 | 297 | 35 | 833.6 | 51 | 529 | 52 | 427 | 2551 | 1615.6 | 271 | 622 | 252 | 391 | 244 | 50 | 36 | 41 | 711 | 125 | 27 | 1467 | 48 | 166 | 157 | 462 | 600 | 299 | 51 | 2699 | 54 | 245 | 229 | 370.8 | 891 | 41 | 858 | 819 | 50 | 87.2 | 382 | 158 | 222 | 948.8 | 1769.8 | 804.4 | 136.4 | 200 | 352 | 46 | 234 | 54 | 3500.8 | 230 | 563.4 | 177.8 | 55 | 4521 | 651.8 | 53 | 962.8 | 917 | 86.8 | 308 | 825 | 479 | 6177.2 | 3957 | 44 | 167.2 | 509 | 1057.6 | 37 | 342 | 48 | 527 | 717.2 | 40 | 2578.8 | 172 | 51 | 418 | 39 | 141.4 | 1641.4 | 1084.2 | 305 | 142.2 | 39 | 1061 | 435.4 | 225 | 49 | 47 | 51 | 50 | 525 | 262 | 49 | 121 | 2919 | 419 | 4929.4 | 47 | 148 | 258 | 50 | 583.2 | 671 | 435 | 249 | 426.2 | 55 | 373 | 271.4 | 382 | 254 | 265 | 569 | 51 | 176.8 | 51 | 553 | 592 | 58 | 348.2 | 40 | 53 | 53 | 2223.6 | 269 | 46 | 2870.2
2649.4 | 55 | 359.4 | 1646 | 199 | 631 | 52 | 976 | 3760 | 813.4 | 402 | 397.8 | 182 | 48 | 172 | 787.6 | 51 | 53 | 468 | 517 | 54 | 1133.2 | 508.2 | 45 | 260 | 53 | 2989 | 54 | 243 | 49 | 53 | 51 | 158 | 43 | 431 | 341.4 | 87.8 | 131.4 | 3554.8 | 253.6 | 2993 | 637 | 206 | 424 | 518.8 | 649 | 53 | 47 | 468 | 259.8 | 1100.2 | 125 | 49 | 960.8 | 54 | 53 | 691 | 251 | 44 | 35 | 638.4 | 52 | 291 | 55 | 473.8 | 184 | 35 | 160.4 | 285 | 35 | 183 | 51 | 529 | 52 | 363.4 | 2538 | 1541 | 271 | 666 | 252 | 1599 | 244 | 50 | 36 | 41 | 723 | 50 | 27 | 226 | 48 | 166 | 157 | 470 | 548 | 299 | 51 | 2699 | 54 | 344.6 | 229 | 360 | 899 | 41 | 957.8 | 907.4 | 50 | 53 | 382 | 158 | 282 | 863 | 504.2 | 884.8 | 159 | 84.8 | 1238.6 | 46 | 51 | 159 | 3493.6 | 342 | 504 | 50 | 55 | 4116.4 | 749 | 53 | 694 | 910.6 | 50 | 308 | 1007.6 | 2374 | 4775.6 | 3912 | 44 | 198 | 509 | 754.8 | 37 | 296.8 | 117 | 545 | 662 | 40 | 1540.4 | 172 | 51 | 470 | 39 | 234 | 237 | 374 | 1439.6 | 236 | 39 | 3338.8 | 2438.8 | 225 | 49 | 47 | 51 | 50 | 359.4 | 450.4 | 49 | 45.8 | 2919 | 311 | 5489.4 | 47 | 268.6 | 100.4 | 50 | 217 | 736 | 423 | 450 | 529 | 122.8 | 407 | 228.2 | 358 | 172 | 131.8 | 701.6 | 51 | 220 | 51 | 767.8 | 652 | 58 | 441.8 | 40 | 53 | 53 | 2643.6 | 319 | 46 | 2584
4783.4 | 55 | 313 | 1656.8 | 199 | 549.8 | 52 | 1535 | 2563.8 | 1054.2 | 359.2 | 422 | 182 | 48 | 172 | 761.8 | 51 | 53 | 428 | 649.6 | 54 | 2682 | 716 | 45 | 292 | 53 | 3017 | 54 | 359.8 | 142.6 | 53 | 51 | 158 | 43 | 1651.6 | 226.2 | 50 | 55 | 3520 | 215 | 2973 | 653 | 74.8 | 452.2 | 614 | 703 | 53 | 47 | 392 | 201 | 337 | 343.8 | 49 | 948.4 | 54 | 53 | 832.8 | 52 | 44 | 35 | 850 | 52 | 2029 | 55 | 521.8 | 184 | 35 | 160.4 | 292 | 35 | 380.4 | 51 | 529 | 52 | 273 | 2532.8 | 1509 | 99 | 1708 | 252 | 3552.2 | 96.8 | 50 | 36 | 41 | 40 | 50 | 27 | 226 | 48 | 143.4 | 60 | 440 | 538 | 277 | 51 | 2699 | 54 | 619.2 | 229 | 438 | 862.2 | 41 | 949 | 945.4 | 50 | 53 | 257.2 | 136.4 | 332 | 911 | 557 | 779.8 | 159 | 56 | 823.2 | 46 | 51 | 229 | 3572 | 370 | 344.8 | 50 | 55 | 2180 | 605.4 | 53 | 714 | 1021.4 | 50 | 308 | 890 | 2110 | 4380.2 | 3238.2 | 72 | 198 | 509 | 369 | 37 | 144 | 163 | 563 | 1773.6 | 155 | 41 | 172 | 51 | 470 | 39 | 339 | 237 | 317.6 | 73.4 | 236 | 39 | 3403 | 5117.2 | 156.6 | 49 | 47 | 51 | 50 | 421 | 1116.4 | 49 | 27 | 2919 | 358 | 3814.8 | 47 | 474.6 | 61 | 50 | 279.8 | 865 | 423 | 450 | 541 | 168 | 444.6 | 157 | 152 | 49 | 43 | 686.4 | 51 | 756.2 | 51 | 1076.6 | 549 | 58 | 54 | 40 | 53 | 53 | 4258 | 168 | 46 | 2470.4
601 | 55 | 360.2 | 1757 | 219 | 434 | 52 | 1490.6 | 509 | 866.6 | 104.6 | 492.8 | 249.2 | 48 | 103 | 812 | 51 | 53 | 418 | 632 | 54 | 2682 | 977 | 45 | 332 | 53 | 3319.6 | 177.6 | 274 | 373 | 53 | 51 | 136.8 | 43 | 3477 | 315.8 | 123.2 | 55 | 3579 | 255 | 3137 | 465 | 42 | 367 | 614 | 827 | 92.2 | 47 | 476 | 189 | 287.4 | 310 | 49 | 894.8 | 54 | 121.8 | 838.6 | 52 | 44 | 35 | 420.4 | 52 | 2547 | 55 | 537 | 200.8 | 35 | 125 | 251 | 104.6 | 364.6 | 51 | 541 | 52 | 368.6 | 2377.2 | 1501 | 56 | 3222 | 252 | 3958 | 60 | 50 | 104.4 | 41 | 40 | 50 | 27 | 1590.2 | 157 | 53 | 60 | 554 | 544.4 | 1891.4 | 51 | 2699 | 54 | 572.8 | 89.8 | 508.4 | 2406.8 | 41 | 881 | 803 | 50 | 53 | 54 | 50 | 302 | 1452.2 | 2618 | 1460.2 | 136.4 | 56 | 1572.6 | 46 | 51 | 375 | 3772.8 | 226.8 | 248 | 50 | 55 | 990.2 | 559.4 | 53 | 762 | 894.2 | 50 | 308 | 6326.4 | 2110 | 4407 | 231 | 44 | 198 | 485 | 449 | 137 | 141.6 | 163 | 647.8 | 667.8 | 155 | 41 | 76.8 | 51 | 410 | 39 | 316.4 | 315.4 | 314 | 1451.6 | 236 | 39 | 3318 | 3956 | 54 | 49 | 209 | 51 | 50 | 487 | 3636.6 | 49 | 27 | 2931 | 481 | 3614.4 | 47 | 412 | 61 | 50 | 499 | 827 | 423 | 470.4 | 593.8 | 168 | 479 | 157 | 196.2 | 49 | 43 | 632 | 195 | 138.8 | 51 | 611 | 565.8 | 58 | 54 | 40 | 53 | 53 | 4241.2 | 168 | 46 | 2436
601 | 55 | 461 | 1777 | 212.6 | 508.8 | 52 | 1403 | 688.6 | 467 | 49 | 390.4 | 224 | 48 | 57 | 656 | 51 | 53 | 407.8 | 1877.4 | 54 | 2550 | 1109 | 45 | 352.8 | 221 | 3654.8 | 260 | 94 | 373 | 53 | 51 | 52 | 43 | 3453 | 341 | 251 | 55 | 3523.2 | 215 | 3178 | 559.6 | 184 | 343 | 626 | 2759 | 249 | 47 | 460 | 189 | 363 | 310 | 49 | 683.6 | 54 | 397 | 816.8 | 52 | 44 | 35 | 418 | 168 | 2551 | 55 | 2498.4 | 244 | 35 | 195.8 | 251 | 151 | 380 | 51 | 425.8 | 52 | 376 | 391.6 | 1521 | 56 | 3214 | 55 | 4060.6 | 60 | 50 | 150 | 41 | 40 | 50 | 70.2 | 515.4 | 157 | 53 | 60 | 622 | 700 | 4497.8 | 51 | 2600 | 54 | 538 | 55 | 463 | 3917 | 41 | 814 | 600 | 50 | 53 | 54 | 50 | 316 | 1785.4 | 2630 | 1067.8 | 46 | 56 | 348.2 | 46 | 51 | 235 | 3757.6 | 191 | 248 | 50 | 55 | 197 | 585 | 53 | 730 | 761 | 50 | 812.8 | 954 | 2110 | 4419 | 1804.6 | 65 | 74.8 | 437 | 537 | 145 | 174 | 163 | 749 | 597 | 155 | 41 | 53 | 51 | 410 | 39 | 121 | 385.8 | 347.4 | 71 | 236 | 39 | 3334 | 3996 | 54 | 49 | 363.4 | 51 | 50 | 495 | 3549.8 | 49 | 27 | 2979 | 583.6 | 1534.6 | 47 | 412 | 61 | 111.8 | 499 | 755 | 423 | 450 | 529.4 | 168 | 477 | 72.2 | 259 | 49 | 43 | 407.8 | 231 | 122 | 51 | 597 | 553 | 58 | 129.2 | 40 | 53 | 86 | 4313.2 | 144.6 | 118 | 2364
568 | 132.6 | 485 | 1757 | 155 | 573 | 52 | 1395 | 900.2 | 539.4 | 49 | 290.4 | 224 | 48 | 57 | 606 | 51 | 53 | 533.2 | 845 | 54 | 2550 | 2313.8 | 150.6 | 372 | 263 | 2906 | 260 | 124 | 349.6 | 53 | 51 | 52 | 43 | 3437 | 337.8 | 323 | 55 | 3343 | 315 | 3141.2 | 685 | 184 | 319 | 687 | 3787.8 | 249 | 47 | 480 | 189 | 389.8 | 195.8 | 49 | 526 | 54 | 397 | 791 | 52 | 44 | 35 | 338 | 168 | 2495.8 | 258 | 2962.8 | 256 | 35 | 125 | 251 | 151 | 1397 | 51 | 1564 | 52 | 603 | 522 | 1653 | 56 | 2765.8 | 55 | 4217 | 256 | 126.2 | 150 | 41 | 40 | 149.2 | 329 | 1624.8 | 157 | 53 | 60 | 644 | 660 | 4908 | 51 | 2534 | 54 | 467.8 | 55 | 446.6 | 4292 | 41 | 2089 | 523.2 | 50 | 53 | 54 | 50 | 352 | 1340.6 | 2630 | 1011.2 | 46 | 94.8 | 304 | 46 | 51 | 200 | 3343.4 | 79 | 248 | 50 | 55 | 197 | 598.8 | 53 | 734.2 | 745.2 | 50 | 312 | 889 | 523.6 | 4088.6 | 4158 | 79 | 44 | 349 | 592.2 | 105 | 162 | 48 | 1623.6 | 420 | 109 | 41 | 53 | 51 | 394 | 39 | 51 | 385.8 | 351 | 238 | 126.2 | 39 | 2059.8 | 3935.6 | 54 | 49 | 369.6 | 51 | 50 | 507 | 3537.4 | 49 | 27 | 3019 | 549 | 2188.4 | 71 | 371.8 | 123 | 153 | 499 | 571 | 403 | 177.6 | 472 | 55 | 512.4 | 51 | 349 | 49 | 43 | 353 | 231 | 134 | 51 | 581 | 633 | 58 | 312 | 40 | 53 | 86 | 2359 | 51 | 335 | 2364
319 | 249 | 485 | 1709 | 155 | 576 | 52 | 1419 | 332 | 547 | 90.6 | 674.4 | 224 | 177 | 57 | 630 | 51 | 53 | 577 | 854 | 54 | 2550 | 1418 | 221 | 1979.6 | 263 | 2633.4 | 260 | 331.2 | 256 | 53 | 51 | 52 | 110.8 | 2243.2 | 385 | 213.2 | 55 | 3529.4 | 330 | 3062.4 | 1383.8 | 184 | 319 | 771 | 3925.4 | 249 | 47 | 372 | 189 | 427 | 125 | 49 | 636.8 | 54 | 397 | 672.8 | 52 | 44 | 35 | 574 | 75.2 | 899.8 | 258 | 2980 | 304 | 3142 | 125 | 251 | 151 | 1317.8 | 51 | 422 | 161.8 | 586.6 | 522 | 1653 | 56 | 725.8 | 55 | 4197 | 256 | 324 | 150 | 41 | 40 | 174 | 329 | 2382 | 113.4 | 53 | 60 | 94 | 640 | 4891 | 237.8 | 2534 | 54 | 455.4 | 180 | 354 | 3478 | 41 | 641.4 | 640.4 | 50 | 53 | 222 | 50 | 394.4 | 4128.2 | 2630 | 745 | 46 | 250 | 53 | 46 | 51 | 200 | 2966 | 51 | 248 | 50 | 55 | 197 | 48 | 53 | 745 | 506 | 50 | 343 | 917 | 127 | 3593.2 | 4166 | 153 | 44 | 325 | 645 | 133 | 246 | 297 | 673 | 446.8 | 40 | 41 | 53 | 51 | 598.8 | 39 | 51 | 315 | 330.2 | 354.6 | 468 | 39 | 1745.6 | 3788.2 | 54 | 49 | 240 | 135 | 50 | 501.2 | 3114.8 | 49 | 27 | 2999 | 408.6 | 3526 | 167 | 85.4 | 216 | 153 | 535 | 597 | 347 | 90 | 1781.6 | 219.8 | 646 | 51 | 259 | 49 | 43 | 407.8 | 412 | 142 | 51 | 312 | 601.4 | 58 | 417 | 40 | 68 | 122 | 400 | 51 | 335 | 2432
359 | 297.4 | 485 | 1679 | 95 | 508.8 | 52 | 1425 | 368 | 614 | 153 | 284.4 | 224 | 177 | 57 | 642 | 51 | 53 | 613 | 1814.4 | 54 | 2550 | 1624.4 | 221 | 3202.4 | 53 | 2427 | 218.8 | 371.2 | 131.8 | 53 | 133 | 52 | 43 | 416 | 425 | 140 | 55 | 3570.2 | 443.8 | 3026 | 606.8 | 184 | 259 | 677.8 | 4247 | 249 | 47 | 324 | 494.2 | 974 | 160.4 | 271 | 553 | 54 | 367 | 921.8 | 52 | 241 | 114.8 | 676 | 100 | 361 | 390.4 | 3044 | 336 | 3242 | 195.8 | 51 | 35 | 1274 | 51 | 422 | 235 | 450.4 | 582 | 1625 | 195.2 | 859.8 | 55 | 2157.4 | 256 | 333.6 | 36 | 41 | 40 | 174 | 329 | 2212 | 48 | 53 | 60 | 56 | 576.4 | 4914.8 | 303 | 2580.4 | 54 | 383 | 220 | 430.8 | 2958.6 | 41 | 1490.2 | 588 | 50 | 53 | 222 | 50 | 463 | 4459 | 1079.6 | 855.8 | 46 | 250 | 53 | 46 | 51 | 93.8 | 2966 | 51 | 250.8 | 50 | 158.8 | 197 | 48 | 53 | 992 | 575 | 50 | 407.2 | 933 | 161 | 5409 | 4166 | 163.8 | 44 | 461.8 | 633 | 137 | 250 | 297 | 686.2 | 376 | 40 | 41 | 53 | 51 | 606 | 39 | 119 | 350.4 | 869.2 | 527.8 | 491.2 | 39 | 1448 | 3785 | 178.8 | 49 | 240 | 261 | 50 | 522 | 398 | 49 | 27 | 3094 | 402 | 3534 | 167 | 54 | 216 | 153 | 434.2 | 931.8 | 383 | 138 | 498.6 | 261 | 495 | 51 | 230.8 | 49 | 43 | 909.6 | 340 | 142 | 51 | 385.8 | 760.8 | 58 | 417 | 40 | 1426 | 170 | 378.4 | 51 | 335 | 2655
357.4 | 370 | 445 | 1719 | 55 | 504 | 52 | 1513 | 392 | 581 | 153 | 179 | 213 | 177 | 57 | 534 | 51 | 53 | 766.6 | 560.8 | 54 | 2550 | 1827.6 | 221 | 2859.2 | 53 | 2406.6 | 54 | 436 | 49 | 100 | 256 | 52 | 83 | 420 | 425 | 86 | 55 | 1713.4 | 513 | 2878.6 | 551.4 | 98.8 | 265.6 | 507 | 2087 | 92.2 | 47 | 368 | 301.6 | 1008.8 | 160.4 | 271 | 552.4 | 54 | 91.8 | 755 | 52 | 241 | 168 | 388 | 169.6 | 521 | 228 | 1937.2 | 271.8 | 411 | 376 | 112 | 112.2 | 1363.4 | 51 | 494 | 235 | 296 | 536.4 | 1649 | 230 | 709 | 55 | 546 | 256 | 384 | 36 | 41 | 40 | 174 | 242.6 | 2285 | 48 | 53 | 60 | 56 | 495.4 | 4905 | 265.4 | 2650 | 54 | 371 | 180.8 | 810.8 | 1963 | 41 | 2951 | 662.8 | 50 | 53 | 188.4 | 113.6 | 463 | 4460 | 687 | 873.6 | 46 | 250 | 53 | 128.4 | 51 | 253 | 2966 | 51 | 325.6 | 50 | 228 | 197 | 48 | 53 | 622.2 | 790 | 183 | 478.2 | 870 | 297 | 5277 | 2582.4 | 950 | 44 | 539.4 | 633 | 209 | 250 | 353 | 626 | 446.8 | 224 | 41 | 53 | 51 | 603.2 | 39 | 221 | 154.4 | 932.8 | 519 | 452 | 39 | 1469 | 3886 | 210 | 49 | 262.8 | 261 | 50 | 46 | 372 | 49 | 27 | 2903 | 378 | 3562 | 167 | 54 | 216 | 50 | 411 | 1385.6 | 383 | 98 | 1298.2 | 261 | 451 | 51 | 150 | 49 | 43 | 416 | 195.8 | 202 | 51 | 435 | 784.4 | 58 | 548.8 | 40 | 253 | 160.4 | 324.2 | 51 | 215 | 2744
381 | 370 | 589.6 | 1430.2 | 55 | 504 | 52 | 1455 | 1555.2 | 619 | 153 | 251 | 213 | 339.4 | 57 | 523.6 | 51 | 53 | 772 | 488 | 54 | 2550 | 2242.6 | 185.8 | 2506 | 53 | 1573.2 | 54 | 476 | 240.2 | 172 | 256 | 229 | 344 | 1071.4 | 425 | 50 | 55 | 608 | 1037.8 | 2882.4 | 321 | 42 | 272 | 504.6 | 1668.8 | 53 | 47 | 400 | 308 | 767 | 162.2 | 226.6 | 897.4 | 54 | 53 | 1547 | 52 | 241 | 352 | 316 | 240 | 443 | 228 | 628 | 424 | 464.2 | 563.6 | 68.8 | 228 | 1438 | 51 | 522 | 235 | 304 | 459.2 | 1643.8 | 230 | 656.6 | 55 | 572.8 | 138.4 | 233 | 36 | 41 | 40 | 74.8 | 104.6 | 2217 | 48 | 53 | 118.2 | 56 | 453 | 4242.6 | 293 | 2650 | 118.8 | 323 | 125 | 1767.8 | 1963 | 41 | 2977.6 | 492 | 50 | 53 | 54 | 209 | 412.6 | 4067.4 | 649.8 | 769.6 | 46 | 250 | 53 | 252 | 51 | 253 | 1802 | 51 | 332 | 50 | 228 | 374 | 231 | 53 | 587.8 | 714 | 260.8 | 395 | 946 | 297 | 5167.8 | 524 | 538.6 | 44 | 510.2 | 582.6 | 241 | 834 | 361 | 629 | 1156.4 | 224 | 41 | 53 | 51 | 486.8 | 108.6 | 221 | 119 | 847.6 | 523 | 404 | 39 | 1611 | 1880.2 | 210 | 84 | 147 | 261 | 50 | 46 | 369.8 | 49 | 27 | 2739 | 541.8 | 1669.6 | 95 | 54 | 154 | 50 | 315 | 572 | 323 | 86.4 | 4086.8 | 399.4 | 371 | 51 | 175.8 | 49 | 43 | 402 | 51 | 218 | 51 | 415.8 | 780.4 | 58 | 433.6 | 40 | 257.8 | 258 | 519 | 51 | 210.2 | 2768
355 | 176 | 584 | 350.2 | 55 | 404 | 52 | 1473 | 3134.4 | 677 | 69.8 | 50 | 213 | 251 | 3325 | 521 | 51 | 53 | 670 | 511.2 | 54 | 2550 | 3671.8 | 45 | 1308.2 | 53 | 611 | 138.8 | 460 | 463.6 | 53 | 256 | 229 | 466 | 3485 | 958.6 | 50 | 93.2 | 705 | 3097 | 2916.8 | 321 | 42 | 252 | 747.6 | 1242.4 | 53 | 47 | 368 | 340 | 254 | 2263.4 | 49 | 2638.6 | 54 | 83.2 | 2871.8 | 52 | 241 | 2714 | 459.2 | 377.6 | 531.8 | 228 | 706 | 450 | 437 | 1244 | 104 | 228 | 1338 | 2411.2 | 510 | 198.4 | 536.6 | 457 | 1543.8 | 230 | 571 | 55 | 680.2 | 60 | 197 | 36 | 41 | 40 | 50 | 27 | 1868.4 | 204 | 53 | 157 | 56 | 1591.4 | 205 | 287 | 2650 | 162 | 311 | 189 | 2864 | 1979 | 85 | 3002.8 | 494 | 2716 | 53 | 54 | 209 | 487 | 2509 | 1824.8 | 791 | 46 | 94.8 | 53 | 252 | 180.2 | 274 | 56 | 51 | 324.8 | 135.2 | 523.2 | 374 | 311.8 | 53 | 701 | 683 | 432 | 434.6 | 1101 | 297 | 4133.4 | 568 | 92 | 44 | 545 | 597 | 325.6 | 242 | 313.8 | 693 | 766.2 | 187.2 | 41 | 53 | 91.2 | 419 | 155 | 221 | 258.8 | 158.4 | 676.4 | 53 | 39 | 1675.6 | 742.4 | 210 | 224 | 161 | 261 | 50 | 46 | 246 | 49 | 289 | 2719 | 697 | 1683.6 | 1702 | 54 | 100.4 | 262 | 190 | 528 | 196.8 | 81 | 4621 | 351.6 | 50 | 51 | 345 | 93.4 | 176.2 | 1615.4 | 51 | 322 | 51 | 388.6 | 1646.6 | 58 | 54 | 40 | 265 | 53 | 509 | 51 | 207 | 2804
385 | 127.6 | 569 | 448.2 | 55 | 531.8 | 52 | 1435 | 3894 | 669 | 49 | 50 | 213 | 359 | 3446 | 531.4 | 51 | 53 | 682 | 1251.2 | 54 | 2550 | 3518.2 | 45 | 611 | 53 | 339 | 160 | 436 | 530 | 53 | 256 | 229 | 415 | 3497 | 413 | 50 | 246 | 902 | 3183.4 | 2936 | 359.6 | 42 | 592 | 1613 | 825.4 | 53 | 47 | 352 | 3158.2 | 134.6 | 2097.4 | 119.8 | 2961 | 54 | 84.4 | 2777 | 52 | 122.8 | 2574.2 | 665.4 | 425 | 380 | 55 | 635 | 453 | 369 | 764.2 | 295.4 | 228 | 393 | 2441.8 | 530 | 52 | 2988 | 475 | 1142.8 | 160.4 | 537 | 55 | 719 | 60 | 581.4 | 36 | 41 | 40 | 50 | 27 | 485 | 252 | 166 | 157 | 56 | 400.6 | 205 | 1077.8 | 1557.6 | 162 | 329 | 201 | 2864 | 2111 | 339 | 3041 | 609.8 | 2816 | 53 | 54 | 209 | 382 | 2497 | 512 | 659 | 46 | 56 | 53 | 128.4 | 237.4 | 266 | 56 | 51 | 451.2 | 423 | 481.6 | 374 | 332 | 53 | 812 | 508 | 559.2 | 619.8 | 1107.8 | 297 | 2516 | 568 | 1855 | 44 | 605.8 | 625 | 443.2 | 338 | 350 | 816.8 | 704.8 | 40 | 41 | 53 | 92 | 468.8 | 155 | 221 | 1438.8 | 158.4 | 713.2 | 53 | 39 | 1651 | 726.4 | 85.2 | 224 | 217 | 51 | 50 | 46 | 260 | 49 | 273.8 | 389 | 621.2 | 4505.6 | 1048 | 54 | 258 | 546.8 | 166 | 552 | 126 | 81 | 4749 | 228 | 50 | 72.2 | 425 | 160 | 265 | 390 | 51 | 310 | 51 | 415 | 1146.2 | 58 | 54 | 40 | 212 | 53 | 539 | 51 | 207 | 2610.6
410.6 | 55 | 554.6 | 570 | 55 | 701 | 52 | 1410 | 3894 | 762.2 | 49 | 50 | 400 | 359 | 172 | 594 | 51 | 53 | 493.2 | 878.6 | 178.8 | 2550 | 3282 | 85 | 643 | 173 | 431.8 | 160 | 376.6 | 331 | 53 | 51 | 229 | 1312.6 | 3473 | 921.8 | 50 | 246 | 902 | 3181 | 2894 | 450.2 | 42 | 314.6 | 1111 | 695 | 53 | 47 | 350 | 3924.8 | 55 | 1704 | 226 | 5231.4 | 54 | 133 | 2903.8 | 52 | 44 | 2521 | 603 | 425 | 388 | 55 | 655 | 434.4 | 553 | 804.6 | 404 | 228 | 509 | 2463.6 | 55 | 52 | 2988 | 559.8 | 660 | 56 | 672.4 | 55 | 602 | 60 | 2033 | 228 | 41 | 40 | 100 | 27 | 501.8 | 307.2 | 166 | 157 | 56 | 467 | 205 | 2204 | 35 | 162 | 301 | 411 | 2921 | 2070 | 453 | 2981 | 697.4 | 1144.8 | 53 | 54 | 230.6 | 411 | 834.8 | 440 | 746.4 | 46 | 56 | 53 | 176.2 | 358 | 1547.6 | 56 | 158.4 | 446 | 423 | 263 | 374 | 332 | 82 | 848 | 584 | 596 | 545.8 | 996 | 161 | 2528 | 584 | 2238 | 44 | 547 | 661.6 | 1611.6 | 350 | 672.6 | 2461.4 | 744.2 | 40 | 138 | 53 | 239 | 606 | 155 | 177.8 | 181.6 | 123 | 617.8 | 97.6 | 39 | 527 | 706.4 | 54 | 224 | 176.8 | 51 | 50 | 245 | 284 | 49 | 491.8 | 364.8 | 737 | 5042 | 107 | 54 | 258 | 314 | 158 | 549 | 196.8 | 143.4 | 4324.4 | 55 | 50 | 157 | 567 | 160 | 265 | 627 | 51 | 302 | 51 | 434.2 | 565.4 | 418.6 | 233 | 40 | 123.2 | 53 | 559 | 354.2 | 327 | 2560
456 | 55 | 455 | 669 | 55 | 782.6 | 52 | 1048.2 | 3922 | 769 | 147.4 | 50 | 607 | 277.8 | 172 | 752 | 51 | 53 | 390 | 574 | 262 | 2050.2 | 3342 | 105 | 515 | 185 | 445 | 138.8 | 355 | 374.2 | 53 | 51 | 122.8 | 820.6 | 3014.8 | 377 | 239 | 246 | 1014 | 649 | 417 | 475 | 107.6 | 360 | 531 | 660 | 53 | 164 | 433.6 | 3934.2 | 55 | 1704 | 226 | 5784 | 54 | 155.8 | 1875 | 179 | 44 | 2410.6 | 651 | 1780.6 | 443.2 | 55 | 567.4 | 420 | 655 | 535.2 | 2247 | 35 | 513 | 2547.6 | 55 | 52 | 2988 | 818.6 | 689.8 | 56 | 964.4 | 55 | 474 | 60 | 2054 | 228 | 41 | 40 | 175 | 27 | 500 | 288 | 166 | 60 | 56 | 486 | 111.4 | 2199.2 | 68 | 54 | 419.8 | 711.8 | 2885 | 2058 | 546 | 2981 | 814.8 | 311 | 53 | 90 | 158 | 1543.8 | 533.4 | 510.2 | 886 | 46 | 56 | 53 | 244 | 363.6 | 245 | 56 | 286 | 2082 | 391 | 291.8 | 267.8 | 202 | 198 | 765.2 | 658 | 636 | 521.8 | 948 | 127 | 2456 | 422.6 | 2243 | 44 | 471 | 757 | 582 | 390 | 762 | 3532.4 | 464 | 40 | 138 | 53 | 369.6 | 551.6 | 39 | 215 | 486.8 | 193.8 | 602 | 276 | 39 | 556.6 | 622.8 | 54 | 224 | 812 | 51 | 50 | 317 | 976.4 | 49 | 1591.4 | 411 | 737 | 4973 | 215.6 | 54 | 258 | 255.6 | 162 | 800 | 126 | 189 | 1397.6 | 55 | 273 | 157 | 464.8 | 160 | 265 | 1502.8 | 51 | 378 | 51 | 403 | 388.2 | 557.8 | 233 | 40 | 176 | 53 | 345.6 | 559 | 322.8 | 2551
765.4 | 55 | 437 | 679 | 55 | 2205 | 52 | 368 | 1186 | 785 | 402 | 50 | 243.4 | 112.8 | 80 | 150 | 51 | 53 | 743.8 | 576.4 | 262 | 51 | 1259 | 45 | 575 | 209 | 469 | 54 | 235 | 403 | 53 | 51 | 52 | 393 | 521 | 407 | 239 | 246 | 1041.2 | 637 | 495 | 417.6 | 206 | 340 | 411.8 | 695.6 | 53 | 242 | 560 | 3821 | 55 | 2539.6 | 226 | 5716 | 54 | 231 | 772 | 179 | 44 | 1027.2 | 612.8 | 537.2 | 586 | 55 | 717 | 404 | 655 | 520 | 2823 | 35 | 521 | 2619 | 55 | 52 | 1147.6 | 833 | 697 | 56 | 488.4 | 133.8 | 606 | 60 | 2054 | 228 | 41 | 40 | 175 | 27 | 458 | 329.6 | 120.8 | 60 | 234 | 357.8 | 2821 | 2192 | 200 | 54 | 661.2 | 388.2 | 2900 | 2826.6 | 546 | 2961 | 702 | 1033.4 | 155.6 | 263.6 | 158 | 525 | 689.8 | 650.6 | 842 | 113.8 | 56 | 53 | 244 | 378 | 352.4 | 270 | 370 | 4463 | 263 | 407 | 267.8 | 48 | 198 | 720.4 | 971.4 | 800 | 479 | 860 | 127 | 2311.2 | 307 | 2267 | 74.8 | 423 | 757 | 630 | 536 | 876 | 3556.4 | 525.6 | 40 | 138 | 53 | 465 | 498.6 | 39 | 649 | 273.8 | 287 | 681.8 | 276 | 39 | 742 | 3317.4 | 190.8 | 84 | 1224.2 | 51 | 50 | 571.6 | 3582 | 49 | 3260.4 | 470.2 | 734.6 | 3389.4 | 336 | 116.8 | 258 | 249 | 173.2 | 664 | 126 | 129 | 438.4 | 55 | 726.8 | 157 | 287 | 276.2 | 220.6 | 1188 | 51 | 397 | 3568 | 439 | 333 | 627.4 | 271 | 40 | 2219 | 53 | 407 | 568.2 | 198 | 2554
1444.4 | 55 | 423 | 724.6 | 55 | 3120.4 | 52 | 414 | 468 | 757 | 402 | 195.6 | 319 | 48 | 57 | 150 | 51 | 53 | 1109.6 | 778.2 | 262 | 51 | 1270.2 | 45 | 579 | 197 | 529 | 54 | 214.6 | 2386 | 53 | 51 | 52 | 420 | 1602.6 | 393 | 239 | 93.2 | 1050 | 482.2 | 499.6 | 354 | 206 | 340 | 368 | 717 | 53 | 242 | 536 | 1104.4 | 99 | 2486 | 226 | 4692 | 54 | 228 | 952 | 179 | 44 | 226 | 304 | 514 | 662 | 55 | 729 | 348 | 716.6 | 544 | 2783.6 | 35 | 705.8 | 2456 | 55 | 52 | 283 | 833 | 697 | 56 | 215 | 252 | 578 | 60 | 1759.8 | 228 | 41 | 40 | 175 | 27 | 397.2 | 340 | 53 | 1155.6 | 234 | 327.8 | 1282.6 | 2192 | 200 | 54 | 772.8 | 391 | 2924 | 4885 | 240 | 2868.6 | 1121.4 | 3325.8 | 224 | 382 | 158 | 509 | 1021 | 456 | 3084.8 | 159 | 113.6 | 53 | 310 | 378 | 413.2 | 348 | 370 | 4510.2 | 50 | 402.2 | 197 | 48 | 198 | 818.8 | 928 | 762.4 | 524 | 708 | 127 | 2416 | 259 | 1897.8 | 198 | 411 | 1009 | 427.6 | 530.4 | 1052 | 3497 | 599 | 40 | 99.2 | 148.2 | 524.6 | 453 | 39 | 1038.8 | 47 | 287 | 481 | 186.8 | 39 | 1149.4 | 4042 | 225 | 49 | 1197 | 51 | 50 | 946.2 | 3540 | 49 | 3346 | 451 | 709 | 1488 | 364 | 291.4 | 100.4 | 249 | 237 | 712 | 196.8 | 129 | 443.8 | 55 | 1029.6 | 93.4 | 287 | 254 | 43 | 823 | 51 | 397 | 3628 | 890.6 | 330 | 502.6 | 561.4 | 40 | 2316.6 | 53 | 416 | 577 | 180 | 2512
504 | 55 | 1101.2 | 563.8 | 55 | 2888.8 | 52 | 416 | 500 | 696.4 | 402 | 232 | 319 | 48 | 3448.2 | 150 | 82 | 53 | 366 | 946 | 220.4 | 51 | 1343 | 93 | 555 | 209 | 482.6 | 54 | 1299.8 | 2409.4 | 53 | 51 | 115.6 | 375 | 568.4 | 700.2 | 239 | 55 | 954 | 379 | 57 | 330 | 107.6 | 340 | 345 | 806.6 | 53 | 242 | 208 | 408.6 | 165 | 2432 | 49 | 4423.4 | 54 | 356 | 965.2 | 168 | 44 | 284 | 248 | 542 | 767.2 | 55 | 222 | 218 | 205 | 544 | 1294.2 | 35 | 713 | 2444 | 218.2 | 52 | 263 | 753.8 | 697 | 142 | 215 | 292 | 655.4 | 60 | 379 | 112.8 | 41 | 40 | 75 | 27 | 465 | 405.4 | 53 | 60 | 234 | 390 | 363.4 | 2311 | 200 | 54 | 747 | 391.6 | 3837.6 | 4813 | 134 | 2840 | 1854.6 | 3421 | 224 | 382 | 93.2 | 485 | 1265 | 442 | 3604.6 | 159 | 200 | 53 | 360 | 470.8 | 561 | 329 | 334.2 | 4303 | 50 | 443 | 267.8 | 48 | 169 | 742 | 666.4 | 632 | 709.8 | 708 | 127 | 2400 | 283 | 292 | 198 | 531.4 | 1256.8 | 431 | 602 | 1008 | 2070.8 | 166 | 40 | 41 | 172 | 496 | 333.8 | 39 | 230 | 47 | 670.8 | 484.2 | 53 | 39 | 1205.6 | 4112.8 | 292.8 | 49 | 1259.4 | 51 | 50 | 269 | 4718.8 | 49 | 3299.2 | 427 | 476.4 | 1416 | 384 | 506 | 61 | 50 | 237 | 628 | 126 | 81 | 479 | 55 | 652 | 51 | 393.4 | 254 | 43 | 636.6 | 51 | 449 | 3628 | 1397.4 | 320 | 376 | 126 | 40 | 2264 | 53 | 381.8 | 668 | 380 | 2522.4
509.6 | 55 | 465 | 592 | 55 | 2840.4 | 52 | 1099.8 | 558 | 696 | 346.4 | 232 | 379 | 48 | 3027.2 | 62 | 178 | 53 | 318 | 898.4 | 54 | 51 | 2027 | 1404.6 | 515 | 317 | 371 | 54 | 202 | 2503 | 53 | 51 | 158 | 437 | 555 | 622.8 | 162.2 | 55 | 902 | 379 | 57 | 472.8 | 42 | 400 | 369 | 743 | 53 | 203 | 112 | 279 | 165 | 2466 | 49 | 4492 | 54 | 353.4 | 649 | 251 | 44 | 251 | 1239 | 549.2 | 793 | 55 | 160.8 | 372 | 35 | 592 | 329.8 | 104.6 | 713 | 2468 | 259 | 52 | 252.2 | 501 | 524.2 | 271 | 231 | 302 | 703 | 60 | 655.8 | 36 | 41 | 40 | 50 | 27 | 518 | 449 | 53 | 60 | 234 | 378 | 1563.6 | 352 | 200 | 54 | 1156 | 402 | 3359.8 | 4709 | 41 | 3006 | 973.2 | 3363 | 224 | 382 | 50 | 485 | 1371 | 442 | 3755.2 | 159 | 200 | 53 | 459 | 526 | 711 | 308 | 135 | 1755 | 50 | 392.6 | 267.8 | 48 | 53 | 734 | 684 | 632 | 1560.4 | 733 | 162.4 | 2004.6 | 307 | 363 | 198 | 698 | 956 | 555 | 630 | 843 | 986 | 310.8 | 155 | 41 | 172 | 396 | 354 | 39 | 265 | 47 | 524.2 | 701 | 162.8 | 39 | 1318.6 | 4014.4 | 340 | 49 | 1357 | 51 | 50 | 269 | 2874.2 | 107.2 | 3376.6 | 528.4 | 1635 | 724.2 | 291.8 | 506 | 61 | 50 | 237 | 532.2 | 161.4 | 69 | 526 | 55 | 478.2 | 51 | 648 | 254 | 43 | 503 | 51 | 449 | 2984.6 | 391.8 | 393 | 395.8 | 1315.8 | 40 | 2276 | 53 | 470.8 | 607.6 | 572 | 2492
598.8 | 55 | 505 | 652 | 199 | 2914 | 52 | 635.4 | 645 | 1864 | 91.8 | 50 | 420.6 | 151.2 | 392 | 40 | 182 | 53 | 297.6 | 695.4 | 54 | 51 | 1427 | 154.2 | 495 | 353 | 362 | 54 | 366 | 2423 | 53 | 51 | 158 | 416.2 | 569.8 | 550.8 | 233 | 55 | 969.8 | 379 | 57 | 789 | 42 | 340 | 345 | 707 | 53 | 47 | 48 | 267 | 165 | 2504.2 | 49 | 4476 | 54 | 303 | 532.2 | 251 | 44 | 284 | 335 | 472.4 | 2017.2 | 55 | 120 | 155 | 35 | 616 | 374.8 | 151 | 697 | 2544.8 | 259 | 52 | 301.4 | 706.8 | 457 | 271 | 218 | 338.8 | 663 | 60 | 528.6 | 36 | 41 | 40 | 50 | 27 | 495 | 458.6 | 53 | 2092 | 165.2 | 386 | 343.8 | 352 | 68 | 54 | 3209.2 | 317.8 | 2922 | 4083.2 | 41 | 3066 | 789.4 | 2803.8 | 189.8 | 208.4 | 50 | 425 | 1359 | 414 | 3823 | 46 | 200 | 183 | 491 | 494 | 616 | 188 | 51 | 1723 | 50 | 451 | 267.8 | 48 | 53 | 759.2 | 743 | 612 | 3063.2 | 781 | 162.4 | 539 | 319 | 507 | 167.2 | 770 | 780 | 579 | 482.4 | 829 | 906 | 347 | 155 | 41 | 148.2 | 448 | 296.6 | 39 | 265 | 47 | 336.8 | 597 | 236 | 39 | 1361 | 1343.4 | 295.6 | 49 | 1387.6 | 51 | 50 | 269 | 300 | 146 | 500 | 456 | 2427 | 202 | 147 | 443.2 | 61 | 111.8 | 445 | 451.4 | 557.4 | 69 | 574 | 55 | 409 | 51 | 728 | 131 | 43 | 555 | 51 | 443 | 411 | 534 | 393 | 404 | 2109 | 40 | 747.6 | 53 | 562.8 | 631 | 735.8 | 2520
845 | 55 | 505.2 | 603 | 199 | 2854 | 52 | 133.8 | 653 | 890 | 49 | 81.8 | 309 | 177 | 392 | 40 | 182 | 53 | 258 | 537 | 54 | 51 | 1463 | 248 | 516.4 | 475 | 332 | 54 | 366 | 940.8 | 53 | 51 | 158 | 313 | 463 | 645 | 233 | 55 | 950.4 | 379 | 57 | 945 | 42 | 340 | 518.6 | 635 | 53 | 47 | 48 | 1317.4 | 77 | 2497 | 49 | 4449 | 54 | 323 | 564.6 | 251 | 44 | 520.8 | 423.8 | 350 | 627 | 217.4 | 120 | 155 | 35 | 664 | 418 | 151 | 581.4 | 2480.8 | 259 | 52 | 1525.8 | 720 | 415 | 142 | 83 | 197 | 667 | 60 | 479 | 36 | 154 | 40 | 50 | 91.8 | 509 | 463.4 | 53 | 2107 | 246 | 361.2 | 323 | 352 | 35 | 54 | 3916 | 384.8 | 2838 | 794 | 41 | 2113.4 | 874 | 695.8 | 53 | 54 | 50 | 385 | 1359 | 439.4 | 1494.2 | 46 | 142.4 | 243 | 535 | 640.4 | 440 | 164 | 51 | 633.8 | 50 | 331 | 267.8 | 48 | 53 | 790.8 | 1012 | 552.2 | 3011 | 1711.6 | 127 | 1868.4 | 319 | 484 | 44 | 786 | 840 | 507 | 358.8 | 840 | 1285.8 | 234 | 155 | 41 | 53 | 448 | 327 | 39 | 90 | 47 | 304 | 685 | 236 | 39 | 1325.2 | 1079.4 | 237 | 49 | 882 | 51 | 50 | 269 | 449.6 | 146 | 360 | 456 | 2391 | 246 | 267 | 311.4 | 61 | 153 | 445 | 521 | 179.4 | 69 | 574 | 55 | 385 | 51 | 638 | 49 | 43 | 647 | 51 | 437.4 | 123 | 667 | 631.4 | 448.2 | 2109 | 40 | 396.8 | 53 | 498.8 | 557 | 916.4 | 2596
651.8 | 253.6 | 506 | 534 | 199 | 2966.2 | 52 | 128 | 605 | 810 | 111.4 | 209 | 345 | 177 | 413.8 | 40 | 182 | 53 | 306 | 1803.6 | 54 | 51 | 1050 | 248 | 127 | 563 | 308 | 260 | 382 | 563.8 | 53 | 51 | 52 | 332.4 | 3336.8 | 653.8 | 159.8 | 55 | 955.8 | 379 | 57 | 1044.8 | 42 | 640 | 517 | 3681 | 53 | 47 | 48 | 405 | 55 | 1426 | 49 | 4329.4 | 54 | 195 | 867.6 | 251 | 44 | 658 | 601.8 | 350 | 1780.8 | 258 | 120 | 191 | 35 | 532 | 2016.4 | 151 | 523 | 2452.2 | 177.4 | 52 | 1009.8 | 720 | 475 | 90.8 | 749.8 | 197 | 647 | 60 | 479 | 127.2 | 3042 | 40 | 50 | 135 | 509 | 356.8 | 53 | 2155 | 246 | 274 | 289.4 | 432 | 35 | 54 | 3717.6 | 412 | 2850 | 692 | 41 | 648.6 | 796.8 | 3161.6 | 53 | 54 | 50 | 393.4 | 1359 | 612.4 | 915 | 46 | 56 | 591 | 559 | 677 | 200 | 56 | 51 | 452.4 | 50 | 335 | 197 | 48 | 53 | 745 | 2203 | 503 | 3180.8 | 1248.8 | 197.8 | 330.2 | 49 | 1809.2 | 44 | 665.6 | 900 | 499 | 366 | 833.2 | 380.4 | 234 | 109 | 41 | 53 | 352.6 | 377 | 39 | 102 | 47 | 316 | 549.4 | 236 | 39 | 1102 | 2549 | 189 | 49 | 462 | 93 | 50 | 273 | 499 | 146 | 2922.6 | 468 | 2606.2 | 310 | 207 | 54 | 61 | 153 | 493 | 665.4 | 114 | 149.4 | 578 | 55 | 818.4 | 51 | 477.2 | 49 | 43 | 531 | 51 | 467 | 123 | 717.4 | 601 | 2074.8 | 2109 | 40 | 292 | 53 | 413 | 541.4 | 993.2 | 2794.2
2567.2 | 370 | 566 | 526 | 199 | 3064.8 | 52 | 112 | 677 | 628.2 | 153 | 209 | 409 | 177 | 295 | 40 | 182 | 53 | 360 | 753 | 54 | 51 | 526 | 299.2 | 225.4 | 563 | 448 | 260 | 378 | 545 | 53 | 232.4 | 52 | 440.4 | 3088.8 | 565 | 50 | 55 | 1007.4 | 418 | 57 | 1100.2 | 42 | 868.4 | 545 | 3647.4 | 53 | 47 | 48 | 416.6 | 55 | 2675.6 | 226.6 | 4434 | 54 | 189 | 2470.8 | 91.8 | 44 | 672 | 1935 | 303.6 | 478 | 258 | 190.8 | 215 | 35 | 516 | 2365 | 35 | 528.2 | 2489.4 | 55 | 88.6 | 419 | 745.2 | 463 | 230 | 451 | 197 | 675.8 | 60 | 344 | 150 | 3018 | 40 | 50 | 329 | 651.8 | 432 | 53 | 2139 | 170 | 182 | 335 | 426.4 | 35 | 75.6 | 4468 | 487 | 1839.2 | 620.4 | 41 | 714.8 | 591.2 | 3089 | 53 | 54 | 50 | 475 | 1407 | 764 | 792 | 46 | 56 | 655 | 575 | 665 | 54 | 56 | 51 | 560 | 50 | 620 | 267.8 | 48 | 53 | 884 | 1023.6 | 515 | 3288.2 | 782 | 297 | 449 | 49 | 2776 | 44 | 571 | 913.6 | 431 | 422 | 820 | 40 | 161.6 | 40 | 41 | 53 | 392.4 | 349 | 39 | 118 | 47 | 324 | 481 | 199.4 | 39 | 1082 | 2549 | 345 | 49 | 462 | 261 | 50 | 289 | 490 | 49 | 2890.4 | 513.6 | 1506 | 202 | 229 | 54 | 61 | 153 | 505 | 663 | 114 | 270 | 675 | 55 | 2432 | 51 | 313.4 | 49 | 43 | 491 | 51 | 513 | 283 | 605 | 867.6 | 3111 | 1350.8 | 40 | 292 | 53 | 411.8 | 575 | 713 | 2724
4674.4 | 370 | 47 | 522 | 112.6 | 3124 | 52 | 157 | 580 | 509 | 153 | 209 | 438.6 | 73.8 | 344.6 | 40 | 51 | 115 | 704.4 | 767.8 | 54 | 51 | 658 | 149.6 | 250 | 2201.4 | 548 | 323.6 | 254 | 545 | 53 | 343 | 52 | 585 | 2881.8 | 580 | 50 | 55 | 804 | 1599.6 | 213.8 | 906 | 42 | 37 | 569 | 3764.6 | 53 | 47 | 48 | 564 | 55 | 1102.8 | 416 | 2694.8 | 54 | 168 | 2497 | 52 | 201.6 | 652 | 2255.8 | 137.6 | 394 | 55 | 120 | 294.6 | 35 | 524 | 2106 | 35 | 516 | 2526.2 | 55 | 235 | 256.2 | 614 | 491 | 230 | 513 | 247 | 705 | 207.2 | 284 | 150 | 2972.8 | 40 | 196 | 329 | 639 | 452 | 53 | 146.6 | 56 | 349 | 1310.8 | 392.6 | 35 | 162 | 2984 | 527 | 331 | 678 | 41 | 262 | 668.2 | 50 | 53 | 54 | 50 | 385 | 1398 | 420.8 | 53 | 46 | 56 | 638 | 46 | 617 | 54 | 56 | 51 | 488 | 50 | 709 | 501.2 | 48 | 53 | 932 | 990.6 | 551 | 3323 | 746 | 297 | 449 | 124.6 | 3352 | 44 | 535 | 885.4 | 435 | 418 | 804 | 40 | 53 | 40 | 60.4 | 53 | 399 | 249.2 | 39 | 2209.2 | 70.6 | 333.6 | 497 | 53 | 39 | 1111.4 | 2549 | 358 | 239 | 272.4 | 261 | 50 | 325 | 502 | 49 | 2890.4 | 1431.2 | 698.6 | 259.6 | 219 | 54 | 2768 | 50 | 420.2 | 711 | 114 | 294 | 451 | 55 | 2388 | 51 | 320 | 49 | 188.2 | 451 | 51 | 545 | 582.6 | 565 | 962.2 | 3125.4 | 376.2 | 40 | 352 | 53 | 465.2 | 429 | 279.4 | 2620
383 | 370 | 47 | 462 | 95 | 2910.4 | 52 | 203 | 568 | 477 | 153 | 209 | 557 | 210.4 | 755.6 | 40 | 51 | 167 | 826.8 | 1140.8 | 54 | 135 | 900.8 | 894.6 | 320.8 | 2563 | 608 | 366 | 369 | 587.6 | 53 | 343 | 52 | 577 | 2651 | 534 | 50 | 55 | 856.2 | 2406 | 253 | 717 | 42 | 37 | 686.8 | 3900.8 | 53 | 47 | 48 | 690 | 55 | 399 | 588 | 2207 | 54 | 228 | 2633.4 | 52 | 241 | 483.2 | 2252 | 159 | 514 | 55 | 190.8 | 609 | 35 | 444 | 2106 | 73.6 | 552 | 2578.8 | 55 | 235 | 265.8 | 624.6 | 559 | 230 | 523.4 | 293.8 | 954.4 | 244 | 1579 | 127.2 | 1805 | 40 | 196 | 221 | 648.4 | 514.4 | 53 | 175 | 56 | 391 | 2104 | 403 | 35 | 162 | 2904 | 567 | 391 | 662 | 41 | 262 | 666 | 50 | 53 | 54 | 50 | 385 | 1776.6 | 386 | 53 | 46 | 94.8 | 690.8 | 46 | 511.8 | 54 | 56 | 51 | 523.8 | 50 | 516 | 677.6 | 108.6 | 53 | 904 | 991 | 539 | 3323 | 649.2 | 367.8 | 289.8 | 238 | 3342.4 | 44 | 511 | 800 | 427 | 394 | 906.6 | 40 | 53 | 40 | 138 | 53 | 519 | 238.6 | 39 | 4321.2 | 243.4 | 330.6 | 501 | 53 | 39 | 2111.6 | 2549 | 432 | 239 | 247.6 | 261 | 50 | 820.2 | 436 | 49 | 2888 | 1039.6 | 576 | 298.2 | 147 | 54 | 2796 | 50 | 337 | 615 | 155 | 333.2 | 375 | 165.4 | 2412 | 51 | 320 | 49 | 328 | 437 | 87.2 | 501 | 1017.6 | 308 | 925 | 3110.2 | 535.8 | 40 | 304 | 53 | 561.2 | 381 | 240.8 | 2620
417 | 249 | 47 | 135.4 | 155 | 2858 | 52 | 227 | 536 | 429 | 49 | 250.8 | 565 | 251 | 2390 | 40 | 51 | 179 | 825 | 1034.2 | 54 | 276.2 | 1080 | 3451 | 225.4 | 2654.2 | 480 | 242.4 | 371.4 | 533.6 | 53 | 343 | 52 | 513 | 3365.8 | 753 | 50 | 55 | 890 | 2495 | 253 | 548 | 42 | 37 | 797.2 | 277 | 249 | 47 | 48 | 1042.2 | 55 | 419 | 542.4 | 2023 | 54 | 372.4 | 2755 | 52 | 296 | 348 | 2320.4 | 159 | 553.8 | 55 | 120 | 617 | 35 | 508.4 | 916.2 | 228 | 564 | 2543.6 | 55 | 235 | 137 | 889.4 | 555 | 230 | 506 | 446 | 992.8 | 244 | 391.2 | 36 | 695 | 40 | 201.4 | 221 | 648.8 | 548 | 53 | 220.6 | 56 | 391 | 2104 | 395 | 104.6 | 162 | 3171.2 | 582.2 | 427 | 694 | 173 | 262 | 751 | 50 | 53 | 54 | 50 | 385 | 3287 | 410 | 53 | 46 | 250 | 710 | 46 | 368.4 | 54 | 56 | 51 | 504.4 | 50 | 533 | 733.4 | 149 | 53 | 912 | 1057.4 | 499 | 3250.6 | 662 | 297 | 49 | 295.6 | 3292 | 44 | 663.8 | 732.2 | 391 | 394 | 948 | 40 | 53 | 76.8 | 138 | 53 | 469.6 | 277 | 2040 | 382 | 361 | 327 | 775.2 | 53 | 39 | 1140.4 | 2723.4 | 360 | 201 | 209 | 261 | 50 | 46 | 460.4 | 49 | 147 | 1950.8 | 486 | 324.8 | 285.4 | 54 | 2844 | 50 | 52 | 727 | 112.2 | 302 | 431 | 434 | 389 | 51 | 301.4 | 49 | 550 | 351 | 232 | 400.2 | 2556 | 318.2 | 846.4 | 4429.2 | 606 | 40 | 326.4 | 53 | 556.4 | 393 | 207 | 2546.4
553 | 55 | 47 | 156 | 155 | 2918 | 52 | 268.6 | 503 | 473 | 49 | 291 | 533 | 272.6 | 2536 | 40 | 51 | 179 | 849 | 712.8 | 54 | 319 | 1201 | 3498 | 197.8 | 2779 | 348 | 221.2 | 369 | 685 | 53 | 208.8 | 52 | 513 | 2145.6 | 856.4 | 50 | 246 | 806 | 2487 | 57 | 584 | 42 | 37 | 1595.6 | 277 | 249 | 47 | 48 | 904.8 | 55 | 452.6 | 470.4 | 1907 | 54 | 422 | 752 | 52 | 420 | 348 | 1810.6 | 137.6 | 642.6 | 55 | 160.8 | 822 | 35 | 769.4 | 123 | 228 | 570 | 2521.2 | 55 | 235 | 361 | 504.2 | 488.4 | 90.8 | 268 | 398 | 813.6 | 138.4 | 434.8 | 36 | 776.2 | 40 | 321.6 | 104.6 | 409 | 592 | 53 | 228 | 56 | 461 | 2104 | 461.4 | 151 | 97.2 | 3085 | 560 | 427 | 754 | 391 | 336.6 | 1545.2 | 50 | 53 | 87.6 | 50 | 376.6 | 2872 | 480.8 | 53 | 46 | 250 | 845 | 46 | 353.2 | 54 | 56 | 122.6 | 357 | 50 | 623.6 | 2342.6 | 149 | 53 | 888 | 1001.4 | 499 | 3010.8 | 714 | 265.8 | 142.6 | 334 | 988 | 44 | 687 | 695.6 | 395 | 394 | 873 | 40 | 53 | 224 | 138 | 53 | 352 | 297 | 2048 | 378 | 361 | 374 | 855 | 53 | 39 | 1251.2 | 2879.4 | 156 | 49 | 144.2 | 93 | 50 | 46 | 455 | 49 | 726.2 | 622.4 | 496 | 443.6 | 290 | 54 | 1746.8 | 50 | 52 | 679 | 191 | 101 | 632 | 434 | 385 | 86.6 | 115.8 | 49 | 518 | 307.8 | 232 | 405 | 4018.8 | 327 | 733.2 | 3042.6 | 606 | 40 | 611 | 53 | 472.6 | 1959 | 207 | 2503.2
52 | 55 | 47 | 156 | 155 | 1506 | 52 | 373 | 535 | 457 | 49 | 251 | 525 | 542 | 5040.4 | 40 | 1986.8 | 223 | 616.2 | 636 | 1143.4 | 242.2 | 1745.6 | 3510 | 127 | 3657 | 288 | 207 | 465 | 721 | 53 | 51 | 158.2 | 525 | 477 | 787.6 | 50 | 246 | 842 | 1408.6 | 57 | 620.8 | 42 | 37 | 1151.6 | 356.2 | 249 | 47 | 48 | 814 | 55 | 457 | 306 | 1955 | 54 | 1142 | 752 | 52 | 248.2 | 354 | 3087 | 52 | 595.4 | 55 | 292.8 | 617 | 171 | 750 | 123 | 228 | 556 | 2466 | 55 | 88.6 | 486 | 418.4 | 450.8 | 56 | 268 | 356 | 770 | 256 | 521 | 36 | 781 | 40 | 527.8 | 27 | 445.8 | 592 | 53 | 228 | 56 | 301.4 | 1360.8 | 423.4 | 151 | 54 | 3073 | 464 | 427 | 804 | 391 | 255 | 2634.8 | 50 | 53 | 222 | 158 | 371 | 2722 | 410 | 53 | 46 | 250 | 909 | 46 | 355 | 54 | 56 | 230 | 485 | 135.2 | 571 | 2729 | 149 | 53 | 848 | 1011 | 355.8 | 2711.4 | 847.8 | 622 | 205 | 334 | 432 | 44 | 692.2 | 654.8 | 339 | 389.2 | 898 | 40 | 53 | 224 | 79.8 | 53 | 552.2 | 342.4 | 2160 | 300 | 290.2 | 354 | 855 | 53 | 39 | 973 | 2921 | 208 | 49 | 47 | 51 | 50 | 46 | 455 | 49 | 2970 | 550.4 | 345 | 3712.6 | 280 | 54 | 249 | 50 | 52 | 1740.6 | 201 | 129.8 | 738.8 | 330.2 | 313 | 229 | 88 | 49 | 522.8 | 320 | 159.6 | 269.8 | 6005 | 49 | 574 | 2728 | 390.8 | 40 | 664 | 53 | 527.2 | 2980.8 | 142.6 | 2578
52 | 55 | 47 | 135.4 | 75 | 1275.6 | 52 | 2400 | 509.8 | 475.4 | 49 | 303 | 473.8 | 596.8 | 5647 | 40 | 2451.4 | 207 | 407 | 556 | 458 | 255.8 | 1282 | 2797.8 | 127 | 5171 | 308 | 207 | 1218.4 | 577.6 | 53 | 51 | 229 | 609.8 | 501 | 677.6 | 68 | 246 | 836.6 | 717.6 | 57 | 620 | 42 | 37 | 649.4 | 157 | 249 | 47 | 48 | 873.6 | 143 | 501.4 | 282 | 1953.4 | 54 | 730 | 752 | 52 | 178 | 423 | 3379 | 52 | 1051.8 | 55 | 222 | 684.2 | 205 | 651.4 | 123 | 228 | 1702 | 2573.4 | 55 | 52 | 1866.4 | 367 | 394 | 56 | 268 | 356 | 770 | 256 | 541.2 | 36 | 797 | 40 | 1054 | 27 | 455.4 | 510.4 | 75.6 | 160.6 | 56 | 311 | 324.4 | 451.4 | 151 | 54 | 3141 | 629 | 467 | 804 | 391 | 215.6 | 2623.2 | 50 | 53 | 366 | 189.8 | 488.6 | 2339.4 | 480.8 | 76.6 | 46 | 250 | 817.2 | 46 | 355 | 133.6 | 56 | 230 | 680 | 263 | 621 | 2587.4 | 48 | 169 | 840 | 933 | 321.4 | 2751 | 944.6 | 2554 | 205 | 145 | 512 | 105.6 | 792 | 633.2 | 359 | 394.2 | 905.2 | 40 | 53 | 150.4 | 41 | 53 | 345 | 446 | 568.8 | 51 | 243 | 387.6 | 919 | 186.8 | 39 | 573 | 2944.8 | 330.2 | 49 | 47 | 51 | 50 | 46 | 455 | 49 | 3021.2 | 544 | 297 | 3730 | 461 | 116.8 | 481 | 50 | 52 | 2660.8 | 213 | 113 | 1942.4 | 261 | 277 | 313.8 | 90.4 | 160 | 530 | 316 | 51 | 277 | 7240.2 | 49 | 482 | 2728 | 149.4 | 40 | 704 | 53 | 568.6 | 2670.4 | 46 | 1335.4
52 | 55 | 47 | 53 | 55 | 2309.8 | 3099 | 2866 | 456 | 517 | 49 | 363 | 500.2 | 669 | 3612.2 | 40 | 2546 | 279 | 355 | 384.2 | 499.6 | 291 | 1531 | 205 | 197.8 | 5201.4 | 285.2 | 207 | 1429 | 528.8 | 53 | 51 | 313.8 | 695 | 501 | 648 | 291.2 | 246 | 639 | 685 | 57 | 599.8 | 42 | 340 | 447.4 | 157 | 131.4 | 47 | 204 | 765.6 | 165 | 508 | 365.4 | 785 | 54 | 328.2 | 752 | 52 | 218 | 580 | 3014.8 | 52 | 918.4 | 55 | 257.4 | 832 | 205 | 224 | 123 | 73.6 | 625.6 | 2573 | 55 | 52 | 566 | 355.8 | 366 | 56 | 292 | 356 | 770 | 256 | 442 | 36 | 842 | 40 | 596.8 | 27 | 481 | 460 | 166 | 275.8 | 234 | 325 | 356 | 643 | 134 | 54 | 3169.2 | 1447.2 | 403 | 1279 | 295 | 58 | 4166.6 | 50 | 189.8 | 334.8 | 317 | 635 | 1355.2 | 961 | 171 | 46 | 94.8 | 2049.4 | 46 | 335.8 | 253 | 56 | 230 | 740 | 359 | 668.2 | 2552 | 48 | 198 | 872.8 | 936 | 392.6 | 2751 | 896 | 2554 | 205 | 49 | 512 | 198 | 800 | 2356.4 | 343 | 419 | 835 | 40 | 53 | 40 | 41 | 53 | 357 | 430.8 | 175 | 51 | 47 | 462 | 916.4 | 276 | 39 | 521.8 | 4825.8 | 475 | 49 | 47 | 51 | 50 | 46 | 310 | 49 | 3040 | 549.4 | 494.4 | 3612 | 469 | 211 | 629.8 | 50 | 52 | 2742 | 201 | 113 | 749.6 | 164 | 323 | 335 | 174.4 | 160 | 398.6 | 266 | 87 | 313 | 4002.8 | 49 | 474 | 2728 | 126 | 40 | 628 | 53 | 151 | 2479.6 | 156 | 437
52 | 55 | 47 | 126.2 | 55 | 2416.4 | 3087 | 2875 | 456 | 491 | 49 | 596.6 | 619 | 664.2 | 3497 | 40 | 2327.6 | 278.6 | 487 | 260 | 501 | 319 | 1740.8 | 258.8 | 127 | 4691.4 | 398 | 145.8 | 1465 | 1371 | 53 | 51 | 335 | 771 | 477 | 520 | 329 | 131.4 | 667 | 791 | 57 | 593 | 225.6 | 281.2 | 328.6 | 137.2 | 53 | 47 | 360 | 921.6 | 165 | 482.8 | 499 | 782 | 54 | 203 | 776.4 | 52 | 374 | 684 | 489.2 | 256 | 758.2 | 55 | 571.8 | 2288.2 | 205 | 121.4 | 123 | 35 | 904 | 2549 | 55 | 52 | 1605.6 | 407 | 482 | 56 | 371 | 1459.4 | 763 | 256 | 322.4 | 36 | 819.2 | 40 | 395.4 | 27 | 465 | 450.4 | 166 | 196.6 | 234 | 438 | 332 | 474.2 | 200 | 54 | 2944.6 | 2675.6 | 331 | 1893.6 | 41 | 58 | 2479.4 | 50 | 224 | 234 | 273.8 | 745.4 | 3412 | 332.4 | 171 | 46 | 56 | 799 | 46 | 331 | 253 | 56 | 230 | 652 | 423 | 741 | 2552 | 48 | 198 | 927.4 | 587.2 | 563 | 2126 | 797 | 2554 | 111.4 | 49 | 512 | 198 | 792 | 2712 | 359 | 419 | 906 | 40 | 53 | 40 | 41 | 172 | 393 | 496 | 187 | 51 | 47 | 463 | 4610.8 | 276 | 39 | 500 | 6288 | 527 | 49 | 47 | 51 | 50 | 46 | 326 | 49 | 2503.8 | 513 | 621.2 | 3512 | 461 | 286.2 | 690 | 50 | 52 | 2799 | 201 | 148.8 | 607.6 | 168 | 331.8 | 335 | 224 | 283 | 340 | 298.2 | 231 | 301 | 2682.2 | 49 | 442 | 2728 | 126 | 40 | 582 | 53 | 127 | 994 | 120 | 532.4
52 | 55 | 47 | 236 | 55 | 2404 | 3135 | 3056 | 324 | 505 | 160.2 | 761 | 1840.4 | 633 | 1081.8 | 40 | 2323.2 | 209 | 395 | 323.4 | 459.4 | 294.2 | 1798 | 308 | 162.4 | 1399.2 | 388 | 54 | 1453 | 1118.2 | 53 | 51 | 299.6 | 1011 | 1758 | 373.6 | 329 | 55 | 655 | 778 | 57 | 545 | 348 | 222 | 323 | 58 | 229 | 47 | 376 | 958 | 342 | 334 | 499 | 790.8 | 54 | 203 | 987 | 102.8 | 330.8 | 624.6 | 896.4 | 256 | 811 | 242 | 161.4 | 966 | 137 | 53 | 195 | 35 | 904 | 2458.6 | 177.4 | 52 | 460.6 | 423 | 491 | 56 | 363 | 434.8 | 770 | 60 | 375 | 36 | 41 | 40 | 307 | 27 | 477 | 484 | 166 | 266.2 | 234 | 432.8 | 355 | 371 | 200 | 54 | 1191 | 2741.2 | 386.6 | 958 | 41 | 69 | 848 | 143.6 | 224 | 409 | 209 | 718 | 3446 | 1298.8 | 573.4 | 46 | 56 | 2061.4 | 128.4 | 331 | 253 | 56 | 163 | 534.8 | 423 | 737 | 2552 | 48 | 198 | 1068.2 | 424 | 703 | 236 | 294.4 | 2554 | 49 | 49 | 512 | 198 | 774 | 2696 | 379 | 640.6 | 890 | 40 | 281.4 | 40 | 41 | 172 | 214 | 1277.8 | 255 | 158 | 47 | 439 | 4646 | 97.6 | 39 | 1172.4 | 6468 | 503 | 49 | 47 | 51 | 50 | 46 | 326 | 107.2 | 233.8 | 533 | 2026.6 | 291 | 506 | 385.4 | 827.6 | 50 | 52 | 2803 | 257 | 150 | 484.8 | 168 | 327 | 171.4 | 57 | 320.6 | 405.4 | 342 | 231 | 411.8 | 708 | 49 | 542 | 2728 | 126 | 40 | 474.4 | 53 | 875 | 573 | 216 | 498
52 | 55 | 47 | 236 | 55 | 2229.4 | 3137 | 1039 | 297 | 474 | 229.6 | 601 | 2237 | 635 | 444 | 40 | 2382.4 | 177 | 384.8 | 517.6 | 361.8 | 275 | 1860.8 | 341 | 558.4 | 422 | 420.4 | 54 | 1671.6 | 1904.6 | 53 | 51 | 136.8 | 1091 | 3764.6 | 516 | 275 | 55 | 730.2 | 565 | 139 | 402.6 | 348 | 246 | 323 | 58 | 233.8 | 47 | 380 | 946.6 | 254 | 334 | 459 | 940.2 | 54 | 203 | 3105 | 298.4 | 212 | 593 | 498 | 256 | 821.4 | 282 | 48 | 986 | 35 | 53 | 483.8 | 35 | 952 | 2537.8 | 259 | 52 | 649.4 | 737.4 | 2951 | 228 | 363 | 553 | 818 | 60 | 345 | 151.2 | 41 | 40 | 275.8 | 27 | 549 | 595.2 | 98.2 | 363 | 234 | 416 | 316.8 | 339.2 | 200 | 54 | 1105 | 2643.4 | 440 | 894 | 41 | 932.4 | 848.8 | 167 | 224 | 430 | 209 | 568 | 3429.4 | 865.6 | 936.8 | 46 | 56 | 796 | 252 | 379.8 | 288 | 56 | 191 | 422.8 | 82 | 988.2 | 2552 | 48 | 82 | 1032 | 507 | 643 | 236 | 252 | 2554 | 49 | 49 | 579.2 | 136.4 | 714 | 2720 | 427.4 | 679 | 890 | 68.4 | 390 | 40 | 41 | 172 | 120 | 695.8 | 160.6 | 222 | 47 | 396.6 | 4518.8 | 53 | 39 | 1028 | 6356.6 | 553.4 | 154 | 47 | 51 | 50 | 46 | 455 | 146 | 147 | 514 | 2888 | 339 | 517.4 | 443.2 | 807 | 50 | 52 | 2268.6 | 453.4 | 150 | 612.8 | 168 | 573.4 | 51 | 138.6 | 254 | 489 | 339.4 | 231 | 445.4 | 668 | 49 | 644.8 | 2728 | 126 | 40 | 442.4 | 53 | 494 | 573 | 253.6 | 474
52 | 55 | 47 | 236 | 55 | 2631 | 271 | 516 | 321 | 563 | 292 | 410 | 2375.6 | 411 | 450.4 | 84 | 2416 | 225 | 339 | 579.2 | 389.8 | 318.6 | 1833.4 | 291 | 168.4 | 410 | 394 | 54 | 1770 | 540.8 | 53 | 51 | 52 | 891.8 | 3542 | 664 | 309.8 | 55 | 885.8 | 650.6 | 262 | 1680.2 | 216.8 | 272.4 | 383 | 58 | 206.6 | 47 | 344 | 995.6 | 254 | 322 | 406.2 | 948.4 | 54 | 83 | 3263 | 378 | 44 | 672.8 | 293 | 256 | 809 | 420.4 | 48 | 902 | 35 | 53 | 484 | 35 | 1039 | 2587.4 | 259 | 52 | 356 | 999 | 2951 | 271 | 363 | 553 | 770 | 60 | 350.2 | 228 | 131.4 | 40 | 1470.2 | 70.2 | 565 | 677 | 53 | 60 | 127.2 | 406 | 303 | 51 | 167 | 54 | 1045.8 | 1811.2 | 416 | 876 | 41 | 593.2 | 770 | 167 | 155.6 | 364.2 | 81.8 | 640 | 3321 | 1652.8 | 1290.2 | 46 | 56 | 772 | 252 | 51 | 229 | 56 | 191 | 48 | 50 | 761 | 2552 | 48 | 53 | 1048 | 645.8 | 603 | 236 | 252 | 2554 | 49 | 49 | 572 | 44 | 754 | 2755.6 | 434 | 607 | 821 | 182 | 425 | 40 | 41 | 124.4 | 120 | 281 | 175 | 276 | 47 | 51 | 4516.4 | 53 | 39 | 688 | 1864.2 | 458.2 | 224 | 85.6 | 51 | 50 | 46 | 532.6 | 146 | 147 | 47 | 2906 | 387 | 445 | 330.2 | 1019.6 | 50 | 52 | 355 | 479 | 150 | 182 | 55 | 618 | 51 | 261 | 254 | 535.2 | 53 | 287 | 257 | 740 | 49 | 697 | 1126 | 126 | 40 | 455 | 53 | 243 | 549 | 308 | 450
209.6 | 55 | 159 | 236 | 55 | 2553.8 | 315 | 735.6 | 291.4 | 687 | 292 | 1336.2 | 2328 | 406.2 | 432 | 150 | 1606.8 | 217 | 262 | 483.2 | 312 | 344 | 1564 | 120 | 55 | 693.2 | 239.2 | 54 | 1009.8 | 482 | 53 | 68.4 | 52 | 800 | 3526 | 776 | 233 | 55 | 1001 | 630 | 262 | 2651 | 155.6 | 282 | 383 | 58 | 204.8 | 125 | 168 | 679 | 254 | 393.6 | 281.4 | 932 | 54 | 53 | 3223 | 378 | 44 | 686 | 293 | 133.6 | 928 | 485.6 | 48 | 866 | 35 | 53 | 484 | 35 | 835.4 | 2597 | 259 | 52 | 331.6 | 1023 | 2987 | 271 | 306 | 543.4 | 748.4 | 60 | 382 | 228 | 154 | 40 | 1873.6 | 135 | 573 | 798.6 | 53 | 60 | 56 | 406 | 336 | 51 | 35 | 97.2 | 1064.4 | 501.8 | 432 | 791.2 | 41 | 284.8 | 807 | 143.6 | 53 | 335.8 | 50 | 531.6 | 3321 | 292 | 341.8 | 159 | 56 | 712 | 128.4 | 51 | 229 | 83.6 | 191 | 48 | 50 | 645 | 2552 | 231 | 53 | 1038.4 | 728 | 499 | 236 | 252 | 2554 | 49 | 49 | 555 | 44 | 714 | 2090.6 | 673 | 631 | 843 | 182 | 594 | 40 | 41 | 53 | 199.2 | 301 | 202 | 346 | 47 | 51 | 900.2 | 53 | 39 | 957.6 | 587 | 486 | 224 | 240 | 51 | 50 | 46 | 497 | 146 | 149.4 | 47 | 2792 | 850.8 | 463 | 255 | 926 | 50 | 93.6 | 409 | 407 | 172.8 | 486.2 | 55 | 646.8 | 51 | 261 | 213 | 509.6 | 163.4 | 119 | 365.8 | 2134.8 | 49 | 648.2 | 58 | 126 | 40 | 542.8 | 53 | 1356.6 | 338.6 | 226 | 523.6
249 | 55 | 159 | 53 | 55 | 2438 | 52 | 1380 | 281 | 646.8 | 352 | 1183.6 | 1171.8 | 514.8 | 605.4 | 406 | 123 | 1556 | 274 | 433 | 360 | 390.8 | 1666 | 104 | 55 | 612 | 310 | 54 | 751.8 | 509.8 | 53 | 138 | 52 | 800 | 2255.2 | 750.4 | 233 | 55 | 1001.8 | 593 | 278.8 | 2965.6 | 42 | 1610 | 309 | 58 | 308.8 | 242 | 196 | 635 | 134.6 | 410.8 | 227.4 | 780 | 54 | 53 | 3004 | 276.4 | 44 | 168 | 468 | 52 | 1054 | 228 | 187 | 906 | 35 | 53 | 484 | 35 | 34 | 2575.8 | 218.2 | 165 | 234 | 997 | 905.4 | 56 | 308.8 | 589 | 60 | 60 | 449.4 | 228 | 154 | 40 | 1206.8 | 135 | 525 | 1878.4 | 53 | 60 | 94 | 406 | 541.2 | 51 | 35 | 162 | 2249.2 | 530 | 368.8 | 796.4 | 41 | 339 | 799 | 50 | 53 | 359 | 50 | 423 | 3326.6 | 412 | 321 | 159 | 56 | 778.4 | 46 | 51 | 246.6 | 194 | 79 | 48 | 50 | 55 | 2552 | 231 | 53 | 90.6 | 729 | 520 | 54 | 172 | 2588 | 49 | 49 | 1724 | 44 | 86.2 | 1031 | 717 | 599.8 | 987.4 | 182 | 606 | 40 | 79.8 | 53 | 188 | 307.8 | 175 | 451 | 94.2 | 51 | 893 | 236 | 39 | 116.6 | 467 | 574 | 224 | 240 | 177 | 50 | 46 | 447 | 49 | 292 | 104.6 | 2096.6 | 1269.8 | 465 | 255 | 907.2 | 50 | 260 | 721.2 | 371 | 248.4 | 881.6 | 55 | 607.2 | 82 | 261 | 49 | 494.4 | 237 | 83 | 357 | 4021 | 238 | 645 | 58 | 196.8 | 40 | 592 | 53 | 250 | 355 | 282 | 634
249 | 132.6 | 159 | 53 | 55 | 2438 | 52 | 1467.4 | 1512.2 | 908.4 | 283.8 | 886.8 | 357 | 618 | 1235 | 578 | 123 | 1556 | 250 | 438.6 | 300 | 530 | 1907.6 | 100 | 55 | 800 | 334 | 95.2 | 697 | 387 | 53 | 138 | 52 | 777.8 | 409 | 672.8 | 50 | 55 | 857.8 | 674 | 306 | 2207.6 | 42 | 224.8 | 179 | 58 | 542 | 242 | 240 | 611 | 55 | 422 | 174.2 | 679.2 | 54 | 53 | 803.8 | 211.2 | 44 | 278.4 | 468 | 52 | 904 | 228 | 235 | 779 | 35 | 53 | 275.2 | 35 | 34 | 2683 | 55 | 1170.8 | 158.8 | 825.8 | 379 | 56 | 277.6 | 404 | 60 | 60 | 536 | 258 | 131.4 | 40 | 439.6 | 329 | 525 | 3179.6 | 53 | 60 | 246 | 596.8 | 554.4 | 51 | 35 | 162 | 3163.4 | 514 | 347 | 715 | 103 | 304 | 722.4 | 50 | 53 | 359 | 50 | 375 | 3187.2 | 664 | 387 | 159 | 56 | 786 | 46 | 51 | 200 | 194 | 51 | 48 | 50 | 55 | 2552 | 231 | 53 | 55 | 705 | 514 | 54 | 52 | 2724 | 128.2 | 49 | 3441.6 | 44 | 207 | 1002.4 | 628.2 | 459 | 1177 | 153.6 | 494.6 | 40 | 138 | 53 | 252 | 335 | 426 | 451 | 165 | 51 | 968.4 | 236 | 39 | 45 | 420.4 | 620 | 189 | 240 | 261 | 50 | 46 | 506 | 49 | 292 | 191 | 834.2 | 507 | 455 | 54 | 3552 | 50 | 260 | 5732.6 | 403 | 373 | 2150.6 | 55 | 2045.2 | 306 | 261 | 49 | 540 | 237 | 143 | 289 | 4487.4 | 238 | 568.8 | 58 | 126 | 40 | 698.4 | 53 | 202 | 415 | 306 | 641
249 | 249 | 114.2 | 114.8 | 112.6 | 2438 | 52 | 52 | 199 | 917.2 | 263 | 512 | 345 | 1128.4 | 1668.4 | 594 | 123 | 1587 | 218 | 355.8 | 288 | 474.8 | 1502 | 78 | 55 | 776 | 370 | 260 | 574 | 391.2 | 53 | 138 | 52 | 715 | 415 | 645 | 50 | 55 | 1180.8 | 674 | 161 | 836 | 42 | 229.8 | 155 | 145.6 | 588.4 | 242 | 271.8 | 611 | 55 | 422 | 236 | 640 | 54 | 53 | 867 | 52 | 184 | 272.2 | 329.8 | 52 | 904 | 89.6 | 239 | 784.4 | 35 | 77 | 123 | 35 | 34 | 2683 | 55 | 205 | 46 | 761 | 315 | 56 | 275 | 436 | 60 | 60 | 631 | 150 | 41 | 40 | 445 | 269.2 | 499.4 | 3167.6 | 53 | 60 | 246 | 825.4 | 720.8 | 51 | 35 | 162 | 3035.2 | 456.4 | 325.2 | 695 | 196 | 1214.4 | 690.4 | 50 | 53 | 375 | 50 | 343 | 3281 | 743 | 431 | 113.8 | 56 | 603.6 | 46 | 51 | 200 | 194 | 1508.4 | 48 | 50 | 55 | 2552 | 271.4 | 53 | 55 | 637.2 | 630 | 54 | 52 | 2724 | 247 | 49 | 3463 | 44 | 207 | 947.2 | 613 | 475 | 1017 | 40 | 489.2 | 40 | 138 | 53 | 272 | 315 | 300 | 363 | 165 | 51 | 914.4 | 236 | 39 | 45 | 1485.6 | 600 | 49 | 240 | 261 | 50 | 46 | 579.2 | 86 | 1851.2 | 550 | 895 | 554.4 | 556.2 | 54 | 4489 | 50 | 260 | 557 | 403 | 381 | 2537 | 55 | 2343.4 | 274 | 88.4 | 49 | 504 | 237 | 178 | 356.6 | 4861.8 | 238 | 584 | 58 | 161.4 | 40 | 907.2 | 53 | 225.4 | 319 | 475 | 669
170.2 | 249 | 47 | 156 | 199 | 2438 | 52 | 52 | 199 | 607.4 | 263 | 520 | 503.4 | 1580 | 746 | 1918.2 | 123 | 1692 | 222 | 195 | 262.4 | 422 | 1686.8 | 516.2 | 55 | 1124 | 338 | 344.8 | 558 | 707.8 | 53 | 126.8 | 52 | 703 | 453 | 636.6 | 50 | 55 | 1580.8 | 674 | 209 | 706.2 | 42 | 291 | 208.2 | 277 | 704.2 | 242 | 412 | 632 | 55 | 322 | 248 | 358 | 54 | 53 | 661.8 | 52 | 177.6 | 219 | 292 | 52 | 871 | 95.6 | 235 | 834.2 | 35 | 222.8 | 193.8 | 150.8 | 34 | 2649.4 | 55 | 205 | 46 | 761 | 363 | 56 | 1563.2 | 487.2 | 60 | 60 | 699.8 | 150 | 41 | 40 | 529 | 294 | 580.2 | 3107.6 | 53 | 60 | 170 | 2072.8 | 752 | 51 | 35 | 75.6 | 2833.4 | 490 | 1693.4 | 715 | 196 | 725.2 | 834 | 50 | 53 | 407 | 50 | 313 | 3199.2 | 683 | 381 | 46 | 56 | 448.6 | 46 | 51 | 200 | 166.4 | 98 | 48 | 50 | 55 | 552.8 | 222.2 | 53 | 55 | 636.8 | 638 | 54 | 52 | 2724 | 408.6 | 238 | 3567 | 44 | 207 | 938 | 479.2 | 482 | 1103 | 40 | 460 | 63 | 138 | 53 | 416 | 279 | 324 | 329 | 165 | 51 | 816 | 236 | 39 | 45 | 1730.8 | 560 | 87 | 85.6 | 261 | 50 | 46 | 1881.6 | 102 | 2466 | 636.8 | 935.8 | 471 | 661 | 54 | 4497 | 50 | 260 | 532.8 | 801.6 | 353 | 2537 | 96.2 | 2954.2 | 318 | 214 | 49 | 359.4 | 200.2 | 198 | 423 | 2764.2 | 238 | 604.4 | 58 | 161.4 | 40 | 951 | 53 | 268 | 307 | 511 | 1884.8
52 | 249 | 47 | 156 | 199 | 2438 | 52 | 52 | 199 | 465 | 177.4 | 372.8 | 625.8 | 1594.2 | 2777 | 649 | 123 | 1776.8 | 270 | 166.2 | 352 | 382 | 1631.6 | 1399.6 | 153.4 | 1158 | 48 | 519 | 582 | 746 | 53 | 256 | 52 | 691 | 481.4 | 631 | 50 | 131.4 | 883 | 719.2 | 373 | 624.2 | 42 | 303 | 230.2 | 277 | 808 | 47 | 457.6 | 660.6 | 55 | 499 | 304 | 370 | 54 | 53 | 591 | 52 | 178 | 219 | 362.8 | 52 | 719 | 258 | 222 | 831 | 35 | 426.2 | 123 | 228 | 34 | 2681 | 55 | 253 | 46 | 761 | 539.4 | 56 | 275 | 504 | 60 | 96.8 | 362 | 150 | 41 | 40 | 541 | 294 | 835 | 3062 | 53 | 60 | 56 | 3966 | 277 | 51 | 35 | 54 | 2003.8 | 490 | 300 | 785 | 196 | 792 | 1027 | 50 | 53 | 407 | 50 | 313 | 3060.4 | 651 | 480 | 46 | 56 | 349 | 46 | 124.2 | 112.4 | 56 | 68.4 | 48 | 50 | 55 | 53 | 149 | 53 | 55 | 697.2 | 590 | 54 | 52 | 2724 | 330.2 | 238 | 3614 | 44 | 176.8 | 478.2 | 378 | 408.8 | 1224 | 40 | 416 | 155 | 60.4 | 53 | 624 | 331 | 348 | 361 | 70.6 | 51 | 3717.4 | 492.8 | 39 | 45 | 1850 | 1515.6 | 239 | 47 | 219 | 50 | 46 | 777 | 102 | 2286 | 1785.2 | 823 | 520.8 | 683 | 54 | 4501 | 50 | 93.6 | 649 | 2408 | 345 | 2577.4 | 261 | 3398.4 | 51 | 214 | 49 | 348.6 | 53 | 155 | 484.6 | 794 | 124.6 | 675 | 58 | 201.2 | 40 | 1033.8 | 53 | 268 | 434 | 1761.4 | 2606
52 | 321.6 | 47 | 156 | 259 | 2438 | 52 | 52 | 199 | 404 | 49 | 341 | 719 | 1535 | 2700.4 | 669 | 123 | 1754 | 262 | 178 | 352 | 302 | 1707 | 911.4 | 178 | 782 | 48 | 519 | 2362.8 | 892.6 | 53 | 256 | 52 | 787 | 395 | 1144.6 | 50 | 246 | 883 | 536 | 1182.2 | 579 | 42 | 337 | 454 | 277 | 712 | 47 | 795.8 | 655 | 55 | 567 | 448.8 | 524.4 | 54 | 53 | 591 | 52 | 191 | 182.2 | 292 | 94.8 | 719 | 258 | 222 | 831 | 35 | 380.8 | 193.8 | 228 | 34 | 2333.6 | 55 | 938.2 | 46 | 750 | 654 | 56 | 327 | 2548.6 | 60 | 244 | 560 | 36 | 41 | 40 | 1263.6 | 217.6 | 801 | 3056.4 | 53 | 60 | 56 | 3815 | 347.8 | 51 | 35 | 54 | 696 | 442 | 268 | 819 | 134 | 1710.2 | 800 | 50 | 53 | 435 | 50 | 362.6 | 3067 | 591 | 492 | 46 | 56 | 349 | 46 | 234 | 54 | 56 | 2380 | 48 | 50 | 55 | 53 | 149 | 53 | 55 | 791.6 | 662 | 54 | 52 | 89 | 251 | 238 | 3614 | 44 | 56 | 371 | 382 | 426 | 1168 | 40 | 372 | 155 | 41 | 53 | 882 | 431 | 348 | 546 | 47 | 51 | 4467.6 | 380 | 39 | 45 | 2232.4 | 278 | 239 | 111.8 | 51 | 50 | 46 | 770.2 | 126 | 2500.8 | 518 | 682.4 | 558 | 687 | 54 | 2282.6 | 50 | 52 | 1808.6 | 2568.2 | 144 | 2739 | 261 | 1292.2 | 51 | 214 | 49 | 284.8 | 53 | 169 | 901.6 | 1588.8 | 49 | 727 | 58 | 384.8 | 40 | 1446 | 53 | 268 | 467 | 625 | 2502
95 | 176 | 47 | 246 | 299 | 2438 | 52 | 52 | 112 | 51 | 49 | 1383.6 | 719 | 1888.8 | 2780.8 | 607.6 | 123 | 435 | 1464.2 | 173.8 | 352 | 322 | 1602.2 | 45 | 178 | 748.4 | 48 | 333 | 4031.4 | 1515 | 53 | 447.2 | 52 | 808.2 | 327.2 | 643.8 | 50 | 2959 | 943 | 696 | 2448 | 643.2 | 42 | 305.2 | 466 | 277 | 688 | 47 | 2103 | 652.6 | 55 | 512 | 435 | 555.4 | 54 | 53 | 785.8 | 52 | 240.6 | 35 | 362.8 | 159 | 47 | 176.8 | 1681.4 | 759.8 | 35 | 1201.4 | 123 | 228 | 34 | 540 | 55 | 688.6 | 46 | 750 | 570 | 81 | 327 | 2595 | 60 | 244 | 600 | 36 | 41 | 40 | 3188 | 140 | 682.2 | 724 | 283.8 | 157 | 56 | 2106 | 214.6 | 51 | 127.8 | 54 | 885 | 406 | 272 | 693 | 41 | 1764.2 | 657.4 | 50 | 53 | 1611.2 | 50 | 1501.4 | 2528.8 | 603 | 501 | 46 | 56 | 515 | 46 | 234 | 54 | 56 | 3195 | 48 | 50 | 193.4 | 606.2 | 68.2 | 53 | 55 | 638.6 | 486 | 176 | 52 | 55 | 251 | 390 | 3732 | 44 | 56 | 336 | 420.4 | 414 | 1191 | 40 | 384 | 155 | 2220.8 | 53 | 816.8 | 343 | 419.8 | 266 | 47 | 51 | 4581 | 424 | 39 | 45 | 2166 | 198 | 163 | 209 | 51 | 50 | 46 | 625.8 | 177 | 5025 | 492 | 650 | 470 | 783.6 | 54 | 4337 | 50 | 52 | 2578 | 2751.8 | 232 | 2739 | 261 | 499 | 51 | 182.6 | 640.2 | 388 | 53 | 281.8 | 2488 | 932.8 | 60 | 615.8 | 192.4 | 314 | 40 | 3378 | 53 | 200.2 | 467 | 634.6 | 2512
192.6 | 176 | 47 | 246 | 155 | 2625 | 52 | 52 | 54 | 51 | 49 | 2965 | 794.6 | 1959 | 3620.8 | 612.4 | 123 | 459 | 580.6 | 2291 | 1663 | 352 | 776.6 | 168 | 153.4 | 843.6 | 48 | 207 | 465 | 906.6 | 53 | 454 | 52 | 836 | 234 | 743 | 50 | 4363.6 | 840.6 | 620 | 2391 | 686 | 42 | 308 | 427 | 58 | 710 | 47 | 2103 | 643 | 55 | 648 | 453.6 | 525 | 54 | 208.2 | 691 | 52 | 355 | 35 | 121 | 159 | 47 | 55 | 372 | 643 | 35 | 859.2 | 123 | 212.6 | 34 | 500.2 | 55 | 372 | 46 | 750 | 486 | 304.2 | 334.8 | 2587 | 60 | 170.4 | 644 | 36 | 41 | 40 | 4055 | 140 | 603 | 824 | 405 | 157 | 56 | 1312.8 | 156.4 | 51 | 151 | 54 | 2076.8 | 394 | 300 | 709 | 41 | 1814.4 | 696 | 50 | 189.2 | 1779 | 50 | 460.2 | 508 | 351 | 441 | 46 | 172.4 | 588 | 46 | 234 | 54 | 56 | 3309 | 48 | 50 | 228 | 383 | 48 | 169 | 55 | 769 | 470 | 176 | 52 | 55 | 295 | 558 | 3754.4 | 198 | 56 | 369 | 457 | 402 | 1268.6 | 40 | 343.2 | 86 | 2394 | 53 | 615 | 478.2 | 527 | 334 | 243 | 51 | 4627.4 | 455.8 | 39 | 45 | 2156.8 | 274 | 49 | 209 | 51 | 50 | 46 | 557 | 217 | 5025 | 504 | 729.8 | 494 | 740.2 | 54 | 4345 | 70.6 | 52 | 2634 | 2060.4 | 256.4 | 2739 | 261 | 527.2 | 122.2 | 57 | 3161 | 438 | 53 | 322.2 | 2500 | 858 | 62.4 | 1878.4 | 282 | 337.4 | 40 | 3374 | 53 | 76 | 420.2 | 1745.6 | 2483
239.8 | 176 | 47 | 333.8 | 155 | 2625 | 52 | 52 | 54 | 51 | 49 | 2965 | 799.4 | 1935 | 5929.4 | 564.8 | 123 | 443 | 576.6 | 2191 | 1848.4 | 342 | 439 | 168 | 55 | 774.4 | 85.2 | 54 | 440 | 653.4 | 53 | 353 | 52 | 778 | 254 | 751.4 | 50 | 3059 | 701.4 | 594 | 2338.4 | 473.4 | 42 | 325 | 234 | 461.8 | 492 | 47 | 2103 | 726.8 | 121 | 566 | 386 | 529.8 | 54 | 247 | 746.4 | 52 | 439 | 35 | 263 | 159 | 47 | 55 | 372 | 624 | 35 | 299 | 193.8 | 151 | 152.8 | 345 | 55 | 394 | 46 | 795.6 | 469 | 571 | 340 | 2607 | 60 | 60 | 555.2 | 36 | 41 | 40 | 4166.2 | 148 | 595.8 | 1481.4 | 426.8 | 157 | 56 | 167.8 | 156.4 | 51 | 151 | 54 | 938.6 | 386 | 300 | 689 | 41 | 1832.6 | 875.8 | 50 | 316 | 1877.4 | 50 | 359 | 1265.2 | 327 | 505 | 187 | 250 | 602 | 254.2 | 234 | 253 | 56 | 3253 | 48 | 50 | 312 | 347 | 48 | 198 | 55 | 1012 | 514 | 176 | 52 | 55 | 205 | 553 | 2641 | 198 | 56 | 445.6 | 586.6 | 347.4 | 1251 | 40 | 312 | 40 | 2894 | 172 | 659 | 538 | 1159.4 | 288.8 | 243 | 51 | 3669.6 | 715 | 39 | 45 | 863.4 | 367.6 | 133 | 111.8 | 51 | 50 | 46 | 384 | 181 | 5025 | 576 | 673 | 47 | 789.4 | 54 | 4377 | 153 | 52 | 2598 | 438 | 266 | 2739 | 96.2 | 334 | 229 | 57 | 3196 | 422.4 | 53 | 467 | 2467 | 831.8 | 60 | 616 | 282 | 1073.6 | 40 | 3393 | 53 | 216 | 263.6 | 207 | 2483
422.8 | 103.4 | 47 | 530.2 | 55 | 2110.6 | 52 | 52 | 54 | 51 | 49 | 2475.6 | 617 | 1935 | 5930.8 | 451.4 | 123 | 418.6 | 679.2 | 2240 | 763.8 | 306 | 408 | 168 | 55 | 890.8 | 234 | 54 | 710 | 662 | 53 | 248 | 87.4 | 795.2 | 865.4 | 598.6 | 50 | 412.8 | 682.8 | 538 | 2113 | 377 | 42 | 302.4 | 124.2 | 674 | 446 | 47 | 2103 | 750 | 165 | 577.8 | 356 | 514.8 | 54 | 247 | 626.4 | 52 | 439 | 35 | 379.4 | 73.4 | 47 | 55 | 345 | 2452.8 | 35 | 633 | 123 | 151 | 232 | 357 | 55 | 548 | 168 | 868 | 489 | 535 | 340 | 1000.6 | 60 | 60 | 458 | 36 | 41 | 40 | 4191 | 108 | 1267.8 | 1110 | 441.8 | 118.2 | 56 | 235 | 121 | 51 | 127.8 | 54 | 794 | 314 | 300 | 601 | 41 | 1648.6 | 955 | 50 | 236 | 1763.8 | 50 | 395 | 2431 | 331.8 | 1543.4 | 207 | 250 | 642 | 325 | 51 | 253 | 56 | 1053.4 | 48 | 50 | 312 | 388.6 | 48 | 198 | 55 | 1129 | 446 | 127.2 | 52 | 55 | 205 | 553 | 834.6 | 198 | 56 | 536.8 | 671 | 341.8 | 1195 | 40 | 283.8 | 187.2 | 2913.2 | 172 | 619.8 | 454 | 527 | 221 | 243 | 51 | 2909 | 711 | 39 | 80.8 | 3994 | 404 | 349 | 47 | 51 | 50 | 46 | 426.8 | 154.4 | 5025 | 571.2 | 508 | 109 | 715 | 148 | 3995.6 | 153 | 52 | 2442 | 470.8 | 370.8 | 2577.4 | 55 | 310 | 229 | 57 | 3348 | 456.8 | 53 | 476.6 | 2377.8 | 833.8 | 356 | 625 | 102.8 | 787.8 | 40 | 3447 | 53 | 228 | 206 | 207 | 2559
765.2 | 55 | 47 | 1008.2 | 55 | 53 | 52 | 52 | 54 | 51 | 49 | 372 | 609 | 1726.8 | 5046.4 | 388 | 123 | 463 | 872.4 | 2468 | 698 | 282 | 822.8 | 118.8 | 55 | 125 | 234 | 54 | 674 | 738.8 | 53 | 248 | 229 | 763.6 | 3299 | 717.8 | 50 | 424 | 499.2 | 412.6 | 563 | 1159.8 | 127.2 | 273.6 | 51 | 678.8 | 458 | 47 | 120 | 790.6 | 165 | 632.2 | 485.8 | 534.8 | 54 | 247 | 579 | 179 | 547 | 35 | 375 | 52 | 47 | 55 | 275 | 2370 | 35 | 585 | 1455 | 151 | 232 | 428.4 | 55 | 632 | 1579 | 844.4 | 481.4 | 535 | 340 | 801 | 60 | 60 | 452.8 | 36 | 41 | 40 | 4041 | 52 | 603.2 | 1839.4 | 335 | 60 | 349.4 | 235 | 191.8 | 51 | 91.8 | 54 | 832 | 298 | 312 | 617 | 261 | 1093 | 919.8 | 50 | 272 | 1787 | 50 | 595 | 2501 | 387 | 3431.8 | 239 | 250 | 601.2 | 516 | 51 | 253 | 56 | 414 | 154 | 210 | 242.8 | 463 | 48 | 198 | 55 | 1129 | 615.4 | 54 | 172 | 55 | 205 | 470 | 751 | 198 | 56 | 920 | 37 | 505.8 | 1142 | 40 | 293 | 224 | 1439.6 | 172 | 473.2 | 1439.8 | 503.4 | 187 | 243 | 51 | 2692.2 | 673.8 | 39 | 224 | 3954.2 | 860 | 269 | 47 | 51 | 50 | 46 | 435.4 | 211 | 2274 | 656 | 496 | 389 | 751 | 148 | 1916 | 374 | 52 | 2008.8 | 54 | 369.8 | 2537 | 55 | 278 | 313.8 | 57 | 2759 | 536.4 | 53 | 451.6 | 462 | 751 | 152 | 541 | 58 | 561 | 40 | 3200.6 | 53 | 247.6 | 266 | 207 | 2569
2646 | 55 | 47 | 1380.4 | 55 | 246 | 52 | 52 | 54 | 51 | 222.6 | 372 | 533.4 | 1523.6 | 5175.4 | 1631 | 123 | 514 | 708 | 2476 | 680.4 | 282 | 2474 | 45 | 55 | 195.8 | 234 | 54 | 1363.6 | 785 | 53 | 1361.6 | 229 | 657 | 3291 | 713 | 125.6 | 368 | 1006.2 | 462.2 | 661 | 768.4 | 184 | 2084.8 | 51 | 734 | 486 | 47 | 120 | 787.8 | 165 | 560.4 | 481 | 592 | 54 | 169.4 | 662.8 | 179 | 511 | 35 | 340.4 | 52 | 47 | 55 | 275 | 2366 | 69 | 480.6 | 925.4 | 81.4 | 232 | 436 | 55 | 644 | 801.8 | 837.6 | 495 | 537.4 | 340 | 841 | 60 | 256 | 473 | 36 | 41 | 40 | 2868 | 126.4 | 546.4 | 1948 | 359 | 60 | 421 | 235 | 121 | 51 | 250 | 54 | 691 | 226 | 300 | 665 | 261 | 340.6 | 1058.8 | 50 | 221.4 | 1805.4 | 136.4 | 477 | 2516 | 385.8 | 3466 | 380 | 211.2 | 649.2 | 606.6 | 51 | 253 | 56 | 425 | 154 | 210 | 105.4 | 449.8 | 48 | 82 | 55 | 903.8 | 1043.6 | 54 | 252 | 55 | 80.2 | 1324.8 | 623 | 44 | 56 | 1019.8 | 37 | 657 | 988 | 40 | 293 | 224 | 1111.8 | 124.4 | 503 | 1068.2 | 573 | 51 | 172.6 | 51 | 2607.2 | 1297.2 | 39 | 224 | 3805.8 | 1341 | 249 | 47 | 51 | 50 | 46 | 565.4 | 221 | 2260 | 693 | 541.2 | 449 | 775 | 148 | 3605 | 330.2 | 52 | 463.2 | 54 | 386.2 | 2537 | 55 | 278 | 335 | 57 | 481 | 697.6 | 53 | 283 | 1046.2 | 893.4 | 218.4 | 1614.2 | 58 | 542.8 | 40 | 3135 | 53 | 176.6 | 266 | 174.8 | 2833.8
2637.2 | 55 | 47 | 636.2 | 55 | 246 | 52 | 204 | 249 | 51 | 292 | 338.4 | 491 | 1449 | 3364 | 248 | 193.8 | 554 | 1756.4 | 1453.6 | 526 | 282 | 2471.4 | 69 | 55 | 125 | 234 | 54 | 969.6 | 781 | 53 | 248 | 387 | 677 | 3279 | 713 | 239 | 452 | 1447.6 | 529 | 592.8 | 2749 | 348 | 2585.8 | 179.4 | 77.8 | 550 | 47 | 440 | 768 | 254 | 410.4 | 422 | 592 | 54 | 53 | 957.2 | 179 | 475 | 168 | 1019 | 52 | 272.2 | 55 | 329 | 2338 | 205 | 312.6 | 2554.6 | 35 | 192.4 | 484 | 55 | 544 | 828.2 | 971.2 | 517.4 | 448.2 | 35 | 851 | 60 | 256 | 50 | 273 | 41 | 40 | 547.8 | 148 | 426 | 1883.2 | 359 | 60 | 1518.2 | 145.4 | 341 | 51 | 307 | 96 | 743 | 336.4 | 318.6 | 2520.4 | 293 | 241 | 1036 | 50 | 97.6 | 1627 | 158 | 509 | 2143.4 | 50 | 3474 | 444 | 329 | 719.4 | 687 | 422 | 221.6 | 56 | 191 | 154 | 178 | 324 | 432.4 | 48 | 1618.8 | 233 | 831.8 | 2704.4 | 54 | 252 | 199 | 253.6 | 989.4 | 657 | 44 | 56 | 1020 | 369.4 | 242 | 1272.6 | 182 | 309 | 166.8 | 819 | 53 | 527 | 582 | 453 | 68 | 165 | 51 | 1256 | 3754 | 39 | 224 | 3748 | 659 | 297 | 136.2 | 51 | 74.4 | 1615 | 590 | 221 | 1980 | 717 | 577 | 417 | 634.2 | 110.4 | 4610 | 286.8 | 52 | 708.2 | 54 | 1120.6 | 2537 | 55 | 270 | 157 | 131.4 | 481 | 757.4 | 129 | 51 | 541.2 | 2274.2 | 164 | 3280 | 58 | 523 | 40 | 2700 | 53 | 55 | 345.6 | 260 | 2830.6
2806 | 55 | 136.6 | 606.4 | 55 | 246 | 52 | 242 | 256 | 51 | 292 | 417.2 | 597.8 | 1610.6 | 1280.2 | 182 | 123 | 578 | 598 | 666 | 1451.8 | 370.8 | 2586 | 119 | 55 | 125 | 85.2 | 54 | 590 | 781 | 53 | 248 | 395 | 657 | 2707.6 | 758.2 | 239 | 380 | 664 | 553 | 464.8 | 2705.8 | 348 | 2579 | 228.6 | 58 | 567.8 | 47 | 528 | 745.8 | 254 | 511.2 | 442 | 797 | 54 | 53 | 1008.4 | 327.2 | 542 | 168 | 627.6 | 76 | 343 | 55 | 305 | 525.2 | 205 | 309 | 2864 | 35 | 34 | 425.6 | 55 | 434.2 | 716.4 | 650.4 | 573.4 | 431 | 35 | 836 | 60 | 256 | 50 | 205 | 41 | 40 | 627 | 164 | 394 | 1764 | 371 | 60 | 3138 | 123 | 1996 | 51 | 335 | 80 | 830 | 788.6 | 331 | 3520 | 301 | 200.2 | 1109.4 | 167 | 126 | 1455.2 | 158 | 695 | 531.6 | 50 | 2349.6 | 472 | 350 | 617 | 708.6 | 406 | 209 | 56 | 191 | 295.6 | 50 | 375.6 | 539.6 | 108.6 | 393 | 233 | 842 | 2754 | 54 | 252 | 303.8 | 212.6 | 544 | 597 | 44 | 56 | 1116.6 | 517.2 | 242 | 1088.2 | 182 | 466.2 | 194 | 829.4 | 53 | 543 | 436.6 | 465 | 61 | 165 | 51 | 839.4 | 3729.2 | 39 | 224 | 434 | 650.2 | 379 | 264 | 51 | 263 | 1664.4 | 481.2 | 225 | 1980 | 688.8 | 722.4 | 418 | 1829 | 54 | 4733 | 860.6 | 52 | 753.6 | 54 | 636.8 | 947.2 | 158.8 | 262 | 135.8 | 150 | 373 | 662.6 | 258 | 51 | 368.4 | 4221 | 164 | 3927.4 | 58 | 562 | 40 | 2552 | 53 | 55 | 546 | 1396.4 | 2861
2872 | 93.8 | 159 | 508.2 | 55 | 542.8 | 52 | 242 | 220 | 83 | 292 | 754.8 | 887.6 | 792.2 | 922.8 | 200.6 | 158.4 | 545 | 414 | 368.4 | 1475 | 385 | 2672.8 | 320.8 | 55 | 195.8 | 132 | 54 | 713 | 615.4 | 53 | 237.6 | 303.4 | 609 | 382 | 658 | 275.6 | 392 | 638.4 | 537 | 478 | 2779.8 | 358.8 | 2585.4 | 294.6 | 58 | 545.6 | 47 | 1787 | 1657.4 | 254 | 559 | 287.8 | 1066.6 | 192 | 53 | 1300.8 | 251 | 558 | 168 | 481 | 381 | 349 | 124.2 | 329 | 580 | 205 | 344.6 | 2803 | 35 | 213 | 443 | 259 | 570.2 | 389.2 | 509 | 503 | 435 | 35 | 681.8 | 60 | 256 | 50 | 80 | 63.6 | 40 | 604 | 211.8 | 499.4 | 1740 | 359 | 60 | 3099.6 | 123 | 5075.8 | 51 | 347 | 272 | 913.8 | 3596.4 | 315.2 | 3518 | 324 | 353.2 | 1079.4 | 2876 | 154 | 1498.4 | 136.4 | 698 | 540 | 50 | 2821.8 | 450.8 | 412 | 582 | 573.2 | 422 | 622.8 | 83.6 | 191 | 232 | 92.6 | 413 | 966.6 | 417.8 | 465 | 233 | 694 | 2737.6 | 411.2 | 212 | 383 | 276.2 | 632.8 | 645 | 44 | 332 | 1038 | 260 | 167.6 | 1028.8 | 182 | 673.8 | 234 | 780 | 53 | 543 | 392 | 465 | 221.2 | 165 | 51 | 601 | 3525 | 39 | 80.8 | 456.4 | 791 | 596.2 | 304 | 51 | 273 | 1692 | 828.8 | 216 | 398.8 | 621.2 | 745 | 827 | 744 | 85.4 | 2820.8 | 2323 | 260 | 732.8 | 54 | 257.4 | 1832 | 228 | 288 | 51 | 150 | 312 | 559.8 | 225 | 87 | 388.4 | 4306.8 | 215.6 | 2832 | 58 | 474 | 40 | 2552 | 53 | 55 | 554 | 332 | 2902
3914.4 | 249 | 159 | 332.4 | 55 | 522.2 | 52 | 242 | 220 | 211 | 119.6 | 517.2 | 980.8 | 317 | 1134.6 | 328.8 | 158.4 | 1797.6 | 352.2 | 224 | 1475 | 295.4 | 2821 | 362 | 55 | 167 | 188 | 54 | 731 | 594.2 | 53 | 196 | 238 | 779 | 458 | 658 | 422 | 312.8 | 538 | 612 | 466.6 | 3051.2 | 138 | 2587 | 311 | 58 | 603 | 47 | 508 | 582.2 | 254 | 1792.2 | 213 | 1139 | 369.6 | 203 | 700 | 251 | 498 | 241.6 | 601.4 | 301 | 437.4 | 228 | 305 | 564 | 205 | 389 | 2852 | 35 | 270 | 443 | 259 | 690.2 | 236.4 | 491 | 498.2 | 511 | 35 | 744 | 60 | 138.4 | 50 | 211.2 | 154 | 40 | 616 | 151 | 462 | 1776 | 292.4 | 60 | 3231 | 123 | 4841.4 | 51 | 421.2 | 314 | 1069 | 2391 | 326 | 3457.6 | 236 | 446 | 832 | 2916 | 250 | 1554 | 209 | 1198 | 835.8 | 50 | 3516 | 297.8 | 461 | 629 | 613 | 481 | 505.4 | 194 | 191 | 232 | 263 | 479.2 | 2402.8 | 527.8 | 433 | 233 | 659.8 | 2731 | 572 | 52 | 403 | 217 | 716 | 657 | 44 | 352 | 1058.8 | 260 | 56 | 3369 | 182 | 705 | 262 | 3373.2 | 53 | 526.2 | 398.4 | 465 | 476.6 | 70.6 | 51 | 565 | 2822.2 | 39 | 45 | 462 | 616 | 506 | 252 | 51 | 258.6 | 1715.2 | 465 | 288 | 27 | 658 | 858.4 | 2557.4 | 752 | 291.4 | 1267.6 | 2329.4 | 260 | 888 | 54 | 240 | 1747.2 | 228 | 292 | 51 | 131.4 | 236.4 | 530.6 | 293 | 231 | 422 | 4610.6 | 303.4 | 658 | 58 | 474 | 40 | 2552 | 53 | 55 | 546 | 320 | 2902
971.8 | 249 | 357.6 | 494 | 55 | 525 | 787.8 | 166 | 307 | 211 | 263 | 3085.6 | 819.6 | 317 | 684.6 | 544.8 | 123 | 483 | 381 | 327.6 | 54 | 235.4 | 1322.2 | 221 | 429.8 | 370.4 | 188 | 54 | 751 | 454.2 | 53 | 196 | 218 | 779 | 442 | 634 | 233 | 269 | 206 | 653.2 | 452.4 | 2992.8 | 277.4 | 1616.6 | 407 | 58 | 836.6 | 47 | 468 | 539 | 134.6 | 487 | 165 | 1219 | 464 | 203 | 685.8 | 432.6 | 590 | 219 | 489.4 | 339 | 342 | 228 | 293 | 711.4 | 69 | 477.4 | 2944 | 35 | 353 | 431 | 554 | 1017.4 | 46 | 642.4 | 413.4 | 511 | 35 | 679 | 60 | 60 | 50 | 402 | 154 | 40 | 684 | 1642.2 | 476 | 1725.6 | 294.2 | 247 | 4401.6 | 293 | 5001.8 | 51 | 230 | 394.8 | 868 | 2275 | 1711.4 | 1694.4 | 236 | 504.6 | 1357.8 | 491.4 | 399.4 | 1679 | 209 | 1198 | 1073 | 288 | 3540 | 309 | 594 | 722 | 463 | 497 | 432.8 | 194 | 51 | 232 | 3411 | 484 | 2586.8 | 599.8 | 335.4 | 55 | 603 | 2434.6 | 596 | 52 | 562.2 | 145 | 2024.2 | 736.6 | 44 | 390.8 | 955.4 | 340.8 | 56 | 3297 | 40 | 707.4 | 549.2 | 4033 | 53 | 513 | 476 | 465 | 342.8 | 47 | 51 | 686.8 | 437.4 | 52 | 45 | 463.8 | 588 | 518 | 288 | 187 | 306.6 | 1732 | 345 | 308 | 27 | 614 | 1042.4 | 2639.6 | 1587.6 | 412 | 1108.2 | 2423 | 260 | 593 | 206 | 497 | 1729 | 452.6 | 381.6 | 51 | 236.8 | 510 | 444 | 490.2 | 231 | 414 | 2850.6 | 346.8 | 805.4 | 58 | 453.6 | 40 | 2552 | 53 | 55 | 599.6 | 272 | 2767
322.4 | 249 | 375.4 | 538 | 55 | 1311.4 | 3087 | 52 | 365 | 419 | 263 | 3158 | 786 | 381 | 690 | 530.2 | 193.8 | 543 | 441 | 630.2 | 54 | 267.4 | 889 | 221 | 558.6 | 766.4 | 188 | 136.4 | 778.2 | 1744.6 | 53 | 355 | 293 | 819 | 3547 | 598 | 249.8 | 192 | 186 | 488.4 | 499 | 1603.8 | 2963.4 | 134 | 407 | 58 | 1169.4 | 164 | 937 | 547 | 55 | 414.6 | 165 | 1159 | 440 | 203 | 569 | 290 | 497 | 219 | 465 | 331 | 366.8 | 228 | 211 | 685 | 35 | 684 | 3116 | 35 | 473 | 403.8 | 502.6 | 1010 | 46 | 648 | 346.2 | 763.4 | 35 | 667 | 60 | 60 | 50 | 386 | 154 | 40 | 1935.8 | 2007 | 536 | 1725.6 | 274.6 | 263 | 3323 | 293 | 4585.2 | 51 | 250 | 508 | 900.8 | 3592.8 | 282 | 1658.8 | 236 | 558 | 2359.4 | 403 | 479 | 1883 | 209 | 1125.6 | 1093 | 323 | 3578.4 | 389 | 660 | 768 | 452.8 | 548 | 288 | 194 | 51 | 121.6 | 3465 | 496 | 3092.6 | 425.2 | 219 | 55 | 641 | 3463 | 596.4 | 52 | 690 | 2355.4 | 817 | 797.6 | 44 | 363 | 854 | 207 | 56 | 3281 | 40 | 665 | 318 | 4093 | 53 | 524.2 | 406 | 385 | 384 | 47 | 51 | 777.8 | 450 | 52 | 45 | 525.2 | 532.8 | 506 | 59 | 1432.2 | 285 | 1196.8 | 346.8 | 284 | 27 | 561.6 | 1036 | 2581.2 | 1199 | 412 | 1201 | 2423 | 260 | 560 | 322 | 505 | 1392.4 | 714 | 384 | 51 | 396 | 337 | 508 | 611 | 231 | 494 | 859 | 382 | 571 | 58 | 440 | 40 | 2552 | 53 | 55 | 448.6 | 316 | 2567.8
307 | 249 | 1177.8 | 538 | 250.2 | 1414 | 3087 | 1103 | 398.6 | 387 | 263 | 3412 | 856 | 461 | 631.4 | 580 | 123 | 503 | 1422.6 | 486.4 | 54 | 297 | 1238.6 | 115.4 | 580 | 292.4 | 104 | 260 | 920 | 676 | 53 | 489.8 | 158 | 877 | 3431 | 634 | 140 | 299 | 186 | 528.8 | 506.2 | 518 | 2806 | 326 | 476.2 | 58 | 433 | 242 | 1995.2 | 401.6 | 292 | 460.6 | 221 | 1079.2 | 440 | 203 | 495.8 | 642.4 | 690.8 | 219 | 83.2 | 208.6 | 472 | 158.8 | 207.2 | 714 | 312 | 692 | 3166 | 35 | 473 | 3179.6 | 292.6 | 1194 | 46 | 588 | 346.2 | 710 | 35 | 646 | 60 | 60 | 50 | 362 | 86.2 | 40 | 1888 | 2038 | 477.6 | 1894.4 | 340 | 263 | 662 | 293 | 2512.8 | 523 | 446.6 | 412 | 1184.2 | 684 | 381.6 | 3407 | 81 | 1679.4 | 3527 | 359 | 503 | 1042.8 | 209 | 517 | 833 | 339 | 1259.2 | 409 | 650.4 | 803 | 496 | 518 | 212 | 166.4 | 51 | 48 | 3477 | 506.8 | 4713.4 | 471.4 | 53 | 55 | 717 | 3290 | 621.6 | 52 | 814 | 287.4 | 891 | 692 | 44 | 459 | 832.4 | 303 | 56 | 3229 | 40 | 667.8 | 298 | 4021 | 53 | 6491.2 | 446 | 403 | 328 | 47 | 51 | 3577 | 570 | 52 | 45 | 361 | 433.6 | 315 | 208.6 | 313 | 2462.8 | 430 | 274 | 252 | 27 | 458.2 | 1139.8 | 552 | 777.6 | 380.6 | 1026 | 2423 | 135.2 | 588 | 339.2 | 460.2 | 138.4 | 459.2 | 394.8 | 51 | 440 | 448 | 556 | 445 | 231 | 439.6 | 903 | 418 | 1896.6 | 58 | 440 | 40 | 306 | 53 | 55 | 345 | 384 | 2543
303 | 142.2 | 2587.2 | 535 | 299 | 2906.8 | 3099 | 3637.4 | 449 | 217.4 | 263 | 1298.2 | 826 | 435.6 | 562 | 588 | 123 | 503 | 2856 | 463 | 54 | 281 | 1620.2 | 45 | 628 | 53 | 48 | 413 | 328 | 681 | 53 | 550.4 | 158 | 849.4 | 3280 | 652.4 | 140 | 350.2 | 222 | 486 | 725.2 | 591 | 2811.6 | 362 | 469 | 117.4 | 441 | 242 | 3246 | 270.4 | 300 | 551.2 | 247.4 | 985 | 440 | 53 | 439 | 1067.8 | 642.4 | 219 | 220 | 175 | 647 | 217.4 | 202 | 852 | 312 | 669 | 4747.8 | 228 | 508 | 3278.4 | 191 | 1630.6 | 46 | 794.4 | 320.6 | 695 | 35 | 687 | 60 | 96.8 | 50 | 294 | 41 | 40 | 1936 | 2119 | 548 | 2012.2 | 360 | 325 | 601 | 293 | 538 | 946 | 479.4 | 377 | 2970.8 | 749.2 | 427 | 3427 | 81 | 260 | 3486.6 | 359 | 527 | 1890 | 113.6 | 507 | 773 | 1583.8 | 629 | 873.4 | 659 | 797 | 400 | 516 | 157.6 | 56 | 51 | 48 | 2822.6 | 488 | 2709 | 411.4 | 53 | 55 | 550 | 2106.4 | 448 | 52 | 1008 | 449 | 938.4 | 725.6 | 44 | 571 | 847 | 367 | 56 | 3269 | 40 | 1715 | 298 | 2149 | 53 | 854 | 454 | 373 | 440 | 47 | 51 | 4288 | 716 | 137.6 | 45 | 357 | 440 | 331 | 190 | 470 | 3103 | 418 | 421.6 | 236 | 27 | 389 | 716 | 517 | 814 | 255 | 3152.4 | 1134.4 | 52 | 557.8 | 367 | 465 | 368 | 574.2 | 324 | 51 | 536 | 392.2 | 541.2 | 525 | 87 | 390 | 795 | 253 | 731 | 58 | 440 | 40 | 306 | 53 | 55 | 419.6 | 420 | 2603
274.8 | 176 | 3355 | 1615.6 | 299 | 2823 | 2567 | 3640 | 550 | 51 | 91.8 | 475 | 1057 | 631 | 562 | 647.6 | 490.8 | 503 | 2932 | 1736.6 | 54 | 283.4 | 842.6 | 164.8 | 557 | 53 | 48 | 625 | 238.2 | 700.8 | 53 | 620 | 158 | 694 | 3240 | 616.6 | 104 | 517.6 | 429.4 | 580.2 | 1141.4 | 751.4 | 2843 | 355 | 469 | 157 | 1388.8 | 242 | 3198 | 832.4 | 740 | 649.4 | 206 | 956.6 | 440 | 53 | 527 | 205 | 505.6 | 35 | 220 | 155 | 675 | 258 | 174 | 811 | 360 | 574.8 | 5656.8 | 228 | 510 | 3396 | 213.8 | 806 | 46 | 708.4 | 491 | 1831.6 | 129.8 | 701.2 | 60 | 519 | 50 | 120 | 41 | 190 | 1926.2 | 724.2 | 895.2 | 2041 | 360 | 60 | 611 | 193.8 | 547.4 | 188 | 525 | 215 | 3002.4 | 680 | 383 | 3447 | 81 | 260 | 3203 | 317 | 505 | 1850 | 50 | 407 | 627.4 | 297 | 621.4 | 2747 | 671 | 763 | 448 | 518.4 | 85.2 | 56 | 51 | 48 | 539 | 530 | 2701.6 | 442 | 246 | 1553.4 | 528 | 503 | 438 | 242 | 2147 | 3306.4 | 771 | 883 | 1381 | 725.6 | 839 | 303 | 56 | 3257 | 40 | 1760.2 | 367 | 2612.2 | 53 | 796.6 | 340.4 | 273 | 460.2 | 47 | 51 | 4296 | 587.8 | 94.8 | 182 | 433 | 486 | 351 | 162.2 | 613.8 | 3103 | 386 | 620.4 | 1584.6 | 246.2 | 449 | 676 | 545 | 598 | 54 | 3711 | 979 | 52 | 541.4 | 336.4 | 344.4 | 448 | 630 | 466.2 | 51 | 702 | 286 | 485.6 | 537 | 63 | 336 | 774.2 | 253 | 701.8 | 58 | 1490.4 | 40 | 543.4 | 122 | 55 | 446 | 360 | 2784
253 | 176 | 3425 | 606.8 | 279 | 2831.6 | 275 | 3596.4 | 436.4 | 51 | 49 | 567 | 1550.8 | 675 | 1334.8 | 676 | 277.8 | 531.4 | 2544.6 | 632 | 54 | 283.4 | 839 | 223 | 597 | 53 | 48 | 703 | 308.2 | 809.2 | 53 | 552.4 | 52 | 535.8 | 243 | 631.8 | 50 | 642 | 479 | 647 | 783 | 775 | 1435.4 | 359 | 469 | 157 | 2769 | 203 | 3158 | 2651.8 | 982 | 641 | 463 | 984 | 476 | 53 | 587 | 267 | 2162.4 | 35 | 220 | 207 | 1552.2 | 258 | 228.2 | 647 | 488 | 512.2 | 5107 | 228 | 600 | 1172.8 | 305 | 781 | 168 | 699.2 | 495 | 779.4 | 193 | 652.8 | 60 | 924 | 50 | 170 | 41 | 222 | 1853 | 630 | 614 | 3605 | 269.6 | 60 | 601 | 235 | 424.6 | 289.2 | 601.8 | 319 | 2989 | 700.4 | 360.6 | 2349.8 | 105 | 254.4 | 3083 | 264 | 551 | 1938.8 | 50 | 423 | 1756.6 | 335.2 | 746.6 | 2731 | 993 | 818.2 | 4172.4 | 576.8 | 250 | 56 | 51 | 48 | 1292 | 522.8 | 2484 | 420 | 364 | 401.8 | 593 | 511 | 369.8 | 464.4 | 2131.2 | 3312 | 645.6 | 744.8 | 3140.6 | 733.2 | 831.8 | 263 | 56 | 3152 | 40 | 1956 | 433 | 3252 | 53 | 859.4 | 401.8 | 373 | 452.8 | 164.6 | 51 | 4267 | 485 | 82.4 | 218 | 471.2 | 614 | 431 | 163.4 | 565 | 2945 | 350 | 743 | 344 | 365 | 485 | 1048.6 | 617.2 | 557 | 54 | 3552.6 | 650.4 | 52 | 511 | 296.2 | 264 | 404 | 576 | 552.2 | 51 | 574.8 | 391 | 467 | 401.8 | 93 | 880.2 | 779 | 269 | 593 | 58 | 3028.6 | 40 | 751.6 | 254 | 55 | 466 | 387.8 | 2878
286.6 | 176 | 3489 | 777 | 141.4 | 2865 | 52 | 2826 | 3816.8 | 51 | 49 | 539 | 994.2 | 615 | 2594 | 726.4 | 51 | 514 | 1995.4 | 485 | 54 | 281 | 991 | 231.4 | 609 | 53 | 196.8 | 545.6 | 260.2 | 678 | 53 | 360 | 190 | 497 | 243 | 656 | 50 | 594 | 475 | 715 | 793.8 | 716.8 | 474.4 | 567 | 469 | 157 | 2785 | 47 | 570.8 | 2769 | 1092 | 752.4 | 601 | 894 | 2384.2 | 172.6 | 1532.2 | 348.6 | 3141.8 | 35 | 230.4 | 327 | 1147.6 | 55 | 324 | 647 | 35 | 454 | 5067 | 228 | 608 | 554.6 | 305 | 959.4 | 209.8 | 752 | 494.2 | 843 | 193 | 590.4 | 60 | 1277.4 | 50 | 191 | 41 | 238 | 1847.6 | 639 | 589 | 2865.6 | 247 | 60 | 703.4 | 270.4 | 479 | 258 | 450.2 | 447 | 387.8 | 648.6 | 271.8 | 794 | 150 | 599.2 | 3174 | 297.6 | 535 | 1958 | 158 | 347 | 613 | 324 | 1214.4 | 2764.6 | 2135.4 | 1112 | 2316.2 | 1978.8 | 620 | 56 | 51 | 48 | 1910 | 655.2 | 489 | 364 | 480 | 245 | 493 | 511 | 329 | 532 | 1856 | 4396 | 602.8 | 643 | 5212.8 | 690.2 | 938 | 307 | 56 | 2760 | 40 | 2040.4 | 492.6 | 5817.4 | 183 | 843 | 448.8 | 453 | 579.4 | 243 | 51 | 1434.6 | 501 | 90 | 322 | 500 | 602.4 | 413.4 | 305 | 1114.2 | 2959.4 | 338 | 741.8 | 314.8 | 408.2 | 539 | 842.8 | 684.6 | 573 | 54 | 3126 | 521.2 | 185 | 493.4 | 332.2 | 319.2 | 464 | 798.4 | 549 | 51 | 482 | 405 | 501.2 | 465.2 | 210 | 406.8 | 1194.4 | 245 | 533 | 282 | 2944 | 40 | 280 | 186 | 182.8 | 561 | 654 | 39
592 | 127.6 | 1622.2 | 916 | 55 | 2889 | 52 | 241 | 3824 | 51 | 49 | 527 | 888 | 599 | 2594 | 650 | 51 | 489 | 2844 | 858.8 | 54 | 409.4 | 1055 | 2090.4 | 561 | 53 | 234 | 401.6 | 169 | 554.4 | 53 | 271.8 | 238 | 508 | 236.8 | 636 | 50 | 582 | 503 | 460.8 | 747 | 540 | 263 | 843 | 469 | 58 | 2481.4 | 47 | 643 | 2790.6 | 1088 | 793 | 812.2 | 754 | 2850 | 211 | 604.8 | 452 | 3071 | 35 | 139.2 | 507 | 560 | 55 | 316 | 394.2 | 35 | 494 | 4718.4 | 135.4 | 608 | 545.2 | 321 | 1100 | 217.6 | 760 | 460.2 | 877.6 | 193 | 1514 | 60 | 445 | 50 | 191 | 41 | 156 | 762 | 703 | 779.8 | 2839.2 | 236.2 | 60 | 601 | 270.4 | 555 | 327.2 | 535 | 351 | 242.2 | 757.4 | 202 | 814 | 331.2 | 448.8 | 3298 | 312 | 467 | 1875 | 158 | 347 | 517 | 360 | 905 | 2533.2 | 2433 | 932 | 380 | 704 | 737.2 | 56 | 51 | 48 | 5454.8 | 613 | 489 | 395 | 544 | 395 | 2121.8 | 621.4 | 349 | 496 | 1773.2 | 2106 | 2108.6 | 778 | 4243 | 635 | 1022 | 319.8 | 93.2 | 2759 | 40 | 2047 | 2454 | 6497 | 365.4 | 660 | 392 | 565.8 | 579.8 | 243 | 51 | 594 | 535 | 118.8 | 362 | 616 | 492 | 471 | 281 | 520.4 | 3657 | 338 | 540.2 | 346.2 | 398 | 541.6 | 616 | 732 | 580.2 | 54 | 995.6 | 528.4 | 281 | 425 | 361 | 399 | 362.8 | 1096.6 | 497 | 51 | 483.8 | 430 | 512 | 535 | 351 | 587.2 | 3768 | 1704.6 | 551.8 | 282 | 2573.8 | 40 | 308 | 343 | 268 | 411 | 606 | 39
633.4 | 55 | 375 | 880 | 55 | 1036.4 | 52 | 1601.2 | 3755.4 | 51 | 49 | 506.2 | 770 | 501.2 | 2603.6 | 626 | 51 | 536.2 | 2824 | 596 | 54 | 551.8 | 1021.2 | 3269.4 | 601 | 53 | 234 | 446 | 345 | 411 | 53 | 237 | 318 | 529.6 | 236 | 5619.6 | 50 | 587.2 | 413.6 | 389 | 589.4 | 355 | 257 | 843 | 856.6 | 58 | 993.8 | 47 | 605.4 | 2781 | 1068 | 942.4 | 686.4 | 727 | 2948.4 | 235 | 596 | 179 | 2061.4 | 275 | 76.8 | 507 | 512 | 55 | 336 | 351.4 | 35 | 550 | 983.8 | 382.2 | 608 | 408 | 394 | 1124 | 215.2 | 790.8 | 511 | 1012 | 98.2 | 1490.4 | 60 | 433 | 245 | 234.8 | 53 | 288.2 | 802 | 675 | 763 | 2828 | 220 | 60 | 567 | 190.2 | 591 | 347 | 496.4 | 384.2 | 130 | 672 | 218 | 2157 | 244 | 716.6 | 3238 | 372 | 639.6 | 1961.4 | 158 | 391 | 493 | 440 | 955.4 | 674.6 | 2445 | 1131.6 | 450.4 | 692 | 1137.6 | 56 | 158.4 | 69.2 | 4758.6 | 139 | 489 | 439 | 1425.4 | 345 | 2931.2 | 595 | 358.6 | 134.4 | 1766 | 1597 | 5483 | 775 | 4296.4 | 528.4 | 2064.6 | 388.6 | 242 | 3555.4 | 40 | 2476.2 | 2910.2 | 5183.8 | 525 | 698 | 352 | 589 | 448 | 290.2 | 225 | 645.8 | 491 | 162 | 462 | 692.6 | 552 | 439 | 156.2 | 312 | 4510.6 | 382 | 361.4 | 354 | 350 | 592 | 606.4 | 768.8 | 731 | 54 | 595 | 862.4 | 281 | 525 | 305 | 395 | 385.4 | 1130 | 691 | 608.2 | 424 | 406 | 1800 | 535 | 512 | 376 | 3772 | 259 | 607 | 237.2 | 737 | 40 | 320 | 411 | 268 | 331 | 576 | 39
658.2 | 55 | 332.4 | 794.2 | 55 | 669 | 52 | 2993.4 | 4964.2 | 51 | 49 | 489 | 1760.6 | 402.4 | 2657.4 | 533.6 | 51 | 591 | 1707.4 | 397 | 262 | 553 | 991 | 3286 | 617 | 53 | 234 | 439 | 285 | 411 | 53 | 137.8 | 242.8 | 452 | 298 | 696 | 50 | 482 | 619.8 | 405 | 880.8 | 407.8 | 421 | 888.4 | 2552.6 | 58 | 2701 | 47 | 533.8 | 2952 | 1018 | 822.2 | 703 | 759 | 1583 | 258 | 560 | 153.6 | 419 | 263 | 1329.6 | 507 | 584 | 55 | 319.4 | 517 | 35 | 520 | 460 | 558.6 | 786.8 | 478.4 | 424 | 1204 | 196 | 898 | 527 | 1732.4 | 35 | 720 | 60 | 662.6 | 285 | 284 | 67.2 | 756.6 | 851 | 637.8 | 740.2 | 1213.6 | 220 | 60 | 781 | 193.8 | 3402 | 383.2 | 589.8 | 478 | 497.8 | 634 | 1134.4 | 3482 | 255.6 | 996 | 4544.2 | 331.6 | 584.8 | 1007.2 | 114.8 | 487 | 563.8 | 500 | 844.6 | 1253.6 | 2632.2 | 1073.4 | 408 | 1950.2 | 1351.2 | 56 | 230 | 154 | 4654 | 88.6 | 495 | 1942.4 | 1977 | 389 | 2840 | 590.2 | 361.4 | 52 | 4262 | 1541 | 5514 | 632 | 3044.8 | 444 | 4220.4 | 615.6 | 242 | 3101.2 | 40 | 1058.6 | 2944 | 4287 | 470.2 | 660 | 220.6 | 579 | 343 | 321.8 | 263 | 613 | 1759 | 1748.4 | 486 | 696 | 546 | 539 | 59 | 314 | 4404 | 362 | 332 | 358 | 220 | 1389.6 | 1098.6 | 3559.4 | 807 | 54 | 691 | 1424.6 | 257 | 633 | 241 | 407 | 536 | 1232.6 | 674.4 | 2199 | 411.2 | 317 | 480 | 535 | 646 | 530.8 | 3696 | 329.4 | 622 | 58 | 740.2 | 40 | 308 | 510 | 268 | 370 | 691.8 | 39
697 | 55 | 47 | 795.8 | 55 | 858.6 | 52 | 373 | 377.4 | 51 | 132.4 | 301 | 1703 | 260 | 2803 | 500.8 | 51 | 618 | 120 | 601 | 262 | 972.2 | 1010.2 | 3346 | 649 | 53 | 159.6 | 430 | 193 | 49 | 53 | 115 | 193 | 479.6 | 298 | 786 | 190 | 468 | 1035.6 | 405 | 802 | 1497.2 | 729 | 911.6 | 2610.8 | 58 | 2701 | 47 | 355 | 2959.4 | 928 | 830 | 763 | 882 | 513 | 280.2 | 560.4 | 52 | 594.2 | 263 | 1626 | 620.6 | 628 | 55 | 263 | 514 | 35 | 484 | 1752.4 | 572 | 814 | 576 | 556 | 1078.8 | 345 | 2142.6 | 519 | 1143.8 | 35 | 725 | 60 | 630.6 | 285 | 304 | 297.6 | 882 | 930 | 577 | 485 | 817 | 233.4 | 60 | 801 | 123 | 3426 | 313.6 | 665 | 501.6 | 284.8 | 578 | 2317 | 5094.4 | 122 | 852 | 4207.6 | 361 | 522.8 | 1009.8 | 254 | 487 | 517 | 548 | 841 | 3216 | 2643 | 739 | 46 | 523.4 | 240 | 56 | 258 | 301.2 | 50 | 55 | 197 | 529.4 | 2013 | 357 | 2786 | 667 | 273 | 220 | 3161 | 1517 | 5495 | 612 | 1343 | 468 | 2895.2 | 743.6 | 242 | 3115.2 | 40 | 674.2 | 1509.8 | 1616.2 | 422 | 2016.6 | 140 | 475.8 | 51 | 165 | 257 | 574 | 3691 | 2145 | 509.2 | 680 | 623 | 705 | 252 | 362 | 2147.2 | 419.2 | 342 | 346 | 232 | 2640.4 | 1678.2 | 6715.8 | 807 | 129.2 | 776 | 391 | 551.2 | 847 | 181 | 407 | 510 | 1227 | 1010.4 | 2199 | 439.2 | 449 | 695.8 | 559 | 646 | 376 | 3008.6 | 317.4 | 702.4 | 58 | 1888.6 | 40 | 308 | 546 | 225.4 | 400 | 439 | 39
721 | 55 | 47 | 657 | 55 | 777.6 | 52 | 2964.6 | 762.2 | 51 | 188 | 475.4 | 1703 | 284 | 3441.2 | 503 | 51 | 594.6 | 120 | 617.8 | 262 | 1355.4 | 1235 | 1432.6 | 766.8 | 53 | 48 | 386 | 193 | 49 | 53 | 1236.6 | 213 | 504 | 286 | 786 | 337.6 | 468 | 228 | 544 | 799.2 | 447 | 934.6 | 1022.8 | 2634 | 58 | 2681 | 47 | 478.4 | 1158.6 | 923 | 778 | 1315.2 | 940 | 493 | 372 | 583.4 | 52 | 1450.4 | 263 | 1694 | 729.6 | 607.6 | 55 | 294 | 502 | 35 | 667.2 | 740.2 | 554.2 | 754 | 588 | 600 | 833 | 336.2 | 913.2 | 517 | 1558 | 35 | 764.6 | 60 | 606 | 415.8 | 300 | 862.6 | 895 | 1205.8 | 577 | 856.2 | 790.6 | 1546 | 60 | 744.6 | 123 | 3398 | 346.4 | 602 | 512 | 224 | 472.4 | 2340 | 5480 | 338 | 743 | 5801 | 377.8 | 565.2 | 821 | 128 | 495 | 553 | 466 | 2068.8 | 4263.4 | 2681.8 | 1039.2 | 87.2 | 539 | 230 | 56 | 370 | 338 | 50 | 55 | 197 | 597.2 | 2025 | 349 | 2798 | 629 | 373.8 | 1178.8 | 3205 | 1517 | 4818.2 | 680 | 1492 | 502 | 2884.8 | 806 | 242 | 853.8 | 40 | 637 | 611 | 982 | 343 | 3129 | 134 | 323 | 51 | 165 | 304.2 | 644.8 | 3820.2 | 2145 | 370.8 | 911.6 | 7105 | 721 | 334 | 374 | 1575 | 533.6 | 382 | 402 | 288.8 | 2680.4 | 703.2 | 5901.8 | 783.2 | 148 | 1793.2 | 331 | 432.4 | 795 | 209 | 411.8 | 1305.6 | 1021 | 720.4 | 2207 | 444 | 624 | 818.2 | 595 | 617.2 | 411.4 | 367 | 2238.8 | 785.4 | 58 | 2243.8 | 40 | 324 | 406 | 78.2 | 400 | 371 | 39
673 | 55 | 386.8 | 1806.2 | 229.2 | 652 | 52 | 2993 | 586.6 | 51 | 188 | 572 | 2126.8 | 736.6 | 4055 | 403 | 51 | 487 | 127.2 | 616 | 1445.2 | 541 | 1124.2 | 207 | 898 | 53 | 48 | 362 | 197.8 | 49 | 148 | 152 | 434.6 | 468 | 318 | 586 | 591 | 408 | 304 | 532 | 572.2 | 399 | 1061.4 | 1127 | 2586 | 58 | 2577 | 47 | 500.4 | 618 | 943 | 770 | 669 | 1076.8 | 425 | 619.6 | 696.2 | 191 | 1968 | 263 | 1690 | 844 | 660 | 280 | 309 | 423.2 | 171 | 742 | 850 | 392.8 | 232 | 540 | 597 | 641 | 409 | 830 | 603 | 1744 | 35 | 542.2 | 60 | 606 | 488.4 | 276 | 1237 | 679 | 2854.4 | 577 | 706.6 | 709 | 354 | 60 | 708.8 | 1866.8 | 1129.2 | 51 | 626 | 488 | 224 | 470 | 3199.6 | 4210.8 | 486 | 971 | 5760 | 501 | 513.8 | 697 | 161 | 474 | 599.8 | 623.2 | 2915 | 3029 | 2555 | 1815 | 252 | 592 | 472 | 56 | 432.2 | 274.4 | 50 | 616.4 | 384 | 590.2 | 1954.6 | 456.2 | 2823.2 | 691.8 | 435.2 | 2069.2 | 1178.6 | 1580.2 | 1787 | 733.4 | 287 | 661.8 | 3087.2 | 826 | 93.2 | 3090 | 40 | 619.8 | 548 | 1158 | 340.4 | 3411.4 | 278.6 | 335 | 164 | 70.6 | 310.8 | 658 | 3944 | 3458.4 | 419 | 1236.8 | 1119 | 649 | 342 | 458.2 | 1553 | 344.2 | 47 | 809.2 | 290 | 2243.2 | 773.8 | 5503 | 876 | 148 | 3600.4 | 331 | 52 | 751 | 321 | 399 | 848.8 | 1577 | 425.2 | 2223 | 502.8 | 766 | 934 | 603 | 616.6 | 418.6 | 614.2 | 2228.4 | 761.8 | 58 | 2181 | 40 | 412 | 332.8 | 171 | 524.8 | 419 | 39
637 | 249 | 691.2 | 821.4 | 415 | 616 | 52 | 3105 | 401.4 | 51 | 292 | 540 | 2542.6 | 2803 | 4977.6 | 458 | 51 | 475.8 | 120 | 646.6 | 1385.2 | 521 | 1042 | 333.4 | 923.6 | 53 | 48 | 482 | 366.6 | 49 | 247 | 188 | 440.4 | 404 | 342 | 606 | 641 | 417 | 288 | 437 | 554.2 | 3254 | 1175 | 1211 | 2570.8 | 58 | 2568.8 | 47 | 421 | 670 | 1222 | 504 | 525 | 1210 | 437 | 733.2 | 709 | 231 | 2096 | 219.4 | 1837.8 | 807.6 | 818 | 246.4 | 362.8 | 644.4 | 205 | 810.4 | 750 | 559 | 192.4 | 533 | 708.8 | 653 | 409 | 784.8 | 515.4 | 3864 | 35 | 898.8 | 60 | 602.8 | 360.4 | 240 | 1144 | 459 | 2753 | 1655.4 | 446 | 685 | 402 | 60 | 972 | 1740.8 | 519 | 51 | 557 | 528 | 373.6 | 472.4 | 2717.8 | 2646 | 1353.2 | 970.6 | 4214.6 | 623 | 383 | 753 | 349.2 | 1538.2 | 529 | 592 | 2994.2 | 556 | 2402.6 | 1230 | 252 | 1192.4 | 712.4 | 56 | 283.4 | 232 | 177.8 | 931 | 387.2 | 805.4 | 1650.2 | 663 | 1201.8 | 685 | 733 | 2137 | 639 | 1586 | 1799 | 740 | 373 | 651 | 1204.2 | 834 | 56 | 2698.6 | 40 | 380 | 397 | 1213 | 327.6 | 2431.4 | 303.8 | 343 | 164 | 47 | 967.6 | 856.8 | 2692.4 | 955.2 | 380.6 | 331 | 1250.2 | 601 | 428 | 497 | 3023 | 369 | 47 | 518 | 292.4 | 588 | 846.6 | 2006.8 | 896 | 129.2 | 3647 | 295 | 52 | 867 | 379 | 447.4 | 404 | 1267.2 | 338 | 2081 | 593 | 4308.6 | 984.4 | 615 | 531.6 | 377 | 379 | 2250 | 765.4 | 58 | 2187.4 | 40 | 526.4 | 313 | 171 | 620 | 487 | 39
725 | 249 | 712 | 775 | 515 | 541 | 52 | 2885.6 | 435 | 51 | 398 | 513.6 | 1672.6 | 2827 | 4273.6 | 432.4 | 51 | 537.6 | 148.2 | 1726.8 | 1333 | 521 | 977.6 | 409.4 | 866 | 263 | 48 | 466 | 398 | 49 | 401 | 240 | 480 | 709.6 | 346 | 596.6 | 617 | 405 | 289.2 | 402 | 823.8 | 2629 | 1124.6 | 1119 | 647.8 | 58 | 792 | 47 | 722.8 | 793 | 1278 | 528 | 397 | 1210 | 54 | 656 | 749.8 | 208 | 2072 | 541.6 | 1966 | 770 | 869.2 | 253 | 629 | 804.2 | 205 | 735.4 | 770 | 461 | 34 | 481.8 | 722.4 | 757.4 | 409 | 657.2 | 495 | 3804 | 35 | 1287 | 243 | 581 | 365 | 164 | 448.6 | 487 | 2712 | 1943 | 488 | 641.8 | 408 | 359 | 1003.6 | 1437.8 | 547 | 51 | 439.4 | 528 | 411 | 552.8 | 2256 | 2804.8 | 1713 | 1065 | 807.2 | 663 | 430 | 845 | 514.6 | 441 | 541.8 | 700 | 2980 | 602.4 | 2289 | 1952 | 169.6 | 576 | 748 | 56 | 325 | 221 | 4602 | 939 | 475.6 | 801.2 | 443 | 667 | 840 | 738 | 720 | 2245 | 698.2 | 2615.2 | 1831 | 574 | 453 | 567 | 1452.4 | 671.6 | 56 | 2634 | 40 | 392 | 432.2 | 1253 | 318 | 846.8 | 410 | 377 | 164 | 47 | 1090.8 | 1105 | 669.2 | 178.2 | 2685 | 360 | 1302.4 | 703 | 419.2 | 597 | 2736 | 369 | 47 | 479.4 | 294.2 | 6939.2 | 997.8 | 742 | 872 | 54 | 3520.8 | 313.8 | 52 | 725.2 | 369.8 | 506.8 | 451 | 728 | 338 | 609 | 601 | 3634.6 | 881.2 | 627 | 456.2 | 482.8 | 379 | 2302.4 | 676 | 58 | 2241.4 | 40 | 623.6 | 363.4 | 171 | 608 | 739 | 39
802 | 249 | 654 | 782.2 | 484.2 | 618.2 | 52 | 348.2 | 396 | 147 | 472 | 605 | 1776.4 | 2851 | 1293.8 | 458.4 | 51 | 2318.4 | 216 | 772.2 | 510.4 | 1828.6 | 775.2 | 409.2 | 717.6 | 263 | 160 | 717.2 | 398 | 214.6 | 441 | 371 | 408 | 812 | 394 | 605 | 563 | 400 | 298 | 459.2 | 774.4 | 2632 | 1020.4 | 1083 | 1595.4 | 58 | 380 | 47 | 1004.2 | 731.2 | 778 | 576 | 349 | 1204 | 54 | 536 | 900 | 350.4 | 2190 | 467.8 | 698.4 | 849 | 883 | 193 | 341 | 783 | 205 | 631 | 850 | 363 | 34 | 489 | 750 | 783 | 505.2 | 631.2 | 599 | 3869.2 | 35 | 651 | 346.6 | 661 | 210.4 | 186.8 | 680.8 | 759 | 2384.2 | 1975 | 488.8 | 804.2 | 428 | 446 | 1313.8 | 1482 | 559 | 51 | 427 | 592.8 | 245 | 551.6 | 289 | 2126.8 | 1418 | 1379.4 | 979.4 | 651 | 550 | 849.8 | 436 | 477 | 408 | 639 | 2162.8 | 543 | 1893 | 1358.4 | 46 | 1195.4 | 2021.8 | 56 | 453 | 71 | 1557 | 954.8 | 632.2 | 770 | 541 | 659 | 952 | 826.8 | 615.2 | 2189 | 736 | 4149.8 | 1795 | 505.2 | 401 | 651 | 1066.2 | 689.4 | 56 | 2614 | 40 | 422.6 | 439 | 541.8 | 395.6 | 816 | 410 | 343 | 118.8 | 47 | 957.2 | 3333.8 | 536 | 256 | 3294 | 3611 | 1029.2 | 719 | 304 | 576.2 | 2680 | 369 | 196.6 | 553 | 221.4 | 2498 | 2110.4 | 854.8 | 904.4 | 54 | 2382.4 | 277 | 52 | 639.6 | 298 | 517.6 | 532 | 668 | 306 | 275.2 | 1828.4 | 3573 | 654.6 | 769.2 | 533.4 | 766.6 | 414.2 | 826.6 | 830.4 | 58 | 2058.6 | 40 | 2418.4 | 513 | 101.4 | 648 | 835 | 39
814 | 321.6 | 646 | 825.8 | 394.4 | 690.2 | 213 | 396 | 486 | 211 | 365.4 | 571 | 2047 | 208 | 656 | 494 | 51 | 2626 | 328.8 | 739.4 | 517 | 531 | 609.8 | 523 | 692 | 221 | 188 | 904.6 | 398 | 256 | 490 | 457 | 523.6 | 833.8 | 394.4 | 462.6 | 322 | 359.6 | 294 | 605 | 504 | 1454.6 | 889 | 1059.6 | 321.8 | 58 | 392 | 47 | 687 | 2704.4 | 698 | 548 | 341 | 1213 | 54 | 467.2 | 769 | 408 | 2217.8 | 546 | 446.4 | 547 | 847 | 262.2 | 243.8 | 665 | 137 | 520.8 | 850 | 371 | 34 | 489 | 726 | 785 | 632.2 | 524 | 552 | 4008 | 35 | 716 | 584 | 711 | 191 | 306 | 860 | 787 | 622.2 | 1947.6 | 420 | 829 | 408 | 470 | 1315.4 | 474 | 643 | 51 | 488.6 | 652 | 245 | 559.4 | 357 | 872 | 1342 | 1284.4 | 1038.4 | 552.8 | 540.6 | 905 | 988 | 637.6 | 458 | 621 | 992.2 | 500.2 | 1853 | 1160 | 46 | 693.4 | 786.4 | 56 | 453 | 146.6 | 603 | 828.8 | 723 | 1215.4 | 1439.4 | 519.8 | 946.8 | 756 | 637.4 | 2103 | 716 | 4057 | 1819 | 1326.4 | 393 | 543 | 1071 | 671 | 303 | 949.2 | 40 | 505 | 343 | 4916.8 | 415 | 1484.4 | 421.8 | 359 | 51 | 47 | 1018.4 | 4944.4 | 570 | 256 | 3298 | 3631 | 1463.4 | 736.6 | 2713.8 | 862.6 | 1183 | 417 | 234 | 569 | 217 | 2497 | 1045 | 854.8 | 753.2 | 380.6 | 2323.2 | 271 | 135.2 | 5763.2 | 386 | 516.4 | 478.2 | 915.8 | 318 | 360 | 703.2 | 3397 | 688.6 | 799 | 636 | 234.6 | 416 | 533.2 | 905 | 58 | 1969 | 40 | 2867 | 524 | 55 | 564.4 | 860.6 | 149.4
946.8 | 253.6 | 546 | 694.4 | 418.2 | 683 | 213 | 380 | 459.6 | 211 | 379 | 591 | 2139 | 220 | 1928 | 542 | 51 | 2642 | 456 | 679.8 | 510 | 491 | 653 | 463 | 640 | 53 | 188 | 951 | 285.6 | 302.8 | 361.6 | 531.8 | 501 | 931 | 437 | 383 | 338 | 332.6 | 354.8 | 630.6 | 645 | 1126.2 | 347.4 | 1031 | 394 | 165.4 | 464.6 | 47 | 647 | 4101 | 701.4 | 539 | 354.4 | 1207 | 54 | 327 | 729 | 448.8 | 2031 | 470 | 610.4 | 537 | 831.4 | 398 | 383 | 542 | 35 | 431.6 | 1971.4 | 457.8 | 34 | 473 | 894.8 | 969 | 739 | 514 | 509.6 | 4095 | 66.6 | 696 | 640 | 651 | 217.2 | 312 | 887 | 803 | 582 | 1798 | 428 | 817.4 | 396 | 470 | 1025.2 | 384 | 593 | 51 | 535 | 676 | 170.2 | 571 | 398.6 | 788 | 1315 | 1062 | 1008 | 506 | 585 | 1419.6 | 1035 | 1750.8 | 729.2 | 535.2 | 909 | 436 | 1829 | 1228 | 46 | 439 | 1022 | 56 | 453 | 227.6 | 636 | 797 | 908 | 1126.8 | 2210 | 385 | 1087.4 | 1321 | 1854.6 | 1363.8 | 708 | 4209 | 1787 | 2557.2 | 357 | 574.2 | 1045.4 | 623 | 331 | 555 | 40 | 649.8 | 389.6 | 3638.2 | 1770.4 | 1645 | 541 | 443 | 119 | 47 | 1020.6 | 5366.8 | 1804 | 256 | 3318 | 3711 | 826 | 820 | 2713 | 904.6 | 185 | 453 | 234 | 553 | 253 | 2174.2 | 869 | 961 | 711 | 412 | 3395 | 317.4 | 260 | 691.4 | 298 | 518.8 | 507 | 1178.6 | 298.8 | 404 | 481 | 1525.6 | 847 | 815 | 947.6 | 221 | 286.2 | 594 | 1028.8 | 58 | 2022.2 | 40 | 3012 | 473.6 | 55 | 475.6 | 781 | 223
1049.6 | 176 | 443.8 | 421 | 407 | 662.2 | 213 | 385.6 | 390 | 211 | 456.2 | 595 | 2546.8 | 180 | 2037 | 733.2 | 51 | 2603 | 540 | 590 | 501 | 491.8 | 1081 | 355 | 676 | 53 | 250 | 885 | 38 | 373 | 509 | 680.4 | 525.8 | 868.2 | 377 | 340.6 | 438.6 | 329 | 380.4 | 670 | 589.8 | 2931 | 347 | 1067 | 346 | 376 | 508.2 | 47 | 647 | 4973.2 | 950 | 512 | 388 | 1199 | 54 | 327 | 921 | 456 | 2010 | 451.2 | 514 | 537 | 758 | 538 | 349.4 | 542 | 372.6 | 341 | 862 | 516 | 34 | 473 | 1062 | 1075 | 737.2 | 577.6 | 484 | 2667.2 | 193 | 696 | 645.6 | 684.2 | 204 | 263 | 910 | 803 | 573.2 | 1798 | 401.6 | 774 | 428 | 474 | 990 | 450 | 545 | 51 | 535 | 644 | 58 | 611 | 401 | 780 | 1315 | 1112 | 896.6 | 518 | 389 | 3167 | 962 | 1264.8 | 1637.8 | 280 | 901 | 46 | 806.6 | 1109.2 | 46 | 387 | 506 | 166.4 | 417 | 280 | 555 | 933 | 3111.4 | 957 | 2185 | 364.2 | 689 | 752.4 | 2677 | 733 | 590.4 | 3121 | 1795 | 2606.8 | 369 | 560.2 | 995 | 660.6 | 331 | 523 | 153.6 | 686 | 1965.8 | 3641.8 | 487.8 | 1669 | 521 | 463 | 221 | 59 | 1034 | 4717.6 | 523.6 | 256 | 1077.2 | 3925 | 883 | 672 | 2749.2 | 950.6 | 237 | 489 | 234 | 607.4 | 245 | 643 | 596.8 | 1113 | 727 | 412 | 3348 | 255 | 260 | 761 | 406.8 | 556 | 571 | 1341 | 400.4 | 484 | 605.8 | 889.6 | 778.2 | 812 | 732 | 221 | 267 | 566 | 1039.8 | 58 | 2004 | 40 | 1404 | 438 | 55 | 522 | 719.2 | 2521
1365.4 | 176 | 442 | 508 | 512 | 733.4 | 217 | 514 | 407 | 115 | 453 | 646 | 2970.6 | 311.6 | 2051 | 616 | 51 | 1394.2 | 610.4 | 496.8 | 515 | 476.6 | 1209 | 250.4 | 640 | 53 | 162 | 1052.6 | 38 | 433.6 | 416 | 664 | 605 | 723 | 377 | 611 | 571.2 | 329 | 343 | 627 | 567.2 | 2850.6 | 2643 | 1129.4 | 389.2 | 376 | 498 | 47 | 547 | 6346 | 2070.6 | 537.4 | 432.8 | 970 | 54 | 327 | 1850.2 | 472 | 2060.2 | 531 | 750.4 | 597 | 923 | 451.4 | 281 | 546 | 471.2 | 327 | 886 | 532 | 34 | 473 | 1082 | 913.8 | 472.6 | 825 | 586.4 | 1875.6 | 193 | 648 | 656.4 | 658 | 734.6 | 410.6 | 880.2 | 731 | 599 | 844.4 | 574 | 778 | 488 | 530 | 824 | 511.6 | 556.2 | 51 | 651.8 | 644 | 245 | 586.4 | 421 | 447 | 1323 | 1108 | 1035.2 | 566 | 477 | 3171 | 1109.6 | 804 | 3049 | 367.2 | 871 | 159 | 514 | 863.2 | 46 | 392 | 414 | 194 | 389.4 | 321 | 270 | 869 | 3745.8 | 2326.4 | 2266.6 | 425 | 621 | 759.2 | 2759.6 | 697 | 583.4 | 3326.2 | 1138.2 | 2617.2 | 339.4 | 463 | 1110.4 | 1304.8 | 244 | 515 | 182 | 618.2 | 2943 | 3595.2 | 582.2 | 1659.4 | 468.2 | 451 | 396 | 182.2 | 582 | 3902.8 | 534 | 251 | 700 | 1687.8 | 1128.6 | 608 | 781.4 | 828 | 683.6 | 513 | 84.4 | 535.8 | 229 | 596 | 374.2 | 1145 | 652.8 | 412 | 3336.4 | 367 | 260 | 740 | 441 | 648 | 3025 | 1048.8 | 365 | 436.4 | 712.6 | 691.6 | 650.6 | 889 | 731.6 | 221 | 279 | 450 | 899.4 | 58 | 1941.6 | 40 | 558 | 498 | 55 | 522 | 706 | 2596
1576.8 | 103.4 | 500 | 485.6 | 736 | 831.2 | 235 | 52 | 262 | 51 | 498 | 729.6 | 2147.8 | 409.8 | 2025 | 656 | 1171 | 685 | 467.2 | 538 | 521.8 | 547 | 1166 | 2704.2 | 644 | 53 | 254 | 774.8 | 38 | 536 | 400 | 419.2 | 506.8 | 579.6 | 371.6 | 667 | 676 | 313.6 | 379 | 581 | 533.2 | 2699.6 | 3169 | 1167 | 564.6 | 821 | 413.6 | 47 | 474 | 4380.6 | 936 | 1526.4 | 741.8 | 1010 | 54 | 327 | 809 | 544 | 1942 | 432.6 | 407 | 517 | 923 | 476.2 | 1198.6 | 550 | 268.2 | 319 | 920.8 | 677.6 | 183 | 473 | 1081 | 835 | 420.4 | 907 | 464 | 1908 | 348 | 559 | 599 | 686 | 2466 | 441 | 2703 | 414.2 | 503.8 | 636.4 | 663 | 860.4 | 653.6 | 606 | 910 | 454 | 465.4 | 51 | 487 | 708 | 245 | 412.4 | 538.4 | 306.2 | 1351 | 1133.2 | 1420 | 566 | 516.2 | 3147 | 1249.8 | 734.8 | 3037 | 418 | 969.2 | 159 | 810.6 | 804.8 | 46 | 611 | 326 | 194 | 363 | 409 | 214 | 952.2 | 2890.8 | 953.4 | 2252 | 517 | 710.2 | 805.8 | 2673.6 | 582.2 | 697 | 3375 | 703 | 2067.4 | 2611 | 447.4 | 1163.2 | 752.6 | 244 | 2111.6 | 182 | 588 | 2879 | 3600 | 646 | 1622.2 | 396.8 | 484.6 | 417 | 293.8 | 594 | 4728.2 | 530 | 231 | 728 | 3296.6 | 1059 | 637.6 | 248 | 715 | 1108.2 | 549 | 47 | 510.4 | 205 | 561 | 385 | 1097 | 878.6 | 165.8 | 1869.2 | 1408 | 260 | 664.4 | 473 | 1253.8 | 3037 | 623 | 243.8 | 410 | 655 | 750 | 492 | 764 | 559.2 | 1554.2 | 371 | 233.2 | 5816.4 | 661.6 | 1904 | 40 | 662 | 527.4 | 55 | 582 | 713.8 | 2573.2
826 | 55 | 490 | 465 | 1313.4 | 908.4 | 243 | 52 | 297 | 51 | 418.4 | 1768.8 | 1012.8 | 668.4 | 2034 | 628.8 | 2636 | 759.4 | 383.2 | 631 | 567 | 657.4 | 1166 | 3352 | 720 | 53 | 434 | 627 | 38 | 442.4 | 452 | 432.8 | 524 | 520 | 431 | 1072.4 | 730.8 | 315.2 | 529 | 635.4 | 384.6 | 480.4 | 3169 | 1102 | 706.6 | 778.4 | 464 | 47 | 572 | 2648.2 | 943.2 | 897.8 | 1038 | 1821.6 | 54 | 2234 | 901.4 | 1154.2 | 1813 | 387 | 583 | 598.4 | 891 | 488 | 736.6 | 498 | 2318.6 | 343 | 869 | 809 | 3829 | 465.8 | 1031 | 958.2 | 472 | 1398.8 | 466 | 1940 | 404.4 | 647.2 | 731.4 | 686 | 353 | 417 | 3248 | 456.4 | 580 | 776.2 | 554 | 820.6 | 771 | 678 | 981.6 | 466 | 480.6 | 51 | 476 | 801 | 207.6 | 529.4 | 605.2 | 395 | 1270 | 1251 | 1845.8 | 568.2 | 649.6 | 998 | 1357 | 578 | 2782 | 1750.8 | 1199 | 159 | 854.2 | 857.8 | 46 | 452.4 | 310 | 194 | 363 | 346 | 202 | 889 | 2886.2 | 892.2 | 1813.2 | 500.8 | 821 | 1134.4 | 2555 | 517.8 | 848.2 | 3459.8 | 619 | 429 | 3418.2 | 594 | 1204 | 745 | 244 | 1143 | 182 | 440.8 | 2043.8 | 501.6 | 2725.2 | 1696 | 507.2 | 567.8 | 445 | 337 | 1678 | 4677 | 1676 | 231 | 757 | 3184 | 1085 | 570.2 | 220 | 733.8 | 1511.6 | 565 | 76.8 | 520 | 205 | 1338.2 | 415 | 1085 | 532.6 | 54 | 781.6 | 2969.6 | 52 | 738.2 | 595.8 | 1799 | 3231.8 | 671 | 391.8 | 394 | 655 | 699 | 461.6 | 680 | 610 | 261 | 561.8 | 205 | 2063.6 | 695.6 | 2130.2 | 40 | 558.8 | 543 | 55 | 513 | 765 | 2492
804 | 55 | 431 | 453 | 1981.8 | 906 | 283 | 52 | 288 | 51 | 440 | 1786 | 3287 | 863 | 1998 | 541.2 | 2637.4 | 703.2 | 345.4 | 679 | 527 | 689 | 1166 | 3328 | 1365.6 | 53 | 471.2 | 638 | 59.6 | 232.6 | 683.6 | 458.6 | 447.2 | 549 | 441.6 | 2793.4 | 653 | 357 | 526 | 574 | 398.2 | 481.4 | 1526.8 | 982 | 2288 | 427.6 | 556 | 47 | 630 | 728.4 | 924.4 | 557 | 867.8 | 1385.8 | 229.2 | 2282 | 1161.4 | 1207.6 | 6517.6 | 381.8 | 652 | 605 | 6624.4 | 488 | 248 | 553.2 | 3565 | 455 | 1106 | 636 | 2066 | 411 | 831.8 | 905 | 1011 | 2202.2 | 426 | 1882.4 | 328 | 786 | 753.2 | 864.8 | 401 | 441 | 3331.4 | 550.8 | 606 | 882 | 600 | 834 | 762 | 771.8 | 974 | 1356.8 | 489.4 | 280 | 479.6 | 721 | 58 | 740 | 1732 | 429 | 1544.2 | 1264.4 | 963 | 537 | 853.6 | 936.2 | 1289 | 670 | 2904 | 657 | 1222 | 113.8 | 979 | 954 | 46 | 564 | 357.6 | 83.6 | 363 | 402 | 214 | 944 | 2800 | 918.2 | 1656 | 490 | 861 | 550 | 2177.8 | 579 | 1929.2 | 3335 | 583 | 513 | 3457 | 578 | 1146.8 | 600 | 244 | 1131 | 68.4 | 342 | 793 | 602 | 3223.8 | 722.4 | 603 | 579 | 180.6 | 2039.4 | 495 | 4593 | 567.2 | 231 | 1156 | 3088.8 | 1229.2 | 470 | 301.2 | 716.6 | 3212 | 496.2 | 196 | 520 | 253 | 974.2 | 551.8 | 1961.8 | 501 | 54 | 728 | 2975 | 52 | 790 | 3678 | 1799 | 1228.4 | 605.6 | 573 | 536.4 | 781.6 | 815.4 | 461.6 | 688 | 522 | 241 | 1895.2 | 265 | 865 | 753 | 964.6 | 40 | 367 | 543 | 182.8 | 536.4 | 732.8 | 2543
637 | 55 | 263 | 290 | 1321.8 | 881.2 | 305 | 52 | 264 | 51 | 591 | 1706 | 3267 | 823.8 | 720 | 562 | 2223 | 696 | 184.8 | 827 | 489 | 625 | 642.6 | 3328 | 2866.6 | 53 | 620 | 490 | 104.2 | 180 | 482 | 296 | 418 | 599 | 458 | 2613 | 2040.2 | 396.6 | 626.4 | 608 | 521.6 | 429.4 | 1159.4 | 933 | 3851.2 | 563 | 2027.8 | 47 | 647 | 1199.6 | 997 | 566 | 743 | 979.4 | 204 | 2357 | 538 | 3313.6 | 1110.6 | 493.6 | 659 | 614.6 | 848.8 | 498.2 | 195.8 | 660 | 4191 | 517 | 1152.2 | 565.8 | 372.6 | 411 | 737.6 | 1029 | 445 | 859 | 468.8 | 1012 | 336 | 816 | 681 | 959.4 | 413 | 332.8 | 3329.2 | 514 | 706 | 811.4 | 677 | 685 | 812.2 | 808.8 | 1009.6 | 2553 | 393 | 286 | 416.6 | 701 | 58 | 932.6 | 3249 | 437 | 1731 | 1219 | 913 | 685 | 889.8 | 973 | 1321 | 978 | 3032 | 682 | 1073 | 46 | 817.8 | 668 | 46 | 590 | 372 | 56 | 144 | 537.6 | 901.2 | 872.8 | 3001 | 1000.8 | 1701 | 594 | 789.2 | 557.6 | 579.4 | 683 | 3232 | 3161.8 | 647 | 533 | 3293.8 | 1190.2 | 1079 | 522 | 269.2 | 1551.4 | 40 | 1142.4 | 765.4 | 1233.8 | 3139 | 544.8 | 616 | 571 | 280.4 | 2550.4 | 412.6 | 3159 | 704 | 810 | 968.6 | 3065 | 1308 | 488.4 | 366 | 1094.8 | 4262.8 | 417 | 196 | 823.2 | 311.8 | 651 | 562.8 | 4533 | 499.4 | 54 | 704 | 2470.4 | 52 | 758 | 3598 | 1799 | 680 | 638 | 2249.8 | 552 | 701.8 | 999.4 | 531 | 716 | 687.8 | 227 | 656 | 226.4 | 782 | 649 | 975 | 40 | 478.6 | 563 | 268 | 668.8 | 640 | 2599
565 | 55 | 335 | 672.4 | 411.6 | 931 | 318 | 52 | 264.8 | 217.4 | 601 | 1686 | 3260.2 | 898.8 | 736.8 | 602.2 | 403 | 589 | 250 | 1020.2 | 534.6 | 679 | 755 | 853.2 | 4066.6 | 53 | 636 | 522 | 149 | 180 | 458 | 296 | 402 | 619 | 470 | 2662.6 | 854 | 420 | 644 | 604 | 508 | 455.6 | 861 | 923 | 800 | 597 | 2827 | 1544 | 627 | 914.4 | 1011 | 2044.4 | 695.6 | 986 | 240 | 2427 | 566 | 4271.8 | 699 | 588.2 | 663 | 389.4 | 776 | 477 | 188 | 702 | 3505.6 | 430 | 958.4 | 474.4 | 693 | 497.4 | 738 | 1073 | 453 | 695 | 590 | 678 | 398 | 740.2 | 717 | 892 | 413 | 256 | 1094.8 | 459.6 | 694.8 | 564 | 645.4 | 767.8 | 754.2 | 867 | 841 | 51 | 369 | 279.2 | 435.2 | 695 | 58 | 506 | 3277.8 | 502 | 1912 | 1216 | 1384.4 | 1216 | 831.8 | 1016.2 | 1278 | 1170 | 2933.6 | 706 | 1886 | 196 | 709.4 | 817 | 46 | 665.2 | 372 | 56 | 188 | 613.2 | 3308 | 785 | 3238 | 956 | 1715 | 644.2 | 585 | 668 | 737.4 | 741.4 | 3190 | 4506.6 | 671 | 533 | 1073.6 | 627 | 1035.4 | 1960 | 509 | 985.2 | 40 | 876.6 | 823 | 3761 | 1551.6 | 412 | 668 | 571.8 | 209 | 2538 | 331 | 1030 | 619.8 | 231 | 577 | 3105 | 1200.8 | 524 | 404.6 | 2600 | 3271 | 417 | 196 | 520 | 494 | 615 | 602 | 4497 | 473 | 54 | 2992 | 554.2 | 52 | 734 | 3566 | 1804.2 | 2788.2 | 659.6 | 2674 | 568 | 661 | 49 | 616.8 | 716 | 683.8 | 211 | 2019.6 | 256.6 | 758 | 547.8 | 967 | 40 | 481 | 573 | 268 | 824 | 748 | 2471
493 | 55 | 347 | 391.4 | 557.2 | 835.8 | 3230.8 | 52 | 505.2 | 259 | 460 | 1661.8 | 3173.4 | 697 | 1557.8 | 534.2 | 338.6 | 577 | 331.8 | 1109 | 3136.2 | 688 | 767 | 250 | 2848.4 | 53 | 592 | 522 | 125 | 320 | 500 | 304 | 472.8 | 500 | 704.6 | 723.4 | 1103.8 | 469.4 | 668 | 576 | 508 | 754 | 861 | 971 | 822.6 | 613 | 2834.2 | 1544 | 592 | 909 | 1011 | 2600 | 617 | 986 | 364 | 2700.6 | 678 | 6023.4 | 695 | 616 | 595.8 | 214 | 2134.4 | 529 | 1562.2 | 675 | 1662.2 | 638.6 | 991.8 | 456.4 | 681 | 519 | 784 | 1219 | 1542.4 | 762 | 626 | 786 | 286 | 621.4 | 633 | 948 | 373 | 256 | 445.4 | 437.6 | 758.2 | 476 | 455 | 701 | 633 | 883 | 855 | 51 | 369 | 335.6 | 430 | 665 | 157.6 | 643 | 3894 | 522 | 1171 | 1203.6 | 2127.2 | 3206.4 | 672.4 | 2680.2 | 743.2 | 770 | 3031 | 706 | 4357.6 | 203.2 | 684 | 879.8 | 46 | 633.4 | 626.8 | 56 | 220 | 687.6 | 3332 | 3269.6 | 2642.2 | 996 | 3075.8 | 781 | 462 | 638 | 629.6 | 868.2 | 2660.4 | 4958 | 1138.8 | 587.4 | 324.2 | 354 | 1110.8 | 874 | 485 | 605 | 40 | 512.4 | 907.8 | 3782.2 | 526 | 2466 | 583.4 | 479.4 | 184.2 | 4894.6 | 386 | 986 | 640.6 | 1523 | 577 | 3195.8 | 1143.4 | 548 | 429.4 | 2504 | 2240.6 | 424.2 | 196 | 552 | 554 | 695.8 | 527.8 | 4464 | 477 | 54 | 3624 | 599.4 | 52 | 734 | 3566 | 1828.4 | 4863.2 | 680.6 | 2743.8 | 684.6 | 582.4 | 49 | 698.8 | 771.2 | 599.6 | 211 | 4651.8 | 217 | 638.6 | 534.8 | 848 | 40 | 513 | 613.2 | 268 | 764 | 611.6 | 2658.6
533 | 55 | 471 | 608.4 | 602 | 812 | 3285 | 128 | 2031.2 | 259 | 500 | 1686 | 2977 | 560 | 1013.8 | 501.2 | 2118.2 | 528 | 237.4 | 1223 | 3774.8 | 577 | 683 | 308 | 2858 | 350.4 | 2406.6 | 562 | 101 | 1464 | 1553.6 | 210 | 621.6 | 528 | 931.2 | 677 | 1179.4 | 448 | 459.6 | 711.6 | 312 | 859.4 | 894.8 | 971 | 919.8 | 617 | 2114.8 | 1751 | 628 | 981 | 1011 | 2640 | 782 | 1026 | 404 | 1699 | 618 | 7669 | 3030.2 | 608 | 519 | 300 | 2513 | 569 | 2893.4 | 1136.4 | 483 | 701 | 944.6 | 401 | 701 | 584.6 | 868 | 1231 | 434.2 | 784 | 650 | 728.4 | 218 | 467 | 773 | 1047.8 | 473 | 256 | 905 | 815.6 | 174 | 432 | 471 | 741 | 602 | 799 | 855 | 119 | 313 | 360 | 643 | 708.2 | 224 | 822.6 | 1770 | 450.4 | 813 | 1437.8 | 835 | 3282.8 | 621 | 3082.8 | 3742.8 | 754 | 2957.6 | 714 | 3921 | 244 | 774.4 | 891 | 252 | 487 | 701 | 56 | 264 | 1211.2 | 3480 | 3558 | 2686.8 | 925.4 | 4073 | 733 | 598 | 618 | 624 | 903 | 638 | 6157.4 | 1640.2 | 741 | 255 | 398.8 | 1192.6 | 838 | 492.2 | 589 | 40 | 536 | 1135.8 | 3789 | 876 | 3037 | 477.2 | 1754.8 | 182.4 | 4331.6 | 343.8 | 1028 | 799.2 | 194.8 | 586.4 | 3318 | 2392.6 | 704 | 416.8 | 2744.8 | 600 | 417 | 76.8 | 544 | 720.8 | 703.2 | 451 | 3657.6 | 729 | 54 | 3528 | 325 | 52 | 872.4 | 760.8 | 1012.6 | 523.4 | 712.2 | 1376.8 | 655.8 | 1632.4 | 49 | 726 | 793.2 | 469.8 | 52 | 3945.2 | 388 | 529 | 633.2 | 1681 | 50 | 465 | 660 | 469.2 | 653.8 | 637 | 2467.8
525 | 55 | 534 | 683 | 597.2 | 802 | 3401 | 242 | 4014 | 51 | 616.2 | 1741.8 | 1576.2 | 603.2 | 1045 | 478 | 3771.4 | 654.4 | 737.8 | 1112 | 3789 | 565 | 728.4 | 319.2 | 2782.2 | 420 | 2785.2 | 702 | 91.4 | 327 | 486 | 59 | 594 | 540 | 466 | 634 | 1229 | 433 | 330 | 841 | 352 | 387 | 1253 | 971 | 1039.2 | 595 | 785.8 | 1997 | 667 | 1562.6 | 951 | 2668.6 | 762 | 986 | 341.6 | 899 | 563.4 | 6189.2 | 3631 | 676 | 503 | 300 | 2633 | 2598.4 | 4546 | 1367.8 | 735 | 761 | 1090 | 429 | 726 | 655.2 | 2068.6 | 1167 | 422 | 882 | 398 | 754 | 210.2 | 503 | 867.8 | 975.2 | 473 | 256 | 3129 | 2490.4 | 50 | 977 | 451 | 815.8 | 602 | 709.4 | 979 | 221 | 299 | 248.8 | 749 | 797 | 298.8 | 2084.8 | 1714 | 352 | 677 | 1679.2 | 819.8 | 3287 | 873 | 2642.2 | 3964.2 | 651.2 | 3287 | 742 | 3793 | 273.2 | 697 | 898 | 252 | 396.6 | 804.2 | 215 | 233 | 1905 | 2944.8 | 3511.2 | 3414.4 | 925 | 4085 | 637 | 706.8 | 666 | 795.6 | 915 | 595.8 | 5030.2 | 845.2 | 741 | 255 | 376 | 1230 | 700 | 533 | 569 | 40 | 2110.4 | 1071 | 3382.2 | 824 | 3049 | 2051.2 | 1817 | 177 | 3398.8 | 341.2 | 1071.2 | 798 | 124 | 583 | 3205.2 | 989 | 716 | 468.4 | 2468.2 | 576 | 382.4 | 47 | 736.2 | 797.4 | 594.2 | 1227.2 | 1027 | 827.2 | 54 | 3484 | 341 | 52 | 918 | 670 | 457 | 543 | 808.8 | 638 | 585 | 438 | 49 | 800.8 | 782 | 505.8 | 52 | 5348.8 | 361 | 485.4 | 817.2 | 603.2 | 82 | 481 | 626 | 352 | 778.2 | 696.2 | 2256
493 | 55 | 488 | 675 | 199 | 629 | 3425 | 242 | 4005 | 51 | 792 | 1950 | 587.8 | 672 | 1124.4 | 626 | 2492 | 668.4 | 2775.8 | 660 | 3786.2 | 505 | 722 | 496.6 | 1487 | 692.4 | 3905.2 | 702 | 217 | 409.4 | 365 | 51 | 654 | 666.4 | 493.6 | 594 | 1193 | 469 | 302.8 | 839.8 | 342 | 471 | 1398.6 | 1019 | 1145 | 668.2 | 745 | 1739 | 691 | 2755.4 | 1254.6 | 1020.2 | 2494.8 | 987 | 309.2 | 861 | 631.4 | 1012.2 | 3573 | 696 | 479 | 373 | 2613 | 3128 | 3704.4 | 1827.2 | 785 | 830 | 1366.8 | 451 | 555.6 | 635 | 829 | 1151 | 1571.4 | 848 | 227 | 976.4 | 685 | 392.2 | 1812.4 | 832 | 549.2 | 36 | 3300 | 2508 | 50 | 778 | 435 | 807.4 | 626 | 653 | 936 | 221 | 291 | 225 | 843.2 | 821 | 411 | 813 | 1714 | 308 | 804.6 | 1657 | 831.8 | 2878 | 598 | 2593.4 | 4596.6 | 634.2 | 3123 | 751 | 3759.8 | 269 | 759.4 | 895.6 | 210.8 | 427 | 839 | 217 | 2412.4 | 1929 | 671.8 | 3443 | 4980 | 2194.8 | 2100.8 | 416.2 | 735 | 469.6 | 924.4 | 887 | 2598.4 | 5913.2 | 729 | 761 | 269.4 | 340 | 1275 | 610.8 | 415.4 | 688.8 | 40 | 2447 | 949.4 | 553 | 860 | 1636.6 | 542.8 | 1999 | 217 | 3428.8 | 336 | 1233 | 798 | 194.8 | 632 | 2937.6 | 1103 | 822.2 | 427 | 2409 | 538 | 360.4 | 131.2 | 701 | 663 | 571 | 2067.8 | 1003.8 | 932 | 289 | 2774.2 | 289 | 52 | 934 | 586 | 444.2 | 528.6 | 840 | 2777 | 585 | 564.2 | 49 | 555.6 | 53 | 575 | 52 | 2546.8 | 231.4 | 991.6 | 661.6 | 674.8 | 2542.4 | 545 | 577.4 | 348.8 | 1113 | 605 | 2256
1548.8 | 79.2 | 426 | 635 | 55 | 1710.8 | 1261.2 | 242 | 3909 | 51 | 792 | 1950 | 547 | 648 | 827 | 708.8 | 2590 | 618 | 2762 | 694.8 | 1192.4 | 609 | 762.8 | 699 | 601 | 951 | 1932.8 | 797.6 | 1498.8 | 719.2 | 340 | 394 | 514.2 | 802.2 | 439 | 587 | 1193 | 457.4 | 262 | 882.8 | 272 | 491 | 1401 | 1007 | 1101 | 637.6 | 845.8 | 1739 | 1442 | 3212 | 1668.2 | 724 | 2937.6 | 951 | 490 | 741 | 624.6 | 516 | 1926.6 | 696 | 495.8 | 361 | 3315 | 3558.8 | 2500.8 | 477 | 725 | 807.6 | 1375.2 | 524.2 | 540 | 527 | 927 | 1059 | 762.4 | 880 | 219 | 1132 | 1405 | 358.2 | 1368.2 | 872.8 | 600 | 36 | 3413.2 | 2528 | 50 | 2454 | 439 | 943 | 682 | 693 | 920 | 221 | 299 | 245.8 | 913.2 | 813 | 311.4 | 908.2 | 1793.2 | 785.6 | 835 | 1891.6 | 1016 | 842 | 574.6 | 2595 | 4738 | 601 | 3168 | 751 | 815 | 233.8 | 859 | 2193.8 | 46 | 847 | 774 | 331 | 3113 | 2022.6 | 858.2 | 3183 | 4988 | 600 | 632 | 507.6 | 697 | 459 | 920.8 | 884.6 | 3032.6 | 4948.6 | 612.6 | 789 | 312 | 503.2 | 1289 | 1330.6 | 429 | 794.4 | 40 | 2347 | 808 | 489 | 868 | 660.8 | 541 | 2624.2 | 243.6 | 1050 | 214 | 1269 | 590.6 | 162 | 578 | 6165 | 860 | 1065 | 1772 | 2373 | 1110 | 366 | 61 | 641 | 584.6 | 511 | 1819 | 1047 | 812 | 626 | 835 | 297 | 52 | 1004.6 | 574 | 1565.4 | 1487.8 | 840 | 2717 | 665.8 | 607 | 254 | 497 | 53 | 582.4 | 74.4 | 517 | 275.2 | 1396.6 | 626 | 847.2 | 3110 | 525 | 590 | 302.4 | 1198 | 1713.4 | 2256
482 | 331.2 | 504.4 | 538.2 | 55 | 585 | 656.2 | 242 | 2577.8 | 51 | 2071.6 | 1913.6 | 702 | 570 | 753 | 696 | 2685.6 | 666.6 | 2771.6 | 841.6 | 531 | 621 | 676 | 699 | 586.6 | 263 | 1474.8 | 1419.4 | 2497 | 954.2 | 387 | 528.8 | 73.2 | 933 | 435 | 592.6 | 991.8 | 523 | 262 | 830 | 224.8 | 517.6 | 1286.8 | 971 | 1101 | 1265.8 | 636.2 | 1700 | 2670.4 | 3137 | 910.8 | 734.8 | 2924 | 951 | 404.8 | 507 | 667 | 516 | 836 | 785.4 | 502 | 361 | 4467.6 | 3294.8 | 2502 | 513 | 807 | 790.2 | 844 | 501 | 608 | 474.8 | 1154.4 | 993.8 | 857.8 | 762 | 231 | 1166 | 1488.2 | 339 | 794 | 904 | 600 | 36 | 2718.4 | 2576 | 50 | 4441.4 | 443 | 1480 | 782 | 661 | 916 | 153 | 375 | 247 | 837 | 734.6 | 245 | 876.6 | 1675.8 | 3066.4 | 901 | 1542.2 | 959 | 818 | 593 | 2586.6 | 1227.8 | 2032.4 | 2046.8 | 751 | 3209.2 | 299 | 895 | 926 | 76 | 955.2 | 849 | 443 | 3229 | 1877 | 1056 | 1806.8 | 2986 | 618.6 | 679.8 | 676 | 650 | 481 | 760.6 | 811.4 | 3023 | 2889.2 | 642.4 | 907 | 425.6 | 412 | 1256.6 | 1509.8 | 429 | 687 | 153.6 | 2395 | 828 | 488.4 | 900 | 524.4 | 541 | 3787 | 290 | 491 | 206 | 1274.4 | 405.4 | 238.8 | 973 | 6145 | 799 | 1021.8 | 246 | 2367 | 2006 | 360.6 | 101 | 574.2 | 539.4 | 431 | 1744.6 | 1081 | 669.8 | 1087.8 | 643.6 | 962.4 | 52 | 781.4 | 636.6 | 422.6 | 2921 | 761.6 | 2713 | 748 | 662.2 | 254 | 520.2 | 163.4 | 51 | 164 | 1915 | 446.8 | 551 | 635.2 | 732.6 | 3158 | 544.6 | 617.6 | 185 | 1314 | 533 | 2543.2
443.6 | 370 | 475 | 715 | 55 | 688.2 | 606 | 52 | 619.8 | 51 | 700.8 | 1795.4 | 706 | 439.6 | 741 | 688 | 2626 | 872.2 | 353.8 | 996 | 532.8 | 1415.4 | 1598.2 | 752.6 | 675 | 95 | 734 | 1745 | 2597 | 600 | 353 | 704 | 158 | 822.8 | 479 | 516.6 | 841.2 | 499 | 411.6 | 723.6 | 260 | 636 | 1072 | 940.2 | 1101 | 3526.4 | 549 | 1544 | 2800 | 1669.2 | 962.8 | 734 | 3982.4 | 1009 | 215.6 | 535 | 755 | 540 | 816 | 904.6 | 508 | 409 | 716 | 795 | 2496 | 501.4 | 845.2 | 780 | 738 | 524.2 | 524 | 472 | 1401.8 | 825.8 | 677 | 718 | 319 | 1508.8 | 1687 | 351 | 712.2 | 1031.2 | 632 | 36 | 590.6 | 617 | 50 | 953.8 | 461 | 913 | 862.4 | 657 | 2178 | 51 | 367 | 223 | 635.4 | 757 | 245 | 951 | 520 | 3122 | 705.4 | 1444.8 | 970.2 | 802 | 717.4 | 2726.8 | 1075.2 | 1947 | 571.4 | 415 | 3791.4 | 380 | 859 | 961 | 213 | 1096.4 | 2181.8 | 546.8 | 3233 | 1817 | 1021.8 | 784 | 2552 | 782.8 | 779 | 758.4 | 623.2 | 517 | 683.8 | 898 | 1504.2 | 2553.4 | 763 | 937 | 399.8 | 392 | 1363 | 1529 | 429 | 777.8 | 182 | 1157.2 | 924 | 601.2 | 2279.4 | 574.4 | 541 | 3716.6 | 1483.6 | 503.8 | 636 | 2573.4 | 385 | 360.8 | 1090.4 | 5244.4 | 811 | 916.8 | 310 | 2465 | 2024 | 397 | 147 | 532 | 447.4 | 447 | 1807.8 | 1470 | 517.2 | 1613.2 | 609.4 | 321 | 52 | 713.4 | 656.6 | 396.2 | 3059.2 | 799 | 1053.8 | 697 | 1022 | 254 | 607.8 | 237 | 87 | 164 | 537 | 527.2 | 545 | 624 | 721.8 | 3248 | 543 | 740 | 171 | 1092.6 | 445.8 | 2816.2
488 | 1099 | 490 | 757 | 95 | 587.2 | 582 | 52 | 788 | 51 | 737 | 1519.4 | 557 | 318 | 603.6 | 709 | 2592.4 | 846.8 | 640 | 948 | 515.6 | 980.2 | 919 | 756.4 | 707 | 53 | 694 | 1645 | 2613 | 624 | 329 | 706.6 | 2886.4 | 706 | 475 | 643 | 823.6 | 595 | 609 | 635.4 | 347.4 | 688 | 1107 | 999 | 894 | 4033.6 | 1906.6 | 1624 | 2700 | 717.2 | 970.6 | 709.8 | 2392.6 | 981 | 222 | 579 | 711 | 702.4 | 1091.4 | 979 | 678.8 | 401 | 2589 | 795 | 801.6 | 452.4 | 830 | 776 | 51 | 629 | 500 | 482.4 | 1072.6 | 829.8 | 609.6 | 804 | 403 | 1767.2 | 1703 | 395 | 762 | 1147.8 | 398.6 | 92 | 662 | 706.2 | 333 | 1120.6 | 421.6 | 913 | 924 | 663.4 | 1529.4 | 51 | 379 | 271 | 35 | 665 | 3815 | 923 | 652 | 249 | 588 | 1605.6 | 1093 | 725.8 | 679 | 3192.6 | 6569.2 | 1999 | 581 | 50 | 3906 | 324 | 873.8 | 841 | 259 | 944 | 770.4 | 620.8 | 966.6 | 1255.8 | 981 | 694.4 | 2552 | 894 | 907 | 708.6 | 620.8 | 513 | 821 | 886 | 1102.2 | 2560 | 594 | 917 | 337.8 | 383.2 | 1215.8 | 1529 | 417 | 623 | 182 | 423 | 948 | 655.8 | 940 | 418 | 541 | 3939 | 210.2 | 531 | 806.6 | 2321.8 | 329.8 | 290 | 1116 | 3728 | 957.8 | 720 | 346.8 | 2541 | 2016 | 349 | 147 | 536 | 527 | 447 | 1803.6 | 2940 | 498 | 682.4 | 477 | 458.6 | 52 | 755 | 731 | 419 | 3879.8 | 952.2 | 723 | 653.8 | 797.8 | 254 | 683 | 237 | 231 | 164 | 558.4 | 565 | 603 | 687 | 54 | 795.6 | 583 | 692.8 | 209.4 | 741 | 603.8 | 3734
666.6 | 727.8 | 510 | 800.2 | 155 | 689.4 | 582 | 52 | 809 | 51 | 867.8 | 577 | 505 | 308 | 562 | 871 | 4478.8 | 809 | 729.8 | 793 | 522.6 | 561.8 | 1019 | 545.8 | 783 | 53 | 646 | 1621 | 1955.8 | 450.6 | 350.2 | 549 | 2922.4 | 504.6 | 439 | 764.6 | 765 | 543 | 792.6 | 492 | 483.4 | 789.6 | 2222.8 | 1019 | 858 | 4371.2 | 2726.2 | 2912.4 | 2315.4 | 741.8 | 1303.4 | 464.6 | 2041.4 | 1021.4 | 154 | 797 | 998 | 614 | 2091 | 948 | 827 | 561 | 5114.8 | 1875.2 | 228.4 | 369 | 797.8 | 848 | 51 | 707 | 530 | 504 | 1049 | 934 | 422 | 884 | 383 | 1299 | 1711 | 360.2 | 794.6 | 1184 | 343 | 201 | 648 | 763 | 391 | 1134.6 | 444 | 920.2 | 932 | 646 | 1604.6 | 51 | 427 | 259 | 35 | 604 | 2749 | 1020.6 | 560 | 249 | 653 | 1740.6 | 1057 | 721.6 | 662.8 | 3257 | 1043.6 | 1995 | 2830 | 50 | 3907.2 | 381.4 | 1085.8 | 912 | 213 | 1056.4 | 848 | 568 | 423.6 | 520.2 | 854.6 | 491 | 2552 | 950.2 | 718.8 | 615 | 913.2 | 595.2 | 821 | 936 | 1537.4 | 2363.2 | 570 | 3819.8 | 316 | 418 | 1195.4 | 1577 | 387 | 608 | 182 | 507 | 1240 | 499.8 | 940 | 414 | 551.6 | 3294.4 | 809.8 | 580 | 843 | 885 | 363 | 411 | 1044 | 465 | 1166.6 | 877.8 | 471 | 2553 | 2029.8 | 265 | 171 | 536 | 535.8 | 404.2 | 884.4 | 2844 | 499 | 569.2 | 398 | 549 | 93.6 | 771 | 1958.6 | 423.6 | 576 | 1155.4 | 753 | 705 | 794.2 | 131 | 759.8 | 237 | 231 | 96.8 | 570 | 641 | 615.8 | 695 | 54 | 180 | 571 | 886.8 | 195 | 6883 | 690.8 | 3822
604 | 242.4 | 594.6 | 886 | 155 | 812.2 | 574 | 52 | 757 | 51 | 960.6 | 724.4 | 569.8 | 315.2 | 601.6 | 871 | 4909 | 862.2 | 738.4 | 640 | 536 | 583 | 1238 | 487 | 771 | 53 | 610 | 1698 | 719 | 485.8 | 476.2 | 332 | 2920.4 | 339 | 447 | 1269.8 | 858.2 | 529.6 | 754.2 | 464 | 449 | 1114 | 3676 | 1001.4 | 2361.6 | 4412.4 | 2705 | 1655.4 | 733 | 1780.4 | 1067 | 487.8 | 2375 | 1192.6 | 154 | 753 | 978 | 488 | 1988.8 | 840 | 873.4 | 611 | 697 | 522 | 208 | 417 | 527 | 767 | 51 | 908 | 613 | 609.2 | 1073 | 958.6 | 46 | 967.4 | 34 | 1211.8 | 1679.8 | 274 | 1341.8 | 1239 | 312.8 | 304.4 | 1111 | 779 | 468.8 | 1145.4 | 606 | 1000.8 | 740 | 807.4 | 1445 | 51 | 544.6 | 200.6 | 35 | 622 | 1003 | 1010 | 639.4 | 168.2 | 602.8 | 841.4 | 1120.2 | 743 | 789.6 | 2962.4 | 2184.8 | 1909.4 | 2954 | 50 | 1461.2 | 373.8 | 1002 | 981 | 153 | 1192.2 | 745.8 | 661.6 | 651.8 | 642.4 | 549 | 595 | 2552 | 692.8 | 640.6 | 504 | 749.2 | 604 | 815.8 | 1008.6 | 651 | 2268.4 | 522 | 3651.4 | 486.8 | 502 | 1042 | 1589 | 407 | 1108.8 | 68.4 | 519 | 2856 | 2917 | 927.8 | 1346.4 | 1044.6 | 2386.8 | 240.6 | 1377.6 | 933.4 | 953 | 432 | 718.8 | 1055.8 | 441.4 | 1233.4 | 1022.2 | 509 | 2521.6 | 2049 | 264.2 | 218.4 | 536 | 539 | 352 | 348.4 | 2884 | 517 | 650 | 398 | 485 | 260 | 797.8 | 3747 | 408 | 401.4 | 1522 | 753 | 713 | 907 | 49 | 845 | 200.2 | 231 | 52 | 3775 | 706 | 655 | 606.8 | 54 | 184 | 547 | 1085.6 | 207 | 720.2 | 945.4 | 3827.4
480 | 292 | 638.6 | 707.6 | 155 | 874.2 | 572 | 52 | 805 | 51 | 869 | 920.4 | 816.2 | 287.2 | 555 | 878.2 | 4957 | 881.6 | 648 | 557.6 | 465 | 591 | 1470 | 1355.8 | 665 | 53 | 707.6 | 1848.8 | 1775.8 | 660 | 491.4 | 452 | 2862 | 336.2 | 471 | 1649.6 | 698 | 628.8 | 756.2 | 472 | 1425.4 | 1357.2 | 3658 | 935 | 3770.2 | 4621.4 | 3299.4 | 1665 | 607 | 818 | 1300 | 613.8 | 2481 | 2218.8 | 154 | 705 | 984.6 | 488 | 1926 | 508.4 | 917.8 | 775 | 685 | 514 | 220 | 2504.4 | 643.4 | 735 | 51 | 766.4 | 643 | 647.8 | 1058.6 | 1005 | 46 | 1092.6 | 34 | 1080 | 1585 | 312 | 879.2 | 1058.8 | 344 | 1877.6 | 1111 | 775.8 | 456 | 1018 | 736.6 | 2965 | 581.4 | 1771.6 | 1957.2 | 51 | 758.6 | 160 | 35 | 670 | 729.6 | 720 | 801 | 47 | 614.8 | 780 | 1041.8 | 678.2 | 921 | 1387 | 3936 | 1777 | 2941.6 | 50 | 686.2 | 326 | 1062 | 913.6 | 141 | 1217.6 | 663.4 | 784 | 720 | 581 | 461 | 589.4 | 2552 | 547.4 | 567 | 528 | 831.4 | 604 | 815.8 | 987 | 545 | 2182 | 516.8 | 3545 | 518 | 478 | 959.4 | 1653 | 399 | 1210 | 40 | 1692 | 2816 | 3621.6 | 954.4 | 2767.8 | 1575.4 | 1911.6 | 372 | 2595 | 971 | 2343.4 | 422 | 331.4 | 3556.8 | 406 | 1156.6 | 995 | 461 | 2544.8 | 1443 | 529.8 | 159 | 572 | 533.4 | 412 | 406.2 | 839 | 511 | 542.8 | 396.2 | 541 | 260 | 912.2 | 3748.6 | 416 | 349 | 1193 | 629 | 598 | 927 | 49 | 749.8 | 53 | 231 | 52 | 3741.8 | 842 | 627 | 587.4 | 54 | 176 | 941 | 695.8 | 211.8 | 761 | 1397.8 | 3677.4
510.6 | 55 | 1875.8 | 2562.8 | 75 | 902 | 471.8 | 52 | 781 | 51 | 879.2 | 880.4 | 857 | 280 | 648 | 872.6 | 3532 | 820 | 522 | 496.2 | 441 | 1241.6 | 3558.6 | 880.2 | 626 | 53 | 788 | 1369 | 665.6 | 660 | 519 | 500.8 | 2888.4 | 389 | 502 | 908 | 635.2 | 724 | 404 | 476.8 | 2776 | 1352.8 | 3626 | 600 | 810 | 3371.6 | 3295.4 | 1651.4 | 667 | 1506.8 | 1312 | 474 | 2332.2 | 3626.8 | 161.2 | 681 | 1009 | 516 | 1926 | 461.8 | 940 | 791.2 | 685 | 430.6 | 220 | 6194.4 | 582.4 | 637 | 212 | 660 | 743 | 587 | 949.4 | 1025 | 46 | 1159.4 | 34 | 962 | 35 | 543.2 | 896.6 | 1039 | 421 | 449 | 1233 | 786.2 | 592 | 690 | 735 | 2885.8 | 613 | 1758 | 2175 | 51 | 841 | 172 | 35 | 770 | 1200.2 | 673.8 | 793 | 47 | 754.6 | 707 | 2851.8 | 679 | 900.6 | 1058.2 | 3977.8 | 501.4 | 3990.2 | 50 | 956.8 | 506 | 953.2 | 2264.4 | 339.4 | 1121 | 742 | 723 | 672 | 569 | 1663.4 | 690.6 | 2552 | 545.4 | 415 | 602.6 | 1013 | 492 | 587.6 | 979.4 | 428 | 2206 | 343 | 3599.8 | 542 | 470 | 1056.2 | 1605.4 | 387 | 1240.8 | 40 | 519 | 2760 | 3613 | 994 | 2805.6 | 739 | 1966 | 1341.4 | 2623 | 971 | 1042 | 422.2 | 218 | 4137.8 | 378 | 1071.8 | 988.8 | 488.2 | 2382 | 584 | 527.4 | 236.6 | 656 | 496.8 | 412 | 411 | 856 | 563 | 526.4 | 779 | 596 | 260 | 900.6 | 3619 | 1198.8 | 411.6 | 893 | 746 | 570 | 1056.2 | 49 | 847.4 | 53 | 87 | 52 | 3700 | 1102 | 591 | 580.2 | 124.2 | 150 | 1271 | 641 | 508.8 | 803.8 | 1741.8 | 3567
671.2 | 55 | 3749.8 | 4444.2 | 55 | 640.8 | 412 | 52 | 1613.6 | 211 | 872 | 644 | 849 | 666.4 | 696 | 2116.4 | 2569.6 | 874 | 342 | 483 | 419 | 559 | 3676.2 | 483 | 610 | 53 | 856 | 963.4 | 570.8 | 648.2 | 1615.6 | 484.8 | 2898 | 457.2 | 510 | 683.2 | 721 | 857.8 | 248 | 483.2 | 2751.6 | 1232 | 2698.6 | 530.4 | 882.4 | 3091.6 | 2876.4 | 1565 | 710.2 | 4122.6 | 1692 | 374 | 1214.2 | 3538 | 166 | 1977 | 1116.4 | 530.8 | 2009 | 396.4 | 1183.6 | 642.6 | 621 | 547 | 232 | 4400.2 | 592 | 664.2 | 212 | 660 | 743 | 541.8 | 2022 | 983.4 | 170.8 | 1287.8 | 34 | 1039 | 35 | 305 | 911 | 1023 | 453 | 417.8 | 1333.6 | 841 | 620 | 813 | 1040.4 | 2905 | 697 | 1956.6 | 1986 | 51 | 870.2 | 180.4 | 35 | 1006 | 2456 | 673 | 800.2 | 47 | 737 | 758 | 2695.8 | 617.4 | 940.6 | 1036 | 4077 | 543 | 2980 | 50 | 768.8 | 482 | 860.6 | 1067.6 | 429 | 1077 | 710 | 511 | 603 | 579.4 | 3421 | 891 | 2622.8 | 576 | 312.8 | 735 | 989.6 | 444 | 521 | 948.8 | 1313.4 | 2340.8 | 319 | 3436.8 | 518 | 410 | 1013 | 1640 | 451 | 1656.6 | 40 | 589 | 2796 | 3695 | 994 | 2360.2 | 690 | 3229.6 | 1644.6 | 2755.8 | 1002 | 1122.2 | 533.6 | 303.6 | 4133 | 347 | 2685.8 | 771 | 641 | 2394 | 532 | 660.2 | 217 | 596 | 1202.2 | 412 | 411 | 949 | 507 | 559.6 | 899 | 828.8 | 260 | 982 | 2359.4 | 857 | 532 | 797 | 703.4 | 486 | 954 | 49 | 907.4 | 53 | 51 | 52 | 3760 | 498.2 | 555 | 557 | 241 | 122 | 656 | 630.6 | 799.2 | 767 | 856 | 3603
382.4 | 55 | 3786.6 | 611.6 | 55 | 702.2 | 435.2 | 373 | 3195.2 | 211 | 777.8 | 608.2 | 821 | 1072 | 696 | 715 | 694.2 | 792 | 382 | 399 | 1704.6 | 560.2 | 3503.4 | 390 | 658 | 53 | 804 | 990 | 522 | 517 | 511 | 466.8 | 2966.2 | 440.8 | 402 | 460 | 787 | 799.6 | 121.6 | 541 | 2711 | 1144.8 | 1215 | 516 | 924 | 3008 | 434.8 | 1565 | 767 | 4050 | 1872.4 | 391 | 953 | 3351.6 | 166 | 2014 | 954.2 | 432.2 | 2096 | 362 | 1235 | 633.2 | 551 | 1208.4 | 632 | 2587 | 612.2 | 662 | 212 | 544.2 | 919.8 | 460 | 850.8 | 843 | 202 | 1455 | 34 | 1088 | 35 | 299 | 948 | 1342 | 421 | 299.6 | 1659.8 | 728 | 724 | 951.4 | 1184 | 2808 | 574.6 | 1739 | 2071 | 51 | 806 | 206 | 35 | 1070 | 2534 | 578.2 | 739.6 | 47 | 41 | 922 | 2638.6 | 666 | 1015.2 | 2308.8 | 2852.2 | 649.4 | 1885.4 | 50 | 528 | 348.4 | 671 | 1328.2 | 579 | 1046.2 | 662 | 387 | 729.8 | 519.6 | 3401 | 722 | 2729 | 616.8 | 302.2 | 696 | 792 | 479.6 | 524.6 | 894 | 954.2 | 2408 | 323.8 | 4491 | 376 | 467 | 913.8 | 1903 | 642 | 1172 | 40 | 568 | 2783.8 | 1418.8 | 994 | 506 | 705.6 | 2800.2 | 1624 | 5196.6 | 985 | 1086.6 | 511 | 325 | 4155 | 3684 | 3175 | 583.4 | 621.2 | 2431.4 | 472 | 641.4 | 315.8 | 661.6 | 3437 | 420 | 499.2 | 2934 | 684.6 | 482 | 786.2 | 573.4 | 342.6 | 1138.8 | 607 | 496 | 564 | 639 | 705 | 413.2 | 796 | 410 | 773.6 | 53 | 51 | 62 | 555 | 448 | 801.8 | 772.2 | 534 | 90 | 592.4 | 597 | 2192.2 | 791 | 833.2 | 2686
1522 | 55 | 4221.2 | 786 | 55 | 805.6 | 428 | 417 | 4002 | 419 | 829 | 407.6 | 821 | 334.4 | 696 | 635 | 212.4 | 915.4 | 403 | 720 | 1870.2 | 563 | 3235 | 380 | 658 | 53 | 832 | 862.4 | 530.2 | 645.8 | 383 | 510.6 | 3004.2 | 363.4 | 363 | 351 | 1483 | 482.2 | 122.6 | 603 | 2765 | 807.8 | 1265.4 | 516 | 820 | 1405.6 | 334 | 1715.6 | 780 | 4212.2 | 1802.4 | 375 | 972.8 | 2343.6 | 166 | 1905.2 | 931 | 662.2 | 2006 | 362 | 962 | 502.4 | 525 | 653 | 415 | 2226.4 | 603.6 | 797.4 | 212 | 462.2 | 987 | 455.2 | 840.2 | 700.6 | 202 | 1445.8 | 34 | 1072 | 35 | 221.8 | 990.8 | 1357.8 | 4219.8 | 172.4 | 1830 | 655.6 | 890 | 782 | 1026 | 1029.6 | 605 | 1739 | 2007 | 140.6 | 696.4 | 266 | 35 | 1060 | 2623 | 596.8 | 686.4 | 47 | 41 | 1004 | 2758.8 | 652.4 | 1022 | 924 | 4079.4 | 623 | 740 | 50 | 985 | 335 | 621.2 | 1261.2 | 603 | 792 | 619.6 | 438.8 | 518.8 | 656.4 | 3515 | 830 | 2229.2 | 549.8 | 239 | 727 | 381.6 | 718 | 1250.4 | 1095.2 | 535 | 2532 | 451.6 | 3651.4 | 412 | 512.8 | 1008.4 | 1785 | 652 | 1072 | 40 | 530 | 1264 | 890.8 | 887.4 | 606 | 630.8 | 3147 | 1629 | 5859.8 | 1021 | 1079 | 520.6 | 325 | 2371.2 | 3697 | 3203.4 | 517 | 412.4 | 2574 | 508 | 595 | 481.2 | 693 | 3446 | 392 | 429 | 4154 | 965.4 | 434.8 | 880 | 584.6 | 440 | 976.4 | 631 | 493.6 | 611 | 860 | 768.6 | 498 | 810.8 | 445 | 704.8 | 53 | 51 | 102 | 475 | 452 | 608.2 | 849 | 534 | 50 | 600 | 697 | 665 | 940.6 | 680.8 | 2770
1570 | 55 | 4416.8 | 776.6 | 55 | 1892 | 428 | 433.6 | 4039.6 | 573 | 792.2 | 429 | 637 | 411 | 588.2 | 655 | 231 | 1239.4 | 396.2 | 894.2 | 732 | 509 | 1757 | 342 | 658 | 372.2 | 993.2 | 614 | 625 | 667.6 | 540.4 | 478.6 | 3052 | 726.8 | 351 | 371 | 1218.8 | 444 | 229 | 651 | 2600.2 | 743 | 1325 | 552 | 815.4 | 949 | 380 | 2145 | 766 | 3486.2 | 2936.8 | 395.4 | 982 | 924 | 166 | 1872 | 47 | 748 | 1982 | 372 | 772.2 | 582 | 445 | 722 | 405 | 557.2 | 642 | 911.6 | 51 | 443 | 960 | 409 | 806 | 608 | 202 | 1293 | 34 | 1122.2 | 35 | 207 | 1048 | 1460.6 | 2363.2 | 36 | 1807.4 | 567 | 915 | 750 | 883 | 649.8 | 591.6 | 1492.6 | 1967 | 163 | 673 | 270.8 | 35 | 982 | 2667 | 664 | 674.4 | 47 | 41 | 1018 | 1225.6 | 635 | 954.4 | 856 | 4310.2 | 559 | 1038 | 50 | 1526 | 335 | 606.8 | 1241 | 651 | 760 | 654 | 606.2 | 2564.4 | 798 | 2372.6 | 749.6 | 230 | 633 | 5255.8 | 755 | 1519.2 | 721.6 | 1013.2 | 985.8 | 511 | 2564 | 583 | 3716 | 388 | 482 | 1029.2 | 1782 | 688 | 1004.8 | 40 | 524 | 2196.4 | 798 | 906 | 548.2 | 547 | 3155.8 | 1312 | 3972.2 | 1073 | 1033 | 631 | 325 | 4068.8 | 3765 | 3152 | 567 | 495.8 | 2521 | 1624.4 | 595 | 679.4 | 693 | 3446 | 399 | 393 | 4021.2 | 2327.8 | 510.8 | 1196 | 659 | 412 | 841.4 | 619 | 668 | 682 | 1115.2 | 621.2 | 513 | 951.2 | 475 | 696 | 53 | 276 | 121.4 | 523 | 1842 | 637 | 911.8 | 417 | 50 | 1845 | 577 | 682.4 | 1023.6 | 546.6 | 2774
1582 | 55 | 2733 | 667.4 | 83.8 | 3266.6 | 404 | 3127 | 4112 | 600 | 585 | 419.4 | 644.2 | 494.4 | 494 | 700.4 | 231 | 722.6 | 391 | 778.4 | 756 | 545 | 1499 | 412 | 1440.4 | 355.4 | 1858.8 | 663.4 | 565 | 641 | 733 | 421 | 3016.4 | 1173.6 | 335 | 731 | 1106.6 | 2460 | 229 | 627 | 474.2 | 765.4 | 1265 | 516 | 760.6 | 995 | 596.8 | 1881 | 660 | 685 | 1610.6 | 523.4 | 895.2 | 960 | 166 | 1700 | 47 | 874 | 1834 | 575 | 682.6 | 554 | 799.6 | 763.2 | 480.6 | 486 | 2443.8 | 1096 | 51 | 551 | 846 | 522.6 | 830 | 632 | 263.2 | 1226.2 | 34 | 1233 | 35 | 247 | 1057 | 1542.2 | 637 | 36 | 1754.6 | 775.8 | 949 | 529 | 823 | 741 | 678.2 | 542.4 | 2025 | 265 | 719 | 266 | 35 | 932.4 | 716.8 | 703 | 684 | 47 | 251 | 946.2 | 802 | 615 | 929.4 | 1010.8 | 4393 | 575 | 840.2 | 50 | 1892.6 | 335 | 326 | 1145.8 | 525 | 792 | 750 | 635 | 3166 | 866 | 1863.4 | 704.4 | 230 | 597 | 343 | 766.8 | 301.4 | 768 | 623 | 1008 | 328 | 5413 | 704 | 1617.4 | 439 | 458 | 428 | 964.4 | 720 | 1083 | 40 | 804.6 | 1186 | 926 | 920 | 606.2 | 563.4 | 2927.8 | 1319 | 4725.6 | 1033 | 917.4 | 346 | 282.2 | 3980 | 3892.4 | 3035.6 | 559 | 573 | 2482 | 3281 | 649 | 780 | 2007.2 | 2812.2 | 399 | 473.8 | 4045.8 | 3097 | 687 | 1284 | 647 | 392.4 | 1050.8 | 584.4 | 668 | 710.8 | 746.4 | 1872.6 | 607 | 973.2 | 559 | 674 | 53 | 356 | 177.6 | 679 | 378 | 732.4 | 770 | 417 | 50 | 544 | 369.2 | 1226 | 1253 | 485.4 | 2762
1582 | 55 | 2733 | 539 | 338 | 3305 | 416 | 3141 | 1484 | 502 | 512.2 | 396.6 | 581 | 569 | 557.2 | 684 | 271 | 640 | 422 | 691.4 | 564 | 679 | 2179 | 412 | 1037.2 | 849.6 | 1474.4 | 544 | 433 | 666 | 661 | 361 | 3032.4 | 412 | 335 | 825 | 899.4 | 3038 | 36 | 622.8 | 283 | 755 | 1245 | 679 | 715 | 1008.6 | 684.8 | 1881 | 713 | 572.8 | 1337 | 825 | 796.2 | 904 | 237.2 | 1682 | 47 | 874 | 1813 | 567 | 580 | 427 | 1307 | 597.2 | 395.8 | 486 | 3675 | 1155.6 | 51 | 682.6 | 786 | 560 | 866 | 704 | 356 | 1139 | 227 | 1074 | 35 | 279.2 | 1045 | 1427 | 689 | 36 | 1465 | 942 | 2101.2 | 798 | 756 | 813 | 567 | 648 | 2073.6 | 2518.6 | 723.8 | 266 | 35 | 868 | 795 | 699 | 504 | 47 | 391 | 925.6 | 822 | 629.4 | 820 | 1128.8 | 4393 | 599 | 979.4 | 50 | 597 | 392.4 | 363.2 | 968.4 | 363 | 892 | 865 | 686.2 | 3334 | 878 | 3613 | 753 | 53 | 585.6 | 515.8 | 688 | 520.4 | 764 | 671.4 | 1029 | 285.8 | 5563 | 726.8 | 933.2 | 371.4 | 609 | 356 | 672 | 626.8 | 1073 | 40 | 831.4 | 1176 | 497.4 | 817 | 649.8 | 564.6 | 2853 | 1417.8 | 4466.2 | 1009 | 1063.2 | 2317.6 | 218 | 3840.4 | 716 | 2412.4 | 511 | 573 | 2352 | 3348.6 | 1446.2 | 721.2 | 481.8 | 655 | 562.2 | 1625.2 | 2153.6 | 2993.4 | 643 | 1360.8 | 582.2 | 353 | 1144 | 627.4 | 728 | 732.6 | 830.6 | 504 | 535.4 | 1006 | 595.6 | 629.8 | 53 | 414.8 | 214 | 763 | 391.6 | 766 | 785.4 | 54 | 120.6 | 530 | 384 | 882.2 | 1257.2 | 527 | 2752
1606 | 79.2 | 2757 | 595 | 807.4 | 2638.4 | 404 | 3061 | 4126.4 | 512 | 656 | 291 | 763.4 | 475.8 | 619 | 589.6 | 271 | 661 | 390 | 658 | 353.6 | 739 | 2224.6 | 391 | 694 | 2980 | 1230 | 526 | 433 | 666 | 665 | 330.8 | 3243 | 436 | 242 | 457 | 671.6 | 3041 | 36 | 470 | 179 | 755 | 1232.2 | 1119.8 | 804.4 | 1035 | 648 | 1884 | 827 | 576 | 1517 | 906 | 881 | 886.4 | 311.4 | 580 | 47 | 487.2 | 1790 | 531 | 580 | 447 | 479 | 536 | 796 | 466 | 3724 | 1062.8 | 171 | 774 | 764 | 612.8 | 860.8 | 650.8 | 356 | 1279 | 227 | 1163 | 35 | 233 | 1026.4 | 1271 | 729 | 36 | 1288 | 1086 | 821 | 798 | 651 | 901 | 532 | 5772.4 | 2084 | 2441 | 743 | 303.6 | 147.4 | 820 | 811 | 711 | 491 | 47 | 515 | 926 | 808.4 | 691 | 725.2 | 1200 | 1210.6 | 575 | 1158.2 | 50 | 633 | 943.2 | 382 | 923 | 230 | 858 | 825 | 929.8 | 3361 | 753.2 | 3461 | 1070.6 | 53 | 717 | 512.8 | 733.8 | 876.2 | 660 | 1015.4 | 853 | 379.4 | 5607 | 693 | 549 | 369 | 752.8 | 338.4 | 600 | 554 | 1121.8 | 40 | 806 | 1084.6 | 597 | 1596.2 | 560 | 537 | 1845 | 1461 | 3433.2 | 1031 | 1008 | 3763.6 | 202.8 | 2820.2 | 2789.8 | 1338 | 509 | 573 | 2344 | 3528 | 1111.6 | 673 | 486.2 | 667 | 529.8 | 420 | 798 | 2817 | 613 | 1617.8 | 529.2 | 330.2 | 1172 | 641 | 704 | 746.6 | 689 | 496 | 457 | 886.6 | 768 | 1063.4 | 53 | 294 | 166 | 759 | 418 | 752.2 | 823 | 54 | 197 | 501.2 | 454.4 | 663 | 1066 | 467 | 2304.4
1628.6 | 176 | 746.4 | 731 | 770.4 | 889 | 990.8 | 3080 | 4239.2 | 426.4 | 730 | 274 | 951 | 177 | 619 | 593.2 | 433 | 681 | 382 | 560 | 268 | 491 | 1856 | 221 | 524 | 2996 | 1093 | 590 | 433 | 666 | 714 | 489 | 781.6 | 570 | 2131.2 | 385 | 553 | 1626.2 | 36 | 1442.8 | 218 | 722.2 | 1191 | 1052 | 890.6 | 935.8 | 644 | 1677 | 813 | 1628 | 1817 | 1003.6 | 1069.6 | 2669.8 | 397 | 630 | 47 | 528.2 | 1496.2 | 491 | 552 | 1233 | 625.8 | 592 | 903.8 | 466 | 3764 | 743 | 251 | 709.8 | 810 | 644 | 906 | 1037.4 | 356 | 1247 | 34 | 1057 | 193 | 130.8 | 939.4 | 1205 | 126.2 | 36 | 3940.8 | 1060 | 872 | 843.6 | 639 | 905.8 | 1709 | 778.4 | 2057 | 2441 | 767 | 288 | 316 | 766.4 | 4620.6 | 556.6 | 393 | 47 | 546 | 1414.8 | 738.2 | 758.2 | 819.6 | 1223.4 | 4242.2 | 611 | 1129 | 50 | 706.8 | 1695.4 | 466 | 943 | 230 | 906 | 832.4 | 793.4 | 1267.6 | 534 | 4826 | 1207.4 | 53 | 637 | 582.4 | 2613 | 1325.4 | 654 | 918 | 792.4 | 425.8 | 5651 | 664 | 555 | 1666.4 | 768 | 384 | 722.4 | 649.6 | 1173.6 | 237 | 876.6 | 875 | 601 | 2786 | 838.8 | 556.6 | 369 | 1443.8 | 3112.4 | 1040 | 2430 | 3832.6 | 180 | 466 | 3842.2 | 1047 | 621 | 577.6 | 2468 | 2398 | 776 | 683 | 473 | 643 | 589 | 439.8 | 774 | 1947.8 | 532.6 | 1661.8 | 548 | 5924.8 | 1597.8 | 702.2 | 620.4 | 689 | 689 | 619 | 489 | 817.8 | 1344 | 1565.8 | 53 | 240 | 192.4 | 671.4 | 422 | 691.6 | 2186.2 | 54 | 219 | 522 | 456.4 | 679 | 1064 | 483.4 | 926
445 | 176 | 3219.8 | 868.8 | 602 | 810 | 4402.2 | 494 | 4681.6 | 360 | 686 | 426 | 715 | 125.4 | 619 | 700.2 | 343.8 | 747 | 395.8 | 637.2 | 775.8 | 555 | 1291.4 | 221 | 478 | 4291.2 | 849 | 686.6 | 559.4 | 809.6 | 638 | 672 | 752 | 548.6 | 3394 | 407.8 | 525 | 714.4 | 36 | 1082.2 | 241.4 | 704 | 1148 | 552 | 1037 | 843.2 | 510.2 | 1677 | 813 | 604.4 | 1817 | 1087 | 2074.2 | 3587 | 399 | 663.8 | 47 | 654.2 | 557 | 637.8 | 501.6 | 761 | 654 | 532 | 1379.8 | 583 | 2072.4 | 667 | 251 | 646 | 736 | 610.6 | 889.8 | 970.4 | 196.4 | 1164 | 34 | 2092.6 | 193 | 160.4 | 825.4 | 1201 | 50 | 36 | 3851.4 | 794.4 | 934 | 814 | 678 | 901 | 341 | 655.2 | 2004.2 | 2343.4 | 635 | 276 | 316 | 672 | 2704.4 | 653 | 272 | 47 | 372 | 3290 | 703 | 611.4 | 882.2 | 1127 | 4109 | 551 | 1130 | 50 | 814 | 2904 | 522 | 982 | 491 | 1098.2 | 971.2 | 903.4 | 915.8 | 561 | 2435.6 | 939 | 53 | 921.4 | 564 | 4499.4 | 1408.2 | 554 | 899.4 | 1047.2 | 355 | 3056.2 | 616.4 | 568 | 490 | 752 | 367.2 | 753.4 | 762.4 | 1021 | 421 | 767.2 | 2089.4 | 653 | 4133.4 | 1173.6 | 554 | 552.2 | 1460 | 2565.2 | 993.6 | 4565.8 | 3693.2 | 180 | 466 | 3919 | 1082 | 645 | 428 | 2507 | 686.2 | 765 | 474 | 461 | 585 | 609 | 453 | 714 | 825 | 412 | 2662.4 | 476 | 391 | 2091.2 | 700.6 | 555 | 637 | 944 | 619 | 473 | 886 | 1292.2 | 841.2 | 53 | 264 | 286 | 676 | 442 | 540 | 830.2 | 54 | 183 | 551.6 | 1590.6 | 713 | 929.6 | 580 | 965.2
445 | 176 | 3735.4 | 980 | 534.8 | 740 | 3336 | 365 | 4892.8 | 452 | 686 | 442 | 751 | 48 | 609.4 | 781 | 283 | 709 | 391 | 952 | 701.6 | 565 | 1425.8 | 402 | 428.4 | 3141.2 | 881.6 | 789 | 671.8 | 883 | 638 | 948.2 | 692 | 631 | 3438 | 447 | 525 | 730 | 138.4 | 863.8 | 215.6 | 752 | 1195.4 | 440 | 1037 | 927.8 | 578 | 1725 | 895.8 | 629.6 | 1817 | 839.4 | 805 | 3469.4 | 363 | 683 | 47 | 422 | 641 | 673.4 | 570.2 | 318 | 794 | 544 | 1814.6 | 693.2 | 848.8 | 627 | 251 | 592.4 | 726 | 641.6 | 958.2 | 766.8 | 46 | 1076 | 34 | 1002.6 | 193 | 158 | 700 | 1121.6 | 50 | 36 | 3997 | 696.8 | 947.4 | 706 | 834 | 901 | 343 | 5620.8 | 1964 | 199 | 644 | 265.6 | 316 | 648 | 460.8 | 680.6 | 308 | 168.2 | 196 | 3491 | 614.6 | 3024 | 2419.6 | 1495.4 | 4089 | 611 | 1130 | 50 | 812.8 | 2839 | 619 | 1098 | 486 | 758.6 | 967 | 1057 | 1860.6 | 629 | 716 | 862 | 53 | 521 | 641.4 | 1044.6 | 913 | 529.6 | 777 | 1028 | 386.8 | 3141 | 546.4 | 520 | 457 | 681 | 375.8 | 687 | 466.4 | 1108.2 | 571 | 586.8 | 730 | 572 | 2714 | 348.6 | 518 | 757.8 | 1460 | 3875.2 | 1111 | 4481 | 1672 | 180 | 417.4 | 3846 | 1035 | 582.6 | 428 | 2522.4 | 703 | 1844.8 | 443 | 469 | 448 | 485 | 496.2 | 674 | 752.8 | 432 | 1275.2 | 572 | 391 | 1193.4 | 644.2 | 592 | 610 | 1156.8 | 599 | 643 | 936 | 1069 | 2593 | 126.6 | 380 | 246 | 1005.4 | 369.2 | 588 | 823 | 54 | 177 | 454 | 406 | 577 | 866 | 670 | 902
530 | 151.8 | 3733.8 | 986.4 | 625.8 | 725 | 3312 | 1506.2 | 738 | 825.6 | 556.4 | 832.4 | 688.6 | 48 | 587.2 | 751.4 | 345.4 | 835 | 395 | 966 | 637 | 577 | 1133 | 408 | 1562.6 | 3188 | 919.8 | 858.8 | 501 | 851 | 634 | 868.8 | 439.6 | 643 | 3489.6 | 453.4 | 573 | 670 | 164 | 1689.2 | 148 | 764 | 1244.6 | 514.4 | 985 | 1049.2 | 582 | 1737 | 637.8 | 678.2 | 1865 | 758.6 | 837 | 2234.6 | 2615.6 | 683 | 47 | 422 | 713.8 | 556 | 645.8 | 318 | 878.8 | 751.2 | 780 | 486 | 803.2 | 661.2 | 211 | 825.6 | 680.6 | 555.2 | 963 | 801.6 | 200.4 | 1143 | 34 | 1063.6 | 193 | 507.6 | 767.2 | 1142.6 | 50 | 36 | 3985 | 577.2 | 1011 | 382 | 818 | 929.8 | 407 | 387 | 1201.8 | 219 | 656 | 360 | 223.2 | 668 | 285.4 | 797 | 361.8 | 249 | 72 | 4720.2 | 564 | 3064 | 3420 | 1984 | 4055 | 779.8 | 790 | 50 | 908 | 2811 | 599 | 1094 | 532.6 | 508.2 | 1085.6 | 1021 | 1243.4 | 549 | 768 | 990.4 | 53 | 340.6 | 632 | 1014.4 | 465 | 583 | 957 | 977 | 514 | 3057 | 549 | 540 | 480 | 699 | 659 | 655 | 453.8 | 1025 | 541.4 | 511 | 747.2 | 655 | 2378.4 | 349 | 488.4 | 680.6 | 1573 | 1144.4 | 1055 | 4367 | 417.6 | 180 | 393.4 | 1804.2 | 1035 | 451 | 508 | 2450 | 703 | 757 | 625.8 | 493 | 564.4 | 469 | 477.8 | 543.6 | 650 | 469.6 | 1197 | 598.4 | 391 | 1266.2 | 649 | 592 | 610 | 1106 | 519 | 639 | 972 | 1028 | 1034 | 237 | 510.6 | 218 | 1093.4 | 376 | 640.8 | 928.2 | 54 | 185 | 482 | 406 | 348 | 815.6 | 695.8 | 828
1086.4 | 171.4 | 4230.4 | 2183.6 | 744.8 | 613 | 2709.2 | 771.8 | 685.2 | 1255.2 | 690.2 | 648 | 541.8 | 48 | 1970.6 | 757 | 331.8 | 863 | 467 | 817.2 | 611.4 | 681 | 1047.4 | 298.4 | 413 | 2972 | 933.8 | 911 | 538.8 | 827 | 699.6 | 822 | 511.6 | 564.8 | 1688.8 | 637.6 | 544.2 | 670 | 351 | 2792.8 | 174 | 794 | 950 | 764 | 997 | 966 | 557.6 | 1731.6 | 682.2 | 685 | 1843.8 | 694 | 762.6 | 656 | 2742.8 | 613.8 | 395 | 422 | 644 | 656 | 625 | 305 | 775.6 | 815 | 890 | 489.6 | 694 | 618 | 51 | 937.4 | 540 | 553 | 923 | 784 | 239 | 1146 | 34 | 1025 | 35 | 596 | 812 | 1842 | 50 | 74 | 1211 | 1009.4 | 906 | 373 | 802 | 878.4 | 379 | 454 | 665 | 263 | 644 | 360 | 66 | 692 | 221.4 | 815 | 457 | 249 | 41 | 3341.6 | 802 | 3087.8 | 3492 | 863.6 | 897.2 | 805.2 | 1806.8 | 50 | 908.8 | 1643.2 | 638 | 1072 | 664 | 624 | 1040.6 | 989 | 805 | 625 | 637.8 | 855 | 53 | 1162.6 | 653 | 817.6 | 412.2 | 548.4 | 991 | 925.6 | 616 | 2865 | 539 | 624 | 532 | 678 | 587.8 | 614.6 | 56 | 1017 | 642.8 | 451 | 772 | 1254.8 | 971.8 | 405 | 421 | 731 | 753.6 | 770.4 | 1031 | 3025.8 | 362.8 | 180 | 324.6 | 455 | 1047 | 523 | 519 | 2480.2 | 633 | 657 | 684 | 493 | 606.8 | 1719 | 597 | 432 | 731.2 | 466.6 | 1223 | 661.2 | 391 | 967.4 | 657 | 584 | 482.6 | 1169.6 | 507 | 620.2 | 936 | 816 | 583.6 | 237 | 571 | 126.8 | 1033 | 400 | 616 | 956 | 100.8 | 173 | 570 | 406 | 417.6 | 751.2 | 729.2 | 1231.8
7475 | 249 | 2110.4 | 970.4 | 754 | 629 | 400 | 2167.8 | 538 | 577.4 | 733 | 610 | 613 | 48 | 567 | 777 | 1534.8 | 885.2 | 503 | 732 | 609.8 | 563.8 | 1694.2 | 318 | 437 | 2565.8 | 1985.2 | 1162.8 | 523.6 | 687.4 | 737 | 649 | 521.2 | 501 | 438 | 899.2 | 585 | 698 | 325.4 | 2729 | 195.6 | 1015 | 1423.2 | 1700.2 | 956.8 | 1042 | 604 | 1645.4 | 869.8 | 680.2 | 1923.8 | 711.8 | 927.6 | 649.6 | 2754 | 620 | 431 | 422 | 702 | 721.2 | 720.2 | 307.4 | 691.4 | 827 | 987.6 | 600 | 754 | 618 | 51 | 1359.6 | 386 | 546 | 1026.2 | 772 | 301.4 | 1082 | 34 | 945 | 35 | 626 | 778.4 | 1373 | 50 | 74 | 1206 | 1053.4 | 853.2 | 467.8 | 2224.8 | 856 | 483 | 465.2 | 1822.4 | 379 | 3358.8 | 320 | 66 | 692 | 371 | 965.4 | 449 | 249 | 41 | 3351 | 880.4 | 3217 | 2380 | 1086 | 1187 | 871.8 | 773 | 50 | 964 | 214 | 656.6 | 947 | 640 | 1164.8 | 989.4 | 878.4 | 689.6 | 647 | 1860 | 819 | 53 | 2093.2 | 623.8 | 1028 | 778.8 | 654.6 | 759.4 | 852.8 | 715.4 | 2701 | 520 | 642.8 | 556 | 617.6 | 594.6 | 649.2 | 56 | 995.8 | 920 | 545.8 | 2022.4 | 3762 | 913 | 446 | 438.2 | 823.4 | 551.4 | 731.8 | 1031 | 681.8 | 308.8 | 169.6 | 435 | 495 | 1109 | 636 | 503 | 2706 | 630.6 | 629.8 | 684 | 505 | 582 | 421 | 746.6 | 348 | 812.4 | 878.6 | 831 | 589 | 449.6 | 917 | 697 | 581.6 | 508 | 1132 | 336 | 694.4 | 928.2 | 854 | 769.2 | 237 | 535.8 | 958.8 | 935.4 | 629.8 | 638 | 1121.2 | 171 | 209 | 570 | 611.6 | 458.8 | 790 | 588 | 1928.4
542 | 249 | 812 | 773.4 | 1230.6 | 705.8 | 388 | 4013 | 514 | 477.4 | 805 | 428 | 691 | 156 | 559 | 800 | 2360 | 903 | 695 | 677.2 | 605 | 611.4 | 768 | 360 | 401 | 1077 | 836 | 1206.8 | 494.6 | 743 | 748 | 570.2 | 524.2 | 466 | 398 | 868 | 603 | 776 | 223 | 2782 | 175 | 949.6 | 1493.4 | 1763 | 846.6 | 1024 | 594 | 1651 | 847 | 711.4 | 1659.8 | 509 | 976 | 1092.2 | 2802 | 680 | 922.2 | 462.2 | 806 | 661.8 | 802.8 | 305 | 1181.4 | 875 | 1000 | 1037.2 | 766 | 53 | 51 | 2183 | 440.6 | 466 | 1091 | 807 | 202 | 1049.8 | 34 | 688 | 35 | 614 | 756.8 | 1000 | 50 | 163.6 | 1383 | 1034 | 782 | 825 | 875.8 | 768.8 | 492.6 | 464.2 | 767 | 395.8 | 3479 | 434.8 | 86 | 676 | 371 | 932.6 | 413.2 | 208.6 | 41 | 1732.6 | 2689.4 | 742.8 | 758 | 1216.8 | 879 | 742 | 773 | 337.6 | 985.2 | 214 | 816.2 | 903 | 774 | 815 | 881.2 | 744 | 622.8 | 620 | 562 | 807.8 | 53 | 442 | 541 | 822 | 736.4 | 711 | 628.6 | 988.2 | 743 | 2438 | 558 | 668 | 604 | 584 | 696.6 | 580 | 56 | 1091 | 1034 | 507 | 753.4 | 3798 | 905 | 470 | 501.8 | 707 | 534.4 | 801.6 | 982.8 | 726.8 | 366.2 | 167 | 642 | 515 | 1253 | 745.6 | 511 | 3519.4 | 2305 | 621 | 684 | 489 | 622.8 | 421 | 1032.8 | 461.2 | 907 | 2327.8 | 1693.2 | 581 | 616 | 1102.6 | 705 | 590 | 518 | 1116.6 | 350 | 675.2 | 988 | 728 | 777 | 237 | 527 | 536.4 | 897 | 665 | 553 | 1124.8 | 171 | 245 | 633.6 | 665.4 | 481.6 | 690 | 587.6 | 1794.8
602 | 249 | 812 | 802.2 | 953.2 | 575 | 412 | 2779.4 | 498 | 418 | 829 | 469 | 1966.6 | 156 | 623.8 | 782 | 2394.4 | 920 | 771 | 663 | 505 | 610 | 1078.4 | 3476.4 | 489.2 | 1160.2 | 836 | 1096.6 | 650.8 | 719 | 650 | 563 | 541.2 | 506 | 354 | 5937.2 | 603 | 745 | 223 | 2411.4 | 416.4 | 769.4 | 1473.4 | 1667 | 889.4 | 3223.2 | 563 | 1843 | 844.8 | 2809.4 | 1410 | 563 | 1004 | 1931 | 2754 | 628.6 | 2919.8 | 489 | 888.2 | 645 | 999 | 399.8 | 873.8 | 923.2 | 928 | 718 | 674 | 53 | 51 | 2576 | 494 | 476.4 | 1137 | 805.6 | 202 | 984 | 34 | 742 | 35 | 495.8 | 752 | 919.8 | 50 | 465.6 | 1607 | 1203.8 | 758 | 839.8 | 879 | 667.4 | 876.6 | 495 | 881 | 423 | 3615.6 | 430 | 145.2 | 724 | 296.2 | 1940.8 | 364.6 | 47 | 41 | 1217 | 3828 | 768.2 | 758 | 1250 | 945.4 | 656.4 | 873 | 365.2 | 1090 | 216.8 | 862.8 | 924 | 922.8 | 2045.8 | 955 | 736.6 | 570 | 628.4 | 1074.2 | 795 | 53 | 411.2 | 400 | 890.4 | 769 | 729.8 | 513 | 962 | 755 | 2444.4 | 559 | 692 | 572 | 687.4 | 641 | 628 | 56 | 722.6 | 997 | 486.4 | 879 | 3762 | 886.4 | 510.4 | 401 | 708.2 | 440.8 | 1203.6 | 966 | 776 | 483.6 | 188.4 | 590 | 590 | 1256.8 | 816 | 543 | 3146.4 | 3520.6 | 522 | 617 | 402.2 | 557 | 459.4 | 927 | 494 | 881.8 | 918.8 | 3306.2 | 645.8 | 616 | 1140 | 651.8 | 620 | 458 | 1185.2 | 358 | 640 | 1163.6 | 722.4 | 831 | 53 | 555 | 228 | 677 | 717 | 519 | 1254 | 171 | 1725.8 | 652 | 767 | 526.8 | 698 | 641 | 1620.4
684 | 339.2 | 836.2 | 758 | 807 | 530 | 407 | 2813 | 522 | 422 | 789 | 579 | 796 | 358.2 | 723.8 | 2051 | 2467.2 | 1870.4 | 723 | 672 | 648.2 | 598 | 1100.4 | 3436.6 | 568 | 1187.2 | 856 | 1271 | 723 | 754.8 | 702 | 579 | 609.8 | 586 | 339.2 | 900.2 | 660.6 | 1665 | 110.8 | 861.6 | 544 | 651 | 1378 | 1583 | 915 | 3756.4 | 529 | 1855 | 737 | 4187.8 | 1488 | 684.8 | 698 | 1778.2 | 1431 | 573.4 | 2958 | 412.2 | 5584.6 | 625 | 1015.8 | 460 | 758 | 822.2 | 1432.2 | 784.8 | 614 | 53 | 418.8 | 4040 | 531 | 614.8 | 1077 | 1045 | 202 | 1245.6 | 34 | 827.8 | 1403 | 1212.6 | 764 | 847 | 50 | 392 | 1825.8 | 1920.6 | 674 | 921.2 | 843 | 647.4 | 2633 | 457 | 944.4 | 423 | 3647 | 424 | 242.4 | 704 | 335.2 | 685 | 369 | 47 | 41 | 1144.4 | 236.6 | 717 | 802.4 | 1208.8 | 943 | 833.8 | 1018.6 | 338 | 1080.4 | 2716.8 | 887 | 1043.8 | 879.2 | 2791 | 742.2 | 667.2 | 540.4 | 111.6 | 3451 | 820.2 | 53 | 532.8 | 401.8 | 893 | 629 | 927.8 | 625 | 1070.6 | 709 | 2382 | 535 | 677.2 | 572 | 725.8 | 621 | 654.2 | 56 | 793.4 | 898.2 | 882.4 | 893 | 3130.2 | 811 | 524.8 | 392.6 | 621 | 358 | 1022 | 1026 | 776 | 462 | 274 | 552 | 559.8 | 1284.2 | 792 | 495 | 2764 | 3517 | 512 | 478.2 | 348 | 364 | 451 | 993 | 618 | 721 | 1081.6 | 3325 | 697 | 628 | 1160 | 675 | 620 | 118.8 | 1103.8 | 1275.6 | 596 | 1153 | 1053 | 783 | 328 | 609.4 | 244 | 706 | 717 | 558 | 1193 | 182.4 | 233 | 1195.6 | 786 | 553.8 | 768 | 565.8 | 1725
480 | 196 | 918.2 | 729.6 | 603 | 600 | 409 | 1781 | 474 | 448.2 | 823.8 | 603 | 853.2 | 492.8 | 739 | 670 | 1714.8 | 1443 | 661 | 655 | 733.6 | 602 | 1400.4 | 3417 | 734.6 | 1108 | 976 | 1246.6 | 731 | 2104 | 770 | 556.8 | 625.8 | 611.4 | 364 | 839.4 | 702 | 3021 | 36 | 903.6 | 497.6 | 514.4 | 1389.4 | 1551 | 889 | 3908.4 | 599.8 | 1919.4 | 654.2 | 4120.4 | 1469 | 547 | 650 | 1639 | 538.4 | 591.6 | 2958 | 520.2 | 864 | 571.8 | 992.6 | 641.2 | 758 | 885.2 | 1851 | 665 | 586 | 53 | 352.2 | 4032.6 | 530.6 | 643.8 | 995.4 | 797 | 139.6 | 1257.6 | 34 | 859 | 1460 | 789.8 | 710.8 | 913 | 50 | 440 | 1711.8 | 3393 | 698 | 901 | 6442.8 | 612 | 2533.4 | 511.6 | 1063.8 | 444.6 | 1440 | 452 | 364.6 | 644 | 610.8 | 1986 | 365 | 47 | 41 | 1315 | 313.8 | 865.8 | 793 | 982 | 943 | 1238.6 | 1037.8 | 338 | 1185.2 | 2931.8 | 847 | 1063.2 | 896 | 2715.8 | 605 | 712 | 546 | 48 | 3365 | 665.6 | 53 | 584 | 370 | 823 | 536 | 911 | 916.2 | 1245 | 609 | 2442 | 499 | 738 | 572 | 697 | 1246.4 | 687 | 56 | 813.4 | 813 | 525.4 | 864 | 603 | 815.8 | 496 | 411.4 | 654.8 | 378 | 880 | 877.4 | 776 | 410 | 304.4 | 647.6 | 508.8 | 1278.8 | 749 | 443 | 2594 | 3493 | 495.2 | 768 | 423 | 324 | 350 | 1039.2 | 606 | 762.2 | 1191 | 3463 | 724.2 | 628 | 1120 | 687 | 570.4 | 240 | 905.8 | 1689 | 589.6 | 1102 | 1381.8 | 756.2 | 448 | 764.2 | 329 | 706 | 612.4 | 570 | 1229.8 | 304.2 | 233 | 1602 | 814 | 545 | 802 | 604 | 1783
229 | 208 | 885 | 808 | 443 | 610 | 457 | 271.6 | 488.4 | 668 | 814.2 | 671 | 937 | 488 | 777 | 642 | 471.2 | 1087.6 | 539 | 591 | 726.2 | 594 | 2646.8 | 3454.2 | 617 | 1216 | 1054 | 1182 | 1007.8 | 1025.4 | 846 | 630.2 | 672.2 | 471 | 376 | 874 | 1562.8 | 3069 | 36 | 906 | 321.4 | 480.2 | 1429 | 1612 | 837.6 | 3964.8 | 697 | 563 | 819.8 | 4157 | 1361.8 | 1752.2 | 516.8 | 1667.8 | 576 | 554.4 | 2946 | 756.8 | 864 | 512 | 678.6 | 812 | 754.4 | 905 | 946 | 517.2 | 1412.4 | 155.6 | 379.2 | 3860 | 588.2 | 651 | 876 | 725 | 46 | 1365.2 | 34 | 963 | 1460 | 414 | 659 | 1070.6 | 50 | 348.8 | 1632 | 3486 | 837 | 685.8 | 1013 | 683.6 | 2566.2 | 610.8 | 742.4 | 633 | 3470 | 51 | 418 | 733.6 | 714 | 857 | 456.2 | 47 | 41 | 1211.2 | 319 | 796.4 | 641 | 942 | 842.6 | 541 | 1482 | 338 | 1269 | 2973 | 2093.4 | 800 | 735.6 | 2661 | 748 | 847 | 533 | 48 | 3405 | 575 | 53 | 684.4 | 442 | 761.8 | 519 | 1019 | 633.4 | 1245 | 6327.6 | 2382 | 420.2 | 710 | 572 | 682 | 634 | 703 | 93.2 | 831.4 | 837 | 506 | 789 | 585 | 798.2 | 476 | 586.4 | 1045.8 | 545.2 | 1076.2 | 1851 | 768.8 | 440 | 312 | 450.8 | 561 | 1472 | 639.4 | 657.4 | 2383.2 | 3323.4 | 564.8 | 722.6 | 515 | 308 | 434.4 | 925.4 | 582 | 823 | 1187.4 | 2303.8 | 722 | 449.6 | 978 | 1160.6 | 723.6 | 240 | 874 | 1808 | 548 | 1027.4 | 939 | 733 | 475 | 867 | 204 | 974 | 556 | 484 | 1409 | 417 | 299 | 1602 | 818 | 602.4 | 769.6 | 796 | 1310.4
343 | 269.8 | 855 | 621.6 | 484.6 | 606.6 | 525 | 328 | 462 | 606 | 867 | 539 | 805 | 448.8 | 883 | 590 | 471.2 | 1114 | 497 | 675 | 747 | 589.2 | 2150.4 | 427 | 577 | 1164 | 1024.8 | 1104.4 | 845 | 1007.4 | 720 | 544 | 591.8 | 423 | 412 | 895.2 | 2984.8 | 3904.2 | 36 | 899 | 240.8 | 528.8 | 895 | 1648 | 766.6 | 1463.6 | 587.4 | 799 | 1003.2 | 2110.6 | 1254 | 487 | 733 | 1537.8 | 576 | 461 | 2941.6 | 508 | 830.6 | 779.6 | 611 | 731.4 | 700 | 889 | 973.6 | 516.8 | 2759.8 | 446 | 416.8 | 3054 | 835 | 488.8 | 888 | 906.8 | 143.6 | 1346 | 34 | 911 | 1484 | 417 | 735 | 1401.2 | 50 | 342 | 1620.8 | 3522 | 837.8 | 602.4 | 1118.2 | 733 | 2614.4 | 709.4 | 770 | 643.4 | 3479 | 51 | 347 | 678 | 804 | 1745.4 | 544.2 | 47 | 41 | 2558.6 | 389.8 | 691.4 | 705.8 | 1168.4 | 723.2 | 554 | 1414 | 340.4 | 1125 | 4109.6 | 2659 | 800 | 867 | 1886.8 | 758.8 | 833 | 593 | 158.4 | 2885.8 | 547.8 | 53 | 720.4 | 366 | 785.8 | 487 | 869 | 564 | 1177 | 553 | 2382 | 426 | 721.6 | 626.8 | 654 | 725 | 602.2 | 242 | 1261 | 897 | 1352.4 | 689 | 582 | 792 | 493.4 | 688.8 | 1054.2 | 441 | 1061 | 2056 | 723 | 337 | 312 | 386 | 1755.2 | 1432.4 | 707 | 620 | 2411 | 1429.2 | 509.6 | 716 | 501.2 | 733.6 | 663.4 | 810 | 571.8 | 933.8 | 1208.4 | 901 | 690.8 | 1518.6 | 853.6 | 566 | 1563 | 240 | 739 | 1800 | 1926.4 | 1169 | 738.2 | 725 | 497 | 959.4 | 208.8 | 1945.8 | 623.2 | 433 | 1412.4 | 417 | 343 | 1634 | 772.8 | 686 | 848.8 | 808 | 553
289 | 277 | 935.8 | 535.6 | 407.8 | 709 | 595.4 | 492 | 456.4 | 578.8 | 921.2 | 528.4 | 561 | 444 | 802 | 623.6 | 2504.8 | 1058 | 519.2 | 593.6 | 579.8 | 530 | 2081.8 | 451 | 104.2 | 1182.2 | 1904.8 | 970 | 438.8 | 864 | 750 | 747.6 | 497 | 565 | 425.6 | 951 | 3072 | 3393.6 | 36 | 841 | 573.2 | 1207.6 | 1966.2 | 1571 | 715 | 950 | 323.8 | 1801.6 | 658 | 746 | 1370.2 | 568 | 722 | 1494.6 | 601.2 | 449 | 1062.2 | 460 | 694 | 641.8 | 767 | 726 | 717.6 | 692.8 | 892.8 | 339 | 2763 | 446 | 381.6 | 773 | 687 | 479.2 | 832.8 | 956 | 356 | 1221.2 | 34 | 811.8 | 1030 | 402 | 699 | 1444 | 50 | 245 | 41 | 3386 | 949.8 | 540.4 | 1043 | 805 | 663 | 771 | 790 | 782.2 | 3688.6 | 51 | 404.8 | 717 | 880.4 | 2956 | 653 | 47 | 41 | 1390.2 | 319 | 1698.6 | 991 | 1425.4 | 701 | 607 | 1505.8 | 350 | 901 | 159 | 2551 | 775 | 899 | 677 | 593 | 833 | 2091.2 | 232 | 569 | 590 | 53 | 604 | 358 | 785 | 710.2 | 785.8 | 548 | 991.2 | 437 | 2944.6 | 390 | 1172.4 | 734 | 680.6 | 677 | 572 | 242 | 1203 | 767 | 780.2 | 725 | 617 | 731 | 597 | 736 | 716.4 | 751.8 | 662.8 | 2056 | 700 | 337 | 235.2 | 446 | 512 | 1648 | 675 | 591.8 | 2435 | 2139 | 548 | 817 | 549.6 | 1123.2 | 782.4 | 747.2 | 3184.4 | 834 | 2474 | 995 | 754.4 | 408 | 828 | 576.4 | 2814 | 240 | 656.4 | 1766.4 | 2355 | 1192.8 | 664 | 811 | 541 | 1000 | 298.4 | 3806 | 596 | 556.8 | 1228.4 | 382 | 523 | 1700 | 760 | 554 | 920.4 | 648 | 972.6
289 | 291 | 770 | 503.6 | 546.4 | 772.2 | 565.6 | 433 | 498 | 426 | 954 | 685.4 | 1200.4 | 396.2 | 854 | 628 | 3818 | 1090 | 559 | 735.8 | 408 | 546 | 1388 | 1750.6 | 178 | 831 | 1440.4 | 950 | 371 | 944 | 738 | 801 | 409 | 1870.4 | 446 | 958 | 2883 | 3343.6 | 36 | 899.2 | 674.4 | 943.4 | 680 | 1581.4 | 614.2 | 1043.2 | 369.4 | 495 | 633 | 872.8 | 1259 | 413.2 | 807.8 | 1824.8 | 602 | 449 | 572.6 | 388.4 | 670 | 382.8 | 730 | 660.4 | 540 | 637.8 | 898 | 445.8 | 2539.6 | 401.6 | 459 | 752.6 | 675 | 484.8 | 744 | 1004 | 356 | 1089.2 | 34 | 643 | 330 | 395.4 | 643 | 1416 | 151.6 | 287 | 41 | 3182 | 997 | 523 | 961.8 | 715.8 | 776.4 | 651 | 749.8 | 811 | 3110.8 | 51 | 468.8 | 763 | 751 | 2913 | 645 | 47 | 67 | 2417.6 | 156.6 | 2723 | 888.6 | 8472 | 740.8 | 621.2 | 1203 | 354 | 1078.8 | 46 | 2633 | 809.4 | 923 | 639.4 | 554 | 841.8 | 3108 | 232 | 621 | 789.4 | 53 | 608.2 | 1743 | 841 | 846.8 | 753 | 568 | 775.6 | 389 | 5195 | 349.2 | 3439 | 790 | 741.2 | 624.6 | 529.4 | 242 | 2025.4 | 1727.6 | 709.2 | 673 | 659 | 680.6 | 561 | 862 | 714 | 302.4 | 529.8 | 2056 | 700 | 337 | 184 | 492.8 | 776 | 1529.6 | 1510.6 | 567 | 2414.8 | 4090.2 | 416.8 | 834 | 619 | 1572.8 | 788.2 | 590.6 | 3665.4 | 864.8 | 1074 | 961.4 | 1784 | 408 | 935.2 | 520.8 | 2792.6 | 38 | 698 | 2781.2 | 2295.4 | 1200 | 3444 | 780.2 | 566 | 804 | 388 | 3806 | 476 | 794.4 | 949 | 166.8 | 903.2 | 1878 | 779.2 | 1670 | 1236 | 740.8 | 2735
289 | 55 | 728 | 596 | 568 | 728.2 | 662 | 564.2 | 517.2 | 243.2 | 1009.6 | 1013 | 1789 | 470 | 878 | 633.2 | 3886 | 1114 | 648.8 | 738.2 | 376 | 556 | 1418.8 | 352.6 | 178 | 883 | 1156 | 935.2 | 371 | 849.8 | 750 | 765 | 519 | 656.4 | 411 | 890 | 1875.8 | 2662 | 36 | 970 | 618.2 | 584 | 756 | 1588.6 | 636.2 | 1301 | 490.2 | 195 | 589 | 964 | 1628.6 | 425 | 869 | 2108.6 | 602 | 278.6 | 412 | 335 | 622 | 1034.4 | 646 | 522 | 476 | 691.4 | 905.2 | 399 | 730 | 438.4 | 503 | 854 | 630 | 562.4 | 767 | 1068 | 331.6 | 1022.4 | 34 | 671.8 | 383.4 | 488.4 | 759 | 1221.6 | 177 | 247 | 41 | 3233.6 | 1093 | 487 | 889 | 732.2 | 724 | 677 | 689 | 689 | 821.4 | 51 | 545 | 734.6 | 165.4 | 4056.8 | 589 | 47 | 542 | 1131 | 186.8 | 3230 | 813 | 3428.8 | 1845.8 | 574 | 1227 | 310 | 1144.8 | 46 | 1338.6 | 786 | 911 | 674 | 573.6 | 746.2 | 3271.2 | 232 | 796.8 | 742.4 | 53 | 685 | 53 | 1178 | 962 | 777 | 714.8 | 884 | 511 | 5195 | 306 | 3459 | 694 | 704 | 558.8 | 574 | 242 | 1745.2 | 1866.6 | 586 | 842 | 601.4 | 601 | 625 | 820.2 | 714 | 383 | 587 | 2100 | 976.8 | 455.2 | 235.2 | 530.8 | 3008.6 | 1366.2 | 1112.8 | 503.4 | 2370 | 3266 | 802.8 | 548.8 | 774 | 498.4 | 718 | 669 | 3785.4 | 812 | 2438.2 | 853 | 3203.6 | 376 | 1083.2 | 54 | 2537.8 | 38 | 708.6 | 1414.4 | 2241 | 1021.2 | 3492 | 749 | 509 | 745.8 | 639.2 | 3718 | 451.8 | 822.4 | 1031.4 | 252.6 | 850 | 1310.4 | 744.6 | 376.2 | 1269 | 797 | 2652.6
333 | 55 | 692.8 | 598 | 556 | 764 | 617.6 | 630 | 1073 | 267 | 1126.8 | 1020 | 727 | 630.8 | 779.6 | 1507 | 3854 | 1082 | 632.4 | 687 | 356 | 649 | 1224 | 2799.2 | 178 | 1129.8 | 1192.2 | 932 | 353.2 | 741 | 742 | 999.6 | 549 | 688 | 423 | 782 | 516 | 2630 | 36 | 974 | 598.2 | 631.6 | 1571.6 | 1591 | 664.2 | 1716.8 | 578.4 | 252.6 | 420.2 | 1025.4 | 1267 | 581.8 | 762.8 | 1547.4 | 571.2 | 352 | 456 | 114.4 | 549.8 | 726.8 | 521 | 477.6 | 512 | 694 | 914 | 471.4 | 1337.2 | 412 | 503 | 872.8 | 501.4 | 658.2 | 687.8 | 1215.8 | 234 | 1041.6 | 34 | 917 | 397 | 563.8 | 707 | 1040.4 | 177 | 287 | 41 | 3361.8 | 1042.4 | 549.8 | 929 | 824.8 | 651 | 658.8 | 797.4 | 777 | 767 | 51 | 654.8 | 693 | 165.4 | 2496.4 | 464.4 | 47 | 584.6 | 1033 | 116 | 3088 | 930.8 | 4645.8 | 762 | 556 | 1187 | 392 | 1114 | 46 | 1138 | 786 | 887 | 2082.8 | 695 | 733.6 | 3334 | 195.2 | 1024.4 | 816 | 53 | 609 | 53 | 918.8 | 1076.4 | 849 | 819 | 844 | 443 | 5389 | 274 | 3483.6 | 612 | 828 | 561 | 778 | 93.2 | 1377 | 3542.4 | 530 | 786 | 560 | 678.6 | 629 | 613 | 586.8 | 400.4 | 1171.4 | 2120.6 | 809.2 | 438 | 312 | 435 | 4304 | 2464.6 | 715 | 553 | 2390.8 | 3226 | 590.4 | 430.4 | 750 | 700.4 | 702 | 680 | 3776.6 | 818 | 836 | 903 | 2750 | 376 | 1265 | 54 | 2441 | 38 | 823.4 | 607 | 2339.4 | 1194.8 | 3507 | 637.4 | 541 | 695 | 388 | 2407.2 | 518 | 837.2 | 1103 | 391.8 | 888 | 929.6 | 741 | 353 | 1100.6 | 925.8 | 2748
458 | 55 | 605.2 | 773 | 594.4 | 843 | 491 | 528.6 | 1761 | 506 | 1156 | 954 | 1854.4 | 690 | 658.8 | 1102.8 | 1768.4 | 1054 | 579 | 738 | 396 | 1074.2 | 1237.8 | 3453 | 225.6 | 1261 | 1059.4 | 805.4 | 444 | 743 | 798 | 803 | 601.6 | 625 | 450 | 602 | 429.4 | 2627.8 | 36 | 1065.2 | 621 | 720.6 | 1975.2 | 1365 | 661.4 | 1310 | 722.2 | 355 | 423 | 1017 | 1267 | 841 | 644 | 1633 | 486 | 425 | 372 | 522.8 | 534 | 383 | 525 | 471 | 273.6 | 718 | 899.2 | 754.2 | 1698.2 | 424 | 779 | 931 | 571.6 | 727.2 | 547 | 1094 | 121.2 | 818.4 | 34 | 4360 | 417 | 505.8 | 699 | 1036.8 | 151.6 | 333.4 | 41 | 3332 | 942 | 895 | 744.6 | 1269 | 594 | 632 | 946 | 778.2 | 759 | 324 | 644 | 770.2 | 130 | 970 | 486 | 3001.6 | 543 | 2333.2 | 186.8 | 2988.8 | 1031.4 | 3299 | 1421.2 | 585.6 | 1213.6 | 426 | 1062 | 46 | 1444.8 | 1034.8 | 847 | 629.6 | 880 | 764.2 | 1757.2 | 48 | 2768.6 | 920 | 336.8 | 696.2 | 53 | 900 | 1100 | 809 | 807.8 | 820 | 383 | 5750.8 | 347.8 | 2961 | 437 | 589.4 | 565.8 | 766 | 56 | 2469.6 | 3554 | 408 | 696.2 | 486.8 | 769 | 717 | 655.4 | 492.4 | 423.4 | 1644.2 | 947.8 | 891.4 | 1611.4 | 286.4 | 942.4 | 4043.2 | 1253 | 1844.4 | 621 | 2470 | 2031.6 | 429 | 1192.2 | 751 | 711 | 754 | 700 | 1188.6 | 709.4 | 680 | 804 | 2822.8 | 376 | 1333 | 54 | 2407.6 | 169 | 1028.2 | 607 | 2412.6 | 1554.6 | 3623 | 441.8 | 469 | 699 | 240.8 | 509 | 494 | 725 | 1111 | 1058.4 | 584 | 872 | 841 | 269.6 | 1011.4 | 852.6 | 2535.8
461.6 | 93.8 | 645.4 | 773 | 532.4 | 839 | 439 | 519.4 | 560 | 684 | 1177 | 994.8 | 563.4 | 598.8 | 669 | 551 | 394.8 | 938 | 543 | 723 | 3478 | 1445.4 | 1612 | 3558 | 230 | 1209 | 878.4 | 650 | 412 | 858 | 798 | 783 | 505 | 622 | 450 | 681.6 | 598 | 2673 | 36 | 1129 | 481 | 710 | 1176 | 511 | 642.2 | 811.4 | 747 | 306.2 | 517 | 1027.4 | 1255 | 941 | 596 | 1560.2 | 482 | 461 | 300 | 457 | 530 | 585.6 | 525 | 439 | 662.6 | 823.2 | 820.4 | 821.2 | 1549.2 | 424 | 743 | 951 | 1297.2 | 696 | 583 | 982 | 46 | 828 | 34 | 2476.6 | 397 | 1628.4 | 1575.4 | 1141 | 50 | 279.4 | 41 | 3332 | 996 | 1035 | 713 | 689 | 404 | 696 | 970 | 661.2 | 793 | 375 | 629 | 3044.2 | 299.8 | 1106.8 | 500.4 | 2579.4 | 694 | 1002 | 611 | 1058 | 1000 | 3272 | 2277.4 | 763.4 | 1199 | 436.8 | 1058.8 | 46 | 1615.6 | 726 | 835 | 518.2 | 877.8 | 846 | 630 | 48 | 3916 | 923.2 | 511 | 828.4 | 53 | 973.8 | 898.8 | 793 | 1164.8 | 799.6 | 407 | 3042.6 | 365 | 602 | 473 | 470 | 582 | 774 | 56 | 1257 | 3554 | 415 | 529 | 2271.4 | 699 | 714.4 | 706 | 486 | 584 | 741.4 | 679.6 | 986.4 | 1597 | 1497.4 | 1400.8 | 3864.6 | 1259.4 | 782.2 | 818.2 | 2662 | 389 | 429 | 664 | 675.8 | 693.4 | 701 | 790 | 579 | 638 | 725 | 3567 | 2487.4 | 376 | 1436.2 | 54 | 1390.2 | 176 | 791 | 539 | 2455 | 689 | 1234.8 | 506.6 | 477 | 675 | 193.2 | 429 | 494 | 797 | 1023 | 469.8 | 304 | 851.2 | 815.8 | 299 | 988 | 635.6 | 2533.4
415 | 249 | 633.4 | 236 | 508.8 | 834.2 | 391 | 642 | 551 | 693 | 1073.4 | 891.8 | 537 | 461 | 685 | 451 | 470 | 886 | 418.2 | 624.6 | 3433.2 | 611 | 971.2 | 3572 | 238 | 1055.8 | 961.8 | 626 | 292 | 852 | 1210.2 | 843 | 429 | 678 | 438.8 | 888.6 | 598 | 690 | 181 | 1122 | 534.6 | 714 | 1124 | 562.6 | 799 | 684 | 720.6 | 305.6 | 517 | 914 | 1690.6 | 2264.2 | 580 | 1158.8 | 522 | 533 | 416 | 291 | 590 | 672 | 525 | 503.2 | 1061.2 | 792 | 917.2 | 473 | 1449 | 525 | 863.8 | 1240 | 710 | 644 | 587.8 | 1947.8 | 170.8 | 784 | 34 | 878.4 | 441 | 557 | 1137.2 | 1101 | 50 | 230 | 41 | 3240 | 932 | 829 | 853 | 585 | 388 | 773.6 | 1010 | 611 | 792.4 | 421 | 731 | 3612 | 511.6 | 1072 | 497 | 413 | 669.4 | 855 | 2543 | 577 | 2364 | 971 | 3694.6 | 976 | 1215 | 464 | 1024 | 46 | 777.8 | 743.8 | 902.2 | 541 | 1015.8 | 1086 | 706 | 188 | 3844 | 55 | 583 | 711.6 | 53 | 2017.8 | 793 | 813 | 1808 | 778.6 | 395 | 2700 | 308.6 | 578 | 540.2 | 460.4 | 570 | 802 | 56 | 1148.6 | 3487 | 408 | 520.6 | 3714 | 769.6 | 954 | 666.8 | 534 | 459.2 | 809.8 | 702 | 1145 | 407 | 184 | 1323.8 | 1823.2 | 1253 | 849 | 291 | 2662.8 | 413 | 46 | 266 | 549 | 709.2 | 681 | 864.4 | 2481.6 | 708.8 | 1219.6 | 3472 | 957 | 376 | 1462 | 54 | 261 | 308.8 | 738.8 | 527 | 2409 | 675.6 | 939 | 553.8 | 481.8 | 675 | 235 | 769.8 | 513.2 | 735 | 990 | 538.6 | 906.4 | 2746.6 | 1799.6 | 263 | 984 | 699.4 | 2703
355.4 | 249 | 3016.4 | 263.8 | 668 | 831 | 387 | 715.8 | 464.2 | 669 | 1233.6 | 935.4 | 529 | 486.6 | 1270.4 | 451 | 415.6 | 899 | 428.6 | 709 | 3417.8 | 639 | 953.2 | 1157.8 | 294.2 | 1071 | 901 | 712 | 230 | 746 | 1840.8 | 761 | 453 | 772.8 | 425 | 919 | 635.6 | 667.8 | 169 | 1195.6 | 521 | 905.4 | 1214.6 | 589 | 850.6 | 710.8 | 673 | 347 | 557 | 838 | 2783.2 | 1126 | 668.8 | 688 | 594 | 486.6 | 488 | 304.4 | 635.6 | 692 | 380 | 538 | 239.6 | 780 | 940 | 389 | 1477 | 463 | 864 | 1320 | 706 | 606 | 815.4 | 910 | 202 | 708 | 34 | 600.8 | 457 | 565 | 659 | 1216.8 | 50 | 270 | 41 | 3229 | 901 | 678 | 573.8 | 599.4 | 431 | 792.6 | 1004.8 | 711.6 | 921 | 473.8 | 536 | 3648 | 58 | 912 | 525.8 | 395 | 669.6 | 1007 | 2583.4 | 589.8 | 1072.6 | 938.4 | 3717 | 960 | 1455 | 464 | 1107 | 46 | 766.8 | 979 | 925 | 608.2 | 1147 | 1953.4 | 838 | 282.4 | 3726.8 | 55 | 599 | 692 | 53 | 971.4 | 822 | 6439.8 | 1893.6 | 799 | 433 | 2701.2 | 325 | 1804 | 493 | 590 | 538 | 667.4 | 56 | 1163 | 3460 | 432 | 539 | 4082.8 | 995.8 | 930 | 6675 | 474 | 485 | 873 | 1157 | 1107.4 | 401 | 184 | 1366 | 1767 | 1371.6 | 988 | 327 | 2910 | 375.4 | 46 | 266 | 525 | 676 | 542 | 948 | 3770 | 638 | 1650.2 | 3416.4 | 942.6 | 369.2 | 1411 | 54 | 1083 | 383 | 651 | 487 | 2376.4 | 668 | 1055.8 | 579.8 | 752.8 | 675 | 195 | 800.2 | 506 | 668.2 | 1023 | 654.4 | 957 | 5967.8 | 587 | 261.2 | 900 | 763 | 2527
374 | 249 | 3774 | 265.2 | 760 | 807 | 427 | 641 | 577 | 559 | 1284 | 1139.6 | 513 | 521.6 | 3726.2 | 471 | 450 | 911 | 598 | 782.4 | 3463.6 | 709.8 | 945 | 564 | 305.4 | 1139 | 907 | 1002 | 222 | 843.8 | 1006.8 | 578 | 497.4 | 883 | 429 | 884.4 | 630 | 655.4 | 169 | 1309.8 | 421 | 930.6 | 1299.6 | 439 | 883 | 1394.2 | 582.6 | 303.8 | 593 | 663 | 2276 | 977.2 | 1999 | 729.8 | 654 | 481 | 758.6 | 265.6 | 534 | 672 | 309.6 | 1374 | 447 | 816 | 1052.8 | 429 | 1457.2 | 418 | 800.8 | 1336 | 841 | 653.6 | 997 | 846 | 240.6 | 695 | 34 | 705 | 449 | 595 | 659 | 1645.6 | 50 | 243.6 | 174 | 2812 | 968 | 706 | 497 | 597 | 497 | 849 | 858.8 | 807 | 975 | 407.8 | 515 | 3671 | 95.4 | 940.2 | 547.2 | 459.2 | 580 | 967 | 2644 | 733 | 1041 | 957 | 3745.8 | 938.4 | 1148.2 | 464 | 1035 | 46 | 917.4 | 987 | 925 | 1462.2 | 1665.6 | 3198.2 | 899.6 | 316 | 1851.4 | 55 | 571.2 | 593.6 | 53 | 870 | 732.6 | 718 | 2088 | 783.6 | 55 | 2764 | 431.2 | 3511 | 505 | 56 | 578 | 529.8 | 56 | 1174 | 3547 | 374 | 575 | 4439.2 | 1007 | 844.2 | 665 | 386 | 517 | 821.8 | 1493.6 | 1149 | 457.6 | 184 | 1386 | 3693 | 1284 | 913.8 | 351 | 2861.6 | 1366.8 | 46 | 266 | 1118.2 | 583 | 516 | 1096.4 | 3738 | 678.8 | 2076.8 | 3627 | 1002.2 | 407 | 1439 | 54 | 2326.8 | 433.8 | 629.4 | 511 | 2259.8 | 668.8 | 1122 | 795.8 | 1038 | 755 | 186.2 | 2908.4 | 398 | 2099.4 | 952.2 | 652 | 1001 | 7252 | 555 | 277 | 940.2 | 860 | 2527
510 | 249 | 4005.4 | 192 | 824 | 855 | 413.4 | 1207 | 557 | 591 | 1212 | 1150 | 739.4 | 640 | 3711 | 647.6 | 430 | 903 | 670.8 | 912 | 453 | 725.8 | 945 | 478.4 | 407 | 1213.8 | 907 | 1002 | 232.8 | 983 | 860.8 | 578 | 456.2 | 835 | 417 | 651.6 | 384 | 721.6 | 132.4 | 1064.4 | 413.4 | 1021.6 | 4193 | 379 | 863 | 3725.2 | 765 | 341.6 | 605 | 671 | 2246 | 829 | 826 | 759.4 | 575.6 | 552 | 1017 | 282.4 | 558 | 547 | 270 | 931 | 463 | 782.8 | 1066 | 433 | 762.8 | 390.2 | 627 | 1248 | 788.2 | 632 | 970.2 | 1513.2 | 395 | 655 | 34 | 823.4 | 447 | 640 | 2001.6 | 841 | 50 | 243.6 | 198 | 818 | 934.4 | 765.6 | 425.8 | 592.2 | 426.8 | 837 | 867 | 859 | 983 | 415.8 | 480.6 | 1305.4 | 245 | 891 | 645.8 | 302 | 796 | 1111.4 | 2644 | 805 | 1032.8 | 1119.2 | 2585 | 797.6 | 1072 | 536 | 904 | 46 | 954.6 | 823 | 925 | 1530.2 | 2061.2 | 4232.8 | 920 | 341 | 627.6 | 55 | 319 | 614 | 53 | 785.2 | 730.4 | 674 | 2032 | 870 | 55 | 2878.4 | 3287.2 | 3412 | 533 | 56 | 578 | 533 | 56 | 1158 | 3815.6 | 390 | 644 | 1889.6 | 1125.8 | 808 | 665 | 394 | 525 | 949 | 331.6 | 1219 | 588 | 184 | 1421.8 | 3622.8 | 1284 | 927 | 351 | 2885 | 383 | 46 | 266 | 449 | 559 | 436 | 1123.8 | 3876 | 1103.4 | 1090.6 | 964 | 1086.6 | 419 | 1339.8 | 54 | 2420.8 | 415.6 | 1019.4 | 561 | 2235.8 | 755.4 | 3844 | 829 | 1000 | 808 | 203 | 4024.2 | 386 | 619.6 | 1008 | 604 | 993 | 5713.8 | 635 | 287 | 958 | 825 | 2512
564 | 93.8 | 3621 | 192 | 815.2 | 939 | 447 | 1560.6 | 537 | 51 | 1266 | 1137.6 | 709 | 736 | 3679 | 847.6 | 512.8 | 710.2 | 698 | 858.4 | 548.4 | 940 | 1224.8 | 388 | 549 | 1048.8 | 867 | 1018.4 | 306.6 | 941 | 897 | 590 | 531.8 | 721 | 517 | 729 | 384 | 829 | 253.6 | 978 | 422 | 1043.8 | 4106.6 | 379 | 871.6 | 4029 | 525 | 1698.6 | 575 | 619.8 | 1792 | 730.2 | 137.8 | 826.6 | 718.8 | 433 | 1022.2 | 302 | 551.6 | 415 | 403.6 | 2168.8 | 571 | 607 | 1098 | 431.4 | 334 | 359 | 606.2 | 1055.8 | 753 | 546.4 | 259 | 1153.8 | 270.2 | 675.8 | 34 | 601.4 | 447 | 676 | 659 | 937 | 354 | 297.8 | 219.6 | 806 | 845 | 501 | 386.4 | 605 | 556.4 | 793 | 905 | 140.6 | 959.4 | 568.2 | 499 | 754 | 245 | 772.2 | 653 | 315 | 448 | 1118.4 | 2644 | 1700.8 | 1133 | 1200 | 836 | 664 | 1083 | 579 | 817 | 210 | 922.2 | 865 | 816.2 | 1706 | 1017.8 | 3027 | 943.4 | 417 | 724 | 55 | 295 | 697 | 53 | 802.2 | 743.4 | 662 | 2080 | 879 | 191 | 2845 | 4017 | 3416.6 | 510.6 | 56 | 578 | 693 | 56 | 1469 | 2377.2 | 390 | 1940.4 | 648.4 | 860.8 | 667.6 | 665 | 426 | 423.6 | 831 | 222 | 1124.2 | 516 | 184 | 1695.8 | 3718 | 1446 | 927 | 47 | 2885 | 363 | 46 | 266 | 461.6 | 3146 | 400.4 | 959 | 5816.6 | 834.4 | 1808.4 | 3110.4 | 844 | 419 | 1263.8 | 54 | 2396.6 | 412 | 1343.6 | 561 | 2161 | 606 | 3834.8 | 797 | 1022 | 740 | 259 | 3848 | 499.4 | 664 | 1022 | 1845.6 | 931 | 4829.4 | 813.4 | 455.6 | 998 | 847.2 | 2500
418 | 55 | 991.4 | 226 | 829 | 911 | 423 | 2616.2 | 3881.4 | 51 | 1117.4 | 1020 | 685 | 846.4 | 4469.8 | 914 | 458 | 701 | 678 | 631.6 | 697.6 | 866 | 1685.4 | 352 | 590.2 | 1135.2 | 1058 | 1120.2 | 423 | 1128.8 | 922.6 | 706 | 551 | 741 | 575.4 | 1067 | 535.2 | 588 | 255 | 987.8 | 461 | 793.2 | 3961 | 376.6 | 949.6 | 3857 | 560 | 404 | 509.2 | 589.4 | 1476.6 | 595 | 49 | 723 | 816 | 1096.4 | 1031 | 272 | 492.4 | 455 | 438 | 3898.6 | 812.8 | 607 | 1079.4 | 495.8 | 400.8 | 1625.8 | 514.6 | 949.4 | 688.2 | 525 | 218.2 | 792 | 283.8 | 792.6 | 34 | 706.4 | 605 | 691.4 | 659 | 941 | 395 | 559.4 | 405.6 | 814.4 | 797 | 625.4 | 354 | 514.4 | 717 | 704.4 | 893.4 | 51 | 650 | 438.4 | 468.6 | 818.4 | 357.2 | 758.2 | 689 | 347 | 391.2 | 1220.6 | 2563.2 | 753.4 | 1160.4 | 1200 | 855 | 636 | 1163.8 | 555.6 | 751 | 318 | 963 | 923 | 688.2 | 898 | 919.2 | 2515.2 | 887 | 525.8 | 717.4 | 55 | 259 | 673 | 169 | 867 | 701 | 715.4 | 1500.4 | 879 | 225 | 2837.2 | 4009 | 2397 | 921.6 | 56 | 568.2 | 735 | 56 | 970 | 786.6 | 398 | 692.2 | 3197.2 | 845 | 574 | 677 | 494 | 473 | 799 | 1361.4 | 1129 | 508 | 176.4 | 1049 | 2372.8 | 1297.8 | 754 | 47 | 2721 | 353 | 46 | 250 | 407.2 | 3086 | 347 | 955 | 2710.4 | 562 | 552 | 3827 | 764 | 585.4 | 1241.4 | 54 | 2341.8 | 440 | 1321.8 | 577 | 2157 | 534 | 3788 | 925 | 976.8 | 574.8 | 303 | 3976.4 | 661.8 | 556.8 | 2445.2 | 2536.6 | 987 | 3377.8 | 808 | 634 | 941.6 | 795 | 2492
367.4 | 181 | 351 | 156 | 842.2 | 969.6 | 435 | 1674 | 3855 | 166.2 | 923 | 1004 | 721 | 798.2 | 715 | 1042.4 | 3813.4 | 710.6 | 510 | 601 | 794 | 779.2 | 1500.4 | 418 | 800.8 | 923 | 1092.6 | 1054 | 504 | 1319 | 1075 | 763.6 | 535 | 635.4 | 48 | 1159 | 573 | 588 | 267 | 905 | 536.6 | 601 | 1573 | 395 | 884 | 3235.2 | 510 | 395 | 475 | 517.4 | 1413 | 616.6 | 309 | 260 | 843 | 1540.6 | 992.8 | 376.8 | 2014.6 | 429 | 450 | 471 | 972 | 686 | 1080.8 | 578.6 | 402 | 517 | 2533.2 | 989.4 | 34 | 540 | 436 | 584 | 168 | 793 | 34 | 632 | 605 | 913.8 | 653.4 | 1031.4 | 367 | 785 | 474 | 758 | 852 | 791.8 | 337.4 | 487.2 | 308.8 | 60 | 1510.6 | 119 | 577 | 366 | 372 | 778 | 836 | 127 | 669.4 | 327 | 41 | 1449.2 | 2543 | 840 | 1197.8 | 1200 | 870 | 668 | 6369.2 | 50 | 53 | 294 | 813.2 | 994.4 | 800.8 | 968.8 | 975 | 1008 | 866.6 | 567 | 673 | 55 | 226 | 675 | 198 | 856.2 | 50 | 857.4 | 673.8 | 93.2 | 426 | 5407.4 | 3969 | 705 | 2641.6 | 56 | 519.4 | 657.4 | 56 | 990 | 803 | 347.2 | 155 | 3824.6 | 1143.8 | 574 | 713.2 | 466 | 500 | 1027.8 | 184 | 1019 | 3760.4 | 146 | 1013 | 410.8 | 1173 | 720 | 47 | 2571 | 318.6 | 46 | 435.4 | 482.4 | 3046 | 347 | 933.8 | 745 | 444 | 507 | 3713.8 | 748 | 644 | 1198 | 54 | 2616 | 372 | 1084 | 876.6 | 2181 | 570.4 | 3688 | 881 | 747.2 | 633.4 | 303 | 2070.2 | 768.2 | 372.8 | 1261.2 | 2674 | 40 | 2942 | 746.4 | 656 | 1173.4 | 767 | 2492
385 | 221 | 440.6 | 156 | 732 | 1115 | 522 | 1711.6 | 3891 | 419 | 861.4 | 894 | 641.8 | 743 | 731 | 1066 | 3773.4 | 886 | 441.6 | 660.2 | 794 | 702 | 1373 | 428 | 788 | 879 | 981 | 1187.8 | 446 | 1193.4 | 1116.6 | 730.4 | 470.2 | 512 | 48 | 1069.2 | 573 | 576 | 395 | 903.8 | 550 | 533 | 834 | 551 | 864 | 812 | 495 | 373.2 | 749.8 | 512.6 | 1480.2 | 1937.8 | 367 | 260 | 817 | 798 | 858 | 1855.2 | 5284.6 | 313.2 | 529 | 433.4 | 936 | 610 | 992.4 | 581 | 376 | 649.4 | 4399.6 | 1063 | 34 | 546 | 519 | 439 | 168 | 768.2 | 34 | 668 | 625 | 943 | 672 | 1198.6 | 415 | 809 | 1099.2 | 698 | 788 | 819 | 380.6 | 524 | 215.4 | 60 | 1671 | 221 | 670 | 342.4 | 373 | 615.4 | 1868.4 | 127 | 628 | 373 | 41 | 1402.6 | 2543 | 804 | 1129 | 1064 | 3802 | 668 | 1187 | 50 | 53 | 282 | 919 | 1076 | 6326.6 | 912.4 | 1135.6 | 917.4 | 829 | 643 | 596 | 55 | 234 | 642 | 198 | 963.8 | 50 | 991 | 579 | 52 | 426 | 6638.4 | 1052.2 | 719 | 3351.4 | 56 | 613 | 575 | 56 | 1014.8 | 815 | 541.8 | 40 | 3906.6 | 1189.2 | 618 | 672 | 556.8 | 587 | 1051 | 258.4 | 959 | 4096.8 | 146 | 1037 | 2482.6 | 1105 | 768 | 240 | 2497 | 229 | 46 | 495.8 | 474 | 3026 | 347 | 909 | 523.4 | 455.6 | 547 | 3659 | 1410.4 | 644 | 1246 | 54 | 539 | 379 | 744 | 837.4 | 2148.6 | 425.8 | 795 | 945 | 580 | 652 | 303 | 764.6 | 773 | 357 | 1263 | 2610 | 40 | 689 | 722 | 648.8 | 1239 | 1049 | 2456
473 | 55 | 2343.8 | 156 | 1451.6 | 1071 | 522 | 1655 | 3891 | 419 | 904.6 | 891 | 577 | 771 | 655.4 | 912.8 | 3748.6 | 1170 | 420 | 663 | 794 | 634 | 1286.6 | 464 | 812 | 1147.8 | 853 | 1146.4 | 426 | 1008.6 | 1207 | 700.4 | 332.2 | 485 | 215 | 658.2 | 538 | 413 | 500.2 | 857 | 486 | 541 | 766.6 | 510.2 | 904 | 1025 | 539 | 449.8 | 775 | 503 | 1231 | 763 | 359 | 219.6 | 781 | 823 | 867.8 | 559 | 541 | 383.6 | 554.2 | 363.4 | 2027.8 | 641.4 | 956 | 490.6 | 446.6 | 757.4 | 548 | 1075 | 34 | 484 | 511 | 461 | 119.2 | 907 | 34 | 592 | 193 | 893 | 704 | 1226 | 415 | 809 | 3371 | 722 | 922.8 | 755 | 422 | 580 | 125 | 60 | 1771 | 221 | 635.2 | 356 | 359 | 627 | 559.4 | 127 | 546 | 409 | 67 | 1146.8 | 2670.8 | 143.6 | 1155.8 | 920 | 3764.2 | 676 | 1199 | 50 | 53 | 46 | 1166.2 | 1057.2 | 793 | 1066.2 | 1460.8 | 891.8 | 194.2 | 673.8 | 50 | 55 | 259.2 | 545.2 | 198 | 910.6 | 152 | 2849.6 | 629.6 | 52 | 406 | 6464 | 372.8 | 764.2 | 5570.4 | 56 | 637 | 659 | 56 | 1010 | 815 | 578 | 40 | 3817 | 820.6 | 984.8 | 651.6 | 556.4 | 986 | 1003 | 604 | 866.6 | 4423 | 146 | 905.8 | 169 | 969 | 692 | 240 | 2439 | 115 | 46 | 642.2 | 477 | 625 | 379 | 916.2 | 438 | 444 | 650.8 | 1508.6 | 725 | 596 | 1150.4 | 54 | 547 | 664.2 | 889 | 922 | 2231 | 491.2 | 49 | 957 | 528 | 894 | 389.4 | 864 | 710.4 | 405 | 1274.2 | 1321.6 | 40 | 617 | 712.4 | 627 | 1211 | 1221 | 2432
473 | 55 | 3581.4 | 53 | 1169.8 | 1023 | 3432 | 5767.8 | 473 | 294.2 | 903 | 859 | 652.6 | 2049 | 512 | 1022.6 | 3839 | 762 | 420 | 731 | 652.4 | 598 | 1275.6 | 396 | 767.6 | 1271.4 | 877 | 862.4 | 542.8 | 796 | 1129 | 632 | 328 | 508.2 | 215 | 449.8 | 572.2 | 473 | 396 | 869 | 1707.4 | 621 | 789 | 1626.4 | 926.6 | 1117 | 464.2 | 565 | 729 | 3852 | 1130.4 | 725 | 446.8 | 232.4 | 781 | 572.6 | 859 | 559 | 566.2 | 443 | 817.6 | 387 | 1387.4 | 419 | 977 | 481 | 497 | 1031 | 584 | 994 | 34 | 491.2 | 499 | 461 | 46 | 939.4 | 34 | 614 | 35 | 893 | 654.8 | 1345 | 397 | 661.8 | 3459.2 | 798 | 858 | 700.2 | 453 | 520 | 195.8 | 60 | 1843 | 221 | 698.2 | 284.6 | 350.6 | 645 | 730 | 127 | 547 | 445 | 171 | 1170 | 2837.2 | 50 | 1113 | 928 | 3656.6 | 1120 | 1247 | 50 | 53 | 46 | 1193 | 926 | 1055.8 | 1107.4 | 1212 | 791 | 51 | 554.8 | 50 | 228 | 279 | 523.4 | 82 | 943.4 | 220 | 1259 | 690 | 52 | 304 | 6384 | 512 | 765.4 | 5608.2 | 56 | 1053 | 695 | 56 | 1062 | 527.4 | 640.4 | 40 | 1306.8 | 818.2 | 1239.6 | 592.8 | 619.2 | 997 | 1007.2 | 757.6 | 739 | 3479 | 146 | 914 | 169 | 1041 | 704 | 240 | 2439 | 135 | 46 | 649 | 383.4 | 1033.8 | 400 | 884 | 518 | 1592 | 865 | 959 | 700.2 | 536.8 | 1166.6 | 54 | 562.2 | 741 | 919.6 | 941.2 | 2147 | 547.4 | 49 | 868.2 | 635.2 | 1010.4 | 383 | 848 | 653 | 377 | 1016.4 | 578 | 40 | 577 | 782 | 458.2 | 1216.6 | 1185 | 2486
735.2 | 55 | 3593 | 53 | 840 | 1012.4 | 3337.6 | 1803 | 396.2 | 179 | 990 | 874 | 698.2 | 810.4 | 434 | 989 | 417 | 654 | 392 | 707.2 | 370.8 | 550 | 1150.6 | 416.6 | 645 | 2415 | 948 | 812 | 480 | 796 | 1045 | 469 | 417.6 | 500 | 239 | 504.6 | 491 | 492 | 396 | 1137.8 | 2477.2 | 602.6 | 1005 | 2310 | 862 | 1062 | 367 | 589 | 744.4 | 3872 | 1337.4 | 738.2 | 609 | 342 | 829.8 | 675.8 | 859 | 559 | 2048.4 | 425 | 893.4 | 319 | 722.6 | 318.8 | 965 | 255 | 441 | 995 | 51 | 968 | 34 | 493.6 | 511 | 501 | 46 | 900.2 | 34 | 662 | 35 | 735.4 | 661.4 | 292.8 | 417 | 510 | 3544 | 858.4 | 830.4 | 489 | 684.6 | 612 | 125 | 60 | 1785 | 153 | 754 | 245 | 295.4 | 549 | 806 | 197.8 | 1476.6 | 3220 | 354 | 958.8 | 2959 | 50 | 962.4 | 1114.8 | 3662 | 690.4 | 1247 | 50 | 53 | 46 | 1845 | 813 | 1245.8 | 1511 | 1078 | 793 | 51 | 746 | 50 | 261.6 | 497.6 | 421 | 53 | 885 | 550 | 1030.2 | 712.6 | 52 | 304 | 4668.2 | 500 | 715 | 3494.8 | 207 | 1082.8 | 572 | 56 | 1100 | 665 | 702 | 224 | 717.2 | 822 | 503 | 549 | 513.4 | 978.2 | 2143.4 | 806 | 767.4 | 187 | 146 | 950 | 97.6 | 1061 | 672 | 240 | 627.4 | 243.4 | 46 | 523.4 | 369 | 1511.4 | 1271.2 | 705 | 594 | 557 | 865 | 952 | 690 | 388 | 1441 | 54 | 394.4 | 835 | 1338 | 760.2 | 2091 | 537 | 49 | 751 | 712 | 1189 | 383 | 608 | 558 | 293 | 2179.2 | 536.4 | 40 | 601 | 795.6 | 467 | 964 | 1113 | 2387
661 | 176 | 3825.4 | 53 | 856 | 924 | 3280 | 1882 | 378.6 | 51 | 1063 | 823 | 695.8 | 1067.6 | 513.2 | 873 | 453 | 642 | 385 | 678 | 290 | 450 | 1106.8 | 547 | 557 | 818 | 1086 | 750.4 | 520 | 760 | 1089 | 506.6 | 459 | 396 | 157.4 | 568.8 | 597 | 508 | 457.8 | 1185.2 | 2613.8 | 574.6 | 1253 | 2322.2 | 829.6 | 986 | 358.2 | 579 | 421 | 3856.4 | 1366.4 | 690 | 601 | 381 | 733.8 | 607 | 983 | 468 | 528 | 516.2 | 845.8 | 347.8 | 302.4 | 312.4 | 917 | 247.4 | 633 | 745.4 | 51 | 1267.6 | 232 | 475 | 499 | 822.2 | 46 | 645.8 | 34 | 801.2 | 35 | 696 | 703 | 60 | 574 | 614 | 3295.8 | 606.2 | 749.2 | 549 | 615 | 612 | 160.4 | 60 | 1779 | 51 | 715.6 | 245 | 326.6 | 1156.8 | 742 | 127 | 998.8 | 3180 | 369 | 937 | 2959 | 50 | 654 | 1201.6 | 732 | 662 | 1247 | 50 | 53 | 46 | 1052 | 773.4 | 1295 | 1628.8 | 1130 | 813 | 51 | 860 | 50 | 312 | 509.6 | 427 | 53 | 885 | 467.6 | 807 | 825 | 52 | 345.4 | 4077.6 | 470 | 659 | 2899.4 | 207 | 1071.2 | 508 | 56 | 1100 | 749 | 674 | 224 | 680 | 667.4 | 497.6 | 568 | 327 | 630.4 | 3439.4 | 794.6 | 849 | 207 | 146 | 939.2 | 50 | 1029 | 652 | 124.2 | 530 | 347 | 46 | 522 | 399 | 791 | 976.2 | 673.4 | 570 | 559 | 844 | 952 | 751.8 | 396 | 1437 | 54 | 326 | 725 | 1309.8 | 633 | 2121 | 569.2 | 49 | 763 | 910 | 1217 | 399 | 516 | 545.2 | 273 | 948.6 | 548 | 40 | 595.8 | 802.2 | 420 | 746 | 938.2 | 2475
642.4 | 348 | 2159.6 | 53 | 905.6 | 904 | 3330 | 1833.6 | 54 | 51 | 1061.6 | 783 | 679 | 1230 | 545 | 819.4 | 2151.2 | 613.4 | 385 | 700.4 | 266 | 318 | 922.4 | 651 | 675 | 798 | 1010 | 676.8 | 624 | 676 | 1085 | 661 | 158 | 628.4 | 48 | 662.2 | 450.6 | 578.8 | 341 | 53 | 1829 | 521.8 | 1237 | 2389 | 755.4 | 926 | 360 | 566 | 412 | 3855 | 1140 | 796 | 649 | 461 | 716 | 503.8 | 1131 | 492.4 | 496 | 584.2 | 763 | 460.6 | 348 | 428 | 637 | 262 | 667 | 589 | 251 | 1528.2 | 232 | 512.4 | 55 | 235 | 46 | 425 | 34 | 1082.2 | 35 | 55 | 703 | 60 | 550 | 658 | 1174 | 507.4 | 701 | 517 | 615 | 648 | 160.4 | 60 | 1811 | 51 | 596 | 51 | 504 | 3506.8 | 742 | 127 | 537 | 3249 | 261 | 1029 | 417.4 | 50 | 582 | 1190.6 | 753.6 | 582 | 1216 | 50 | 53 | 113.8 | 976.4 | 669 | 1067 | 1498 | 1370 | 700 | 51 | 816 | 50 | 312 | 454 | 407 | 53 | 868 | 857 | 907 | 756.8 | 52 | 325 | 4854.4 | 548.6 | 659 | 625 | 207 | 969 | 504 | 167.6 | 1066 | 795 | 591 | 187.2 | 694 | 496 | 51 | 634.4 | 439 | 406.8 | 4410.6 | 755.4 | 816 | 305 | 146 | 686 | 50 | 845 | 652 | 47 | 51 | 385 | 46 | 437.2 | 360.4 | 2895.8 | 496.4 | 716 | 47 | 538 | 751.8 | 1072 | 804.4 | 392 | 1422 | 54 | 350 | 639.8 | 1155 | 625 | 2025 | 563.8 | 93.4 | 667 | 964.2 | 1080.4 | 504 | 508 | 523.2 | 291.4 | 1712.4 | 608 | 40 | 727 | 882 | 349 | 678 | 1074.6 | 2491
826.2 | 566 | 584 | 53 | 864.8 | 784.8 | 2688.6 | 1816 | 54 | 51 | 1243.8 | 768 | 603.4 | 1226.2 | 643.4 | 1572 | 3879.8 | 592 | 385 | 652 | 254 | 318 | 707 | 746.2 | 704 | 888 | 1075 | 668 | 635.4 | 618 | 1169 | 713 | 136.8 | 640 | 48 | 725 | 314 | 440 | 341 | 130.2 | 799.6 | 532.6 | 854 | 1278.6 | 821.8 | 962 | 368 | 284 | 476 | 716 | 1148.4 | 896 | 651 | 549 | 740 | 511 | 1179 | 379 | 1386.4 | 698.4 | 677 | 583 | 502.8 | 428 | 613.8 | 254 | 671 | 578 | 412 | 887 | 232 | 535 | 55 | 235 | 46 | 561.4 | 34 | 1369.4 | 35 | 55 | 771 | 60 | 479 | 610 | 1274 | 651.8 | 641 | 628 | 674 | 676 | 125 | 60 | 1899 | 51 | 596 | 51 | 528.8 | 3528 | 830 | 371.8 | 537 | 3276 | 445 | 1117 | 266.8 | 50 | 570 | 1184.2 | 818 | 606 | 1152 | 50 | 53 | 159 | 842.6 | 659 | 1081 | 1520 | 1266 | 589.6 | 51 | 820 | 263 | 208.2 | 434 | 408 | 53 | 795.4 | 699 | 943 | 709.6 | 172 | 313 | 4487 | 492 | 659 | 612 | 207 | 1216 | 516 | 242 | 977 | 835 | 611 | 40 | 1940.6 | 496 | 51 | 734 | 558 | 405 | 4046 | 826.4 | 891.8 | 2969 | 153.2 | 354 | 50 | 867 | 652 | 47 | 51 | 378 | 46 | 383 | 248 | 3435.8 | 525.8 | 736 | 47 | 314.8 | 530.8 | 927 | 742 | 384 | 1394 | 54 | 350 | 1953.4 | 1143 | 625 | 2013 | 473 | 160 | 671 | 958 | 996.8 | 630 | 436 | 439.4 | 350.8 | 2118.4 | 724 | 40 | 699 | 846 | 349 | 706 | 1013.8 | 2527
7015.6 | 494.4 | 673.8 | 162.8 | 762.6 | 694.8 | 3193 | 1664 | 54 | 51 | 1339 | 2135.6 | 553 | 1327 | 830 | 1193 | 3613 | 610 | 439.6 | 722.4 | 1423.4 | 330 | 739 | 245.6 | 673 | 1092 | 1099 | 752.4 | 712 | 791 | 1037 | 585 | 52 | 681 | 48 | 694.8 | 278 | 456 | 458.4 | 246 | 691 | 694.8 | 985.2 | 407 | 757.4 | 962 | 564.4 | 312.2 | 462 | 198.6 | 1198.6 | 888 | 525 | 591 | 776 | 511 | 1179 | 371 | 915.2 | 724.2 | 1077 | 583 | 1004.6 | 228 | 488.8 | 254 | 205 | 542 | 412 | 909 | 232 | 1815.4 | 55 | 235 | 234 | 575 | 34 | 784.2 | 35 | 55 | 787 | 60 | 428.2 | 598 | 1298 | 799 | 669.8 | 644 | 618 | 792 | 294.8 | 60 | 1871 | 51 | 812.6 | 51 | 582.8 | 3600 | 919.6 | 301 | 47 | 505 | 549 | 1310.2 | 145 | 50 | 600.2 | 2963.4 | 694 | 534 | 1092 | 50 | 53 | 159 | 807.8 | 53 | 1209 | 1915.8 | 1272 | 543 | 51 | 751.2 | 263 | 71.8 | 623 | 532 | 53 | 848 | 213 | 50 | 1025.4 | 252 | 315.4 | 4568 | 431 | 645 | 657 | 56 | 976 | 1366.4 | 242 | 970 | 856 | 638.8 | 109 | 3850.4 | 529.4 | 92 | 734 | 638.4 | 405 | 4036.2 | 890.8 | 906.2 | 3653.6 | 173.2 | 429.6 | 50 | 937.8 | 712 | 47 | 51 | 50 | 46 | 3681 | 306.2 | 3359 | 561 | 581.4 | 47 | 47 | 440 | 960 | 770 | 384 | 94.6 | 54 | 248 | 585.8 | 1200 | 621 | 2013 | 463 | 283 | 599.2 | 1134 | 1008.8 | 632 | 330 | 341 | 1705.6 | 2143 | 771 | 40 | 721.8 | 742 | 340 | 51 | 981.8 | 2711
648 | 343.2 | 733 | 236 | 702.4 | 901.8 | 3255 | 1278 | 83 | 51 | 1238 | 855.6 | 699 | 1178 | 855.6 | 697.4 | 3594.6 | 624 | 602.4 | 858 | 226 | 378 | 1199.8 | 344 | 673 | 1140 | 1019.4 | 809.8 | 1833.8 | 770.2 | 1029 | 593 | 52 | 697.8 | 48 | 1019.6 | 324 | 474.8 | 532 | 246 | 777.4 | 838 | 969 | 531 | 822.4 | 2289.2 | 619.6 | 300 | 472 | 234 | 1082 | 848 | 525.8 | 591 | 776 | 1603 | 1103 | 280.4 | 368 | 883 | 1677 | 1918.6 | 1359.2 | 228 | 365.8 | 1560.2 | 137 | 485.8 | 412 | 1155.6 | 113.2 | 499.6 | 55 | 161.8 | 234 | 567 | 34 | 730.2 | 35 | 55 | 795.4 | 60 | 352 | 481.2 | 1355 | 731 | 861 | 740 | 658 | 804.8 | 506.6 | 60 | 1771 | 51 | 2077.6 | 51 | 800 | 3040.2 | 872.2 | 371.8 | 47 | 547 | 677 | 1301.2 | 145 | 50 | 570 | 901.8 | 626.4 | 502 | 1042 | 50 | 53 | 159 | 801 | 53 | 1065 | 1563 | 1624.6 | 606 | 51 | 624.4 | 359 | 55 | 607 | 479.6 | 53 | 896 | 180.4 | 50 | 1381.2 | 252 | 377 | 4171 | 443 | 562 | 549 | 56 | 885.6 | 963.2 | 242 | 990 | 835 | 684 | 155 | 3908 | 659.6 | 256 | 801.8 | 704 | 396 | 2045.4 | 883 | 887 | 3832 | 153.2 | 453.2 | 50 | 823 | 893.2 | 176.6 | 51 | 50 | 46 | 3641.4 | 453 | 3480.2 | 630.6 | 499.2 | 47 | 47 | 538 | 954 | 788.2 | 376 | 54 | 54 | 192.8 | 476 | 1182.8 | 1961.6 | 1956.8 | 383.2 | 365 | 586 | 1113 | 868.8 | 500 | 643.2 | 309 | 521.8 | 2043.8 | 888 | 40 | 647 | 762 | 340 | 51 | 902.8 | 2707.8
693.6 | 1008 | 679.2 | 263.8 | 623 | 914 | 3099 | 838 | 199 | 51 | 1268 | 209 | 699 | 1064.4 | 904 | 1126 | 2288.6 | 701 | 846 | 787.8 | 226 | 342 | 1211.8 | 344 | 739.4 | 1289.4 | 1017 | 1020.6 | 2545 | 747 | 1037 | 51 | 52 | 670.6 | 48 | 897 | 299.2 | 368 | 568 | 265.4 | 729.4 | 924.4 | 1017 | 611 | 862 | 954.2 | 804 | 291.2 | 48 | 318 | 1228 | 833.8 | 49 | 603 | 54 | 563 | 1007.8 | 52 | 365.6 | 809.4 | 1677 | 704 | 526 | 55 | 367.6 | 45 | 35 | 453 | 693 | 1136 | 34 | 574 | 55 | 52 | 305 | 621 | 34 | 476.4 | 35 | 55 | 706 | 60 | 352 | 36 | 1369 | 794 | 654 | 535.8 | 562 | 760.8 | 120.8 | 60 | 1810.8 | 51 | 911.8 | 51 | 839.2 | 694.6 | 980.6 | 301 | 47 | 621 | 769 | 1171 | 104.6 | 50 | 1986.6 | 949 | 509.8 | 1658.4 | 1015 | 50 | 53 | 46 | 752.6 | 53 | 1004 | 51 | 2155.6 | 128 | 51 | 871.6 | 423 | 55 | 555 | 48 | 53 | 900 | 122 | 50 | 632 | 252 | 319.4 | 2147.4 | 476.2 | 562 | 514 | 56 | 958.2 | 474 | 204.8 | 1136 | 716 | 166 | 381 | 3908 | 628 | 256 | 943 | 752 | 740.4 | 839 | 951 | 813.2 | 3874 | 89 | 812.6 | 50 | 1090.6 | 1076 | 209 | 51 | 50 | 46 | 3630 | 485 | 1028.2 | 660 | 477 | 47 | 47 | 684 | 972 | 731 | 376 | 54 | 54 | 128 | 476 | 1167.2 | 1133.2 | 2069.6 | 57 | 276.2 | 552 | 2256.4 | 844 | 392 | 681 | 323.6 | 529 | 58 | 925.6 | 40 | 573 | 661.6 | 363 | 51 | 782 | 2703
589 | 623.8 | 704.2 | 375 | 582.2 | 795.8 | 878.6 | 1343 | 199 | 51 | 1079.8 | 209 | 1996 | 1007 | 894 | 1656.6 | 3595 | 673 | 832 | 922.2 | 233 | 343.2 | 1269.2 | 344 | 722 | 1147.8 | 4871.8 | 1015 | 2422 | 723 | 841.4 | 51 | 52 | 843 | 48 | 1753.4 | 216 | 403.4 | 568 | 343 | 662.8 | 1056.4 | 1191.4 | 551 | 853.6 | 1182 | 872 | 351.6 | 48 | 339 | 1252 | 820.8 | 49 | 639 | 54 | 607.8 | 1006 | 52 | 374 | 706.2 | 1665.4 | 650 | 535.6 | 55 | 277.8 | 45 | 35 | 497 | 488 | 933.6 | 34 | 613.2 | 55 | 52 | 349 | 691 | 34 | 474 | 98.2 | 55 | 734 | 60 | 352 | 36 | 1280.2 | 920 | 644 | 510 | 548 | 888 | 166 | 60 | 2178 | 51 | 1020 | 51 | 816 | 791 | 960 | 196.6 | 47 | 637 | 561 | 1017.2 | 44 | 50 | 712 | 953 | 567.2 | 814 | 1018 | 50 | 147.4 | 46 | 726 | 53 | 1004 | 51 | 1469.4 | 155.6 | 107 | 666 | 295.2 | 55 | 555.8 | 48 | 53 | 872 | 170 | 50 | 510.4 | 212 | 389 | 2203 | 578.4 | 654 | 466 | 56 | 1005 | 447 | 56 | 1189.2 | 740 | 166 | 389 | 2604 | 646 | 256 | 903 | 752 | 803 | 1830.4 | 2070.4 | 822 | 1477.6 | 117.8 | 555 | 50 | 1099 | 1193.2 | 209 | 51 | 50 | 46 | 3622 | 251.4 | 1056.2 | 660 | 417 | 47 | 119 | 696 | 920 | 895.6 | 384 | 54 | 54 | 119 | 501.8 | 1225.6 | 1585.4 | 2224 | 261 | 254 | 521.6 | 882.8 | 844 | 428 | 1985 | 299.4 | 441 | 58 | 856 | 40 | 477.4 | 647 | 374.4 | 51 | 780.8 | 2667
577 | 210 | 699 | 400.2 | 581 | 728.2 | 342 | 3287 | 199 | 51 | 2390.8 | 209 | 776 | 156 | 828 | 684.6 | 3595 | 542.2 | 836 | 969.4 | 233 | 488 | 1165.4 | 129.4 | 55 | 53 | 1061 | 983.8 | 2093 | 1813 | 793 | 51 | 52 | 755 | 48 | 606.8 | 264 | 162.4 | 536 | 150 | 525.2 | 931 | 348 | 535 | 826 | 1226 | 859 | 291.2 | 48 | 268.2 | 1411 | 835 | 182.2 | 531 | 54 | 53 | 1030 | 52 | 438 | 665.8 | 1827 | 787.6 | 598 | 55 | 312 | 45 | 35 | 53 | 465.8 | 915 | 34 | 621.2 | 218.2 | 52 | 303 | 771 | 34 | 498 | 193 | 55 | 60 | 60 | 378.4 | 182 | 1175 | 723 | 680 | 435.4 | 548 | 820 | 166 | 60 | 1176.4 | 51 | 951.2 | 51 | 712.8 | 811 | 855.8 | 395.8 | 47 | 566 | 41 | 916.2 | 44 | 50 | 714 | 1085.4 | 624 | 766 | 2080.6 | 50 | 171 | 46 | 56 | 53 | 46 | 51 | 1397 | 336.8 | 191 | 1191.2 | 82 | 55 | 524 | 231.4 | 53 | 55 | 170 | 50 | 54 | 52 | 549 | 1397.4 | 681.6 | 662 | 581 | 56 | 1097 | 399 | 56 | 1158.6 | 40 | 53 | 206 | 858 | 646 | 256 | 879 | 710.4 | 678 | 1448.6 | 847 | 181.4 | 236 | 111 | 1003.6 | 50 | 2236.6 | 1101 | 47 | 51 | 50 | 46 | 302 | 342.4 | 3228.8 | 576 | 547.2 | 111.8 | 167 | 736 | 814 | 895 | 459.2 | 54 | 54 | 123.8 | 38 | 1610 | 573 | 2241.2 | 261 | 213 | 926.8 | 972.2 | 868 | 392 | 352 | 49 | 457 | 58 | 312.2 | 40 | 160.4 | 1140.8 | 360 | 51 | 806 | 2564.6
520 | 210 | 1866.2 | 295 | 2488.6 | 659.8 | 358 | 3207 | 199 | 51 | 972 | 245.4 | 740 | 156 | 824.2 | 583 | 3626 | 963 | 571.6 | 1005 | 210 | 498 | 1278.2 | 45 | 55 | 53 | 1059 | 921.2 | 1299.8 | 647 | 1149.2 | 256 | 229 | 661.8 | 48 | 654.2 | 216 | 127 | 488 | 150 | 471 | 787 | 348 | 452 | 774.6 | 3682.2 | 853 | 260 | 48 | 141 | 1357 | 615 | 271 | 531 | 54 | 53 | 1010 | 52 | 454 | 503 | 1823 | 813 | 683.2 | 55 | 364 | 45 | 35 | 53 | 472.2 | 824.4 | 34 | 614 | 259 | 52 | 244 | 1869.6 | 34 | 473 | 193 | 55 | 60 | 60 | 412 | 335.6 | 1187 | 691 | 705 | 585 | 548 | 612 | 166 | 137.6 | 896 | 73.4 | 941.2 | 51 | 640 | 661 | 808.6 | 395.2 | 47 | 544.8 | 41 | 885.6 | 44 | 73.4 | 727.4 | 1097 | 1592 | 730 | 1125 | 50 | 171 | 46 | 56 | 53 | 46 | 51 | 1491.2 | 266 | 191 | 530 | 50 | 55 | 354 | 321 | 53 | 55 | 170 | 50 | 54 | 52 | 539 | 884.2 | 806 | 767 | 1986.6 | 56 | 1097 | 392.6 | 56 | 1238 | 40 | 53 | 241 | 673.8 | 662 | 92 | 857 | 635.2 | 555.4 | 973 | 825.6 | 265 | 236 | 1697.4 | 1684.6 | 50 | 1043 | 1320.4 | 47 | 51 | 50 | 46 | 423.4 | 380 | 3112 | 484.8 | 677 | 155 | 167 | 683.4 | 737 | 904.2 | 584 | 54 | 54 | 155 | 38 | 1391.2 | 554 | 2263 | 261 | 49 | 804.6 | 1069 | 988 | 357.4 | 312 | 49 | 556.6 | 58 | 242 | 40 | 125 | 1541.4 | 549.6 | 51 | 1013.2 | 2543
588.2 | 270 | 3741 | 267.2 | 2110 | 540 | 310 | 3159 | 167 | 83 | 835 | 232 | 779.6 | 48 | 715 | 628 | 3626 | 3211 | 119 | 58 | 340.4 | 365 | 1112.6 | 45 | 55 | 1993.4 | 998 | 1033 | 110 | 727 | 1495.4 | 256 | 229 | 667 | 48 | 835.8 | 216 | 296.8 | 513.4 | 91.8 | 471 | 712.8 | 249.6 | 37 | 234 | 4275 | 683 | 47 | 48 | 57 | 254 | 580.4 | 271 | 58 | 54 | 208.2 | 1014.4 | 52 | 489 | 469.6 | 1788 | 813 | 732 | 55 | 406 | 45 | 35 | 53 | 586 | 804 | 34 | 51 | 731 | 52 | 312 | 744.2 | 34 | 475 | 193 | 55 | 60 | 60 | 442 | 330.2 | 1291.6 | 1109.2 | 175 | 763 | 55 | 648 | 53 | 157 | 860 | 163 | 909.6 | 51 | 558.4 | 596.2 | 760 | 55 | 47 | 909 | 41 | 1075 | 44 | 167 | 855.4 | 1012.6 | 50 | 811.4 | 52 | 50 | 147.4 | 46 | 200 | 53 | 46 | 51 | 1574 | 266 | 191 | 537.8 | 50 | 55 | 386 | 446.2 | 53 | 55 | 50 | 234 | 54 | 52 | 669 | 763 | 858 | 2006.8 | 739 | 56 | 1089.8 | 399 | 56 | 48 | 40 | 53 | 40 | 629 | 949.8 | 51 | 713.8 | 612 | 412.6 | 282.6 | 2154.6 | 265 | 236 | 2094 | 670 | 73.8 | 1203.2 | 1657.6 | 47 | 135 | 50 | 46 | 575.8 | 404 | 3112 | 462.4 | 431 | 155 | 167 | 54 | 736 | 1285.4 | 527.2 | 54 | 54 | 200.4 | 38 | 1503.4 | 710.4 | 2171 | 311 | 49 | 993 | 1075 | 888 | 489 | 328 | 49 | 689.4 | 192.4 | 204.4 | 40 | 195.8 | 709 | 630.6 | 51 | 1095 | 2519
613 | 205.6 | 3777 | 156 | 2110 | 494.4 | 255.6 | 2655 | 138 | 211 | 835 | 232 | 756.2 | 48 | 747 | 628 | 274 | 3287.4 | 35 | 58 | 536.4 | 275 | 859 | 45 | 55 | 472.4 | 735 | 1041 | 110 | 864 | 743 | 256 | 229 | 1431.2 | 48 | 667 | 424.8 | 699.6 | 694.2 | 53 | 498 | 569 | 184 | 37 | 234 | 4027 | 715 | 47 | 144 | 57 | 254 | 723 | 93.4 | 58 | 54 | 247 | 1685.8 | 52 | 653 | 480 | 1781.4 | 731.6 | 691 | 55 | 430 | 45 | 35 | 87.2 | 574 | 715.4 | 34 | 51 | 767 | 52 | 383.6 | 804.8 | 34 | 1612.6 | 129.8 | 55 | 60 | 216.8 | 362 | 345 | 1320 | 1495.4 | 175 | 879 | 55 | 676.8 | 53 | 157 | 670 | 163 | 836 | 51 | 446 | 529 | 824.8 | 55 | 47 | 1238 | 41 | 1027.4 | 44 | 167 | 809.6 | 1038 | 50 | 1033 | 52 | 50 | 53 | 46 | 200 | 53 | 46 | 197.4 | 1610.6 | 309.2 | 135 | 621.8 | 50 | 55 | 422 | 569.8 | 53 | 55 | 50 | 234 | 54 | 52 | 609 | 767 | 2182 | 3031 | 662.2 | 56 | 1106 | 399.6 | 56 | 48 | 40 | 53 | 40 | 602.2 | 905 | 51 | 827 | 664 | 343 | 266.6 | 2488.8 | 265 | 126.2 | 2094 | 730 | 169 | 1204 | 719 | 47 | 261 | 50 | 46 | 568 | 404 | 2874.2 | 470 | 246 | 155 | 47 | 211 | 812 | 1029 | 1126.4 | 54 | 54 | 305.6 | 38 | 1118 | 806.8 | 2017.6 | 388.6 | 49 | 937 | 1079 | 764 | 541 | 402.2 | 49 | 743 | 282 | 54 | 40 | 125 | 689.8 | 737 | 168 | 994.2 | 2519
573 | 204 | 3741 | 53 | 2110 | 438 | 201 | 2111 | 138 | 252.6 | 1028.4 | 159.2 | 689 | 48 | 712 | 40 | 51 | 3289 | 35 | 58 | 578 | 215 | 935.8 | 45 | 153.4 | 454 | 160 | 1067.4 | 110 | 1166.6 | 837.6 | 256 | 229 | 1170.8 | 48 | 593 | 504 | 246 | 780.6 | 53 | 57 | 46 | 42 | 37 | 234 | 4002 | 603 | 203 | 208 | 57 | 134.6 | 727.8 | 49 | 98.4 | 54 | 247 | 1403.4 | 52 | 737 | 466 | 1388.8 | 52 | 691 | 55 | 454 | 45 | 35 | 224 | 6290.6 | 787 | 34 | 51 | 691.4 | 52 | 327 | 1030 | 34 | 361.6 | 35 | 55 | 60 | 256 | 402 | 357 | 1320 | 719.4 | 125 | 891 | 55 | 681.6 | 53 | 137.6 | 56 | 163 | 866.4 | 51 | 487.8 | 513 | 949.4 | 55 | 47 | 356 | 41 | 1073.6 | 257 | 167 | 742 | 1202.8 | 50 | 685 | 52 | 50 | 53 | 46 | 200 | 53 | 46 | 234 | 1496 | 128 | 51 | 232 | 50 | 89.6 | 414 | 231 | 53 | 55 | 186 | 234 | 54 | 52 | 633 | 907.8 | 677 | 44 | 753.8 | 56 | 1123 | 392 | 56 | 48 | 40 | 53 | 40 | 618 | 829 | 51 | 851 | 604 | 86 | 243 | 2134 | 223.2 | 53 | 2094 | 586.6 | 169 | 1120 | 715 | 47 | 261 | 50 | 46 | 584 | 437 | 716 | 470 | 290.4 | 47 | 83.2 | 211 | 900 | 621 | 748.2 | 54 | 54 | 312 | 38 | 928.8 | 901 | 1946 | 307 | 49 | 757 | 1065.4 | 51 | 517 | 1184.4 | 49 | 639.4 | 282 | 54 | 40 | 125 | 695 | 737 | 168 | 1001 | 2555
573 | 175.8 | 2519.8 | 53 | 523.6 | 493 | 237 | 3171.4 | 104.4 | 419 | 809 | 50 | 609 | 48 | 656 | 40 | 51 | 1401.4 | 35 | 58 | 554 | 219 | 801 | 45 | 178 | 454 | 48 | 1134.2 | 110 | 1310 | 830 | 220 | 144 | 740 | 48 | 629 | 516 | 246 | 893 | 53 | 57 | 46 | 42 | 37 | 234 | 1569.2 | 567 | 242 | 208 | 57 | 55 | 681.6 | 49 | 260 | 54 | 247 | 991 | 52 | 577 | 405 | 1188.8 | 52 | 768.6 | 217.4 | 412.8 | 45 | 35 | 224 | 642.8 | 967 | 34 | 51 | 641 | 52 | 1569.6 | 2267.8 | 34 | 467 | 35 | 55 | 60 | 256 | 452 | 284.2 | 1280 | 651.4 | 50 | 871 | 55 | 631.2 | 53 | 60 | 56 | 95.8 | 810 | 51 | 506 | 480.8 | 988 | 55 | 47 | 558 | 41 | 2270.2 | 257 | 96.8 | 766 | 1269 | 50 | 633 | 52 | 50 | 53 | 46 | 238.8 | 53 | 46 | 234 | 1110 | 198.8 | 51 | 232 | 50 | 228 | 403.6 | 231 | 82 | 233 | 220 | 234 | 54 | 52 | 715 | 971 | 729.8 | 44 | 560.2 | 56 | 1123 | 469.6 | 56 | 48 | 182 | 53 | 40 | 618 | 690.2 | 51 | 851 | 395.6 | 226 | 243 | 2190 | 56 | 53 | 904.2 | 515 | 169 | 1123 | 697.2 | 47 | 261 | 50 | 46 | 7466.6 | 437.8 | 2313.4 | 550 | 357 | 47 | 228 | 211 | 900 | 621 | 174 | 54 | 54 | 321.6 | 38 | 1061.6 | 784.2 | 1854 | 307 | 49 | 821 | 976 | 51 | 593.8 | 3770 | 49 | 655 | 102.8 | 54 | 40 | 195.8 | 710.2 | 687.8 | 168 | 868.4 | 2467
541 | 176 | 47 | 53 | 127 | 589.8 | 52 | 3095 | 54 | 387 | 49 | 50 | 56 | 48 | 656 | 40 | 51 | 947.2 | 35 | 58 | 262 | 395 | 212 | 45 | 178 | 542 | 48 | 990.2 | 127.4 | 1263.2 | 53 | 138 | 158 | 653.2 | 48 | 807.4 | 7728.8 | 246 | 893 | 53 | 96.2 | 46 | 42 | 37 | 87.6 | 58 | 53 | 408 | 208 | 57 | 313 | 608 | 49 | 260 | 54 | 319.4 | 238 | 338.2 | 677 | 353 | 1226 | 52 | 920.2 | 258 | 393 | 45 | 103 | 224 | 677 | 3212.4 | 34 | 51 | 55 | 52 | 515.6 | 234 | 34 | 443 | 35 | 55 | 60 | 256 | 50 | 221.4 | 1143 | 560 | 50 | 169.4 | 55 | 636 | 53 | 60 | 56 | 51 | 706 | 51 | 573 | 54 | 132.8 | 55 | 47 | 480 | 41 | 619.6 | 317.6 | 50 | 652 | 997 | 50 | 161.6 | 52 | 50 | 53 | 46 | 589 | 53 | 46 | 234 | 1025 | 128 | 51 | 232 | 50 | 278.4 | 393 | 231 | 198 | 734.4 | 220 | 123.6 | 54 | 52 | 655 | 968 | 145 | 44 | 116 | 56 | 993.6 | 37 | 56 | 48 | 182 | 234 | 40 | 1628.4 | 580.6 | 51 | 118.8 | 337 | 226 | 203.8 | 2110 | 56 | 53 | 111 | 547 | 3420.6 | 1199.6 | 49 | 162.8 | 261 | 50 | 46 | 3553 | 404 | 3463.4 | 47 | 240 | 47 | 228 | 211 | 822.8 | 545 | 52 | 54 | 54 | 49 | 38 | 1311 | 657.8 | 51 | 219.8 | 49 | 560.8 | 955 | 340 | 497 | 3782 | 49 | 440 | 58 | 293.2 | 40 | 125 | 689.8 | 55 | 121.2 | 747 | 2554.2
569 | 176 | 47 | 53 | 127 | 582 | 52 | 3146.2 | 54 | 175.8 | 177.4 | 50 | 56 | 88.6 | 3716 | 40 | 51 | 453 | 35 | 58 | 178.8 | 362.2 | 212 | 45 | 153.4 | 550 | 48 | 805 | 122 | 989.6 | 53 | 138 | 158 | 706 | 48 | 797 | 1315.8 | 131.4 | 659.4 | 53 | 253 | 46 | 42 | 37 | 51 | 58 | 53 | 404.8 | 112 | 57 | 422 | 588 | 49 | 260 | 54 | 203 | 238 | 378 | 610.6 | 1694.8 | 1208 | 52 | 783 | 258 | 403 | 45 | 205 | 234.2 | 711.6 | 3630.2 | 34 | 51 | 55 | 161.8 | 468.4 | 234 | 34 | 417 | 35 | 55 | 60 | 214.4 | 50 | 375.8 | 1012.6 | 552 | 50 | 27 | 213.4 | 600 | 53 | 60 | 94 | 51 | 634 | 51 | 521 | 54 | 58 | 55 | 156 | 362 | 41 | 672.8 | 358 | 50 | 735.2 | 937 | 189.8 | 234 | 52 | 50 | 53 | 46 | 565 | 53 | 46 | 160.8 | 1055 | 128 | 51 | 232 | 50 | 312 | 393 | 48 | 198 | 855 | 220 | 50 | 93.6 | 52 | 569 | 924 | 145 | 44 | 186.8 | 56 | 2364.4 | 260 | 56 | 48 | 182 | 234 | 40 | 558 | 533 | 51 | 51 | 297 | 156 | 47 | 2100.2 | 132.8 | 53 | 111 | 555 | 3497 | 1182 | 49 | 240 | 51 | 50 | 46 | 3529.6 | 350 | 3499 | 47 | 162 | 47 | 228 | 174.6 | 1853.4 | 463.4 | 52 | 54 | 54 | 129.4 | 38 | 1320.8 | 516 | 51 | 57 | 49 | 524.8 | 955 | 412 | 477 | 3818 | 86.8 | 413.8 | 58 | 334 | 40 | 269.8 | 733 | 55 | 51 | 643 | 2575
513 | 176 | 47 | 53 | 155.8 | 698 | 52 | 1755 | 54 | 51 | 263 | 50 | 81.2 | 251 | 3604 | 62 | 51 | 498.6 | 35 | 146.8 | 54 | 391 | 236.6 | 45 | 55 | 490 | 48 | 836.6 | 305.2 | 729.8 | 53 | 103.2 | 158 | 618.6 | 48 | 902.2 | 349.8 | 55 | 289.2 | 53 | 253 | 195 | 42 | 37 | 51 | 58 | 53 | 164 | 48 | 57 | 555 | 638.2 | 49 | 260 | 54 | 203 | 238 | 642 | 585 | 2556 | 185.8 | 52 | 1994.8 | 55 | 545 | 151.8 | 205 | 275 | 850 | 3575 | 34 | 51 | 55 | 235 | 495.8 | 52 | 34 | 386 | 35 | 133.8 | 60 | 244 | 50 | 363 | 883 | 512 | 50 | 27 | 253 | 520 | 53 | 60 | 246 | 119 | 626 | 51 | 68 | 54 | 58 | 55 | 156 | 346 | 41 | 851.8 | 230.2 | 50 | 629 | 845.8 | 317 | 234 | 52 | 50 | 53 | 46 | 250 | 53 | 252 | 51 | 1075 | 396.8 | 51 | 106 | 220.4 | 312 | 393 | 48 | 198 | 803 | 249.8 | 50 | 252 | 92 | 709 | 759.2 | 125.8 | 44 | 116 | 56 | 1046.2 | 260 | 242 | 48 | 182 | 234 | 150.4 | 558 | 522.6 | 51 | 51 | 351 | 51 | 47 | 1599 | 152 | 53 | 111 | 45 | 50 | 1145 | 49 | 240 | 51 | 50 | 46 | 3633.2 | 49 | 3448.6 | 47 | 73.2 | 47 | 228 | 255 | 586 | 50 | 52 | 54 | 54 | 250 | 38 | 1510.6 | 514 | 51 | 57 | 49 | 458 | 895 | 375.8 | 52 | 3126.6 | 238 | 443 | 58 | 390 | 40 | 805 | 706.6 | 55 | 51 | 2431.4 | 39
431 | 176 | 47 | 53 | 271 | 830 | 52 | 811 | 54 | 51 | 325.4 | 50 | 182 | 251 | 3573 | 150 | 51 | 1948.6 | 35 | 206 | 54 | 399 | 302 | 45 | 55 | 502 | 234 | 728.2 | 375 | 617 | 53 | 51 | 94.4 | 574.6 | 48 | 970 | 182 | 55 | 236 | 53 | 174.6 | 195 | 42 | 37 | 51 | 58 | 53 | 47 | 48 | 57 | 745 | 675 | 49 | 98.4 | 54 | 203 | 238 | 717.8 | 673 | 2612 | 220 | 52 | 755 | 55 | 557 | 223 | 205 | 275 | 902 | 3599 | 34 | 51 | 55 | 235 | 623.6 | 52 | 34 | 409 | 35 | 252 | 60 | 244 | 50 | 339 | 1004.6 | 560.4 | 149.2 | 27 | 253 | 469.6 | 53 | 60 | 246 | 221 | 524 | 51 | 200 | 54 | 58 | 55 | 156 | 294.8 | 41 | 963 | 145 | 50 | 629 | 796 | 317 | 234 | 52 | 50 | 53 | 46 | 250 | 53 | 252 | 51 | 1154.4 | 1395.8 | 51 | 154 | 263 | 173.6 | 393 | 48 | 169 | 681 | 237 | 50 | 252 | 252 | 709 | 744 | 49 | 44 | 151.4 | 56 | 1000 | 260 | 242 | 48 | 40 | 234 | 224 | 595 | 520 | 51 | 51 | 436 | 51 | 47 | 830 | 152 | 53 | 111 | 45 | 50 | 1089 | 49 | 240 | 51 | 50 | 46 | 2395.2 | 49 | 1842.4 | 47 | 51 | 47 | 83.2 | 255 | 586 | 50 | 52 | 216.4 | 54 | 250 | 38 | 1396.6 | 514.8 | 51 | 57 | 90 | 312.2 | 876.4 | 231 | 52 | 481 | 238 | 410 | 58 | 474 | 40 | 2737 | 700 | 55 | 94.6 | 4277.8 | 75.8
379 | 55 | 47 | 53 | 271 | 849.4 | 52 | 52 | 54 | 51 | 367 | 50 | 182 | 328.4 | 3763 | 150 | 286 | 53 | 35 | 206 | 54 | 51 | 170 | 45 | 55 | 526 | 234 | 715.8 | 339 | 483 | 53 | 51 | 52 | 583 | 48 | 55 | 198 | 55 | 252 | 53 | 57 | 195 | 42 | 37 | 51 | 58 | 53 | 47 | 48 | 120 | 55 | 603.4 | 49 | 58 | 54 | 53 | 123.4 | 610.4 | 661 | 2783.2 | 220 | 52 | 715 | 55 | 529 | 223 | 205 | 186.2 | 1130 | 1327.2 | 34 | 51 | 55 | 235 | 647.2 | 52 | 34 | 527 | 35 | 252 | 60 | 170.4 | 50 | 209 | 931.8 | 598 | 174 | 27 | 55 | 517.6 | 53 | 60 | 170 | 221 | 381 | 51 | 200 | 54 | 58 | 55 | 112.4 | 278 | 85 | 136.8 | 44 | 50 | 596.4 | 154.8 | 273.8 | 197.8 | 52 | 50 | 53 | 46 | 94.8 | 53 | 210.8 | 51 | 1346 | 2555 | 189.2 | 154 | 263 | 55 | 393 | 48 | 53 | 737 | 333 | 50 | 172.8 | 252 | 706.6 | 708.4 | 49 | 44 | 151.4 | 56 | 976 | 260 | 242 | 48 | 40 | 125.4 | 224 | 2488.4 | 533 | 51 | 51 | 442 | 51 | 47 | 846 | 132.8 | 53 | 111 | 45 | 50 | 7222.2 | 49 | 201.4 | 51 | 50 | 46 | 418 | 49 | 682.8 | 104.6 | 51 | 47 | 95 | 255 | 61 | 153 | 52 | 257 | 54 | 250 | 78.4 | 1387 | 522 | 114.6 | 57 | 254 | 377 | 1064 | 195 | 52 | 1980.2 | 238 | 374.8 | 58 | 406 | 40 | 2737 | 650 | 55 | 269 | 711 | 223
398 | 55 | 69.4 | 89.6 | 271 | 947.6 | 52 | 52 | 54 | 51 | 324.2 | 50 | 182 | 380 | 614 | 150 | 278 | 53 | 35 | 206 | 54 | 51 | 170 | 45 | 55 | 510 | 234 | 764 | 315 | 474.6 | 53 | 51 | 52 | 1033.8 | 48 | 55 | 170 | 55 | 312 | 53 | 57 | 195 | 42 | 37 | 51 | 58 | 209.8 | 47 | 48 | 162 | 55 | 596 | 226 | 58 | 54 | 53 | 47 | 491 | 549 | 2908.8 | 220 | 52 | 675 | 55 | 544.2 | 223 | 35 | 53 | 1097.8 | 859 | 192.4 | 51 | 55 | 198.4 | 529.6 | 52 | 34 | 447 | 35 | 252 | 60 | 60 | 75.4 | 186 | 576.2 | 562 | 174 | 27 | 55 | 614.6 | 53 | 60 | 56 | 221 | 389 | 51 | 246.4 | 54 | 58 | 55 | 47 | 439.6 | 261 | 58 | 44 | 50 | 576.2 | 222 | 209 | 53 | 52 | 50 | 53 | 46 | 56 | 53 | 46 | 51 | 1348.6 | 2555 | 380 | 154 | 263 | 55 | 393 | 48 | 53 | 697 | 333 | 50 | 54 | 252 | 636 | 2865.4 | 49 | 44 | 116 | 86.2 | 1048 | 126.2 | 242 | 48 | 40 | 53 | 76.8 | 3772 | 513 | 51 | 51 | 347 | 51 | 47 | 848.4 | 56 | 53 | 111 | 45 | 258 | 917 | 49 | 176.6 | 51 | 50 | 46 | 408 | 49 | 2240.6 | 191 | 51 | 109 | 167 | 214.8 | 61 | 153 | 52 | 257 | 54 | 250 | 240 | 1267 | 522 | 157 | 57 | 365 | 302.2 | 1064 | 51 | 52 | 875 | 238 | 270 | 58 | 344.8 | 40 | 2737 | 630 | 55 | 269 | 735.8 | 223
Week Day 4 Occupants
50 | 32 | 57 | 51 | 42 | 162 | 156.6 | 54 | 103.2 | 53 | 54 | 59 | 55 | 43 | 45 | 44 | 59 | 475.6 | 41 | 43 | 48 | 275 | 47 | 54 | 44 | 49 | 56 | 208 | 50 | 57 | 56 | 46 | 59 | 86 | 73 | 54 | 48 | 57 | 53 | 51 | 88 | 60 | 103 | 54 | 48 | 53 | 58 | 44 | 45 | 49 | 54 | 49 | 58 | 42 | 50 | 95 | 50 | 44 | 41 | 44 | 50 | 47 | 55 | 52 | 52 | 52 | 49 | 46 | 53 | 32 | 49 | 54 | 53 | 49 | 49 | 52 | 40 | 41 | 86 | 60 | 56 | 46 | 56 | 48 | 50 | 51 | 50 | 53 | 77 | 41 | 50 | 52 | 54 | 937.8 | 41 | 43 | 57.8 | 40 | 57 | 174 | 54 | 25 | 49 | 79.2 | 51 | 48 | 54 | 51 | 47 | 51 | 48 | 124.2 | 230 | 51 | 52 | 51 | 58 | 51 | 52 | 43 | 48 | 184.2 | 93 | 51 | 113 | 41 | 1488.6 | 53 | 46 | 109.2 | 90 | 50 | 51 | 49 | 54 | 86 | 618 | 42 | 48 | 38 | 53 | 49 | 47 | 757.4 | 57 | 47 | 67 | 61 | 45 | 36 | 51 | 48 | 135 | 53 | 55 | 57 | 51 | 55 | 45 | 115 | 46 | 50 | 136.6 | 51 | 52 | 48 | 48 | 52 | 49 | 51 | 50 | 50 | 51 | 2049.6 | 49 | 89 | 42 | 49 | 44 | 36 | 172 | 34 | 51 | 51 | 41 | 58 | 47 | 39 | 49 | 53 | 45 | 104 | 51 | 51 | 47 | 47 | 84 | 33 | 44 | 47
50 | 32 | 57 | 51 | 42 | 1210.2 | 217 | 54 | 90 | 53 | 54 | 59 | 55 | 43 | 45 | 44 | 59 | 934.6 | 41 | 43 | 48 | 437.2 | 47 | 54 | 44 | 49 | 56 | 229.4 | 50 | 57 | 56 | 46 | 59 | 186 | 181 | 54 | 56 | 57 | 53 | 51 | 148 | 60 | 67 | 54 | 48 | 53 | 58 | 44 | 156 | 49 | 54 | 49 | 58 | 42 | 50 | 101.2 | 76 | 44 | 41 | 44 | 50 | 47 | 55 | 52 | 89.6 | 52 | 49 | 46 | 118 | 44 | 49 | 54 | 53 | 49 | 49 | 52 | 40 | 41 | 256.2 | 60 | 128 | 46 | 56 | 48 | 123 | 51 | 50 | 53 | 113 | 41 | 50 | 128 | 54 | 615.4 | 41 | 43 | 161.8 | 40 | 57 | 207.4 | 54 | 25 | 49 | 61 | 51 | 48 | 54 | 51 | 47 | 51 | 48 | 187 | 428 | 51 | 52 | 51 | 58 | 51 | 52 | 43 | 48 | 116.6 | 186 | 51 | 216 | 41 | 207.2 | 53 | 46 | 61 | 76.4 | 50 | 51 | 49 | 54 | 150 | 1031 | 42 | 48 | 38 | 53 | 49 | 47 | 3363 | 57 | 117 | 91 | 61 | 85.4 | 36 | 51 | 48 | 208.2 | 53 | 55 | 57 | 51 | 55 | 45 | 163 | 46 | 50 | 183 | 51 | 52 | 48 | 48 | 52 | 49 | 51 | 50 | 50 | 149 | 4198.8 | 49 | 97 | 42 | 49 | 44 | 116 | 220 | 34 | 163.8 | 97.2 | 41 | 58 | 47 | 39 | 49 | 53 | 91.8 | 314.2 | 63 | 51 | 47 | 179 | 168.8 | 33 | 220.6 | 47
50 | 32 | 57 | 51 | 42 | 829.4 | 217 | 54 | 145 | 53 | 54 | 59 | 55 | 131.2 | 45 | 44 | 59 | 51 | 41 | 43 | 48 | 359.2 | 47 | 191.6 | 44 | 49 | 56 | 57 | 50 | 57 | 56 | 46 | 59 | 182 | 77 | 54 | 48 | 57 | 53 | 51 | 48 | 60 | 45.4 | 54 | 48 | 53 | 58 | 44 | 230 | 49 | 54 | 49 | 58 | 42 | 50 | 139 | 180 | 44 | 41 | 44 | 50 | 168.6 | 55 | 52 | 183 | 52 | 49 | 46 | 270 | 128 | 126.2 | 88.6 | 53 | 49 | 49 | 52 | 40 | 41 | 520 | 60 | 44 | 46 | 56 | 48 | 183 | 51 | 50 | 53 | 147 | 41 | 50 | 156 | 54 | 213 | 41 | 43 | 244 | 40 | 57 | 246 | 54 | 25 | 49 | 61 | 51 | 48 | 54 | 51 | 47 | 51 | 48 | 115 | 388 | 51 | 52 | 51 | 58 | 51 | 52 | 43 | 48 | 141 | 47 | 51 | 53 | 41 | 1753.6 | 53 | 46 | 61 | 181.6 | 50 | 51 | 49 | 54 | 50 | 239.4 | 42 | 48 | 38 | 53 | 49 | 47 | 3387 | 57 | 141 | 114.4 | 61 | 247 | 36 | 51 | 245 | 155 | 53 | 55 | 57 | 51 | 55 | 45 | 342 | 46 | 50 | 671 | 51 | 52 | 48 | 48 | 52 | 49 | 51 | 50 | 50 | 135 | 3747.4 | 49 | 117 | 42 | 49 | 44 | 136 | 180 | 34 | 192 | 137.4 | 41 | 58 | 47 | 39 | 49 | 53 | 279 | 589.4 | 155 | 51 | 47 | 212 | 232 | 33 | 467.2 | 103
50 | 32 | 93.2 | 51 | 42 | 424.2 | 426 | 54 | 217 | 53 | 54 | 59 | 55 | 190 | 45 | 44 | 59 | 51 | 41 | 43 | 48 | 243 | 47 | 226 | 44 | 49 | 56 | 57 | 50 | 57 | 56 | 46 | 59 | 210 | 113 | 54 | 59.2 | 57 | 53 | 51 | 48 | 60 | 61.4 | 54 | 48 | 53 | 58 | 44 | 230 | 49 | 54 | 49 | 58 | 42 | 50 | 178 | 180 | 44 | 142.4 | 44 | 50 | 312 | 96.6 | 52 | 386.6 | 52 | 49 | 46 | 638 | 78 | 242 | 227 | 53 | 49 | 49 | 52 | 40 | 41 | 454.8 | 60 | 44 | 46 | 56 | 48 | 243 | 51 | 50 | 135.8 | 385 | 41 | 50 | 132 | 54 | 213 | 41 | 43 | 247 | 40 | 57 | 270 | 54 | 25 | 49 | 67.4 | 51 | 48 | 54 | 172 | 47 | 51 | 48 | 133.4 | 444 | 51 | 52 | 51 | 58 | 51 | 52 | 43 | 48 | 233 | 184.4 | 51 | 53 | 76.4 | 294.8 | 53 | 46 | 153.2 | 317 | 50 | 51 | 49 | 54 | 50 | 272 | 42 | 48 | 38 | 53 | 49 | 47 | 3400.2 | 57 | 214.2 | 227 | 61 | 247 | 36 | 51 | 245 | 185.2 | 53 | 55 | 57 | 129.4 | 55 | 45 | 362 | 46 | 50 | 695 | 51 | 52 | 48 | 48 | 52 | 49 | 51 | 50 | 50 | 111 | 3370 | 49 | 181 | 42 | 49 | 44 | 210 | 140 | 34 | 192 | 251 | 41 | 58 | 47 | 39 | 49 | 53 | 279 | 788 | 1426.6 | 51 | 47 | 212 | 164 | 33 | 404 | 115
50 | 32 | 238 | 51 | 42 | 549 | 404 | 54 | 311.2 | 53 | 54 | 59 | 55 | 190 | 45 | 44 | 59 | 51 | 41 | 43 | 48 | 318.4 | 47 | 226 | 129 | 49 | 56 | 57 | 50 | 57 | 56 | 167.6 | 59 | 186 | 125 | 54 | 85.4 | 57 | 53 | 51 | 48 | 60 | 143 | 54 | 48 | 53 | 58 | 44 | 230 | 49 | 54 | 49 | 240 | 42 | 50 | 202 | 180 | 44 | 210 | 44 | 50 | 321.8 | 263 | 52 | 509 | 52 | 49 | 46 | 606 | 1467.2 | 242 | 227 | 53 | 49 | 49 | 52 | 40 | 148.4 | 402 | 60 | 44 | 46 | 56 | 48 | 283 | 51 | 50 | 191 | 425 | 41 | 50 | 280.2 | 54 | 53 | 41 | 43 | 50 | 40 | 57 | 121 | 54 | 25 | 49 | 69 | 51 | 48 | 54 | 172 | 47 | 51 | 48 | 154 | 396 | 51 | 52 | 51 | 58 | 51 | 52 | 43 | 48 | 197 | 276 | 51 | 170.6 | 218 | 202 | 53 | 46 | 182 | 751.2 | 50 | 51 | 49 | 54 | 50 | 283 | 42 | 48 | 38 | 53 | 49 | 47 | 2862.6 | 57 | 379 | 243 | 61 | 247 | 36 | 51 | 245 | 209 | 53 | 55 | 57 | 149 | 55 | 45 | 310 | 46 | 50 | 755 | 51 | 52 | 48 | 48 | 52 | 49 | 51 | 50 | 50 | 129 | 1504.6 | 49 | 247 | 42 | 49 | 44 | 350 | 60 | 34 | 192 | 265.2 | 41 | 58 | 47 | 39 | 49 | 53 | 279 | 820 | 138.4 | 51 | 47 | 212 | 164 | 33 | 664.6 | 115
50 | 32 | 238 | 51 | 42 | 869.4 | 387 | 54 | 429 | 53 | 54 | 208.6 | 100.2 | 190 | 45 | 44 | 59 | 51 | 41 | 43 | 109.2 | 648 | 47 | 226 | 420.2 | 49 | 56 | 57 | 50 | 57 | 56 | 198 | 59 | 338 | 125 | 54 | 239 | 57 | 53 | 51 | 48 | 60 | 319.4 | 54 | 48 | 246 | 138 | 44 | 193 | 49 | 54 | 49 | 240 | 42 | 50 | 244.6 | 102 | 44 | 210 | 44 | 50 | 279 | 263 | 52 | 456 | 98.6 | 49 | 46 | 656 | 277.4 | 242 | 227 | 53 | 49 | 49 | 52 | 40 | 328.8 | 553 | 60 | 44 | 46 | 56 | 48 | 382 | 51 | 50 | 191 | 425 | 41 | 50 | 335 | 54 | 53 | 41 | 43 | 50 | 141 | 57 | 268.4 | 54 | 25 | 49 | 319 | 51 | 48 | 54 | 172 | 47 | 51 | 48 | 166 | 384 | 51 | 52 | 131 | 58 | 51 | 52 | 43 | 126.4 | 137 | 276 | 51 | 1652.8 | 218 | 255 | 53 | 86.4 | 225 | 2361.6 | 50 | 51 | 49 | 54 | 50 | 303 | 42 | 48 | 38 | 53 | 49 | 47 | 349 | 57 | 349 | 243 | 61 | 247 | 36 | 51 | 245 | 242 | 53 | 55 | 57 | 256.4 | 55 | 45 | 370 | 46 | 50 | 731 | 127 | 52 | 48 | 48 | 52 | 49 | 51 | 50 | 50 | 129 | 221 | 90.6 | 459 | 42 | 49 | 186.4 | 326 | 91.6 | 34 | 79.2 | 138 | 41 | 58 | 47 | 39 | 49 | 53 | 279 | 786.2 | 167.8 | 51 | 47 | 146 | 90.4 | 33 | 776.6 | 246
50 | 32 | 238 | 51 | 42 | 787.8 | 387 | 54 | 445 | 53 | 54 | 246 | 168 | 101.8 | 45 | 44 | 112.2 | 51 | 122.6 | 43 | 201 | 783.6 | 47 | 88.4 | 1468.8 | 131.4 | 228.8 | 57 | 50 | 57 | 151.6 | 198 | 59 | 270.8 | 137.4 | 54 | 165 | 57 | 53 | 51 | 48 | 60 | 453 | 54 | 48 | 246 | 258 | 44 | 45 | 49 | 174 | 49 | 240 | 42 | 50 | 323.4 | 50 | 44 | 210 | 44 | 50 | 47 | 263 | 52 | 341.4 | 285 | 49 | 184.4 | 652 | 406 | 242 | 227 | 53 | 49 | 49 | 52 | 40 | 356 | 573 | 60 | 44 | 46 | 208 | 48 | 466.8 | 51 | 50 | 327.8 | 421 | 41 | 50 | 287 | 54 | 53 | 41 | 43 | 50 | 228 | 57 | 329.8 | 54 | 62.8 | 49 | 303 | 51 | 48 | 54 | 123.6 | 47 | 51 | 48 | 222 | 384 | 51 | 52 | 251 | 58 | 51 | 52 | 148.6 | 244 | 37 | 276 | 51 | 222.4 | 218 | 377 | 53 | 147 | 225 | 209 | 50 | 51 | 49 | 54 | 50 | 1682 | 42 | 48 | 38 | 53 | 49 | 47 | 281 | 57 | 293 | 250 | 61 | 85.4 | 36 | 51 | 126.8 | 302 | 53 | 55 | 57 | 308.4 | 55 | 45 | 366 | 46 | 50 | 779 | 241 | 52 | 48 | 48 | 52 | 129 | 51 | 50 | 50 | 51 | 169 | 257 | 401 | 42 | 49 | 222 | 780.2 | 218 | 167 | 51 | 192 | 41 | 58 | 47 | 39 | 49 | 53 | 91.8 | 838.2 | 51 | 51 | 47 | 47 | 76.8 | 33 | 753.6 | 246
50 | 32 | 238 | 51 | 42 | 917 | 379 | 54 | 321 | 53 | 54 | 246 | 168 | 43 | 45 | 44 | 192 | 51 | 245 | 43 | 201 | 806.8 | 47 | 54 | 2999 | 255 | 272 | 57 | 50 | 57 | 295 | 198 | 59 | 196 | 143 | 54 | 199 | 57 | 53 | 51 | 48 | 60 | 436 | 54 | 48 | 246 | 258 | 44 | 45 | 49 | 174 | 49 | 240 | 42 | 50 | 286 | 50 | 44 | 176.2 | 44 | 50 | 47 | 263 | 52 | 332 | 285 | 49 | 219 | 594.8 | 490 | 49 | 88.6 | 161 | 49 | 49 | 159 | 40 | 431.2 | 715 | 60 | 44 | 46 | 246 | 48 | 698 | 51 | 50 | 279.2 | 233 | 41 | 50 | 2864.4 | 54 | 53 | 41 | 43 | 50 | 286 | 57 | 373 | 54 | 214 | 49 | 291.2 | 51 | 48 | 54 | 51 | 172.4 | 225 | 165.6 | 186 | 584 | 51 | 52 | 364.4 | 58 | 51 | 52 | 219 | 244 | 37 | 230.2 | 51 | 220 | 218 | 403 | 53 | 147 | 246.4 | 337 | 50 | 51 | 49 | 54 | 50 | 544.4 | 42 | 48 | 90.8 | 241 | 49 | 47 | 293 | 102.6 | 341 | 298 | 61 | 45 | 36 | 51 | 48 | 262 | 53 | 55 | 57 | 230 | 55 | 45 | 342 | 120.8 | 50 | 803 | 241 | 52 | 48 | 48 | 52 | 249 | 51 | 50 | 50 | 51 | 209 | 257 | 493 | 42 | 49 | 222 | 1161.8 | 218 | 167 | 51 | 379.2 | 41 | 58 | 47 | 39 | 49 | 53 | 45 | 677.4 | 51 | 131 | 47 | 47 | 84 | 33 | 600 | 1294
50 | 10187 | 93.2 | 51 | 42 | 724.2 | 372.6 | 54 | 333 | 53 | 54 | 246 | 168 | 43 | 9846 | 177.8 | 192 | 51 | 245 | 79.2 | 201 | 788.6 | 47 | 54 | 3079.2 | 365.4 | 272 | 57 | 50 | 57 | 390 | 76.4 | 59 | 218.2 | 214 | 54 | 10555.6 | 57 | 53 | 51 | 48 | 60 | 318 | 54 | 48 | 246 | 258 | 44 | 45 | 49 | 174 | 49 | 130.8 | 344 | 50 | 381.8 | 50 | 44 | 41 | 44 | 50 | 47 | 96.6 | 52 | 391.6 | 285 | 49 | 219 | 474.4 | 533 | 49 | 54 | 161 | 49 | 49 | 159 | 121.2 | 508.2 | 651 | 231 | 44 | 46 | 246 | 48 | 708.4 | 51 | 50 | 224 | 1424 | 41 | 50 | 3594 | 259 | 53 | 41 | 43 | 50 | 245.6 | 57 | 385 | 54 | 214 | 49 | 124 | 51 | 48 | 54 | 51 | 256 | 225 | 195 | 211.6 | 2319.6 | 51 | 52 | 320 | 58 | 51 | 52 | 219 | 244 | 37 | 47 | 51 | 53 | 76.4 | 529 | 53 | 147 | 1519.8 | 421 | 50 | 10853 | 49 | 54 | 50 | 810 | 42 | 48 | 126 | 340.2 | 49 | 47 | 306.2 | 97 | 204.2 | 221 | 61 | 45 | 36 | 51 | 48 | 47 | 53 | 103.8 | 57 | 230 | 55 | 45 | 450.6 | 233 | 50 | 1441.8 | 127 | 52 | 48 | 48 | 52 | 249 | 51 | 50 | 50 | 51 | 197 | 257 | 609 | 42 | 49 | 222 | 36 | 218 | 167 | 51 | 532 | 41 | 58 | 218 | 39 | 178.6 | 53 | 45 | 1090 | 188.6 | 151 | 47 | 47 | 299.2 | 33 | 444 | 3000
50 | 10187 | 57 | 51 | 42 | 581.2 | 413 | 54 | 334.4 | 53 | 54 | 171.2 | 77.6 | 43 | 9846 | 203 | 192 | 51 | 245 | 224 | 308.6 | 923.4 | 47 | 54 | 3092.4 | 315.4 | 374 | 57 | 50 | 57 | 390 | 46 | 59 | 275 | 258 | 54 | 10462 | 57 | 53 | 51 | 48 | 60 | 1421.4 | 54 | 48 | 130.2 | 258 | 44 | 45 | 49 | 274 | 49 | 58 | 344 | 50 | 368 | 50 | 44 | 41 | 71 | 50 | 47 | 55 | 52 | 406 | 285 | 49 | 219 | 834 | 566 | 49 | 54 | 161 | 49 | 49 | 159 | 243 | 256.2 | 535 | 231 | 44 | 46 | 246 | 48 | 929.8 | 51 | 50 | 224 | 1424 | 41 | 50 | 3706 | 259 | 53 | 41 | 43 | 50 | 185 | 57 | 536.2 | 54 | 214 | 49 | 148 | 51 | 48 | 54 | 51 | 256 | 225 | 195 | 360 | 4593 | 51 | 52 | 240 | 58 | 51 | 52 | 219 | 267.2 | 37 | 47 | 51 | 53 | 41 | 477 | 53 | 66.2 | 353 | 457 | 50 | 10853 | 49 | 54 | 50 | 939 | 42 | 48 | 126 | 365 | 49 | 47 | 326 | 122 | 143 | 209 | 61 | 45 | 36 | 51 | 48 | 47 | 53 | 177 | 57 | 194.2 | 55 | 65.4 | 539 | 233 | 50 | 3997 | 51 | 52 | 48 | 48 | 52 | 249 | 51 | 50 | 50 | 51 | 252.8 | 257 | 584 | 42 | 49 | 150.8 | 36 | 218 | 133.8 | 51 | 651.4 | 41 | 58 | 218 | 39 | 211 | 53 | 45 | 568 | 223 | 151 | 47 | 47 | 351 | 33 | 399 | 3004
50 | 10187 | 57 | 51 | 42 | 450 | 389 | 54 | 685.8 | 53 | 54 | 59 | 55 | 43 | 9846 | 44 | 138.8 | 51 | 245 | 224 | 259 | 1168.2 | 47 | 54 | 1904.2 | 233 | 287.6 | 57 | 50 | 57 | 390 | 46 | 59 | 207 | 315.4 | 54 | 10462 | 57 | 53 | 51 | 48 | 60 | 150.4 | 54 | 48 | 53 | 58 | 44 | 45 | 49 | 202 | 49 | 58 | 344 | 50 | 468 | 50 | 44 | 41 | 179 | 145.2 | 47 | 55 | 52 | 440.6 | 98.6 | 49 | 149.8 | 734 | 232 | 49 | 54 | 117.8 | 49 | 49 | 116.2 | 243 | 116.2 | 467 | 231 | 44 | 46 | 170 | 155.4 | 1048 | 51 | 50 | 155.6 | 1372 | 41 | 50 | 3698 | 259 | 53 | 41 | 43 | 50 | 98 | 57 | 610 | 54 | 214 | 49 | 160.4 | 51 | 48 | 54 | 51 | 256 | 225 | 195 | 360 | 4644.2 | 51 | 52 | 240 | 58 | 51 | 52 | 183.8 | 164 | 37 | 47 | 100.2 | 53 | 41 | 417 | 53 | 46 | 421 | 569 | 50 | 10853 | 49 | 54 | 50 | 935 | 42 | 48 | 206 | 365 | 49 | 47 | 326 | 182 | 167 | 184.4 | 61 | 45 | 36 | 51 | 48 | 47 | 53 | 177 | 57 | 51 | 55 | 147 | 799.8 | 233 | 50 | 4009 | 51 | 52 | 48 | 48 | 52 | 249 | 51 | 50 | 50 | 51 | 178 | 90.6 | 484 | 42 | 49 | 44 | 36 | 91.6 | 66 | 51 | 567 | 41 | 212.4 | 218 | 39 | 379 | 53 | 45 | 596 | 223 | 131 | 47 | 47 | 52 | 139.8 | 424.2 | 2956.8
50 | 10187 | 57 | 51 | 42 | 457.8 | 391 | 54 | 879 | 53 | 54 | 59 | 55 | 43 | 9846 | 44 | 59 | 51 | 41 | 151.6 | 259 | 1165.8 | 47 | 54 | 400 | 233 | 158 | 57 | 50 | 205.8 | 113 | 46 | 59 | 300.6 | 411.2 | 54 | 10462 | 57 | 122.4 | 139 | 48 | 60 | 197 | 54 | 48 | 53 | 58 | 173.6 | 45 | 49 | 202 | 49 | 58 | 293.6 | 75.8 | 364 | 50 | 44 | 41 | 179 | 169 | 47 | 55 | 52 | 549.4 | 52 | 115 | 46 | 795.4 | 222 | 49 | 54 | 53 | 49 | 49 | 52 | 243 | 41 | 407 | 231 | 44 | 46 | 56 | 227 | 1012 | 51 | 194 | 53 | 1396 | 41 | 165 | 1038.8 | 286.8 | 53 | 41 | 43 | 50 | 40 | 57 | 610 | 54 | 62.8 | 49 | 672.2 | 51 | 48 | 54 | 51 | 214.2 | 120.6 | 136.2 | 360 | 4818 | 51 | 52 | 202.2 | 58 | 51 | 52 | 43 | 164 | 37 | 47 | 174 | 53 | 41 | 417 | 53 | 46 | 328.2 | 625 | 50 | 10853 | 49 | 54 | 50 | 844 | 42 | 113.6 | 153 | 227.4 | 49 | 47 | 329.6 | 143 | 175 | 158 | 157 | 45 | 36 | 51 | 48 | 47 | 53 | 177 | 57 | 51 | 55 | 147 | 960.2 | 233 | 50 | 5167 | 51 | 52 | 48 | 48 | 82.4 | 49 | 51 | 50 | 50 | 51 | 218 | 49 | 356 | 42 | 49 | 153 | 59 | 60 | 86 | 51 | 541.4 | 41 | 251 | 218 | 39 | 379 | 53 | 45 | 556 | 223 | 51 | 47 | 47 | 52 | 211 | 425 | 1909
50 | 10187 | 57 | 51 | 42 | 54 | 343.4 | 54 | 263 | 53 | 54 | 59 | 55 | 147 | 9846 | 72.2 | 59 | 51 | 41 | 43 | 60 | 1167 | 47 | 261 | 2879 | 196.2 | 117.2 | 57 | 50 | 243 | 56 | 46 | 59 | 316.4 | 467 | 54 | 10326 | 172.8 | 301 | 161 | 48 | 60 | 43 | 54 | 48 | 53 | 58 | 260 | 45 | 49 | 250 | 49 | 58 | 112.4 | 179 | 369.2 | 50 | 44 | 41 | 179 | 169 | 47 | 55 | 52 | 44 | 52 | 214 | 46 | 963 | 32 | 49 | 54 | 53 | 49 | 123.4 | 52 | 243 | 41 | 1574 | 128.4 | 44 | 46 | 83.8 | 227 | 273 | 51 | 230 | 53 | 1379 | 41 | 165 | 373 | 275 | 53 | 41 | 43 | 50 | 40 | 57 | 115 | 54 | 25 | 49 | 194 | 51 | 48 | 54 | 51 | 47 | 51 | 48 | 232.8 | 69.6 | 51 | 52 | 51 | 125.8 | 51 | 52 | 43 | 164 | 37 | 47 | 174 | 53 | 41 | 417 | 53 | 46 | 235.8 | 545 | 50 | 10853 | 49 | 54 | 50 | 730.8 | 42 | 212 | 38 | 53 | 49 | 47 | 55 | 131 | 169 | 51 | 157 | 86.2 | 36 | 51 | 48 | 47 | 53 | 79.4 | 57 | 51 | 55 | 147 | 997 | 46 | 50 | 3442.2 | 51 | 52 | 48 | 48 | 204 | 49 | 51 | 50 | 50 | 215 | 53 | 49 | 53 | 42 | 168.4 | 153 | 151 | 60 | 34 | 51 | 51 | 41 | 251 | 115.4 | 39 | 249.4 | 53 | 45 | 490.6 | 154.2 | 51 | 47 | 47 | 52 | 211 | 44 | 47
50 | 10187 | 57 | 51 | 42 | 54 | 374 | 54 | 263 | 53 | 54 | 59 | 55 | 147 | 9846 | 185 | 59 | 51 | 41 | 43 | 108 | 1138 | 47 | 261 | 2939 | 49 | 56 | 57 | 126 | 243 | 56 | 46 | 59 | 358.2 | 466.6 | 54 | 10292 | 250 | 301 | 161 | 48 | 60 | 43 | 54 | 48 | 53 | 58 | 260 | 45 | 49 | 149.2 | 49 | 58 | 42 | 179 | 506.6 | 128 | 79.8 | 41 | 152 | 145.2 | 47 | 55 | 52 | 44 | 52 | 214 | 46 | 1051 | 32 | 49 | 54 | 53 | 123.4 | 235 | 52 | 40 | 41 | 503 | 60 | 44 | 46 | 195 | 227 | 228.4 | 51 | 230 | 53 | 1391 | 180 | 165 | 335 | 193 | 53 | 41 | 43 | 50 | 40 | 57 | 49 | 54 | 25 | 49 | 194 | 51 | 111.2 | 54 | 51 | 47 | 51 | 48 | 42 | 50 | 51 | 52 | 51 | 171 | 51 | 52 | 43 | 94.4 | 37 | 47 | 174 | 53 | 41 | 482.4 | 53 | 46 | 319 | 516.2 | 50 | 10853 | 49 | 54 | 50 | 713 | 42 | 279.6 | 38 | 53 | 81 | 47 | 189.4 | 187 | 169 | 123 | 157 | 148 | 36 | 51 | 48 | 47 | 53 | 55 | 194.6 | 51 | 55 | 85.8 | 997 | 46 | 50 | 3089 | 51 | 52 | 48 | 48 | 204 | 49 | 51 | 50 | 50 | 256 | 53 | 49 | 53 | 42 | 248 | 153 | 151 | 60 | 34 | 51 | 51 | 41 | 58 | 47 | 39 | 217 | 53 | 45 | 471 | 51 | 51 | 47 | 47 | 52 | 211 | 44 | 47
50 | 10187 | 57 | 51 | 42 | 54 | 49 | 54 | 263 | 72.4 | 54 | 59 | 55 | 147 | 9846 | 185 | 59 | 96.2 | 41 | 43 | 188 | 1011 | 47 | 261 | 2884.6 | 49 | 229 | 156 | 240 | 243 | 56 | 46 | 59 | 506.2 | 370 | 54 | 10292 | 250 | 301 | 139 | 48 | 60 | 43 | 54 | 48 | 53 | 58 | 260 | 45 | 49 | 201.2 | 49 | 58 | 42 | 179 | 548.2 | 180 | 223 | 41 | 44 | 50 | 47 | 55 | 52 | 44 | 52 | 214 | 46 | 975 | 32 | 49 | 54 | 53 | 235 | 235 | 52 | 158 | 41 | 51 | 60 | 44 | 46 | 195 | 191.2 | 50 | 51 | 230 | 53 | 53 | 180 | 119 | 375 | 193 | 73.6 | 41 | 155 | 50 | 40 | 165.8 | 49 | 54 | 25 | 49 | 165.6 | 51 | 206 | 54 | 51 | 47 | 51 | 129.6 | 42 | 50 | 217 | 52 | 51 | 171 | 51 | 52 | 43 | 48 | 37 | 172 | 75.6 | 53 | 41 | 515 | 53 | 46 | 50 | 462.8 | 50 | 10853 | 123 | 54 | 50 | 932 | 42 | 381 | 38 | 53 | 149 | 47 | 223 | 199 | 169 | 231 | 151.6 | 148 | 36 | 51 | 48 | 78.2 | 53 | 55 | 229 | 51 | 55 | 45 | 877.8 | 46 | 50 | 3053 | 183.8 | 52 | 48 | 48 | 204 | 49 | 51 | 389 | 50 | 256 | 53 | 49 | 53 | 42 | 248 | 109.4 | 151 | 60 | 34 | 51 | 51 | 41 | 58 | 47 | 39 | 116.2 | 53 | 45 | 467.4 | 51 | 51 | 47 | 47 | 52 | 175.4 | 44 | 198.2
50 | 10217.4 | 57 | 51 | 42 | 122.4 | 49 | 54 | 231 | 150 | 54 | 59 | 55 | 105.4 | 9846 | 185 | 59 | 164 | 101 | 43 | 248 | 675 | 47 | 261 | 2886 | 49 | 229 | 222 | 240 | 168.6 | 56 | 46 | 59 | 507.8 | 298 | 54 | 10292 | 250 | 192 | 51 | 48 | 60 | 158.8 | 177 | 48 | 53 | 58 | 216.8 | 45 | 49 | 308 | 49 | 58 | 42 | 101.6 | 482 | 180 | 223 | 41 | 44 | 50 | 47 | 55 | 52 | 44 | 52 | 148 | 46 | 929.8 | 32 | 49 | 54 | 53 | 235 | 123.4 | 52 | 158 | 41 | 51 | 121.8 | 44 | 46 | 195 | 48 | 50 | 51 | 158 | 53 | 53 | 180 | 50 | 375 | 165.2 | 156 | 41 | 155 | 50 | 40 | 193 | 49 | 54 | 25 | 49 | 52 | 113.4 | 206 | 54 | 51 | 47 | 51 | 150 | 42 | 50 | 217 | 52 | 51 | 171 | 51 | 52 | 43 | 107.2 | 37 | 172 | 51 | 53 | 41 | 515 | 53 | 46 | 50 | 348 | 50 | 10853 | 234 | 54 | 275.2 | 1125.4 | 42 | 381 | 38 | 53 | 1283.6 | 47 | 223 | 289.2 | 120.2 | 231 | 226 | 148 | 36 | 51 | 241.6 | 203 | 53 | 55 | 229 | 51 | 55 | 45 | 531 | 46 | 50 | 2947.4 | 217 | 52 | 48 | 48 | 173.6 | 49 | 51 | 389 | 50 | 256 | 53 | 145.8 | 53 | 42 | 248 | 44 | 82 | 163 | 69.2 | 51 | 219.8 | 41 | 58 | 47 | 39 | 49 | 53 | 45 | 532.8 | 70.8 | 51 | 47 | 47 | 52 | 178 | 44 | 236
133.4 | 10339 | 57 | 51 | 42 | 168 | 49 | 54 | 223 | 150 | 54 | 59 | 55 | 43 | 9846 | 156.8 | 59 | 358 | 141 | 43 | 268 | 667 | 47 | 136.8 | 359 | 49 | 229 | 222 | 240 | 57 | 56 | 46 | 139.8 | 387 | 49 | 54 | 10292 | 211.4 | 53 | 51 | 48 | 60 | 236 | 177 | 161.6 | 53 | 58 | 44 | 45 | 140.6 | 467.4 | 49 | 58 | 42 | 50 | 482 | 180 | 223 | 41 | 44 | 50 | 47 | 55 | 52 | 44 | 52 | 49 | 46 | 685.2 | 32 | 126.2 | 54 | 256 | 235 | 49 | 52 | 158 | 41 | 51 | 163 | 152.6 | 46 | 167.2 | 48 | 50 | 51 | 50 | 80.6 | 53 | 180 | 50 | 52 | 54 | 156 | 41 | 155 | 50 | 40 | 193 | 49 | 90 | 25 | 49 | 52 | 207 | 206 | 54 | 172 | 47 | 51 | 150 | 42 | 50 | 217 | 52 | 51 | 58 | 191.8 | 52 | 43 | 196 | 37 | 217.8 | 51 | 53 | 41 | 398 | 90 | 46 | 236 | 383 | 50 | 10853 | 234 | 54 | 441 | 1130 | 42 | 115.6 | 38 | 53 | 149 | 47 | 223 | 90 | 47 | 231 | 226 | 65.6 | 36 | 51 | 502 | 203 | 53 | 55 | 57 | 51 | 55 | 45 | 1457.6 | 46 | 50 | 2989.2 | 217 | 52 | 48 | 48 | 194.4 | 49 | 51 | 389 | 50 | 174 | 53 | 170 | 53 | 125.2 | 208.2 | 44 | 36 | 163 | 210 | 51 | 262 | 41 | 58 | 47 | 39 | 49 | 53 | 45 | 596 | 150 | 51 | 47 | 212 | 107.2 | 178 | 44 | 236
189 | 10339 | 57 | 51 | 42 | 320.8 | 49 | 54 | 338 | 150 | 54 | 242 | 55 | 43 | 9846 | 44 | 59 | 358 | 141 | 43 | 311 | 710 | 47 | 54 | 403 | 49 | 229 | 222 | 240 | 57 | 56 | 46 | 261 | 409 | 49 | 54 | 10292 | 57 | 53 | 51 | 48 | 60 | 236 | 177 | 190 | 53 | 58 | 44 | 45 | 278 | 593.4 | 49 | 58 | 42 | 50 | 558.8 | 50 | 223 | 41 | 155.6 | 50 | 47 | 55 | 52 | 44 | 52 | 49 | 46 | 699 | 32 | 242 | 54 | 256 | 235 | 49 | 52 | 110.8 | 68.2 | 51 | 163 | 225 | 46 | 56 | 48 | 50 | 51 | 50 | 191 | 53 | 41 | 50 | 52 | 54 | 156 | 41 | 110.2 | 50 | 40 | 165.8 | 49 | 144 | 25 | 49 | 52 | 207 | 206 | 54 | 172 | 47 | 51 | 129.6 | 42 | 50 | 217 | 52 | 51 | 58 | 442 | 52 | 84.2 | 196 | 131.2 | 351 | 51 | 53 | 41 | 429 | 238 | 46 | 236 | 419 | 50 | 10853 | 234 | 54 | 591.8 | 1056 | 42 | 48 | 38 | 53 | 209 | 47 | 280.6 | 222 | 47 | 231 | 226 | 45 | 36 | 51 | 502 | 203 | 53 | 55 | 57 | 129.4 | 55 | 45 | 339 | 46 | 50 | 3014 | 217 | 52 | 48 | 48 | 230 | 49 | 51 | 468.2 | 50 | 51 | 76.2 | 170 | 146 | 146 | 49 | 44 | 143.4 | 163 | 210 | 51 | 282.2 | 41 | 58 | 47 | 39 | 49 | 53 | 45 | 739.2 | 150 | 51 | 47 | 212 | 144 | 178 | 44 | 47
189 | 10339 | 57 | 51 | 42 | 359 | 49 | 54 | 338 | 91.8 | 54 | 242 | 55 | 43 | 9846 | 44 | 59 | 267.6 | 141 | 43 | 492.6 | 174.8 | 47 | 54 | 1543 | 49 | 56 | 189 | 50 | 57 | 56 | 136.4 | 261 | 364.6 | 49 | 54 | 10292 | 57 | 53 | 51 | 48 | 60 | 81.6 | 127.8 | 190 | 53 | 58 | 44 | 45 | 278 | 537 | 49 | 58 | 42 | 50 | 417 | 50 | 79.8 | 41 | 230 | 50 | 117.8 | 55 | 52 | 44 | 52 | 49 | 46 | 53 | 32 | 242 | 123.2 | 256 | 49 | 49 | 52 | 40 | 248.6 | 119 | 163 | 225 | 46 | 56 | 48 | 50 | 51 | 50 | 191 | 53 | 41 | 50 | 52 | 54 | 94.2 | 41 | 43 | 50 | 40 | 57 | 49 | 144 | 25 | 70 | 52 | 207 | 48 | 54 | 172 | 191 | 51 | 48 | 42 | 50 | 51 | 52 | 51 | 58 | 442 | 52 | 146 | 222.2 | 194 | 276 | 51 | 231.2 | 41 | 455 | 238 | 147 | 236 | 429.4 | 50 | 10853 | 234 | 54 | 492.2 | 915 | 42 | 48 | 38 | 53 | 360 | 47 | 247 | 222 | 47 | 51 | 226 | 45 | 194.4 | 51 | 502 | 203 | 53 | 55 | 57 | 149 | 55 | 45 | 384.6 | 46 | 50 | 3700.8 | 150.6 | 52 | 48 | 48 | 230 | 49 | 51 | 327.2 | 50 | 51 | 169 | 145.8 | 208 | 146 | 49 | 44 | 215 | 221.8 | 316.4 | 51 | 271.2 | 41 | 58 | 47 | 126 | 49 | 53 | 45 | 835 | 150 | 213 | 47 | 212 | 144 | 178 | 44 | 47
189 | 10308.6 | 57 | 51 | 42 | 245 | 49 | 54 | 204.4 | 53 | 54 | 205.4 | 55 | 43 | 9846 | 44 | 165.2 | 245 | 41 | 168 | 512 | 206 | 47 | 54 | 543.8 | 49 | 56 | 57 | 50 | 57 | 113 | 298 | 261 | 329 | 49 | 54 | 10292 | 57 | 53 | 51 | 48 | 60 | 210 | 54 | 190 | 53 | 138 | 44 | 45 | 278 | 537 | 49 | 58 | 42 | 50 | 395 | 50 | 44 | 210 | 230 | 225 | 165 | 263 | 52 | 44 | 52 | 49 | 46 | 53 | 72.2 | 242 | 227 | 256 | 49 | 49 | 52 | 40 | 356 | 221 | 60 | 225 | 46 | 56 | 48 | 50 | 51 | 50 | 191 | 53 | 41 | 50 | 52 | 54 | 53 | 41 | 43 | 50 | 40 | 57 | 49 | 144 | 25 | 154 | 282 | 144.6 | 48 | 54 | 123.6 | 191 | 51 | 48 | 42 | 50 | 51 | 52 | 51 | 191.6 | 442 | 234 | 146 | 385.4 | 194 | 276 | 51 | 236 | 147.2 | 423.2 | 238 | 147 | 236 | 355 | 50 | 10889.2 | 49 | 173.2 | 291 | 950 | 113.6 | 48 | 38 | 53 | 380 | 47 | 247 | 222 | 47 | 51 | 94 | 166.2 | 234 | 51 | 312.2 | 290.2 | 152.2 | 55 | 188.2 | 328 | 55 | 45 | 459 | 46 | 50 | 6316 | 51 | 52 | 48 | 119.2 | 230 | 49 | 51 | 248 | 50 | 51 | 169 | 49 | 208 | 125.2 | 49 | 44 | 215 | 211 | 343 | 192 | 301 | 41 | 58 | 47 | 184 | 49 | 53 | 45 | 739.2 | 90.6 | 321 | 47 | 212 | 144 | 33 | 128.8 | 47
105.6 | 10187 | 57 | 51 | 42 | 245 | 49 | 54 | 125 | 53 | 54 | 59 | 55 | 43 | 9846 | 44 | 236 | 128.6 | 41 | 168 | 247 | 206 | 47 | 54 | 648 | 49 | 56 | 57 | 50 | 57 | 151 | 298 | 261 | 542.2 | 49 | 54 | 10292 | 57 | 53 | 51 | 48 | 60 | 210 | 54 | 76.4 | 53 | 258 | 44 | 45 | 278 | 1778.4 | 49 | 58 | 42 | 50 | 368.2 | 50 | 44 | 210 | 230 | 225 | 165 | 263 | 52 | 44 | 191.8 | 49 | 46 | 53 | 233 | 242 | 227 | 134.2 | 49 | 49 | 52 | 40 | 356 | 221 | 60 | 188.8 | 46 | 56 | 48 | 50 | 51 | 50 | 163.4 | 53 | 41 | 50 | 118.8 | 54 | 53 | 113.6 | 43 | 50 | 40 | 57 | 49 | 72 | 62.8 | 154 | 282 | 51 | 48 | 54 | 51 | 191 | 190.2 | 48 | 148 | 87.8 | 51 | 52 | 51 | 225 | 301.2 | 234 | 251.6 | 375 | 194 | 276 | 51 | 53 | 218 | 262 | 238 | 147 | 124.4 | 323.8 | 50 | 11034 | 49 | 203 | 267 | 978 | 221 | 48 | 38 | 128.2 | 380 | 47 | 247 | 189 | 47 | 51 | 61 | 247 | 234 | 51 | 87.4 | 259 | 214.4 | 55 | 221 | 308.4 | 55 | 45 | 422 | 46 | 181.4 | 6332 | 165 | 95.2 | 48 | 226 | 158.8 | 49 | 51 | 129.2 | 50 | 51 | 169 | 49 | 208 | 42 | 49 | 44 | 215 | 223 | 202.2 | 192 | 301 | 41 | 58 | 47 | 184 | 49 | 53 | 45 | 267 | 51 | 321 | 47 | 113 | 52 | 33 | 256 | 47
50 | 10187 | 57 | 167.4 | 42 | 168.6 | 49 | 54 | 56 | 53 | 54 | 208.6 | 55 | 72.4 | 9846 | 44 | 236 | 51 | 41 | 168 | 247 | 206 | 47 | 54 | 699 | 49 | 56 | 57 | 50 | 57 | 151 | 298 | 59 | 528 | 49 | 54 | 10292 | 57 | 53 | 51 | 48 | 60 | 210 | 54 | 48 | 53 | 258 | 44 | 45 | 49 | 546 | 49 | 58 | 82.4 | 50 | 352 | 50 | 44 | 210 | 192.8 | 225 | 165 | 263 | 52 | 44 | 285 | 49 | 46 | 53 | 233 | 49 | 227 | 53 | 49 | 49 | 52 | 40 | 328.8 | 221 | 60 | 44 | 46 | 56 | 48 | 50 | 51 | 50 | 53 | 53 | 41 | 50 | 219 | 94 | 53 | 162 | 43 | 50 | 40 | 57 | 49 | 54 | 214 | 154 | 236 | 51 | 48 | 54 | 51 | 191 | 225 | 48 | 148 | 239 | 51 | 52 | 51 | 225 | 137 | 234 | 239.6 | 322.6 | 99.8 | 92.8 | 51 | 53 | 218 | 238 | 90 | 106.6 | 50 | 411 | 213 | 11034 | 49 | 203 | 208.6 | 952 | 411 | 48 | 108.4 | 241 | 360 | 47 | 131.8 | 57 | 47 | 51 | 61 | 247 | 234 | 51 | 48 | 216.6 | 364 | 55 | 221 | 230 | 55 | 45 | 422 | 46 | 269 | 6348 | 241 | 286 | 48 | 226 | 52 | 49 | 51 | 50 | 50 | 51 | 99.4 | 49 | 115 | 42 | 49 | 44 | 179.2 | 246 | 140.4 | 192 | 387.6 | 41 | 58 | 47 | 184 | 49 | 53 | 45 | 224.6 | 51 | 321 | 47 | 47 | 52 | 33 | 256 | 47
50 | 10187 | 57 | 245 | 42 | 54 | 49 | 54 | 56 | 53 | 54 | 246 | 55 | 190 | 9879 | 44 | 315.8 | 51 | 41 | 118 | 247 | 143.6 | 47 | 54 | 673 | 49 | 56 | 77.6 | 50 | 57 | 151 | 167.6 | 59 | 518 | 49 | 54 | 10292 | 57 | 53 | 139 | 48 | 60 | 210 | 54 | 48 | 168.8 | 258 | 44 | 45 | 49 | 54 | 49 | 94.4 | 244 | 50 | 408 | 50 | 44 | 210 | 44 | 320.2 | 47 | 263 | 52 | 240 | 285 | 49 | 46 | 53 | 233 | 49 | 227 | 53 | 49 | 49 | 52 | 40 | 332.8 | 221 | 60 | 44 | 46 | 56 | 48 | 94.6 | 51 | 50 | 53 | 53 | 41 | 50 | 219 | 134 | 53 | 162 | 43 | 50 | 40 | 57 | 49 | 54 | 214 | 91 | 52 | 51 | 48 | 54 | 51 | 47 | 225 | 48 | 148 | 239 | 51 | 52 | 240 | 225 | 51 | 234 | 219 | 244 | 37 | 47 | 51 | 53 | 218 | 234 | 53 | 46 | 50 | 42 | 213 | 11034 | 49 | 203 | 236.8 | 969 | 411 | 48 | 126 | 241 | 233.4 | 47 | 55 | 57 | 195.8 | 51 | 61 | 247 | 154.8 | 51 | 48 | 47 | 339.2 | 55 | 221 | 230 | 237.4 | 45 | 376.4 | 46 | 269 | 5625.2 | 241 | 286 | 48 | 119.2 | 52 | 89 | 51 | 50 | 50 | 51 | 53 | 49 | 53 | 42 | 49 | 44 | 36 | 1716 | 34 | 192 | 264.8 | 41 | 58 | 47 | 97 | 146.2 | 53 | 232.2 | 55 | 197.6 | 187 | 203 | 47 | 52 | 33 | 128.8 | 47
50 | 10187 | 57 | 245 | 42 | 54 | 49 | 54 | 56 | 53 | 54 | 246 | 55 | 330 | 10011 | 44 | 333.6 | 51 | 41 | 43 | 48 | 50 | 47 | 54 | 646.6 | 49 | 56 | 160 | 50 | 57 | 151.6 | 46 | 59 | 473.6 | 49 | 54 | 10292 | 57 | 270 | 161 | 48 | 60 | 109.8 | 54 | 48 | 246 | 258 | 44 | 45 | 49 | 54 | 49 | 240 | 269.2 | 50 | 412.8 | 50 | 44 | 108.6 | 44 | 169 | 47 | 138.2 | 52 | 240 | 285 | 49 | 46 | 53 | 233 | 49 | 54 | 53 | 49 | 49 | 73.4 | 40 | 229 | 51 | 60 | 44 | 46 | 246 | 48 | 273 | 51 | 50 | 53 | 53 | 41 | 165 | 118.8 | 134 | 53 | 162 | 43 | 50 | 40 | 57 | 157 | 54 | 214 | 49 | 52 | 51 | 48 | 54 | 51 | 47 | 225 | 48 | 105.6 | 239 | 51 | 52 | 360 | 158.2 | 51 | 124.8 | 219 | 204.8 | 37 | 47 | 100.2 | 53 | 182.6 | 258 | 53 | 46 | 50 | 42 | 213 | 11076.6 | 49 | 83.8 | 263.8 | 1180 | 373 | 48 | 126 | 241 | 1283.6 | 47 | 55 | 57 | 233 | 51 | 61 | 268.4 | 36 | 51 | 48 | 47 | 240 | 55 | 175.6 | 122.6 | 283 | 106.2 | 362 | 46 | 269 | 2534 | 89 | 286 | 48 | 48 | 52 | 249 | 51 | 50 | 50 | 51 | 53 | 49 | 53 | 42 | 49 | 44 | 36 | 292 | 34 | 51 | 235 | 41 | 58 | 47 | 39 | 211 | 53 | 279 | 55 | 232 | 51 | 356 | 47 | 52 | 33 | 44 | 47
50 | 10187 | 57 | 245 | 42 | 54 | 49 | 54 | 56 | 53 | 54 | 246 | 55 | 427.4 | 10011 | 44 | 192 | 51 | 41 | 151.6 | 48 | 50 | 47 | 191.6 | 81.8 | 122.6 | 56 | 160 | 50 | 57 | 295 | 46 | 59 | 304.6 | 49 | 54 | 10315.4 | 57 | 408.6 | 161 | 48 | 60 | 43 | 54 | 48 | 246 | 58 | 44 | 45 | 49 | 54 | 49 | 240 | 289.2 | 179 | 408 | 50 | 44 | 41 | 44 | 169 | 47 | 55 | 52 | 200.8 | 238.4 | 49 | 46 | 53 | 72.2 | 49 | 54 | 53 | 49 | 49 | 159 | 40 | 229 | 51 | 60 | 44 | 46 | 246 | 48 | 273 | 51 | 158 | 53 | 53 | 41 | 165 | 52 | 131.2 | 53 | 41 | 43 | 50 | 60.2 | 57 | 229 | 54 | 214 | 49 | 52 | 51 | 48 | 54 | 51 | 47 | 155.4 | 48 | 84.4 | 337 | 51 | 52 | 440 | 58 | 51 | 52 | 183.8 | 48 | 37 | 47 | 174 | 53 | 41 | 306 | 53 | 46 | 50 | 42 | 213 | 11050 | 49 | 54 | 283 | 1387 | 42 | 48 | 108.4 | 241 | 149 | 47 | 55 | 57 | 233 | 51 | 157 | 148 | 36 | 51 | 48 | 47 | 240 | 128.2 | 158 | 51 | 283 | 147 | 398 | 46 | 225.2 | 2546 | 51 | 199.6 | 48 | 48 | 173.6 | 249 | 51 | 50 | 50 | 51 | 53 | 49 | 53 | 42 | 49 | 44 | 156 | 289 | 34 | 51 | 235 | 41 | 58 | 218 | 39 | 379 | 53 | 279 | 55 | 265 | 51 | 356 | 47 | 52 | 33 | 44 | 47
50 | 10187 | 57 | 206.2 | 42 | 54 | 49 | 54 | 56 | 72.4 | 54 | 171.2 | 55 | 439.6 | 10011 | 156.8 | 192 | 51 | 245 | 224 | 174.6 | 50 | 47 | 226 | 44 | 233 | 56 | 160 | 50 | 57 | 295 | 46 | 59 | 279 | 49 | 54 | 10409 | 57 | 498 | 139 | 48 | 60 | 43 | 54 | 48 | 246 | 58 | 87.2 | 45 | 49 | 54 | 49 | 240 | 168 | 179 | 6850.8 | 50 | 126.8 | 41 | 44 | 145.2 | 47 | 55 | 52 | 44 | 52 | 214 | 46 | 53 | 32 | 49 | 120.8 | 53 | 49 | 49 | 159 | 40 | 78.6 | 51 | 128.4 | 44 | 46 | 301.6 | 48 | 273 | 51 | 230 | 53 | 53 | 41 | 165 | 52 | 432.2 | 53 | 41 | 159 | 50 | 141 | 57 | 229 | 54 | 62.8 | 49 | 80.4 | 51 | 48 | 54 | 51 | 47 | 51 | 150 | 254 | 185.8 | 51 | 52 | 440 | 58 | 51 | 52 | 43 | 94.4 | 37 | 72 | 174 | 53 | 41 | 325 | 53 | 46 | 50 | 42 | 50 | 11050 | 49 | 54 | 337 | 1248 | 42 | 48 | 38 | 53 | 462 | 47 | 55 | 104.2 | 306.2 | 51 | 157 | 148 | 36 | 51 | 48 | 47 | 90.4 | 177 | 158 | 51 | 283 | 147 | 422 | 46 | 50 | 317.6 | 51 | 52 | 48 | 126 | 204 | 249 | 51 | 50 | 50 | 51 | 53 | 49 | 53 | 42 | 49 | 44 | 186 | 357 | 34 | 51 | 161.4 | 41 | 58 | 218 | 39 | 379 | 53 | 279 | 55 | 287 | 51 | 356 | 47 | 52 | 175.4 | 44 | 47
50 | 10187 | 57 | 51 | 42 | 54 | 49 | 54 | 56 | 150 | 54 | 59 | 168 | 322 | 10011 | 185 | 112.2 | 51 | 245 | 224 | 259 | 50 | 47 | 226 | 44 | 233 | 56 | 98.2 | 50 | 230.6 | 295 | 46 | 59 | 279 | 49 | 54 | 10409 | 57 | 498 | 51 | 48 | 60 | 43 | 54 | 48 | 207.4 | 58 | 260 | 45 | 49 | 54 | 49 | 240 | 168 | 179 | 480 | 50 | 251 | 41 | 44 | 50 | 47 | 55 | 52 | 44 | 52 | 214 | 184.4 | 53 | 32 | 49 | 221 | 53 | 49 | 49 | 159 | 121.2 | 41 | 51 | 231 | 44 | 46 | 385 | 48 | 273 | 51 | 230 | 53 | 53 | 41 | 119 | 52 | 259 | 53 | 41 | 210.4 | 50 | 141 | 57 | 339 | 54 | 25 | 49 | 194 | 51 | 48 | 54 | 51 | 47 | 51 | 150 | 254 | 148 | 51 | 52 | 166.6 | 58 | 51 | 52 | 43 | 164 | 37 | 172 | 174 | 53 | 41 | 221 | 53 | 46 | 50 | 42 | 50 | 11050 | 49 | 54 | 394 | 1261 | 42 | 48 | 38 | 77.8 | 486 | 47 | 88.6 | 175 | 280.6 | 51 | 157 | 148 | 36 | 51 | 48 | 47 | 53 | 177 | 158 | 51 | 191.8 | 147 | 506 | 46 | 50 | 332 | 51 | 52 | 48 | 243 | 204 | 249 | 51 | 50 | 50 | 51 | 53 | 121.6 | 53 | 42 | 49 | 44 | 186 | 345 | 34 | 51 | 51 | 41 | 135.2 | 218 | 39 | 281.8 | 53 | 185.4 | 55 | 218.2 | 51 | 232.4 | 47 | 52 | 211 | 44 | 47
50 | 10187 | 57 | 51 | 42 | 54 | 49 | 54 | 56 | 150 | 54 | 59 | 168 | 252 | 9879 | 185 | 59 | 51 | 245 | 79.2 | 381.4 | 50 | 47 | 308.8 | 44 | 274.2 | 56 | 57 | 50 | 367 | 295 | 46 | 59 | 379 | 49 | 54 | 10409 | 172.8 | 320.2 | 51 | 48 | 188.8 | 43 | 103.2 | 48 | 53 | 58 | 260 | 45 | 49 | 238.8 | 49 | 94.4 | 92.4 | 127.4 | 480 | 50 | 251 | 41 | 44 | 50 | 47 | 55 | 52 | 44 | 52 | 214 | 219 | 53 | 32 | 49 | 221 | 53 | 197.8 | 49 | 94.8 | 243 | 41 | 51 | 231 | 44 | 46 | 271 | 48 | 94.6 | 51 | 230 | 53 | 53 | 41 | 50 | 52 | 286.8 | 114.8 | 41 | 300 | 50 | 141 | 57 | 303 | 54 | 25 | 49 | 194 | 113.4 | 48 | 54 | 51 | 47 | 51 | 150 | 254 | 108.8 | 51 | 52 | 51 | 58 | 51 | 52 | 43 | 223.2 | 37 | 172 | 75.6 | 53 | 41 | 197 | 53 | 46 | 50 | 42 | 50 | 11050 | 49 | 54 | 422.8 | 1206 | 42 | 113.6 | 38 | 177 | 499 | 47 | 223 | 175 | 169 | 51 | 118.6 | 45 | 36 | 51 | 48 | 92.2 | 53 | 177 | 200.6 | 51 | 55 | 45 | 398.6 | 46 | 50 | 321.6 | 51 | 52 | 48 | 243 | 204 | 89 | 51 | 50 | 50 | 51 | 53 | 170 | 53 | 42 | 49 | 44 | 186 | 515 | 34 | 51 | 51 | 41 | 251 | 218 | 39 | 217 | 53 | 45 | 55 | 115 | 51 | 47 | 47 | 52 | 211 | 44 | 236.6
50 | 10187 | 165.6 | 51 | 42 | 54 | 49 | 54 | 56 | 150 | 54 | 59 | 168 | 43 | 9846 | 185 | 59 | 51 | 245 | 43 | 243.2 | 50 | 47 | 295.4 | 44 | 439 | 137.6 | 57 | 240 | 367 | 56 | 46 | 122 | 400.6 | 49 | 54 | 10555.6 | 250 | 142.4 | 51 | 48 | 221 | 43 | 177 | 48 | 53 | 58 | 260 | 45 | 49 | 322 | 49 | 58 | 182.8 | 50 | 539.2 | 102 | 305.8 | 41 | 44 | 50 | 47 | 55 | 52 | 44 | 52 | 214 | 219 | 53 | 32 | 49 | 120.8 | 110.6 | 235 | 160.6 | 52 | 243 | 41 | 51 | 231 | 44 | 46 | 195 | 48 | 50 | 51 | 194 | 53 | 53 | 41 | 50 | 52 | 398 | 156 | 41 | 300 | 50 | 80.4 | 57 | 159 | 54 | 25 | 49 | 194 | 207 | 48 | 54 | 51 | 47 | 51 | 109.2 | 254 | 50 | 51 | 52 | 51 | 103.2 | 51 | 52 | 43 | 312 | 37 | 172 | 51 | 53 | 41 | 367 | 53 | 46 | 50 | 42 | 50 | 10853 | 49 | 54 | 50 | 137.8 | 42 | 212 | 38 | 177 | 420 | 47 | 223 | 175 | 169 | 51 | 61 | 45 | 36 | 51 | 182.4 | 160 | 53 | 55 | 229 | 149 | 55 | 45 | 422.6 | 46 | 50 | 2235.4 | 51 | 52 | 48 | 243 | 82.4 | 49 | 51 | 168.8 | 50 | 51 | 53 | 170 | 53 | 42 | 49 | 44 | 66 | 218 | 34 | 51 | 51 | 41 | 251 | 115.4 | 39 | 116.2 | 53 | 45 | 149.8 | 115 | 51 | 47 | 47 | 52 | 211 | 44 | 304
50 | 10187 | 238 | 51 | 42 | 54 | 49 | 54 | 56 | 91.8 | 54 | 59 | 122.8 | 43 | 9846 | 72.2 | 59 | 51 | 122.6 | 43 | 201 | 50 | 47 | 261 | 44 | 255 | 158 | 156 | 240 | 367 | 56 | 46 | 1615.6 | 415 | 49 | 54 | 10462 | 250 | 53 | 51 | 48 | 221 | 43 | 177 | 48 | 53 | 58 | 260 | 230 | 49 | 322 | 49 | 58 | 218 | 50 | 786 | 180 | 223 | 41 | 44 | 50 | 47 | 55 | 52 | 44 | 52 | 49 | 219 | 53 | 32 | 49 | 54 | 359.4 | 235 | 235 | 52 | 243 | 41 | 51 | 231 | 44 | 46 | 139.4 | 48 | 50 | 51 | 50 | 80.6 | 53 | 180 | 50 | 52 | 275 | 156 | 41 | 242 | 50 | 40 | 57 | 115 | 54 | 25 | 49 | 165.6 | 207 | 48 | 54 | 51 | 47 | 51 | 48 | 84.4 | 50 | 183.8 | 52 | 51 | 171 | 51 | 52 | 43 | 219.2 | 37 | 97 | 51 | 53 | 41 | 600.8 | 53 | 46 | 124.4 | 42 | 50 | 10853 | 49 | 54 | 185.8 | 128.2 | 42 | 347.2 | 38 | 177 | 420 | 47 | 223 | 80.6 | 47 | 51 | 61 | 45 | 36 | 51 | 216 | 160 | 53 | 55 | 229 | 149 | 55 | 45 | 425 | 46 | 50 | 3709 | 51 | 52 | 48 | 243 | 52 | 49 | 51 | 248 | 50 | 51 | 53 | 170 | 53 | 42 | 168.4 | 150.8 | 128 | 218 | 139.6 | 51 | 91.4 | 41 | 135.2 | 47 | 39 | 49 | 53 | 45 | 213 | 115 | 51 | 47 | 47 | 52 | 139.8 | 44 | 368
50 | 10187 | 238 | 51 | 42 | 168.6 | 49 | 54 | 56 | 53 | 54 | 59 | 55 | 43 | 9846 | 44 | 59 | 51 | 41 | 43 | 201 | 50 | 47 | 261 | 44 | 172.6 | 296.4 | 222 | 240 | 218.2 | 56 | 46 | 59 | 446.2 | 49 | 54 | 10462 | 250 | 53 | 51 | 48 | 221 | 43 | 177 | 133.2 | 53 | 58 | 87.2 | 230 | 49 | 298 | 49 | 58 | 218 | 50 | 728.6 | 180 | 223 | 41 | 44 | 50 | 47 | 55 | 52 | 44 | 52 | 49 | 149.8 | 53 | 32 | 164.8 | 54 | 400 | 235 | 235 | 52 | 243 | 41 | 51 | 163 | 44 | 46 | 56 | 83.8 | 50 | 51 | 50 | 191 | 53 | 180 | 50 | 52 | 193 | 156 | 41 | 87.8 | 50 | 69 | 57 | 49 | 54 | 25 | 49 | 52 | 207 | 111.2 | 54 | 51 | 47 | 51 | 48 | 42 | 50 | 217 | 52 | 51 | 171 | 156.6 | 52 | 43 | 196 | 194 | 47 | 51 | 53 | 41 | 401 | 164 | 126.8 | 236 | 42 | 50 | 10853 | 49 | 54 | 459.4 | 238 | 42 | 381 | 38 | 102.6 | 360 | 77.8 | 304.6 | 57 | 47 | 51 | 61 | 45 | 36 | 51 | 216 | 222.4 | 53 | 55 | 91.4 | 149 | 55 | 45 | 549 | 46 | 50 | 3656.2 | 84.2 | 52 | 48 | 48 | 52 | 49 | 51 | 248 | 50 | 51 | 53 | 49 | 53 | 42 | 248 | 222 | 151 | 218 | 210 | 51 | 278.6 | 41 | 58 | 47 | 39 | 49 | 53 | 45 | 213 | 167.8 | 51 | 47 | 212 | 52 | 33 | 44 | 379.8
50 | 10187 | 238 | 51 | 42 | 245 | 49 | 54 | 56 | 53 | 54 | 205.4 | 55 | 43 | 9846 | 44 | 59 | 51 | 41 | 93 | 78.6 | 50 | 47 | 261 | 44 | 49 | 440.2 | 222 | 240 | 57 | 56 | 46 | 59 | 590.4 | 49 | 54 | 10462 | 211.4 | 53 | 51 | 48 | 92.2 | 43 | 78.6 | 190 | 53 | 58 | 44 | 230 | 49 | 172.4 | 49 | 58 | 218 | 50 | 698.4 | 180 | 223 | 41 | 44 | 50 | 47 | 55 | 52 | 44 | 52 | 49 | 46 | 53 | 32 | 242 | 54 | 400 | 160.6 | 86.2 | 52 | 40 | 41 | 51 | 163 | 44 | 46 | 56 | 227 | 50 | 51 | 50 | 191 | 53 | 180 | 50 | 52 | 165.2 | 53 | 41 | 43 | 50 | 185 | 57 | 49 | 54 | 25 | 49 | 52 | 144.6 | 206 | 54 | 51 | 47 | 51 | 48 | 42 | 50 | 217 | 52 | 51 | 171 | 227 | 52 | 43 | 136.8 | 194 | 47 | 51 | 53 | 41 | 492 | 238 | 147 | 236 | 42 | 50 | 10853 | 49 | 54 | 500 | 238 | 42 | 381 | 38 | 53 | 360 | 201 | 247 | 57 | 47 | 51 | 61 | 45 | 36 | 51 | 405.4 | 225.6 | 53 | 55 | 57 | 109.8 | 55 | 45 | 665 | 46 | 50 | 3749 | 217 | 52 | 48 | 48 | 52 | 49 | 51 | 248 | 50 | 92 | 53 | 49 | 53 | 42 | 248 | 222 | 330 | 123.2 | 210 | 51 | 422.6 | 41 | 58 | 47 | 39 | 49 | 53 | 45 | 213 | 246.4 | 119 | 47 | 212 | 70.4 | 33 | 44 | 2556.2
50 | 10187 | 201.8 | 51 | 42 | 245 | 49 | 54 | 56 | 53 | 54 | 242 | 55 | 43 | 9846 | 44 | 59 | 164 | 41 | 168 | 207.2 | 206 | 47 | 54 | 44 | 49 | 445 | 222 | 126 | 57 | 56 | 106 | 59 | 668 | 49 | 54 | 10360 | 57 | 53 | 51 | 48 | 60 | 43 | 54 | 190 | 53 | 58 | 44 | 230 | 49 | 54 | 49 | 58 | 147.6 | 50 | 736 | 76 | 115.6 | 41 | 155.6 | 85 | 47 | 55 | 52 | 44 | 52 | 49 | 46 | 80.4 | 32 | 242 | 54 | 342.4 | 49 | 49 | 52 | 40 | 41 | 51 | 163 | 44 | 46 | 56 | 227 | 50 | 51 | 50 | 259.4 | 53 | 254.4 | 50 | 52 | 54 | 53 | 41 | 43 | 50 | 185 | 138.6 | 49 | 54 | 25 | 49 | 52 | 51 | 206 | 54 | 51 | 47 | 51 | 48 | 126.8 | 50 | 217 | 52 | 51 | 80.6 | 227 | 88.4 | 146 | 74.2 | 194 | 47 | 51 | 53 | 76.4 | 544 | 238 | 147 | 236 | 42 | 50 | 10853 | 49 | 54 | 500 | 223.6 | 77.8 | 48 | 38 | 53 | 486.6 | 201 | 247 | 57 | 47 | 51 | 61 | 45 | 36 | 51 | 367.6 | 203 | 53 | 55 | 57 | 51 | 55 | 45 | 696.6 | 46 | 50 | 2544.6 | 217 | 52 | 48 | 48 | 52 | 49 | 51 | 327.2 | 50 | 256 | 99.4 | 49 | 53 | 62.8 | 248 | 222 | 307 | 60 | 210 | 51 | 512 | 41 | 58 | 47 | 39 | 49 | 53 | 45 | 118.2 | 286 | 221 | 47 | 212 | 144 | 33 | 44 | 3013.8
50 | 10187 | 57 | 51 | 42 | 313.4 | 49 | 54 | 313.6 | 53 | 54 | 242 | 55 | 43 | 9846 | 44 | 59 | 164 | 41 | 168 | 247 | 206 | 47 | 54 | 81.8 | 49 | 445 | 189 | 50 | 57 | 75 | 146 | 59 | 685 | 49 | 54 | 10292 | 57 | 53 | 51 | 48 | 60 | 43 | 54 | 190 | 53 | 58 | 44 | 119 | 140.6 | 54 | 49 | 58 | 42 | 50 | 533.6 | 50 | 44 | 210 | 230 | 225 | 47 | 55 | 52 | 44 | 52 | 49 | 46 | 190 | 32 | 242 | 54 | 174.8 | 49 | 49 | 52 | 40 | 149.8 | 51 | 121.8 | 44 | 46 | 56 | 227 | 50 | 51 | 50 | 334.4 | 53 | 227 | 50 | 52 | 54 | 53 | 41 | 43 | 50 | 185 | 193 | 49 | 54 | 25 | 49 | 52 | 51 | 206 | 54 | 51 | 47 | 51 | 48 | 148 | 50 | 84.2 | 52 | 51 | 58 | 227 | 234 | 146 | 179 | 194 | 47 | 51 | 53 | 218 | 625 | 238 | 126.8 | 236 | 42 | 50 | 10853 | 234 | 203 | 120 | 214 | 221 | 48 | 38 | 53 | 571 | 201 | 247 | 57 | 47 | 51 | 61 | 45 | 234 | 51 | 334 | 203 | 53 | 55 | 57 | 51 | 55 | 45 | 640.4 | 46 | 50 | 869 | 217 | 138.4 | 48 | 48 | 123.2 | 49 | 51 | 276.2 | 50 | 256 | 169 | 49 | 115 | 146 | 208.2 | 186.4 | 215 | 60 | 174.8 | 51 | 262.4 | 41 | 58 | 47 | 39 | 49 | 53 | 45 | 55 | 286 | 221 | 47 | 212 | 144 | 33 | 44 | 3274.8
77.8 | 10187 | 57 | 51 | 42 | 320.8 | 49 | 54 | 378 | 53 | 54 | 171.2 | 55 | 131.2 | 9846 | 44 | 59 | 319.2 | 41 | 168 | 247 | 206 | 47 | 54 | 233 | 49 | 306.6 | 57 | 50 | 57 | 151 | 146 | 59 | 753 | 49 | 54 | 10292 | 57 | 53 | 51 | 48 | 60 | 43 | 54 | 104.8 | 53 | 58 | 44 | 45 | 278 | 54 | 49 | 58 | 42 | 50 | 501.6 | 50 | 44 | 210 | 311 | 225 | 47 | 55 | 52 | 44 | 52 | 49 | 46 | 190 | 233 | 203.4 | 54 | 53 | 49 | 49 | 52 | 40 | 177 | 221 | 60 | 44 | 46 | 56 | 227 | 50 | 51 | 50 | 224 | 53 | 227 | 50 | 52 | 54 | 53 | 41 | 43 | 50 | 156 | 193 | 49 | 54 | 25 | 49 | 236 | 51 | 206 | 54 | 51 | 47 | 51 | 48 | 148 | 50 | 51 | 52 | 51 | 58 | 293.4 | 234 | 322 | 179 | 37 | 47 | 124.8 | 53 | 218 | 577 | 201 | 46 | 50 | 42 | 50 | 10853 | 234 | 203 | 50 | 214 | 221 | 48 | 38 | 90.6 | 588 | 201 | 208.6 | 123 | 47 | 51 | 61 | 45 | 234 | 51 | 316.2 | 203 | 177 | 55 | 57 | 51 | 55 | 106.2 | 545.8 | 46 | 50 | 500.2 | 217 | 160 | 48 | 48 | 230 | 49 | 51 | 389 | 50 | 256 | 169 | 49 | 208 | 146 | 49 | 131.2 | 215 | 60 | 34 | 163.8 | 200 | 41 | 58 | 47 | 39 | 49 | 53 | 45 | 55 | 463 | 221 | 47 | 113 | 144 | 33 | 44 | 3272
189 | 10187 | 57 | 51 | 42 | 168 | 49 | 54 | 378 | 53 | 54 | 246 | 55 | 190 | 9846 | 44 | 165.4 | 312.8 | 41 | 68 | 247 | 206 | 47 | 54 | 233 | 49 | 228.8 | 57 | 50 | 57 | 151 | 146 | 261 | 543.2 | 49 | 54 | 10292 | 57 | 152 | 51 | 48 | 60 | 43 | 54 | 48 | 53 | 58 | 44 | 45 | 278 | 54 | 49 | 58 | 42 | 179 | 640.8 | 50 | 44 | 210 | 365 | 225 | 47 | 55 | 52 | 44 | 191.8 | 49 | 46 | 190 | 233 | 49 | 54 | 53 | 49 | 49 | 52 | 40 | 212.8 | 221 | 60 | 44 | 46 | 56 | 83.8 | 50 | 51 | 50 | 224 | 53 | 227 | 119 | 52 | 54 | 53 | 41 | 43 | 50 | 40 | 193 | 49 | 54 | 214 | 49 | 282 | 51 | 48 | 54 | 51 | 47 | 51 | 48 | 126.8 | 50 | 51 | 52 | 126.6 | 158.2 | 266 | 234 | 280.8 | 126.6 | 37 | 47 | 174 | 53 | 218 | 577 | 53 | 46 | 50 | 42 | 50 | 10853 | 234 | 203 | 50 | 214 | 221 | 48 | 38 | 241 | 583 | 77.8 | 55 | 222 | 47 | 51 | 127 | 45 | 234 | 51 | 205.6 | 47 | 177 | 55 | 57 | 51 | 55 | 147 | 589 | 46 | 50 | 571.2 | 84.2 | 160 | 48 | 48 | 230 | 49 | 51 | 230.6 | 50 | 256 | 169 | 257 | 208 | 146 | 49 | 153 | 107.6 | 60 | 34 | 192 | 140.4 | 41 | 58 | 47 | 39 | 49 | 53 | 45 | 55 | 825 | 281 | 47 | 47 | 88.8 | 120 | 171.2 | 1029.4
189 | 10187 | 57 | 51 | 42 | 168 | 49 | 54 | 355 | 53 | 54 | 246 | 55 | 190 | 10011 | 44 | 192 | 245 | 41 | 43 | 167.4 | 112.4 | 47 | 54 | 233 | 49 | 56 | 57 | 50 | 57 | 151 | 46 | 261 | 516.2 | 49 | 54 | 10292 | 57 | 152 | 51 | 48 | 60 | 210 | 54 | 48 | 207.4 | 58 | 44 | 45 | 278 | 54 | 49 | 203.6 | 42 | 179 | 53 | 50 | 44 | 210 | 327.8 | 190 | 165 | 55 | 52 | 161.6 | 285 | 49 | 46 | 190 | 233 | 49 | 227 | 53 | 49 | 49 | 52 | 40 | 468.8 | 221 | 60 | 225 | 46 | 56 | 48 | 50 | 51 | 50 | 224 | 53 | 227 | 165 | 52 | 54 | 53 | 41 | 43 | 50 | 40 | 57 | 49 | 54 | 214 | 49 | 282 | 51 | 48 | 54 | 51 | 47 | 51 | 48 | 42 | 127 | 51 | 52 | 240 | 225 | 266 | 234 | 219 | 126.4 | 37 | 47 | 174 | 53 | 218 | 560.2 | 53 | 46 | 50 | 42 | 50 | 10853 | 234 | 203 | 50 | 118.6 | 297 | 48 | 38 | 241 | 217.8 | 47 | 55 | 222 | 47 | 51 | 226 | 45 | 234 | 51 | 48 | 47 | 177 | 55 | 155.4 | 51 | 55 | 147 | 528.2 | 233 | 50 | 55 | 51 | 138.4 | 48 | 48 | 230 | 49 | 51 | 191 | 50 | 92 | 76.2 | 257 | 208 | 83.6 | 49 | 153 | 96 | 60 | 34 | 192 | 51 | 41 | 58 | 47 | 68 | 178.6 | 53 | 45 | 55 | 872 | 151 | 86 | 47 | 52 | 178 | 256 | 47
189 | 10187 | 57 | 51 | 42 | 54 | 49 | 54 | 180.2 | 53 | 54 | 246 | 55 | 190 | 10011 | 44 | 192 | 245 | 121 | 43 | 48 | 50 | 47 | 54 | 233 | 49 | 56 | 118.8 | 50 | 57 | 94 | 46 | 261 | 527 | 49 | 54 | 10292 | 57 | 152 | 161 | 48 | 60 | 403 | 54 | 48 | 246 | 58 | 44 | 45 | 278 | 54 | 49 | 240 | 168 | 179 | 53 | 50 | 44 | 108.6 | 179 | 97.6 | 165 | 55 | 52 | 240 | 285 | 49 | 46 | 80.4 | 233 | 49 | 227 | 53 | 49 | 49 | 52 | 40 | 435.2 | 221 | 60 | 225 | 46 | 111.6 | 48 | 50 | 51 | 86 | 53 | 53 | 41 | 165 | 185.6 | 54 | 53 | 41 | 43 | 50 | 40 | 57 | 49 | 54 | 214 | 49 | 52 | 51 | 48 | 54 | 51 | 256 | 51 | 48 | 42 | 337 | 51 | 52 | 240 | 225 | 266 | 88.4 | 219 | 244 | 37 | 72 | 174 | 53 | 76.4 | 525 | 53 | 46 | 50 | 42 | 50 | 10853 | 123 | 54 | 50 | 55 | 267.8 | 48 | 38 | 241 | 49 | 47 | 55 | 222 | 47 | 51 | 226 | 45 | 115.2 | 51 | 48 | 47 | 127.4 | 55 | 221 | 158.4 | 55 | 147 | 393 | 233 | 50 | 55 | 51 | 52 | 48 | 48 | 230 | 49 | 51 | 162.8 | 50 | 51 | 53 | 257 | 146 | 42 | 49 | 131.2 | 186 | 142.4 | 113.8 | 192 | 51 | 41 | 58 | 47 | 184 | 278.2 | 53 | 45 | 55 | 847 | 151 | 242 | 47 | 52 | 178 | 256 | 47
161.2 | 10187 | 57 | 51 | 42 | 54 | 49 | 54 | 56 | 53 | 114 | 208.6 | 55 | 276.8 | 10011 | 44 | 192 | 167.4 | 141 | 43 | 48 | 50 | 47 | 122.8 | 81.8 | 49 | 56 | 160 | 50 | 57 | 56 | 46 | 261 | 466 | 49 | 54 | 10292 | 57 | 309.4 | 161 | 48 | 60 | 403 | 54 | 48 | 246 | 58 | 44 | 45 | 49 | 54 | 49 | 240 | 208.4 | 127.4 | 53 | 50 | 44 | 41 | 98 | 169 | 165 | 55 | 52 | 240 | 285 | 49 | 46 | 53 | 112.4 | 49 | 227 | 53 | 49 | 49 | 52 | 40 | 408 | 119 | 60 | 225 | 46 | 309 | 48 | 94.6 | 51 | 230 | 53 | 53 | 41 | 165 | 219 | 54 | 53 | 41 | 43 | 50 | 80.4 | 57 | 49 | 54 | 214 | 49 | 52 | 51 | 48 | 54 | 51 | 371.2 | 51 | 48 | 126.8 | 337 | 51 | 52 | 240 | 225 | 180 | 52 | 113.4 | 244 | 37 | 172 | 51 | 53 | 41 | 493.8 | 53 | 46 | 50 | 42 | 180.4 | 10853 | 49 | 54 | 50 | 55 | 232 | 48 | 38 | 241 | 49 | 47 | 55 | 156 | 47 | 51 | 226 | 85.4 | 36 | 51 | 48 | 47 | 53 | 177 | 221 | 230 | 100.6 | 45 | 441 | 233 | 50 | 55 | 51 | 52 | 48 | 48 | 52 | 169 | 51 | 50 | 50 | 51 | 53 | 257 | 53 | 42 | 49 | 44 | 186 | 163 | 167 | 79.2 | 51 | 41 | 58 | 47 | 184 | 379 | 53 | 91.8 | 55 | 887 | 151 | 242 | 47 | 52 | 178 | 86.4 | 47
50 | 10187 | 57 | 89.8 | 42 | 54 | 49 | 54 | 56 | 53 | 102 | 59 | 55 | 218 | 10011 | 44 | 176 | 51 | 141 | 43 | 174.6 | 50 | 47 | 226 | 44 | 85.8 | 56 | 160 | 50 | 57 | 56 | 46 | 139.8 | 466 | 49 | 54 | 10292 | 57 | 250 | 161 | 48 | 124.4 | 364.4 | 54 | 48 | 246 | 58 | 44 | 45 | 49 | 54 | 49 | 240 | 370 | 50 | 53 | 50 | 44 | 41 | 1271.2 | 169 | 117.8 | 55 | 52 | 83.2 | 238.4 | 49 | 46 | 53 | 32 | 49 | 227 | 53 | 49 | 49 | 52 | 40 | 257.6 | 51 | 60 | 225 | 46 | 385 | 48 | 273 | 51 | 230 | 53 | 53 | 41 | 50 | 219 | 54 | 53 | 41 | 43 | 50 | 141 | 57 | 49 | 108 | 100.6 | 49 | 52 | 51 | 48 | 54 | 75.2 | 400 | 120.6 | 48 | 254 | 337 | 51 | 52 | 240 | 191.6 | 51 | 52 | 43 | 244 | 37 | 172 | 51 | 53 | 41 | 397 | 53 | 46 | 50 | 42 | 213 | 10853 | 49 | 54 | 50 | 55 | 118 | 48 | 38 | 90.6 | 49 | 47 | 55 | 57 | 47 | 51 | 226 | 267.6 | 36 | 51 | 48 | 47 | 53 | 177 | 221 | 230 | 283 | 45 | 453 | 233 | 50 | 55 | 165 | 52 | 48 | 48 | 52 | 249 | 51 | 50 | 50 | 51 | 53 | 132.2 | 53 | 42 | 49 | 44 | 186 | 163 | 167 | 51 | 51 | 41 | 58 | 183.8 | 184 | 379 | 53 | 279 | 55 | 895.8 | 51 | 242 | 47 | 52 | 269 | 44 | 47
50 | 10187 | 57 | 245 | 42 | 54 | 49 | 54 | 56 | 53 | 114 | 59 | 55 | 218 | 9912 | 128.6 | 172 | 51 | 121 | 43 | 259 | 50 | 47 | 226 | 44 | 233 | 56 | 160 | 50 | 57 | 295 | 46 | 59 | 469.6 | 49 | 54 | 10386.4 | 57 | 250 | 117 | 48 | 221 | 109.8 | 54 | 48 | 168.8 | 58 | 44 | 45 | 49 | 54 | 49 | 167.2 | 319.6 | 50 | 53 | 50 | 44 | 41 | 133 | 169 | 47 | 55 | 52 | 44 | 52 | 214 | 46 | 53 | 32 | 49 | 256.8 | 53 | 49 | 49 | 52 | 80.6 | 76.8 | 51 | 60 | 116.4 | 46 | 385 | 48 | 273 | 51 | 230 | 53 | 53 | 41 | 50 | 52 | 81.8 | 156 | 41 | 43 | 50 | 141 | 57 | 49 | 144 | 25 | 49 | 52 | 51 | 48 | 54 | 172 | 400 | 225 | 48 | 254 | 258.6 | 51 | 52 | 211 | 58 | 99 | 52 | 43 | 244 | 37 | 172 | 51 | 53 | 41 | 563.6 | 53 | 46 | 50 | 42 | 213 | 10961.6 | 49 | 54 | 50 | 55 | 42 | 48 | 38 | 53 | 127.8 | 47 | 55 | 57 | 47 | 51 | 157 | 350 | 36 | 51 | 115.2 | 47 | 53 | 177 | 188.2 | 230 | 283 | 45 | 492.2 | 120.8 | 50 | 55 | 241 | 178 | 48 | 48 | 52 | 249 | 51 | 50 | 50 | 51 | 53 | 49 | 53 | 42 | 49 | 94 | 126 | 142.4 | 167 | 51 | 51 | 41 | 58 | 218 | 155 | 249.4 | 53 | 279 | 224.6 | 1031.8 | 51 | 242 | 47 | 52 | 211 | 44 | 47
50 | 10339 | 57 | 245 | 42 | 54 | 49 | 54 | 56 | 53 | 154 | 59 | 100.2 | 218 | 9846 | 185 | 207.4 | 51 | 41 | 56 | 259 | 50 | 47 | 226 | 44 | 233 | 56 | 57 | 50 | 106.6 | 295 | 46 | 59 | 355 | 49 | 54 | 10459 | 57 | 250 | 51 | 48 | 221 | 43 | 54 | 48 | 53 | 58 | 173.6 | 45 | 49 | 172.4 | 49 | 58 | 163.2 | 50 | 53 | 76 | 44 | 41 | 137 | 73.8 | 47 | 55 | 52 | 44 | 52 | 214 | 46 | 53 | 32 | 49 | 221 | 53 | 49 | 49 | 52 | 243 | 41 | 51 | 80.6 | 44 | 46 | 329.4 | 48 | 273 | 51 | 230 | 53 | 53 | 41 | 50 | 52 | 357 | 156 | 41 | 159 | 50 | 141 | 57 | 121 | 144 | 25 | 49 | 52 | 51 | 48 | 54 | 172 | 274.6 | 225 | 150 | 254 | 87.8 | 51 | 52 | 251 | 58 | 195 | 52 | 43 | 48 | 37 | 97 | 51 | 53 | 41 | 576.8 | 53 | 46 | 50 | 42 | 213 | 11034 | 49 | 54 | 50 | 55 | 42 | 48 | 38 | 53 | 246 | 47 | 55 | 57 | 84.2 | 159 | 157 | 350 | 36 | 51 | 216 | 47 | 90.4 | 128.2 | 57 | 194.2 | 283 | 45 | 527 | 46 | 50 | 55 | 241 | 178 | 48 | 48 | 52 | 249 | 51 | 50 | 50 | 51 | 53 | 49 | 53 | 42 | 49 | 169 | 59 | 60 | 34 | 51 | 198.2 | 41 | 58 | 218 | 39 | 217 | 53 | 279 | 267 | 1067 | 51 | 86 | 47 | 52 | 211 | 44 | 47
50 | 10339 | 57 | 245 | 42 | 54 | 49 | 54 | 56 | 53 | 214 | 59 | 168 | 113 | 9846 | 185 | 326.4 | 51 | 41 | 56 | 182 | 50 | 47 | 157.2 | 44 | 233 | 56 | 57 | 50 | 181 | 295 | 46 | 59 | 355 | 49 | 54 | 10616 | 172.8 | 131.8 | 51 | 48 | 221 | 43 | 54 | 48 | 53 | 58 | 260 | 45 | 49 | 202 | 49 | 58 | 42 | 50 | 53 | 180 | 44 | 41 | 174.4 | 50 | 47 | 55 | 52 | 44 | 52 | 214 | 46 | 53 | 32 | 49 | 221 | 53 | 49 | 123.4 | 116.2 | 290.2 | 41 | 51 | 163 | 44 | 46 | 208 | 48 | 273 | 51 | 86 | 53 | 53 | 41 | 50 | 52 | 398 | 156 | 41 | 188 | 50 | 60.2 | 57 | 229 | 144 | 25 | 49 | 52 | 51 | 48 | 54 | 172 | 75.8 | 225 | 150 | 254 | 50 | 51 | 52 | 251 | 171 | 51 | 52 | 43 | 48 | 37 | 47 | 51 | 53 | 41 | 548 | 53 | 46 | 50 | 42 | 82.6 | 11152.2 | 49 | 54 | 50 | 55 | 42 | 48 | 38 | 53 | 246 | 47 | 189.4 | 57 | 233 | 231 | 157 | 350 | 36 | 51 | 216 | 47 | 240 | 55 | 57 | 51 | 283 | 45 | 539 | 46 | 50 | 55 | 89 | 178 | 48 | 243 | 52 | 209 | 51 | 50 | 50 | 51 | 53 | 145.8 | 53 | 42 | 49 | 181 | 151 | 218 | 34 | 51 | 235 | 41 | 58 | 218 | 39 | 49 | 53 | 279 | 267 | 1076.6 | 51 | 115.4 | 47 | 52 | 211 | 44 | 47
50 | 10339 | 57 | 245 | 42 | 54 | 49 | 54 | 122.8 | 53 | 1367 | 59 | 168 | 43 | 9846 | 185 | 236 | 141.4 | 41 | 72 | 201 | 50 | 47 | 54 | 44 | 315.4 | 56 | 156 | 50 | 181 | 295 | 46 | 59 | 238.4 | 49 | 54 | 10624.2 | 250 | 53 | 51 | 48 | 156.6 | 43 | 54 | 48 | 53 | 58 | 260 | 45 | 49 | 202 | 49 | 58 | 42 | 50 | 53 | 180 | 44 | 41 | 1302.4 | 50 | 47 | 55 | 52 | 44 | 52 | 214 | 46 | 53 | 32 | 49 | 54 | 371.2 | 49 | 235 | 159 | 361 | 41 | 51 | 299.8 | 44 | 46 | 56 | 48 | 94.6 | 51 | 50 | 53 | 53 | 41 | 50 | 52 | 398 | 114.8 | 137.8 | 188 | 50 | 40 | 57 | 229 | 54 | 25 | 154 | 52 | 51 | 48 | 54 | 99.4 | 47 | 225 | 150 | 42 | 50 | 117.4 | 52 | 51 | 171 | 51 | 52 | 43 | 48 | 37 | 47 | 51 | 53 | 41 | 656.6 | 53 | 46 | 50 | 42 | 50 | 11231 | 49 | 54 | 50 | 55 | 42 | 149.4 | 55.6 | 53 | 127.8 | 47 | 223 | 151.4 | 233 | 231 | 118.6 | 126.6 | 36 | 51 | 305 | 160 | 240 | 55 | 97.4 | 51 | 100.6 | 45 | 564.2 | 46 | 269 | 55 | 51 | 178 | 48 | 243 | 52 | 49 | 51 | 208.4 | 50 | 51 | 53 | 170 | 53 | 83.6 | 128.6 | 169 | 151 | 218 | 174.8 | 51 | 235 | 41 | 173.8 | 149.6 | 39 | 49 | 53 | 91.8 | 267 | 1158.2 | 51 | 161 | 47 | 52 | 104.2 | 44 | 47
50 | 10339 | 57 | 89.8 | 42 | 206.8 | 49 | 54 | 223 | 111.2 | 154 | 59 | 168 | 43 | 9846 | 100.4 | 236 | 164 | 41 | 476 | 201 | 50 | 47 | 54 | 44 | 291.8 | 56 | 222 | 50 | 181 | 151.6 | 126 | 59 | 294 | 49 | 54 | 10617 | 250 | 53 | 51 | 48 | 60 | 43 | 54 | 48 | 53 | 58 | 260 | 193 | 49 | 202 | 49 | 58 | 77.2 | 50 | 53 | 180 | 44 | 41 | 2993 | 50 | 47 | 221.4 | 52 | 44 | 52 | 49 | 115.2 | 53 | 32 | 49 | 54 | 400 | 49 | 235 | 159 | 361 | 41 | 51 | 334 | 44 | 46 | 56 | 48 | 50 | 51 | 50 | 53 | 53 | 180 | 50 | 52 | 370.2 | 53 | 162 | 188 | 50 | 40 | 57 | 229 | 54 | 25 | 154 | 52 | 144.6 | 48 | 54 | 51 | 47 | 51 | 256.2 | 42 | 50 | 217 | 52 | 51 | 171 | 51 | 52 | 43 | 48 | 37 | 47 | 51 | 53 | 41 | 344.2 | 53 | 46 | 50 | 42 | 50 | 11122.4 | 49 | 54 | 50 | 96.4 | 42 | 217 | 126 | 53 | 49 | 108.6 | 223 | 175 | 233 | 231 | 61 | 45 | 36 | 51 | 237.8 | 284.8 | 240 | 55 | 158 | 51 | 55 | 45 | 713 | 46 | 269 | 55 | 51 | 52 | 48 | 349.8 | 52 | 49 | 51 | 248 | 50 | 51 | 53 | 170 | 53 | 146 | 248 | 225.4 | 151 | 218 | 210 | 51 | 264.8 | 41 | 251 | 47 | 39 | 49 | 53 | 45 | 182.2 | 150 | 51 | 161 | 47 | 52 | 33 | 44 | 47
50 | 10187 | 57 | 51 | 42 | 245 | 49 | 54 | 315 | 150 | 302 | 59 | 77.6 | 43 | 9846 | 44 | 236 | 164 | 41 | 3006.8 | 320.4 | 50 | 47 | 54 | 44 | 255 | 56 | 222 | 50 | 81.8 | 56 | 206.8 | 59 | 282 | 49 | 54 | 10617 | 250 | 53 | 51 | 48 | 60 | 43 | 54 | 76.4 | 53 | 58 | 216.8 | 230 | 49 | 142.8 | 49 | 58 | 218 | 50 | 174.8 | 102 | 44 | 41 | 4195.2 | 120 | 47 | 263 | 52 | 44 | 52 | 49 | 219 | 53 | 32 | 49 | 54 | 400 | 123.4 | 123.4 | 159 | 198.6 | 41 | 51 | 272.2 | 44 | 46 | 56 | 48 | 50 | 51 | 50 | 53 | 53 | 180 | 50 | 52 | 177 | 53 | 162 | 219.6 | 50 | 40 | 57 | 229 | 54 | 25 | 154 | 52 | 207 | 48 | 54 | 51 | 47 | 51 | 195 | 42 | 50 | 217 | 52 | 51 | 125.8 | 121.4 | 52 | 43 | 48 | 37 | 184.4 | 51 | 53 | 41 | 354 | 53 | 46 | 50 | 42 | 50 | 11050 | 49 | 113.6 | 212.4 | 262 | 42 | 217 | 126 | 77.8 | 49 | 201 | 223 | 175 | 281.8 | 195 | 61 | 45 | 36 | 51 | 294.6 | 316 | 240 | 55 | 158 | 51 | 55 | 45 | 713 | 46 | 269 | 55 | 51 | 52 | 48 | 421 | 52 | 49 | 51 | 248 | 50 | 51 | 53 | 145.8 | 53 | 146 | 248 | 426 | 225.2 | 218 | 210 | 51 | 391.2 | 41 | 251 | 47 | 39 | 49 | 53 | 45 | 55 | 150 | 51 | 161 | 47 | 52 | 33 | 44 | 47
50 | 10187 | 165.6 | 51 | 42 | 245 | 49 | 54 | 338 | 150 | 155.8 | 59 | 55 | 84.6 | 9846 | 44 | 94.4 | 141.4 | 41 | 4154 | 308.2 | 143.6 | 47 | 54 | 44 | 131.4 | 56 | 222 | 50 | 131.4 | 56 | 298 | 59 | 344.4 | 49 | 54 | 10500 | 211.4 | 53 | 51 | 48 | 60 | 43 | 54 | 190 | 53 | 58 | 44 | 230 | 49 | 54 | 49 | 58 | 218 | 50 | 256 | 50 | 44 | 74.8 | 3232.2 | 225 | 47 | 263 | 52 | 44 | 52 | 49 | 219 | 53 | 32 | 49 | 54 | 400 | 235 | 49 | 52 | 63.6 | 95.4 | 51 | 231 | 44 | 46 | 56 | 227 | 50 | 51 | 50 | 121.4 | 53 | 180 | 50 | 52 | 54 | 53 | 137.8 | 155 | 50 | 40 | 57 | 49 | 54 | 25 | 112 | 52 | 207 | 48 | 54 | 51 | 47 | 51 | 195 | 42 | 50 | 319.2 | 52 | 51 | 58 | 227 | 52 | 43 | 48 | 37 | 276 | 51 | 53 | 41 | 574 | 201 | 46 | 50 | 42 | 50 | 11010.6 | 49 | 203 | 253 | 262 | 42 | 245.8 | 126 | 177 | 49 | 201 | 88.6 | 151.4 | 206.2 | 51 | 61 | 45 | 36 | 51 | 298.4 | 270.8 | 90.4 | 55 | 226.8 | 51 | 55 | 45 | 705 | 46 | 269 | 55 | 51 | 52 | 48 | 304 | 143.2 | 49 | 51 | 248 | 50 | 51 | 53 | 49 | 177 | 146 | 248 | 409.6 | 215 | 123.2 | 210 | 51 | 301 | 41 | 96.6 | 47 | 39 | 49 | 53 | 45 | 55 | 130.2 | 51 | 47 | 47 | 52 | 33 | 44 | 264
189 | 10187 | 238 | 51 | 42 | 245 | 49 | 54 | 354 | 150 | 126.6 | 59 | 55 | 147 | 9846 | 44 | 59 | 51 | 41 | 370 | 247 | 206 | 47 | 219.6 | 44 | 49 | 276 | 189 | 50 | 243 | 56 | 278 | 59 | 438 | 49 | 54 | 10529.4 | 57 | 53 | 51 | 48 | 60 | 43 | 54 | 190 | 53 | 58 | 44 | 230 | 49 | 54 | 49 | 58 | 218 | 50 | 256 | 50 | 44 | 210 | 2115.8 | 225 | 47 | 263 | 52 | 44 | 52 | 49 | 219 | 53 | 32 | 49 | 54 | 163 | 235 | 49 | 52 | 40 | 177 | 51 | 162.6 | 44 | 46 | 56 | 227 | 50 | 51 | 50 | 224 | 53 | 180 | 50 | 52 | 54 | 53 | 41 | 155 | 50 | 40 | 138.6 | 49 | 54 | 25 | 49 | 137.2 | 207 | 142.8 | 54 | 51 | 47 | 51 | 195 | 42 | 69.6 | 332.2 | 52 | 51 | 58 | 227 | 52 | 183.8 | 202.2 | 37 | 276 | 51 | 53 | 76.4 | 582 | 238 | 46 | 50 | 42 | 50 | 10853 | 160 | 203 | 253 | 262 | 42 | 212 | 73.2 | 177 | 49 | 201 | 55 | 57 | 169 | 51 | 61 | 45 | 36 | 51 | 245 | 203 | 53 | 55 | 249.2 | 109.8 | 55 | 45 | 716 | 46 | 137.6 | 55 | 51 | 52 | 48 | 83.6 | 204 | 49 | 51 | 168.8 | 50 | 51 | 53 | 49 | 208 | 62.8 | 248 | 631 | 215 | 60 | 139.6 | 51 | 301 | 41 | 58 | 47 | 39 | 49 | 53 | 45 | 55 | 51 | 71 | 47 | 47 | 52 | 33 | 44 | 264
189 | 10187 | 238 | 51 | 42 | 168.6 | 49 | 54 | 355 | 53 | 54 | 59 | 55 | 205.8 | 9846 | 44 | 59 | 51 | 41 | 168 | 247 | 206 | 47 | 261 | 44 | 49 | 331 | 57 | 88 | 243 | 56 | 198 | 59 | 206 | 49 | 54 | 10292 | 57 | 53 | 51 | 48 | 60 | 43 | 54 | 190 | 53 | 58 | 44 | 156 | 49 | 78 | 49 | 58 | 268.4 | 50 | 256 | 50 | 209.6 | 210 | 98 | 225 | 47 | 179.8 | 52 | 44 | 52 | 49 | 219 | 190 | 32 | 49 | 54 | 53 | 235 | 49 | 52 | 40 | 177 | 51 | 60 | 44 | 46 | 56 | 227 | 50 | 51 | 50 | 224 | 53 | 227 | 50 | 52 | 54 | 53 | 41 | 132.6 | 50 | 40 | 193 | 49 | 54 | 25 | 49 | 332 | 113.4 | 206 | 54 | 51 | 47 | 51 | 106.8 | 42 | 148 | 51 | 52 | 51 | 58 | 227 | 124.8 | 219 | 295 | 37 | 276 | 51 | 53 | 218 | 57 | 238 | 46 | 50 | 42 | 50 | 10853 | 234 | 203 | 50 | 371.8 | 42 | 212 | 38 | 177 | 49 | 201 | 55 | 57 | 169 | 51 | 61 | 45 | 36 | 51 | 245 | 140.6 | 53 | 55 | 229 | 149 | 55 | 65.4 | 80.2 | 46 | 50 | 55 | 51 | 52 | 48 | 48 | 204 | 49 | 51 | 248 | 50 | 51 | 53 | 215.4 | 208 | 42 | 49 | 331 | 215 | 60 | 34 | 51 | 419.8 | 41 | 58 | 47 | 39 | 113.8 | 53 | 45 | 55 | 51 | 151 | 47 | 47 | 52 | 33 | 44 | 264
189 | 10187 | 238 | 51 | 42 | 54 | 49 | 54 | 263 | 53 | 54 | 281 | 55 | 294 | 9846 | 44 | 59 | 51 | 121 | 168 | 207.2 | 206 | 47 | 261 | 44 | 49 | 331 | 77.6 | 240 | 243 | 132 | 137.2 | 261 | 294.8 | 49 | 54 | 10292 | 57 | 112.6 | 51 | 48 | 60 | 43 | 152.4 | 161.6 | 53 | 58 | 44 | 45 | 94.8 | 174 | 49 | 58 | 203.2 | 50 | 215.4 | 50 | 394.2 | 210 | 179 | 155 | 47 | 55 | 52 | 44 | 52 | 49 | 46 | 190 | 32 | 49 | 54 | 53 | 235 | 49 | 52 | 40 | 177 | 51 | 60 | 44 | 46 | 56 | 227 | 50 | 51 | 50 | 224 | 53 | 227 | 50 | 52 | 54 | 53 | 41 | 43 | 50 | 40 | 193 | 49 | 54 | 214 | 49 | 424 | 51 | 206 | 54 | 51 | 47 | 51 | 48 | 42 | 148 | 51 | 52 | 240 | 58 | 328.6 | 234 | 219 | 268.8 | 37 | 230.2 | 51 | 53 | 218 | 57 | 238 | 46 | 141 | 42 | 50 | 10853 | 234 | 143.4 | 50 | 279.4 | 149.4 | 212 | 38 | 102.6 | 175.6 | 47 | 55 | 57 | 71.4 | 51 | 61 | 45 | 36 | 51 | 166.2 | 47 | 127.4 | 55 | 125.8 | 149 | 55 | 147 | 43 | 86 | 50 | 55 | 51 | 52 | 115.2 | 48 | 239.6 | 49 | 51 | 248 | 50 | 92 | 53 | 257 | 208 | 42 | 49 | 188.6 | 143.4 | 60 | 34 | 51 | 262 | 41 | 58 | 47 | 39 | 211 | 53 | 45 | 55 | 51 | 151 | 47 | 47 | 52 | 33 | 44 | 453
189 | 10187 | 201.8 | 51 | 42 | 54 | 49 | 54 | 263 | 53 | 54 | 429 | 55 | 210.8 | 9846 | 44 | 59 | 51 | 141 | 93 | 48 | 174.8 | 47 | 261 | 81.8 | 49 | 526.6 | 160 | 240 | 243 | 151 | 46 | 261 | 317 | 49 | 54 | 10292 | 57 | 202 | 51 | 48 | 60 | 43 | 177 | 48 | 53 | 58 | 44 | 45 | 278 | 174 | 82.6 | 240 | 168 | 50 | 53 | 50 | 430 | 210 | 327.8 | 145.2 | 47 | 55 | 52 | 44 | 52 | 49 | 46 | 190 | 32 | 49 | 54 | 53 | 49 | 49 | 52 | 40 | 122.6 | 51 | 60 | 44 | 46 | 56 | 119.6 | 50 | 51 | 50 | 224 | 53 | 227 | 50 | 52 | 54 | 53 | 41 | 43 | 50 | 40 | 193 | 49 | 90 | 214 | 49 | 424 | 51 | 206 | 54 | 51 | 47 | 51 | 48 | 42 | 148 | 51 | 52 | 240 | 58 | 266 | 234 | 219 | 164 | 131.2 | 47 | 51 | 53 | 218 | 57 | 164 | 46 | 252.6 | 42 | 50 | 10853 | 234 | 54 | 194 | 238 | 221 | 113.6 | 38 | 53 | 260 | 47 | 55 | 57 | 47 | 51 | 160 | 45 | 36 | 51 | 48 | 47 | 177 | 55 | 57 | 149 | 55 | 147 | 187 | 46 | 50 | 55 | 51 | 116.8 | 108 | 48 | 290.8 | 49 | 51 | 208.4 | 50 | 256 | 53 | 257 | 255 | 42 | 49 | 65.8 | 36 | 60 | 60.6 | 51 | 262 | 41 | 58 | 47 | 39 | 211 | 53 | 45 | 55 | 51 | 151 | 47 | 146 | 107.2 | 33 | 44 | 322.8
50 | 10187 | 57 | 51 | 42 | 54 | 49 | 54 | 263 | 53 | 54 | 429 | 55 | 190 | 9846 | 44 | 59 | 51 | 141 | 43 | 48 | 50 | 47 | 178.2 | 233 | 49 | 306.6 | 160 | 240 | 57 | 151 | 46 | 261 | 161 | 49 | 54 | 10462 | 57 | 202 | 51 | 48 | 60 | 76.4 | 177 | 48 | 91.6 | 58 | 44 | 45 | 278 | 174 | 49 | 240 | 168 | 50 | 53 | 50 | 223 | 74.8 | 365 | 169 | 47 | 55 | 52 | 44 | 98.6 | 49 | 46 | 190 | 32 | 49 | 54 | 53 | 49 | 49 | 52 | 40 | 116.2 | 51 | 60 | 225 | 46 | 167.2 | 48 | 50 | 51 | 50 | 53 | 53 | 227 | 50 | 52 | 54 | 53 | 41 | 43 | 50 | 40 | 57 | 49 | 144 | 214 | 49 | 154.8 | 51 | 174.4 | 54 | 51 | 47 | 51 | 48 | 42 | 89.2 | 51 | 52 | 240 | 124.8 | 266 | 234 | 231 | 133.6 | 194 | 47 | 51 | 53 | 218 | 57 | 53 | 46 | 327 | 42 | 50 | 10853 | 197 | 54 | 297 | 91.6 | 411 | 48 | 38 | 53 | 260 | 47 | 131.8 | 57 | 47 | 51 | 226 | 45 | 36 | 51 | 48 | 47 | 177 | 55 | 57 | 122.6 | 55 | 147 | 187 | 46 | 50 | 55 | 51 | 160 | 108 | 48 | 230 | 49 | 51 | 50 | 50 | 256 | 122.6 | 257 | 300 | 42 | 49 | 44 | 36 | 142.4 | 167 | 51 | 51 | 41 | 58 | 47 | 39 | 211 | 53 | 45 | 149.8 | 51 | 91 | 47 | 212 | 144 | 33 | 44 | 198.2
50 | 10187 | 57 | 51 | 42 | 54 | 49 | 54 | 56 | 53 | 54 | 282.6 | 55 | 131.2 | 9846 | 44 | 59 | 51 | 121 | 43 | 48 | 50 | 47 | 54 | 233 | 49 | 272 | 160 | 240 | 57 | 132 | 46 | 261 | 138.8 | 49 | 54 | 10629 | 57 | 202 | 51 | 48 | 60 | 364.4 | 200.4 | 48 | 246 | 58 | 44 | 45 | 278 | 102 | 49 | 240 | 67.2 | 179 | 53 | 50 | 223 | 41 | 311 | 169 | 47 | 55 | 52 | 44 | 285 | 49 | 46 | 107.8 | 152.6 | 49 | 192.4 | 53 | 49 | 49 | 52 | 40 | 229 | 51 | 80.6 | 225 | 46 | 195 | 48 | 50 | 51 | 50 | 53 | 53 | 115.4 | 50 | 52 | 54 | 53 | 41 | 43 | 50 | 40 | 57 | 49 | 144 | 214 | 49 | 52 | 51 | 48 | 54 | 51 | 204 | 51 | 48 | 42 | 50 | 51 | 52 | 240 | 225 | 266 | 234 | 146 | 244 | 194 | 47 | 51 | 53 | 76.4 | 57 | 53 | 46 | 290.6 | 167.6 | 50 | 10853 | 49 | 54 | 297 | 55 | 411 | 48 | 38 | 53 | 260 | 47 | 247 | 123 | 47 | 51 | 226 | 45 | 36 | 51 | 48 | 259 | 177 | 55 | 57 | 230 | 55 | 85.8 | 187 | 83.4 | 50 | 55 | 51 | 235.6 | 108 | 48 | 230 | 209 | 51 | 50 | 50 | 256 | 169 | 173.8 | 249.6 | 42 | 49 | 44 | 36 | 163 | 167 | 51 | 51 | 41 | 58 | 47 | 39 | 146.2 | 53 | 45 | 213 | 51 | 51 | 47 | 212 | 144 | 33 | 213.6 | 47
50 | 10187 | 57 | 51 | 42 | 54 | 49 | 54 | 56 | 53 | 54 | 208.6 | 55 | 43 | 9846 | 44 | 81.6 | 167.4 | 41 | 43 | 48 | 50 | 47 | 54 | 233 | 49 | 272 | 98.2 | 88 | 57 | 199.4 | 46 | 139.8 | 50 | 49 | 54 | 10649 | 57 | 142.4 | 51 | 48 | 60 | 403 | 130.4 | 48 | 246 | 58 | 44 | 45 | 278 | 54 | 49 | 240 | 42 | 179 | 53 | 50 | 151.4 | 41 | 230 | 145.2 | 47 | 55 | 52 | 44 | 285 | 49 | 46 | 53 | 233 | 242 | 227 | 53 | 49 | 49 | 52 | 40 | 229 | 51 | 163 | 225 | 46 | 195 | 48 | 50 | 51 | 50 | 53 | 53 | 41 | 50 | 52 | 54 | 53 | 41 | 43 | 50 | 120.8 | 57 | 49 | 144 | 100.6 | 49 | 52 | 51 | 48 | 54 | 51 | 400 | 190.2 | 48 | 42 | 50 | 51 | 52 | 126.6 | 225 | 180 | 52 | 146 | 244 | 194 | 47 | 51 | 53 | 41 | 57 | 53 | 46 | 236 | 1473.4 | 50 | 10853 | 49 | 54 | 297 | 55 | 337.2 | 48 | 38 | 165.8 | 217.8 | 47 | 247 | 222 | 47 | 51 | 226 | 65.6 | 36 | 51 | 48 | 259 | 53 | 55 | 57 | 230 | 55 | 45 | 311 | 233 | 50 | 55 | 51 | 286 | 140.8 | 48 | 230 | 249 | 51 | 50 | 50 | 256 | 169 | 49 | 400 | 42 | 49 | 44 | 82 | 163 | 167 | 107.4 | 51 | 41 | 58 | 47 | 184 | 49 | 53 | 232.2 | 213 | 119.8 | 51 | 86 | 212 | 144 | 33 | 256 | 47
50 | 10187 | 57 | 51 | 42 | 54 | 49 | 54 | 56 | 53 | 54 | 59 | 55 | 43 | 9846 | 44 | 251.8 | 245 | 81.8 | 43 | 90.2 | 50 | 47 | 54 | 233 | 122.6 | 142.4 | 57 | 50 | 57 | 295 | 46 | 59 | 50 | 49 | 54 | 10689 | 57 | 53 | 51 | 48 | 60 | 403 | 174 | 48 | 246 | 58 | 44 | 45 | 94.8 | 54 | 49 | 130.8 | 42 | 179 | 53 | 76 | 44 | 41 | 155.6 | 50 | 117.8 | 55 | 52 | 44 | 285 | 49 | 46 | 53 | 233 | 242 | 227 | 53 | 49 | 49 | 116.2 | 40 | 116.2 | 51 | 163 | 225 | 46 | 271 | 48 | 50 | 51 | 50 | 53 | 53 | 41 | 50 | 52 | 206.2 | 53 | 65.2 | 43 | 50 | 141 | 57 | 49 | 72 | 25 | 49 | 52 | 51 | 48 | 54 | 51 | 400 | 225 | 88.8 | 42 | 50 | 51 | 52 | 51 | 225 | 111 | 52 | 125.4 | 244 | 99.8 | 47 | 51 | 53 | 41 | 57 | 53 | 126.8 | 198.8 | 214 | 50 | 10853 | 49 | 54 | 111.8 | 55 | 42 | 48 | 38 | 241 | 49 | 47 | 247 | 222 | 47 | 51 | 193 | 148 | 36 | 51 | 48 | 216.6 | 53 | 55 | 57 | 230 | 146.2 | 45 | 167 | 233 | 50 | 55 | 51 | 178 | 280 | 48 | 87.6 | 249 | 51 | 50 | 50 | 92 | 169 | 49 | 268 | 42 | 49 | 44 | 151 | 142.4 | 87.2 | 192 | 51 | 41 | 58 | 47 | 184 | 49 | 53 | 279 | 213 | 223 | 51 | 242 | 179 | 52 | 33 | 256 | 47
50 | 10278.2 | 57 | 51 | 42 | 54 | 49 | 54 | 56 | 53 | 54 | 59 | 55 | 43 | 9846 | 185 | 411.2 | 335.4 | 245 | 43 | 259 | 50 | 47 | 88.4 | 81.8 | 233 | 56 | 57 | 50 | 131.4 | 295 | 126 | 59 | 50 | 49 | 54 | 10584.2 | 57 | 85 | 51 | 48 | 60 | 210 | 274 | 48 | 246 | 58 | 44 | 45 | 49 | 113.2 | 49 | 58 | 42 | 127.4 | 53 | 180 | 44 | 41 | 44 | 50 | 165 | 55 | 52 | 44 | 285 | 49 | 46 | 53 | 233 | 242 | 227 | 53 | 49 | 49 | 159 | 40 | 112.6 | 51 | 163 | 116.4 | 46 | 273.8 | 48 | 50 | 51 | 230 | 53 | 53 | 41 | 50 | 52 | 398 | 156 | 162 | 43 | 50 | 141 | 57 | 49 | 54 | 25 | 49 | 52 | 51 | 48 | 54 | 51 | 400 | 225 | 150 | 42 | 50 | 51 | 52 | 211 | 225 | 211 | 52 | 43 | 362.4 | 37 | 47 | 51 | 53 | 41 | 57 | 53 | 147 | 50 | 214 | 50 | 10853 | 49 | 54 | 50 | 55 | 42 | 48 | 90.8 | 241 | 49 | 47 | 247 | 222 | 47 | 51 | 80.2 | 148 | 36 | 51 | 148.8 | 47 | 165.2 | 55 | 57 | 230 | 283 | 45 | 167 | 233 | 50 | 55 | 217 | 178 | 296 | 48 | 52 | 249 | 51 | 50 | 50 | 51 | 53 | 49 | 216 | 42 | 49 | 44 | 151 | 60 | 34 | 192 | 51 | 41 | 58 | 47 | 184 | 49 | 53 | 279 | 118.2 | 223 | 51 | 242 | 47 | 52 | 104.2 | 44 | 47
50 | 10339 | 57 | 245 | 42 | 54 | 49 | 54 | 56 | 53 | 54 | 59 | 55 | 43 | 9912 | 185 | 482 | 358 | 245 | 43 | 259 | 50 | 47 | 226 | 44 | 233 | 56 | 57 | 50 | 181 | 295 | 146 | 59 | 50 | 49 | 54 | 10505 | 57 | 53 | 51 | 48 | 92.2 | 76.4 | 354 | 48 | 91.6 | 58 | 44 | 45 | 49 | 202 | 49 | 58 | 42 | 50 | 53 | 180 | 44 | 41 | 44 | 50 | 165 | 55 | 52 | 44 | 98.6 | 49 | 46 | 53 | 192.8 | 242 | 157.8 | 74.6 | 49 | 49 | 159 | 40 | 220 | 51 | 101.2 | 44 | 46 | 246 | 48 | 273 | 51 | 230 | 80.6 | 53 | 41 | 50 | 52 | 398 | 156 | 162 | 43 | 50 | 178.8 | 57 | 71 | 54 | 25 | 49 | 52 | 51 | 48 | 54 | 51 | 284.8 | 225 | 150 | 42 | 50 | 84.2 | 52 | 251 | 58 | 111 | 52 | 43 | 235.2 | 37 | 47 | 51 | 53 | 41 | 57 | 53 | 147 | 50 | 42 | 50 | 10853 | 49 | 54 | 50 | 55 | 42 | 48 | 126 | 241 | 49 | 47 | 55 | 156 | 195.8 | 51 | 157 | 148 | 36 | 51 | 216 | 47 | 240 | 55 | 57 | 51 | 283 | 45 | 117.4 | 233 | 50 | 55 | 369 | 102.4 | 358.4 | 48 | 52 | 169 | 51 | 129.2 | 50 | 51 | 53 | 49 | 202 | 42 | 49 | 44 | 151 | 60 | 34 | 192 | 198.2 | 41 | 58 | 47 | 184 | 82.6 | 53 | 279 | 55 | 223 | 51 | 242 | 47 | 52 | 211 | 44 | 47
50 | 10339 | 57 | 245 | 42 | 54 | 49 | 54 | 56 | 53 | 54 | 59 | 55 | 43 | 10011 | 185 | 414.2 | 319.2 | 245 | 43 | 174.6 | 50 | 47 | 226 | 44 | 233 | 56 | 57 | 50 | 181 | 247.2 | 146 | 59 | 50 | 49 | 54 | 10492 | 57 | 289.8 | 95 | 48 | 221 | 43 | 354 | 48 | 53 | 58 | 44 | 45 | 49 | 202 | 49 | 58 | 42 | 50 | 53 | 180 | 44 | 41 | 44 | 50 | 165 | 96.6 | 52 | 44 | 52 | 49 | 46 | 53 | 32 | 126.2 | 154.2 | 282.8 | 49 | 49 | 159 | 40 | 220 | 51 | 60 | 44 | 46 | 246 | 48 | 273 | 51 | 230 | 191 | 53 | 124.4 | 50 | 118.8 | 398 | 156 | 162 | 159 | 50 | 185 | 57 | 159 | 54 | 25 | 49 | 52 | 51 | 48 | 54 | 51 | 88.8 | 155.4 | 238.2 | 84.4 | 50 | 217 | 52 | 251 | 58 | 91 | 52 | 43 | 196 | 37 | 47 | 75.6 | 53 | 41 | 57 | 53 | 126.8 | 50 | 42 | 50 | 10853 | 49 | 54 | 50 | 55 | 42 | 48 | 126 | 203.4 | 49 | 47 | 55 | 57 | 233 | 51 | 157 | 167 | 36 | 51 | 305 | 47 | 240 | 177 | 57 | 51 | 283 | 45 | 43 | 83.4 | 50 | 55 | 407 | 52 | 286.2 | 48 | 52 | 49 | 51 | 304.4 | 50 | 51 | 53 | 49 | 194 | 42 | 128.6 | 44 | 59 | 60 | 34 | 135.6 | 235 | 41 | 58 | 47 | 39 | 217 | 53 | 185.4 | 55 | 223 | 85 | 333.2 | 47 | 52 | 211 | 44 | 47
50 | 10339 | 57 | 245 | 42 | 54 | 49 | 54 | 56 | 53 | 54 | 59 | 55 | 43 | 10011 | 185 | 289.2 | 141.4 | 245 | 43 | 48 | 50 | 47 | 226 | 44 | 233 | 56 | 57 | 50 | 181 | 56 | 278 | 59 | 50 | 49 | 54 | 10492 | 172.8 | 349 | 161 | 48 | 221 | 43 | 354 | 48 | 53 | 58 | 173.6 | 45 | 49 | 202 | 49 | 58 | 147.6 | 50 | 53 | 102 | 44 | 41 | 44 | 50 | 47 | 263 | 52 | 200.8 | 52 | 49 | 46 | 53 | 32 | 49 | 221 | 364 | 49 | 49 | 52 | 40 | 220 | 51 | 231 | 44 | 46 | 246 | 48 | 273 | 51 | 230 | 191 | 53 | 180 | 50 | 219 | 286.8 | 114.8 | 89.4 | 188 | 50 | 185 | 57 | 159 | 54 | 25 | 49 | 52 | 51 | 48 | 54 | 51 | 47 | 51 | 215.4 | 254 | 50 | 217 | 52 | 51 | 58 | 111 | 52 | 43 | 196 | 37 | 47 | 174 | 53 | 41 | 57 | 53 | 46 | 50 | 42 | 50 | 10853 | 49 | 54 | 50 | 55 | 42 | 48 | 126 | 53 | 49 | 201 | 55 | 57 | 233 | 51 | 157 | 247 | 234 | 51 | 305 | 171.8 | 240 | 177 | 57 | 51 | 283 | 45 | 43 | 46 | 137.6 | 55 | 407 | 52 | 48 | 48 | 52 | 49 | 51 | 389 | 50 | 51 | 53 | 49 | 290 | 42 | 248 | 44 | 36 | 60 | 34 | 51 | 235 | 41 | 58 | 47 | 39 | 217 | 53 | 45 | 55 | 51 | 241 | 200 | 47 | 52 | 211 | 44 | 47
50 | 10247.8 | 57 | 245 | 42 | 54 | 49 | 54 | 56 | 53 | 54 | 59 | 168 | 43 | 10011 | 44 | 200.6 | 51 | 81.8 | 43 | 48 | 50 | 47 | 191.6 | 44 | 49 | 56 | 57 | 50 | 57 | 56 | 198 | 59 | 50 | 49 | 54 | 10515.4 | 250 | 349 | 161 | 48 | 221 | 43 | 274 | 48 | 53 | 58 | 260 | 45 | 49 | 202 | 49 | 58 | 349.2 | 50 | 53 | 82.4 | 44 | 41 | 44 | 50 | 47 | 263 | 52 | 240 | 52 | 49 | 46 | 53 | 32 | 49 | 221 | 364 | 197.8 | 49 | 52 | 40 | 220 | 51 | 231 | 44 | 46 | 56 | 48 | 273 | 51 | 122 | 191 | 53 | 180 | 50 | 219 | 95 | 53 | 41 | 188 | 50 | 185 | 57 | 231 | 54 | 25 | 49 | 108.8 | 113.4 | 48 | 54 | 51 | 47 | 51 | 195 | 254 | 50 | 217 | 52 | 51 | 58 | 210.2 | 52 | 43 | 77.6 | 37 | 401 | 174 | 53 | 41 | 57 | 53 | 46 | 50 | 42 | 50 | 10853 | 49 | 54 | 50 | 55 | 42 | 48 | 38 | 53 | 49 | 201 | 55 | 57 | 233 | 51 | 99.4 | 247 | 234 | 51 | 283 | 270.8 | 202.6 | 177 | 57 | 129.4 | 55 | 45 | 43 | 46 | 269 | 55 | 117.4 | 52 | 48 | 226 | 52 | 49 | 51 | 389 | 50 | 51 | 53 | 49 | 4688 | 42 | 248 | 44 | 126 | 60 | 34 | 51 | 264.8 | 41 | 96.6 | 149.6 | 39 | 217 | 53 | 45 | 55 | 51 | 321 | 161 | 47 | 52 | 211 | 44 | 47
50 | 10187 | 165.6 | 128.6 | 42 | 54 | 49 | 54 | 56 | 53 | 54 | 59 | 168 | 43 | 10011 | 44 | 59 | 51 | 41 | 43 | 48 | 50 | 47 | 178.2 | 44 | 49 | 137.6 | 263.2 | 50 | 57 | 56 | 198 | 59 | 174.8 | 49 | 54 | 10609 | 250 | 329.2 | 161 | 48 | 188.8 | 43 | 283.2 | 48 | 53 | 58 | 260 | 45 | 49 | 54 | 49 | 58 | 546 | 50 | 134.2 | 136 | 44 | 41 | 44 | 225 | 47 | 263 | 52 | 240 | 52 | 49 | 46 | 53 | 32 | 49 | 87.4 | 299.2 | 235 | 49 | 52 | 40 | 41 | 51 | 231 | 44 | 46 | 56 | 48 | 139.2 | 51 | 50 | 163.4 | 53 | 180 | 165 | 118.8 | 54 | 53 | 41 | 188 | 50 | 127 | 57 | 273 | 54 | 25 | 49 | 194 | 207 | 48 | 54 | 51 | 47 | 51 | 195 | 360 | 50 | 183.8 | 52 | 51 | 58 | 255.8 | 52 | 43 | 140.8 | 37 | 401 | 174 | 53 | 41 | 57 | 53 | 46 | 50 | 42 | 147.8 | 10961.6 | 49 | 54 | 171.8 | 55 | 42 | 179.2 | 38 | 53 | 49 | 201 | 55 | 127.8 | 158.6 | 195 | 61 | 247 | 234 | 51 | 298.4 | 316 | 53 | 128.2 | 261.4 | 149 | 55 | 106.2 | 191.8 | 46 | 269 | 55 | 51 | 52 | 48 | 226 | 52 | 49 | 51 | 389 | 50 | 51 | 53 | 49 | 2527 | 42 | 248 | 186.4 | 186 | 154.8 | 34 | 51 | 310.4 | 41 | 251 | 218 | 39 | 217 | 53 | 45 | 55 | 51 | 321 | 138.2 | 47 | 52 | 33 | 44 | 220.6
50 | 10187 | 238 | 51 | 42 | 206.8 | 49 | 54 | 56 | 53 | 54 | 59 | 168 | 218 | 9846 | 44 | 59 | 51 | 41 | 43 | 247 | 50 | 47 | 261 | 44 | 49 | 261.8 | 325 | 50 | 57 | 56 | 198 | 59 | 206 | 49 | 54 | 10609 | 250 | 171.2 | 73 | 48 | 60 | 43 | 277 | 48 | 53 | 258 | 260 | 45 | 49 | 54 | 49 | 58 | 546 | 50 | 256 | 184 | 44 | 41 | 44 | 296.4 | 47 | 263 | 52 | 44 | 52 | 49 | 46 | 162.6 | 32 | 49 | 54 | 215.4 | 235 | 49 | 52 | 40 | 41 | 153 | 231 | 44 | 46 | 56 | 48 | 50 | 51 | 50 | 121.4 | 53 | 96.6 | 165 | 52 | 54 | 53 | 41 | 130 | 50 | 40 | 57 | 229 | 90 | 25 | 49 | 194 | 207 | 79.6 | 54 | 51 | 111 | 51 | 165.6 | 360 | 50 | 51 | 52 | 51 | 58 | 381.4 | 52 | 43 | 164 | 37 | 401 | 100.2 | 53 | 41 | 57 | 90 | 46 | 50 | 42 | 213 | 11034 | 49 | 54 | 253 | 55 | 42 | 212 | 38 | 53 | 49 | 201 | 55 | 175 | 47 | 231 | 61 | 247 | 234 | 51 | 245 | 316 | 53 | 55 | 425.2 | 149 | 55 | 147 | 229 | 46 | 269 | 55 | 51 | 52 | 48 | 268.4 | 52 | 49 | 51 | 134.6 | 50 | 51 | 53 | 49 | 317 | 42 | 248 | 222 | 186 | 218 | 34 | 51 | 200 | 41 | 251 | 218 | 39 | 82.6 | 53 | 45 | 55 | 51 | 321 | 47 | 47 | 52 | 33 | 44 | 264
189 | 10187 | 238 | 51 | 42 | 245 | 49 | 54 | 148 | 53 | 54 | 59 | 122.8 | 218 | 9846 | 44 | 59 | 51 | 41 | 43 | 247 | 50 | 47 | 261 | 44 | 49 | 331 | 325 | 50 | 57 | 56 | 46 | 99.4 | 206 | 49 | 54 | 10409 | 211.4 | 53 | 51 | 48 | 60 | 43 | 297 | 48 | 53 | 258 | 216.8 | 45 | 49 | 54 | 49 | 58 | 389.6 | 50 | 256 | 148 | 168.2 | 41 | 179 | 344 | 47 | 96.6 | 52 | 44 | 52 | 214 | 184.4 | 190 | 32 | 49 | 54 | 53 | 235 | 49 | 52 | 40 | 41 | 221 | 140.4 | 44 | 46 | 56 | 48 | 50 | 51 | 50 | 224 | 53 | 41 | 165 | 52 | 54 | 53 | 41 | 132.6 | 50 | 40 | 57 | 229 | 144 | 62.8 | 49 | 194 | 207 | 206 | 54 | 51 | 87 | 51 | 48 | 190.4 | 50 | 51 | 52 | 51 | 58 | 570 | 52 | 219 | 164 | 37 | 351 | 51 | 53 | 41 | 57 | 238 | 46 | 50 | 42 | 213 | 11034 | 234 | 54 | 253 | 55 | 42 | 381 | 38 | 53 | 49 | 108.6 | 55 | 175 | 144.6 | 231 | 61 | 45 | 115.2 | 51 | 245 | 253.6 | 53 | 55 | 545 | 129.4 | 55 | 147 | 229 | 46 | 269 | 55 | 51 | 52 | 48 | 243 | 52 | 49 | 51 | 168.8 | 50 | 51 | 53 | 49 | 457 | 42 | 49 | 222 | 186 | 218 | 139.6 | 51 | 200 | 41 | 173.8 | 218 | 39 | 146.2 | 53 | 45 | 55 | 51 | 125 | 47 | 47 | 52 | 33 | 44 | 264
189 | 10187 | 238 | 51 | 42 | 245 | 49 | 54 | 171 | 53 | 54 | 59 | 55 | 218 | 9846 | 44 | 59 | 51 | 41 | 43 | 247 | 112.4 | 47 | 261 | 44 | 49 | 310.6 | 325 | 50 | 131.4 | 56 | 46 | 261 | 206 | 49 | 54 | 10385.6 | 57 | 53 | 51 | 48 | 60 | 43 | 477 | 104.8 | 53 | 258 | 44 | 45 | 49 | 126 | 49 | 203.6 | 67.2 | 66 | 256 | 314 | 251 | 74.8 | 290.6 | 344 | 47 | 55 | 52 | 44 | 52 | 214 | 219 | 190 | 32 | 49 | 54 | 53 | 160.6 | 235 | 52 | 296.8 | 177 | 221 | 1780.4 | 44 | 46 | 56 | 48 | 50 | 51 | 50 | 224 | 53 | 41 | 119 | 52 | 54 | 53 | 41 | 155 | 50 | 40 | 57 | 229 | 144 | 214 | 49 | 367.2 | 144.6 | 206 | 54 | 51 | 61.2 | 51 | 48 | 105.6 | 50 | 51 | 52 | 202.2 | 58 | 808.4 | 52 | 219 | 140.8 | 99.8 | 138.6 | 51 | 53 | 41 | 57 | 238 | 46 | 50 | 42 | 213 | 11034 | 234 | 54 | 90.6 | 150.4 | 42 | 381 | 38 | 53 | 49 | 47 | 55 | 175 | 169 | 231 | 94 | 45 | 36 | 51 | 245 | 47 | 177 | 55 | 529 | 51 | 55 | 147 | 229 | 46 | 50 | 55 | 51 | 52 | 48 | 243 | 52 | 49 | 51 | 248 | 50 | 256 | 53 | 49 | 630 | 42 | 49 | 222 | 96 | 218 | 210 | 51 | 170.2 | 41 | 58 | 183.8 | 39 | 211 | 53 | 45 | 55 | 51 | 51 | 47 | 47 | 52 | 120 | 44 | 264
189 | 10187 | 201.8 | 51 | 42 | 245 | 49 | 54 | 212.4 | 53 | 54 | 355 | 55 | 218 | 9846 | 44 | 59 | 51 | 41 | 43 | 247 | 206 | 47 | 219.6 | 44 | 49 | 445 | 143.6 | 50 | 243 | 56 | 46 | 261 | 143.6 | 49 | 54 | 10292 | 57 | 53 | 51 | 48 | 60 | 43 | 78.6 | 190 | 53 | 258 | 44 | 45 | 186.4 | 174 | 49 | 240 | 42 | 50 | 256 | 234 | 251 | 210 | 365 | 169 | 47 | 55 | 52 | 44 | 52 | 214 | 219 | 190 | 32 | 49 | 54 | 53 | 49 | 235 | 52 | 361 | 177 | 221 | 2958 | 44 | 46 | 56 | 48 | 50 | 51 | 50 | 224 | 53 | 41 | 50 | 52 | 54 | 53 | 41 | 155 | 50 | 40 | 84.2 | 49 | 144 | 214 | 49 | 282 | 51 | 206 | 54 | 51 | 122.8 | 51 | 48 | 42 | 50 | 201.6 | 52 | 240 | 58 | 1010.6 | 52 | 219 | 152.8 | 194 | 47 | 51 | 53 | 41 | 57 | 238 | 46 | 50 | 42 | 115.2 | 10925.4 | 234 | 54 | 50 | 296.8 | 42 | 281.6 | 38 | 53 | 49 | 47 | 88.6 | 57 | 169 | 159 | 226 | 45 | 36 | 51 | 48 | 47 | 177 | 55 | 198.2 | 86.8 | 55 | 45 | 154.6 | 46 | 50 | 55 | 51 | 102.4 | 48 | 243 | 173.6 | 49 | 51 | 248 | 50 | 256 | 53 | 121.6 | 584 | 42 | 49 | 150.8 | 36 | 207 | 210 | 51 | 219.8 | 41 | 90 | 47 | 39 | 211 | 53 | 45 | 182.2 | 51 | 51 | 47 | 146 | 52 | 178 | 44 | 177.2
189 | 10187 | 57 | 51 | 66 | 168.6 | 49 | 54 | 355 | 53 | 54 | 429 | 55 | 113 | 9846 | 44 | 126.8 | 51 | 41 | 43 | 127.6 | 206 | 47 | 54 | 44 | 90.2 | 341.2 | 57 | 50 | 243 | 56 | 46 | 261 | 72.2 | 49 | 54 | 10394 | 57 | 172.2 | 51 | 48 | 60 | 43 | 54 | 190 | 53 | 138 | 44 | 45 | 278 | 174 | 49 | 240 | 42 | 50 | 53 | 214 | 121.2 | 210 | 365 | 50 | 47 | 55 | 52 | 44 | 52 | 214 | 219 | 135.2 | 32 | 49 | 123.2 | 53 | 49 | 197.8 | 52 | 361 | 177 | 187 | 2970 | 44 | 46 | 56 | 48 | 50 | 51 | 50 | 224 | 53 | 41 | 50 | 52 | 54 | 53 | 41 | 132.6 | 50 | 40 | 193 | 49 | 72 | 214 | 49 | 236 | 51 | 206 | 54 | 123.6 | 282 | 51 | 48 | 42 | 50 | 298 | 52 | 240 | 58 | 890.6 | 52 | 219 | 179 | 194 | 47 | 51 | 53 | 76.4 | 57 | 238 | 46 | 50 | 42 | 50 | 10853 | 234 | 54 | 50 | 421 | 42 | 48 | 38 | 53 | 49 | 47 | 223 | 189 | 144.6 | 51 | 226 | 45 | 36 | 51 | 48 | 47 | 177 | 55 | 226 | 230 | 55 | 45 | 43 | 46 | 50 | 55 | 51 | 178 | 48 | 243 | 204 | 49 | 51 | 89.6 | 54.4 | 256 | 53 | 378 | 572 | 42 | 49 | 44 | 36 | 163 | 210 | 79.2 | 262 | 41 | 84.4 | 47 | 155 | 211 | 53 | 45 | 298.6 | 51 | 51 | 47 | 212 | 52 | 178 | 44 | 198.2
50 | 10187 | 57 | 51 | 42 | 54 | 49 | 54 | 263 | 53 | 54 | 429 | 55 | 101.8 | 9846 | 44 | 172 | 51 | 41 | 204.6 | 48 | 206 | 47 | 54 | 44 | 255 | 272 | 57 | 50 | 243 | 56 | 46 | 261 | 161 | 49 | 54 | 10462 | 57 | 202 | 51 | 48 | 60 | 43 | 54 | 190 | 157 | 110 | 44 | 45 | 278 | 174 | 49 | 240 | 42 | 50 | 53 | 50 | 223 | 210 | 230 | 50 | 47 | 55 | 52 | 44 | 238.4 | 49 | 149.8 | 53 | 32 | 49 | 227 | 168.2 | 49 | 49 | 52 | 337.4 | 214.6 | 256 | 1900.2 | 152.6 | 46 | 56 | 191.2 | 50 | 51 | 50 | 53 | 53 | 85.8 | 50 | 52 | 54 | 53 | 41 | 43 | 50 | 40 | 193 | 49 | 54 | 214 | 49 | 52 | 51 | 79.6 | 54 | 172 | 339.8 | 51 | 129.6 | 42 | 163.4 | 51 | 52 | 240 | 225 | 770 | 52 | 154.6 | 179 | 194 | 47 | 51 | 53 | 218 | 57 | 90 | 66.2 | 299 | 42 | 50 | 11050 | 202.6 | 54 | 50 | 604 | 156 | 48 | 38 | 128.2 | 49 | 47 | 223 | 222 | 47 | 51 | 226 | 45 | 36 | 51 | 48 | 174.2 | 127.4 | 55 | 322 | 230 | 55 | 45 | 92.6 | 233 | 50 | 55 | 51 | 178 | 48 | 48 | 204 | 49 | 51 | 50 | 50 | 256 | 169 | 378 | 448 | 42 | 49 | 44 | 36 | 163 | 174.8 | 192 | 262 | 41 | 106.2 | 47 | 184 | 113.8 | 53 | 45 | 425 | 150 | 72 | 47 | 212 | 52 | 178 | 213.6 | 236
50 | 10187 | 57 | 51 | 42 | 54 | 49 | 54 | 396.6 | 53 | 54 | 246 | 55 | 190 | 9846 | 44 | 172 | 206.2 | 41 | 348 | 48 | 206 | 47 | 54 | 44 | 255 | 272 | 57 | 50 | 267.8 | 56 | 146 | 99.4 | 161 | 49 | 54 | 10462 | 57 | 202 | 51 | 48 | 60 | 120.2 | 54 | 133.2 | 313 | 166 | 44 | 45 | 278 | 54 | 49 | 167.2 | 42 | 75.8 | 53 | 128 | 223 | 210 | 192.8 | 50 | 47 | 55 | 52 | 44 | 285 | 49 | 46 | 53 | 32 | 49 | 227 | 197 | 49 | 49 | 52 | 161.8 | 229 | 297.2 | 295 | 225 | 46 | 56 | 227 | 50 | 51 | 50 | 53 | 53 | 116.2 | 50 | 52 | 54 | 53 | 41 | 43 | 50 | 40 | 193 | 49 | 54 | 62.8 | 49 | 52 | 51 | 48 | 54 | 172 | 505 | 225 | 150 | 42 | 239 | 51 | 52 | 164.4 | 338 | 634 | 52 | 146 | 107.2 | 131.2 | 47 | 51 | 53 | 218 | 57 | 53 | 147 | 832.2 | 42 | 50 | 11050 | 243 | 203 | 50 | 508.6 | 267.8 | 48 | 126 | 241 | 246 | 47 | 223 | 222 | 47 | 51 | 226 | 45 | 36 | 51 | 48 | 259 | 53 | 55 | 303 | 230 | 55 | 45 | 167 | 233 | 50 | 55 | 51 | 178 | 48 | 48 | 204 | 49 | 51 | 50 | 50 | 133 | 169 | 378 | 357 | 42 | 49 | 44 | 36 | 163 | 113.8 | 192 | 152 | 41 | 291.8 | 47 | 184 | 49 | 53 | 45 | 425 | 150 | 3878 | 47 | 212 | 52 | 91 | 256 | 236
50 | 10187 | 57 | 51 | 42 | 54 | 49 | 54 | 430 | 53 | 54 | 171.2 | 55 | 190 | 9846 | 44 | 242.8 | 245 | 81 | 330 | 48 | 50 | 47 | 54 | 44 | 319.8 | 142.4 | 57 | 50 | 181 | 295 | 146 | 59 | 161 | 75 | 54 | 10462 | 57 | 202 | 51 | 48 | 60 | 236 | 54 | 48 | 410.4 | 262 | 56 | 230 | 232.2 | 54 | 49 | 58 | 42 | 179 | 53 | 180 | 223 | 74.8 | 44 | 50 | 47 | 55 | 52 | 44 | 285 | 49 | 46 | 53 | 32 | 49 | 227 | 197 | 49 | 49 | 52 | 40 | 229 | 281.2 | 163 | 225 | 46 | 139.4 | 227 | 50 | 51 | 50 | 53 | 53 | 207 | 50 | 52 | 54 | 53 | 162 | 43 | 50 | 40 | 111.4 | 137 | 54 | 25 | 49 | 52 | 51 | 48 | 54 | 172 | 473 | 225 | 150 | 42 | 239 | 51 | 52 | 51 | 338 | 51 | 52 | 146 | 196 | 37 | 47 | 51 | 53 | 218 | 57 | 53 | 147 | 1232.2 | 42 | 50 | 11050 | 49 | 203 | 50 | 408.4 | 411 | 48 | 126 | 241 | 246 | 47 | 189.4 | 222 | 47 | 51 | 94 | 45 | 36 | 51 | 182.4 | 259 | 53 | 55 | 427.6 | 230 | 55 | 45 | 167 | 233 | 50 | 55 | 51 | 127.6 | 48 | 48 | 82.4 | 49 | 51 | 50 | 50 | 51 | 169 | 257 | 349.8 | 42 | 49 | 44 | 82 | 101.2 | 167 | 192 | 152 | 41 | 315 | 55 | 184 | 49 | 53 | 138.6 | 382.6 | 322 | 2002 | 164 | 179 | 52 | 33 | 256 | 47
50 | 10187 | 57 | 51 | 42 | 54 | 49 | 54 | 264.4 | 53 | 54 | 59 | 55 | 190 | 9846 | 44 | 236 | 245 | 141 | 320.2 | 48 | 50 | 47 | 54 | 44 | 233 | 56 | 57 | 50 | 181 | 295 | 146 | 59 | 94.4 | 153 | 54 | 10428 | 57 | 82.8 | 51 | 48 | 124.4 | 236 | 54 | 48 | 426 | 238 | 68 | 230 | 49 | 113.2 | 49 | 58 | 42 | 179 | 53 | 180 | 223 | 41 | 44 | 50 | 47 | 55 | 52 | 44 | 285 | 49 | 46 | 53 | 32 | 126.2 | 227 | 218.6 | 49 | 49 | 52 | 40 | 153.8 | 354 | 163 | 225 | 46 | 195 | 227 | 50 | 51 | 50 | 53 | 53 | 307 | 50 | 52 | 54 | 53 | 162 | 43 | 50 | 185 | 57 | 159 | 54 | 25 | 49 | 52 | 51 | 48 | 54 | 51 | 421.4 | 225 | 129.6 | 42 | 239 | 51 | 52 | 51 | 338 | 51 | 52 | 146 | 352.8 | 37 | 47 | 51 | 53 | 218 | 57 | 53 | 147 | 345 | 42 | 50 | 11050 | 49 | 203 | 50 | 55 | 259 | 48 | 126 | 241 | 375.4 | 47 | 55 | 90 | 47 | 51 | 61 | 45 | 36 | 51 | 216 | 89.4 | 53 | 55 | 1807.2 | 86.8 | 55 | 45 | 167 | 233 | 50 | 55 | 51 | 52 | 48 | 48 | 52 | 49 | 51 | 50 | 50 | 51 | 122.6 | 132.2 | 487 | 42 | 49 | 87.6 | 151 | 60 | 167 | 163.8 | 188.8 | 41 | 327 | 80.8 | 68 | 49 | 53 | 279 | 181.4 | 282.4 | 207 | 242 | 47 | 52 | 33 | 44 | 47
50 | 10308.6 | 57 | 245 | 42 | 54 | 49 | 61 | 223 | 53 | 54 | 59 | 55 | 214.4 | 9846 | 44 | 236 | 245 | 345 | 168 | 48 | 50 | 47 | 54 | 44 | 233 | 56 | 57 | 50 | 181 | 295 | 106 | 59 | 50 | 1282.2 | 70 | 10292 | 57 | 53 | 51 | 48 | 226.4 | 120.2 | 54 | 48 | 413 | 238 | 56 | 230 | 49 | 202 | 49 | 58 | 42 | 179 | 53 | 180 | 79.8 | 41 | 44 | 50 | 47 | 55 | 52 | 44 | 191.8 | 49 | 46 | 53 | 32 | 242 | 54 | 189.8 | 49 | 49 | 52 | 40 | 41 | 402 | 101.2 | 188.8 | 46 | 385 | 155.4 | 50 | 51 | 122 | 108.2 | 1336 | 6049.8 | 50 | 52 | 81.8 | 53 | 162 | 43 | 50 | 286 | 57 | 159 | 54 | 25 | 49 | 876.8 | 51 | 48 | 54 | 51 | 341 | 225 | 106.8 | 42 | 201.2 | 51 | 52 | 131 | 192.6 | 51 | 52 | 63.6 | 392 | 37 | 122 | 124.8 | 53 | 76.4 | 57 | 53 | 86.4 | 1573.4 | 42 | 50 | 10931.8 | 49 | 203 | 50 | 55 | 221 | 48 | 90.8 | 241 | 442 | 47 | 55 | 57 | 195.8 | 51 | 61 | 86.2 | 36 | 51 | 216 | 47 | 53 | 128.2 | 3539 | 51 | 283 | 45 | 67.8 | 120.8 | 50 | 55 | 127 | 52 | 48 | 48 | 52 | 129 | 51 | 50 | 50 | 69 | 53 | 49 | 437 | 42 | 49 | 153 | 151 | 60 | 167 | 51 | 295.6 | 41 | 327 | 172 | 39 | 49 | 53 | 279 | 55 | 223 | 416 | 356 | 47 | 52 | 33 | 44 | 47
50 | 10339 | 57 | 245 | 42 | 54 | 49 | 74 | 89.4 | 111.2 | 54 | 59 | 122.8 | 147 | 9846 | 44 | 289.2 | 235.2 | 345 | 168 | 48 | 50 | 47 | 122.8 | 157.4 | 233 | 56 | 57 | 50 | 106.6 | 295 | 106.8 | 59 | 50 | 1516 | 114 | 10292 | 57 | 53 | 51 | 48 | 230 | 43 | 54 | 48 | 280.4 | 277.6 | 117 | 230 | 49 | 202 | 49 | 58 | 42 | 101.6 | 53 | 50 | 44 | 41 | 44 | 50 | 47 | 263 | 52 | 44 | 52 | 49 | 46 | 53 | 32 | 242 | 54 | 161 | 49 | 49 | 52 | 40 | 41 | 366.8 | 60 | 44 | 46 | 385 | 48 | 183.8 | 51 | 230 | 191 | 1380 | 430.6 | 50 | 52 | 193 | 53 | 113.6 | 43 | 50 | 286 | 57 | 137 | 54 | 25 | 112 | 144 | 51 | 48 | 54 | 51 | 173.8 | 120.6 | 195 | 63.2 | 50 | 51 | 52 | 251 | 58 | 51 | 197.6 | 43 | 332.8 | 37 | 172 | 174 | 53 | 41 | 57 | 53 | 46 | 277.6 | 42 | 50 | 51 | 49 | 54 | 50 | 55 | 221 | 48 | 38 | 53 | 448.2 | 139.4 | 55 | 57 | 233 | 51 | 61 | 148 | 36 | 51 | 233.8 | 47 | 53 | 177 | 3515 | 51 | 283 | 45 | 43 | 46 | 50 | 55 | 241 | 73.6 | 48 | 48 | 52 | 249 | 51 | 50 | 50 | 121.8 | 53 | 49 | 357 | 42 | 49 | 153 | 151 | 60 | 34 | 51 | 235 | 41 | 317.4 | 228.8 | 39 | 149.8 | 53 | 279 | 55 | 223 | 1622.4 | 356 | 47 | 52 | 33 | 44 | 47
50 | 10339 | 57 | 245 | 42 | 323 | 49 | 189 | 56 | 150 | 54 | 59 | 168 | 147 | 9902.8 | 44 | 369 | 164 | 265 | 118 | 48 | 50 | 47 | 226 | 233 | 159.4 | 56 | 57 | 50 | 57 | 151.6 | 198 | 59 | 50 | 1498.6 | 66 | 10362.2 | 95.6 | 145 | 51 | 48 | 278 | 43 | 54 | 48 | 269.4 | 311 | 119.4 | 119 | 49 | 202 | 49 | 58 | 42 | 50 | 53 | 50 | 44 | 41 | 44 | 85 | 47 | 335 | 52 | 44 | 52 | 49 | 114 | 229 | 32 | 242 | 54 | 210 | 49 | 49 | 52 | 40 | 41 | 362 | 183 | 44 | 54 | 301.6 | 100 | 273 | 51 | 230 | 191 | 1423 | 463 | 50 | 52 | 193 | 53 | 41 | 43 | 50 | 286 | 57 | 49 | 54 | 25 | 154 | 136 | 51 | 48 | 54 | 51 | 156 | 51 | 195 | 148 | 50 | 51 | 80.8 | 251 | 58 | 51 | 234 | 43 | 244 | 37 | 172 | 174 | 53 | 41 | 57 | 53 | 46 | 311 | 42 | 50 | 51 | 49 | 54 | 50 | 55 | 77.8 | 48 | 38 | 53 | 544 | 201 | 55 | 57 | 241 | 51 | 61 | 160 | 69.8 | 51 | 170.6 | 47 | 90.4 | 177 | 3515 | 51 | 315 | 45 | 43 | 46 | 137.6 | 55 | 241 | 160 | 57 | 48 | 123.2 | 249 | 51 | 78.2 | 50 | 141 | 53 | 49 | 341 | 62.8 | 49 | 289 | 388 | 60 | 34 | 51 | 235 | 41 | 327 | 6382.2 | 39 | 217 | 55.4 | 279 | 55 | 119.8 | 471 | 317 | 47 | 52 | 33 | 44 | 47
50 | 10339 | 57 | 245 | 134 | 433.4 | 49 | 242.2 | 56 | 150 | 54 | 59 | 168 | 126.2 | 9977 | 44 | 192 | 164 | 245 | 43 | 48 | 50 | 47 | 226 | 233 | 49 | 56 | 57 | 50 | 57 | 56 | 198 | 59 | 50 | 1474.6 | 54 | 6311.4 | 250 | 204.6 | 73 | 48 | 193.6 | 76.4 | 103.2 | 48 | 301 | 363 | 129 | 45 | 49 | 202 | 49 | 58 | 132.8 | 50 | 53 | 50 | 44 | 41 | 44 | 225 | 47 | 366 | 52 | 83.2 | 52 | 49 | 106 | 221 | 152.6 | 242 | 221 | 188.2 | 49 | 49 | 137.6 | 40 | 41 | 374 | 150.8 | 44 | 149.6 | 246 | 144 | 273 | 51 | 230 | 191 | 1375 | 499 | 50 | 52 | 193 | 53 | 41 | 101 | 50 | 100.6 | 57 | 49 | 54 | 25 | 154 | 164 | 98.2 | 48 | 54 | 51 | 228 | 51 | 195 | 148 | 50 | 51 | 88 | 131 | 58 | 51 | 234 | 43 | 165.6 | 37 | 172 | 174 | 53 | 41 | 57 | 53 | 46 | 289 | 42 | 82.6 | 51 | 49 | 54 | 50 | 55 | 42 | 146.4 | 38 | 53 | 459.6 | 201 | 55 | 57 | 273 | 51 | 61 | 281.2 | 514.6 | 51 | 137 | 137.4 | 240 | 177 | 2263.6 | 149 | 323 | 45 | 129.4 | 46 | 269 | 55 | 127 | 160 | 152.2 | 190.4 | 270 | 249 | 51 | 191 | 50 | 141 | 53 | 49 | 423 | 146 | 248 | 1197.8 | 365 | 60 | 34 | 51 | 294.6 | 41 | 353.4 | 2470 | 39 | 217 | 113 | 2392.2 | 55 | 51 | 419 | 115.4 | 47 | 52 | 68.6 | 44 | 47
50 | 10217.4 | 57 | 128.6 | 229.2 | 617 | 49 | 489 | 148 | 150 | 54 | 59 | 168 | 43 | 10017 | 44 | 192 | 164 | 122.6 | 43 | 127.6 | 50 | 47 | 226 | 233 | 49 | 90.6 | 57 | 50 | 57 | 56 | 198 | 59 | 112.4 | 1548 | 70 | 165 | 250 | 252 | 161 | 48 | 93 | 210 | 177 | 48 | 520 | 1332 | 93 | 45 | 49 | 54 | 49 | 58 | 546 | 50 | 371.2 | 50 | 44 | 41 | 44 | 225 | 47 | 426 | 52 | 240 | 52 | 73 | 1328.8 | 284 | 233 | 49 | 221 | 215 | 49 | 49 | 159 | 40 | 41 | 422 | 196.6 | 44 | 206 | 132 | 108 | 273 | 51 | 230 | 135.8 | 1420 | 351.4 | 50 | 52 | 165.2 | 53 | 41 | 188 | 50 | 40 | 57 | 49 | 72 | 25 | 154 | 212 | 235 | 48 | 54 | 51 | 252 | 51 | 195 | 148 | 50 | 51 | 164.8 | 51 | 58 | 156.6 | 234 | 43 | 48 | 37 | 47 | 51 | 53 | 41 | 57 | 65 | 112 | 468 | 42 | 213 | 51 | 49 | 61.2 | 50 | 55 | 42 | 212 | 38 | 127.4 | 483 | 201 | 93.4 | 57 | 1939.4 | 98 | 61 | 342.4 | 336.4 | 51 | 137 | 160 | 240 | 55 | 57 | 149 | 186.2 | 45 | 187 | 46 | 269 | 55 | 51 | 160 | 257 | 226 | 230 | 249 | 51 | 191 | 50 | 148.2 | 53 | 49 | 379.4 | 146 | 248 | 1144 | 365 | 60 | 34 | 63 | 236.8 | 41 | 469.4 | 2546 | 39 | 217 | 97.8 | 2979 | 55 | 51 | 431 | 47 | 323 | 52 | 211 | 44 | 90.4
50 | 10187 | 57 | 51 | 226 | 872 | 49 | 397.4 | 171 | 53 | 54 | 59 | 119 | 43 | 9993.2 | 44 | 138.8 | 51 | 41 | 43 | 289.2 | 50 | 47 | 157.2 | 195.2 | 49 | 229 | 57 | 50 | 57 | 56 | 137.2 | 59 | 206 | 1616 | 54 | 165 | 250 | 283.8 | 161 | 48 | 145 | 210 | 177 | 48 | 400 | 1308 | 81 | 45 | 49 | 54 | 49 | 58 | 546 | 50 | 495.4 | 50 | 44 | 41 | 44 | 225 | 47 | 301.2 | 52 | 240 | 52 | 2093.6 | 1365.8 | 506 | 233 | 149 | 187.6 | 511.2 | 49 | 49 | 159 | 40 | 41 | 422 | 223 | 44 | 166 | 56 | 108 | 228.4 | 51 | 50 | 53 | 1396 | 339 | 50 | 152.2 | 54 | 53 | 41 | 188 | 50 | 40 | 57 | 157 | 144 | 25 | 49 | 224 | 327 | 48 | 54 | 51 | 252 | 51 | 48 | 296.4 | 50 | 117.4 | 180 | 51 | 58 | 227 | 161.2 | 183.8 | 48 | 37 | 276 | 51 | 53 | 41 | 57 | 53 | 121 | 490 | 42 | 213 | 195.8 | 49 | 123 | 50 | 55 | 42 | 212 | 38 | 177 | 483 | 170.2 | 247 | 57 | 3524.6 | 158 | 61 | 299 | 112 | 51 | 383.6 | 253.6 | 240 | 55 | 122.6 | 149 | 167 | 45 | 187 | 46 | 269 | 55 | 51 | 95.2 | 259.4 | 226 | 230 | 49 | 51 | 191 | 50 | 159.6 | 53 | 49 | 425 | 146 | 248 | 1297.6 | 365 | 60 | 34 | 179 | 200 | 41 | 548 | 2554 | 39 | 215.8 | 117 | 4875 | 55 | 51 | 675.8 | 47 | 621.8 | 52 | 211 | 44 | 264
50 | 10187 | 57 | 51 | 230 | 359 | 49 | 364 | 171 | 53 | 54 | 59 | 55 | 43 | 10191 | 44 | 59 | 51 | 41 | 43 | 488.6 | 50 | 47 | 54 | 44 | 49 | 229 | 222 | 50 | 57 | 56 | 46 | 59 | 206 | 49 | 54 | 94.8 | 250 | 359 | 161 | 48 | 169 | 210 | 177 | 48 | 308 | 1348 | 44 | 45 | 49 | 54 | 49 | 58 | 465.2 | 50 | 521 | 50 | 44 | 41 | 44 | 190 | 47 | 313.4 | 52 | 161.6 | 52 | 4186.2 | 1885.4 | 474 | 233 | 69 | 54 | 6171.8 | 49 | 49 | 237.6 | 40 | 41 | 418 | 235 | 44 | 146 | 56 | 48 | 50 | 51 | 50 | 121.4 | 361 | 449.4 | 50 | 219 | 54 | 165 | 41 | 210.4 | 50 | 40 | 57 | 229 | 144 | 25 | 49 | 337.6 | 327 | 48 | 54 | 83.8 | 252 | 51 | 48 | 254 | 50 | 217 | 207.2 | 51 | 58 | 227 | 52 | 334 | 48 | 37 | 276 | 67 | 53 | 41 | 57 | 53 | 121 | 645.6 | 42 | 213 | 232 | 49 | 111 | 50 | 55 | 42 | 212 | 38 | 177 | 611 | 47 | 247 | 57 | 103 | 366 | 85 | 299 | 120 | 51 | 560 | 293.4 | 364 | 55 | 255.4 | 109.8 | 235 | 45 | 187 | 46 | 269 | 55 | 51 | 52 | 1422.2 | 87 | 230 | 49 | 51 | 162.8 | 85 | 197 | 53 | 49 | 1714 | 83.6 | 248 | 1424 | 107.6 | 60 | 34 | 171 | 200 | 41 | 552.8 | 831 | 39 | 211 | 181 | 5397 | 55 | 51 | 443 | 47 | 394.4 | 52 | 211 | 44 | 264
50 | 10187 | 165.6 | 51 | 244 | 267.8 | 49 | 288 | 148 | 53 | 54 | 59 | 55 | 218 | 10155 | 44 | 104.2 | 51 | 41 | 43 | 611 | 206 | 47 | 54 | 44 | 49 | 229 | 222 | 240 | 168.6 | 56 | 46 | 59 | 206 | 49 | 210 | 48 | 95.6 | 7341.8 | 95 | 48 | 185 | 210 | 78.6 | 48 | 320 | 1524 | 44 | 45 | 49 | 174 | 49 | 58 | 243.2 | 50 | 1753.6 | 50 | 44 | 41 | 44 | 50 | 70.6 | 311 | 52 | 44 | 52 | 169 | 2043 | 486 | 192.8 | 49 | 54 | 757.8 | 49 | 49 | 1124.4 | 202.4 | 220 | 446 | 279 | 44 | 158 | 56 | 48 | 50 | 51 | 50 | 224 | 377 | 465 | 50 | 219 | 54 | 209 | 41 | 300 | 50 | 40 | 138.6 | 229 | 144 | 25 | 49 | 550 | 315.8 | 48 | 54 | 142 | 286 | 51 | 48 | 254 | 50 | 217 | 200 | 51 | 58 | 270 | 52 | 432 | 48 | 131.2 | 276 | 1232 | 53 | 41 | 57 | 62.6 | 1890.8 | 616 | 42 | 180.4 | 232 | 49 | 159 | 50 | 182.2 | 42 | 1339 | 38 | 177 | 654.8 | 47 | 247 | 57 | 155 | 378 | 6068.8 | 316.6 | 139.6 | 51 | 592 | 203 | 214.4 | 55 | 393 | 51 | 211 | 97.4 | 100.6 | 46 | 50 | 55 | 51 | 52 | 258.6 | 243 | 52 | 49 | 51 | 129.2 | 61 | 173 | 53 | 49 | 409 | 42 | 128.6 | 1436 | 36 | 60 | 210 | 287 | 140.4 | 41 | 379 | 282.2 | 39 | 211 | 177 | 3001.8 | 55 | 51 | 383 | 47 | 359 | 52 | 211 | 44 | 264
50 | 10187 | 238 | 91 | 324 | 245 | 49 | 364 | 56 | 53 | 54 | 95 | 55 | 218 | 6210.6 | 128.6 | 172 | 51 | 41 | 43 | 546.6 | 206 | 47 | 54 | 176 | 49 | 194.4 | 222 | 240 | 292.6 | 151 | 46 | 59 | 206 | 49 | 249 | 48 | 57 | 347.6 | 51 | 48 | 253.4 | 76.4 | 54 | 48 | 336 | 1598 | 44 | 45 | 49 | 174 | 49 | 58 | 112.4 | 60 | 593 | 50 | 44 | 41 | 44 | 50 | 165 | 299.2 | 52 | 44 | 52 | 169 | 1420.2 | 564 | 62 | 97 | 114 | 734.2 | 49 | 160.6 | 717.2 | 361 | 220 | 482 | 824.2 | 44 | 215 | 56 | 48 | 50 | 51 | 66 | 224 | 353 | 329 | 50 | 85.4 | 54 | 233 | 41 | 155 | 50 | 40 | 193 | 229 | 90 | 25 | 49 | 596 | 215 | 48 | 54 | 122 | 329.6 | 51 | 48 | 254 | 108.8 | 217 | 52 | 51 | 58 | 336.4 | 52 | 219 | 48 | 194 | 276 | 331 | 53 | 41 | 57 | 105 | 2312 | 1140 | 154 | 50 | 232 | 49 | 203 | 78.8 | 214 | 42 | 72 | 38 | 53 | 611 | 118.6 | 247 | 57 | 123 | 378 | 471.8 | 210 | 205 | 51 | 270 | 203 | 177 | 55 | 393 | 51 | 203 | 301 | 142.2 | 46 | 50 | 55 | 51 | 52 | 257 | 243 | 52 | 61 | 51 | 248 | 75 | 161 | 53 | 173.8 | 415 | 42 | 49 | 1456 | 36 | 142.4 | 210 | 343 | 219.8 | 41 | 427 | 523 | 39 | 211 | 265 | 3001.8 | 55 | 51 | 383 | 47 | 80 | 52 | 68.6 | 44 | 264
50 | 10187 | 238 | 131 | 312 | 130.4 | 49 | 414.4 | 56 | 53 | 54 | 233.4 | 55 | 247.2 | 326 | 185 | 172 | 51 | 41 | 43 | 308.2 | 206 | 47 | 54 | 176 | 49 | 56 | 222 | 240 | 367 | 151 | 46 | 59 | 94.4 | 49 | 249 | 48 | 57 | 480 | 51 | 48 | 192 | 43 | 54 | 48 | 409 | 1576 | 44 | 45 | 49 | 174 | 49 | 94.4 | 42 | 2244 | 1055.6 | 50 | 44 | 74.8 | 44 | 50 | 165 | 412 | 52 | 44 | 52 | 336 | 513 | 544 | 62 | 109 | 226 | 930.8 | 49 | 235 | 293 | 361 | 301.6 | 625 | 3809.6 | 44 | 315.8 | 56 | 48 | 50 | 51 | 322 | 224 | 971 | 377 | 50 | 52 | 54 | 1560.2 | 41 | 155 | 50 | 40 | 193 | 193 | 54 | 25 | 49 | 596 | 215 | 48 | 54 | 230.4 | 340 | 111 | 48 | 126.8 | 148 | 150.6 | 52 | 51 | 58 | 266 | 52 | 210.4 | 48 | 194 | 138.6 | 5072 | 53 | 41 | 57 | 77 | 2384 | 676 | 154 | 50 | 87.2 | 49 | 2591.4 | 418.8 | 214 | 42 | 1809.6 | 38 | 53 | 611 | 192 | 93.4 | 57 | 239.4 | 378 | 648 | 212 | 185 | 51 | 493.6 | 171.8 | 127.4 | 55 | 324.2 | 51 | 263 | 358.6 | 315.8 | 46 | 50 | 55 | 51 | 52 | 285 | 243 | 52 | 89 | 51 | 248 | 4862.6 | 197 | 53 | 257 | 393 | 42 | 49 | 1500.8 | 36 | 257.8 | 210 | 1076.8 | 262 | 41 | 4799.6 | 1467 | 68 | 178.6 | 181 | 5401 | 55 | 51 | 375 | 47 | 212 | 52 | 178 | 44 | 90.4
50 | 10187 | 238 | 101 | 317.4 | 54 | 226 | 526 | 138.8 | 53 | 54 | 490 | 55 | 407 | 179.8 | 185 | 172 | 51 | 101 | 118 | 282.4 | 206 | 47 | 127.6 | 44 | 49 | 137.6 | 123 | 240 | 367 | 151 | 106 | 59 | 161 | 49 | 691.4 | 48 | 57 | 509 | 51 | 48 | 168 | 43 | 54 | 76.4 | 347 | 532 | 44 | 45 | 49 | 126 | 49 | 240 | 42 | 3614 | 53 | 50 | 275.6 | 210 | 44 | 50 | 165 | 446.4 | 52 | 1632 | 52 | 538 | 571 | 674 | 112.4 | 109 | 234 | 6169.8 | 49 | 235 | 357 | 361 | 356 | 661 | 3780 | 44 | 450 | 56 | 227 | 50 | 51 | 50 | 224 | 1797 | 293.6 | 50 | 52 | 289.4 | 306.8 | 41 | 87.8 | 50 | 1974 | 193 | 49 | 54 | 25 | 49 | 80.4 | 231 | 48 | 54 | 331 | 504 | 51 | 48 | 42 | 148 | 182 | 52 | 51 | 138 | 266 | 52 | 146 | 179 | 194 | 47 | 403 | 214.4 | 41 | 57 | 125 | 1145.4 | 690.8 | 178 | 50 | 127 | 49 | 2667.4 | 500 | 214 | 42 | 2996 | 38 | 53 | 49 | 244.8 | 55 | 57 | 399.8 | 327 | 726.8 | 45 | 128 | 51 | 186.8 | 47 | 53 | 55 | 212.6 | 51 | 239 | 431 | 353 | 195.6 | 50 | 55 | 188 | 52 | 257 | 243 | 52 | 1072.8 | 51 | 327.2 | 131 | 197 | 53 | 257 | 482.2 | 83 | 49 | 1374.8 | 36 | 321 | 210 | 51 | 262 | 41 | 483 | 2603.4 | 184 | 161 | 141 | 5381 | 55 | 51 | 333.4 | 47 | 212 | 52 | 178 | 171.2 | 47
50 | 10187 | 201.8 | 149 | 321 | 54 | 280 | 475 | 296.4 | 53 | 54 | 462 | 55 | 314 | 217.8 | 185 | 81.6 | 270.2 | 141 | 204.2 | 196 | 112.4 | 47 | 166 | 44 | 49 | 158 | 57 | 126 | 329.8 | 113 | 146 | 59 | 161 | 49 | 1133.8 | 184 | 57 | 661.4 | 51 | 48 | 584.4 | 43 | 54 | 190 | 372.6 | 351 | 173.6 | 193 | 49 | 54 | 49 | 240 | 42 | 3790.8 | 53 | 50 | 430 | 210 | 152 | 50 | 94.2 | 600 | 52 | 431.6 | 52 | 571 | 912.8 | 669.6 | 154 | 109 | 304.2 | 3028.6 | 197.8 | 86.2 | 360.2 | 232.6 | 268.6 | 1415 | 3801.2 | 116.4 | 438 | 56 | 227 | 50 | 51 | 50 | 53 | 1817 | 238 | 50 | 52 | 340 | 366.6 | 41 | 43 | 50 | 3947 | 57 | 49 | 54 | 25 | 49 | 52 | 291 | 48 | 54 | 347 | 484 | 51 | 48 | 42 | 148 | 282 | 52 | 51 | 592.4 | 266 | 52 | 146 | 179 | 99.8 | 47 | 399 | 219 | 41 | 57 | 125 | 259 | 510 | 162 | 50 | 247.8 | 49 | 2707 | 500 | 86.8 | 42 | 3143.2 | 38 | 241 | 49 | 267 | 55 | 57 | 499 | 210 | 629 | 45 | 153.4 | 51 | 319.8 | 47 | 53 | 55 | 404 | 51 | 215 | 289.8 | 328.2 | 233 | 50 | 55 | 310 | 52 | 381.4 | 87 | 52 | 189 | 51 | 446 | 746 | 221 | 122.6 | 257 | 491 | 209 | 49 | 1358 | 36 | 300.4 | 104.4 | 135.6 | 91.4 | 41 | 505.4 | 1467 | 184 | 209 | 125 | 5389 | 55 | 51 | 6019 | 47 | 212 | 52 | 178 | 256 | 47
50 | 10187 | 57 | 125 | 599.6 | 54 | 320 | 1259.2 | 430 | 53 | 54 | 583 | 55 | 292 | 228 | 100.4 | 59 | 345 | 141 | 349 | 208 | 50 | 47 | 1371.8 | 44 | 172.6 | 158 | 57 | 50 | 169.8 | 56 | 146 | 59 | 161 | 49 | 54 | 218 | 97 | 841.4 | 51 | 48 | 322.2 | 43 | 54 | 190 | 913 | 223 | 273 | 230 | 2338.6 | 233 | 49 | 240 | 42 | 3676.4 | 1178.2 | 50 | 430 | 210 | 179 | 50 | 47 | 2572.8 | 52 | 475 | 52 | 735 | 1243.6 | 716.4 | 185 | 109 | 424.6 | 4462.4 | 235 | 49 | 472.4 | 40 | 277 | 1931 | 1061 | 225 | 2544.2 | 139.4 | 227 | 50 | 51 | 50 | 53 | 1825 | 281 | 70 | 52 | 361 | 383 | 41 | 43 | 50 | 175 | 57 | 470 | 54 | 25 | 49 | 52 | 303 | 48 | 54 | 307 | 1612.4 | 51 | 48 | 42 | 50 | 282 | 52 | 51 | 379 | 94 | 52 | 146 | 152.8 | 37 | 97 | 484.8 | 267 | 41 | 57 | 728 | 364 | 582.8 | 206 | 50 | 418 | 49 | 766.2 | 267.6 | 55 | 42 | 3225 | 38 | 241 | 167.2 | 267 | 55 | 57 | 474.6 | 260 | 480 | 45 | 437.8 | 51 | 373 | 47 | 158.8 | 55 | 414.2 | 230 | 239 | 129 | 229 | 233 | 50 | 55 | 310 | 152.8 | 344 | 48 | 52 | 233 | 51 | 248 | 143 | 402.2 | 169 | 215.4 | 587.8 | 122 | 49 | 1314 | 36 | 218 | 167 | 192 | 152 | 41 | 431 | 1453 | 184 | 1866.8 | 199 | 4814.2 | 55 | 51 | 371 | 47 | 212 | 195 | 178 | 256 | 47
50 | 10187 | 57 | 192.8 | 357.4 | 54 | 400 | 823.6 | 430 | 53 | 54 | 726.2 | 55 | 292 | 232 | 44 | 59 | 359.4 | 263.4 | 349 | 196 | 50 | 47 | 206 | 44 | 255 | 137.6 | 57 | 50 | 171 | 56 | 146 | 59 | 72.2 | 49 | 54 | 218 | 208 | 749.6 | 51 | 48 | 120 | 43 | 54 | 190 | 1318 | 215 | 325.8 | 230 | 3440 | 305 | 49 | 240 | 42 | 1584 | 637.2 | 50 | 264.4 | 210 | 290.6 | 50 | 47 | 3092 | 74 | 497.6 | 52 | 743 | 493.4 | 1090.4 | 105.6 | 117 | 246 | 582 | 235 | 49 | 531 | 120 | 260.4 | 1879 | 979.4 | 225 | 4546.4 | 195 | 227 | 50 | 51 | 50 | 53 | 1844.2 | 372.4 | 74 | 52 | 392.8 | 336.6 | 41 | 43 | 50 | 1267.4 | 57 | 526 | 54 | 109 | 49 | 52 | 351 | 48 | 54 | 300.2 | 604 | 51 | 48 | 84.4 | 50 | 347 | 52 | 51 | 289 | 51 | 52 | 43 | 228 | 37 | 172 | 1986 | 720.2 | 41 | 57 | 65 | 430 | 601 | 227 | 50 | 502 | 49 | 295 | 50 | 55 | 194 | 1499.4 | 38 | 241 | 246 | 259 | 55 | 57 | 317 | 177 | 502 | 45 | 434.6 | 51 | 292 | 47 | 169 | 152.6 | 5693.8 | 230 | 223 | 129 | 154.6 | 233 | 50 | 55 | 358 | 178 | 397 | 48 | 143.2 | 310.6 | 51 | 129.2 | 1583 | 507 | 169 | 49 | 674 | 182 | 49 | 1314 | 36 | 186.4 | 168.2 | 192 | 188.8 | 41 | 415 | 1464.8 | 155 | 2972 | 235 | 2689 | 55 | 51 | 431 | 242 | 80 | 114.6 | 33 | 86.4 | 47
50 | 8277.6 | 57 | 211 | 377 | 311 | 405 | 400 | 430 | 117 | 54 | 803.8 | 115 | 190 | 236 | 44 | 59 | 345 | 245 | 151.6 | 48 | 50 | 47 | 202 | 44 | 255 | 272 | 197 | 74.4 | 172 | 56 | 46 | 59 | 50 | 49 | 86 | 218 | 140 | 680 | 88.4 | 48 | 120 | 236 | 127.8 | 161.6 | 636 | 2452.6 | 345 | 421.4 | 3420 | 389 | 122.6 | 94.4 | 42 | 2288 | 408.8 | 124 | 187.2 | 74.8 | 365 | 50 | 87 | 3187.2 | 52 | 543 | 52 | 743 | 598.4 | 7101.6 | 208 | 69 | 238.8 | 913.2 | 235 | 49 | 649.4 | 92 | 603.6 | 1794.2 | 576 | 225 | 316 | 195 | 119.6 | 1144.4 | 151 | 1269.2 | 191 | 1785 | 227 | 122 | 52 | 330 | 328.4 | 202.6 | 103 | 1364.8 | 185.6 | 57 | 159 | 121 | 25 | 109 | 52 | 351 | 48 | 54 | 160 | 472.8 | 1294.6 | 48 | 212 | 2464 | 1817.8 | 52 | 51 | 910.8 | 51 | 52 | 54 | 355.2 | 37 | 325 | 3073 | 426.8 | 41 | 199 | 65 | 397.8 | 601 | 225 | 98 | 462 | 160 | 113.6 | 50 | 343 | 232 | 300 | 55.6 | 241 | 288.2 | 251 | 246 | 117 | 324.2 | 163 | 506 | 45 | 432.2 | 51 | 294.8 | 324.4 | 169 | 177 | 77.2 | 230 | 192 | 171 | 43 | 346.2 | 1168.4 | 55 | 442 | 178 | 404.2 | 48 | 204 | 328 | 75 | 78 | 50 | 1683.8 | 348 | 49 | 622 | 114 | 49 | 1314 | 36 | 60 | 181 | 228 | 336 | 41 | 359 | 1366.6 | 87 | 49 | 249 | 2647 | 55 | 51 | 533 | 242 | 47 | 52 | 33 | 296 | 146
105.6 | 184 | 57 | 214.8 | 491 | 771 | 359 | 2122.4 | 189.6 | 177 | 54 | 879 | 115 | 190 | 6020.6 | 44 | 63 | 270 | 245 | 43 | 48 | 50 | 47 | 287.6 | 44 | 312.2 | 305 | 254 | 193.4 | 232 | 56 | 46 | 59 | 50 | 49 | 962.8 | 243.6 | 170 | 598 | 209.6 | 48 | 313.8 | 236 | 177 | 48 | 636 | 2968.2 | 1489.8 | 562.8 | 1677.8 | 444.6 | 49 | 58 | 42 | 3706 | 469.6 | 184 | 44 | 41 | 257 | 50 | 147 | 3347 | 52 | 653 | 285 | 410 | 630 | 963.6 | 345 | 109 | 236.4 | 790.6 | 160.6 | 49 | 643.4 | 116 | 846 | 1890.2 | 440.6 | 225 | 456 | 195 | 48 | 1385.6 | 315 | 75.6 | 191 | 1303 | 227 | 239.6 | 52 | 400 | 480.2 | 283 | 211 | 264 | 229.4 | 57 | 159 | 209 | 25 | 254 | 52 | 387 | 48 | 54 | 220 | 461 | 91.4 | 48 | 328.4 | 599 | 2896 | 52 | 51 | 2756 | 51 | 197.6 | 185 | 540 | 37 | 405 | 3089 | 152 | 147.2 | 235 | 102 | 407 | 570.8 | 166 | 97 | 386.8 | 234 | 54 | 50 | 386 | 232 | 324 | 126 | 128.2 | 299.4 | 279 | 5491.8 | 309.2 | 325.8 | 222.6 | 490 | 45 | 412 | 51 | 327.8 | 355 | 259.8 | 261 | 158 | 246.6 | 309.2 | 279 | 43 | 266 | 210 | 55 | 402 | 178 | 389 | 48 | 239.6 | 348 | 127 | 130 | 50 | 2524 | 316 | 49 | 622 | 238 | 207 | 318 | 66 | 60 | 219.8 | 1346 | 255.2 | 41 | 347 | 2108.6 | 115 | 49 | 1107.8 | 2625 | 55 | 51 | 661 | 287.6 | 199 | 52 | 185 | 420 | 154
189 | 184 | 57 | 312 | 551 | 1578 | 324.8 | 2623 | 296 | 172.2 | 54 | 689.2 | 115 | 190 | 336.8 | 44 | 165 | 274 | 245 | 56 | 48 | 50 | 47 | 418.4 | 44 | 472 | 335 | 259 | 269 | 276.4 | 295 | 46 | 59 | 50 | 49 | 559.6 | 165 | 347.8 | 267.4 | 51 | 48 | 359.8 | 197.4 | 177 | 48 | 818.6 | 2935 | 69 | 45 | 761 | 405 | 49 | 58 | 42 | 3706 | 495 | 184 | 44 | 41 | 230 | 73.8 | 147 | 3291 | 52 | 713 | 285 | 292 | 712.2 | 976 | 307 | 157.8 | 313.6 | 727 | 104.4 | 49 | 589 | 188 | 854 | 1919 | 420 | 44 | 556 | 111.6 | 48 | 1620.4 | 376 | 214 | 191 | 1336.8 | 504.4 | 185 | 52 | 372 | 637.6 | 404 | 203 | 230.8 | 322 | 57 | 356 | 189 | 77 | 779.4 | 52 | 363 | 48 | 54 | 292 | 373 | 65 | 77.4 | 334 | 851 | 2872 | 52 | 168.8 | 2704 | 51 | 234 | 163 | 2401.4 | 37 | 257 | 3138 | 140 | 218 | 259 | 250 | 332.6 | 498 | 194.8 | 208 | 233 | 234 | 54 | 50 | 490 | 42 | 352 | 126 | 102.6 | 260 | 453 | 243 | 323 | 2326.8 | 312 | 514 | 45 | 313.2 | 51 | 418.6 | 368.2 | 5247 | 152.6 | 158 | 329.6 | 494 | 267 | 43 | 86 | 429 | 55 | 419.8 | 6019 | 358.2 | 48 | 508 | 420 | 5896.8 | 130 | 50 | 2331 | 304 | 49 | 734 | 226 | 255 | 315.8 | 209 | 60 | 116 | 151 | 402 | 81 | 299 | 1737.8 | 107 | 49 | 1724.6 | 2658 | 55 | 51 | 593 | 356 | 359 | 52 | 97 | 388 | 370
189 | 184 | 84 | 378 | 545.6 | 1729.2 | 381.8 | 2643 | 319 | 571 | 54 | 462 | 388.6 | 190 | 205 | 44 | 329 | 416 | 204.2 | 58.4 | 48 | 50 | 47 | 468 | 44 | 672 | 373 | 231 | 287 | 172 | 295 | 46 | 59 | 50 | 49 | 192 | 165 | 465 | 228 | 117 | 48 | 1676.2 | 43 | 177 | 48 | 636 | 2935 | 69 | 45 | 620.6 | 5396.6 | 79 | 58 | 42 | 3706 | 545 | 244 | 44 | 41 | 192.8 | 204 | 1495.8 | 2300.6 | 52 | 3701 | 285 | 254 | 753 | 932 | 317 | 117.8 | 407 | 608.2 | 3279.2 | 49 | 630.2 | 251.2 | 814.8 | 1141 | 446.4 | 44 | 556 | 132 | 48 | 1775.8 | 355.6 | 1477 | 191 | 957.4 | 316.8 | 1499.4 | 52 | 639.4 | 871 | 404 | 203 | 289 | 303 | 57 | 356 | 223.4 | 125 | 1244.8 | 52 | 375 | 111.2 | 54 | 348 | 407 | 74.6 | 195 | 214.2 | 839 | 2908 | 52 | 440 | 4462.6 | 86.2 | 234 | 175 | 2857 | 37 | 256 | 3166 | 140 | 218 | 319 | 338.8 | 264 | 510 | 144.2 | 483 | 305 | 234 | 54 | 50 | 1823.8 | 42 | 396 | 126 | 177 | 260 | 445 | 243 | 1950 | 2858 | 304.8 | 514 | 228.8 | 236.4 | 51 | 595.4 | 261.8 | 3269.6 | 55 | 158 | 330 | 789.2 | 263 | 43 | 86 | 516 | 55 | 476 | 136 | 271 | 48 | 348.8 | 544 | 132 | 270.8 | 50 | 2284.2 | 368 | 49 | 610.8 | 269.2 | 246.2 | 411 | 301 | 60 | 157.6 | 172.2 | 478 | 5563.6 | 535.8 | 1343 | 133.4 | 49 | 1775 | 2487.6 | 55 | 51 | 561 | 239 | 419 | 52 | 239.4 | 1610.2 | 5986.4
189 | 62.4 | 634 | 443 | 446 | 1832 | 420 | 2619 | 635 | 816 | 54 | 486 | 117.4 | 147 | 221 | 163 | 333 | 2844 | 41 | 84 | 230.6 | 50 | 177 | 528.8 | 234.8 | 743 | 266.4 | 339.4 | 376 | 232 | 315 | 46 | 3120.6 | 143.6 | 49 | 232 | 165 | 457 | 288 | 161 | 48 | 2627 | 43 | 54 | 68 | 461.6 | 729.4 | 177 | 45 | 473 | 1766.4 | 274.2 | 58 | 203.6 | 1699 | 1866.8 | 410 | 44 | 126 | 44 | 374 | 204 | 849 | 52 | 3926.8 | 285 | 306 | 1763.4 | 900 | 475.8 | 113 | 417 | 618 | 3759.4 | 49 | 726.2 | 240 | 516 | 558.4 | 328 | 44 | 556 | 379.2 | 48 | 1764 | 351 | 250 | 101 | 602 | 69 | 178 | 161 | 627.4 | 1683.6 | 1077.8 | 203 | 349 | 374 | 57 | 376 | 325 | 125 | 3678.4 | 52 | 319.4 | 3771.2 | 54 | 372 | 357 | 125 | 195 | 193 | 863 | 1313.2 | 52 | 440 | 3847.2 | 227 | 234 | 163 | 2905 | 58 | 47 | 3178 | 617.6 | 674.8 | 338.8 | 421 | 312 | 50 | 110 | 495 | 547 | 351 | 54 | 243 | 652 | 221 | 468 | 73.2 | 205 | 260 | 489 | 281.4 | 3042.2 | 8284.4 | 307.2 | 510 | 350 | 234 | 51 | 764.6 | 161 | 3321 | 55 | 97.4 | 318 | 610 | 238.2 | 43 | 236 | 550 | 55 | 396.8 | 252 | 331 | 48 | 280 | 644 | 154 | 455 | 73 | 1554.8 | 410 | 49 | 634 | 360.4 | 222 | 467 | 301 | 60 | 98 | 176 | 87.8 | 255 | 393.2 | 1457.6 | 211 | 217 | 1782.2 | 2410 | 55 | 211 | 527 | 161 | 1782.2 | 52 | 263 | 306.4 | 469.6
133.4 | 32 | 2362 | 479 | 438 | 3150.4 | 311.2 | 2583 | 807.8 | 676 | 54 | 582 | 226.2 | 147 | 181 | 199 | 333 | 3471.2 | 41 | 150 | 579.4 | 50 | 280.2 | 632 | 1806 | 829.8 | 172 | 360 | 350 | 164 | 1468.4 | 46 | 1827.4 | 206 | 49 | 236 | 71.4 | 623 | 328 | 161 | 48 | 3136 | 43 | 3160 | 165.2 | 632 | 206 | 277 | 45 | 469 | 418 | 273 | 58 | 244 | 353 | 726.8 | 401.6 | 44 | 158 | 44 | 356 | 262 | 552.4 | 52 | 5164 | 145.2 | 192 | 352.4 | 827.6 | 650 | 323.4 | 560.6 | 2146.4 | 3450.6 | 49 | 566 | 252 | 501 | 494 | 233.2 | 44 | 691 | 432 | 48 | 2005 | 383 | 258 | 455.4 | 520.2 | 57 | 206.2 | 229 | 628.4 | 1257.2 | 355.6 | 507.8 | 513 | 357.2 | 57 | 382.6 | 436 | 197 | 2969 | 52 | 325 | 4759 | 54 | 372 | 373.2 | 217 | 276.6 | 220 | 979 | 404.4 | 52 | 320 | 231 | 227 | 161.2 | 235 | 1208.6 | 154 | 47 | 3075 | 1055.2 | 1184.2 | 352 | 373 | 6731.2 | 50 | 173 | 1614 | 815.4 | 275 | 54 | 243 | 634 | 221 | 352 | 38 | 257 | 91.2 | 529 | 451 | 2950 | 1691.6 | 232 | 466 | 350 | 234 | 51 | 1112.4 | 277 | 3420.2 | 55 | 221 | 291 | 616.4 | 245 | 43 | 116 | 607.2 | 55 | 502 | 232 | 450.2 | 48 | 290 | 804 | 178 | 427 | 1188.8 | 325 | 360 | 73.2 | 622 | 2273 | 222 | 412.2 | 271 | 60 | 1184.8 | 174.4 | 51 | 1529 | 463.2 | 1590 | 235 | 379 | 1795 | 2379.6 | 55 | 434.4 | 391 | 69.8 | 5402 | 52 | 287 | 328.8 | 1721.6
74 | 92 | 2325.6 | 473 | 334 | 1960.4 | 49 | 2912.6 | 1255.6 | 688.6 | 54 | 714 | 319 | 147 | 197 | 191 | 335.4 | 3449.2 | 41 | 116 | 774 | 50 | 375 | 625.6 | 2678 | 886 | 374.6 | 160 | 331 | 172 | 260.6 | 137.2 | 4990.2 | 228.2 | 49 | 214 | 48 | 799 | 308 | 161 | 48 | 5215.6 | 43 | 3192 | 394 | 819 | 142 | 854.8 | 1272 | 483 | 382 | 263 | 58 | 244 | 764.8 | 703.6 | 490 | 44 | 174 | 304.2 | 404.6 | 218 | 504 | 68 | 3927 | 52 | 351.6 | 291 | 583 | 865.8 | 242 | 7370.8 | 905.8 | 760.6 | 97 | 458.6 | 290.8 | 506.4 | 520.4 | 220 | 44 | 547 | 378 | 96 | 1144.4 | 874.6 | 628.4 | 833.8 | 6083.6 | 191 | 242 | 432 | 585 | 770 | 283 | 297 | 1324.2 | 356 | 84.2 | 358 | 405.6 | 217 | 2647 | 52 | 345 | 4803 | 54 | 369.8 | 432.4 | 1216.2 | 297 | 397 | 999 | 497 | 196 | 240 | 277 | 497 | 52 | 1490.8 | 213.4 | 245.6 | 205.2 | 3003 | 144 | 225 | 340.6 | 265 | 418 | 50 | 183.6 | 519 | 317 | 287.8 | 54 | 255 | 6168.4 | 221 | 316 | 38 | 157.8 | 49 | 1671.6 | 433 | 2940 | 702 | 224 | 466 | 308.8 | 266 | 71 | 338 | 177 | 2997.6 | 235 | 415 | 1413.4 | 402 | 305 | 43 | 86 | 545.6 | 212 | 588.4 | 290 | 435 | 243 | 111.6 | 897 | 166 | 454.8 | 2835.2 | 211 | 5197.8 | 206 | 648 | 2233 | 262 | 395.6 | 225.2 | 185 | 2917.8 | 921.8 | 51 | 2430 | 579 | 1833.4 | 279 | 2717 | 1840.6 | 4843.2 | 55 | 208 | 403 | 47 | 3811.2 | 52 | 251 | 292 | 752
146.4 | 128 | 2931.4 | 489 | 336 | 1783.2 | 49 | 471 | 1002.8 | 765 | 54 | 965.2 | 285 | 105.4 | 311 | 283 | 4412.4 | 3318 | 61 | 124 | 802 | 143.6 | 2402 | 457.8 | 2662 | 780.2 | 537 | 139.4 | 283 | 218 | 2509.6 | 198 | 3630.4 | 317 | 49 | 272 | 48 | 1021.2 | 294 | 51 | 48 | 3881.6 | 43 | 3280 | 414 | 863 | 156 | 265 | 5599.6 | 383 | 436.2 | 381.4 | 58 | 102 | 3418.2 | 799 | 507.4 | 44 | 275.6 | 1201 | 676 | 154 | 516 | 76.8 | 884.2 | 52 | 519 | 337 | 619 | 980.8 | 242 | 573.4 | 986 | 238 | 121 | 982 | 1499 | 490 | 493 | 220 | 44 | 599 | 390 | 88 | 793 | 1346.4 | 894.8 | 127 | 458 | 307 | 313.8 | 482 | 626.4 | 2732.8 | 1406.8 | 408 | 2571.6 | 549 | 193 | 421 | 486 | 429 | 1279.4 | 191.6 | 349 | 4889 | 54 | 393.4 | 431.6 | 1386 | 179.4 | 307 | 1019 | 570.4 | 317 | 88.8 | 265 | 461.8 | 52 | 715.8 | 196 | 555.4 | 298 | 3022.2 | 160 | 201 | 387 | 312 | 390 | 50 | 340.4 | 357 | 305 | 147.8 | 54 | 390.2 | 375 | 221 | 2703.8 | 38 | 141 | 49 | 527 | 541 | 1339.2 | 697.2 | 498 | 481.6 | 247 | 302 | 167 | 348 | 177 | 3511 | 175 | 456.2 | 283 | 398 | 536.4 | 43 | 89.6 | 418 | 3418 | 536 | 276.4 | 759.4 | 243 | 3991.2 | 875 | 233 | 387.8 | 2871.6 | 708.2 | 340 | 278 | 668 | 2257 | 222 | 368 | 215 | 185 | 2999.4 | 212 | 51 | 2470 | 579 | 2846.2 | 373.8 | 1819.8 | 1112.2 | 5530 | 55 | 380 | 1605.4 | 47 | 2194 | 52 | 203.8 | 244 | 784
231 | 164 | 5045.6 | 489 | 342 | 716 | 49 | 447 | 1309.8 | 793 | 54 | 672.4 | 261 | 232 | 481 | 347 | 3625.4 | 1789.6 | 141 | 168 | 1282.8 | 522 | 2402 | 436.4 | 2638 | 773 | 940.6 | 123 | 407 | 344.2 | 3235 | 198 | 2142 | 285.8 | 49 | 332 | 179 | 400 | 293 | 51 | 48 | 92.2 | 210 | 3312 | 660 | 776 | 248 | 1157 | 4257.6 | 372 | 448.6 | 387 | 58 | 378.8 | 4476.6 | 782.4 | 551 | 44 | 292.2 | 1249 | 200 | 159 | 480 | 84 | 921 | 52 | 1095.8 | 491.2 | 583 | 910 | 242 | 521 | 1084 | 304.6 | 49 | 377 | 391.4 | 410 | 469 | 292 | 44 | 683 | 210.4 | 48 | 673 | 642 | 110 | 298 | 532 | 691.8 | 346 | 3143.4 | 518 | 6078.6 | 283 | 416 | 2681.2 | 2661 | 193 | 519.4 | 576 | 129 | 521.4 | 297 | 1593 | 2060 | 54 | 466 | 444 | 1422 | 165.6 | 448.4 | 951 | 575 | 255 | 51 | 487.4 | 341 | 172 | 1215.2 | 164 | 611 | 458 | 3005 | 160 | 261 | 395 | 316 | 721.2 | 50 | 465.4 | 359 | 338.6 | 117 | 54 | 676.6 | 522 | 113.6 | 3309 | 1905.8 | 173 | 401 | 459 | 553.8 | 262 | 638.4 | 716 | 404 | 45 | 370 | 185.4 | 231.6 | 279.2 | 3406.2 | 222.2 | 572 | 283 | 406 | 526 | 43 | 122 | 50 | 3478 | 395.8 | 266 | 1143.8 | 385.4 | 2483.6 | 829 | 257 | 424 | 2312.2 | 2402.8 | 236 | 330 | 580 | 2317 | 349.6 | 346.4 | 215 | 93 | 3041 | 1458.6 | 51 | 1581.2 | 463.2 | 2856.8 | 538 | 1793.4 | 665 | 5454 | 86.6 | 436 | 384 | 47 | 2298 | 79 | 133 | 324 | 4446
231 | 212 | 5190.4 | 489 | 302 | 589 | 49 | 459.2 | 827.4 | 887 | 54 | 602 | 276.4 | 1379.4 | 481 | 307 | 329 | 778.8 | 141 | 139 | 501.6 | 685 | 2410 | 331.2 | 8233.8 | 893 | 811.6 | 222 | 488 | 448.2 | 3286 | 198 | 2274.2 | 161 | 49 | 336 | 179 | 342.8 | 319.8 | 51 | 48 | 221 | 210 | 235.4 | 780 | 756 | 330 | 2568.8 | 4234 | 384 | 452 | 387 | 90 | 404 | 6081.2 | 821.4 | 1883.2 | 44 | 342.8 | 2581.8 | 272 | 219 | 416 | 170 | 939 | 52 | 566.4 | 540.6 | 617.4 | 915 | 164.8 | 598.2 | 1005.4 | 373 | 49 | 385 | 383 | 2349.2 | 389 | 292 | 44 | 779 | 128 | 48 | 577 | 610 | 2570 | 310 | 553 | 1053.2 | 278.2 | 3754.6 | 697 | 1755.4 | 3381.8 | 328 | 2625 | 4498 | 193 | 392 | 624 | 97 | 2225.4 | 205 | 3093 | 1257 | 54 | 442 | 481.6 | 1434 | 132 | 520 | 801 | 575 | 266 | 111 | 470 | 405 | 369 | 481 | 156 | 603.2 | 4464.6 | 3021 | 5508.6 | 221 | 395 | 316 | 572 | 50 | 528 | 367 | 479 | 164 | 54 | 731 | 600.4 | 42 | 4857.8 | 3111 | 243 | 421 | 367.8 | 401.8 | 306.8 | 1643.8 | 312 | 272 | 45 | 342.8 | 205.8 | 207 | 479 | 2224.2 | 212 | 553.6 | 299 | 490 | 377 | 208.2 | 123.4 | 50 | 3475.6 | 343 | 605.2 | 502.4 | 421 | 574 | 599 | 231 | 396 | 178.6 | 2410 | 5965.2 | 217.4 | 606 | 770.6 | 491 | 356 | 215 | 1706.8 | 3029 | 444 | 51 | 342 | 410 | 2626.6 | 515.2 | 2580 | 679.4 | 5522 | 213 | 450.6 | 384 | 47 | 1764 | 147 | 165 | 284 | 4244.8
231 | 293.6 | 3412 | 489 | 423.8 | 587 | 49 | 502.4 | 1792.8 | 968 | 54 | 602 | 55 | 183 | 505 | 307 | 326.6 | 1602.4 | 217 | 131 | 515 | 554 | 2432 | 413.6 | 2131.2 | 609 | 728.4 | 222 | 488 | 398 | 151 | 106.8 | 1258.8 | 94.4 | 49 | 352 | 219 | 302 | 399 | 51 | 1195.6 | 221 | 210 | 177 | 2135 | 874.4 | 426 | 2532.4 | 2135 | 49 | 432 | 445 | 261.6 | 404 | 6056.4 | 785.2 | 2674.2 | 44 | 379 | 1747.6 | 284 | 351 | 396 | 284 | 944 | 52 | 628.2 | 525 | 660 | 705.6 | 61 | 471 | 937.8 | 317 | 49 | 321.6 | 416.8 | 4395.8 | 551 | 280 | 44 | 755.6 | 108 | 48 | 469 | 610 | 3314.8 | 224 | 553 | 350 | 179 | 3730.4 | 697 | 1756.2 | 3838.4 | 328 | 2260.4 | 800 | 111.4 | 1625.8 | 708 | 85 | 2634 | 286 | 3065 | 425 | 54 | 2270.8 | 424 | 1608 | 120 | 540 | 845 | 674 | 216 | 181.4 | 422 | 441 | 1650.8 | 714.6 | 1176.8 | 598 | 3926.4 | 2969 | 1086.2 | 41 | 369.8 | 324.8 | 546 | 275 | 520 | 383 | 668 | 187 | 54 | 1163.4 | 262 | 42 | 5332.6 | 3179.6 | 471.8 | 421 | 314.2 | 317 | 350 | 646 | 300 | 262.8 | 45 | 388.6 | 1663.8 | 214.2 | 571 | 555 | 220.4 | 603.2 | 303 | 526 | 353 | 809 | 273 | 50 | 55 | 351 | 510 | 479 | 364 | 598 | 2076.6 | 851.4 | 550.8 | 443.8 | 2486.4 | 1548.6 | 217 | 525 | 374 | 516 | 356 | 143.4 | 366 | 2938.6 | 452 | 266.8 | 318 | 58 | 461 | 500 | 3515.4 | 612.2 | 3214.8 | 213 | 446.8 | 691 | 47 | 784 | 147 | 129 | 324 | 2928
231 | 1284.2 | 2482.6 | 545.4 | 448 | 848.4 | 49 | 476 | 552 | 944 | 54 | 602 | 55 | 218 | 1464.4 | 379 | 469.8 | 423 | 241 | 151 | 524.6 | 325.8 | 1086 | 391 | 236 | 545 | 682 | 222 | 500 | 398 | 132 | 46 | 524 | 50 | 49 | 422 | 279 | 286 | 548 | 51 | 247 | 221 | 210 | 538.6 | 2111 | 580 | 508 | 2531.6 | 2141.2 | 49 | 387 | 1278.8 | 420 | 400 | 3956 | 583 | 2437 | 44 | 368.6 | 1722 | 332 | 477 | 426.6 | 320 | 928 | 52 | 651 | 477 | 666 | 605 | 61 | 699.4 | 949 | 329 | 49 | 331 | 498 | 589 | 541.2 | 268 | 44 | 730 | 167.2 | 119.6 | 541 | 594 | 3302 | 224 | 549 | 357 | 239 | 3733.2 | 817 | 1832 | 4020.4 | 191 | 751 | 776 | 57 | 412 | 710.4 | 346 | 2642 | 395.6 | 2857.6 | 268 | 54 | 2631.2 | 685.2 | 1512 | 199.2 | 550.4 | 1057.4 | 881.4 | 252 | 128 | 327.4 | 465 | 562 | 747.8 | 1398 | 446.8 | 7056 | 2933 | 615 | 41 | 1911.6 | 206.4 | 506 | 287 | 420.8 | 387 | 644 | 211 | 54 | 4353.4 | 293.8 | 42 | 3107.8 | 3442 | 1907.4 | 429.8 | 287 | 363.4 | 387 | 762 | 321 | 194 | 45 | 386.8 | 2513 | 119 | 591 | 523 | 215 | 676.4 | 350 | 521.8 | 415 | 871 | 273 | 50 | 55 | 1875 | 718 | 1627.4 | 259 | 562 | 2458 | 291 | 606 | 1433 | 486 | 1678 | 233 | 641 | 1666.4 | 564 | 510 | 36 | 2789 | 2753 | 424 | 533.6 | 318 | 58 | 590 | 520 | 4139.8 | 597 | 2804.4 | 213 | 352.8 | 698 | 47 | 556 | 147 | 73 | 378.8 | 2856
251 | 2280 | 545 | 583 | 506.4 | 583.6 | 86 | 440 | 969 | 1001.6 | 297 | 622 | 72 | 218 | 2661 | 455 | 397.2 | 423 | 291 | 292 | 498.8 | 165 | 119 | 391 | 284 | 585 | 482 | 260.4 | 455.6 | 296.2 | 56 | 46 | 524 | 50 | 5932.6 | 458 | 361.4 | 279 | 587.6 | 75 | 227 | 188.8 | 109.8 | 2786.8 | 2159 | 532 | 542.8 | 7649.4 | 155 | 83 | 335 | 1860 | 524 | 316.4 | 2455 | 53 | 1556.2 | 116 | 303 | 1772.4 | 392 | 1859.4 | 397 | 284 | 760 | 52 | 575 | 423.2 | 603 | 513 | 61 | 740 | 839 | 330.8 | 68 | 52 | 606 | 589 | 548 | 368.2 | 44 | 726 | 235 | 227 | 733 | 578 | 3270 | 121.4 | 533 | 371 | 241.4 | 1007.6 | 259 | 2093.6 | 3105 | 187.8 | 612 | 40 | 57 | 224 | 712 | 690 | 2686 | 282 | 974 | 295 | 54 | 2667 | 400 | 514 | 236 | 468 | 239 | 774.8 | 256.8 | 51 | 221 | 525 | 717 | 1110.6 | 1493 | 37 | 5170.8 | 51 | 210 | 41 | 2628.8 | 216 | 554.2 | 295 | 365.8 | 428 | 841 | 199 | 113.6 | 3214 | 421 | 42 | 2612.8 | 1738.2 | 2845 | 450.8 | 287 | 484 | 1733.2 | 749.6 | 577 | 357.4 | 52.2 | 361 | 2493 | 335.8 | 398 | 488.8 | 275 | 859.4 | 1021.2 | 415 | 895.4 | 992 | 323 | 50 | 3406 | 3399 | 795 | 557.8 | 2506 | 570 | 2377.2 | 1467.6 | 751.2 | 1455.2 | 486 | 1638 | 209 | 878 | 374 | 564 | 334 | 48 | 2884.2 | 2661 | 464 | 615 | 322 | 354 | 578 | 405 | 2718 | 587 | 45 | 181.4 | 212 | 696.6 | 47 | 727 | 239.8 | 201 | 619 | 1390
391 | 2219 | 470.2 | 563 | 432 | 374.6 | 116.4 | 518 | 971 | 943 | 744 | 522 | 96 | 218 | 2588.8 | 419 | 354 | 375 | 278.2 | 433 | 241.2 | 165 | 119 | 393.4 | 272 | 647.8 | 483.8 | 113.6 | 566.4 | 104 | 56 | 46 | 548.6 | 50 | 1516 | 362 | 382 | 375 | 476.6 | 151 | 231 | 60 | 43 | 3428 | 2345 | 542.4 | 1696.8 | 2802 | 227 | 79 | 406.2 | 1828 | 511 | 246 | 533.8 | 53 | 206 | 316.2 | 331 | 1800 | 264.8 | 2884 | 381 | 295 | 828 | 52 | 551 | 486 | 627 | 555 | 66.2 | 800 | 919 | 294 | 96 | 52 | 801.2 | 589 | 568 | 576 | 44 | 700.8 | 392.8 | 227 | 631 | 562 | 1030 | 53 | 533 | 331 | 271 | 375 | 136 | 1947.6 | 2037 | 207 | 599 | 80.4 | 57 | 258.6 | 842.2 | 714 | 1523.2 | 144 | 954 | 308 | 1829 | 1259.4 | 400 | 293 | 228 | 319.6 | 239 | 936.2 | 284 | 51 | 233 | 658.6 | 920.2 | 2698 | 1587.4 | 37 | 3233 | 51 | 236 | 41 | 2514 | 264 | 537 | 309.4 | 1565.2 | 970.4 | 757 | 273 | 203 | 3181.4 | 421 | 42 | 3022.4 | 495 | 2894.6 | 456 | 291 | 543 | 500 | 676 | 729 | 443 | 65 | 356.6 | 2508.8 | 1133 | 251 | 474.6 | 290 | 708.4 | 3520.4 | 435 | 275 | 863.6 | 444.8 | 50 | 164 | 525.4 | 589.6 | 520 | 2470.8 | 622 | 2262 | 353 | 791.8 | 1498.6 | 486 | 1445.2 | 461.8 | 958 | 374 | 397 | 377 | 148 | 2987 | 2661 | 400 | 505 | 298 | 320.4 | 5354.6 | 410.6 | 2679.8 | 539 | 45 | 182.2 | 291.6 | 705 | 47 | 2132.2 | 369 | 278 | 671 | 362
403 | 2159 | 434 | 544.2 | 428 | 437 | 202 | 421 | 1090.4 | 1110.2 | 1111 | 435 | 132 | 148 | 2624 | 467 | 592.4 | 786.8 | 271 | 168 | 290 | 233 | 119 | 364 | 312 | 856 | 1279.8 | 179 | 674 | 104 | 56 | 46 | 522 | 50 | 1288 | 362 | 917.2 | 391 | 536.2 | 183 | 279 | 60 | 43 | 3428 | 2343 | 757 | 3359 | 634.4 | 257.4 | 49 | 485.6 | 1848 | 477.2 | 246 | 1087.8 | 53 | 270 | 459 | 331 | 1761 | 200 | 2808 | 414.6 | 348 | 748 | 52 | 558 | 314.8 | 675 | 32 | 102.2 | 822.4 | 835 | 1152.6 | 96 | 52 | 671.4 | 440.4 | 434 | 829 | 44 | 644 | 375 | 227 | 626 | 651.2 | 50 | 53 | 561.4 | 519 | 191 | 388.6 | 54 | 610 | 2077 | 271 | 609.6 | 141 | 57 | 238 | 748 | 654 | 730 | 52 | 894 | 192.2 | 3544 | 509.8 | 456 | 179 | 164 | 298.8 | 278.2 | 991.6 | 290 | 51 | 341.2 | 266 | 894.6 | 2590.4 | 1695 | 37 | 3268 | 75.6 | 188 | 41 | 2558 | 240 | 462 | 422.8 | 229.4 | 2635 | 1120.4 | 2465.4 | 203 | 212.2 | 255.4 | 42 | 2708 | 2332.2 | 2911.4 | 566.8 | 323 | 499 | 417.6 | 649.4 | 717 | 875.8 | 45 | 360 | 1701.8 | 48 | 257 | 53 | 290 | 5896.8 | 3727.4 | 419 | 321 | 502.8 | 375.8 | 50 | 152 | 661 | 560 | 468.8 | 2610 | 714 | 2236.8 | 458 | 699.4 | 6300.6 | 556 | 1438 | 757.4 | 970 | 374 | 367 | 417 | 272 | 996.2 | 2661 | 461.6 | 237.6 | 276 | 419.6 | 2929 | 273 | 2677.2 | 463 | 45 | 267 | 385 | 525 | 57 | 47 | 52 | 363 | 533.8 | 418
1606 | 2189 | 434 | 524.2 | 1499.8 | 622.2 | 1430.8 | 384 | 1184 | 1007.6 | 380.6 | 427 | 192 | 43 | 2600 | 467 | 337 | 1337.8 | 251 | 168 | 211.6 | 829 | 119 | 266 | 265 | 852 | 3661.6 | 269.4 | 678 | 224.8 | 56 | 46 | 392 | 50 | 1815.2 | 398 | 2227.2 | 345 | 477.4 | 257 | 291.8 | 60 | 43 | 3436.4 | 2303.4 | 741 | 3191 | 691 | 209 | 49 | 504 | 1860 | 376 | 240 | 1490.6 | 53 | 230 | 339 | 772.2 | 1672 | 779.6 | 1826.4 | 393 | 330 | 710.2 | 52 | 642 | 1196 | 791 | 32 | 171.2 | 918 | 771.8 | 682.6 | 180 | 52 | 439 | 536.2 | 401 | 1066 | 44 | 544 | 229.8 | 227 | 702 | 649 | 50 | 53 | 595.6 | 347.4 | 185.2 | 405 | 54 | 751 | 619.8 | 299 | 570 | 141 | 57 | 257 | 712.8 | 480.6 | 824 | 52 | 819.2 | 140.6 | 102 | 864.6 | 232.4 | 526.6 | 80 | 341 | 299.2 | 705 | 390 | 51 | 456 | 266 | 861 | 3261.2 | 1817.4 | 37 | 2847 | 174 | 176 | 41 | 972.4 | 240 | 470 | 448 | 174.2 | 2766 | 1074 | 2543 | 210 | 209.8 | 182.2 | 42 | 2544.4 | 3483 | 2771 | 706 | 347 | 802.8 | 344 | 591 | 809 | 2425 | 45 | 472 | 558 | 83.6 | 261.8 | 53 | 1370 | 723.4 | 3609.8 | 751 | 383 | 464 | 352 | 50 | 1489.6 | 757 | 656 | 488 | 705.2 | 690 | 1454.2 | 845.4 | 354.6 | 1550.4 | 723 | 1100.6 | 4496.4 | 976.4 | 374 | 361.8 | 298.2 | 1490.6 | 650 | 2794 | 500 | 222.4 | 408 | 403.6 | 574 | 251 | 2660 | 419 | 45 | 267 | 977 | 525 | 234.4 | 47 | 52 | 470 | 393 | 2768
301 | 196 | 434 | 415.4 | 412 | 683 | 2334.2 | 424 | 1363 | 864 | 378.4 | 523.6 | 55 | 63.8 | 2600 | 44 | 343.4 | 585 | 2471.8 | 68 | 158 | 845 | 119 | 373.6 | 44 | 823 | 2327 | 370.2 | 786 | 284 | 56 | 106 | 392 | 50 | 914.2 | 523 | 2780 | 425 | 619 | 240 | 287 | 60 | 43 | 1605.4 | 190 | 779.4 | 4400.8 | 563.8 | 199.4 | 49 | 552 | 2245.6 | 416 | 118.8 | 800 | 53 | 50 | 193.4 | 1205.4 | 1543.4 | 50 | 372 | 581 | 344 | 1356.4 | 238.4 | 688 | 816.4 | 807 | 32 | 342 | 54 | 769 | 318.4 | 221.2 | 73.4 | 40 | 558 | 1818.6 | 231 | 234.8 | 680 | 196 | 114 | 797.4 | 649 | 50 | 53 | 564 | 346 | 196 | 405 | 54 | 825 | 613 | 205.4 | 566.6 | 141 | 57 | 235 | 2226.6 | 525 | 121 | 52 | 837.6 | 143 | 255 | 2173.8 | 117 | 957.2 | 1672.4 | 379.8 | 148 | 731.4 | 394 | 51 | 455.6 | 266 | 901 | 2098 | 969.2 | 37 | 819 | 174 | 138.4 | 41 | 584 | 53 | 46 | 236 | 176 | 2767.2 | 965.4 | 2459 | 178.4 | 213 | 55 | 42 | 2215 | 4174.6 | 2336.2 | 634 | 492.6 | 3032.4 | 442 | 575 | 773 | 2321 | 45 | 410 | 582 | 137 | 269 | 348 | 306 | 436 | 519 | 283 | 305.8 | 814.2 | 339.6 | 269 | 3466 | 640.6 | 52 | 520 | 2027.8 | 2672 | 331 | 1220.8 | 297 | 1556.6 | 767 | 1246.8 | 2627.2 | 875 | 374 | 371.4 | 44 | 264 | 602 | 2794 | 622.4 | 377.6 | 388 | 442 | 594 | 243 | 387 | 515 | 279 | 267 | 51 | 705 | 390 | 47 | 52 | 394 | 369 | 47
225 | 431.2 | 422 | 445 | 443.2 | 651 | 2411 | 472 | 1483 | 728 | 340.6 | 5746.4 | 55 | 147 | 339 | 44 | 418 | 585 | 3107 | 43 | 371 | 1598 | 119 | 714.2 | 44 | 490 | 2327 | 227 | 883.4 | 433 | 56 | 146 | 434 | 103.4 | 2104 | 582.6 | 2856.8 | 532.2 | 651 | 181 | 1474.2 | 60 | 43 | 443 | 48 | 1101 | 2000.2 | 451 | 308 | 49 | 596 | 2033.4 | 370 | 102 | 772 | 53 | 50 | 184 | 291 | 1263 | 50 | 385 | 726.6 | 1532.8 | 3778 | 285 | 820 | 394.8 | 730 | 32 | 342 | 54 | 1011 | 222.8 | 485.2 | 159 | 40 | 609.2 | 2262.8 | 60 | 343 | 564 | 190 | 242 | 913 | 613 | 218 | 53 | 468 | 262 | 883.2 | 405 | 54 | 2215.2 | 613 | 167 | 541 | 60.2 | 57 | 121 | 655.2 | 525 | 226 | 52 | 832 | 261.4 | 354 | 2242 | 105 | 210 | 226 | 296 | 148 | 782.6 | 430 | 51 | 483 | 215.2 | 909 | 115 | 771.2 | 37 | 509 | 174 | 184 | 41 | 624 | 53 | 46 | 236 | 423.2 | 2720.8 | 878.8 | 2463 | 304.6 | 2321.8 | 128.2 | 194 | 2286 | 3801.4 | 449.8 | 579.6 | 553.8 | 4705.8 | 434 | 567 | 537 | 2360 | 45 | 325 | 590 | 137 | 309 | 522 | 414 | 452 | 515 | 283 | 241 | 1212.4 | 2068 | 269 | 3466 | 635 | 178 | 532 | 2502 | 4603.2 | 331 | 486 | 409.8 | 1628 | 861.8 | 2725 | 608.2 | 865 | 402 | 369 | 131.2 | 254 | 347 | 1743.2 | 656 | 476 | 520 | 418 | 538 | 219 | 372 | 490.4 | 279 | 224.6 | 51 | 705 | 302 | 47 | 52 | 373 | 329 | 47
249 | 687.2 | 434 | 521 | 546 | 653.2 | 2104 | 488 | 1180 | 53 | 417 | 786 | 55 | 147 | 327.4 | 44 | 520.2 | 503 | 3438.2 | 187.8 | 201 | 2116.6 | 119 | 648 | 44 | 456 | 2154.2 | 261.4 | 562 | 243 | 103.8 | 146 | 131 | 317 | 2104 | 579 | 2875.8 | 568 | 787.8 | 221 | 410 | 60 | 526.8 | 54 | 48 | 1017.2 | 322 | 1601 | 1783.8 | 49 | 644 | 613 | 260.2 | 111.6 | 2719 | 93.6 | 154 | 184 | 3048 | 1056.8 | 50 | 603 | 337 | 52 | 3861 | 285 | 928 | 513.8 | 598 | 32 | 346.8 | 54 | 757 | 221 | 511 | 159 | 40 | 486 | 2289 | 60 | 225 | 660 | 246 | 475.4 | 981 | 613 | 50 | 53 | 53 | 185.2 | 344.2 | 405 | 54 | 864 | 613 | 143 | 551 | 40 | 111.4 | 121 | 850.4 | 489 | 226 | 52 | 788 | 206 | 386 | 2206 | 47 | 310 | 260.8 | 324.4 | 69.6 | 51 | 342 | 92 | 461.6 | 227 | 930 | 115 | 896 | 37 | 547 | 100.2 | 184 | 41 | 1429.2 | 53 | 126.8 | 50 | 42 | 2846 | 1078 | 295.8 | 279.2 | 2885.2 | 238 | 232 | 2310 | 1608.4 | 433 | 506 | 761 | 3408 | 1907.8 | 532.6 | 489 | 99.4 | 289 | 325 | 565 | 137 | 401 | 53 | 55 | 540 | 415.6 | 283 | 249 | 43 | 3177.8 | 269 | 3460.8 | 627.8 | 178 | 624 | 2502 | 2804 | 49 | 502 | 191 | 1622 | 809.2 | 991.4 | 493 | 1029 | 445 | 369 | 153 | 322 | 237.2 | 113.8 | 668 | 523.2 | 520 | 307 | 550 | 39 | 533.6 | 588 | 2677.6 | 55 | 51 | 706.8 | 322 | 47 | 52 | 317 | 389 | 47
328.8 | 400 | 458 | 515 | 592 | 542 | 1310.8 | 500 | 1141.6 | 53 | 417 | 802.8 | 55 | 147 | 309 | 44 | 587 | 417.4 | 3721 | 224 | 201 | 2148 | 119 | 684 | 44 | 459 | 524.6 | 1381 | 565.4 | 168.6 | 295 | 146 | 131 | 317 | 2104 | 579 | 2853 | 568 | 825 | 75 | 386 | 60 | 1090.6 | 54 | 48 | 1013.2 | 272 | 310 | 376.4 | 49 | 736 | 609 | 235 | 469.2 | 4105 | 256 | 180 | 219.8 | 3149.4 | 136 | 121.4 | 603 | 331.4 | 52 | 3796 | 285 | 880 | 489 | 1294 | 32 | 342 | 54 | 625 | 357 | 424.6 | 159 | 40 | 546 | 2289 | 60 | 225 | 720 | 246 | 1489 | 1058.6 | 613 | 50 | 53 | 53 | 262.8 | 349 | 405 | 54 | 837 | 589 | 99 | 515 | 40 | 193 | 157 | 1054 | 477 | 226 | 52 | 756 | 206 | 427 | 2346 | 47 | 234 | 341 | 353 | 50 | 51 | 463 | 99 | 340 | 227 | 858.6 | 115 | 712.8 | 99.8 | 541 | 51 | 184 | 41 | 2777 | 53 | 147 | 50 | 42 | 1151.6 | 1095.4 | 416.8 | 315 | 2835 | 238 | 232 | 2354 | 368 | 416.6 | 559 | 713 | 4612 | 5692.6 | 587 | 417 | 157 | 350 | 521.4 | 568 | 206 | 409 | 127.8 | 55 | 658.4 | 320 | 146.2 | 317 | 43 | 2000 | 269 | 2024.2 | 636.8 | 178 | 632 | 1127.4 | 3359 | 49 | 412 | 191 | 2688 | 641.4 | 643.4 | 485 | 1569.4 | 433 | 333 | 153 | 317 | 232 | 34 | 615.2 | 435.6 | 528 | 643 | 638 | 39 | 636 | 588 | 2649 | 55 | 110.4 | 714 | 365.4 | 47 | 52 | 273 | 417 | 264
476 | 428 | 439 | 51 | 592 | 534.8 | 121 | 500 | 880.6 | 53 | 54 | 1456.4 | 55 | 114 | 353 | 185 | 528.6 | 51 | 4479.4 | 224 | 243.2 | 2205 | 119 | 681.6 | 44 | 361 | 148.4 | 3269.8 | 651.8 | 57 | 295 | 46 | 131 | 317 | 1707.4 | 516 | 1785.4 | 568 | 3013 | 51 | 394 | 60 | 331 | 54 | 48 | 1026 | 322 | 274 | 230 | 49 | 2534.4 | 2113.8 | 220.8 | 814.8 | 4069 | 256 | 180 | 347 | 3156.6 | 138.4 | 169 | 639 | 317 | 152 | 3324 | 191.8 | 214 | 219 | 2216.6 | 32 | 2036.6 | 54 | 1136.4 | 471 | 49 | 94.8 | 40 | 177 | 875.4 | 60 | 322.6 | 46 | 246 | 1539 | 228.4 | 573 | 50 | 67 | 53 | 180 | 2336 | 405 | 54 | 873 | 573 | 43 | 491 | 40 | 193 | 190.6 | 1030 | 1807.8 | 184 | 52 | 756.8 | 206 | 535 | 1709.4 | 47 | 222 | 547.4 | 1500.6 | 50 | 51 | 505 | 267 | 304 | 227 | 827.4 | 115 | 521.4 | 194 | 539.6 | 51 | 53 | 147.2 | 2633 | 53 | 147 | 50 | 42 | 698 | 796.6 | 480 | 54 | 1287.4 | 128.2 | 66 | 2454 | 338.8 | 491 | 49 | 691.4 | 2876.8 | 5663.4 | 960.6 | 429 | 157 | 350 | 457 | 547 | 413 | 454.2 | 289.6 | 103.8 | 2314.8 | 304.8 | 55 | 407 | 92.6 | 1934 | 137.6 | 79 | 1106 | 178 | 476 | 191 | 3253.4 | 49 | 412 | 191 | 4815.6 | 593.4 | 53 | 49 | 53 | 476 | 341 | 131.2 | 496.2 | 196 | 34 | 51 | 342.2 | 486.4 | 474.2 | 584 | 39 | 867.6 | 53 | 2532.6 | 55 | 150 | 754 | 305 | 47 | 88.8 | 1514.2 | 44 | 264
372 | 1575 | 857.4 | 51 | 554 | 544 | 121 | 476 | 891 | 53 | 54 | 1353.6 | 55 | 190 | 346.4 | 185 | 559.6 | 51 | 5783 | 43 | 418.2 | 2186 | 119 | 397.8 | 44 | 606 | 230 | 3292.6 | 585 | 57 | 295 | 46 | 131 | 250.4 | 121 | 368 | 359 | 556 | 5423 | 51 | 378 | 60 | 335 | 54 | 48 | 781.2 | 318 | 243.6 | 193 | 49 | 3059 | 697.4 | 259 | 124.4 | 3968.8 | 256 | 154 | 394 | 852.4 | 2927 | 344 | 615.8 | 392 | 176 | 1010 | 52 | 214 | 184.4 | 2691 | 32 | 3731.2 | 192.4 | 1236 | 475 | 49 | 52 | 40 | 68.2 | 532 | 60 | 214 | 46 | 246 | 1547 | 50 | 520.2 | 50 | 187 | 53 | 180 | 2303 | 405 | 165.2 | 1084.2 | 573 | 43 | 539 | 185 | 193 | 325 | 868 | 525 | 121 | 52 | 2682.4 | 142.8 | 511 | 123 | 47 | 198 | 575 | 393 | 50 | 51 | 527.4 | 323 | 276 | 191.8 | 983 | 115 | 515 | 194 | 619.6 | 51 | 53 | 218 | 2705 | 53 | 126.8 | 50 | 42 | 525 | 637.8 | 512 | 54 | 270 | 55 | 257.4 | 2434 | 277 | 572 | 49 | 659.4 | 1592 | 5622 | 1091 | 465 | 157 | 329.4 | 457 | 531 | 413 | 486.8 | 364 | 177 | 4041.6 | 300 | 55 | 419 | 167 | 188.2 | 50 | 139 | 1404.2 | 116.8 | 428 | 191 | 3457 | 49 | 440 | 78.2 | 4201 | 558 | 53 | 49 | 53 | 589.4 | 309 | 44 | 637 | 197.8 | 34 | 51 | 143 | 481 | 847.6 | 582 | 39 | 949 | 53 | 2455 | 55 | 150 | 838 | 345 | 47 | 144 | 253 | 44 | 264
424 | 459.2 | 3458.8 | 51 | 504 | 430 | 121 | 420 | 747 | 53 | 54 | 958.4 | 122.8 | 190 | 380.6 | 185 | 501.2 | 71 | 5715.4 | 43 | 458 | 2145 | 273 | 1221.4 | 44 | 617.6 | 230 | 3380 | 599 | 57 | 295 | 46 | 131 | 81.2 | 121 | 334 | 355 | 57 | 152 | 155 | 367 | 60 | 1199 | 54 | 48 | 945 | 318 | 148 | 45 | 49 | 3011 | 639 | 482.6 | 278 | 1887 | 256 | 50 | 398 | 342.4 | 2935 | 344 | 525 | 439.6 | 52 | 1015.2 | 52 | 49 | 46 | 2924 | 32 | 49 | 544.4 | 1208 | 375 | 49 | 52 | 40 | 41 | 479.6 | 60 | 162 | 46 | 94 | 1535 | 50 | 51 | 50 | 279 | 53 | 180 | 2285.2 | 486.4 | 193 | 1161 | 618.6 | 43 | 122 | 185 | 84.2 | 356 | 368 | 565 | 121 | 52 | 2883.4 | 48 | 54 | 123 | 47 | 252 | 599 | 424 | 1251.2 | 51 | 505.8 | 439 | 268 | 51 | 234 | 115 | 48 | 194 | 616 | 51 | 53 | 218 | 2270.4 | 53 | 46 | 50 | 42 | 513.4 | 770 | 532.6 | 54 | 310 | 55 | 221 | 48 | 234 | 579.2 | 49 | 605.8 | 1592 | 156 | 1055 | 501 | 80.2 | 166.2 | 467.6 | 605 | 413 | 160 | 364 | 177 | 712.6 | 296 | 55 | 419 | 195.8 | 219.2 | 50 | 62.2 | 1301 | 160 | 373.8 | 289.6 | 1429 | 49 | 312 | 50 | 3995.2 | 676.8 | 309.2 | 49 | 53 | 553.4 | 208.2 | 44 | 947.2 | 226 | 104.4 | 51 | 162.2 | 41 | 2522 | 602.8 | 39 | 938.4 | 53 | 2434 | 55 | 150 | 1978.4 | 161 | 47 | 144 | 229 | 44 | 377.4
424.4 | 282 | 4091 | 51 | 484 | 448.8 | 121 | 528.2 | 635 | 53 | 54 | 2875.2 | 168 | 190 | 6106.6 | 185 | 450 | 1251 | 5231.6 | 43 | 373.6 | 2233.4 | 439.6 | 871 | 119.6 | 724.8 | 230 | 2195.6 | 1740.2 | 57 | 103.8 | 46 | 201.8 | 50 | 121 | 1750 | 472 | 57 | 152 | 235 | 343 | 60 | 560.4 | 54 | 48 | 1046.8 | 310 | 88 | 45 | 49 | 4261 | 616.6 | 591 | 608 | 533 | 93.6 | 50 | 482 | 306.6 | 3073.4 | 225 | 405 | 380 | 52 | 802.4 | 52 | 49 | 46 | 2774.2 | 152.6 | 87.6 | 678 | 1112 | 2075.8 | 49 | 52 | 40 | 41 | 401 | 60 | 74 | 46 | 56 | 1579 | 50 | 51 | 50 | 383 | 53 | 263.8 | 2367.6 | 590 | 193 | 1149 | 635.4 | 43 | 192.8 | 252 | 57 | 349 | 424 | 437 | 121 | 194 | 2779 | 48 | 54 | 123 | 104.6 | 376 | 454.4 | 445 | 250 | 51 | 492 | 394.2 | 280 | 51 | 234 | 115 | 48 | 131.2 | 593.2 | 51 | 53 | 218 | 636 | 53 | 46 | 50 | 42 | 562 | 751.6 | 865.4 | 54 | 282 | 55 | 221 | 48 | 266 | 584 | 260 | 1333 | 1584.8 | 57 | 1027 | 444 | 61 | 45 | 658.8 | 587 | 312.2 | 160 | 364 | 177 | 726 | 304 | 55 | 415 | 311 | 238 | 50 | 67 | 1075.8 | 160 | 325 | 644 | 802 | 49 | 324 | 50 | 2051.6 | 606 | 129.8 | 49 | 53 | 379.2 | 248 | 44 | 1361 | 305 | 210 | 51 | 167 | 41 | 2474 | 654.2 | 39 | 748 | 53 | 2466 | 55 | 51 | 804 | 161 | 47 | 144 | 185.4 | 44 | 322.8
293 | 274 | 4071 | 51 | 524 | 601 | 121 | 289.4 | 712.2 | 53 | 54 | 3363.6 | 168 | 160.6 | 7064.4 | 44 | 510 | 8651.8 | 3480 | 43 | 257 | 2166 | 483.4 | 663.8 | 233 | 861 | 168.8 | 160 | 605 | 57 | 56 | 46 | 292.6 | 50 | 2052.2 | 508 | 472 | 57 | 152 | 231 | 403 | 60 | 501.4 | 54 | 48 | 1018 | 310 | 88 | 45 | 94.8 | 3022 | 427 | 541 | 636 | 533 | 53 | 50 | 302.8 | 136.8 | 3009.6 | 225 | 345 | 330 | 4912.4 | 796.2 | 52 | 49 | 46 | 3297.4 | 233 | 242 | 678 | 858.2 | 3110.4 | 49 | 52 | 161.8 | 41 | 437 | 60 | 74 | 230 | 56 | 1369.6 | 50 | 51 | 146 | 569.4 | 53 | 227 | 884.8 | 518.6 | 193 | 1125 | 425 | 159 | 122 | 320 | 57 | 371 | 54 | 1480.8 | 121 | 194 | 2779 | 48 | 54 | 123 | 191 | 258 | 472 | 557.2 | 582 | 51 | 480 | 392 | 208 | 51 | 234 | 115 | 1313 | 37 | 620.6 | 51 | 53 | 182.6 | 612 | 127 | 46 | 50 | 42 | 1847 | 232 | 2461 | 610 | 50 | 55 | 221 | 80.8 | 278 | 736 | 260 | 1869 | 299.8 | 57 | 807 | 454 | 1769.2 | 45 | 1177 | 1029 | 87.4 | 69.6 | 77.8 | 91.4 | 621.6 | 368 | 146 | 398.2 | 211.8 | 222 | 50 | 62.2 | 887 | 184 | 1370.2 | 640 | 612 | 49 | 51 | 50 | 504.6 | 522 | 2168.6 | 49 | 53 | 541 | 328 | 44 | 838.6 | 381 | 210 | 224 | 131 | 41 | 2474 | 799 | 39 | 570.4 | 53 | 5368 | 55 | 1472.6 | 820.4 | 138.2 | 47 | 70.4 | 276 | 44 | 236
369 | 274 | 4084.2 | 51 | 534 | 668 | 121 | 200 | 813 | 130.6 | 54 | 3194 | 168 | 43 | 947.4 | 44 | 462 | 3308 | 3448 | 43 | 297.4 | 2113 | 326 | 780.8 | 233 | 993 | 128 | 98.2 | 557 | 181 | 56 | 46 | 403.8 | 50 | 1503 | 640 | 460 | 57 | 112.4 | 243 | 323 | 221 | 382 | 54 | 48 | 761.2 | 318 | 100 | 45 | 278 | 3062 | 375 | 425 | 597.4 | 671.8 | 53 | 50 | 255 | 170 | 233 | 50 | 373 | 386 | 544.6 | 758 | 52 | 49 | 46 | 2609 | 233 | 242 | 542 | 825 | 3018.6 | 49 | 52 | 361 | 220 | 455 | 60 | 138 | 314 | 111.6 | 360 | 50 | 51 | 530 | 406.6 | 53 | 227 | 596.6 | 1595 | 81.8 | 1185.4 | 1620.4 | 188 | 122 | 355.6 | 57 | 387 | 54 | 2421 | 121 | 194 | 1205.4 | 48 | 54 | 123 | 191 | 270 | 552 | 620.2 | 702 | 51 | 464 | 388 | 229 | 51 | 88.4 | 115 | 243 | 37 | 702.8 | 51 | 53 | 41 | 625 | 238 | 46 | 50 | 42 | 1845 | 232 | 2553 | 602 | 253 | 220.6 | 185.2 | 212 | 299.6 | 736.8 | 260 | 1893 | 223 | 57 | 659 | 486 | 258 | 45 | 1249 | 1749 | 48 | 47 | 53 | 142 | 598 | 483.2 | 222 | 460.6 | 224.2 | 204.2 | 50 | 62.8 | 985 | 108 | 246.6 | 631.6 | 545.2 | 49 | 51 | 208.4 | 1452 | 853.8 | 5157.2 | 49 | 208 | 491 | 308 | 44 | 2825.2 | 258 | 210 | 380.8 | 469 | 41 | 2554 | 807 | 39 | 510 | 53 | 5476 | 86.6 | 412 | 844 | 47 | 47 | 52 | 345 | 44 | 84.8
345 | 344 | 2327.4 | 51 | 484 | 526 | 121 | 196 | 865 | 150 | 54 | 3164 | 55 | 43 | 526 | 44 | 387.4 | 3703.8 | 3460 | 43 | 198 | 2211.4 | 444.8 | 564 | 233 | 1029.8 | 128 | 57 | 569 | 181 | 56 | 46 | 333 | 50 | 517.4 | 650.8 | 412 | 57 | 307 | 313 | 323 | 221 | 328.6 | 187 | 395.2 | 53 | 350 | 124 | 45 | 278 | 3265.2 | 395 | 389 | 567 | 653 | 53 | 50 | 44 | 198.8 | 409.8 | 50 | 305 | 450 | 1064.2 | 599 | 52 | 49 | 46 | 2458.8 | 233 | 242 | 378 | 923 | 49 | 49 | 87 | 361 | 220 | 390 | 60 | 254 | 6604.6 | 195 | 384 | 50 | 51 | 326 | 379 | 53 | 227 | 627 | 378.8 | 419.8 | 1138 | 2368 | 188 | 192.8 | 436 | 57 | 279 | 54 | 2405 | 191.8 | 194 | 815.4 | 48 | 54 | 123 | 400 | 455.6 | 560 | 809 | 702 | 51 | 488 | 392 | 153 | 51 | 1284.8 | 115 | 100.4 | 37 | 741 | 100.2 | 53 | 41 | 740.8 | 349 | 46 | 50 | 42 | 1891 | 232 | 2480 | 1692 | 253 | 293.8 | 42 | 212 | 290 | 836 | 260 | 1853 | 1559 | 57 | 659 | 482 | 1428.4 | 67 | 1297 | 2919.4 | 65.8 | 47 | 53 | 198 | 741.2 | 675.6 | 218 | 481 | 344.2 | 197 | 50 | 68 | 3744.2 | 168 | 272.2 | 559 | 450 | 49 | 51 | 248 | 1666.2 | 2208.6 | 5589 | 49 | 208 | 491 | 2089.8 | 44 | 3303.4 | 266 | 210 | 570 | 807 | 41 | 591 | 823.2 | 39 | 517 | 53 | 5380 | 213 | 849.6 | 221 | 47 | 47 | 52 | 285 | 75.2 | 47
309 | 344 | 1695.2 | 206.2 | 484 | 616.4 | 121 | 180 | 773 | 150 | 54 | 3104 | 55 | 43 | 462 | 44 | 355.4 | 2909.6 | 3378 | 43 | 118 | 2371 | 456 | 586 | 233 | 1141 | 128 | 57 | 629 | 181 | 56 | 46 | 333 | 50 | 352 | 631 | 295 | 57 | 323 | 535 | 1413.2 | 221 | 469.6 | 267 | 452 | 53 | 358 | 124 | 45 | 278 | 3348 | 425.8 | 401 | 398.2 | 653 | 53 | 50 | 44 | 250 | 675 | 50 | 355 | 410 | 319 | 607 | 52 | 49 | 46 | 2452 | 192.8 | 242 | 385 | 923 | 49 | 49 | 442.6 | 361 | 356 | 400 | 231 | 1587.6 | 464.2 | 195 | 474 | 50 | 51 | 325 | 427 | 53 | 189.8 | 586.4 | 458 | 560 | 1117 | 2390.8 | 188 | 122 | 697 | 57 | 279 | 54 | 2381 | 121 | 98 | 883.2 | 48 | 54 | 123 | 342.4 | 433.6 | 581.2 | 793 | 739.8 | 51 | 452 | 307.4 | 177 | 266 | 230 | 115 | 179 | 37 | 697 | 174 | 53 | 41 | 851 | 349 | 46 | 50 | 42 | 1849 | 87.2 | 2292.8 | 558 | 212.4 | 421 | 42 | 212 | 2100.4 | 836 | 133.4 | 1769 | 415 | 57 | 659 | 1590.2 | 1677 | 57 | 2693.2 | 1767.8 | 137 | 47 | 53 | 178 | 855 | 768.6 | 218 | 467 | 229 | 197 | 50 | 148 | 2149 | 360 | 289 | 255 | 442.6 | 49 | 51 | 248 | 3298 | 2964 | 5679 | 49 | 208 | 541 | 2273 | 222 | 2583 | 258 | 34 | 701 | 646.6 | 41 | 640.2 | 753 | 39 | 546 | 53 | 5371.2 | 297.8 | 884 | 221 | 47 | 47 | 52 | 309 | 522.8 | 47
282 | 402.8 | 3996 | 245 | 548 | 447 | 180.6 | 180 | 948.4 | 1326.4 | 54 | 3008 | 55 | 43 | 374.2 | 44 | 368 | 948 | 1225.2 | 118 | 211 | 2423.8 | 552 | 2112.4 | 44 | 1197 | 128 | 222 | 841 | 131.4 | 56 | 247.6 | 323 | 50 | 364 | 623 | 48 | 57 | 465.8 | 666 | 323 | 221 | 514.2 | 227 | 452 | 130.2 | 382 | 316 | 45 | 278 | 3348 | 435 | 466 | 356 | 683.8 | 53 | 50 | 44 | 298.8 | 806 | 50 | 385.4 | 402 | 319 | 617 | 52 | 49 | 46 | 2328 | 32 | 87.6 | 418 | 923 | 2978.6 | 49 | 1773.4 | 273.2 | 422 | 501 | 231 | 1926 | 401 | 195 | 589 | 50 | 51 | 325 | 360.4 | 53 | 41 | 548 | 2020.4 | 1293.2 | 1125.4 | 2521 | 130 | 192.8 | 641 | 57 | 213 | 54 | 1148.8 | 191.8 | 282 | 1309.6 | 48 | 54 | 123 | 256 | 442 | 530 | 722.2 | 911 | 51 | 460 | 223.6 | 253 | 266 | 346 | 297 | 179 | 37 | 572 | 174 | 53 | 41 | 772 | 373 | 46 | 198.8 | 1274 | 1848 | 51 | 697 | 554 | 50 | 421 | 42 | 212 | 3304 | 723.2 | 49 | 1769 | 247 | 57 | 699 | 231 | 1709 | 117 | 1349 | 1893 | 137 | 47 | 53 | 178 | 917 | 810 | 249.6 | 486.6 | 229 | 197 | 50 | 108 | 747 | 390 | 313 | 168 | 626.2 | 49 | 51 | 248 | 3270.8 | 2990 | 3685.2 | 173.8 | 208 | 339 | 2348 | 222 | 277 | 330 | 34 | 661 | 1165.8 | 41 | 744.8 | 803.8 | 39 | 579.8 | 53 | 45 | 425 | 223 | 187 | 47 | 47 | 52 | 257 | 941.6 | 47
262 | 364 | 4004 | 245 | 622.8 | 387 | 710 | 180 | 1131.8 | 1682.4 | 54 | 3018.8 | 55 | 43 | 299 | 44 | 292 | 3358 | 2072.2 | 168 | 204 | 1626 | 652.8 | 2571.8 | 44 | 1280.4 | 128 | 222 | 751 | 57 | 56 | 298 | 131 | 50 | 359 | 1974.2 | 48 | 57 | 510 | 681 | 323 | 60 | 515 | 2759.8 | 452 | 246 | 378 | 402 | 45 | 94.8 | 3317 | 443 | 660.6 | 278.6 | 623.4 | 53 | 128 | 44 | 320.4 | 800.4 | 50 | 409.4 | 354 | 295 | 641 | 52 | 49 | 46 | 2292 | 32 | 49 | 398 | 779.8 | 1263.6 | 49 | 1664 | 40 | 495 | 469 | 231 | 1894.2 | 281 | 139.4 | 769.6 | 50 | 51 | 410 | 314 | 53 | 41 | 583.4 | 2339 | 2582 | 1601.4 | 1744.6 | 43 | 122 | 6198 | 57 | 169 | 54 | 125 | 121 | 282 | 3083.6 | 48 | 54 | 123 | 256 | 450 | 479.6 | 768.2 | 839 | 51 | 554 | 221 | 353 | 266 | 320.4 | 464.8 | 100.4 | 37 | 800.6 | 174 | 53 | 41 | 770 | 212 | 46 | 236 | 1266 | 1820 | 51 | 735 | 703 | 136.4 | 338.2 | 42 | 114.6 | 3264 | 573.6 | 167.2 | 1071.8 | 247 | 57 | 699 | 231 | 1766.6 | 117 | 6208.8 | 1929.4 | 137 | 47 | 53 | 214 | 1838 | 810 | 1251.6 | 378.4 | 229 | 271.8 | 225.2 | 75.2 | 711 | 352 | 341.8 | 216 | 595 | 49 | 51 | 168.8 | 4677.6 | 6743.6 | 1246.2 | 281.2 | 53 | 397.8 | 2348 | 222 | 237 | 521.6 | 34 | 608.2 | 1321 | 41 | 716.6 | 751 | 184 | 571 | 53 | 45 | 393.4 | 223 | 51 | 47 | 47 | 52 | 204 | 212 | 47
230 | 338 | 4036 | 245 | 738 | 411 | 990 | 54 | 3002.8 | 3154.2 | 54 | 3086 | 55 | 43 | 228 | 44 | 268 | 3441.2 | 704 | 168 | 302 | 1180 | 560 | 3485 | 44 | 1363 | 128 | 222 | 697 | 168.6 | 56 | 298 | 166.4 | 50 | 121 | 679 | 218 | 57 | 202 | 572 | 323 | 60 | 602.2 | 3393 | 366.8 | 246 | 578 | 422.4 | 45 | 49 | 3301 | 499 | 749.2 | 311 | 602.4 | 53 | 180 | 168.2 | 561.4 | 683.6 | 145.2 | 451 | 363 | 52 | 627 | 52 | 49 | 46 | 2360 | 32 | 49 | 378 | 701 | 178 | 49 | 1893.8 | 40 | 369 | 497 | 334 | 2007 | 46 | 56 | 1409.6 | 50 | 51 | 630.8 | 325 | 53 | 41 | 544.4 | 2355 | 2588 | 53 | 550 | 43 | 122 | 612 | 57 | 181 | 54 | 25 | 121 | 190 | 2617.4 | 48 | 54 | 123 | 130.6 | 487.2 | 534 | 594.8 | 851 | 51 | 570 | 522.6 | 435.8 | 266 | 422 | 394 | 48 | 37 | 826 | 75.6 | 53 | 53 | 871 | 53 | 46 | 290.6 | 1294 | 115.2 | 51 | 753.8 | 703 | 194 | 182.2 | 42 | 217 | 3236 | 469.2 | 246 | 607 | 257 | 57 | 784 | 231 | 1729.4 | 117 | 6122 | 1437.8 | 83.6 | 47 | 53 | 55 | 3413.6 | 825.8 | 2483 | 45 | 80.2 | 420 | 269 | 1372 | 724.2 | 335.2 | 395.2 | 348 | 595 | 49 | 51 | 50 | 2766.8 | 5549.8 | 872 | 378 | 53 | 822 | 1530.4 | 373 | 235 | 635 | 34 | 556.6 | 1329 | 41 | 555.2 | 705 | 184 | 936.4 | 53 | 232.2 | 267 | 154.2 | 51 | 47 | 212 | 52 | 180 | 229 | 47
230 | 554.2 | 4036 | 167.4 | 678 | 919.2 | 1006.2 | 54 | 3144 | 3242 | 54 | 3066 | 55 | 43 | 252 | 44 | 268 | 3464 | 720 | 168 | 298 | 912 | 893 | 4763.8 | 44 | 1026.8 | 163.4 | 222 | 637 | 243 | 56 | 278 | 562.4 | 50 | 121 | 703.4 | 218 | 57 | 320.2 | 448.6 | 323 | 60 | 559.4 | 3491.4 | 460 | 246 | 524 | 337.6 | 45 | 49 | 3246 | 483 | 766 | 354 | 1964.4 | 53 | 180 | 251 | 346.6 | 436 | 169 | 716.4 | 387 | 52 | 567 | 52 | 49 | 46 | 3430 | 32 | 49 | 346 | 645 | 4020.2 | 49 | 490 | 40 | 464.2 | 485 | 231.4 | 671.4 | 46 | 56 | 2992 | 50 | 51 | 284 | 311.4 | 198.6 | 41 | 459 | 2418.2 | 2548 | 53 | 658.8 | 65.4 | 390.8 | 657 | 57 | 169 | 54 | 25 | 191.8 | 52 | 3531.4 | 48 | 54 | 123 | 47 | 529 | 480.8 | 534 | 851 | 51 | 570 | 329 | 532 | 137 | 433.2 | 394 | 204.8 | 37 | 850 | 51 | 53 | 53 | 899 | 53 | 46 | 327 | 1294 | 213 | 169.2 | 595 | 808.6 | 194 | 55 | 42 | 217 | 1352.2 | 481.6 | 246 | 667 | 261 | 57 | 844 | 231 | 1787 | 117 | 6050 | 795 | 48 | 47 | 53 | 55 | 3374 | 898.2 | 2553.2 | 45 | 43 | 464 | 269 | 3322 | 791 | 356 | 365.2 | 228 | 595 | 209 | 51 | 50 | 626 | 2959.2 | 305 | 378 | 53 | 255 | 387.2 | 397.8 | 327 | 559.6 | 34 | 708 | 1231.4 | 41 | 422 | 729 | 184 | 1375.8 | 53 | 279 | 267 | 90.6 | 51 | 203 | 212 | 52 | 252 | 313.8 | 47
218 | 557 | 1644.4 | 186 | 626 | 3177.6 | 1119.8 | 54 | 3036.2 | 3238 | 54 | 3146.6 | 55 | 43 | 228 | 44 | 508.8 | 2926.2 | 628.8 | 43 | 288 | 907 | 1735.4 | 3745.2 | 44 | 1061 | 163.4 | 164.2 | 497.8 | 243 | 56 | 76.4 | 172.4 | 50 | 121 | 727 | 218 | 250 | 279.8 | 459 | 308 | 60 | 438.6 | 3511.8 | 520 | 246 | 456 | 215.2 | 45 | 49 | 1427.6 | 499 | 862 | 1470 | 3902 | 53 | 180 | 251 | 261 | 377 | 169 | 1966 | 371 | 52 | 619 | 52 | 49 | 46 | 2376 | 32 | 49 | 335.4 | 589 | 5237.4 | 49 | 538 | 40 | 41 | 361 | 163 | 309 | 46 | 56 | 2888 | 50 | 51 | 586.4 | 325 | 240.2 | 41 | 979.2 | 4008 | 2258.6 | 53 | 731 | 155 | 390.2 | 540 | 57 | 169 | 144 | 25 | 121 | 52 | 2070 | 48 | 54 | 123 | 47 | 668.2 | 1018.8 | 629.6 | 1953.8 | 51 | 703.2 | 309 | 547.8 | 51 | 436 | 312 | 244 | 37 | 802 | 51 | 53 | 93 | 779 | 53 | 46 | 252.6 | 1260.4 | 213 | 248 | 545 | 1231.6 | 194 | 55 | 156 | 149.4 | 2116.2 | 442.4 | 88.4 | 587 | 55 | 57 | 120.2 | 123 | 829.6 | 186.4 | 4559 | 877.8 | 48 | 47 | 90.4 | 55 | 3358 | 1624.6 | 2536 | 45 | 43 | 544 | 269 | 3322 | 736 | 52 | 445 | 228 | 750.8 | 249 | 51 | 50 | 1560.4 | 3041 | 211 | 336.4 | 53 | 1547.4 | 485 | 348 | 391 | 618.4 | 34 | 792 | 1315 | 261 | 390 | 761 | 184 | 720.2 | 53 | 279 | 55 | 150 | 51 | 242 | 212 | 52 | 318.4 | 424 | 177.2
230 | 600.4 | 1240.4 | 1522.2 | 602 | 3489 | 1109 | 54 | 3052 | 3570 | 54 | 3214 | 55 | 72.4 | 288 | 44 | 264 | 691 | 644 | 43 | 350.4 | 818 | 3319 | 3004 | 44 | 1059.6 | 128 | 160 | 393.8 | 243 | 56 | 46 | 59 | 50 | 191.8 | 703 | 218 | 250 | 269.8 | 459 | 327.2 | 60 | 312 | 1619.4 | 612 | 53 | 468 | 155.2 | 45 | 49 | 1155 | 541 | 860 | 359 | 3942.8 | 53 | 50 | 85.4 | 354.8 | 2633.8 | 250.2 | 1966 | 571 | 52 | 603 | 52 | 214 | 46 | 2324 | 32 | 49 | 367 | 550.2 | 5232 | 160.6 | 559.6 | 40 | 41 | 331 | 121.8 | 553 | 46 | 56 | 2828 | 228.4 | 51 | 656 | 393 | 224 | 68.8 | 3165 | 3982.8 | 761.6 | 53 | 763.4 | 155 | 50 | 534 | 176.8 | 169 | 144 | 25 | 156.4 | 52 | 2210 | 48 | 54 | 193.8 | 47 | 720 | 456 | 716.6 | 3889.8 | 51 | 704.8 | 288.8 | 593 | 51 | 356 | 115 | 244 | 37 | 725.6 | 51 | 53 | 53 | 706 | 53 | 46 | 141 | 1206 | 213 | 248 | 541 | 3161.8 | 107.6 | 238 | 232 | 48 | 2883.6 | 500 | 49 | 579 | 55 | 222 | 169 | 51 | 455 | 258 | 1349 | 702 | 48 | 47 | 240 | 55 | 3338.8 | 4315.8 | 2012.2 | 45 | 43 | 994.2 | 181.4 | 3322 | 5126 | 52 | 513 | 261.6 | 854 | 249 | 51 | 50 | 1033.2 | 3217 | 239 | 97.4 | 53 | 255 | 485 | 388 | 2305.8 | 783 | 34 | 776 | 1360.2 | 261 | 366 | 793 | 39 | 1207.2 | 53 | 279 | 55 | 150 | 51 | 242 | 212 | 52 | 285.2 | 404 | 264
278 | 580.4 | 608 | 222 | 606.8 | 3621 | 1093.4 | 180 | 1489.6 | 2970 | 54 | 3274 | 55 | 190 | 222 | 44 | 471.4 | 613.4 | 634 | 43 | 382 | 762 | 3395 | 2677 | 44 | 978 | 198.8 | 160 | 296 | 205.8 | 56 | 46 | 59 | 50 | 121 | 559 | 116 | 250 | 349 | 454 | 350.4 | 60 | 408 | 3470.4 | 644.8 | 53 | 430.2 | 242.4 | 45 | 49 | 1211 | 525 | 682 | 311 | 4154.6 | 53 | 50 | 44 | 502 | 3228 | 225 | 1966 | 634.6 | 52 | 545 | 52 | 214 | 46 | 2410 | 32 | 222 | 475.8 | 632 | 5246.4 | 235 | 396.2 | 40 | 149.8 | 341 | 60 | 521.2 | 46 | 56 | 2796.6 | 273 | 51 | 679.2 | 381 | 206.2 | 180 | 3201 | 3952 | 1271 | 53 | 776.8 | 155 | 50 | 306 | 306 | 128 | 144 | 25 | 552.4 | 52 | 2238 | 48 | 54 | 195.6 | 47 | 674 | 428 | 1879 | 4013 | 51 | 574 | 334 | 595 | 51 | 280 | 150.4 | 362.4 | 37 | 574.4 | 51 | 53 | 88.4 | 873 | 53 | 46 | 50 | 1206 | 147.8 | 248 | 577 | 3855.8 | 132.4 | 238 | 232 | 48 | 2190 | 1689.8 | 49 | 579 | 55 | 222 | 169 | 51 | 443 | 682.4 | 1427.2 | 592 | 166.2 | 47 | 240 | 55 | 3391 | 3933 | 289 | 45 | 43 | 2632 | 50 | 2056.4 | 883.2 | 52 | 569 | 322 | 842 | 249 | 51 | 50 | 566 | 3217 | 203 | 49 | 53 | 241 | 417 | 308 | 2807 | 736.6 | 34 | 793.4 | 384 | 261 | 446 | 727 | 39 | 2980 | 53 | 185.4 | 55 | 150 | 51 | 242 | 113 | 52 | 293 | 277.8 | 264
302 | 538.6 | 587.2 | 286 | 626 | 2990.4 | 797.4 | 204 | 992 | 2854 | 54 | 1188.6 | 100.2 | 190 | 218 | 44 | 614.6 | 482.8 | 782.8 | 79.2 | 473.8 | 753.8 | 3387 | 2650.6 | 44 | 1074 | 214.4 | 160 | 545 | 57 | 247.2 | 46 | 59 | 50 | 121 | 627 | 48 | 250 | 309.6 | 424 | 363.6 | 60 | 480 | 3500.8 | 668 | 53 | 405 | 232 | 45 | 49 | 1223 | 499 | 610 | 299 | 2402 | 215.4 | 50 | 223 | 538 | 3212 | 225 | 2554.8 | 631 | 52 | 631 | 238.4 | 214 | 46 | 2387 | 32 | 282 | 519 | 1548 | 1597.6 | 235 | 260 | 40 | 177 | 218 | 60 | 490 | 46 | 132 | 776 | 273 | 51 | 649 | 405 | 303 | 180 | 3194.4 | 3922 | 1709 | 53 | 596 | 87.8 | 50 | 285 | 428 | 133 | 108 | 25 | 2161.6 | 52 | 2250 | 206 | 54 | 244 | 51.8 | 686 | 368 | 676 | 4117 | 51 | 556 | 298 | 431 | 191.8 | 308 | 150.4 | 313.6 | 37 | 685.8 | 51 | 53 | 230 | 1024.8 | 53 | 46 | 50 | 1158 | 50 | 208.6 | 591.2 | 3888.2 | 153 | 201.4 | 80 | 48 | 2218.8 | 2489.4 | 49 | 587 | 55 | 222 | 169 | 51 | 443 | 1218 | 1153.2 | 1011.8 | 245 | 47 | 264.8 | 55 | 3313.8 | 3859.4 | 337 | 45 | 43 | 2836 | 50 | 188 | 612.2 | 52 | 581 | 358.8 | 802 | 169 | 51 | 50 | 538 | 3217 | 219 | 49 | 53 | 244 | 449 | 184.8 | 2807 | 652.8 | 34 | 823.8 | 294.6 | 270.6 | 478 | 720 | 39 | 2941.4 | 53 | 45 | 55 | 70.8 | 51 | 164 | 47 | 52 | 240.6 | 1545.4 | 264
335 | 273.8 | 592 | 51 | 622 | 762.4 | 699.6 | 2012 | 837.2 | 2842 | 54 | 477 | 168 | 294 | 218 | 44 | 722.2 | 164 | 1006 | 224 | 620.2 | 1963.6 | 3547.2 | 2607.8 | 44 | 949 | 344 | 77.6 | 333.8 | 78 | 333 | 46 | 344 | 50 | 191.8 | 667 | 48 | 134.2 | 152 | 547.2 | 376.4 | 60 | 692.6 | 3426 | 680 | 53 | 445 | 348 | 90 | 49 | 1192.8 | 465 | 522 | 251 | 373 | 256 | 50 | 223 | 628.4 | 4335.6 | 225 | 1213.2 | 685 | 52 | 667 | 285 | 214 | 149.8 | 2449 | 32 | 322 | 2243.8 | 1395.8 | 475 | 86.2 | 239.8 | 40 | 177 | 126 | 60 | 519 | 46 | 246 | 700 | 577 | 51 | 1809.2 | 449 | 395.2 | 180 | 4271 | 1227.2 | 1725 | 1063.8 | 656 | 43 | 50 | 405.8 | 450 | 109 | 54 | 25 | 2548 | 52 | 2320 | 206 | 54 | 314.8 | 119 | 664.4 | 356 | 84.4 | 2751 | 51 | 526.4 | 320.8 | 58 | 227 | 52 | 115 | 196 | 68.4 | 602 | 51 | 53 | 230 | 1345.6 | 53 | 46 | 160 | 42 | 187 | 51 | 49 | 2109 | 153 | 55 | 66 | 48 | 577.2 | 2535 | 529.8 | 604.6 | 55 | 222 | 47 | 51 | 443 | 450.2 | 543 | 277.8 | 245 | 140.6 | 364 | 55 | 3364.2 | 2519.4 | 271.8 | 45 | 92.6 | 2917.4 | 50 | 188 | 751 | 52 | 48 | 337 | 1598.4 | 49 | 51 | 50 | 562 | 2755 | 2863.8 | 49 | 53 | 1081.6 | 1444.8 | 139 | 1598.4 | 682 | 34 | 759 | 235 | 297 | 526 | 560 | 39 | 2764.4 | 53 | 45 | 55 | 347 | 111 | 47 | 47 | 52 | 258 | 349 | 220.6
362.8 | 485.6 | 647.8 | 51 | 640.2 | 657 | 688.8 | 2092 | 1121.8 | 2854 | 54 | 477 | 168 | 264.6 | 187.6 | 44 | 746.4 | 164 | 1019.2 | 224 | 741.8 | 824.4 | 3606 | 2734.8 | 44 | 935 | 414.8 | 57 | 311 | 90 | 390 | 46 | 386.6 | 112.4 | 121 | 655 | 48 | 57 | 92.6 | 484 | 450 | 60 | 760 | 2844.8 | 652 | 53 | 492 | 284 | 90 | 49 | 2038.2 | 473 | 570 | 629.8 | 365 | 256 | 50 | 223 | 649.4 | 898.2 | 120 | 1253.2 | 2643.8 | 52 | 682 | 285 | 49 | 219 | 2477 | 32 | 442.6 | 2675 | 719.6 | 512.2 | 49 | 317 | 40 | 177 | 127 | 60 | 1364.8 | 46 | 246 | 692 | 487.8 | 51 | 2639 | 525 | 464 | 152.2 | 3725.2 | 728.6 | 1741 | 287 | 624 | 101 | 50 | 458 | 560 | 253 | 54 | 25 | 2548 | 52 | 2348 | 206 | 54 | 264 | 154 | 500 | 385.4 | 42 | 670 | 51 | 516 | 548 | 58 | 227 | 52 | 284.8 | 196 | 194 | 707 | 51 | 53 | 230 | 3163 | 53 | 46 | 188.6 | 42 | 287 | 51 | 49 | 126 | 132.4 | 55 | 90 | 48 | 201 | 3724.8 | 540 | 559 | 55 | 57 | 47 | 51 | 443 | 486 | 588.8 | 51 | 245 | 203 | 214.4 | 55 | 4046.4 | 3121.8 | 289.6 | 45 | 167 | 2827 | 50 | 3554.2 | 799 | 138.4 | 48 | 380 | 1002.6 | 49 | 51 | 106.4 | 1654.4 | 2591 | 3516 | 49 | 53 | 650.8 | 425.8 | 139 | 709.4 | 719.8 | 34 | 711 | 235 | 1601.8 | 542 | 518 | 39 | 3171.2 | 53 | 45 | 55 | 327 | 151 | 47 | 47 | 52 | 1497.6 | 305.8 | 47
474 | 211 | 742.2 | 51 | 602 | 565 | 518 | 2112 | 2427 | 2882 | 54 | 497 | 168 | 147 | 176.8 | 44 | 541.8 | 164 | 1119 | 151.6 | 1043 | 841 | 3574 | 2680 | 44 | 758 | 344 | 57 | 371 | 834.4 | 390 | 46 | 431.8 | 206 | 191.8 | 518.2 | 48 | 57 | 53 | 2403.2 | 366 | 60 | 691 | 229.6 | 660 | 53 | 504 | 284 | 99.6 | 49 | 3384 | 589 | 510 | 670 | 393.6 | 256 | 50 | 223 | 459.8 | 348 | 50 | 354 | 3078 | 52 | 642 | 285 | 49 | 219 | 2509 | 32 | 558.2 | 2683 | 555 | 2245.2 | 49 | 377 | 80.6 | 68.2 | 1412.2 | 60 | 1024.6 | 46 | 246 | 668 | 354 | 51 | 2624.6 | 534.6 | 560 | 41 | 3256 | 786 | 1610 | 443.4 | 556 | 188 | 50 | 288 | 582.2 | 355 | 54 | 25 | 2632 | 52 | 2191.8 | 206 | 54 | 301.8 | 290 | 510.4 | 495.8 | 42 | 462 | 217 | 505.6 | 588 | 58 | 227 | 52 | 496.6 | 77.6 | 194 | 790 | 51 | 53 | 416 | 3164.8 | 53 | 126.8 | 495.6 | 42 | 294 | 51 | 49 | 126 | 50 | 55 | 194 | 48 | 230.6 | 3676.8 | 657 | 651.4 | 247 | 57 | 47 | 51 | 411 | 438 | 500 | 260 | 205.6 | 270.8 | 177 | 55 | 4688.2 | 2663.4 | 1500.4 | 147 | 167 | 2797 | 50 | 3549 | 807 | 160 | 48 | 487.6 | 855 | 49 | 51 | 270.2 | 3213.2 | 1050.6 | 3582 | 49 | 53 | 209.6 | 617 | 151 | 699 | 675 | 34 | 762.2 | 51 | 2493.2 | 680.8 | 541 | 39 | 2853.6 | 53 | 45 | 55 | 319.2 | 151 | 115.4 | 47 | 52 | 186 | 44 | 160.4
489 | 251 | 924.4 | 51 | 856 | 609.8 | 444.8 | 2136 | 2549.4 | 3018 | 54 | 497 | 77.6 | 140.4 | 193 | 44 | 576.4 | 51 | 1127 | 43 | 2448.4 | 1841 | 3492 | 2613.8 | 64 | 822 | 414.8 | 57 | 419 | 1984.4 | 294.4 | 46 | 584 | 206 | 121 | 601.6 | 48 | 57 | 53 | 4056.4 | 283.6 | 156.6 | 617.8 | 198.4 | 633.6 | 53 | 478 | 316 | 136.6 | 278 | 3384 | 584.2 | 610 | 684 | 808.6 | 174.8 | 50 | 115.6 | 390 | 311.2 | 50 | 354 | 3059.8 | 52 | 589.8 | 191.8 | 49 | 219 | 2515 | 32 | 499 | 2655 | 595 | 3180 | 49 | 381 | 266.6 | 112.6 | 3214 | 60 | 578 | 46 | 357.2 | 576 | 366 | 51 | 2716 | 557 | 572 | 41 | 3306.8 | 854 | 1821 | 456 | 532 | 188 | 50 | 329.8 | 725 | 399 | 54 | 100.6 | 2653 | 52 | 2163.8 | 111.2 | 54 | 283 | 471.8 | 564 | 467 | 42 | 442 | 217 | 486 | 628 | 58 | 86.2 | 161.2 | 43 | 48 | 194 | 782 | 51 | 53 | 298.4 | 3139 | 53 | 147 | 406.2 | 42 | 294 | 159.6 | 49 | 126 | 50 | 262 | 242 | 146.4 | 277.4 | 2625.4 | 1486.2 | 713 | 415 | 57 | 47 | 51 | 469 | 1718.8 | 314 | 161 | 119.2 | 528 | 102.6 | 55 | 4627 | 2717 | 1281.6 | 147 | 195.8 | 996.2 | 50 | 3549 | 722 | 160 | 48 | 630 | 964.6 | 49 | 51 | 389 | 7900.6 | 51 | 3600.4 | 49 | 53 | 215 | 625 | 199 | 645 | 667 | 34 | 737.4 | 51 | 2805.2 | 586 | 688.4 | 39 | 2799 | 53 | 45 | 181.4 | 332 | 185 | 161 | 47 | 52 | 186 | 44 | 236
489 | 227 | 970 | 51 | 676.8 | 709 | 2502.8 | 386 | 2291.4 | 3077 | 54 | 1624.2 | 55 | 218 | 205 | 44 | 380 | 51 | 837.8 | 43 | 2518 | 2079 | 3523 | 2608.6 | 122 | 948.2 | 623 | 57 | 379 | 2066 | 75 | 46 | 616 | 206 | 121 | 984.6 | 48 | 57 | 53 | 2709.6 | 293.2 | 221 | 570 | 376 | 600 | 53 | 448 | 312 | 303.8 | 278 | 3384 | 573 | 610 | 682.8 | 2399 | 53 | 50 | 44 | 41 | 179 | 50 | 47 | 3419.8 | 52 | 601 | 52 | 49 | 184.4 | 2539 | 32 | 527 | 1316 | 53 | 3180 | 49 | 309 | 361 | 220 | 3214 | 196.8 | 617.6 | 46 | 195 | 552 | 366 | 51 | 1726.8 | 635.4 | 560 | 41 | 3191 | 649 | 1728 | 426 | 496 | 188 | 50 | 211 | 789 | 399 | 54 | 214 | 2653 | 52 | 1903.4 | 48 | 54 | 283 | 663 | 574 | 543 | 42 | 406 | 217 | 396.4 | 488 | 58 | 51 | 234 | 43 | 48 | 162.6 | 750 | 51 | 53 | 263 | 3099.8 | 164 | 147 | 368 | 42 | 50 | 232 | 49 | 126 | 50 | 262 | 222 | 212 | 2234 | 2759 | 2669.8 | 729 | 415 | 80.6 | 47 | 51 | 592 | 1057.2 | 333.2 | 145 | 137 | 496.8 | 53 | 55 | 4594.2 | 3867.4 | 938.8 | 147 | 342.8 | 1639.8 | 50 | 3555.2 | 643.8 | 138.4 | 48 | 630 | 1032 | 49 | 51 | 389 | 3140.2 | 51 | 965.2 | 49 | 53 | 247 | 561 | 348.4 | 692 | 593.2 | 34 | 531.8 | 51 | 2149 | 2578 | 780 | 39 | 2825 | 53 | 45 | 255.4 | 364 | 221 | 161 | 47 | 52 | 33 | 44 | 236
461.2 | 255 | 2085.2 | 51 | 779 | 537 | 4051.8 | 570 | 2250 | 1595.6 | 54 | 586.6 | 55 | 218 | 387.4 | 44 | 398 | 51 | 725 | 168 | 2610.8 | 2017 | 3528.2 | 2573 | 96 | 948.2 | 56 | 57 | 557 | 2167.6 | 56 | 46 | 621 | 272.6 | 389.8 | 2533 | 48 | 57 | 142.4 | 2638.6 | 380.6 | 221 | 698.8 | 1565.8 | 697.2 | 53 | 412 | 218.4 | 352.6 | 278 | 3408 | 593 | 611.2 | 509.4 | 2391 | 53 | 50 | 44 | 41 | 253.4 | 97.6 | 70.6 | 3777.6 | 52 | 559.2 | 52 | 49 | 46 | 2510.2 | 233 | 465 | 419 | 53 | 3178.2 | 49 | 257 | 361 | 220 | 8067 | 334 | 594 | 46 | 195 | 532 | 447.6 | 51 | 2121 | 662.8 | 532 | 41 | 3247.2 | 629 | 1716.4 | 408 | 496 | 188 | 50 | 290 | 969.8 | 327 | 54 | 214 | 2632 | 52 | 873 | 48 | 54 | 559.8 | 663 | 522 | 547 | 42 | 502 | 217 | 1476.2 | 316.8 | 58 | 51 | 234 | 43 | 48 | 37 | 667 | 51 | 53 | 359 | 2936 | 238 | 126.8 | 460 | 42 | 50 | 232 | 49 | 155.8 | 50 | 262 | 321.2 | 212 | 2234 | 2097.8 | 2666 | 729 | 415 | 175 | 47 | 51 | 619.2 | 2601.2 | 378 | 105 | 137 | 329.6 | 53 | 103.8 | 3462.8 | 1217.2 | 488 | 106.2 | 320 | 546 | 50 | 326 | 596 | 52 | 48 | 481.8 | 1045.4 | 49 | 51 | 411.8 | 2583.8 | 51 | 343 | 132.2 | 146 | 247 | 786.6 | 460 | 2870.2 | 463.8 | 69.2 | 1195.4 | 51 | 2149 | 2669.2 | 1080 | 39 | 2365.6 | 53 | 45 | 425 | 501.6 | 221 | 161 | 47 | 52 | 291.4 | 44 | 84.8
362 | 231 | 789 | 51 | 645 | 555.2 | 458.8 | 590 | 2561.2 | 484.4 | 54 | 601 | 55 | 218 | 529 | 44 | 454 | 51 | 798.2 | 168 | 1285.2 | 50 | 3673 | 2530.8 | 1327.2 | 986 | 56 | 57 | 539 | 1492.4 | 56 | 46 | 623 | 161 | 389.2 | 2517 | 48 | 57 | 202 | 930.6 | 48 | 221 | 2527 | 2363.2 | 773 | 168.8 | 430 | 240 | 1988.8 | 278 | 3382.4 | 523 | 533 | 462.6 | 2383 | 53 | 50 | 44 | 41 | 365 | 169 | 165 | 3073 | 52 | 538.8 | 52 | 49 | 46 | 2721.2 | 426 | 304 | 488.4 | 168.2 | 1511.6 | 49 | 772.4 | 361 | 220 | 3418 | 334 | 813.2 | 46 | 195 | 484 | 438 | 51 | 3217 | 720 | 532 | 41 | 3335.4 | 581 | 1836 | 2052.2 | 183.8 | 43 | 50 | 310 | 901 | 111.4 | 54 | 214 | 2548 | 282 | 858.2 | 48 | 54 | 575.2 | 256 | 692.8 | 77.4 | 42 | 514 | 51 | 350 | 226 | 58 | 51 | 234 | 43 | 117.6 | 37 | 695 | 51 | 53 | 442 | 1026.6 | 238 | 46 | 604 | 42 | 50 | 232 | 234 | 275 | 50 | 262 | 420.8 | 212 | 2234 | 1055 | 2746 | 698.2 | 299.8 | 175 | 233 | 51 | 584 | 45 | 412.2 | 65 | 253.6 | 47 | 53 | 177 | 1807.6 | 2857.6 | 556 | 45 | 391 | 546 | 50 | 55 | 616 | 52 | 48 | 332.2 | 230 | 49 | 51 | 248 | 3113.4 | 51 | 565.6 | 257 | 208 | 247 | 320.4 | 540 | 3424 | 509 | 289.8 | 769.2 | 51 | 2149 | 2757.6 | 2364 | 39 | 534 | 53 | 45 | 425 | 479 | 221 | 47 | 47 | 52 | 356 | 44 | 47
362 | 223 | 789 | 51 | 584 | 1008 | 487 | 630 | 1341.8 | 492.6 | 54 | 541 | 55 | 218 | 567 | 128.6 | 454 | 51 | 1011 | 168 | 900.2 | 81.2 | 3653 | 2542 | 309 | 1071 | 241.4 | 57 | 553 | 408 | 56 | 167.6 | 2035.6 | 161 | 49 | 2610.8 | 48 | 57 | 202 | 410 | 48 | 124.4 | 4138.8 | 2366 | 731 | 246 | 422 | 312 | 2415.4 | 140.6 | 3339 | 614 | 513 | 601 | 2458.2 | 53 | 128 | 44 | 41 | 365 | 169 | 165 | 3109 | 52 | 683.8 | 52 | 49 | 46 | 2718 | 2435.6 | 404 | 638 | 197 | 404.2 | 49 | 273 | 127.8 | 295.2 | 3578.8 | 334 | 1201.4 | 46 | 83.8 | 1349.4 | 402.6 | 51 | 3239.2 | 675.8 | 532 | 227 | 3219.2 | 599.4 | 1983 | 522.2 | 113 | 43 | 50 | 174.8 | 891.4 | 97 | 54 | 214 | 2548 | 424 | 743 | 48 | 54 | 291 | 256 | 617.6 | 48 | 211.6 | 482 | 51 | 413.2 | 199 | 58 | 51 | 197.6 | 148.6 | 164 | 37 | 740.8 | 51 | 53 | 454 | 809.8 | 238 | 46 | 606 | 42 | 147.8 | 123.4 | 234 | 275 | 171.8 | 137.8 | 584 | 179.2 | 2299.2 | 979.8 | 1900.8 | 547 | 55 | 175 | 233 | 51 | 584 | 45 | 473 | 65 | 216 | 47 | 53 | 177 | 1304.4 | 2792 | 594 | 45 | 485.8 | 366 | 50 | 55 | 646.6 | 52 | 48 | 357 | 230 | 49 | 51 | 248 | 3165 | 51 | 664.8 | 378 | 208 | 204.6 | 199 | 672 | 2935 | 627 | 343 | 419 | 51 | 2149 | 2704.4 | 2347.8 | 39 | 391.8 | 53 | 45 | 298.6 | 534.2 | 221 | 47 | 47 | 70.4 | 356 | 44 | 47
50 | 213 | 813 | 245 | 532.4 | 1008 | 412 | 54 | 1098 | 436.4 | 54 | 538.6 | 55 | 78 | 210 | 185 | 371.2 | 51 | 939 | 118 | 1354.4 | 206 | 3699.2 | 2542 | 273 | 1036.4 | 331 | 119.4 | 539 | 383.2 | 56 | 198 | 3007 | 161 | 49 | 2676 | 48 | 264 | 202 | 463 | 48 | 60 | 4596 | 2342 | 801.4 | 246 | 420 | 348 | 2177 | 49 | 3246.6 | 651.6 | 1895 | 522 | 2516 | 53 | 180 | 44 | 41 | 230 | 169 | 165 | 3093 | 52 | 1412 | 52 | 49 | 46 | 2936.6 | 4394.2 | 424 | 650 | 197 | 418 | 49 | 325 | 40 | 229 | 3615 | 224.4 | 903 | 46 | 56 | 2658 | 402.2 | 51 | 122 | 557.8 | 526.8 | 227 | 2764.8 | 519.4 | 2031 | 468 | 148.4 | 43 | 50 | 354 | 936.2 | 89 | 54 | 25 | 2548 | 378 | 623 | 48 | 54 | 369.8 | 88.8 | 584 | 48 | 254 | 354 | 51 | 354 | 211 | 58 | 51 | 52 | 870 | 164 | 37 | 924 | 51 | 53 | 502 | 1396.8 | 201 | 46 | 667.2 | 42 | 213 | 493.2 | 234 | 275 | 320.2 | 55 | 708 | 2055.2 | 272.2 | 2079.6 | 484.2 | 571 | 55 | 104.2 | 233 | 51 | 427 | 45 | 921.6 | 165 | 216 | 47 | 53 | 177 | 421 | 2863.6 | 606 | 45 | 457 | 306 | 50 | 55 | 679 | 52 | 48 | 357 | 230 | 49 | 204 | 248 | 3257 | 51 | 840.8 | 378 | 208 | 1595.2 | 219 | 648.8 | 1182.2 | 627 | 343 | 1361.4 | 291.8 | 2149 | 761 | 2142 | 39 | 394.2 | 53 | 2543.6 | 267 | 504 | 85 | 47 | 47 | 144 | 356 | 44 | 47
50 | 499.4 | 829 | 245 | 455 | 1008 | 409.8 | 54 | 1179 | 462 | 54 | 597 | 55 | 43 | 210 | 185 | 365.8 | 245 | 917 | 43 | 474 | 206 | 1265 | 2573.8 | 881.4 | 912 | 331 | 133 | 425 | 260 | 56 | 238 | 3187 | 50 | 49 | 633 | 48 | 306 | 112.6 | 560 | 48 | 60 | 4430.6 | 1398.8 | 923.8 | 246 | 372 | 408.2 | 2140 | 49 | 4657.4 | 1140.6 | 702 | 486 | 3862 | 53 | 180 | 44 | 41 | 230 | 108.8 | 94.2 | 3101 | 52 | 869 | 52 | 49 | 46 | 2871.4 | 610.4 | 467.2 | 671.2 | 197 | 418 | 49 | 261 | 40 | 229 | 3759 | 60 | 815 | 46 | 56 | 2698 | 374 | 51 | 122 | 496.6 | 519 | 227 | 1179.4 | 485.8 | 2105.8 | 579.2 | 148.4 | 43 | 50 | 318 | 2004.8 | 249 | 54 | 25 | 2548 | 194 | 623 | 48 | 54 | 369.2 | 47 | 524 | 88.8 | 254 | 367.8 | 51 | 438 | 211.2 | 58 | 51 | 52 | 690 | 164 | 37 | 940 | 51 | 53 | 502 | 2556 | 53 | 46 | 1538.8 | 42 | 213 | 217.2 | 234 | 245.2 | 457 | 55 | 648.4 | 4000 | 324 | 819 | 546 | 539 | 55 | 57 | 355 | 123 | 475 | 45 | 2735.6 | 1387.4 | 216 | 47 | 53 | 79.4 | 385 | 3002.6 | 549 | 45 | 489 | 349.6 | 225.2 | 55 | 619 | 52 | 48 | 357 | 230 | 49 | 276 | 129.2 | 2699.8 | 51 | 850 | 378 | 115 | 473 | 307 | 530 | 673 | 651 | 343 | 2638 | 411 | 2149 | 441 | 1786 | 39 | 467 | 53 | 3810.6 | 97.4 | 615.2 | 51 | 47 | 47 | 144 | 168.8 | 44 | 47
50 | 233 | 829 | 245 | 483.8 | 1056 | 365 | 54 | 402.6 | 547.2 | 217 | 627 | 55 | 43 | 45 | 185 | 597.2 | 245 | 977 | 43 | 474 | 206 | 1193 | 2630.2 | 157.4 | 886 | 559.6 | 236 | 409 | 264 | 56 | 298 | 2167.4 | 50 | 49 | 698 | 48 | 193 | 92.6 | 588.2 | 48 | 60 | 2650 | 233 | 785 | 207.4 | 364 | 423 | 982.2 | 49 | 3440 | 2663 | 635 | 379.6 | 3848.2 | 53 | 180 | 44 | 41 | 44 | 225 | 47 | 3177.8 | 52 | 44 | 52 | 49 | 46 | 2853 | 514 | 49 | 579 | 81.8 | 358 | 49 | 257 | 40 | 116.2 | 3565 | 60 | 727 | 46 | 56 | 2682 | 300 | 51 | 122 | 583 | 531 | 282.6 | 690 | 307 | 1322 | 568.6 | 113 | 43 | 50 | 318 | 2929 | 176 | 54 | 25 | 2548 | 194 | 623 | 48 | 54 | 466 | 47 | 685.2 | 150 | 296.4 | 4202 | 51 | 381.6 | 158 | 58 | 223 | 52 | 1394.2 | 87.2 | 37 | 964 | 51 | 53 | 358 | 2556 | 53 | 46 | 1128.6 | 42 | 213 | 228.6 | 123 | 126 | 513.2 | 55 | 517 | 5199 | 331 | 770.2 | 609 | 607 | 55 | 57 | 243.4 | 231 | 509 | 45 | 2669.4 | 285 | 81.6 | 47 | 53 | 55 | 355 | 3129 | 580.8 | 45 | 475 | 989.4 | 269 | 55 | 515 | 102.4 | 48 | 357 | 87.6 | 169 | 252 | 50 | 531 | 51 | 810 | 121.6 | 53 | 2333.8 | 1152.2 | 547.4 | 701 | 536 | 69.2 | 2651.6 | 368.8 | 2149 | 542.8 | 515 | 39 | 471 | 53 | 2704 | 311 | 372.2 | 51 | 47 | 47 | 144 | 33 | 148 | 47
50 | 273 | 805 | 245 | 431 | 1029.2 | 370 | 54 | 278.4 | 299 | 217 | 895 | 55 | 43 | 45 | 100.4 | 582 | 245 | 877 | 43 | 504.6 | 206 | 1181 | 2975.4 | 44 | 886 | 374.2 | 330 | 474.6 | 598.8 | 56 | 176.4 | 658 | 50 | 49 | 674 | 207.4 | 199 | 152 | 503 | 48 | 60 | 1410.2 | 233 | 913 | 53 | 941.4 | 435 | 197 | 49 | 3392 | 2687 | 635 | 280 | 3834.6 | 53 | 50 | 44 | 41 | 44 | 225 | 47 | 3261 | 52 | 44 | 52 | 49 | 46 | 2877 | 490 | 49 | 619 | 53 | 368 | 49 | 309.8 | 40 | 41 | 3566 | 60 | 654.4 | 46 | 56 | 1852.4 | 389.2 | 51 | 122 | 583 | 527 | 254.4 | 710 | 493 | 589 | 479 | 183.8 | 43 | 50 | 313.2 | 2949 | 144.2 | 108 | 25 | 548.8 | 52 | 542.8 | 48 | 54 | 466 | 47 | 704 | 150 | 275.2 | 4154 | 51 | 1555.2 | 186 | 58 | 266 | 52 | 2541.8 | 375 | 37 | 976 | 124.8 | 53 | 308 | 2556 | 53 | 46 | 745 | 42 | 115.2 | 303 | 49 | 126 | 1094.6 | 55 | 711 | 5199 | 298 | 817 | 578 | 507 | 55 | 57 | 169 | 231 | 563 | 45 | 2643.6 | 336.6 | 126.8 | 47 | 53 | 55 | 412 | 3123 | 530 | 45 | 457.8 | 1782 | 269 | 55 | 731 | 178 | 48 | 383.4 | 52 | 249 | 263.2 | 50 | 569.8 | 215 | 698.8 | 49 | 53 | 2728.8 | 2402.4 | 607 | 770 | 635 | 34 | 2610 | 260.6 | 2149 | 754.6 | 523.8 | 39 | 1695.6 | 53 | 2704 | 347 | 348 | 51 | 47 | 47 | 88.8 | 33 | 148 | 47
50 | 333.8 | 789 | 128.6 | 575 | 987.2 | 337 | 54 | 151 | 327 | 227 | 1009 | 55 | 43 | 45 | 44 | 582 | 245 | 1174.2 | 43 | 639 | 81.2 | 1045 | 2889.2 | 124 | 930 | 317 | 342 | 486.8 | 1514.4 | 56 | 146 | 842 | 50 | 49 | 716.8 | 335 | 149 | 152 | 458 | 48 | 60 | 570 | 253 | 48 | 53 | 3139 | 1671 | 117 | 49 | 3320 | 2663 | 678.6 | 280 | 1924 | 212 | 50 | 151.4 | 142.4 | 44 | 225 | 47 | 3261 | 52 | 44 | 52 | 399 | 46 | 2722 | 506 | 49 | 619 | 53 | 420.6 | 49 | 337.2 | 244 | 68.2 | 3675.8 | 60 | 562 | 46 | 56 | 526 | 499 | 51 | 122 | 693 | 519 | 180 | 746 | 450 | 661.8 | 461.4 | 234 | 43 | 50 | 282 | 3000.6 | 185 | 144 | 25 | 49 | 52 | 556 | 120 | 54 | 546 | 47 | 694.6 | 150 | 148 | 4190 | 51 | 2298 | 146 | 58 | 336.4 | 52 | 2437 | 375 | 37 | 92.8 | 174 | 53 | 359.2 | 2556 | 53 | 46 | 1944.8 | 42 | 50 | 564.4 | 49 | 126 | 3239.4 | 86.8 | 1828.8 | 48 | 390.8 | 769 | 206.6 | 389.4 | 55 | 57 | 120.2 | 231 | 472.8 | 148 | 2776.2 | 51 | 245 | 47 | 53 | 55 | 537.6 | 3415.8 | 614.8 | 45 | 386 | 1894.2 | 269 | 55 | 917 | 264.4 | 48 | 361.8 | 52 | 249 | 236 | 50 | 552 | 256 | 678 | 49 | 53 | 2792 | 2500 | 635 | 36 | 693 | 34 | 1619.6 | 271.2 | 2149 | 301 | 542 | 39 | 377.6 | 53 | 2704 | 375.8 | 348 | 71 | 47 | 179 | 52 | 33 | 314.4 | 47
50 | 425 | 789 | 51 | 631 | 857 | 382 | 54 | 198.8 | 379.8 | 367 | 892.2 | 55 | 43 | 45 | 44 | 620 | 128.6 | 1831.8 | 43 | 764 | 50 | 893 | 2848.8 | 168 | 864 | 305 | 362 | 385 | 1509 | 103.8 | 66 | 858 | 50 | 49 | 531 | 335 | 197 | 152 | 508 | 48 | 60 | 569 | 1573.2 | 48 | 53 | 3123 | 651 | 117 | 49 | 2354 | 2627 | 493 | 304 | 636 | 188 | 50 | 430 | 210 | 44 | 190 | 47 | 1186.6 | 52 | 44 | 238.4 | 423 | 46 | 2740 | 530 | 49 | 639 | 177.4 | 374.2 | 49 | 356 | 252 | 177 | 4993.8 | 60 | 532.4 | 46 | 208 | 624 | 523 | 51 | 122 | 583.4 | 535 | 180 | 731 | 510 | 638 | 569 | 234 | 43 | 50 | 266 | 2088.4 | 219 | 144 | 25 | 49 | 52 | 556 | 180 | 54 | 493.4 | 47 | 660.6 | 68.4 | 148 | 4374 | 51 | 2287.6 | 158 | 58 | 442 | 52 | 2496.2 | 348.8 | 37 | 47 | 174 | 53 | 525.6 | 2556 | 53 | 46 | 581.2 | 42 | 50 | 677 | 49 | 196.8 | 3078 | 214 | 553 | 48 | 2874.4 | 818.6 | 246 | 469.2 | 55 | 57 | 47 | 231 | 476 | 148 | 2939 | 51 | 245 | 47 | 202.6 | 55 | 567.8 | 3596.8 | 648.2 | 45 | 440 | 1945 | 181.4 | 55 | 825 | 286 | 48 | 374.8 | 52 | 249 | 238 | 50 | 600 | 256 | 705.4 | 49 | 53 | 2625 | 2536 | 666 | 36 | 694.8 | 34 | 1606.4 | 152 | 884.2 | 265 | 566 | 39 | 252.2 | 53 | 2346 | 383 | 348 | 151 | 164 | 212 | 52 | 33 | 676 | 47
50 | 425 | 1812.2 | 51 | 655 | 747.4 | 412 | 54 | 128 | 1787.6 | 415 | 741.2 | 55 | 43 | 45 | 44 | 731.8 | 51 | 2043 | 43 | 858.2 | 50 | 905 | 2810.6 | 689.4 | 1401.2 | 255.4 | 319 | 385 | 1525 | 295 | 46 | 865 | 50 | 49 | 551 | 582 | 195 | 72.8 | 476 | 48 | 60 | 552.6 | 249 | 48 | 53 | 3139 | 591 | 117 | 49 | 910.6 | 644 | 589 | 304 | 580 | 188 | 50 | 430 | 210 | 44 | 50 | 47 | 656.4 | 52 | 44 | 285 | 695 | 219 | 2720 | 404.8 | 49 | 689 | 364 | 410.6 | 254 | 364 | 196 | 177 | 3563.2 | 60 | 508 | 46 | 246 | 822.8 | 523 | 51 | 122 | 455.4 | 539 | 124.4 | 768 | 608.8 | 734.4 | 480.6 | 601.8 | 43 | 50 | 409 | 129 | 259 | 144 | 25 | 285.2 | 52 | 657.6 | 220 | 54 | 445 | 162.2 | 2011 | 48 | 63.2 | 635.8 | 183.8 | 2310 | 1646.8 | 58 | 356 | 52 | 2084.4 | 244 | 131.2 | 47 | 174 | 53 | 525.4 | 2556 | 53 | 46 | 528 | 42 | 50 | 775 | 49 | 126 | 2970 | 214 | 415.4 | 48 | 3485 | 855 | 246 | 589.2 | 55 | 4740 | 47 | 51 | 476 | 148 | 2925.6 | 51 | 245 | 47 | 364 | 55 | 593.4 | 2828 | 527 | 45 | 544.8 | 1849 | 50 | 55 | 703 | 235.6 | 48 | 426 | 52 | 209 | 246 | 50 | 697.6 | 256 | 1137.4 | 49 | 53 | 1315.2 | 1707.4 | 557 | 36 | 633 | 34 | 51 | 152 | 41 | 265 | 546 | 39 | 360.4 | 53 | 2346 | 55 | 51 | 151 | 242 | 212 | 52 | 33 | 1920.4 | 47
50 | 449 | 3347 | 51 | 655 | 639 | 496 | 54 | 128 | 415 | 467 | 644 | 55 | 43 | 45 | 44 | 818.4 | 51 | 2031 | 43 | 865.2 | 50 | 1019 | 2613 | 2731 | 1006 | 261 | 733 | 378.2 | 1549 | 295 | 46 | 870 | 50 | 49 | 575 | 488.2 | 207 | 53 | 466.6 | 48 | 60 | 526 | 249 | 48 | 53 | 2564.8 | 551 | 117 | 49 | 769 | 664 | 641 | 274 | 580 | 301.2 | 50 | 388.6 | 210 | 44 | 50 | 47 | 390 | 52 | 44 | 285 | 967 | 219 | 2949.2 | 376 | 49 | 726.2 | 364 | 485 | 308.4 | 364 | 229 | 177 | 1514 | 80.6 | 520 | 46 | 246 | 639 | 547 | 51 | 122 | 504 | 539 | 41 | 842.6 | 550 | 704 | 1765.2 | 1839.8 | 101 | 50 | 477 | 129 | 259 | 54 | 25 | 209 | 52 | 709.2 | 236.8 | 54 | 433 | 191 | 2374 | 136.2 | 42 | 4245 | 217 | 1422.2 | 515 | 58 | 227 | 52 | 474 | 176 | 194 | 47 | 51 | 53 | 1711.4 | 2556 | 53 | 46 | 570.4 | 42 | 50 | 1161.4 | 49 | 126 | 2970 | 214 | 453 | 48 | 3559.4 | 828.8 | 49 | 606 | 55 | 2512 | 47 | 51 | 468.8 | 106.8 | 2939.8 | 51 | 245 | 47 | 364 | 55 | 554.8 | 2792 | 852.8 | 45 | 708 | 1950.8 | 50 | 55 | 575.4 | 138.4 | 48 | 436 | 204 | 49 | 363.6 | 50 | 630 | 174 | 679.4 | 49 | 53 | 522 | 121 | 581 | 137.6 | 1051.2 | 34 | 51 | 51 | 41 | 293 | 582 | 39 | 429 | 53 | 2346 | 86.6 | 51 | 151 | 242 | 212 | 52 | 33 | 651.2 | 47
50 | 504.2 | 3347 | 51 | 650.2 | 600 | 524 | 54 | 198.8 | 387 | 506.2 | 433 | 168 | 43 | 45 | 44 | 725.6 | 51 | 2330.8 | 43 | 48 | 50 | 1203 | 2666.4 | 4559 | 1094.4 | 269 | 3037 | 445.4 | 2807.2 | 295 | 46 | 59 | 50 | 49 | 910.6 | 291 | 245 | 53 | 1256.6 | 48 | 60 | 559 | 249 | 48 | 53 | 58 | 506.2 | 117 | 49 | 829 | 678 | 1900.8 | 366.8 | 603 | 376 | 50 | 187.2 | 176.2 | 44 | 97.6 | 47 | 350 | 52 | 44 | 285 | 886.2 | 219 | 2895 | 463.2 | 49 | 699 | 364 | 559.4 | 235 | 441.4 | 300.4 | 149.8 | 1621 | 163 | 44 | 46 | 246 | 579.4 | 300 | 51 | 122 | 53 | 505.8 | 41 | 2048.4 | 609.4 | 1376.6 | 641 | 2540 | 210.4 | 50 | 661 | 129 | 280 | 54 | 25 | 245 | 52 | 207 | 196 | 54 | 365 | 191 | 2386 | 195 | 42 | 4273 | 217 | 431 | 715.2 | 58 | 156.6 | 52 | 414 | 196 | 423.4 | 47 | 51 | 53 | 1310.2 | 2556 | 53 | 46 | 618 | 42 | 50 | 942 | 188.2 | 196.8 | 2970 | 182.2 | 461 | 48 | 3445 | 321 | 217.8 | 606 | 55 | 185 | 47 | 51 | 448 | 45 | 2982 | 51 | 48 | 47 | 364 | 55 | 691.6 | 2756 | 875.2 | 45 | 641.4 | 1490.8 | 50 | 55 | 485 | 52 | 48 | 661 | 363 | 49 | 413 | 89.6 | 601.2 | 51 | 488 | 49 | 257 | 490 | 235 | 621.8 | 365 | 3278 | 34 | 51 | 87.8 | 41 | 181.8 | 556 | 39 | 405 | 53 | 7660.8 | 213 | 51 | 91 | 242 | 146 | 52 | 33 | 44 | 47
50 | 1093 | 3307 | 51 | 627 | 716.4 | 520 | 54 | 128 | 667 | 636 | 500.4 | 168 | 126.2 | 45 | 44 | 756.2 | 51 | 3677 | 168 | 48 | 50 | 1203 | 3279.2 | 5103.8 | 1206.8 | 532.8 | 3169 | 407 | 1312.2 | 295 | 46 | 59 | 50 | 49 | 1873 | 331 | 247 | 53 | 858.8 | 48 | 188.8 | 680.6 | 126 | 48 | 53 | 58 | 470.4 | 117 | 49 | 805 | 713.6 | 658 | 512.6 | 633 | 944.2 | 50 | 44 | 41 | 179 | 169 | 47 | 350 | 52 | 44 | 191.8 | 615 | 219 | 2832 | 587 | 126.2 | 693.8 | 277.6 | 716.6 | 235 | 526.2 | 389 | 184.2 | 1565 | 163 | 44 | 46 | 170 | 587.4 | 312 | 51 | 192.8 | 53 | 420.6 | 41 | 701 | 1076.2 | 2110.4 | 456 | 2540 | 300 | 50 | 509 | 129 | 323 | 54 | 25 | 437 | 52 | 207 | 196 | 54 | 285 | 191 | 2446 | 195 | 42 | 4287.4 | 217 | 1585.2 | 1936.4 | 58 | 51 | 124.8 | 649.2 | 196 | 345 | 47 | 51 | 53 | 2475.4 | 2556 | 53 | 46 | 841.4 | 42 | 50 | 401.2 | 140.2 | 126 | 2970 | 55 | 497 | 48 | 894.6 | 407.6 | 260 | 685.2 | 55 | 189 | 47 | 51 | 496.8 | 45 | 4226.6 | 51 | 101.4 | 47 | 239.6 | 55 | 803.8 | 2382.4 | 981 | 45 | 597 | 1106.2 | 50 | 55 | 466.4 | 52 | 48 | 843.4 | 391.8 | 49 | 503 | 360.8 | 594 | 51 | 472 | 49 | 259 | 442 | 247 | 564.2 | 365 | 1808 | 34 | 51 | 235 | 41 | 162 | 561.2 | 39 | 1058.8 | 53 | 4623 | 213 | 51 | 119 | 203 | 47 | 52 | 33 | 44 | 47
50 | 680 | 2322 | 51 | 623 | 777 | 443.4 | 54 | 198.8 | 847 | 444.2 | 568.4 | 168 | 147 | 45 | 44 | 666 | 141.4 | 3220.6 | 168 | 48 | 50 | 1049.6 | 5060.6 | 4648.6 | 1809.6 | 1083.6 | 3185 | 458.8 | 517.2 | 103.8 | 46 | 59 | 50 | 49 | 2098.4 | 343.8 | 362.8 | 142.4 | 523.4 | 48 | 221 | 834.2 | 126 | 48 | 53 | 217 | 44 | 117 | 94.8 | 693 | 716 | 578 | 776 | 548.8 | 1310.6 | 50 | 44 | 41 | 179 | 169 | 47 | 350 | 52 | 44 | 52 | 663 | 115.2 | 2840 | 591 | 242 | 583 | 53 | 1837 | 123.4 | 583 | 198.6 | 220 | 51 | 334 | 44 | 46 | 111.6 | 556 | 336 | 51 | 122 | 224 | 422 | 41 | 580 | 2725.6 | 1363.2 | 555.2 | 2540 | 300 | 50 | 490 | 129 | 239 | 54 | 25 | 1354.2 | 52 | 113.4 | 199.6 | 54 | 2185 | 75.8 | 1256.2 | 195 | 42 | 4419 | 84.2 | 423 | 543.2 | 58 | 51 | 234 | 346.8 | 196 | 382.8 | 47 | 51 | 53 | 2617 | 2556 | 53 | 46 | 881.4 | 42 | 50 | 1309.6 | 226 | 161.4 | 3034 | 238 | 437 | 48 | 286 | 491.2 | 260 | 720 | 55 | 762 | 47 | 51 | 2489.6 | 45 | 5669.2 | 51 | 137 | 114.8 | 53 | 103.8 | 710 | 1237.2 | 1293.8 | 147 | 415.4 | 2907 | 50 | 55 | 460 | 52 | 48 | 875.2 | 415 | 49 | 1697.2 | 389 | 603 | 51 | 528.2 | 49 | 259 | 370 | 297.6 | 543 | 365 | 3247 | 140.4 | 51 | 235 | 41 | 149.2 | 632.4 | 39 | 1555.2 | 53 | 4619 | 213 | 51 | 221 | 47 | 47 | 52 | 33 | 44 | 47
50 | 241 | 672 | 51 | 623 | 821 | 440 | 54 | 723.2 | 967.8 | 477 | 610 | 122.8 | 217 | 45 | 128.6 | 464.2 | 164 | 2643 | 168 | 48 | 50 | 949 | 5428 | 3775 | 2356 | 838.2 | 2606.6 | 675 | 503 | 56 | 46 | 59 | 50 | 49 | 1966 | 355 | 450 | 202 | 478.4 | 48 | 221 | 768.6 | 126 | 48 | 53 | 493 | 44 | 117 | 278 | 741 | 740 | 530 | 728 | 724 | 1497 | 50 | 44 | 41 | 179 | 169 | 47 | 370 | 52 | 44 | 52 | 543 | 46 | 2802.8 | 599 | 242 | 609.8 | 53 | 1278.8 | 49 | 655 | 361 | 220 | 51 | 272.2 | 44 | 46 | 195 | 718.2 | 387.8 | 51 | 157.4 | 224 | 342 | 41 | 560 | 6908.6 | 813.4 | 809 | 2540 | 300 | 50 | 2510.6 | 129 | 239 | 54 | 176.2 | 2504 | 52 | 51 | 338 | 54 | 2585 | 130.6 | 463 | 165.6 | 42 | 5698 | 51 | 551.8 | 224 | 225 | 51 | 234 | 329.8 | 107.2 | 357 | 147 | 51 | 53 | 2617 | 2556 | 53 | 46 | 745 | 42 | 50 | 743.8 | 248.2 | 161.4 | 3038 | 238 | 1256.8 | 48 | 2768.4 | 385 | 260 | 1946.4 | 247 | 2974 | 47 | 51 | 3275.8 | 45 | 2721.6 | 51 | 137 | 160 | 53 | 177 | 700.2 | 3698 | 1210.4 | 147 | 501 | 2909.8 | 50 | 55 | 489 | 52 | 48 | 860 | 287 | 49 | 627 | 309.8 | 657.4 | 51 | 535 | 49 | 342 | 322 | 324 | 661 | 335 | 1681 | 167 | 51 | 235 | 41 | 154 | 581 | 39 | 225 | 53 | 4695.8 | 181.4 | 154.2 | 221 | 47 | 47 | 52 | 175.4 | 44 | 47
50 | 259 | 3135 | 51 | 583 | 774 | 424 | 54 | 2887.6 | 1064 | 517 | 622 | 55 | 301.2 | 144 | 185 | 372.2 | 164 | 2370.8 | 118 | 48 | 50 | 1705.4 | 5380 | 928 | 2229 | 685 | 476.8 | 675 | 551 | 56 | 198 | 59 | 50 | 49 | 2328.4 | 341 | 468 | 537 | 443 | 48 | 221 | 684.2 | 126 | 48 | 72.2 | 258 | 44 | 117 | 278 | 721 | 748 | 578 | 574.4 | 807.8 | 256 | 76 | 44 | 41 | 179 | 73.8 | 47 | 522 | 52 | 44 | 52 | 586 | 96.8 | 2902 | 593 | 242 | 588.2 | 53 | 796 | 49 | 590.8 | 290.2 | 220 | 51 | 231 | 44 | 46 | 195 | 1314.4 | 499 | 51 | 265.4 | 224 | 306 | 41 | 514 | 7266 | 755.4 | 675.2 | 2540 | 87.8 | 50 | 2890 | 237.8 | 195.8 | 54 | 214 | 2625 | 52 | 51 | 326 | 54 | 2582.2 | 256 | 399 | 109.2 | 126.8 | 6377 | 51 | 567 | 252 | 225 | 51 | 234 | 378 | 48 | 461 | 172 | 51 | 72 | 2220.4 | 1556.4 | 53 | 46 | 713 | 42 | 50 | 727 | 348 | 126 | 2970 | 201.4 | 1830 | 80.8 | 3283 | 491.2 | 175.6 | 2764 | 247 | 2994 | 231.8 | 51 | 3727.6 | 85.4 | 2181.2 | 51 | 137 | 160 | 53 | 177 | 977 | 3776.8 | 1008 | 147 | 471.2 | 2941 | 50 | 55 | 459 | 52 | 48 | 403.6 | 322.6 | 49 | 694 | 191 | 635.6 | 51 | 573 | 49 | 426 | 362 | 559 | 661 | 36 | 1667.2 | 167 | 51 | 235 | 41 | 190 | 541 | 39 | 191.4 | 53 | 3814.2 | 224.6 | 223 | 221 | 47 | 47 | 52 | 211 | 44 | 47
50 | 331 | 3148 | 51 | 499 | 632 | 468.6 | 54 | 2998 | 708 | 529 | 694 | 55 | 218 | 210 | 185 | 377 | 141.4 | 1007.2 | 43 | 48 | 50 | 2102 | 5382.4 | 495 | 2206.2 | 785 | 460 | 631 | 538.2 | 56 | 198 | 59 | 50 | 49 | 2734.6 | 350.2 | 449 | 591.8 | 473.8 | 48 | 92.2 | 1222 | 126 | 48 | 77 | 258 | 44 | 117 | 278 | 725 | 758.4 | 499.4 | 484.4 | 617.8 | 256 | 180 | 44 | 41 | 44 | 50 | 47 | 486 | 52 | 44 | 52 | 646 | 228 | 2945.2 | 1442.4 | 242 | 686.2 | 53 | 611.8 | 49 | 560 | 243 | 148.4 | 51 | 231 | 44 | 46 | 195 | 2832 | 547.8 | 51 | 302 | 224 | 306 | 41 | 531 | 6514 | 799 | 590 | 2540 | 43 | 50 | 2961 | 265 | 215 | 54 | 214 | 2708.8 | 52 | 51 | 328.4 | 54 | 2571 | 256 | 363 | 150 | 254 | 6273.8 | 51 | 567 | 295 | 225 | 51 | 234 | 1653 | 48 | 349 | 172 | 51 | 581.6 | 678 | 57 | 53 | 46 | 605 | 42 | 50 | 741.4 | 412 | 295.8 | 3868 | 55 | 1786 | 212 | 3223 | 345.2 | 49 | 2580.4 | 247 | 3064.8 | 355 | 51 | 1613.8 | 247 | 303.2 | 51 | 48 | 160 | 53 | 177 | 845 | 4836.4 | 920 | 106.2 | 490.2 | 2901 | 50 | 55 | 463.2 | 52 | 48 | 312 | 481 | 49 | 703 | 78.2 | 590.6 | 51 | 673.8 | 97.4 | 419.6 | 410 | 603 | 541 | 36 | 1613 | 140.4 | 51 | 87.8 | 41 | 289.2 | 549.8 | 39 | 322 | 53 | 2370 | 267 | 223 | 221 | 69.8 | 47 | 52 | 211 | 44 | 160.4
50 | 351 | 3086.6 | 51 | 353 | 632 | 507 | 54 | 3044 | 572 | 565 | 782 | 55 | 218 | 210 | 185 | 366.2 | 51 | 934 | 187.8 | 48 | 50 | 2102 | 5356.8 | 2051.2 | 2252 | 607.8 | 561 | 586 | 293 | 113 | 198 | 59 | 50 | 49 | 1687 | 318 | 310.4 | 446.8 | 343 | 48 | 60 | 630 | 196.8 | 76.4 | 409 | 258 | 44 | 117 | 278 | 689 | 768 | 484 | 356.4 | 401.6 | 256 | 180 | 44 | 41 | 155.6 | 50 | 284 | 55 | 52 | 161.6 | 52 | 538 | 1547.4 | 2870 | 1683 | 49 | 724.8 | 53 | 49 | 49 | 568 | 243 | 229 | 51 | 128.4 | 225 | 46 | 139.4 | 2932 | 550.4 | 51 | 372.8 | 121.4 | 406 | 189.8 | 543 | 6613 | 839 | 732 | 2540 | 43 | 323 | 1603.4 | 265 | 227 | 54 | 214 | 2287.4 | 98 | 51 | 366 | 54 | 731 | 256 | 574.2 | 150 | 296.4 | 6235.8 | 51 | 579 | 389.4 | 225 | 51 | 52 | 512.4 | 48 | 37 | 147 | 51 | 1085 | 596.4 | 57 | 53 | 46 | 548 | 42 | 50 | 725 | 312 | 507.6 | 3591.2 | 185 | 1802 | 212 | 3301 | 197 | 49 | 2488 | 247 | 2591 | 355 | 51 | 609 | 247 | 224 | 51 | 48 | 47 | 53 | 79.4 | 3966 | 721.4 | 880 | 45 | 454.2 | 46 | 50 | 55 | 404 | 52 | 48 | 244 | 485 | 49 | 727 | 50 | 513 | 51 | 709 | 170 | 479 | 422 | 627 | 521 | 36 | 1673 | 34 | 51 | 51 | 41 | 407.6 | 427.2 | 39 | 492.8 | 53 | 3483.6 | 267 | 223 | 51 | 161 | 47 | 52 | 272 | 44 | 236
50 | 346 | 3090 | 51 | 363 | 823 | 555 | 54 | 2943.8 | 669.2 | 509 | 862 | 55 | 218 | 210 | 100.4 | 362 | 51 | 1258 | 224 | 216.8 | 50 | 2102 | 5463 | 3062 | 5421.4 | 1561.2 | 3392.4 | 349 | 257 | 151 | 278 | 59 | 50 | 49 | 1695 | 366 | 176 | 386 | 387 | 48 | 60 | 666.2 | 126 | 190 | 558.6 | 138 | 44 | 298.8 | 94.8 | 713 | 768 | 493.4 | 246 | 432.8 | 93.6 | 180 | 44 | 41 | 230 | 50 | 347.6 | 55 | 52 | 240 | 52 | 490 | 2437.2 | 2893 | 1719 | 49 | 594 | 53 | 49 | 49 | 524 | 80.6 | 229 | 153 | 60 | 225 | 46 | 56 | 2972 | 680 | 51 | 302 | 53 | 406 | 227 | 607.8 | 3222.8 | 751.4 | 724 | 2540 | 43 | 299 | 607 | 237.8 | 750.8 | 126 | 138.4 | 735 | 282 | 51 | 347.6 | 54 | 351 | 256 | 432.6 | 150 | 360 | 1373 | 51 | 647 | 618.8 | 124.8 | 51 | 52 | 571 | 48 | 37 | 47 | 100.2 | 279 | 505 | 57 | 53 | 46 | 1048 | 42 | 50 | 794.2 | 382 | 54 | 2898.8 | 281 | 1750 | 279.6 | 909.6 | 635.6 | 49 | 1225.6 | 131.8 | 396 | 355 | 51 | 649 | 350 | 239.4 | 51 | 48 | 47 | 53 | 55 | 3796 | 920.4 | 760 | 45 | 337 | 46 | 50 | 55 | 1613.6 | 52 | 48 | 260 | 485 | 49 | 727 | 50 | 2633.8 | 51 | 649 | 211.6 | 502 | 422 | 667 | 402.2 | 36 | 1890.6 | 34 | 51 | 238.2 | 41 | 270 | 405 | 97 | 1155 | 53 | 5265 | 267 | 188.6 | 51 | 161 | 47 | 52 | 188.8 | 44 | 236
189 | 32 | 653 | 186 | 228.4 | 2908.2 | 528.6 | 54 | 2794.2 | 1023 | 497 | 794 | 55 | 43 | 177 | 44 | 386 | 89.8 | 962 | 224 | 259 | 50 | 912.2 | 5558.8 | 119.6 | 3391.4 | 3070 | 3569.6 | 50 | 325 | 151 | 146 | 59 | 188 | 49 | 1769.8 | 378 | 202 | 739.2 | 523.8 | 73 | 60 | 955.8 | 161.4 | 190 | 1030.6 | 58 | 44 | 302 | 49 | 707.6 | 768 | 733 | 256 | 402 | 53 | 102 | 44 | 41 | 230 | 120 | 402 | 263.2 | 52 | 240 | 52 | 490 | 2479.6 | 2953 | 1711.4 | 49 | 852.2 | 53 | 49 | 49 | 488 | 40 | 191.4 | 221 | 60 | 225 | 46 | 56 | 3032 | 50 | 51 | 266 | 53 | 330 | 227 | 654 | 3170 | 851 | 685 | 2540 | 43 | 50 | 1634.8 | 129 | 236.6 | 144 | 25 | 839 | 282 | 51 | 324 | 54 | 419.4 | 47 | 319.8 | 48 | 360 | 2196.4 | 51 | 611 | 51 | 58 | 51 | 52 | 552.8 | 48 | 37 | 47 | 174 | 360 | 787.6 | 57 | 238 | 46 | 1021 | 42 | 50 | 814 | 561 | 54 | 1713.4 | 55 | 1774 | 381 | 973 | 1851.2 | 49 | 384 | 55 | 528 | 195.8 | 51 | 1423.2 | 350 | 273 | 51 | 48 | 47 | 53 | 55 | 3796 | 808 | 232 | 45 | 373 | 46 | 50 | 55 | 1619 | 116.8 | 48 | 48 | 1122.2 | 249 | 707 | 50 | 3215 | 51 | 145.8 | 378 | 314 | 422 | 487.6 | 392 | 36 | 1702.8 | 34 | 107.4 | 363 | 41 | 330 | 371 | 184 | 1103.8 | 186 | 5349 | 182.2 | 51 | 131 | 161 | 47 | 52 | 46 | 323.8 | 84.8
189 | 32 | 653 | 243.8 | 250.6 | 3463 | 507 | 54 | 2555 | 3248 | 541 | 979.6 | 55 | 43 | 45 | 44 | 1555.8 | 245 | 938 | 43 | 259 | 50 | 119 | 6492.2 | 44 | 3141 | 3102 | 3605.4 | 50 | 409 | 151 | 146 | 180.2 | 317 | 49 | 1789 | 342 | 307 | 1107.2 | 457.4 | 165 | 60 | 2557.2 | 161.4 | 190 | 2721 | 58 | 44 | 372.8 | 49 | 782 | 792 | 639 | 396 | 485.4 | 53 | 50 | 44 | 41 | 230 | 225 | 447 | 388 | 52 | 83.2 | 52 | 715.6 | 2487.8 | 2924.2 | 1597 | 49 | 1188.4 | 53 | 49 | 49 | 488 | 40 | 41 | 221 | 60 | 225 | 46 | 56 | 3060 | 228.4 | 51 | 489.8 | 53 | 302 | 227 | 605.4 | 3170 | 706 | 640.4 | 2540 | 43 | 50 | 2378.8 | 129 | 827.6 | 144 | 25 | 879 | 190 | 51 | 278.4 | 54 | 508 | 47 | 315 | 48 | 148 | 3088.2 | 51 | 627 | 51 | 58 | 51 | 52 | 468 | 179 | 37 | 47 | 174 | 392 | 551.2 | 57 | 238 | 46 | 1080 | 42 | 50 | 790 | 635.6 | 54 | 408.2 | 55 | 1249.2 | 249.8 | 246.4 | 2624 | 49 | 384 | 55 | 410 | 47 | 51 | 1607.4 | 188.4 | 1478.8 | 51 | 48 | 131.8 | 53 | 55 | 3804 | 805.8 | 390.2 | 45 | 1540.8 | 46 | 50 | 55 | 1658 | 160 | 48 | 48 | 342.6 | 249 | 655 | 129.2 | 3171.8 | 51 | 53 | 281.2 | 294 | 422 | 364 | 392 | 36 | 1858 | 34 | 192 | 363 | 41 | 447.6 | 362 | 184 | 149 | 270 | 5361 | 55 | 90.6 | 151 | 92.6 | 47 | 52 | 46 | 165 | 47
189 | 32 | 613 | 249 | 42 | 3310.2 | 487 | 54 | 2555 | 3052 | 469 | 1009 | 55 | 43 | 45 | 44 | 2369 | 245 | 950 | 43 | 48 | 50 | 119 | 9317.6 | 44 | 3174 | 3062 | 3699 | 50 | 463.6 | 56 | 126 | 261 | 317 | 49 | 1884.4 | 334 | 307 | 519.2 | 534.8 | 48 | 60 | 2891.8 | 126 | 161.6 | 2820.8 | 58 | 44 | 302 | 49 | 791 | 894 | 567.4 | 379.6 | 1195.2 | 53 | 50 | 187.2 | 41 | 192.8 | 225 | 495 | 472 | 52 | 44 | 52 | 514 | 2503 | 4056 | 112.4 | 49 | 4423 | 53 | 49 | 49 | 488 | 40 | 41 | 221 | 60 | 116.4 | 46 | 56 | 2992 | 273 | 51 | 276.8 | 53 | 406 | 291.6 | 686 | 4324.4 | 600 | 2164.2 | 2540 | 43 | 50 | 2336.6 | 370.8 | 2345 | 126 | 25 | 899 | 52 | 51 | 336 | 54 | 612 | 47 | 305.4 | 48 | 63.2 | 3714.8 | 51 | 711 | 51 | 171 | 191.8 | 52 | 2697 | 179 | 37 | 47 | 174 | 1347.2 | 397 | 57 | 238 | 46 | 1053 | 42 | 147.8 | 927.6 | 599.6 | 54 | 163.6 | 55 | 696 | 115.6 | 2016.8 | 2991.8 | 49 | 384 | 55 | 410 | 47 | 51 | 1572.4 | 106.8 | 2288 | 51 | 48 | 259 | 53 | 55 | 688 | 2215 | 633 | 45 | 791.4 | 46 | 50 | 55 | 1644 | 160 | 48 | 48 | 247 | 249 | 611 | 309.2 | 3132 | 51 | 53 | 257 | 298 | 318 | 368 | 421 | 36 | 1850.6 | 34 | 192 | 343.2 | 41 | 496 | 324 | 184 | 156 | 350 | 4211.4 | 55 | 150 | 151 | 47 | 47 | 52 | 1297.6 | 279 | 47
189 | 123.2 | 488.2 | 277.8 | 42 | 3282.6 | 505.8 | 54 | 2555 | 2864.4 | 848 | 939 | 55 | 43 | 45 | 44 | 2411.4 | 245 | 982 | 43 | 87.8 | 50 | 119 | 10812 | 44 | 1408.6 | 3042 | 733.8 | 50 | 848.6 | 56 | 46 | 261 | 317 | 49 | 1877.2 | 312.6 | 307 | 432 | 891 | 48 | 60 | 2775.6 | 196.8 | 48 | 2877 | 58 | 44 | 265 | 49 | 2088.4 | 1464 | 623 | 336 | 516 | 53 | 50 | 223 | 74.8 | 44 | 225 | 3393.4 | 484 | 52 | 44 | 238.4 | 526 | 2670 | 2962 | 233 | 49 | 5177 | 117.8 | 49 | 49 | 443.2 | 40 | 41 | 187 | 60 | 44 | 46 | 56 | 3019.6 | 273 | 51 | 50 | 53 | 390 | 180 | 725.2 | 4661 | 890.8 | 828.6 | 1161.6 | 43 | 50 | 2380.2 | 324 | 2343 | 54 | 25 | 904 | 52 | 51 | 1523 | 54 | 512 | 75.8 | 341.8 | 48 | 42 | 2890 | 51 | 747 | 51 | 171 | 227 | 52 | 2774.2 | 152.8 | 37 | 47 | 75.6 | 845.6 | 363.4 | 57 | 238 | 46 | 990.8 | 42 | 213 | 1146 | 589.2 | 54 | 206 | 55 | 672 | 48 | 3268 | 2778.8 | 49 | 408 | 55 | 382.8 | 47 | 51 | 1642 | 45 | 2295 | 51 | 87.4 | 290.2 | 53 | 55 | 680 | 4606 | 521 | 45 | 1092.4 | 46 | 50 | 55 | 1850.8 | 260.8 | 48 | 48 | 283 | 249 | 539 | 292 | 1070.4 | 51 | 53 | 257 | 278 | 452.8 | 358.8 | 353.8 | 36 | 1485.8 | 34 | 192 | 200 | 41 | 749 | 365.6 | 126 | 205.8 | 334 | 2602.2 | 86.6 | 150 | 131 | 47 | 47 | 52 | 2049.8 | 312 | 47
50 | 184 | 467 | 445 | 42 | 1038.6 | 508 | 54 | 2555 | 1202 | 54 | 996.2 | 55 | 190 | 45 | 44 | 2407.2 | 245 | 6704.8 | 43 | 247 | 143.6 | 119 | 11690 | 44 | 1012 | 3094 | 529 | 50 | 2611.2 | 56 | 262.4 | 261 | 197 | 49 | 1615.4 | 309 | 307 | 392.4 | 3048 | 48 | 60 | 2770 | 126 | 48 | 2859.4 | 58 | 44 | 187.8 | 49 | 877.4 | 3783.6 | 757 | 331.2 | 633.8 | 53 | 50 | 223 | 210 | 44 | 305 | 3533 | 263 | 52 | 44 | 285 | 675.4 | 2788.2 | 2966 | 233 | 49 | 5123.4 | 161 | 49 | 49 | 424 | 40 | 41 | 51 | 60 | 44 | 46 | 56 | 3010 | 580 | 51 | 50 | 53 | 306 | 180 | 683 | 8044 | 554 | 824 | 162 | 155 | 50 | 1679.8 | 419.4 | 2368.6 | 54 | 25 | 874 | 52 | 51 | 2293.6 | 54 | 483.2 | 191 | 389 | 48 | 42 | 1624.2 | 51 | 52 | 51 | 171 | 227 | 52 | 115 | 87.2 | 37 | 184.4 | 51 | 53 | 283.6 | 57 | 127 | 46 | 1007.6 | 42 | 213 | 1261 | 341 | 143.4 | 226 | 55 | 221 | 48 | 3318.4 | 2552 | 49 | 384 | 55 | 254 | 47 | 87 | 1738 | 45 | 2290.6 | 51 | 312.2 | 287.8 | 53 | 55 | 2540.2 | 4516.4 | 481 | 45 | 428 | 233 | 50 | 55 | 1940 | 178 | 48 | 48 | 415 | 129 | 51 | 344 | 582.4 | 215 | 53 | 196.6 | 338 | 350 | 288 | 248 | 82 | 740 | 34 | 135.6 | 200 | 41 | 633 | 492 | 39 | 204.6 | 328.4 | 2607 | 213 | 368 | 51 | 47 | 212 | 144 | 3930 | 485.2 | 177.2
50 | 184 | 368 | 441 | 42 | 516.8 | 496 | 54 | 2555 | 886 | 54 | 993.2 | 55 | 190 | 45 | 44 | 1600 | 89.8 | 950 | 43 | 247 | 206 | 119 | 11597.6 | 44 | 1072 | 3401.2 | 522.8 | 50 | 2927.2 | 56 | 311.6 | 220.6 | 50 | 49 | 814.8 | 309 | 307 | 273 | 3068 | 48 | 60 | 2812.8 | 150.6 | 48 | 876.4 | 58 | 44 | 117 | 49 | 859 | 2493.2 | 757 | 315 | 878.6 | 53 | 50 | 388.6 | 210 | 44 | 200 | 3605 | 55 | 52 | 44 | 285 | 693 | 2853.2 | 857.8 | 233 | 49 | 5109 | 161 | 49 | 49 | 400 | 40 | 41 | 51 | 60 | 44 | 46 | 56 | 3090 | 501.8 | 51 | 50 | 53 | 318 | 180 | 590 | 8044 | 424 | 772 | 162 | 155 | 50 | 454 | 479.4 | 2635.6 | 54 | 25 | 845.6 | 52 | 51 | 2271.8 | 54 | 491 | 191 | 369 | 48 | 42 | 923 | 51 | 52 | 51 | 125.8 | 227 | 52 | 115 | 244 | 37 | 276 | 51 | 53 | 356.2 | 57 | 53 | 46 | 1343.6 | 42 | 213 | 1237 | 420 | 203 | 227.6 | 55 | 113.6 | 48 | 3232 | 2552 | 133.4 | 394.4 | 55 | 254 | 47 | 231 | 1798 | 45 | 1389.8 | 51 | 413 | 203 | 90.4 | 55 | 3840 | 2787.8 | 552 | 106.2 | 462.4 | 233 | 50 | 55 | 1980 | 178 | 48 | 48 | 1031.4 | 49 | 51 | 360 | 474 | 256 | 53 | 203 | 278 | 424.8 | 490 | 292 | 186.8 | 764 | 34 | 51 | 200 | 41 | 1283.8 | 594 | 39 | 194 | 318 | 1650 | 213 | 312.8 | 51 | 47 | 212 | 144 | 3934.8 | 538.4 | 264
50 | 355 | 2377.4 | 559.4 | 42 | 477.2 | 49 | 54 | 2555 | 1186 | 54 | 885 | 55 | 190 | 45 | 44 | 580 | 164 | 905.6 | 146 | 247 | 206 | 119 | 7553 | 44 | 1132 | 3285.8 | 548 | 50 | 2952 | 56 | 2478.4 | 59 | 50 | 49 | 990.6 | 411 | 497 | 303 | 3103 | 48 | 60 | 1954.4 | 616.8 | 48 | 2117.6 | 58 | 44 | 152.4 | 49 | 847 | 3091 | 841 | 379.4 | 3059 | 53 | 50 | 358.4 | 210 | 44 | 200 | 3605 | 55 | 52 | 44 | 285 | 669 | 3101.2 | 772.6 | 1539 | 252 | 3832.6 | 161 | 49 | 49 | 549.8 | 236 | 41 | 51 | 60 | 44 | 46 | 56 | 3161.6 | 380 | 51 | 50 | 53 | 380 | 41 | 549 | 6068.8 | 480 | 704 | 113.6 | 184 | 50 | 386 | 424 | 121 | 54 | 25 | 795 | 194 | 435 | 2243 | 54 | 555 | 191 | 349 | 136.2 | 42 | 829.8 | 51 | 52 | 51 | 58 | 86.2 | 52 | 185.8 | 244 | 37 | 276 | 51 | 53 | 440 | 57 | 53 | 46 | 1302 | 42 | 115.2 | 429 | 494.8 | 203 | 258 | 55 | 80 | 48 | 1497.2 | 2552 | 457 | 436 | 55 | 254 | 419.4 | 231 | 796.8 | 45 | 120 | 51 | 413 | 270.8 | 240 | 55 | 3932 | 951.6 | 553 | 147 | 526.2 | 233 | 50 | 55 | 1748 | 178 | 48 | 48 | 2026 | 49 | 51 | 218 | 600.8 | 256 | 53 | 239 | 268 | 336.4 | 1077.4 | 1133.8 | 450 | 770.2 | 34 | 51 | 51 | 41 | 794.2 | 558 | 39 | 130 | 386.2 | 399 | 213 | 336 | 51 | 47 | 212 | 144 | 2547.4 | 621.8 | 264
50 | 291.8 | 4915.6 | 623 | 42 | 410 | 49 | 54 | 2555 | 1186 | 54 | 941.2 | 55 | 190 | 45 | 44 | 580 | 164 | 1731.4 | 199 | 247 | 206 | 119 | 2861 | 44 | 1088.2 | 3355 | 543.2 | 50 | 2952 | 56 | 2221 | 59 | 50 | 49 | 551 | 479 | 634.2 | 363 | 3058.2 | 48 | 60 | 858.8 | 403.8 | 48 | 2871.6 | 58 | 44 | 548.4 | 49 | 859 | 1791 | 813.8 | 529 | 3084 | 53 | 76 | 251 | 210 | 44 | 283.8 | 3687 | 55 | 52 | 44 | 191.8 | 669 | 3139.6 | 718 | 448.4 | 276 | 3015 | 53 | 49 | 86.2 | 566 | 396 | 41 | 51 | 128.4 | 44 | 46 | 139.4 | 3269 | 404.6 | 51 | 50 | 53 | 354 | 41 | 503 | 5593 | 484 | 682.4 | 41 | 255.2 | 50 | 454 | 374.8 | 121 | 54 | 25 | 843 | 194 | 460.6 | 1449.8 | 54 | 555 | 162.2 | 419.8 | 195 | 42 | 4331 | 51 | 52 | 211 | 58 | 51 | 52 | 156.2 | 267.2 | 37 | 276 | 51 | 53 | 440 | 57 | 53 | 46 | 1398 | 42 | 50 | 159.6 | 585 | 203 | 274 | 55 | 232 | 48 | 364 | 2552 | 457 | 436 | 55 | 290 | 372.2 | 231 | 598 | 45 | 143.2 | 51 | 413 | 316 | 240 | 55 | 3740 | 315 | 622 | 147 | 631 | 233 | 50 | 55 | 1655.6 | 77.2 | 48 | 204 | 3112 | 49 | 51 | 234 | 513 | 256 | 53 | 191 | 322 | 258 | 667.6 | 2395 | 480 | 2352.2 | 34 | 51 | 51 | 41 | 407 | 558 | 39 | 157.6 | 432.2 | 345.4 | 181.4 | 407.4 | 51 | 86 | 212 | 107.2 | 1506 | 467.4 | 264
50 | 247 | 5385 | 545 | 163 | 410 | 49 | 54 | 56 | 2231.6 | 54 | 857.8 | 55 | 43 | 45 | 185 | 625.2 | 164 | 2128.8 | 183 | 87.8 | 174.8 | 119 | 2796 | 44 | 1513.6 | 2881 | 517 | 50 | 877.6 | 56 | 2417 | 59 | 50 | 49 | 471 | 487 | 689 | 390.4 | 2996 | 48 | 60 | 1240.4 | 177 | 48 | 2951.6 | 218 | 44 | 158.4 | 49 | 743.8 | 687.4 | 1271.8 | 618.8 | 3008 | 256 | 180 | 44 | 74.8 | 44 | 456.4 | 3776.2 | 55 | 52 | 44 | 52 | 645 | 3370.4 | 638 | 253.8 | 249.6 | 2999 | 53 | 49 | 235 | 608.8 | 396 | 122.6 | 51 | 231 | 44 | 46 | 207 | 2226.2 | 453 | 51 | 50 | 299.6 | 330 | 164 | 499.4 | 1115.6 | 568 | 799 | 41 | 188 | 50 | 415 | 324 | 121 | 54 | 138.4 | 849 | 194 | 523 | 331.6 | 54 | 551 | 47 | 349 | 195 | 42 | 4250 | 51 | 52 | 440 | 158.2 | 326 | 52 | 288.8 | 360 | 194 | 230.2 | 51 | 53 | 452 | 57 | 53 | 46 | 1278 | 42 | 50 | 51 | 573 | 113.6 | 342 | 357.4 | 232 | 48 | 420.8 | 2552 | 417.6 | 471.6 | 187 | 314 | 457 | 231 | 554 | 45 | 135 | 51 | 259.4 | 191.2 | 240 | 55 | 1807.4 | 387 | 682 | 147 | 631 | 120.8 | 181.4 | 55 | 1528 | 52 | 48 | 385.4 | 2960 | 49 | 51 | 210 | 505 | 174 | 53 | 175 | 268 | 288.8 | 511.8 | 1359 | 388 | 3519.2 | 87.2 | 51 | 51 | 41 | 467 | 594 | 39 | 179 | 53 | 181 | 55 | 883 | 51 | 242 | 113 | 52 | 1477 | 573 | 220.6
50 | 243 | 5626 | 537 | 173 | 3071 | 49 | 54 | 56 | 823 | 54 | 801 | 55 | 63.8 | 111 | 185 | 676 | 118.8 | 1567.4 | 183 | 201 | 50 | 119 | 2936 | 44 | 1851 | 2942.2 | 619 | 50 | 694 | 56 | 2426.2 | 59 | 50 | 49 | 478 | 560 | 663 | 559 | 2956 | 48 | 60 | 794.4 | 103.2 | 48 | 3221.2 | 258 | 44 | 45 | 49 | 611 | 640 | 1356.6 | 635.4 | 2989.2 | 256 | 180 | 44 | 41 | 44 | 448 | 5154.8 | 55 | 52 | 44 | 52 | 1462.2 | 4795 | 630 | 364 | 234.8 | 3129 | 53 | 49 | 235 | 748.2 | 360 | 177 | 51 | 231 | 44 | 46 | 207 | 227 | 457.8 | 51 | 50 | 452 | 396.4 | 253 | 494 | 831 | 406 | 717.4 | 41 | 188 | 50 | 576 | 364 | 121 | 54 | 214 | 917 | 194 | 531 | 538 | 54 | 603 | 47 | 347.8 | 195 | 42 | 4318.8 | 51 | 52 | 440 | 225 | 406 | 52 | 218 | 262.4 | 194 | 47 | 51 | 53 | 510.8 | 57 | 53 | 46 | 1162.4 | 42 | 50 | 51 | 625 | 54 | 342 | 604 | 156 | 48 | 376 | 2552 | 260 | 542 | 3759 | 358 | 558.6 | 87 | 626 | 45 | 119.8 | 51 | 137 | 160 | 240 | 55 | 435.2 | 444.6 | 1907.6 | 45 | 675 | 46 | 269 | 55 | 1494 | 52 | 48 | 421 | 2980 | 49 | 51 | 2994.8 | 529 | 51 | 53 | 998 | 362.4 | 214 | 401 | 1430 | 365 | 4795.8 | 167 | 51 | 51 | 41 | 427 | 546 | 39 | 233.8 | 53 | 165 | 55 | 944 | 51 | 242 | 47 | 52 | 1501 | 647.6 | 47
50 | 32 | 2059.4 | 442.2 | 217 | 3095 | 49 | 54 | 56 | 899 | 54 | 761 | 55 | 147 | 210 | 185 | 395 | 51 | 1000 | 74 | 201 | 50 | 279 | 2920 | 44 | 1422 | 2879.2 | 819 | 50 | 682 | 56 | 827.6 | 59 | 50 | 49 | 586 | 476 | 625 | 1638.6 | 3060 | 48 | 60 | 582.4 | 54 | 48 | 3706 | 258 | 87.2 | 45 | 49 | 567 | 869.8 | 1373 | 610.6 | 3085 | 256 | 180 | 44 | 41 | 44 | 1700 | 3826 | 55 | 52 | 44 | 52 | 835.2 | 4784.6 | 3303.8 | 401 | 251 | 4461.2 | 53 | 49 | 160.6 | 818 | 402 | 248.6 | 51 | 231 | 44 | 46 | 379 | 227 | 465 | 51 | 50 | 520.4 | 53 | 253 | 494 | 1664.2 | 328.2 | 666.4 | 41 | 188 | 50 | 619 | 762 | 121 | 138 | 214 | 957 | 52 | 543 | 518 | 54 | 775.2 | 47 | 265 | 165.6 | 42 | 4100 | 51 | 52 | 240 | 225 | 358 | 52 | 218 | 312 | 194 | 97 | 2369 | 53 | 440 | 57 | 53 | 46 | 1109 | 42 | 50 | 51 | 707.6 | 54 | 413 | 604 | 42 | 80.8 | 376.8 | 2601.6 | 49 | 442 | 3759 | 2023.2 | 627 | 51 | 1439.2 | 45 | 143 | 51 | 137 | 47 | 305.4 | 55 | 440 | 315 | 819 | 45 | 733 | 46 | 269 | 55 | 1497.6 | 52 | 48 | 421 | 52 | 49 | 51 | 3595 | 1062.2 | 51 | 53 | 1507 | 344 | 249.4 | 376.6 | 1478 | 101.8 | 4837.6 | 191 | 51 | 51 | 41 | 389.4 | 707.8 | 39 | 1218.8 | 53 | 165 | 182.2 | 51 | 187 | 242 | 47 | 52 | 310.8 | 1101.2 | 47
50 | 32 | 562 | 287 | 257 | 3015 | 49 | 54 | 171 | 850.6 | 54 | 741 | 55 | 147 | 210 | 185 | 419 | 51 | 800.2 | 85.8 | 201 | 50 | 291 | 3131.8 | 44 | 1667.2 | 1749.2 | 789.8 | 50 | 634 | 56 | 427 | 59 | 50 | 49 | 622 | 356 | 649 | 1835.2 | 5075.2 | 48 | 60 | 685.2 | 54 | 190 | 3357 | 258 | 260 | 45 | 49 | 551 | 1097.6 | 1409 | 592.6 | 3098 | 256 | 102 | 44 | 41 | 44 | 1676.6 | 3833 | 55 | 52 | 44 | 52 | 2303.4 | 4903 | 2653 | 456 | 176.6 | 3419 | 53 | 197.8 | 49 | 842 | 405 | 356 | 51 | 231 | 44 | 46 | 461.6 | 48 | 765 | 51 | 50 | 667 | 53 | 305 | 489.2 | 5424.8 | 519.6 | 700.2 | 41 | 72 | 50 | 664 | 2329.2 | 121 | 126 | 214 | 1003.8 | 52 | 509.4 | 3853 | 54 | 838 | 47 | 313 | 129.6 | 126.8 | 506.6 | 51 | 52 | 240 | 225 | 318 | 197.6 | 404.4 | 242.4 | 194 | 172 | 2385.8 | 53 | 440 | 57 | 53 | 46 | 1175.4 | 42 | 50 | 51 | 706 | 54 | 509.2 | 494.2 | 42 | 212 | 411.8 | 2826.4 | 49 | 442 | 3774.2 | 3240 | 769 | 51 | 2709 | 45 | 301.4 | 51 | 119.2 | 47 | 268 | 55 | 484 | 339 | 789.8 | 45 | 842.2 | 46 | 269 | 55 | 384.6 | 52 | 48 | 165 | 52 | 49 | 51 | 3691 | 3757 | 51 | 76.2 | 1575 | 304 | 621.4 | 837.8 | 1478 | 36 | 4811 | 344.6 | 51 | 51 | 41 | 315 | 798 | 39 | 864 | 53 | 225 | 267 | 51 | 261 | 242 | 47 | 52 | 345 | 2614.4 | 47
121 | 32 | 556.2 | 307 | 306.6 | 2963.8 | 49 | 54 | 346 | 743 | 54 | 801 | 55 | 147 | 210 | 44 | 304.6 | 51 | 705 | 155 | 201 | 50 | 327 | 3010.2 | 44 | 3795.4 | 158 | 887.4 | 50 | 622 | 56 | 347.8 | 59 | 50 | 49 | 54 | 273.4 | 448 | 2079.6 | 5617 | 73 | 60 | 1237.8 | 54 | 190 | 1711 | 178 | 260 | 119 | 49 | 54 | 684 | 1425 | 468.2 | 3106 | 134.2 | 50 | 44 | 41 | 71 | 1751.2 | 3793 | 55 | 52 | 44 | 78.4 | 2820 | 4938 | 2613 | 472.8 | 239 | 3489 | 168.2 | 235 | 49 | 73.4 | 339 | 462.4 | 51 | 60 | 44 | 6535.6 | 488 | 48 | 1561.2 | 51 | 122 | 537.4 | 202 | 297 | 494 | 4150.6 | 758 | 53 | 41 | 43 | 50 | 653.6 | 3094 | 121 | 126 | 176.2 | 938.2 | 52 | 511 | 3901 | 54 | 51 | 47 | 335.8 | 150 | 317.6 | 569 | 51 | 52 | 126.6 | 198.8 | 258 | 234 | 383.2 | 411 | 37 | 172 | 2397 | 53 | 508.4 | 57 | 53 | 46 | 1299 | 42 | 50 | 51 | 778.4 | 54 | 600 | 274.6 | 42 | 212 | 243 | 1581.6 | 49 | 409.2 | 3867 | 3208 | 763 | 51 | 2809 | 1363.6 | 341 | 51 | 48 | 47 | 874.4 | 55 | 581 | 345 | 625 | 45 | 926 | 46 | 225.2 | 55 | 51 | 52 | 48 | 48 | 52 | 49 | 303 | 3675 | 4062 | 193 | 169 | 1587 | 324 | 288.4 | 860.4 | 1430 | 36 | 3454.8 | 308.6 | 51 | 161.4 | 41 | 259 | 709 | 39 | 549 | 53 | 809.6 | 267 | 51 | 321 | 86 | 87 | 52 | 309 | 2530.4 | 160.4
225 | 32 | 424.4 | 1032.6 | 353 | 286 | 49 | 54 | 545 | 2357.8 | 54 | 817 | 55 | 154.6 | 210 | 44 | 306 | 51 | 691 | 275.8 | 48 | 50 | 421.8 | 2076.8 | 44 | 3786.2 | 56 | 880 | 50 | 630 | 94 | 327.4 | 59 | 50 | 49 | 54 | 91.6 | 412 | 1944 | 5689 | 93 | 124.4 | 3013 | 54 | 190 | 1586 | 58 | 260 | 230 | 49 | 54 | 596 | 1493.6 | 549 | 3046 | 53 | 50 | 44 | 41 | 179 | 1777 | 3849 | 55 | 52 | 161.6 | 112 | 2829 | 2911 | 2588 | 455.2 | 275 | 3529 | 197 | 235 | 49 | 52 | 339 | 408 | 51 | 60 | 188.8 | 305 | 2853.2 | 48 | 585 | 51 | 230 | 393 | 266 | 290 | 486 | 3997 | 933 | 53 | 41 | 43 | 50 | 728 | 3093 | 121 | 205 | 25 | 851 | 52 | 524.6 | 3786.6 | 54 | 51 | 47 | 241 | 150 | 360 | 605 | 51 | 52 | 51 | 103 | 283 | 234 | 113.4 | 411.8 | 37 | 172 | 2517 | 53 | 428 | 57 | 201 | 147 | 1319 | 42 | 50 | 51 | 963.4 | 54 | 676 | 55 | 42 | 212 | 199 | 596 | 49 | 326.8 | 433 | 3151.6 | 647 | 51 | 2809 | 1460 | 341 | 51 | 48 | 47 | 1311 | 152.6 | 701.2 | 393 | 546 | 45 | 920.4 | 46 | 50 | 55 | 51 | 52 | 48 | 48 | 230 | 49 | 345 | 2194.8 | 4150 | 207 | 169 | 1770.4 | 471.8 | 235 | 565 | 1640.4 | 36 | 751.4 | 294 | 51 | 235 | 41 | 351 | 697 | 155 | 582.2 | 53 | 1186 | 267 | 282.4 | 321 | 138.2 | 285.4 | 52 | 378.6 | 2464 | 236
285 | 32 | 312 | 317 | 352.6 | 414 | 49 | 54 | 499 | 3424 | 54 | 864.8 | 55 | 218 | 45 | 44 | 254.8 | 51 | 639 | 298.4 | 48 | 1181 | 303 | 4703 | 44 | 3779.8 | 56 | 920 | 240 | 634 | 151 | 355.6 | 59 | 143.6 | 49 | 267 | 149.8 | 436 | 1900 | 5831 | 273 | 221 | 2850.6 | 54 | 190 | 1529 | 58 | 260 | 230 | 119 | 378 | 567.2 | 1421 | 549 | 5694 | 53 | 50 | 44 | 41 | 179 | 1837 | 3775 | 55 | 52 | 240 | 59 | 2842.2 | 2923 | 2600.6 | 477.2 | 299 | 1608.8 | 278.2 | 235 | 49 | 52 | 355 | 370.4 | 51 | 195.6 | 225 | 296.2 | 2788 | 48 | 50 | 51 | 230 | 409 | 246 | 489 | 542.8 | 3346.8 | 1100.4 | 53 | 41 | 43 | 50 | 771 | 3041.6 | 157 | 230 | 25 | 913.8 | 52 | 441 | 3768 | 54 | 75.2 | 47 | 351.6 | 129.6 | 360 | 926 | 51 | 52 | 51 | 143 | 243 | 234 | 219 | 323 | 37 | 72 | 2625 | 53 | 582.8 | 57 | 238 | 147 | 1394 | 42 | 50 | 51 | 891 | 54 | 2334.6 | 55 | 42 | 212 | 385.4 | 626.8 | 49 | 260 | 338.8 | 1435.2 | 623 | 51 | 2404.4 | 1512 | 341 | 51 | 48 | 47 | 1302 | 177 | 952.2 | 493 | 382 | 45 | 1612.4 | 46 | 181 | 55 | 51 | 52 | 48 | 48 | 230 | 49 | 1053.8 | 422.4 | 3654 | 241 | 169 | 3096.4 | 1950 | 301.4 | 565 | 1621 | 36 | 521 | 299.4 | 51 | 403.8 | 41 | 387 | 588.6 | 184 | 521 | 53 | 2926.4 | 224.6 | 322 | 253 | 161 | 419 | 52 | 514.6 | 2707.6 | 236
369.8 | 32 | 252 | 500.6 | 383 | 414 | 49 | 54 | 430 | 3868 | 54 | 1085 | 55 | 218 | 45 | 44 | 266 | 51 | 692.6 | 380.6 | 174.6 | 1340 | 373.8 | 7496 | 44 | 1291.4 | 228.8 | 881 | 240 | 622 | 151 | 358 | 59 | 206 | 49 | 351 | 148 | 402 | 1743 | 5820 | 253.4 | 221 | 3121.8 | 54 | 48 | 1218.6 | 58 | 87.2 | 230 | 482.4 | 534 | 592 | 1269 | 399.4 | 6455 | 53 | 50 | 44 | 41 | 179 | 1848.2 | 675 | 55 | 52 | 240 | 100 | 1789.2 | 2907 | 2447 | 696 | 301.6 | 970 | 400 | 160.6 | 49 | 52 | 438 | 41 | 221 | 269 | 225 | 2586.2 | 3544.4 | 48 | 50 | 51 | 230 | 238 | 246 | 591 | 604 | 606 | 1411 | 53 | 41 | 43 | 50 | 859.4 | 3048 | 301 | 268.8 | 25 | 903 | 144 | 361 | 332 | 54 | 172 | 47 | 745 | 48 | 360 | 1165.8 | 51 | 52 | 51 | 143 | 243 | 161.2 | 219 | 311 | 37 | 47 | 2609 | 53 | 731 | 57 | 238 | 147 | 1176.4 | 42 | 50 | 51 | 706.4 | 54 | 3431.8 | 55 | 221 | 114.6 | 353 | 536.8 | 49 | 706.8 | 322 | 253 | 437 | 51 | 908 | 1535 | 261.8 | 51 | 48 | 47 | 1449.2 | 177 | 985 | 573.4 | 531.2 | 45 | 1204.2 | 46 | 253 | 55 | 51 | 52 | 48 | 48 | 230 | 49 | 638.2 | 3942 | 1525.2 | 193 | 99.4 | 1126 | 653 | 319 | 433.6 | 1568.4 | 105 | 539.2 | 275.8 | 51 | 635.4 | 41 | 379 | 474 | 184 | 500 | 53 | 4128.8 | 55 | 322 | 71 | 161 | 483 | 144 | 457 | 724 | 84.8
439 | 123.2 | 264 | 1342 | 387 | 1771.4 | 49 | 54 | 485.4 | 3026.8 | 54 | 1233 | 77.6 | 218 | 45 | 44 | 310 | 245 | 693 | 213.6 | 574.4 | 1445.6 | 319 | 8635 | 44 | 1250.6 | 272 | 785 | 240 | 722.8 | 151 | 321.8 | 59 | 317 | 49 | 399 | 172 | 394 | 1632 | 3321 | 266 | 221 | 837 | 78.6 | 48 | 712 | 58 | 44 | 230 | 598 | 534 | 624 | 1263 | 324 | 6455 | 53 | 50 | 44 | 41 | 152 | 537 | 807.6 | 55 | 52 | 83.2 | 108.8 | 1064 | 2891 | 2443 | 894 | 424.8 | 957 | 284.8 | 49 | 49 | 52 | 535.8 | 41 | 221 | 349 | 225 | 4738.4 | 3776 | 82 | 183.8 | 51 | 230 | 240.4 | 346 | 659 | 50 | 575 | 2576 | 53 | 65.2 | 43 | 50 | 854.6 | 3207.6 | 301 | 482 | 25 | 983.8 | 282 | 328 | 320 | 54 | 172 | 133.4 | 362.2 | 48 | 42 | 1701.6 | 51 | 52 | 51 | 210.8 | 283 | 52 | 219 | 439 | 37 | 47 | 2591 | 53 | 733 | 57 | 238 | 106.6 | 1141 | 42 | 82.6 | 51 | 787.4 | 113.6 | 3333.4 | 55 | 221 | 217 | 368 | 1636.6 | 49 | 527.4 | 318 | 265 | 449 | 51 | 928 | 667 | 148.4 | 51 | 48 | 47 | 1474 | 152.6 | 810.8 | 554 | 820.4 | 45 | 918 | 46 | 308 | 55 | 51 | 160 | 48 | 48 | 230 | 49 | 176 | 3942 | 1524.2 | 265 | 53 | 604 | 753.4 | 319 | 354 | 1592 | 151 | 683.2 | 75 | 51 | 659.2 | 41 | 428.2 | 462 | 184 | 356 | 53 | 4325.4 | 55 | 322 | 51 | 138.2 | 451 | 144 | 481 | 748 | 47
481.4 | 184 | 254.4 | 1352 | 367 | 819 | 49 | 54 | 1535.6 | 1713 | 54 | 1143.4 | 168 | 276.8 | 45 | 44 | 254.8 | 245 | 782.2 | 203.2 | 604 | 465 | 361 | 8666.2 | 44 | 968.4 | 272 | 1885 | 240 | 832.4 | 75 | 333 | 261 | 317 | 49 | 431 | 149.8 | 362 | 610.6 | 3309 | 278 | 156.6 | 687.4 | 177 | 48 | 1884.2 | 58 | 44 | 45 | 614 | 408 | 520 | 1227 | 349.2 | 6481 | 53 | 50 | 44 | 41 | 44 | 444 | 948 | 55 | 52 | 44 | 3511.6 | 1031 | 2885.6 | 2441 | 878 | 487.8 | 619.6 | 256 | 49 | 49 | 52 | 617 | 41 | 221 | 397 | 152.6 | 512 | 3770.6 | 124 | 273 | 51 | 50 | 274 | 350 | 653.2 | 50 | 563 | 2497 | 53 | 162 | 43 | 50 | 917 | 3285 | 301 | 300.2 | 25 | 909 | 282 | 448 | 332 | 54 | 172 | 400 | 364 | 48 | 42 | 3649.6 | 51 | 52 | 51 | 256 | 489 | 52 | 219 | 439 | 37 | 47 | 2622.4 | 53 | 881.8 | 57 | 164 | 46 | 1148.2 | 42 | 213 | 232 | 622 | 203 | 3249 | 55 | 221 | 217 | 420 | 540.8 | 49 | 360 | 306 | 1936 | 585 | 51 | 976 | 391.4 | 221.6 | 51 | 48 | 47 | 1474 | 55 | 719 | 522 | 680.8 | 45 | 1002 | 46 | 349 | 55 | 127 | 260.8 | 48 | 48 | 123.2 | 49 | 260 | 3870 | 2181.4 | 428 | 53 | 568.8 | 622 | 331 | 354 | 1484.8 | 151 | 1239 | 72.6 | 51 | 301 | 41 | 460 | 439.6 | 68 | 258 | 53 | 4142.2 | 55 | 119.8 | 51 | 47 | 475 | 144 | 445 | 784 | 47
488 | 184 | 216 | 1435 | 1287.2 | 821.4 | 49 | 54 | 285 | 1808.6 | 54 | 1740 | 168 | 190 | 45 | 159 | 332.8 | 245 | 934.8 | 176 | 305.6 | 396 | 459.8 | 5441.8 | 44 | 844.8 | 272 | 3585 | 126 | 944 | 56 | 401 | 617 | 285.8 | 49 | 431 | 198 | 362 | 372 | 3345 | 306 | 60 | 638 | 177 | 48 | 759.2 | 58 | 44 | 45 | 799.2 | 1140.8 | 580 | 1277 | 510 | 1168.4 | 53 | 50 | 44 | 41 | 230 | 334 | 1036.8 | 55 | 52 | 44 | 3698 | 1105.4 | 2762 | 2421 | 791 | 573 | 545.8 | 256 | 49 | 49 | 52 | 636.2 | 41 | 221 | 409 | 44 | 452 | 3767 | 196 | 273 | 51 | 50 | 53 | 459.2 | 692.6 | 50 | 3271.8 | 3597 | 53 | 162 | 43 | 50 | 863 | 3256 | 371.8 | 259 | 25 | 1034 | 144 | 552 | 120 | 54 | 99.4 | 400 | 482.8 | 48 | 42 | 5075 | 51 | 52 | 51 | 256 | 549.4 | 52 | 43 | 452.8 | 37 | 276 | 3139 | 53 | 837.2 | 57 | 53 | 46 | 1142 | 42 | 213 | 271.4 | 657 | 203 | 3205 | 317.4 | 221 | 149.4 | 402 | 623 | 1595.8 | 292.8 | 306 | 57 | 607 | 231 | 1053.6 | 361 | 178.8 | 51 | 48 | 383.8 | 1477.2 | 55 | 155.4 | 510.4 | 511 | 143.4 | 918 | 46 | 429 | 55 | 241 | 435 | 48 | 48 | 204 | 49 | 312.2 | 3607.2 | 2627 | 526.8 | 93 | 375.2 | 518 | 231 | 390 | 505.2 | 151 | 1745 | 63 | 51 | 301 | 41 | 443 | 414 | 39 | 49 | 53 | 1886 | 55 | 51 | 51 | 47 | 47 | 107.2 | 436 | 645 | 47
425.6 | 184 | 206.8 | 1461 | 2663 | 2988.4 | 49 | 54 | 345 | 2022.4 | 54 | 1068 | 168 | 190 | 45 | 231 | 262 | 245 | 1016 | 64 | 444 | 1690.6 | 347 | 4049.8 | 44 | 790.2 | 220.2 | 4428 | 50 | 950 | 199.4 | 471 | 782 | 116.6 | 49 | 463 | 246 | 362 | 372 | 3261 | 330 | 60 | 696 | 177 | 48 | 836 | 58 | 44 | 45 | 752.2 | 332 | 546 | 1460 | 499.6 | 357 | 53 | 50 | 85.4 | 41 | 230 | 194 | 986 | 55 | 52 | 44 | 3746 | 914 | 2794 | 2529 | 869 | 593 | 727.8 | 53 | 49 | 49 | 52 | 767 | 41 | 119 | 420 | 44 | 464 | 3817 | 220 | 273 | 51 | 50 | 53 | 494.4 | 683.4 | 50 | 3850.4 | 2263 | 53 | 162 | 43 | 50 | 591.8 | 3301.2 | 157 | 293 | 25 | 1310.8 | 52 | 608 | 120 | 54 | 51 | 400 | 669.2 | 48 | 42 | 5189.8 | 51 | 52 | 51 | 1255.4 | 544.8 | 52 | 43 | 348 | 37 | 276 | 3374 | 53 | 450.8 | 57 | 53 | 46 | 1022 | 42 | 213 | 429 | 676 | 203 | 3207.4 | 522 | 113.6 | 48 | 405.2 | 575 | 410 | 316 | 306 | 57 | 587 | 231 | 1103.2 | 361 | 108 | 51 | 48 | 415 | 1385 | 55 | 57 | 368 | 631 | 205 | 932.4 | 195.6 | 341 | 55 | 241 | 470.4 | 48 | 48 | 204 | 49 | 392 | 150 | 2663 | 556 | 193 | 342.2 | 538 | 215 | 322.8 | 211.4 | 143.4 | 746.6 | 63 | 51 | 71.2 | 41 | 435 | 478.8 | 39 | 49 | 53 | 336 | 55 | 51 | 51 | 47 | 47 | 52 | 400 | 633 | 47
310 | 92.8 | 232 | 1445.4 | 2663 | 3511.4 | 49 | 54 | 373.8 | 1962.4 | 54 | 1234 | 100.2 | 190 | 45 | 1648.2 | 297.4 | 128.6 | 1138.4 | 88 | 528 | 348 | 336.4 | 2800 | 44 | 121 | 269.8 | 4034.6 | 50 | 940.8 | 295 | 374.4 | 2814.2 | 50 | 49 | 425 | 214 | 424 | 372 | 3249 | 346 | 60 | 529 | 103.2 | 48 | 738.8 | 58 | 106.4 | 45 | 439.4 | 336 | 568.6 | 1474.8 | 497 | 2400 | 53 | 50 | 251 | 108.6 | 230 | 194 | 1018 | 55 | 52 | 44 | 3796.4 | 866 | 2810 | 2559 | 1000 | 457.2 | 487 | 53 | 49 | 49 | 94.8 | 714.4 | 41 | 51 | 484 | 44 | 465 | 3877 | 344 | 228.4 | 51 | 50 | 53 | 438 | 335 | 165 | 3892 | 2366.6 | 53 | 89.4 | 132.6 | 50 | 633.4 | 3354 | 143 | 365.4 | 25 | 2337.8 | 52 | 608 | 190.8 | 54 | 51 | 313.6 | 736 | 48 | 42 | 4918 | 51 | 52 | 51 | 183 | 544 | 52 | 43 | 417.6 | 37 | 276 | 2919.6 | 53 | 331.2 | 57 | 53 | 46 | 1121 | 42 | 180.4 | 429 | 663.2 | 143.4 | 3108.2 | 494 | 42 | 48 | 398 | 575 | 512.8 | 348 | 5942.6 | 123 | 587 | 231 | 1031 | 1273.8 | 143.4 | 51 | 194 | 372.6 | 1420 | 55 | 57 | 388.6 | 715 | 229 | 819.2 | 233 | 325 | 55 | 127 | 444.2 | 48 | 165 | 204 | 49 | 488 | 198 | 2631 | 556 | 3016.8 | 459.6 | 723.6 | 171 | 365 | 134.2 | 245 | 738 | 63 | 51 | 51 | 41 | 411 | 507 | 39 | 49 | 53 | 429.6 | 55 | 51 | 51 | 47 | 47 | 52 | 412 | 691.8 | 47
345 | 32 | 246 | 1247.4 | 2663 | 3328.4 | 49 | 54 | 342.6 | 1942 | 54 | 1212.4 | 55 | 131.2 | 45 | 350 | 461.4 | 51 | 1157.6 | 56 | 711.2 | 434.4 | 720.4 | 2898.6 | 44 | 191.8 | 331 | 2503.2 | 50 | 934 | 295 | 345.4 | 3232.8 | 50 | 49 | 628 | 198 | 571 | 332 | 3121 | 370 | 60 | 505 | 54 | 48 | 620 | 58 | 272.2 | 45 | 416 | 332 | 405 | 1491.4 | 421.4 | 3716.8 | 53 | 50 | 251 | 210 | 230 | 256.6 | 1020 | 55 | 52 | 44 | 397 | 866 | 2681.8 | 2643.8 | 1580 | 371 | 637.8 | 53 | 49 | 49 | 159 | 532 | 41 | 51 | 440 | 44 | 538.4 | 3897 | 320 | 50 | 51 | 50 | 53 | 413 | 313 | 165 | 3926 | 2042.4 | 53 | 41 | 155 | 50 | 470.8 | 3239.6 | 301.8 | 507 | 25 | 3531 | 165.6 | 508 | 120 | 54 | 51 | 130.6 | 724 | 48 | 42 | 3106.6 | 51 | 52 | 51 | 216.4 | 569 | 52 | 63.6 | 464 | 37 | 276 | 3731.2 | 53 | 328 | 57 | 53 | 46 | 1257 | 42 | 50 | 248 | 628 | 54 | 3113 | 574 | 42 | 48 | 408.4 | 583 | 830.6 | 448 | 1103.2 | 222 | 555 | 231 | 925 | 847.4 | 143.4 | 51 | 413 | 203 | 1518 | 55 | 57 | 527 | 715 | 229 | 662 | 233 | 400.6 | 55 | 51 | 375.2 | 48 | 243 | 204 | 49 | 521 | 242 | 1483 | 503 | 3699 | 2507 | 735 | 75 | 445 | 164 | 365 | 794 | 103 | 163.8 | 51 | 41 | 383 | 639 | 39 | 113.8 | 53 | 522 | 55 | 51 | 51 | 47 | 212 | 52 | 460 | 730 | 47
365 | 32 | 282 | 509 | 2627 | 3268 | 49 | 54 | 400.2 | 1880.2 | 54 | 972.6 | 55 | 84.6 | 78 | 387 | 485 | 51 | 1139 | 43 | 996.8 | 476.4 | 358.4 | 2832 | 157.4 | 121 | 331 | 832 | 50 | 764 | 295 | 861.2 | 3122 | 50 | 49 | 640 | 278 | 547 | 382 | 3105 | 262 | 60 | 465 | 54 | 48 | 684.2 | 58 | 311 | 45 | 452 | 113.2 | 405 | 240 | 420.6 | 3625 | 53 | 128 | 168.2 | 210 | 118.4 | 323 | 1010 | 55 | 52 | 44 | 160.2 | 842 | 152.6 | 2615 | 951 | 371 | 845.8 | 53 | 49 | 49 | 159 | 565.4 | 41 | 51 | 926.8 | 44 | 479 | 3821.8 | 336 | 50 | 51 | 50 | 53 | 437 | 373.6 | 165 | 3910 | 933.6 | 53 | 41 | 155 | 50 | 1137 | 3238 | 231 | 541 | 25 | 3546.4 | 194 | 448 | 155.4 | 54 | 51 | 47 | 676 | 48 | 42 | 939.2 | 51 | 52 | 51 | 350 | 746 | 52 | 146 | 464 | 37 | 138.6 | 3682.8 | 53 | 392 | 57 | 53 | 46 | 1291.2 | 42 | 50 | 248 | 556 | 54 | 3480.4 | 650 | 42 | 48 | 2243.6 | 631 | 731 | 508 | 462 | 222 | 595.8 | 123 | 781 | 459 | 108 | 51 | 502 | 140.6 | 1662.6 | 55 | 57 | 527 | 691.2 | 205 | 662 | 233 | 472 | 55 | 217 | 444.4 | 48 | 243 | 52 | 249 | 493 | 357.2 | 720.6 | 51 | 5399.8 | 2570 | 801 | 75 | 445 | 249.6 | 575 | 830 | 171 | 192 | 51 | 41 | 438.2 | 662.2 | 39 | 211 | 53 | 510 | 55 | 51 | 71 | 47 | 212 | 223 | 460 | 704 | 47
369 | 32 | 262 | 583 | 2501.4 | 1141.6 | 49 | 54 | 425 | 1738.2 | 54 | 926 | 55 | 147 | 210 | 320.6 | 547.8 | 51 | 1126.2 | 43 | 974.6 | 470.8 | 277 | 2873.8 | 233 | 356.6 | 296.4 | 826.6 | 50 | 804.8 | 247.2 | 1921.6 | 1592.6 | 50 | 49 | 655.2 | 278 | 964 | 272.4 | 2281.2 | 482.8 | 60 | 534.6 | 54 | 48 | 809.8 | 58 | 323 | 45 | 512 | 202 | 349 | 58 | 349 | 3593 | 53 | 180 | 44 | 210 | 44 | 315 | 1011.6 | 55 | 52 | 44 | 104 | 1122 | 118 | 2671 | 1008.6 | 379 | 573 | 53 | 49 | 86.2 | 159 | 551 | 41 | 51 | 1227 | 44 | 443 | 3829 | 875.8 | 50 | 51 | 50 | 108.2 | 429 | 429.6 | 119 | 3896 | 1032 | 53 | 41 | 219.6 | 50 | 578 | 1770.6 | 266.4 | 521 | 176.2 | 4388.2 | 194 | 494.6 | 155.4 | 54 | 51 | 47 | 618.4 | 106.8 | 42 | 897.6 | 51 | 52 | 202.2 | 465.6 | 754.2 | 52 | 146 | 768 | 37 | 47 | 3709 | 53 | 356.6 | 57 | 53 | 46 | 1324 | 42 | 50 | 90.4 | 416 | 54 | 5286 | 614 | 194 | 48 | 3419 | 1824.4 | 670 | 413.2 | 3750.8 | 222 | 669 | 51 | 705 | 431 | 178.8 | 51 | 502 | 47 | 1634.8 | 55 | 57 | 504 | 740 | 1652.4 | 490 | 158.2 | 588 | 55 | 217 | 442 | 48 | 421 | 52 | 249 | 581 | 533 | 693 | 51 | 5801 | 2636 | 721 | 103 | 445 | 562.6 | 559.2 | 716 | 135 | 192 | 51 | 41 | 840.8 | 584.2 | 39 | 211 | 53 | 510 | 55 | 51 | 151 | 125 | 212 | 283 | 448 | 710 | 47
345 | 32 | 797.6 | 826 | 2491 | 1141.6 | 217 | 54 | 358.8 | 1650 | 54 | 926 | 55 | 147 | 224 | 300 | 460 | 51 | 1034.2 | 43 | 2113.6 | 477 | 1585.6 | 3290.6 | 233 | 822 | 76.4 | 849.6 | 50 | 697 | 56 | 1788.6 | 668.8 | 50 | 49 | 1032.4 | 410.8 | 1571.4 | 305 | 716 | 183 | 60 | 544 | 54 | 48 | 813 | 58 | 455 | 45 | 476 | 202 | 413 | 58 | 354.2 | 1549 | 53 | 180 | 44 | 210 | 44 | 315 | 1063.8 | 55 | 152 | 44 | 134 | 950 | 118 | 2687 | 762.6 | 413.4 | 635.6 | 53 | 49 | 235 | 73.4 | 547 | 41 | 51 | 652.8 | 44 | 503 | 3781 | 1455.8 | 50 | 51 | 2902 | 191 | 465 | 374 | 50 | 3850.4 | 1815.8 | 114.8 | 41 | 188 | 50 | 578 | 1386 | 200.4 | 657 | 214 | 4627 | 194 | 489 | 214.8 | 54 | 51 | 47 | 506 | 195 | 42 | 947.4 | 51 | 52 | 240 | 473.2 | 815 | 52 | 146 | 764 | 162.6 | 47 | 3743 | 253.6 | 41 | 57 | 53 | 86.4 | 1277 | 42 | 50 | 51 | 456 | 54 | 5294 | 719.6 | 232 | 48 | 3432.8 | 546 | 485 | 554.8 | 3866 | 156 | 657 | 51 | 876 | 429 | 108 | 51 | 434.8 | 47 | 1088.4 | 55 | 57 | 516 | 722.8 | 329 | 486 | 46 | 552 | 55 | 217 | 615.6 | 48 | 382 | 52 | 249 | 638.2 | 699 | 585.6 | 51 | 3202.6 | 2663 | 681 | 195 | 405 | 2257 | 402 | 700 | 135 | 192 | 51 | 41 | 58 | 415.6 | 39 | 211 | 53 | 494 | 86.6 | 51 | 321 | 242 | 212 | 283 | 400 | 670 | 6614.8
348 | 32 | 1286.8 | 934 | 2575 | 3284 | 289 | 54 | 335 | 1678 | 54 | 906 | 55 | 147 | 284 | 466.2 | 419.6 | 51 | 807 | 43 | 669.8 | 549 | 696.4 | 4858.2 | 233 | 255 | 56 | 617 | 50 | 736.4 | 94 | 1832.8 | 716 | 50 | 49 | 1404.8 | 409 | 768 | 249.8 | 782 | 207 | 60 | 508 | 54 | 48 | 1014.8 | 58 | 546.2 | 45 | 476 | 202 | 529 | 58 | 366.8 | 335 | 53 | 180 | 44 | 41 | 44 | 196 | 1095 | 96.6 | 192 | 44 | 716.2 | 746 | 188.8 | 2576 | 681.2 | 391 | 1438.4 | 53 | 49 | 235 | 52 | 517.4 | 41 | 51 | 589 | 44 | 449 | 1461.8 | 459 | 50 | 51 | 1258 | 259.4 | 449 | 374 | 50 | 3762 | 2966 | 156 | 41 | 188 | 50 | 1170.8 | 768.4 | 121 | 711 | 214 | 4655 | 80.4 | 449 | 348.8 | 54 | 51 | 47 | 554 | 256.2 | 42 | 1287.8 | 51 | 52 | 240 | 476 | 891 | 197.6 | 84.2 | 812 | 194 | 47 | 3799 | 181.2 | 41 | 57 | 53 | 147 | 1214 | 42 | 50 | 51 | 468 | 54 | 5292.2 | 748.6 | 232 | 48 | 3483.4 | 606 | 315.4 | 618.8 | 3854 | 57 | 628.2 | 51 | 927.4 | 421 | 108 | 51 | 101.4 | 47 | 650.8 | 55 | 57 | 363.6 | 649 | 329 | 518 | 46 | 528 | 55 | 217 | 912.8 | 48 | 190.4 | 52 | 249 | 629 | 691.8 | 560.8 | 51 | 2638 | 625 | 761 | 297.4 | 345 | 2557 | 266 | 791.6 | 159 | 79.2 | 51 | 41 | 58 | 547.2 | 39 | 146.2 | 53 | 244 | 297.8 | 150 | 321 | 242 | 113 | 283 | 1129 | 966 | 3150
384 | 32 | 1358 | 923 | 2561.4 | 3335.6 | 914.2 | 54 | 373 | 1670 | 54 | 833.2 | 55 | 63.8 | 284 | 580 | 997.8 | 96.2 | 775 | 43 | 578 | 346 | 2506.6 | 2367.4 | 195.2 | 49 | 56 | 432 | 50 | 714.8 | 151 | 1684.4 | 1090.8 | 50 | 49 | 516 | 309 | 868 | 757.8 | 786 | 239 | 60 | 176.6 | 54 | 48 | 1219.6 | 58 | 617.6 | 45 | 472 | 202 | 557 | 58 | 1550.8 | 383 | 53 | 50 | 44 | 41 | 44 | 292 | 1095 | 263 | 112 | 44 | 139 | 694 | 118 | 2444 | 704.2 | 487 | 1132.6 | 74.6 | 49 | 160.6 | 52 | 365.8 | 41 | 51 | 500.6 | 44 | 876.8 | 1725 | 466.8 | 50 | 51 | 402 | 362 | 450.6 | 1868.4 | 50 | 985.2 | 3041.2 | 156 | 41 | 188 | 299 | 986.8 | 778 | 290.8 | 671 | 394 | 4725.8 | 52 | 441 | 278 | 54 | 51 | 47 | 1261.2 | 297 | 42 | 819.4 | 84.2 | 52 | 440 | 363.4 | 911 | 234 | 43 | 827 | 194 | 47 | 3777.4 | 201 | 41 | 57 | 53 | 147 | 1191.4 | 42 | 50 | 51 | 477 | 54 | 3706.4 | 960 | 42 | 48 | 1723.2 | 152.2 | 289 | 578 | 3647.2 | 57 | 543.4 | 51 | 945 | 491 | 475.8 | 51 | 48 | 47 | 625.8 | 55 | 137.8 | 51 | 689 | 257 | 522 | 46 | 309 | 55 | 117.4 | 616 | 48 | 48 | 1281 | 129 | 537 | 248 | 599 | 51 | 4270.2 | 588.2 | 771 | 333.8 | 353 | 2488 | 36 | 631 | 140.4 | 51 | 51 | 41 | 58 | 660 | 39 | 49 | 305 | 268 | 425 | 150 | 261 | 242 | 47 | 344.6 | 578 | 1042 | 3182
476 | 32 | 1426.2 | 911 | 2563.8 | 4621.6 | 2104 | 54 | 620.4 | 1660 | 54 | 838 | 55 | 43 | 252 | 672 | 820.8 | 164 | 715 | 43 | 583.2 | 304.6 | 2493 | 2763.4 | 44 | 49 | 56 | 543.8 | 50 | 720 | 151 | 1739 | 1504.2 | 50 | 49 | 504 | 269 | 780 | 1087.2 | 722 | 243 | 60 | 210 | 54 | 48 | 928 | 58 | 650 | 45 | 586.6 | 54 | 661 | 58 | 2262 | 395 | 53 | 50 | 44 | 41 | 44 | 304.8 | 1071 | 263 | 128.8 | 44 | 139 | 750 | 118 | 2516 | 709 | 499.6 | 2329 | 161 | 49 | 49 | 52 | 414 | 334.6 | 51 | 412.4 | 44 | 374 | 830.4 | 436 | 50 | 51 | 486 | 306.8 | 418 | 1086.2 | 50 | 383 | 3028 | 156 | 41 | 159 | 339 | 896 | 2035.8 | 502.6 | 751 | 438.4 | 4519.4 | 52 | 505 | 278 | 54 | 51 | 47 | 729.6 | 297 | 42 | 754 | 217 | 52 | 364.4 | 383.8 | 636.2 | 234 | 43 | 593.4 | 194 | 47 | 4002 | 182 | 41 | 57 | 53 | 147 | 1127 | 42 | 50 | 51 | 440 | 54 | 2686.6 | 916 | 42 | 48 | 520 | 53 | 297 | 514 | 432 | 57 | 409 | 51 | 1104.6 | 461.8 | 381.6 | 51 | 48 | 47 | 617.6 | 55 | 158 | 51 | 683.8 | 284.6 | 521 | 46 | 389 | 55 | 51 | 604 | 48 | 48 | 495 | 49 | 545 | 248 | 635 | 51 | 3845 | 567.8 | 797 | 346 | 372.6 | 2313.4 | 36 | 764.8 | 167 | 51 | 51 | 41 | 96.6 | 660 | 39 | 82.6 | 365 | 244 | 425 | 322 | 221 | 242 | 47 | 360 | 578 | 1062.4 | 2667.6
1796.2 | 32 | 1571 | 89.8 | 2571 | 2848 | 2104 | 54 | 852.8 | 1660 | 54 | 961.4 | 55 | 218 | 219 | 696 | 1810.6 | 164 | 2122.8 | 224 | 572.4 | 431.6 | 2387 | 2373.4 | 44 | 222 | 56 | 489.2 | 50 | 1857.4 | 151 | 1593 | 523 | 50 | 49 | 476 | 309 | 642.8 | 432 | 714 | 284.6 | 60 | 325.8 | 54 | 133.2 | 2357.4 | 375 | 610.8 | 45 | 647 | 126 | 557 | 58 | 2293 | 50 | 53 | 50 | 223 | 41 | 44 | 356 | 917 | 263 | 237 | 44 | 155 | 824.2 | 188.8 | 2682 | 4123.2 | 482 | 777.4 | 161 | 49 | 49 | 236 | 507 | 408 | 51 | 259 | 116.4 | 1197.2 | 671.2 | 412 | 50 | 51 | 462 | 224 | 458 | 339 | 50 | 431 | 2631.4 | 53 | 41 | 43 | 381 | 977.8 | 2931.2 | 49 | 1264.6 | 325 | 4257 | 52 | 623 | 614.2 | 54 | 51 | 47 | 320 | 150 | 42 | 875 | 217 | 52 | 211 | 464.2 | 629 | 234 | 78.2 | 587 | 68.4 | 47 | 2945 | 202 | 41 | 57 | 53 | 66.2 | 1120 | 42 | 50 | 51 | 511 | 54 | 1145 | 845.2 | 42 | 48 | 475.2 | 203.4 | 349.8 | 514.8 | 245.6 | 57 | 409 | 51 | 980 | 453.8 | 234 | 51 | 48 | 47 | 585 | 79.4 | 295.6 | 51 | 700 | 329 | 563 | 46 | 409 | 55 | 51 | 664 | 48 | 48 | 515 | 49 | 577 | 174.2 | 647 | 51 | 3566.2 | 351 | 738 | 350 | 715.6 | 334.8 | 36 | 1115.8 | 167 | 51 | 51 | 41 | 251 | 556.4 | 184 | 217 | 53 | 268 | 745.4 | 282.4 | 119 | 47 | 47 | 144 | 506.4 | 843.6 | 537.6
564 | 62.4 | 1595 | 51 | 2575.2 | 816 | 2104 | 54 | 1304.2 | 1269.4 | 54 | 1205 | 55 | 218 | 262.2 | 799.6 | 2726.4 | 164 | 1071.4 | 224 | 577 | 263.6 | 2487 | 2294.4 | 44 | 477 | 56 | 468 | 202 | 1654.6 | 75 | 570 | 523 | 138.8 | 49 | 556 | 305 | 535 | 569.2 | 635 | 313 | 60 | 403 | 54 | 190 | 4244.8 | 551 | 564.8 | 45 | 582 | 174 | 507.4 | 58 | 2659 | 50 | 174.8 | 50 | 223 | 41 | 44 | 362 | 837 | 263 | 497 | 200.8 | 199 | 969 | 118 | 3062 | 2914 | 426.2 | 1148.2 | 161 | 160.6 | 49 | 300 | 507 | 408 | 51 | 275 | 225 | 819.6 | 1829 | 476 | 50 | 51 | 462 | 224 | 494 | 508.8 | 50 | 431 | 1276.6 | 53 | 41 | 43 | 1636.8 | 1816.2 | 3222.4 | 49 | 649 | 361 | 4049 | 52 | 2064 | 274.8 | 54 | 51 | 47 | 418 | 48 | 42 | 889 | 217 | 52 | 51 | 451 | 677 | 161.2 | 219 | 639 | 37 | 47 | 2929 | 254 | 182.6 | 57 | 53 | 46 | 1176 | 42 | 82.6 | 51 | 664 | 54 | 623 | 693.4 | 42 | 48 | 510 | 241 | 412 | 432 | 247 | 57 | 375.6 | 51 | 848 | 608.6 | 234 | 51 | 48 | 47 | 557 | 177 | 375.4 | 109.8 | 815.2 | 320.6 | 571 | 46 | 355.2 | 55 | 51 | 664 | 48 | 48 | 640 | 49 | 589 | 191 | 581.2 | 51 | 3541.2 | 396.6 | 694 | 214 | 451 | 560.4 | 36 | 1080 | 140.4 | 51 | 140.4 | 41 | 251 | 527 | 184 | 217 | 53 | 304 | 583 | 223 | 51 | 47 | 47 | 125.6 | 586.4 | 963 | 340
974.4 | 184 | 1583 | 51 | 1749.6 | 708.8 | 1707.4 | 54 | 1489 | 1651 | 54 | 977 | 55 | 218 | 352 | 3338.6 | 2573.2 | 190 | 1570.8 | 187.8 | 667.6 | 285 | 2463 | 4656.2 | 44 | 636.2 | 142.4 | 481 | 240 | 893 | 56 | 500.8 | 523 | 161 | 49 | 586 | 385.2 | 527 | 482 | 572 | 333 | 60 | 336.2 | 54 | 190 | 53 | 515 | 601 | 45 | 472 | 174 | 525 | 58 | 603 | 50 | 256 | 50 | 223 | 41 | 152 | 350 | 849 | 237.4 | 1125.6 | 240 | 2833.4 | 1023.8 | 153.4 | 53 | 2918 | 49 | 1600.4 | 96.2 | 235 | 49 | 344 | 495.8 | 220 | 51 | 335 | 225 | 482 | 2149 | 484 | 50 | 51 | 597 | 53 | 478 | 254.8 | 50 | 431 | 1244 | 53 | 41 | 43 | 424 | 2965 | 2955 | 49 | 521 | 385 | 4010 | 52 | 3043 | 48 | 54 | 51 | 104.6 | 543.6 | 304 | 42 | 878.2 | 183.8 | 52 | 51 | 1648.4 | 636.6 | 52 | 219 | 615 | 37 | 47 | 2953 | 278 | 218 | 57 | 164 | 46 | 1088 | 42 | 213 | 51 | 664 | 54 | 477.8 | 655 | 113.6 | 48 | 591.6 | 241 | 420 | 448.4 | 239 | 57 | 253.2 | 51 | 890 | 1326 | 234 | 51 | 48 | 47 | 505 | 177 | 393 | 165 | 904 | 332.6 | 609 | 46 | 405 | 55 | 51 | 52 | 48 | 48 | 758.8 | 49 | 577 | 191 | 548 | 51 | 307 | 815.6 | 619.2 | 632.8 | 443 | 596 | 36 | 1184.8 | 34 | 51 | 200 | 41 | 173.8 | 371.2 | 184 | 217 | 53 | 244 | 451 | 223 | 51 | 47 | 47 | 168 | 604 | 823.8 | 266.6
1395.6 | 184 | 1617.8 | 51 | 435 | 1775.8 | 121 | 54 | 1469.8 | 1862.6 | 54 | 879 | 55 | 218 | 440 | 2156.8 | 2490 | 245 | 672 | 43 | 508 | 305 | 2487 | 4917.8 | 44 | 767 | 272 | 549.8 | 240 | 828.4 | 56 | 1510 | 563 | 223.4 | 49 | 566 | 538 | 535 | 506 | 732 | 1431.2 | 60 | 81.6 | 54 | 190 | 53 | 505 | 543.8 | 45 | 1484.4 | 174 | 469 | 58 | 643 | 50 | 256 | 50 | 223 | 41 | 179 | 302 | 897 | 249 | 410 | 240 | 3550 | 965 | 153.4 | 53 | 2956 | 49 | 786 | 53 | 235 | 49 | 332 | 445 | 175.6 | 221 | 317.6 | 225 | 474 | 2111 | 401 | 273 | 51 | 663 | 53 | 478 | 366 | 50 | 428.8 | 1176 | 53 | 41 | 43 | 338.6 | 2861 | 2139 | 193 | 501 | 421 | 4005.2 | 52 | 3199.8 | 48 | 54 | 51 | 400 | 852.8 | 432 | 105.6 | 840.6 | 51 | 52 | 51 | 716.2 | 680.2 | 52 | 219 | 583 | 37 | 47 | 2917 | 302 | 218 | 57 | 238 | 46 | 1250 | 42 | 213 | 51 | 624 | 54 | 421.8 | 783.8 | 221 | 48 | 612.4 | 241 | 450 | 546 | 231 | 57 | 216 | 123 | 646.6 | 1310 | 194.4 | 51 | 48 | 47 | 576 | 177 | 221 | 253 | 836 | 327 | 728.6 | 46 | 453 | 55 | 51 | 102.4 | 48 | 48 | 998 | 49 | 1034.8 | 191 | 563.4 | 51 | 343 | 2549.2 | 599 | 1039.6 | 600.2 | 695 | 36 | 874 | 34 | 51 | 200 | 41 | 58 | 301 | 184 | 217 | 53 | 235 | 454.2 | 119.8 | 51 | 47 | 47 | 168 | 680 | 777 | 195
105.6 | 184 | 1604 | 51 | 435 | 3432 | 121 | 54 | 1387.4 | 1911 | 54 | 847 | 184 | 201.2 | 502.6 | 2327 | 1323.2 | 245 | 709.2 | 43 | 803.8 | 720 | 2667 | 5081.6 | 44 | 856 | 375.8 | 571 | 240 | 718 | 151.6 | 3033 | 533 | 294.8 | 49 | 586 | 530 | 507 | 691 | 724 | 412.2 | 156.6 | 43 | 54 | 104.8 | 170 | 364 | 428 | 45 | 809 | 54 | 513 | 58 | 514.2 | 50 | 256 | 50 | 115.6 | 41 | 179 | 302 | 870.8 | 233 | 458 | 44 | 3509.2 | 854 | 152.6 | 53 | 2244.8 | 203.4 | 871.4 | 110.6 | 235 | 49 | 260 | 40 | 177 | 221 | 264.8 | 288 | 498 | 2111 | 421 | 273 | 106 | 721 | 53 | 538 | 366 | 50 | 352 | 1010 | 53 | 41 | 43 | 356 | 2897 | 895.4 | 229 | 478.4 | 445 | 3036 | 52 | 2135 | 48 | 54 | 99.4 | 400 | 2316 | 444 | 148 | 723 | 51 | 52 | 51 | 647 | 585 | 52 | 219 | 503 | 37 | 47 | 2817 | 365.2 | 218 | 57 | 238 | 190 | 1237 | 42 | 213 | 51 | 660 | 54 | 806.2 | 900 | 221 | 48 | 600 | 165.8 | 517 | 546 | 278.2 | 57 | 194 | 231 | 928.8 | 1320 | 36 | 51 | 48 | 47 | 1267.6 | 103.8 | 221 | 310 | 1284.8 | 306.6 | 719 | 46 | 630 | 55 | 203 | 178 | 48 | 48 | 1082 | 49 | 1192 | 106.4 | 471 | 51 | 429.4 | 2650 | 530 | 62 | 479 | 787 | 36 | 677 | 34 | 51 | 368.8 | 41 | 58 | 307.4 | 39 | 82.6 | 53 | 190.6 | 471 | 51 | 195 | 47 | 47 | 168 | 708 | 850.8 | 265
50 | 153.6 | 1542 | 51 | 535 | 4259.6 | 121 | 54 | 1246 | 1872 | 54 | 776.8 | 184 | 190 | 499 | 1742.4 | 398.4 | 245 | 1342 | 43 | 1014.8 | 753 | 2507 | 4700.4 | 44 | 828 | 445 | 549.8 | 164 | 718 | 295 | 3057 | 553 | 206 | 49 | 606 | 658 | 519 | 541.6 | 657 | 618.6 | 221 | 43 | 54 | 48 | 873.8 | 168 | 428 | 45 | 738.8 | 54 | 601 | 58 | 381 | 50 | 215.4 | 50 | 44 | 41 | 327.8 | 326 | 782 | 233 | 470 | 44 | 3595.2 | 1098.8 | 460.8 | 53 | 2017 | 242 | 981.2 | 197 | 197.8 | 49 | 260 | 40 | 177 | 221 | 344 | 143 | 546 | 1317.8 | 472.8 | 273 | 166 | 809.8 | 53 | 518 | 291.6 | 50 | 405 | 875 | 53 | 113.6 | 65.4 | 323.2 | 2510.2 | 859.8 | 229 | 827.4 | 451.6 | 1650.6 | 52 | 715 | 48 | 54 | 172 | 400 | 2256 | 516 | 148 | 1067 | 51 | 52 | 51 | 631 | 588.2 | 52 | 78.2 | 535.8 | 37 | 276 | 2849 | 538 | 147.2 | 57 | 238 | 188 | 1293 | 42 | 180.4 | 51 | 520 | 54 | 2835.8 | 902.6 | 221 | 48 | 580 | 53 | 469 | 538 | 331 | 57 | 231.2 | 231 | 830 | 1276.6 | 36 | 51 | 140.8 | 216.6 | 773.6 | 55 | 221 | 155 | 790.4 | 225 | 805.4 | 46 | 772.4 | 55 | 241 | 178 | 48 | 48 | 1003.4 | 49 | 1232.4 | 50 | 367 | 174 | 451 | 2698 | 642 | 42 | 464.8 | 653.4 | 36 | 967.8 | 34 | 51 | 321.6 | 41 | 58 | 321 | 39 | 49 | 53 | 157 | 495 | 51 | 195 | 92.6 | 47 | 168 | 591.6 | 942 | 304
50 | 32 | 1542 | 51 | 697.4 | 3809.8 | 121 | 54 | 1262.8 | 1926 | 54 | 678 | 357 | 190 | 571 | 1642 | 377.4 | 206.2 | 617 | 43 | 1217.2 | 208 | 3719.6 | 4568.2 | 44 | 790.4 | 485.8 | 613 | 50 | 1933 | 295 | 3108.6 | 536 | 206 | 49 | 642 | 499 | 581 | 536.8 | 1793.2 | 365 | 221 | 43 | 54 | 48 | 53 | 198 | 408 | 45 | 690 | 54 | 637 | 58 | 321 | 50 | 53 | 50 | 209.6 | 41 | 257 | 50 | 766 | 1398.4 | 462 | 44 | 1072.2 | 824 | 672.6 | 53 | 104 | 242 | 1142.8 | 400 | 49 | 49 | 259 | 40 | 177 | 221 | 284 | 44 | 526 | 128 | 677.2 | 273 | 70.8 | 707 | 242 | 502 | 152.2 | 50 | 448 | 909 | 53 | 162 | 155 | 313 | 213 | 1553.2 | 229 | 1411 | 478 | 1809 | 52 | 51 | 48 | 54 | 172 | 342.4 | 2254 | 450.4 | 148 | 1303 | 51 | 52 | 51 | 638 | 625 | 52 | 43 | 607 | 37 | 276 | 3521 | 603 | 41 | 57 | 201 | 232 | 1305.8 | 42 | 50 | 51 | 49 | 54 | 2963 | 754.6 | 221 | 48 | 448.6 | 53 | 510 | 557.2 | 331 | 3018 | 1410.2 | 231 | 133 | 1233 | 36 | 51 | 334 | 259 | 884.4 | 55 | 57 | 579.4 | 111 | 237 | 863 | 46 | 744 | 55 | 241 | 178 | 48 | 48 | 786.2 | 49 | 1222 | 208.4 | 258.6 | 256 | 397 | 2698 | 2904 | 63 | 432 | 609 | 215 | 887.2 | 34 | 51 | 298.8 | 41 | 58 | 47 | 39 | 49 | 53 | 1227.6 | 806.2 | 51 | 313.8 | 161 | 113 | 180 | 441 | 912 | 248
50 | 32 | 1529 | 51 | 633.2 | 2280.6 | 121 | 54 | 1122 | 1826 | 54 | 583 | 375 | 190 | 531 | 1678 | 489.4 | 51 | 833 | 43 | 655 | 389.8 | 2533 | 4526.8 | 44 | 858.6 | 331 | 405.8 | 50 | 718 | 295 | 536.4 | 556 | 206 | 49 | 554.8 | 481 | 617 | 1661.8 | 556.6 | 1304 | 221 | 43 | 54 | 48 | 53 | 349.6 | 508 | 45 | 726 | 54 | 649 | 58 | 275.6 | 50 | 53 | 50 | 251 | 41 | 230 | 50 | 698 | 355 | 408 | 44 | 374 | 648.4 | 219 | 53 | 224.6 | 242 | 1033.6 | 400 | 49 | 49 | 215 | 40 | 149.8 | 119 | 344 | 44 | 686 | 128 | 781.6 | 139.2 | 78 | 540.8 | 1341.8 | 462 | 41 | 50 | 483.2 | 869 | 53 | 162 | 155 | 313 | 213 | 2778 | 157 | 1511 | 514 | 1009.6 | 52 | 51 | 48 | 54 | 172 | 130.6 | 2106.8 | 432 | 42 | 1285.8 | 51 | 52 | 51 | 2526.8 | 489 | 52 | 43 | 583 | 37 | 276 | 3207 | 577 | 41 | 57 | 53 | 602.2 | 1171.4 | 42 | 50 | 51 | 49 | 54 | 2940.6 | 782 | 42 | 80.8 | 397 | 53 | 485.4 | 666 | 355 | 2970 | 388 | 231 | 401.8 | 1032.2 | 36 | 51 | 334 | 352.6 | 911 | 55 | 57 | 1067.6 | 187 | 237 | 825.8 | 46 | 680 | 55 | 51 | 127.6 | 48 | 48 | 733 | 49 | 1161 | 248 | 215 | 256 | 451 | 1708.6 | 5152 | 215 | 420.4 | 617 | 215 | 527 | 174.8 | 135.6 | 235 | 41 | 58 | 47 | 39 | 49 | 53 | 117 | 555 | 70.8 | 403.4 | 161 | 212 | 252 | 349 | 1141.8 | 340
50 | 32 | 823.4 | 51 | 560 | 616.4 | 121 | 54 | 938 | 1774 | 54 | 59 | 168 | 101.8 | 511 | 1702 | 526.4 | 51 | 245 | 43 | 922.4 | 530 | 2549 | 4095.8 | 2717 | 49 | 227.2 | 431 | 50 | 804.4 | 295 | 538.4 | 575 | 50 | 49 | 54 | 619.2 | 637 | 1538.8 | 644 | 1364 | 124.4 | 43 | 54 | 48 | 53 | 592 | 44 | 82 | 521 | 54 | 637 | 94.4 | 655.6 | 50 | 53 | 50 | 251 | 166 | 230 | 50 | 606 | 391.8 | 428 | 44 | 378.8 | 1080.4 | 219 | 53 | 305 | 164.8 | 893 | 342.4 | 49 | 49 | 211 | 40 | 41 | 51 | 344 | 44 | 713.6 | 128 | 610 | 50 | 148 | 510 | 314 | 387.8 | 41 | 274.6 | 426 | 906.6 | 53 | 162 | 155 | 364.8 | 213 | 2795.2 | 49 | 1382.6 | 478 | 806 | 313 | 51 | 48 | 54 | 75.2 | 47 | 816 | 432 | 42 | 1409 | 51 | 52 | 51 | 2989 | 489 | 52 | 43 | 547.8 | 37 | 276 | 2863.2 | 517 | 41 | 57 | 53 | 46 | 1201 | 42 | 264 | 51 | 49 | 54 | 409 | 746 | 42 | 5185.2 | 389 | 53 | 555 | 658 | 331 | 3003 | 444 | 51 | 401.2 | 823.4 | 36 | 51 | 434.8 | 293.4 | 364 | 55 | 57 | 362 | 235 | 187 | 637.4 | 46 | 1934 | 55 | 117.4 | 52 | 48 | 48 | 823 | 209 | 51 | 248 | 840.2 | 256 | 555 | 2991 | 53 | 211 | 49 | 690 | 345 | 627 | 210 | 192 | 235 | 41 | 58 | 47 | 39 | 49 | 53 | 165 | 487 | 150 | 335 | 161 | 212 | 52 | 380 | 1357.6 | 362
50 | 32 | 422 | 51 | 490 | 665 | 121 | 54 | 1003.4 | 1725.2 | 54 | 59 | 122.8 | 63.8 | 610 | 1822.6 | 937.8 | 73.6 | 245 | 43 | 1032 | 482 | 2077.6 | 2664.8 | 2849 | 49 | 158 | 956.6 | 50 | 904 | 56 | 815 | 727 | 50 | 49 | 54 | 552 | 645.6 | 1500 | 501 | 1296 | 60 | 43 | 54 | 48 | 130.2 | 582.4 | 44 | 230 | 521 | 54 | 637 | 240 | 453.4 | 50 | 53 | 50 | 44 | 227.8 | 155.6 | 50 | 666 | 359 | 465 | 44 | 402 | 786.4 | 80.6 | 53 | 305 | 49 | 1009.4 | 256 | 49 | 49 | 191.6 | 40 | 41 | 51 | 356 | 44 | 681 | 128 | 610 | 50 | 219 | 502 | 282 | 330.4 | 41 | 277 | 510 | 933.8 | 53 | 41 | 87.8 | 460 | 172.6 | 2863 | 49 | 1258 | 563.8 | 648 | 293 | 51 | 48 | 54 | 51 | 47 | 738 | 560.2 | 42 | 1365 | 51 | 52 | 51 | 3025 | 541 | 52 | 43 | 469.2 | 131.2 | 138.6 | 2844 | 497 | 76 | 57 | 53 | 46 | 1361.8 | 42 | 345 | 51 | 49 | 54 | 467.8 | 709 | 42 | 3441.4 | 369 | 53 | 677.6 | 646.8 | 278.6 | 1586 | 480 | 51 | 61 | 1370.6 | 36 | 51 | 413 | 316 | 127.4 | 55 | 57 | 1159.6 | 251 | 226.6 | 515.6 | 83.4 | 939 | 55 | 217 | 160 | 48 | 48 | 629 | 249 | 51 | 89.6 | 3007.8 | 215 | 507 | 2955 | 53 | 187 | 49 | 728.4 | 405 | 545 | 210 | 192 | 235 | 41 | 58 | 47 | 39 | 113.8 | 53 | 105 | 527 | 150 | 299 | 147.8 | 212 | 52 | 351.2 | 845.6 | 377.8
50 | 32 | 3475 | 51 | 486 | 545 | 121 | 54 | 1145 | 1684 | 54 | 59 | 55 | 147 | 676 | 1965 | 1417 | 164 | 245 | 43 | 1002 | 206 | 281.4 | 2784.8 | 1348.4 | 49 | 76.4 | 925.2 | 50 | 818.8 | 56 | 499.4 | 968.2 | 50 | 49 | 54 | 442 | 800 | 1507.2 | 501 | 1324 | 60 | 43 | 54 | 48 | 246 | 536 | 44 | 230 | 573 | 54 | 673 | 240 | 319 | 50 | 53 | 50 | 44 | 409 | 44 | 50 | 650 | 395 | 439 | 44 | 150.6 | 709 | 46 | 53 | 305 | 49 | 737.8 | 134.2 | 49 | 49 | 225 | 417.2 | 41 | 51 | 494.4 | 44 | 681 | 128 | 387 | 50 | 223 | 502 | 282 | 232 | 41 | 337 | 316.4 | 1001 | 53 | 41 | 43 | 486 | 112 | 2462.6 | 49 | 144 | 735 | 432 | 363 | 51 | 48 | 54 | 51 | 47 | 746 | 539 | 42 | 1341 | 51 | 279 | 88.8 | 1616.4 | 509 | 52 | 43 | 625.4 | 194 | 47 | 2844 | 481 | 76 | 57 | 53 | 46 | 1166.4 | 42 | 343 | 51 | 49 | 54 | 421 | 632 | 42 | 2306.2 | 417 | 102.6 | 668.2 | 598 | 480.4 | 1109 | 291.2 | 365 | 61 | 1427 | 85 | 51 | 1877.8 | 316 | 53 | 55 | 231 | 792.8 | 251 | 326 | 462 | 233 | 269 | 55 | 217 | 160 | 48 | 226 | 591 | 249 | 51 | 248 | 2925.4 | 51 | 567 | 2554.6 | 356 | 219 | 49 | 720 | 407.6 | 613 | 210 | 192 | 235 | 41 | 58 | 47 | 39 | 211 | 53 | 302.2 | 479 | 150 | 224.6 | 242 | 212 | 52 | 380 | 769 | 3281.8
50 | 32 | 2843 | 51 | 489.2 | 1130.6 | 121 | 54 | 968.8 | 1758 | 54 | 95.6 | 55 | 147 | 716 | 2012 | 540 | 164 | 122.6 | 43 | 1002 | 174.8 | 247 | 3241 | 435 | 49 | 56 | 3232 | 50 | 747.6 | 56 | 513 | 925 | 50 | 49 | 54 | 442 | 780 | 1504 | 1195.4 | 1324 | 60 | 43 | 54 | 48 | 246 | 516 | 44 | 230 | 586 | 150 | 637 | 240 | 434 | 153.2 | 53 | 50 | 44 | 496.2 | 44 | 50 | 526 | 569 | 480.4 | 44 | 420.2 | 673 | 46 | 53 | 264.8 | 49 | 514 | 53 | 49 | 49 | 345 | 542 | 41 | 51 | 607 | 44 | 703.2 | 128 | 278 | 50 | 191.8 | 530 | 325.2 | 248 | 41 | 492 | 247 | 1138.4 | 53 | 41 | 43 | 503 | 112 | 1037.2 | 115 | 144 | 727 | 432.6 | 223 | 51 | 142.8 | 54 | 51 | 47 | 746 | 539 | 42 | 1331.4 | 51 | 407 | 240 | 696 | 622.6 | 52 | 43 | 695 | 194 | 47 | 2904 | 541 | 76 | 57 | 53 | 46 | 1231.8 | 42 | 295.4 | 51 | 49 | 54 | 413 | 685 | 42 | 2218 | 400.2 | 177 | 621.8 | 566 | 514 | 3401 | 254 | 389 | 61 | 1451 | 115 | 51 | 266 | 262.2 | 53 | 55 | 283 | 226 | 227 | 344 | 466 | 233 | 269 | 55 | 217 | 160 | 48 | 226 | 534 | 249 | 51 | 248 | 2970.6 | 51 | 450.6 | 696.8 | 440 | 203 | 49 | 720 | 380 | 562 | 219.4 | 107.4 | 87.8 | 41 | 58 | 47 | 39 | 211 | 53 | 339 | 600.2 | 90.6 | 363.6 | 242 | 47 | 52 | 308 | 699 | 3354.6
153 | 32 | 2871 | 128.6 | 42 | 3063 | 121 | 54 | 1175.2 | 2953.8 | 54 | 242 | 55 | 147 | 716 | 2025 | 524.8 | 164 | 41 | 43 | 912.2 | 50 | 275 | 5135 | 439 | 49 | 56 | 3273.2 | 50 | 606 | 56 | 483 | 917 | 50 | 49 | 54 | 442 | 860 | 1472 | 2197 | 1484 | 60 | 76.4 | 54 | 48 | 246 | 944.6 | 336 | 230 | 586 | 292.4 | 621 | 240 | 437.6 | 179 | 1166.2 | 50 | 44 | 509 | 44 | 50 | 664 | 1808.8 | 649.2 | 44 | 52 | 646 | 46 | 2344 | 104 | 49 | 481.2 | 53 | 49 | 49 | 417 | 538 | 41 | 51 | 479.2 | 104 | 739.8 | 128 | 286 | 50 | 183 | 537 | 450.2 | 248 | 41 | 165 | 52 | 1186 | 182 | 41 | 43 | 451.4 | 112 | 1294.2 | 159 | 144 | 727 | 407 | 233.4 | 51 | 206 | 387 | 51 | 47 | 635 | 2018.6 | 42 | 1163.4 | 51 | 431 | 360 | 1579.2 | 733 | 52 | 43 | 719.8 | 194 | 47 | 3004 | 547 | 41 | 57 | 53 | 46 | 1250 | 42 | 185 | 51 | 49 | 54 | 421 | 732 | 42 | 2110.8 | 378 | 177 | 534 | 614 | 1763.8 | 3376 | 206 | 449 | 61 | 1451 | 115 | 51 | 135.2 | 47 | 53 | 55 | 158 | 202 | 55 | 426 | 412.4 | 233 | 269 | 55 | 217 | 116.8 | 48 | 230.4 | 634 | 240 | 51 | 248 | 2452.2 | 51 | 361 | 1991.6 | 466 | 1516.2 | 49 | 788.8 | 376 | 562 | 167 | 51 | 51 | 41 | 58 | 47 | 39 | 211 | 379 | 1698 | 953 | 119.8 | 676 | 242 | 47 | 52 | 259.6 | 861 | 3353
297 | 32 | 3482.4 | 245 | 42 | 3043 | 121 | 54 | 1316.4 | 1756.8 | 54 | 242 | 55 | 224.6 | 714.6 | 1531.6 | 496.4 | 96.2 | 41 | 118 | 793 | 50 | 567.4 | 6183 | 792.8 | 49 | 56 | 3342.2 | 50 | 440 | 56 | 483 | 885 | 50 | 49 | 54 | 457.8 | 865.8 | 435.4 | 2199.6 | 453 | 60 | 210 | 54 | 48 | 246 | 1337.2 | 331.2 | 82 | 586 | 322 | 625 | 94.4 | 518.6 | 179 | 1225.6 | 50 | 44 | 590.4 | 44 | 50 | 644 | 801 | 503 | 44 | 52 | 624 | 46 | 2620.2 | 104 | 49 | 398 | 53 | 49 | 49 | 435 | 506.4 | 41 | 51 | 487.4 | 159.8 | 709 | 128 | 278 | 50 | 261 | 345 | 476.6 | 284 | 41 | 165 | 52 | 1194.8 | 182 | 41 | 43 | 408 | 170 | 1488 | 159 | 108 | 607 | 435 | 233.4 | 51 | 206 | 467 | 51 | 47 | 713 | 971.6 | 169.2 | 1088 | 183.8 | 475.8 | 440 | 450 | 673 | 52 | 43 | 730 | 99.8 | 47 | 3056 | 556 | 41 | 57 | 53 | 106.6 | 1274 | 42 | 185 | 248 | 49 | 54 | 515.4 | 732 | 156 | 2030 | 392 | 177 | 781 | 577.2 | 741.4 | 3039 | 198.6 | 449 | 160 | 1370.2 | 115 | 51 | 59.8 | 47 | 53 | 177 | 158 | 219 | 55 | 494 | 350 | 233 | 50 | 55 | 51 | 52 | 48 | 56 | 1102.6 | 127 | 51 | 304.4 | 342.4 | 51 | 385 | 742 | 442 | 311 | 49 | 745 | 325.6 | 609.8 | 167 | 51 | 51 | 41 | 58 | 47 | 39 | 146.2 | 415 | 2604 | 1051 | 223 | 726 | 242 | 47 | 52 | 229 | 877 | 4570.2
432.6 | 245 | 238 | 245 | 42 | 3065.6 | 289 | 54 | 1635 | 1669.4 | 54 | 168.8 | 55 | 218 | 574 | 481 | 392.4 | 190.2 | 41 | 168 | 841.4 | 92 | 301 | 5416.2 | 700.8 | 131.4 | 56 | 3040 | 50 | 434.4 | 56 | 539 | 1064.6 | 50 | 49 | 54 | 462.4 | 835.8 | 383.8 | 2190 | 353.4 | 60 | 477 | 54 | 48 | 326.8 | 484 | 453.6 | 45 | 616 | 298 | 637 | 249.4 | 745 | 153.2 | 1300 | 50 | 44 | 1878.4 | 44 | 169 | 684 | 793.2 | 483.8 | 44 | 52 | 648 | 46 | 2883 | 104 | 49 | 520.2 | 53 | 49 | 49 | 498 | 511.4 | 41 | 51 | 462.2 | 392.2 | 665 | 183.6 | 326 | 50 | 326 | 357 | 575.6 | 53 | 41 | 345 | 52 | 1100 | 53 | 41 | 43 | 444 | 257 | 1441 | 159 | 54 | 275.8 | 505 | 223 | 82.2 | 206 | 594 | 51 | 47 | 725 | 150 | 254 | 1128 | 217 | 503.8 | 510.2 | 484 | 703 | 52 | 43 | 766 | 37 | 47 | 4173 | 699 | 49 | 190 | 53 | 147 | 1225.4 | 42 | 192 | 248 | 49 | 54 | 544 | 780 | 407 | 2038 | 2843.2 | 77.8 | 774.8 | 678.8 | 595 | 2494.8 | 290.6 | 437 | 226 | 687.8 | 562.6 | 51 | 107 | 62 | 467.2 | 177 | 158 | 188.2 | 115 | 524 | 355.6 | 2372.4 | 50 | 55 | 51 | 52 | 211 | 48 | 1690.2 | 175 | 51 | 230.6 | 378.4 | 51 | 425 | 145.2 | 434 | 287 | 168.8 | 805 | 218 | 577.6 | 167 | 51 | 51 | 41 | 58 | 110 | 39 | 49 | 431.8 | 3715 | 1069 | 371 | 830 | 169 | 47 | 52 | 301 | 793.8 | 782.2
548 | 311 | 238 | 245 | 42 | 2551.4 | 369.4 | 54 | 1655 | 1606.8 | 54 | 171.2 | 55 | 218 | 505 | 510 | 392.4 | 189 | 41 | 168 | 2900 | 149.4 | 345 | 5937 | 309 | 255 | 56 | 692 | 240 | 523.2 | 113 | 599 | 887 | 94.4 | 49 | 54 | 474.8 | 974 | 526.2 | 1550.6 | 363 | 60 | 605 | 54 | 48 | 578 | 492 | 1776 | 45 | 644 | 202 | 669 | 339 | 705 | 50 | 1321 | 50 | 44 | 492.2 | 152 | 344 | 784.8 | 808.4 | 473 | 44 | 52 | 630.8 | 46 | 2859 | 104 | 49 | 539 | 53 | 123.4 | 49 | 567 | 344 | 41 | 51 | 852.2 | 221.4 | 665 | 267 | 362 | 50 | 291 | 357 | 558.2 | 53 | 254.4 | 330 | 52 | 980.6 | 53 | 41 | 43 | 521.4 | 257 | 1410 | 49 | 54 | 178 | 489 | 223 | 207 | 174.4 | 594 | 99.4 | 47 | 725 | 150 | 317.6 | 1150.8 | 217 | 552.4 | 141.8 | 514.6 | 577.2 | 234 | 146 | 518 | 37 | 47 | 2880.6 | 684.2 | 81 | 206 | 127 | 147 | 1163 | 42 | 166 | 248 | 49 | 54 | 603.6 | 816 | 454.2 | 2088 | 5192.2 | 53 | 823 | 578.8 | 535 | 202.4 | 207.8 | 389 | 226 | 348 | 1268.2 | 51 | 122.6 | 146 | 1352 | 177 | 117.6 | 648.8 | 65.4 | 652.8 | 296 | 635.6 | 50 | 55 | 51 | 52 | 223 | 126 | 835.2 | 199 | 51 | 191 | 1481 | 51 | 488.2 | 121 | 466 | 283 | 271.8 | 875.8 | 172 | 2055.8 | 34 | 51 | 131.8 | 41 | 58 | 2252 | 39 | 49 | 445.2 | 5338 | 934.2 | 821 | 1027.2 | 249 | 47 | 52 | 348.6 | 620.2 | 633
768.4 | 295 | 238 | 245 | 42 | 449 | 301 | 54 | 1602.8 | 1674 | 54 | 592.8 | 55 | 218 | 466 | 518 | 411.6 | 269 | 41 | 168 | 2888 | 193 | 577 | 5098 | 337 | 255 | 56 | 609.6 | 240 | 688 | 151 | 2110.6 | 883 | 268 | 49 | 54 | 529 | 989.2 | 552 | 741 | 363 | 2822.8 | 727 | 127.8 | 48 | 594 | 500 | 648 | 45 | 636 | 260.8 | 649 | 415 | 570 | 50 | 53 | 50 | 44 | 452.8 | 179 | 344 | 686 | 703 | 480.2 | 200.8 | 75.6 | 1487.2 | 2200.6 | 2911 | 2356.2 | 213.8 | 506.2 | 53 | 235 | 49 | 567 | 284 | 41 | 1330 | 1066 | 351 | 613 | 267 | 564 | 50 | 383 | 403.2 | 392.8 | 53 | 377 | 330 | 52 | 1113.8 | 115.2 | 41 | 130 | 537 | 257 | 1475.8 | 49 | 54 | 178 | 513 | 365 | 207 | 48 | 594 | 172 | 47 | 656.6 | 253.2 | 561 | 1290 | 463 | 646 | 124 | 685.2 | 516 | 234 | 146 | 414.8 | 37 | 327 | 2940.4 | 724.2 | 187.2 | 242 | 430 | 147 | 1173.8 | 42 | 308.4 | 356.6 | 49 | 54 | 702.4 | 858 | 286.8 | 2120 | 5650.4 | 53 | 704.6 | 498 | 535 | 253.8 | 257 | 523 | 226 | 399.2 | 352 | 51 | 197.6 | 162 | 1372 | 128.2 | 245 | 598.8 | 208.6 | 747.2 | 296 | 207 | 50 | 55 | 51 | 52 | 315 | 243 | 765.2 | 247 | 905.4 | 191 | 3161 | 51 | 533 | 121 | 643 | 240.6 | 441 | 986.8 | 128 | 3076 | 34 | 51 | 152 | 41 | 2446 | 2444.8 | 39 | 149.8 | 510 | 5328 | 735.4 | 1723.4 | 791.2 | 309 | 47 | 225.4 | 566 | 653 | 712
755.8 | 291 | 201.8 | 51 | 42 | 503.4 | 375 | 54 | 1408 | 1597.2 | 54 | 632.2 | 55 | 148 | 494 | 518 | 576.6 | 363 | 41 | 43 | 2860 | 190.4 | 571 | 5082 | 317 | 131.4 | 410.4 | 589 | 240 | 656 | 151 | 723 | 925 | 396.8 | 49 | 54 | 537 | 993.4 | 543.4 | 773 | 303 | 490.4 | 619.8 | 177 | 48 | 621 | 948.6 | 671.8 | 45 | 662 | 1461.4 | 721 | 435.8 | 386.4 | 50 | 53 | 50 | 44 | 635.8 | 179 | 296.4 | 686 | 575.2 | 481.8 | 240 | 78 | 2735 | 2218.8 | 3896 | 1931.8 | 242.2 | 546 | 53 | 235 | 235 | 540.6 | 339 | 41 | 1370 | 1052.8 | 362 | 585 | 267 | 556 | 50 | 407 | 373 | 366 | 65 | 383.6 | 330 | 52 | 1118 | 216 | 41 | 188 | 537 | 199 | 1313.2 | 49 | 54 | 194 | 558 | 417 | 207 | 48 | 591 | 172 | 191 | 633.8 | 208 | 532.6 | 1223 | 368.6 | 538 | 131 | 895.4 | 464.8 | 234 | 286.8 | 326 | 37 | 391 | 2954 | 723 | 282 | 369 | 484 | 46 | 1136 | 42 | 401.4 | 310.8 | 49 | 54 | 596 | 953.4 | 380 | 2797.2 | 5804 | 90.6 | 643.4 | 498 | 475 | 310 | 2736.6 | 555 | 231.4 | 430.2 | 345.2 | 51 | 261.6 | 153 | 1362.4 | 55 | 442.2 | 554 | 687.6 | 808 | 249 | 1420.8 | 50 | 55 | 51 | 52 | 295 | 243 | 770.4 | 239 | 258.2 | 134.6 | 3121 | 51 | 1785.6 | 121 | 741 | 235 | 441 | 1035.4 | 140 | 3057 | 34 | 51 | 211.6 | 41 | 2446 | 2506 | 39 | 217 | 2499.6 | 5304 | 987.2 | 1138.4 | 380 | 439 | 47 | 268 | 698.2 | 664 | 559
525.4 | 312 | 57 | 51 | 583 | 1107.6 | 562.8 | 54 | 1557.2 | 1227.6 | 54 | 799.8 | 55 | 43 | 434 | 518 | 563 | 323 | 235.2 | 43 | 1250.8 | 170.4 | 701 | 5002.8 | 301 | 49 | 465.4 | 878 | 240 | 577 | 151 | 749.2 | 883.8 | 434 | 49 | 54 | 557 | 856 | 573 | 791 | 365.2 | 569 | 546 | 177 | 48 | 644 | 1369.2 | 705.8 | 73 | 682 | 226.8 | 615 | 664.6 | 179.2 | 50 | 53 | 50 | 44 | 425.4 | 179 | 225 | 483 | 553.8 | 580.2 | 1060 | 118 | 2630.6 | 2396.4 | 2588 | 2766.2 | 234 | 480.8 | 53 | 638.8 | 235 | 548.2 | 418 | 276 | 1370 | 1033 | 459 | 573 | 282.2 | 388 | 50 | 331 | 312.2 | 372 | 181.4 | 1549.6 | 444.2 | 52 | 1178.4 | 298 | 41 | 188 | 512.8 | 182.8 | 1247.4 | 193 | 54 | 192.4 | 678 | 317 | 175.8 | 60 | 489 | 172 | 358.2 | 667.8 | 232 | 387.2 | 1175 | 469 | 559.6 | 1683.6 | 475 | 495 | 234 | 280.8 | 374 | 200 | 1621.8 | 2946 | 672 | 338 | 1815 | 599.2 | 956.4 | 830.4 | 42 | 495 | 232 | 49 | 54 | 510.2 | 1299.2 | 616 | 2200 | 3354.8 | 241 | 526 | 498.8 | 503 | 388 | 2623 | 555 | 157 | 1695.8 | 333.8 | 51 | 434 | 221 | 1627.6 | 55 | 718.2 | 562 | 2270 | 830 | 409 | 2190 | 50 | 55 | 165 | 52 | 354.2 | 243 | 873 | 179 | 159 | 50 | 3073.8 | 51 | 481 | 121 | 732.6 | 187 | 533 | 989.8 | 274 | 2107 | 34 | 51 | 407.4 | 41 | 2473.2 | 764.4 | 44.4 | 217 | 2410 | 4196.4 | 823.8 | 953 | 1547 | 439 | 47 | 268 | 810.8 | 600 | 531
442 | 326 | 57 | 51 | 1115 | 3467 | 441.6 | 54 | 2795 | 1406 | 54 | 997.6 | 122.8 | 43 | 526 | 633 | 615 | 363 | 214 | 43 | 861.6 | 180 | 682 | 4982 | 461 | 122.6 | 547 | 1200 | 126 | 652 | 56 | 722 | 855.4 | 345.2 | 49 | 54 | 564.2 | 812 | 448.2 | 932.4 | 451 | 635.8 | 531 | 177 | 48 | 672 | 697 | 625 | 73 | 753 | 374 | 570.6 | 636.2 | 147 | 50 | 53 | 50 | 44 | 308 | 71 | 50 | 406 | 469 | 606 | 298 | 118 | 2493 | 3074.2 | 2644 | 1486.4 | 246 | 585.6 | 134.2 | 649.6 | 197.8 | 632 | 474 | 511.4 | 1467 | 1121.8 | 471 | 609 | 128 | 433 | 50 | 346.2 | 250 | 458.8 | 165 | 413.8 | 499 | 52 | 1082 | 422 | 41 | 188 | 579 | 112 | 1340.6 | 229 | 54 | 290 | 674 | 314.8 | 51 | 60 | 533 | 75.2 | 400 | 2217.4 | 333.2 | 312 | 1175 | 2498.4 | 482 | 492 | 589.4 | 633 | 124.8 | 219 | 526 | 259.8 | 695 | 2388.2 | 648 | 298 | 472 | 1730.8 | 280 | 673 | 42 | 519 | 232 | 49 | 54 | 478.2 | 1321 | 380 | 2260 | 2657.4 | 241 | 542.8 | 418 | 1285.8 | 3153 | 2640.2 | 555 | 157 | 366 | 210.2 | 51 | 413.4 | 217.2 | 1694 | 55 | 752 | 451.6 | 2292 | 798 | 2164 | 2190 | 50 | 55 | 241 | 52 | 401.6 | 243 | 925.8 | 208.4 | 197 | 50 | 1936.6 | 51 | 497 | 191.8 | 879 | 187 | 599 | 988 | 565.4 | 685 | 34 | 51 | 411 | 41 | 2454 | 360 | 141.8 | 217 | 2350 | 4260.4 | 663 | 642.8 | 1554 | 5557.6 | 47 | 350.4 | 816 | 594.6 | 350
386 | 291 | 57 | 51 | 547.4 | 3365 | 492.8 | 54 | 2805 | 1107.8 | 54 | 1608.8 | 168 | 43 | 534 | 544.6 | 599 | 405.6 | 420 | 43 | 740 | 385 | 646 | 4962.2 | 461 | 794.2 | 547 | 424 | 50 | 662.4 | 3088.4 | 716 | 799 | 357.2 | 49 | 54 | 48 | 57 | 410 | 918.8 | 495.8 | 156.6 | 547 | 54 | 269.4 | 1588 | 729 | 591 | 59 | 781 | 386 | 49 | 615 | 167 | 50 | 53 | 50 | 115.6 | 308 | 81.2 | 179 | 409 | 421 | 606 | 505.6 | 118 | 1962.4 | 2541 | 2680 | 577.4 | 234 | 668.6 | 378.4 | 1937.2 | 49 | 568 | 486 | 610 | 187 | 1200.4 | 480.8 | 1810.4 | 204.4 | 451 | 228.4 | 345 | 266 | 538.8 | 247.2 | 355.6 | 603.2 | 52 | 1058 | 373.2 | 41 | 334 | 529 | 112 | 1242.8 | 229 | 54 | 1460 | 678.4 | 164 | 2815 | 120 | 649 | 51 | 400 | 2638 | 463 | 344 | 2187.8 | 3087.2 | 494 | 468 | 1073.6 | 633 | 52 | 2688.8 | 48 | 279 | 1049 | 1536 | 552.8 | 274.6 | 492 | 2361 | 280 | 753 | 1245.6 | 82.6 | 373.2 | 49 | 54 | 607.2 | 2203.8 | 389.6 | 2236 | 1667.2 | 241 | 1358.4 | 418 | 891.6 | 4456.2 | 785.8 | 643 | 276 | 406 | 178.6 | 51 | 137 | 196 | 1637 | 99 | 802.4 | 438 | 2110 | 684 | 3724 | 2554.6 | 452 | 55 | 241 | 73.6 | 436 | 68 | 800 | 326 | 197 | 50 | 337 | 133 | 596 | 121 | 861.2 | 328.6 | 471.8 | 1013.2 | 2422.4 | 878.6 | 34 | 2212.4 | 411 | 41 | 2558 | 264.6 | 409 | 183.4 | 2354 | 6524.6 | 836 | 416 | 1578 | 47 | 119 | 277.6 | 448 | 651.2 | 888
326 | 315 | 57 | 51 | 565 | 3377 | 446 | 54 | 2885 | 1131.8 | 54 | 2810 | 168 | 43 | 502 | 528.8 | 2303.8 | 565.6 | 544 | 43 | 804 | 211 | 957.4 | 4999 | 469 | 441.8 | 279 | 2808 | 50 | 673 | 775.4 | 757 | 804.2 | 260.6 | 49 | 54 | 48 | 57 | 386 | 932.2 | 519 | 60 | 607 | 54 | 255 | 1697 | 889 | 591 | 83 | 641 | 522 | 49 | 687 | 186.2 | 89 | 53 | 50 | 223 | 322.4 | 230 | 179 | 349 | 445 | 597 | 468 | 121 | 306 | 2576 | 2765 | 349 | 223 | 659.8 | 508 | 2793 | 49 | 522.8 | 470 | 638 | 221 | 1228 | 566 | 2668.4 | 323 | 411 | 273 | 395.8 | 249 | 490 | 330 | 328 | 596 | 52 | 1159.4 | 359 | 41 | 218 | 489 | 203 | 1273.8 | 229 | 54 | 2240 | 717.2 | 169.6 | 2827 | 204.4 | 771 | 51 | 256 | 2674 | 427 | 472 | 4488 | 3152 | 470 | 576 | 2860 | 643 | 52 | 976.2 | 48 | 323 | 2820.8 | 806 | 472 | 93 | 492 | 2397 | 372 | 773 | 1299 | 50 | 368 | 160 | 173.2 | 620 | 1613.8 | 336.8 | 2365.6 | 198 | 241 | 927.2 | 335.8 | 465.4 | 3233.4 | 285 | 602 | 293 | 406 | 180 | 51 | 83.6 | 196 | 1637 | 135.4 | 2447 | 605.2 | 2110 | 644 | 663.2 | 2142 | 430.6 | 55 | 89 | 160 | 436 | 160 | 752 | 273.8 | 257 | 168.8 | 330.4 | 256 | 453.8 | 245.8 | 875.4 | 369 | 617.6 | 1165.8 | 2838 | 1051.2 | 69.2 | 2955.8 | 182.6 | 41 | 770.8 | 226 | 2038 | 49 | 815.6 | 5477 | 860 | 424 | 1728 | 92.6 | 207 | 260 | 354.8 | 648 | 3104
375 | 422.2 | 1580 | 51 | 573.2 | 2826.4 | 422.8 | 54 | 2929 | 1175.6 | 54 | 2813.2 | 168 | 43 | 480 | 517 | 2202 | 774.4 | 547.2 | 43 | 821 | 409 | 743 | 5059 | 468 | 315 | 96.8 | 3376 | 50 | 741 | 446 | 737 | 745 | 227 | 49 | 54 | 48 | 57 | 350 | 618 | 368.6 | 60 | 507 | 54 | 578.2 | 1615 | 861.6 | 2656.2 | 59 | 1625.8 | 546 | 49 | 683 | 215 | 177 | 256 | 50 | 223 | 356 | 230 | 50 | 449 | 421 | 597 | 2380.2 | 194.6 | 290 | 2451 | 8937.8 | 455.8 | 235 | 476.8 | 508 | 2881 | 49 | 425 | 456 | 490.8 | 221 | 1273 | 605 | 2679 | 428.8 | 1814.2 | 792 | 1071.4 | 386.6 | 476 | 451 | 709.8 | 632 | 52 | 2080.4 | 403 | 352 | 238 | 456.6 | 416 | 1107 | 157 | 54 | 2276 | 716 | 224 | 2894 | 196 | 743 | 51 | 172.4 | 2816 | 455 | 444 | 4401.4 | 5171 | 496.4 | 1579 | 2803 | 881.4 | 52 | 378 | 206 | 315 | 3026 | 1089 | 456 | 133 | 428 | 2365 | 1260.2 | 922.6 | 42 | 50 | 331.4 | 234 | 203 | 632 | 1236 | 433.4 | 2464 | 284 | 90.6 | 437 | 301 | 698.2 | 3248.6 | 315 | 529.8 | 61 | 420 | 172 | 51 | 48 | 579 | 202.6 | 405.6 | 2827.4 | 808 | 355 | 672 | 670 | 247 | 511.4 | 55 | 51 | 407 | 456.8 | 160 | 672.8 | 471 | 242 | 269 | 2525.2 | 256 | 429 | 399.8 | 873 | 269 | 430 | 1131.4 | 4044.6 | 712 | 210 | 79.2 | 51 | 321 | 370 | 276.4 | 2423 | 128 | 307 | 5509 | 784.4 | 51 | 1953.4 | 161 | 546.4 | 259.2 | 359 | 683.8 | 3104
536 | 505 | 325 | 51 | 550 | 677.4 | 756.4 | 54 | 2905 | 1186 | 54 | 3160 | 55 | 43 | 467 | 565 | 2202 | 591.2 | 532 | 43 | 917.2 | 478.2 | 775 | 5268.4 | 460 | 420 | 56 | 3284 | 50 | 839.6 | 3467 | 705 | 485.8 | 318 | 49 | 54 | 218 | 57 | 410 | 1955.4 | 346 | 60 | 527.4 | 54 | 526.4 | 1601 | 752 | 996 | 53.4 | 597 | 546 | 49 | 771 | 237.4 | 150 | 256 | 50 | 223 | 408 | 230 | 50 | 661 | 433 | 642 | 3482.2 | 1079.2 | 1102.4 | 2462 | 2789 | 4100.2 | 215 | 514.4 | 508 | 2881 | 49 | 400 | 461 | 587.6 | 221 | 1227.4 | 579 | 2393.8 | 1962.6 | 443 | 833.4 | 1584 | 546 | 554.8 | 423 | 1138.2 | 612.8 | 52 | 3336 | 498.6 | 352 | 253 | 429 | 606.8 | 1169 | 49 | 54 | 2240 | 768 | 216 | 971 | 208 | 639 | 51 | 47 | 1710.2 | 672.6 | 429.6 | 4445 | 3155.8 | 530 | 3093 | 2823 | 830.2 | 52 | 410 | 568 | 279 | 3004 | 351 | 432 | 329.4 | 404 | 2377 | 556 | 959 | 42 | 50 | 567.4 | 234 | 203 | 629 | 1248 | 518 | 2496 | 318.4 | 177 | 352 | 381 | 3421.4 | 469.4 | 319.4 | 544.8 | 61 | 1810.2 | 136.4 | 123 | 81.6 | 581.8 | 127.4 | 435.8 | 2658.6 | 824 | 355 | 648 | 758 | 415.2 | 575.8 | 55 | 51 | 407 | 512 | 148 | 867 | 1305.6 | 974.2 | 269 | 3050 | 256 | 577 | 329 | 901 | 197 | 530 | 1729 | 2819.8 | 546 | 210 | 192 | 51 | 393 | 370 | 272.6 | 2390 | 220 | 327 | 3873 | 876 | 51 | 1767 | 161 | 1074.8 | 240 | 295 | 691 | 3053.4
533 | 518 | 325 | 51 | 686 | 681.4 | 771.6 | 54 | 1720.6 | 1307.8 | 54 | 3519.2 | 55 | 43 | 459 | 527 | 2230.8 | 472.2 | 659.4 | 43 | 999.2 | 471 | 800.2 | 2575.8 | 365 | 347 | 56 | 3256.4 | 50 | 805 | 3467 | 669 | 671.6 | 364.6 | 49 | 54 | 218 | 57 | 451.6 | 2970 | 346 | 60 | 497 | 54 | 462 | 1461 | 874.2 | 638.4 | 128.4 | 561 | 626 | 49 | 755 | 42 | 3552 | 256 | 50 | 882.2 | 436 | 230 | 50 | 741 | 421 | 592 | 3527 | 3807 | 1508.6 | 2588.4 | 2673 | 2351.4 | 215 | 501 | 473.4 | 2809 | 170 | 429.2 | 445 | 220 | 153 | 1075.6 | 642 | 2493.6 | 318 | 343 | 733.8 | 1670 | 514.8 | 659 | 483 | 431 | 627 | 3454 | 3436 | 579 | 352 | 301 | 445 | 606 | 1428.2 | 49 | 54 | 1479.8 | 693.2 | 192 | 535.2 | 196 | 739 | 51 | 47 | 868.6 | 750 | 463 | 3572 | 2585 | 542 | 4505.2 | 2883 | 801 | 78 | 357 | 930 | 255 | 3012 | 415 | 463 | 413.4 | 332 | 2057.4 | 508 | 939 | 42 | 50 | 761 | 234 | 1409.8 | 6268.4 | 1196 | 582 | 3170.4 | 288 | 380 | 352 | 357 | 4125.4 | 543.6 | 124.2 | 421.2 | 61 | 461 | 131 | 135 | 550.6 | 1309.2 | 177 | 387 | 3353.4 | 815 | 355 | 636 | 710 | 305 | 1737.8 | 55 | 51 | 221.2 | 472 | 203.6 | 919 | 941.6 | 1464.4 | 110.6 | 3172.8 | 256 | 2750.6 | 364.4 | 849 | 203.4 | 610 | 1813 | 1288.2 | 569.8 | 210 | 192 | 51 | 361 | 527.8 | 293 | 2238 | 180 | 317.4 | 2717 | 2128.8 | 51 | 2507.6 | 161 | 822.4 | 1537.8 | 321.4 | 696.6 | 2483
506 | 638 | 373 | 51 | 716 | 727 | 490.2 | 54 | 1586.4 | 1324 | 54 | 2791 | 55 | 43 | 503 | 621 | 2214 | 2450 | 744.6 | 187.8 | 1226 | 517 | 1109 | 2694.4 | 538 | 373 | 56 | 2101 | 50 | 2012.8 | 3503 | 1168.4 | 695 | 389 | 49 | 54 | 218 | 57 | 455 | 4264.4 | 334 | 60 | 476.2 | 54 | 414 | 1524.2 | 820.6 | 657 | 276.8 | 601.8 | 732.8 | 49 | 743 | 42 | 3570 | 256 | 50 | 1124.4 | 481.6 | 81.2 | 50 | 861.4 | 421 | 5349.4 | 3624.2 | 3844.8 | 710.2 | 3888.8 | 2665 | 875.4 | 203 | 466.8 | 502 | 2277 | 238 | 461 | 673.8 | 220 | 51 | 1213 | 557 | 2099.2 | 318 | 538.8 | 648 | 1690 | 582 | 561.8 | 439.4 | 431 | 1169.8 | 3466 | 3518 | 655 | 352 | 475 | 509 | 494.4 | 1144.4 | 49 | 54 | 290 | 565.2 | 192 | 782 | 196 | 1039 | 51 | 47 | 966.2 | 702 | 327 | 4299 | 2585 | 733.4 | 2841.8 | 2877.8 | 802.2 | 126 | 345.8 | 386 | 309 | 993 | 583 | 516 | 383.4 | 241 | 555 | 451.8 | 859 | 42 | 50 | 393 | 197 | 1334.6 | 1306 | 1030.6 | 590 | 5553 | 280 | 416 | 289 | 321 | 4117 | 636 | 87 | 363 | 61 | 447 | 103.2 | 191 | 650 | 1594.8 | 177 | 362.8 | 2893.2 | 1881.8 | 355 | 708 | 718 | 305 | 2564 | 55 | 51 | 178 | 467.2 | 426 | 893.4 | 520 | 1650 | 77.8 | 1533.6 | 51 | 3364 | 322.8 | 840 | 137 | 565.6 | 1864 | 445.4 | 617.2 | 210 | 192 | 51 | 413 | 637.4 | 1370 | 1045.2 | 184 | 315 | 2761 | 3016.4 | 51 | 2155.8 | 69.8 | 1020 | 280 | 307 | 819 | 335
1076 | 518.8 | 325 | 206.2 | 644 | 2797.4 | 49 | 54 | 1757.2 | 2224.8 | 54 | 869.8 | 55 | 864.2 | 481.8 | 777 | 1026.6 | 2490 | 845.4 | 245 | 1203 | 449.6 | 1068.8 | 2595.8 | 570 | 250 | 215 | 3328.8 | 50 | 893.2 | 3431.4 | 545 | 572.4 | 389 | 109 | 263 | 218 | 57 | 477 | 2897.2 | 344 | 60 | 434 | 54 | 228 | 3381 | 665.4 | 705 | 293.6 | 633 | 678.2 | 49 | 769.8 | 110.8 | 3666 | 1167.2 | 50 | 284.6 | 632.8 | 44 | 50 | 859 | 421 | 601 | 2409.2 | 3872 | 490 | 2824 | 2745 | 249 | 400 | 587 | 650 | 393 | 142.8 | 461 | 715 | 220 | 51 | 1227.4 | 830.6 | 496 | 647.8 | 714 | 475.4 | 1754 | 606 | 629 | 482.8 | 431 | 1432.4 | 3526 | 2553 | 692.4 | 359.2 | 439 | 549 | 774.2 | 989.8 | 115 | 1153 | 290 | 551.6 | 470 | 762 | 236 | 1063 | 51 | 47 | 2344.6 | 702 | 360.4 | 4661.2 | 950.6 | 1509 | 1051 | 939.6 | 1013 | 146 | 1483.8 | 745 | 395 | 799 | 647 | 515 | 325.8 | 235 | 555 | 457 | 692.8 | 1232.4 | 256 | 489 | 235 | 1344 | 492 | 759 | 618 | 5429 | 374.4 | 346 | 479.2 | 304.2 | 3963.4 | 732.4 | 87 | 322.2 | 61 | 411 | 627.4 | 207 | 700 | 1605.4 | 177 | 55 | 1630 | 742.8 | 218.2 | 818 | 549.6 | 305 | 2695.4 | 55 | 51 | 178 | 470.4 | 522 | 977 | 477 | 1518 | 105 | 422.8 | 51 | 3453.6 | 121 | 718 | 292 | 613.2 | 2509.6 | 853.2 | 612 | 69.2 | 163.8 | 51 | 461 | 643.4 | 1394 | 205.8 | 333.2 | 343 | 3319.8 | 3071.2 | 90.6 | 1846 | 247 | 902 | 52 | 307 | 724.2 | 411
417.4 | 512.4 | 325 | 245 | 780 | 3324 | 49 | 54 | 2905.8 | 1767 | 54 | 818.8 | 55 | 772.6 | 469 | 799 | 327.8 | 2562.8 | 825 | 301.2 | 992.6 | 325 | 1000.6 | 2585.8 | 578 | 442 | 295 | 3298.2 | 50 | 1082 | 397 | 485 | 490.2 | 397 | 169 | 347 | 116 | 57 | 516.6 | 2845 | 352 | 60 | 366.8 | 54 | 825.4 | 3393 | 752 | 657 | 371 | 2291.4 | 526 | 49 | 1000.4 | 372 | 3634 | 1150.8 | 208 | 164 | 646.8 | 44 | 50 | 859 | 421 | 652.8 | 608 | 4243.4 | 561.4 | 3008.2 | 2814.4 | 359 | 416 | 489.8 | 630 | 2086.2 | 132.6 | 449 | 1876 | 220 | 51 | 2329.2 | 621 | 443 | 1921.2 | 708 | 304 | 1714 | 2251 | 729.8 | 556 | 396 | 495.6 | 3550 | 2636.4 | 721 | 697.6 | 485 | 549 | 759.2 | 5726.4 | 159 | 708.6 | 366 | 510.4 | 482 | 756.6 | 241 | 619 | 51 | 47 | 3207 | 643.2 | 316 | 4608.6 | 522 | 1573 | 1059 | 309 | 985 | 613.2 | 389.8 | 933 | 403 | 799 | 639 | 515 | 2659.8 | 238 | 737.2 | 481 | 486 | 925.2 | 336.6 | 521 | 259 | 879.2 | 621.2 | 1099.2 | 622 | 5194 | 341 | 277 | 600 | 223 | 1254.6 | 701 | 87 | 1741.6 | 61 | 405 | 1213.4 | 131 | 666.4 | 1504.8 | 53 | 103.8 | 490 | 758 | 127 | 790 | 598 | 192.8 | 2821 | 55 | 51 | 178 | 440 | 514.8 | 1658 | 377 | 1578 | 105 | 417.2 | 51 | 1707.8 | 290.8 | 686 | 408.8 | 596 | 2079.4 | 1142.4 | 593.2 | 34 | 51 | 51 | 547 | 365.6 | 3334 | 171 | 367.6 | 387 | 5615.4 | 3312.2 | 150 | 1825 | 378.4 | 825 | 52 | 347 | 713 | 641.2
1666.2 | 562 | 299.8 | 506 | 804 | 3238 | 49 | 54 | 2501.4 | 1622.8 | 54 | 744 | 55 | 682.6 | 413.2 | 815 | 487.6 | 2512 | 667 | 119 | 783.4 | 385 | 1049 | 2535 | 530 | 131.4 | 343 | 3520.6 | 50 | 1082 | 418.4 | 566.2 | 464.6 | 429 | 108.6 | 347 | 193 | 57 | 592 | 2937.2 | 352 | 60 | 398 | 3735.4 | 1654.2 | 3378.6 | 772 | 838 | 371 | 2816 | 526 | 49 | 1157 | 405 | 297 | 1216 | 352.2 | 151 | 780 | 44 | 50 | 720 | 421 | 686 | 508 | 374 | 489 | 2982.6 | 2778 | 516.8 | 409.4 | 458 | 642 | 3195 | 49 | 73.4 | 719.4 | 41 | 51 | 1410 | 661 | 1349 | 2694 | 724 | 280 | 1002.6 | 3186 | 671 | 537.4 | 396 | 667 | 171 | 2692 | 681 | 354 | 440.2 | 497 | 5966 | 788.8 | 159 | 150 | 248 | 814 | 435.4 | 753 | 458.2 | 1107.8 | 51 | 155 | 3207 | 563 | 1097.8 | 3887 | 642.4 | 1670.8 | 963.4 | 329.8 | 917.8 | 505.6 | 618.2 | 930.8 | 406.2 | 799 | 662.6 | 569 | 2603 | 516.8 | 963.8 | 433 | 514 | 93 | 511 | 489 | 331 | 430 | 783 | 6691.4 | 1112.6 | 4585.8 | 943.6 | 294.2 | 529.2 | 172.8 | 482.6 | 634.2 | 160.2 | 642 | 61 | 345 | 1299.8 | 111 | 768.8 | 1362 | 53 | 177 | 422 | 730 | 127 | 1287.4 | 578 | 118 | 2084.8 | 55 | 217 | 52 | 420 | 348 | 1813 | 440.8 | 1636.6 | 247.4 | 718.8 | 51 | 693 | 502.6 | 580.4 | 391.2 | 536 | 2855 | 338 | 589 | 34 | 51 | 161.4 | 523 | 370.2 | 3813 | 195 | 359.6 | 399 | 5441 | 2543.8 | 150 | 1825 | 356 | 702.6 | 52 | 2201.6 | 713 | 826.4
3865 | 502 | 206.2 | 506 | 804 | 3127 | 49 | 54 | 2127.6 | 1396.6 | 54 | 792 | 55 | 644 | 653 | 980.8 | 538.2 | 915.6 | 723 | 242.6 | 795.4 | 373 | 857 | 2609.2 | 483.6 | 255 | 407.4 | 2447 | 50 | 1082 | 1607.6 | 595.8 | 483 | 373.8 | 183 | 297 | 209 | 57 | 586 | 2945 | 296 | 60 | 398 | 4010.4 | 1316 | 1141 | 736 | 1490 | 341 | 2966 | 638.8 | 49 | 1139 | 534.2 | 382 | 1184 | 579.2 | 166 | 787.2 | 44 | 50 | 724 | 443 | 699 | 502.4 | 386 | 1860.6 | 4304.2 | 3944.2 | 553 | 435.8 | 426 | 582 | 3314.6 | 49 | 52 | 648.4 | 41 | 51 | 1484.8 | 602 | 1628 | 2694 | 700 | 282.6 | 585.2 | 3030 | 631 | 476.6 | 396 | 659 | 183 | 2692 | 629 | 380.4 | 393.6 | 475 | 344 | 832.2 | 159 | 157.8 | 200 | 966 | 361 | 783.8 | 480 | 1679.4 | 51 | 326 | 3107 | 571 | 682 | 979 | 658 | 1539 | 729.2 | 331 | 980 | 431.6 | 646 | 896.8 | 489.4 | 799 | 665 | 576 | 2627 | 262 | 3319.2 | 408 | 511 | 1469.4 | 579 | 512.2 | 299 | 598 | 777.4 | 834 | 1633.2 | 2213 | 3334 | 411 | 371 | 219.2 | 434 | 785 | 209 | 642 | 160 | 402.6 | 1469.8 | 1336 | 1056.2 | 1369 | 53 | 177 | 422.4 | 1250 | 127 | 709.8 | 634 | 118 | 1155 | 55 | 217 | 52 | 441.6 | 324 | 1583 | 478 | 1587.2 | 346 | 1606 | 51 | 3500.4 | 49 | 567.6 | 340 | 572 | 1889 | 458 | 689 | 34 | 51 | 235 | 416.4 | 399 | 3842 | 240 | 385.6 | 381.8 | 5441 | 1211.6 | 150 | 1705 | 356 | 667.2 | 52 | 2699 | 713 | 975
3817 | 482 | 698.4 | 432.6 | 772 | 1008.6 | 49 | 54 | 1896 | 945 | 54 | 817.2 | 164 | 769.4 | 713 | 1063.8 | 1063 | 489 | 547 | 294 | 793 | 50 | 737 | 2554.4 | 453 | 255 | 497 | 792.8 | 50 | 1082 | 3565.2 | 661 | 483 | 400.6 | 49 | 317 | 317 | 347 | 583.6 | 2885 | 48 | 60 | 567 | 3346 | 1342 | 480 | 736 | 1577.8 | 246.8 | 2871 | 762 | 82.6 | 1149.4 | 533 | 465.8 | 1242 | 1331.6 | 44 | 656 | 125 | 50 | 700 | 513.8 | 675.6 | 656 | 285 | 286 | 4331 | 3007.2 | 554.6 | 1039.6 | 617 | 642 | 4571.6 | 49 | 52 | 511.8 | 284.2 | 1378 | 1277 | 693.6 | 2393.2 | 2694 | 616.8 | 242.6 | 644 | 3042 | 736.6 | 431 | 456 | 671 | 188.4 | 2692 | 593 | 41 | 653 | 473 | 314 | 1008 | 49 | 272 | 226 | 3280.8 | 361 | 3336 | 453 | 2402.4 | 51 | 385 | 3044.2 | 583 | 201 | 1059 | 567.4 | 1530 | 734 | 316.4 | 990 | 616 | 678 | 536 | 611 | 1302.4 | 1759 | 567.2 | 1036.4 | 316.4 | 3278.4 | 1071.4 | 489 | 94 | 567 | 600.2 | 297.8 | 923.6 | 775 | 927.8 | 948 | 2183 | 3318 | 515 | 403 | 256 | 429.2 | 653 | 221 | 231 | 226 | 611 | 1506.2 | 1292 | 137 | 709.4 | 53 | 177 | 419 | 571 | 127 | 3118 | 711.6 | 255 | 1563.6 | 102 | 217 | 52 | 500 | 272 | 3124.6 | 418 | 1689 | 492.8 | 1533 | 447.8 | 3522 | 145.8 | 751 | 320.8 | 545.2 | 1881 | 338 | 2178.8 | 34 | 51 | 235 | 479 | 3940.6 | 3902.8 | 1227 | 452 | 430 | 4854.2 | 1196 | 242.8 | 540 | 381.6 | 664.8 | 70.4 | 2799 | 931.4 | 2274.2
3817 | 438 | 2796.6 | 359 | 743 | 434 | 49 | 54 | 1674.8 | 1057 | 54 | 1073 | 358.4 | 722.4 | 666 | 1030 | 1374.4 | 494.6 | 595 | 262 | 720 | 50 | 826 | 2422 | 467 | 131.4 | 525.8 | 842 | 50 | 998.2 | 4714.4 | 697 | 459 | 378.4 | 49 | 365 | 347.8 | 201 | 488.8 | 2915 | 48 | 60 | 704 | 2300.6 | 1336 | 597.6 | 736 | 1533 | 312 | 1608.2 | 854 | 129 | 1104.2 | 578.6 | 509 | 713.8 | 774 | 44 | 660 | 179 | 50 | 619 | 612 | 691 | 698 | 328.2 | 286 | 5563.8 | 3036 | 572.4 | 339 | 637 | 482 | 1702.8 | 197.8 | 52 | 888 | 329.2 | 1398 | 1168.2 | 678.8 | 2626.6 | 2555 | 720 | 615.4 | 629.2 | 1381.2 | 823 | 479 | 4361.6 | 534.2 | 251.8 | 2608.6 | 578.4 | 41 | 1601 | 474 | 370.2 | 1252 | 49 | 2395 | 250 | 3478 | 646.6 | 3410.4 | 476.2 | 3354 | 51 | 530.2 | 2567 | 535 | 149 | 1101.4 | 749 | 1341.8 | 772 | 308.4 | 1482.6 | 682.8 | 661 | 408 | 503.2 | 547 | 835 | 544 | 658 | 374 | 3166 | 430.6 | 478.4 | 1419 | 555 | 605 | 292 | 2127.8 | 568 | 929 | 1216 | 2189 | 3407.4 | 675 | 4679.4 | 304 | 458.8 | 703.4 | 349 | 123 | 226 | 604.6 | 1536 | 1436 | 137 | 353 | 53 | 79.4 | 359 | 601.6 | 127 | 3130 | 683 | 351 | 1917 | 98 | 217 | 52 | 469.6 | 348.2 | 4228.4 | 442 | 1768.2 | 592.6 | 1658.4 | 571 | 3461.2 | 170 | 1246.6 | 328 | 474 | 1820 | 318 | 3160 | 34 | 51 | 294.6 | 521 | 5473.4 | 3960 | 182.6 | 426 | 490.8 | 2507 | 1137.6 | 223 | 740 | 203 | 600 | 144 | 1446.8 | 974.6 | 816.6
1650.8 | 510 | 2929 | 415 | 800.6 | 504 | 730 | 54 | 1532 | 1009 | 1047 | 1060 | 307 | 513 | 733 | 1066 | 491.6 | 671 | 601 | 271 | 680.4 | 50 | 788 | 2546 | 530 | 49 | 446 | 703.6 | 50 | 913 | 3650 | 789.8 | 507 | 603.8 | 204.2 | 536 | 410 | 363 | 410.8 | 3393.8 | 48 | 60 | 577 | 437 | 1438 | 624 | 745.4 | 1577 | 212 | 837 | 805.6 | 221 | 1007 | 702 | 493 | 343 | 427 | 44 | 630 | 179 | 73.8 | 619 | 602 | 718 | 750 | 309 | 286 | 3093.4 | 3066 | 441.6 | 387 | 577 | 597.6 | 550 | 235 | 52 | 917 | 460.4 | 1203.2 | 1221.2 | 778 | 2629.4 | 5090 | 660 | 1803.4 | 519.4 | 300.8 | 1436.8 | 469.4 | 2551.8 | 405.4 | 423 | 2717 | 671 | 306 | 1691 | 466 | 601 | 2407.8 | 49 | 2317 | 310 | 3314 | 340.2 | 207 | 489.8 | 3761.2 | 51 | 737.2 | 811 | 547 | 285.8 | 1057 | 773 | 624.4 | 776 | 371 | 680 | 608.4 | 627 | 340 | 1503.2 | 535 | 835 | 2523 | 694.8 | 1503.8 | 2692.8 | 441 | 565.6 | 318 | 799.4 | 944 | 337.8 | 455 | 412 | 940 | 1582.6 | 3886.6 | 2956.4 | 711 | 341 | 271 | 514 | 742.8 | 221.4 | 51 | 652 | 580.6 | 1643 | 1416 | 137 | 588 | 53 | 55 | 606.6 | 646 | 261 | 3037.6 | 779 | 351 | 2297 | 2134.4 | 117.4 | 52 | 362.2 | 336 | 4210 | 397 | 1809 | 469.2 | 1640 | 515 | 1368.4 | 170 | 1073.4 | 3948.8 | 49 | 1820 | 1537.6 | 3105.2 | 34 | 51 | 1629.2 | 413 | 2613 | 2966.2 | 191 | 217 | 506 | 2507 | 868.8 | 223 | 716 | 215 | 672 | 144 | 544 | 942.6 | 637
2946.8 | 463 | 2929 | 431 | 791 | 531 | 882 | 54 | 1592 | 957 | 284.2 | 1240.8 | 408.6 | 503 | 581 | 1015.4 | 492.2 | 674.2 | 643 | 1270.6 | 653.6 | 146 | 713.8 | 2370 | 466 | 49 | 2040.4 | 678.2 | 164 | 929 | 2611.2 | 818.6 | 595.2 | 650 | 468.4 | 566 | 470 | 523 | 490.4 | 3836.6 | 48 | 60 | 591 | 303.2 | 1446 | 631.2 | 667 | 1593 | 212 | 867 | 715.4 | 228.2 | 978.2 | 580.8 | 435 | 315 | 343 | 44 | 628.2 | 179 | 169 | 662.6 | 588 | 1649 | 812.8 | 2277.6 | 290.8 | 2823 | 3073 | 414.8 | 291.8 | 619.8 | 758 | 690.8 | 235 | 52 | 945.8 | 553.2 | 410 | 1246.8 | 778 | 2696.2 | 5195 | 616 | 2598.8 | 440.4 | 536 | 951 | 515 | 752.4 | 568.2 | 427 | 2758 | 711 | 306 | 1751 | 466 | 513 | 3534 | 49 | 2443 | 430 | 1733.6 | 335 | 207 | 1237.8 | 4877.6 | 51 | 933.8 | 2003.8 | 723 | 365 | 1097 | 799.8 | 720 | 812 | 395 | 639 | 520.2 | 685.2 | 498.4 | 452.6 | 612.6 | 931 | 2543 | 703 | 2217 | 496 | 473 | 957 | 272.4 | 584 | 1095 | 441 | 487.6 | 1570.6 | 954 | 1515.2 | 5206.6 | 544.8 | 699 | 312 | 289.8 | 535 | 729 | 230.8 | 51 | 700.2 | 487.6 | 1572.8 | 1401.6 | 101.4 | 609.2 | 53 | 55 | 3225.8 | 658 | 357 | 3112 | 777 | 1456 | 2115.8 | 3460 | 51 | 52 | 435 | 357.6 | 2874 | 351 | 3807.8 | 477 | 1628 | 515 | 4104 | 145.8 | 801 | 3557 | 49 | 1899 | 2474 | 2160.2 | 34 | 51 | 1466 | 360 | 2505 | 1484 | 191 | 217 | 613.4 | 2494.2 | 712 | 223 | 656 | 203 | 612 | 144 | 607.2 | 773 | 686.8
1510.8 | 1515 | 3968.6 | 474.2 | 783 | 527 | 918 | 54 | 1620 | 989 | 329 | 950 | 955.6 | 398 | 467 | 863 | 469.8 | 703 | 693 | 2709 | 846.6 | 736 | 900 | 2387 | 566 | 97 | 2500 | 499 | 240 | 790.6 | 501 | 721 | 637 | 795.6 | 637.4 | 578 | 470 | 365 | 490 | 2995 | 48 | 60 | 538.8 | 370 | 1506 | 700 | 675 | 1378.8 | 212 | 717 | 800.6 | 205 | 1419.4 | 544 | 256.6 | 287 | 343 | 223 | 681 | 297.6 | 378 | 763.8 | 546.2 | 1649 | 613.6 | 2360.4 | 121 | 2820 | 3174 | 522 | 221 | 7244.2 | 800.8 | 824.8 | 49 | 79 | 945.2 | 1317.6 | 472 | 1857 | 558.6 | 2688.2 | 4254.6 | 640 | 2778 | 477 | 467.6 | 954.6 | 662.8 | 736 | 1806.4 | 522.2 | 1758.4 | 711 | 211.8 | 1725.8 | 1523.6 | 605 | 3531 | 157 | 2442.8 | 274 | 760 | 314.2 | 207 | 2522 | 4722 | 51 | 802.6 | 867 | 486.2 | 527.8 | 1093.4 | 793.8 | 680 | 574 | 355 | 557.6 | 407 | 808.4 | 546 | 291 | 1133.4 | 825.8 | 2506 | 686 | 2217 | 427.8 | 465 | 620.6 | 382 | 516 | 1163.2 | 473 | 702.8 | 587.2 | 901.4 | 1863 | 5300.2 | 2112.8 | 624.8 | 363 | 345 | 466 | 670 | 236 | 51 | 1125.2 | 165.4 | 1454 | 2438.8 | 48 | 526.6 | 90.4 | 55 | 3869 | 667 | 745.8 | 3175.4 | 743.4 | 435.8 | 1957 | 3544 | 51 | 299 | 428 | 362.4 | 3394 | 343 | 4372 | 461.4 | 1720 | 515 | 4154 | 49 | 869.2 | 2691 | 49 | 1378.6 | 2638 | 591 | 99 | 2223.6 | 1566 | 398 | 950.6 | 1412 | 155 | 130.6 | 711.4 | 2499 | 736 | 292.8 | 677 | 294.6 | 685.8 | 88.8 | 540 | 737 | 669
514 | 3115 | 3106.8 | 483 | 783 | 547 | 1071 | 54 | 1564.6 | 1275 | 289 | 950 | 2025 | 328 | 447 | 885 | 1646.8 | 639 | 621 | 2701 | 954 | 295 | 928 | 2547.6 | 1340.6 | 201 | 2500 | 485 | 240 | 891.4 | 571.4 | 713 | 627.4 | 767.8 | 875.2 | 560.2 | 417.6 | 302 | 1762.2 | 1467.6 | 48 | 92.2 | 551.6 | 387 | 1538 | 635 | 846 | 403 | 225 | 703 | 846 | 173 | 1307.2 | 585 | 185 | 413.4 | 303 | 223 | 653 | 785 | 420 | 1256.8 | 645 | 1625 | 560.8 | 2364.8 | 121 | 2825 | 3779 | 430 | 149 | 706.8 | 762.8 | 728 | 49 | 81.8 | 754 | 3663.8 | 520 | 1256.8 | 402 | 2694.4 | 2826 | 620 | 1839 | 857.6 | 427.8 | 764 | 830 | 641.2 | 413 | 442 | 259 | 595.6 | 315 | 1739 | 3075.4 | 591.6 | 3421.4 | 229 | 2458 | 527 | 737.6 | 333.4 | 144.6 | 2594 | 4258.2 | 123.6 | 742.2 | 883 | 363 | 690 | 979 | 708 | 1751.2 | 531 | 371 | 357 | 499 | 818 | 1012.8 | 306.8 | 1069 | 717 | 2549.2 | 586 | 2491 | 1345.4 | 1512.6 | 535 | 450 | 582.6 | 1410 | 605 | 498 | 507.8 | 812.6 | 673 | 5465 | 2563 | 806 | 335 | 514 | 422 | 668.8 | 236 | 51 | 1844 | 137 | 1454 | 4179 | 81.6 | 416.2 | 240 | 55 | 3869 | 671 | 1324.8 | 3125 | 672.2 | 365 | 1925 | 3585.6 | 203 | 371 | 359.6 | 284 | 3394 | 321.6 | 3685.8 | 351 | 1796 | 758.6 | 4117 | 49 | 840 | 2703 | 49 | 805 | 1726.6 | 1985 | 228.6 | 1049.6 | 1659.4 | 398 | 566 | 1416 | 127 | 97 | 795 | 2487 | 724 | 300 | 1783.8 | 443 | 5598.4 | 52 | 542 | 717.2 | 705
554 | 3229 | 2962 | 366 | 711 | 595 | 1109.2 | 54 | 1539 | 1091 | 289 | 974 | 3349 | 348 | 431 | 883 | 2508.8 | 531.2 | 657 | 2284.2 | 890 | 550.6 | 1096 | 2253 | 1822.2 | 513 | 2370.4 | 676.6 | 240 | 929 | 523.6 | 637 | 651.8 | 611 | 322 | 1525.8 | 339 | 1671 | 2519 | 411 | 48 | 221 | 469 | 387 | 1629 | 722.6 | 886 | 375 | 212 | 703 | 754 | 121 | 1123.8 | 497 | 185 | 470 | 343 | 223 | 598.4 | 1205.8 | 366.6 | 2023.4 | 794.6 | 1597.6 | 488 | 2613.4 | 191.8 | 2994 | 3257 | 32 | 49 | 699.2 | 749.2 | 676 | 49 | 76 | 758 | 4495.6 | 632 | 1187.4 | 484 | 1816.8 | 2986 | 620 | 731 | 2420 | 481 | 607.8 | 699.4 | 462.2 | 2084 | 560 | 177 | 643.8 | 423.8 | 1892.6 | 3110.6 | 618 | 3374 | 1058.2 | 1154.4 | 581 | 672 | 314.8 | 2730.6 | 2934 | 2275 | 172 | 625.4 | 1339.8 | 359.8 | 606 | 1023 | 123 | 377.6 | 1022.4 | 522 | 381 | 555 | 772 | 903.6 | 440.6 | 953 | 629 | 951.6 | 551.6 | 1688.2 | 1046.2 | 453 | 539 | 414 | 593 | 1354.8 | 545.8 | 526 | 623.4 | 924 | 657 | 3595.4 | 2443.4 | 788 | 368.2 | 579.6 | 432.8 | 746 | 236 | 364 | 80.2 | 227 | 1433 | 4312.6 | 216 | 344.6 | 1557 | 226 | 3747.6 | 689.4 | 296.8 | 3153 | 663 | 512.6 | 1905.4 | 1679.6 | 241 | 453 | 297 | 280 | 4292.4 | 261 | 1718.4 | 401.2 | 1786.4 | 1113.8 | 4161 | 224 | 808 | 3309.4 | 49 | 902 | 410.4 | 612.8 | 303.8 | 236 | 1592 | 398 | 566 | 1372 | 117 | 125 | 907.8 | 2579.8 | 648.2 | 324 | 585 | 553 | 770 | 208.8 | 518 | 686 | 657
594.8 | 2704 | 1940 | 339.4 | 663 | 788 | 1356.2 | 54 | 1123 | 1396.6 | 377 | 965.8 | 3290 | 408 | 547 | 955 | 2560 | 556.8 | 787.8 | 357 | 1070.4 | 699.2 | 768 | 847.8 | 1780 | 640.4 | 1025 | 1309 | 202 | 916 | 631.8 | 597 | 427.6 | 579 | 645.4 | 3240 | 381.2 | 444 | 2483 | 426 | 48 | 221 | 490.4 | 383.2 | 1525 | 781 | 1485.4 | 355 | 167.6 | 1268.4 | 738 | 116.2 | 1291 | 1824 | 160 | 482.6 | 193 | 223 | 685 | 343 | 609 | 2080.6 | 797 | 2066.6 | 356 | 2369 | 121 | 2923.4 | 3219.6 | 32 | 49 | 666 | 1521 | 581.6 | 49 | 124 | 778.8 | 3603.6 | 640 | 1180.8 | 618 | 1679 | 3236 | 668 | 715 | 2457.8 | 813.4 | 538 | 724.8 | 407.4 | 2093.6 | 462 | 54 | 756.2 | 480 | 1909 | 3205.8 | 565 | 3349 | 229 | 3462.2 | 719.8 | 1965.6 | 157 | 763 | 2742.4 | 2455 | 172 | 403 | 3169.4 | 577 | 635 | 3460 | 123 | 502 | 2959.2 | 580 | 429 | 946.6 | 696 | 1759 | 498.4 | 992 | 617 | 464.2 | 558 | 1789.6 | 558 | 633 | 580 | 1312.6 | 1310.4 | 1434 | 550 | 344.4 | 696 | 824.6 | 645 | 2385 | 1119 | 737.6 | 431.4 | 522 | 719.2 | 706.2 | 347.6 | 415.4 | 157 | 287 | 1339 | 3765.6 | 216 | 272 | 1657 | 174 | 1166.2 | 1414.6 | 370.8 | 3189 | 978.6 | 589.2 | 1784.4 | 329.2 | 241 | 661.8 | 347.6 | 344 | 1552 | 334 | 768 | 3879 | 1672 | 489 | 798 | 404.6 | 876 | 2771 | 49 | 899.2 | 604.8 | 557.6 | 282 | 236 | 1299.6 | 446 | 606 | 385.6 | 225.6 | 1882.4 | 1377.6 | 2704.6 | 548 | 747.8 | 666 | 606 | 749 | 228 | 369.2 | 676 | 2307
591 | 542 | 408 | 261 | 705 | 805.4 | 2228 | 54 | 1018.6 | 1567 | 353 | 859.2 | 3338 | 440 | 592.2 | 1022 | 3742.6 | 2266 | 689 | 317 | 1050.2 | 704 | 578 | 919.4 | 1705 | 711 | 128 | 1528.6 | 119.8 | 918 | 618 | 613.8 | 682.6 | 485.4 | 1899 | 3250 | 422 | 408.6 | 2483 | 367 | 48 | 221 | 592 | 345.4 | 1451 | 754.4 | 3713 | 351 | 2079.4 | 1222 | 1222.8 | 205 | 1209.6 | 2779.6 | 260 | 527.8 | 405 | 115.6 | 688 | 305.8 | 644 | 2180 | 773 | 3674 | 401.4 | 3989 | 191.8 | 2875 | 3310 | 32 | 49 | 527 | 1136.8 | 377.2 | 166 | 165.4 | 856.8 | 3757 | 549 | 1486.8 | 410 | 1723 | 3170 | 696 | 646.4 | 2537 | 585.4 | 611.2 | 786 | 606 | 2132 | 398.8 | 54 | 613 | 500 | 1933 | 1528.2 | 415 | 3443 | 193 | 1881.6 | 529 | 614 | 202.4 | 291.8 | 2546 | 2755 | 421.6 | 381 | 3198.8 | 724 | 602 | 3360 | 158.4 | 646 | 2908 | 556 | 401 | 2801 | 565.6 | 1727 | 467 | 1074 | 665 | 380 | 607.2 | 425 | 570 | 681 | 738.6 | 1431.4 | 739 | 2013 | 661 | 895.2 | 778 | 831.6 | 905.4 | 414.2 | 422.4 | 1853.8 | 450 | 394.8 | 793.6 | 713 | 422 | 377 | 157 | 287 | 916.6 | 1692 | 435.4 | 380 | 1608.2 | 276.4 | 539 | 1001.8 | 409.6 | 3183 | 1924.8 | 596 | 1822.2 | 1759.6 | 51 | 643 | 450 | 593.6 | 1420 | 415 | 768 | 3873.4 | 1610.8 | 489 | 2018.2 | 544.6 | 1046 | 2376 | 443.4 | 1695.6 | 557.8 | 605.2 | 282 | 248 | 509.8 | 502 | 1179.4 | 526.6 | 484 | 2380 | 701 | 2845 | 518.4 | 1189.4 | 1024 | 528.4 | 686 | 180 | 223 | 648 | 47
2059.4 | 944.4 | 372 | 251.8 | 699 | 791 | 2164 | 54 | 994.4 | 1629 | 406.4 | 855.2 | 3302 | 420 | 581 | 966 | 3677.8 | 3492 | 795.8 | 762 | 1166.6 | 672 | 572 | 1093.2 | 1851.6 | 710 | 128 | 1594 | 95.8 | 762 | 538 | 713 | 708 | 400 | 1936 | 3220 | 374.8 | 395.6 | 1641.2 | 396 | 48 | 188.8 | 608.8 | 300 | 1044.2 | 797 | 3586.8 | 2745 | 115 | 1002 | 1934 | 234.6 | 1186.4 | 2799 | 300 | 437.8 | 711.8 | 44 | 742.8 | 181 | 644 | 2552.6 | 505 | 3698 | 492.6 | 4110 | 121 | 2895 | 3334 | 32 | 49 | 503 | 710.4 | 302 | 130.4 | 237.6 | 948 | 3757 | 609 | 1821.8 | 451.4 | 1832.2 | 2763.6 | 688 | 678 | 2565 | 512 | 620 | 1260.6 | 586 | 2116 | 473 | 54 | 649.4 | 549.4 | 1922.6 | 559.4 | 475 | 3523 | 65 | 213 | 451 | 514.4 | 274.4 | 223 | 565.4 | 1435 | 265 | 348 | 3075.2 | 724 | 480 | 3457 | 158.4 | 718.8 | 2916.8 | 502 | 449 | 2801 | 504 | 784.8 | 467 | 1057.8 | 721 | 1812.8 | 488.4 | 737.6 | 519.2 | 673 | 827 | 422 | 526.2 | 1582.4 | 1715.8 | 1367.8 | 836 | 946.8 | 514 | 331 | 310 | 1657.2 | 450 | 340 | 740 | 857 | 450 | 397 | 157 | 900.4 | 295 | 1744 | 528.2 | 1183.6 | 1482.4 | 382.2 | 879.4 | 590 | 603.4 | 3207 | 1894.4 | 762.4 | 1845.8 | 3740.8 | 51 | 699 | 462 | 628 | 1420 | 455 | 708 | 3977.4 | 1598 | 902.2 | 718 | 648 | 1830.4 | 512 | 647 | 2394 | 844.2 | 647.4 | 278.8 | 256 | 435.4 | 569 | 509.4 | 587 | 532 | 2457.4 | 2922.2 | 4605.4 | 577 | 698 | 485 | 518 | 642 | 252 | 182.6 | 600 | 47
2413 | 618 | 727.8 | 236 | 675 | 811 | 2058 | 54 | 1116 | 1592.2 | 429 | 758 | 2746.8 | 509.6 | 549 | 966 | 2550.2 | 3492 | 976 | 1282 | 2369 | 721.6 | 592 | 1251.8 | 2054 | 672 | 128 | 98.2 | 64 | 849.4 | 612.4 | 817 | 748 | 548 | 1947.6 | 3196 | 414.2 | 470 | 508.2 | 552 | 48 | 60 | 565.6 | 364 | 374.4 | 53 | 3476 | 2740.2 | 121.6 | 958 | 2029 | 258.2 | 1112.8 | 2887 | 367 | 289 | 1014 | 44 | 721 | 173 | 704 | 2942.2 | 529 | 3617 | 563 | 3936.6 | 121 | 2808 | 3325.6 | 32 | 49 | 467 | 745.6 | 302 | 49 | 413 | 960 | 3757 | 609 | 1345.6 | 491 | 1027.2 | 717 | 700 | 716.2 | 2614.8 | 584 | 705 | 757.8 | 532 | 2067 | 441 | 737.4 | 810 | 497 | 1746 | 562 | 580 | 3546.6 | 121 | 329 | 375.4 | 341.6 | 498.6 | 199 | 616.2 | 1235 | 213 | 388 | 3086 | 695.2 | 479 | 3368.6 | 123 | 749 | 2954 | 326 | 493 | 2821.8 | 661.8 | 980 | 895.8 | 680.8 | 717 | 380 | 466 | 778 | 431 | 705.4 | 2084.8 | 432.4 | 485 | 1331.6 | 832.6 | 379 | 297 | 968 | 914 | 565.4 | 370 | 1728.4 | 1735.4 | 340 | 576 | 849 | 492 | 421 | 99.4 | 3144 | 456.2 | 1724 | 382 | 691.4 | 1315.2 | 363 | 1657.4 | 513.6 | 727.4 | 3199 | 2006 | 659.6 | 1815 | 3796 | 51 | 723 | 558 | 588 | 1602 | 415 | 831 | 3871.4 | 1468.2 | 2561 | 759.6 | 727 | 1151.2 | 489.4 | 703 | 1545 | 614.2 | 672 | 146 | 256 | 51 | 761.2 | 652 | 1375.6 | 732.8 | 2657.8 | 3516.8 | 5878.2 | 551.2 | 873 | 804 | 684 | 642 | 358 | 189 | 530 | 47
2600 | 630 | 1104.6 | 476 | 678.2 | 804.8 | 2085 | 54 | 1120 | 1596 | 449 | 742 | 492 | 546.2 | 426 | 974 | 2706.4 | 3531.8 | 914 | 526 | 2329.2 | 662.8 | 659.6 | 1156 | 1347.4 | 678.2 | 128 | 226 | 151.4 | 985 | 1223 | 792.6 | 2011 | 508.6 | 1839 | 3230.8 | 459.4 | 683.4 | 579 | 571 | 48 | 60 | 545.6 | 430 | 432 | 53 | 2847 | 2754.6 | 269 | 956.2 | 1898 | 245 | 1063.4 | 3117.2 | 405 | 477.8 | 826 | 126.8 | 821 | 185 | 702 | 3359.8 | 541 | 3592 | 687 | 2478.6 | 389.8 | 2815 | 3104.4 | 32 | 126.2 | 472.2 | 746 | 297.2 | 81 | 371 | 856.4 | 3549.6 | 501 | 1091.2 | 527 | 788 | 726 | 680 | 639 | 970.8 | 608 | 1761.8 | 584.4 | 585.8 | 1040.4 | 445 | 832 | 875.4 | 533 | 1752 | 507 | 785 | 3570.6 | 89 | 559 | 376 | 327 | 559 | 219 | 432 | 2101.8 | 173 | 463 | 3113.8 | 622 | 634.2 | 3194 | 193.8 | 759 | 3180 | 310 | 961.8 | 506.6 | 2008.2 | 957.6 | 1328.6 | 543 | 709 | 280 | 442.8 | 824 | 431 | 712.2 | 748.8 | 401.2 | 507.4 | 1182.8 | 854 | 504.4 | 297 | 866 | 514 | 863.4 | 398.8 | 2511.2 | 728.6 | 364 | 1785.6 | 865 | 454.8 | 376 | 61 | 3193 | 528 | 481 | 444.4 | 893 | 512 | 380.6 | 1717 | 403.6 | 650.2 | 3163 | 1985.4 | 365 | 1973.8 | 3828 | 51 | 590.2 | 639 | 456.8 | 1487 | 474.4 | 961 | 398 | 477 | 2533 | 822 | 695 | 1060 | 431.8 | 723 | 1377 | 943.2 | 604 | 171.6 | 300.2 | 51 | 600 | 652 | 1034.6 | 659 | 2335.6 | 3713.8 | 5855 | 705.8 | 514.2 | 652 | 732 | 702 | 382.8 | 189 | 526 | 47
2572 | 678 | 337 | 554.4 | 672 | 720 | 2064 | 54 | 1041.6 | 1576 | 461 | 659.6 | 147 | 567 | 438 | 974 | 2800 | 1806.4 | 980 | 456.8 | 1993.6 | 547 | 634 | 818.4 | 863 | 522 | 128 | 325 | 201 | 1033 | 837.8 | 751.6 | 2809 | 396.2 | 2135 | 691 | 417 | 641 | 736.6 | 531 | 48 | 60 | 471.4 | 561 | 444 | 53 | 550 | 2787.2 | 285.8 | 729 | 1906 | 1335.6 | 2280.8 | 3705 | 516.6 | 443 | 615.6 | 316.2 | 846.6 | 173 | 627.4 | 1995 | 541.8 | 1602 | 777.4 | 530.4 | 566 | 1940.6 | 2209 | 32 | 242 | 603 | 650.2 | 381.2 | 193 | 200.4 | 714 | 3498 | 430.2 | 802.2 | 522 | 776 | 784.6 | 626 | 711 | 1133.8 | 612 | 737 | 568 | 747.4 | 348 | 2298.6 | 832 | 823 | 397 | 1471 | 409 | 714.8 | 3556 | 89 | 709 | 482.8 | 405 | 556.6 | 892.2 | 393 | 1002 | 153 | 463 | 1135.4 | 447.4 | 643 | 3194 | 386.6 | 687 | 1704.4 | 350 | 1441.4 | 382 | 685 | 779.6 | 583 | 530.4 | 733 | 464 | 435.6 | 778 | 395 | 769 | 430.4 | 406 | 494 | 1214 | 645 | 542.8 | 185.8 | 807.2 | 518 | 901.8 | 397 | 3733.4 | 724 | 460 | 3664 | 871.4 | 278 | 405 | 61 | 3219 | 476 | 499 | 561.8 | 896 | 619.6 | 348 | 1725 | 352 | 913 | 755.2 | 2017 | 732.8 | 1404.6 | 2822.4 | 386 | 730.2 | 663 | 356 | 1647.8 | 332 | 978 | 439.6 | 473 | 2573 | 882 | 690.8 | 1124.8 | 439 | 208.2 | 1454 | 1360.2 | 624 | 198 | 192 | 51 | 543.8 | 649.4 | 533.4 | 5118 | 3141.2 | 4142.8 | 5609 | 524.6 | 496.6 | 743.2 | 660.4 | 907 | 1760 | 261 | 569 | 264
1382.2 | 561 | 365 | 624 | 788 | 644 | 1945.8 | 54 | 1298.6 | 1702 | 449 | 1413.2 | 135 | 453 | 628 | 991 | 2421.8 | 601 | 6632 | 405 | 1955 | 560 | 690 | 663 | 863 | 1862 | 128 | 325 | 252.2 | 1041 | 823 | 648.4 | 2762 | 1489 | 2263 | 721 | 413 | 556 | 776 | 451 | 48 | 60 | 510 | 657 | 396 | 53 | 633.8 | 2904 | 244 | 816 | 1792.2 | 2138.2 | 919 | 1881 | 466 | 412 | 383 | 1545.6 | 799.4 | 594.8 | 523.6 | 2099 | 747 | 1593.4 | 802 | 536 | 281 | 705.2 | 1099 | 32 | 242 | 717 | 504 | 360 | 243 | 188.2 | 808.8 | 3821.4 | 402 | 743 | 538 | 749.6 | 692.8 | 714 | 4902 | 512 | 528 | 705.8 | 611.2 | 562 | 405 | 2769 | 698 | 911 | 397 | 467 | 746.8 | 811 | 4230.2 | 91.4 | 673 | 440 | 563.8 | 373.8 | 219 | 412.6 | 854 | 293 | 443 | 751.6 | 388.6 | 619 | 3233.2 | 431 | 647 | 1000 | 467.2 | 657 | 739 | 527.6 | 749 | 407 | 594.4 | 769 | 471 | 450 | 644.4 | 343.8 | 738.4 | 356 | 398.8 | 449 | 1177.8 | 664.2 | 767 | 50 | 701 | 474 | 757 | 433 | 3674.8 | 708 | 473.6 | 3708.4 | 909.4 | 430 | 445 | 61 | 3278.4 | 449 | 760 | 562 | 694.2 | 616 | 190 | 2121.6 | 371 | 1123.4 | 757 | 2021 | 527 | 720.4 | 595.4 | 494 | 620.2 | 594 | 280 | 1722.8 | 304 | 925 | 548 | 549 | 467 | 954 | 507 | 1218 | 778.2 | 49 | 1460 | 442 | 751 | 178 | 192 | 51 | 493 | 573.4 | 459 | 669.8 | 3546 | 3555 | 5007.2 | 676.4 | 673.4 | 790 | 562 | 891 | 585.2 | 385 | 487 | 264
589 | 689 | 337 | 664 | 1306 | 583 | 1483.6 | 54 | 1309 | 1626 | 587.4 | 1039.6 | 1911.2 | 406.2 | 559 | 1477.8 | 504.8 | 784.6 | 710 | 363 | 2815.4 | 549 | 662 | 663 | 2695.6 | 538 | 128 | 242.6 | 237 | 3308 | 1455.8 | 656 | 2836.8 | 2353.8 | 2282 | 1918 | 459.8 | 508 | 776 | 717 | 48 | 60 | 490 | 651.2 | 286 | 264.6 | 692 | 3402.4 | 262.8 | 2736 | 1504.2 | 2211 | 931.4 | 1769.2 | 468 | 564 | 229 | 126.8 | 817.4 | 2282 | 1925 | 1931 | 707 | 1592.4 | 741.2 | 435.6 | 401 | 854.2 | 1327 | 32 | 242 | 863.2 | 420 | 360 | 248 | 52 | 1090.4 | 4843 | 434.6 | 667 | 694 | 875.6 | 658 | 750 | 4638.2 | 406.4 | 316 | 676 | 1122.6 | 767.2 | 503 | 4847.6 | 4643.4 | 959 | 1010.8 | 443 | 870.2 | 1364.4 | 2808.4 | 97 | 727.4 | 392 | 663 | 459 | 219 | 619 | 401 | 51 | 399 | 1267.6 | 499 | 504.6 | 3303 | 612.4 | 743 | 932 | 581 | 621 | 731 | 1133.2 | 721 | 383.4 | 595 | 757 | 480 | 416.4 | 581 | 346.2 | 635.2 | 1554 | 394 | 489 | 1069 | 697 | 941 | 50 | 3330.8 | 506 | 726.2 | 333 | 2394 | 637.6 | 416 | 3818.2 | 903.2 | 527.6 | 458.4 | 61 | 3243.4 | 418.8 | 1837 | 545.6 | 439.8 | 488 | 106 | 3637.6 | 371 | 527 | 747.4 | 1787 | 302 | 760.4 | 632.6 | 518 | 701 | 621 | 397 | 2100.2 | 384.4 | 766 | 606 | 659 | 443 | 864 | 557 | 1349 | 825.4 | 49 | 1380 | 520.4 | 753 | 138 | 192 | 51 | 539.6 | 563 | 354 | 536.2 | 3552 | 3563 | 2735 | 724.2 | 740 | 850 | 762 | 887 | 772.4 | 349 | 411.4 | 3251
476 | 633 | 365.6 | 487.6 | 3203.6 | 573 | 2138.4 | 54 | 1290 | 3083.4 | 610 | 642 | 1933.2 | 408 | 455 | 1005 | 421 | 736 | 785.2 | 489.2 | 2371.2 | 565 | 638 | 691 | 3201 | 886.8 | 128 | 222 | 257 | 3199.6 | 4485 | 656 | 2915 | 2350 | 2211 | 2054 | 639.8 | 457.4 | 776 | 661 | 48 | 60 | 507.6 | 543 | 322 | 282 | 688 | 5504 | 154 | 3949 | 1014 | 2231 | 974 | 3580 | 484 | 692 | 241 | 44 | 882.2 | 2407.6 | 2901 | 1983 | 674 | 609.8 | 662 | 345 | 422 | 1408.6 | 1289 | 32 | 242 | 765 | 758.2 | 418 | 208 | 52 | 1187 | 5563.6 | 436.6 | 649 | 842 | 813.2 | 424.8 | 750 | 3020 | 335 | 288 | 548.4 | 712 | 848 | 533.4 | 6122.4 | 2598 | 1069.8 | 429 | 443 | 495 | 1772.8 | 1390.2 | 538 | 782 | 813.8 | 674.2 | 479.8 | 242.4 | 639 | 889 | 51 | 359 | 822.4 | 535 | 527 | 3073.8 | 530.8 | 728 | 944 | 677 | 776 | 711 | 539 | 673 | 460.8 | 800.8 | 721 | 512 | 496.2 | 581 | 339 | 623 | 585 | 564 | 450 | 1541 | 691.2 | 775.8 | 50 | 3342 | 569.2 | 511 | 3293.8 | 2033.4 | 714 | 424 | 2552.6 | 867.2 | 544.2 | 537 | 61 | 3164 | 574 | 1822.4 | 580.8 | 919.4 | 508 | 106 | 3661 | 283 | 527 | 721 | 2825.6 | 295.2 | 713 | 1491.6 | 518 | 700.2 | 585 | 471.6 | 4393.2 | 398 | 806 | 650.4 | 659 | 433 | 828 | 495.6 | 1744.6 | 820 | 49 | 1452 | 973.4 | 799.2 | 1553.4 | 163.8 | 51 | 620 | 579 | 442 | 564.4 | 2376.8 | 3527 | 2735 | 904 | 740 | 986 | 1360 | 847 | 696.4 | 345 | 488.2 | 3458.8
450 | 553 | 427.2 | 345 | 3244.8 | 665 | 2169 | 54 | 1753.6 | 1876 | 638.8 | 606 | 3223.4 | 288 | 483 | 1077 | 279.4 | 612.8 | 719.2 | 558 | 1901 | 594.4 | 770 | 699 | 3161 | 2301.4 | 231.8 | 1098 | 384 | 3215.4 | 4291 | 628 | 2640.6 | 2410 | 2267 | 2042.4 | 737 | 255 | 559.2 | 661 | 48 | 513 | 2086.6 | 611 | 346 | 235.8 | 658 | 4288 | 117 | 4851.4 | 1100 | 2203 | 921 | 4087.8 | 482.4 | 785 | 358.6 | 44 | 927.4 | 2590 | 2911 | 1904.6 | 740 | 611 | 770 | 1571 | 472 | 1779.2 | 1172 | 253.6 | 49 | 558 | 1030.2 | 582.4 | 200 | 52 | 1069 | 4630.2 | 417 | 728.6 | 898 | 794 | 1510.8 | 917 | 2493.2 | 335 | 360 | 534 | 736 | 951.2 | 611 | 6112.8 | 631.6 | 997.6 | 408.2 | 530.2 | 423.8 | 923.4 | 2710.8 | 387 | 701.2 | 544.8 | 1417.4 | 512.2 | 540 | 639 | 1189 | 51 | 343 | 721 | 535 | 551 | 3132.6 | 610 | 706 | 800.2 | 675.4 | 781.2 | 777 | 552 | 673 | 622.6 | 1116.6 | 681 | 521.6 | 556.6 | 730.6 | 1329.4 | 527 | 965 | 655.6 | 505 | 1546.2 | 604 | 953 | 50 | 3317 | 728 | 1226.2 | 3347.8 | 492.6 | 654 | 468 | 710.4 | 1249.4 | 1812.4 | 617 | 61 | 3216 | 1919.8 | 2526 | 527.4 | 1607 | 500.4 | 539.2 | 3645 | 342.4 | 587 | 721 | 1775.8 | 299 | 790.8 | 3108.2 | 471.2 | 599 | 585 | 582 | 4388.4 | 255 | 806 | 568 | 646.2 | 1324.2 | 796 | 333 | 1175 | 752.8 | 49 | 1525 | 608.2 | 815 | 339 | 51 | 51 | 568 | 626.4 | 442 | 1010.4 | 1391.2 | 3495 | 2799 | 1178.4 | 651.2 | 890 | 1468 | 748 | 654 | 365 | 573 | 322.8
460.2 | 553 | 455 | 1247.8 | 3252 | 777.2 | 2196 | 54 | 1570 | 1745 | 897 | 606 | 2065 | 278 | 460 | 2461.6 | 221.4 | 658.8 | 760 | 605.6 | 1946.6 | 1926 | 1072.4 | 762.4 | 3036 | 1055 | 344.2 | 1085 | 433.6 | 3165 | 4268.4 | 596 | 1671.2 | 1236.4 | 2295 | 1936.2 | 721 | 452.6 | 477 | 787.4 | 48 | 605 | 3181 | 595 | 1064.2 | 239 | 666 | 4537.6 | 117.4 | 3836.2 | 1111.2 | 1862.8 | 931 | 4061.6 | 458 | 839 | 404 | 44 | 759.4 | 2721.4 | 1981 | 1498.2 | 799 | 671 | 715 | 395 | 757 | 874 | 1173.8 | 525.8 | 49 | 634 | 1077.4 | 667.6 | 241.2 | 52 | 1140 | 1946 | 489 | 693 | 894 | 722 | 436 | 891 | 677.6 | 389.6 | 298 | 468.4 | 728.8 | 785 | 582 | 5283 | 542 | 966 | 389 | 576 | 519.8 | 946 | 1354 | 1593.6 | 672.6 | 258 | 1793 | 428.2 | 668 | 1291.4 | 2581.4 | 123.6 | 376.6 | 567 | 535 | 539 | 4359.8 | 1157 | 1102.4 | 779 | 704 | 768 | 661.8 | 543.6 | 561.2 | 729 | 663 | 738.2 | 552 | 1733.4 | 814 | 2905 | 519 | 901 | 673 | 641 | 1045 | 634 | 969.8 | 50 | 1258.2 | 742 | 633 | 3376.6 | 638.8 | 526 | 500 | 782.8 | 3323 | 1633.6 | 616 | 61 | 3248 | 617 | 2178 | 449 | 1556 | 559.4 | 2330.2 | 4745 | 342 | 595 | 730.6 | 1879.8 | 299 | 852.6 | 3121 | 366.4 | 605 | 549 | 654 | 4254 | 1764.6 | 806 | 1887.8 | 680 | 400 | 772 | 389.6 | 1075 | 728 | 49 | 1695.8 | 438 | 755 | 279.8 | 51 | 198.2 | 520 | 554.4 | 579 | 599.6 | 1269 | 3543.4 | 2785.4 | 1124 | 571.2 | 910.6 | 1613.8 | 810 | 654 | 567 | 569 | 198.2
443 | 443 | 581.4 | 917.2 | 3272 | 724 | 2276 | 54 | 1208 | 1091.4 | 655 | 546 | 2121 | 298 | 380.8 | 947.4 | 131 | 743.2 | 696 | 508.8 | 1843.4 | 3804.4 | 1091 | 895 | 1009.2 | 953.2 | 517 | 1172.8 | 525.4 | 5414 | 3651.6 | 598.4 | 2276.2 | 448 | 2319 | 2905.8 | 698.2 | 684 | 1806.8 | 684 | 48 | 677 | 2535.6 | 595 | 558.8 | 351.4 | 666 | 4524.8 | 83 | 2087 | 1009.4 | 410 | 971 | 4031 | 530 | 746 | 468 | 44 | 633 | 2827 | 352 | 791 | 706.2 | 707 | 679.8 | 385 | 717 | 906.6 | 1314.8 | 539.4 | 49 | 709.6 | 1025.6 | 2382.4 | 278 | 109 | 1081.8 | 1847.6 | 501 | 757 | 662 | 808 | 472 | 862.2 | 731 | 404 | 298 | 446 | 728 | 781.6 | 554 | 2081.4 | 427.2 | 945.4 | 393.8 | 653.8 | 603 | 925 | 1227.6 | 323 | 1043.6 | 1876.8 | 1746 | 391 | 748 | 3799.6 | 3473 | 172 | 503 | 439.8 | 1040.2 | 712.6 | 3172 | 3186.6 | 1478.8 | 779 | 1806.4 | 1962.4 | 585 | 714 | 409.2 | 778.8 | 699 | 743 | 587.4 | 615.4 | 819 | 2818 | 495 | 800 | 658 | 781 | 1045 | 714 | 1061.8 | 50 | 805.4 | 853.2 | 695 | 3350 | 706.6 | 529.2 | 508 | 567 | 3335 | 1604 | 605 | 61 | 3273.8 | 669 | 2289.2 | 490.6 | 1528 | 466 | 2416 | 1998 | 304.4 | 687 | 763 | 1877 | 299 | 950 | 3109 | 4750 | 834.4 | 561 | 622.2 | 672 | 2146 | 806 | 820.4 | 5429.6 | 593 | 672.4 | 1827.6 | 1002 | 798.4 | 49 | 1532 | 370 | 825 | 259 | 192.8 | 1010.8 | 651 | 499 | 780 | 518 | 1320.2 | 3496.4 | 2722.2 | 755.2 | 485.4 | 855.4 | 1620.6 | 872 | 664.4 | 571.8 | 314.6 | 47
443 | 589 | 725.8 | 478.6 | 3252 | 748.8 | 2289.4 | 54 | 1148 | 1154 | 734 | 726.6 | 983.6 | 384.2 | 414.2 | 851 | 131 | 937.6 | 768 | 492 | 1840 | 3756 | 791 | 886 | 1017.6 | 868.8 | 517 | 1212.4 | 573 | 4153 | 1161.6 | 648 | 1342 | 409.2 | 2119.6 | 2447.4 | 603.8 | 724 | 1015.6 | 649.4 | 48 | 653 | 1460.2 | 721 | 231.6 | 254 | 674 | 4528 | 59 | 2243.4 | 807.8 | 382 | 893.4 | 3938.4 | 542 | 809.8 | 766 | 44 | 633 | 1141.4 | 536 | 930.6 | 722.6 | 639 | 569 | 380.4 | 728 | 891 | 2178.6 | 666 | 49 | 874 | 1044 | 3570.4 | 318.4 | 137 | 1024 | 1604 | 537 | 925 | 598.2 | 714 | 421.8 | 657 | 731 | 416 | 262 | 1607.6 | 849.6 | 1832.8 | 571 | 1928.8 | 1701 | 803 | 401 | 709 | 570.2 | 717.6 | 1109.6 | 299 | 2590 | 2976 | 1845.6 | 292.8 | 646.8 | 4790.4 | 3473 | 172 | 621.2 | 405 | 1516.6 | 668.6 | 1971.8 | 3245.8 | 615 | 763 | 1926 | 708 | 704 | 879.2 | 466 | 678.6 | 703 | 681.4 | 456.4 | 908 | 844.4 | 2915.6 | 487 | 1549.4 | 616.4 | 1011.6 | 1001 | 680 | 1065 | 50 | 812 | 2795 | 2368 | 1604.4 | 684.6 | 384.4 | 623.2 | 551.4 | 3475 | 1764 | 384.4 | 132.4 | 3593 | 541.2 | 2266.8 | 569 | 1512 | 1588 | 2428 | 2173.2 | 327.4 | 709.8 | 705 | 1686 | 313.8 | 1275.4 | 3109 | 496 | 942 | 573 | 411 | 519.6 | 2146 | 810 | 836 | 698 | 808.6 | 1290.2 | 624.4 | 1098.4 | 814.8 | 49 | 1572 | 347 | 879.2 | 299 | 272.8 | 711.4 | 673.8 | 525.8 | 442 | 530 | 1315.2 | 3434 | 2695 | 1191.8 | 525 | 1054 | 1437 | 865 | 713.2 | 547.8 | 357 | 47
510 | 657 | 819.2 | 545 | 1222.4 | 863 | 2274.2 | 54 | 1258.2 | 1178 | 848 | 638 | 254.2 | 435.8 | 1194.2 | 817.8 | 131 | 1208 | 646 | 560 | 1919.6 | 3673 | 903 | 727.4 | 7480 | 959.8 | 484 | 1191 | 519 | 3154.2 | 945.4 | 619.2 | 1342 | 406 | 1111.2 | 743 | 475 | 824 | 766 | 711 | 48 | 701 | 793 | 664 | 166.8 | 290.8 | 529 | 4548 | 154.8 | 2229.8 | 749 | 419.2 | 849 | 3058 | 1777 | 2187.2 | 582 | 44 | 611.4 | 230 | 610 | 957.2 | 838.6 | 731.4 | 623.4 | 3801.4 | 752 | 889 | 1137 | 712 | 49 | 2560.6 | 938.8 | 3568 | 408 | 149 | 1152 | 2867.4 | 735 | 1090 | 743 | 662 | 400.2 | 537.6 | 740.6 | 363.2 | 298 | 750.8 | 897 | 569 | 639.4 | 2682.6 | 460 | 871 | 2708 | 709 | 457.2 | 772 | 1007.2 | 312 | 2764 | 2976 | 2058.6 | 252.8 | 497 | 4344.2 | 3754 | 172 | 566 | 406.8 | 501 | 702 | 1657.8 | 3349 | 592.6 | 767.8 | 2069 | 396 | 762 | 911 | 406 | 529 | 927 | 557 | 497.2 | 349 | 721 | 2042.4 | 1173.4 | 285 | 650 | 1403 | 1020 | 675 | 1077 | 50 | 760.6 | 221 | 3444.6 | 3482.2 | 1297.2 | 519 | 622 | 753.6 | 3026 | 1892.4 | 274 | 322 | 3607 | 519 | 2118 | 490.6 | 1528 | 1601 | 2428 | 2181.8 | 233 | 723 | 702.6 | 689.2 | 310 | 1039.8 | 1352 | 497 | 948.6 | 561 | 572 | 547 | 2146 | 806 | 885.6 | 673 | 891.2 | 3899 | 576 | 995.4 | 807.8 | 49 | 1324.8 | 521 | 1033 | 377.2 | 424 | 517.8 | 654 | 401.4 | 418 | 544.4 | 2486.6 | 3410 | 1789 | 954.8 | 524.2 | 1054 | 1129.4 | 857 | 725 | 491 | 445 | 47
514 | 581 | 955 | 530.8 | 715 | 919.6 | 2271 | 54 | 2385.2 | 1646 | 736 | 807.8 | 425.4 | 519.4 | 1563 | 768 | 131 | 737.6 | 538 | 660 | 2088.2 | 3683.8 | 813 | 668 | 1800 | 1006 | 384.8 | 1832 | 285 | 3637.4 | 2177.6 | 700 | 1145.4 | 661.6 | 1039 | 729 | 475 | 2214.4 | 777 | 712.8 | 48 | 1084.8 | 801 | 475 | 174 | 282 | 469 | 2091.6 | 229 | 2466.4 | 793 | 414 | 891.8 | 1633 | 6493 | 933 | 544.4 | 44 | 505.4 | 230 | 736.2 | 848 | 968.8 | 985.8 | 645 | 3870.8 | 738 | 2150.8 | 1229 | 525.2 | 49 | 2849.6 | 834.8 | 3412 | 388 | 219 | 1160 | 3532 | 791.8 | 1230 | 751 | 626 | 519 | 398 | 756 | 556 | 323 | 736.6 | 1390.2 | 608.4 | 731 | 2634.4 | 460 | 952.6 | 2828 | 709 | 344.4 | 720 | 994 | 226.2 | 3236.2 | 1864.8 | 4151 | 245.6 | 413 | 3215 | 3787 | 51 | 460.4 | 282.8 | 550.6 | 725 | 1271 | 3452.4 | 682.4 | 790.4 | 2106.8 | 420 | 672 | 931 | 866.8 | 589 | 930.6 | 517 | 594.8 | 357 | 761.4 | 605 | 836.2 | 338 | 626 | 678.6 | 1111 | 887.2 | 1065 | 253 | 2317.6 | 221 | 3349.4 | 3537 | 1825 | 567 | 770 | 814 | 808 | 1870 | 310 | 322 | 2970.8 | 524.8 | 1950 | 481 | 1053.6 | 1637.6 | 2452.2 | 1616.8 | 216 | 767 | 720 | 1594.2 | 360.8 | 701.2 | 1278 | 515 | 1056.8 | 585 | 541 | 539.2 | 2146 | 818 | 992.6 | 625 | 891 | 3941 | 674 | 777 | 725 | 49 | 780 | 506.6 | 875.4 | 391.6 | 360 | 515.2 | 1123.2 | 421.2 | 627.4 | 1637 | 1262.8 | 1261.6 | 430 | 767 | 777 | 1090 | 1288.8 | 881 | 765 | 396.2 | 417 | 47
122 | 439.6 | 931.4 | 536 | 765 | 1052 | 2271 | 54 | 1224 | 1808.2 | 632 | 971 | 1495 | 4352 | 1606.8 | 772 | 201.8 | 770.6 | 442 | 535 | 943 | 3719 | 759 | 673.8 | 1820 | 823.6 | 344 | 4239 | 268.8 | 2987 | 4070.4 | 688 | 1128 | 872.6 | 1111.4 | 836 | 441 | 2611.2 | 768.2 | 812 | 48 | 1323.2 | 786.8 | 535 | 345.6 | 332.8 | 517 | 1891.2 | 117.8 | 2848 | 999.2 | 432.8 | 2151.8 | 1615.8 | 6477 | 923 | 495 | 44 | 590 | 81.2 | 796 | 859.8 | 1036 | 968.4 | 678.6 | 3917.4 | 744.6 | 1073 | 1091 | 545 | 49 | 2679.6 | 988 | 1786.8 | 612.4 | 326.8 | 1152 | 3441.2 | 803.6 | 1266 | 808 | 631.8 | 745 | 414 | 599 | 583.2 | 398 | 743.8 | 1083.4 | 618.2 | 725.2 | 2581.8 | 434.8 | 926 | 2774 | 532.2 | 50 | 697 | 880.4 | 161 | 3710.4 | 371.4 | 4130.2 | 266 | 559 | 563 | 3287.2 | 51 | 437.2 | 344.8 | 649.8 | 605.8 | 1195 | 3399.6 | 694 | 888 | 225 | 476 | 589 | 931 | 339.4 | 556 | 927.6 | 613 | 504 | 529 | 761.4 | 539.6 | 438 | 614.8 | 651.8 | 765 | 1203 | 234 | 1065 | 253 | 3396 | 2680 | 3455 | 3610 | 1929 | 463.6 | 690 | 814 | 868 | 902.4 | 258 | 1885 | 626 | 484 | 1898 | 471.4 | 2387.6 | 1636.8 | 854.8 | 962.2 | 228 | 822 | 675 | 527 | 473 | 438 | 494 | 553.4 | 1034 | 556 | 531 | 574 | 1399.2 | 830 | 957.6 | 536.2 | 835 | 3965 | 710 | 773 | 485 | 49 | 863.4 | 495 | 880.6 | 384.4 | 304 | 424 | 41 | 578 | 633 | 590 | 49 | 697 | 430 | 911.8 | 577 | 1171 | 1772.6 | 917 | 786 | 1564.6 | 440.4 | 47
122 | 404 | 790.6 | 486 | 789 | 912 | 2286.2 | 54 | 1255.8 | 1483 | 733 | 971 | 2237 | 2840.6 | 1578 | 836 | 131 | 404 | 555.4 | 507 | 845.6 | 2532.2 | 704.2 | 846 | 1838.4 | 976 | 230 | 4325.4 | 410 | 2987 | 3675.4 | 684 | 883 | 917 | 1089 | 748 | 441 | 2926 | 624 | 916.4 | 48 | 523.2 | 827.4 | 720.6 | 1155.2 | 449.8 | 529 | 1899 | 130 | 2373.4 | 832.4 | 510 | 826 | 1392.2 | 7248.2 | 927.6 | 460 | 44 | 585 | 44 | 670 | 849 | 1020 | 1004 | 798 | 3861 | 803 | 1077 | 993 | 696 | 49 | 2578.4 | 1198 | 690 | 721 | 582.6 | 1140 | 3441 | 1908.2 | 976.4 | 778 | 508 | 766.2 | 470 | 872 | 528 | 297 | 602.6 | 1091.4 | 720 | 700.6 | 2877.6 | 514 | 968.2 | 1024.4 | 488 | 50 | 577 | 811.8 | 349 | 987 | 480.6 | 4044.8 | 266 | 1116.2 | 587 | 1384 | 51 | 562 | 388 | 628.2 | 496 | 973.8 | 3336 | 663.8 | 1016 | 225 | 2137.6 | 565 | 788.6 | 554.8 | 489.2 | 880 | 613 | 558.6 | 465.8 | 626 | 390 | 497 | 606.4 | 647 | 816.2 | 1191 | 234 | 906.6 | 253.6 | 3360 | 3147.8 | 1657.4 | 3076.6 | 1993.6 | 383.8 | 620.4 | 790 | 908 | 892.8 | 240 | 1868.2 | 424.8 | 472 | 1804.2 | 378 | 3595.2 | 1854 | 517.2 | 2254.6 | 249.2 | 892 | 633 | 547 | 607 | 416.8 | 386 | 589 | 1033.8 | 1904.2 | 467 | 667.6 | 279 | 2271 | 996 | 545 | 716.2 | 4696.2 | 650 | 797 | 485 | 49 | 967 | 576.8 | 961 | 570 | 302.4 | 1402 | 41 | 522.4 | 629 | 544.4 | 49 | 673 | 578 | 892.8 | 628.2 | 1059 | 1430 | 878.8 | 756.2 | 301 | 1621.8 | 47
122 | 300 | 1695.8 | 461.8 | 853 | 808 | 2329 | 54 | 1221.8 | 1106.6 | 945 | 686.6 | 2288.6 | 806.2 | 1530 | 856 | 166.4 | 430 | 557 | 741 | 746.4 | 2191 | 717 | 933 | 1873 | 1155 | 230 | 4413 | 476 | 2999 | 3216.8 | 591.2 | 868 | 816 | 1179 | 930.4 | 441 | 2157 | 695.4 | 2093.4 | 48 | 587 | 838 | 778.8 | 2345 | 590.6 | 529 | 1899 | 45 | 2244 | 719.8 | 538 | 747 | 280.6 | 3665.4 | 7169.4 | 437.8 | 44 | 603 | 3039.8 | 586 | 776.2 | 1019.2 | 1113.2 | 741 | 4381.6 | 2566.4 | 1115.8 | 1113 | 808 | 49 | 2729.6 | 1175.6 | 772.4 | 704.6 | 342 | 1083.2 | 3438 | 2521 | 1068.6 | 527.2 | 589.6 | 735 | 454 | 822 | 518.4 | 278 | 480 | 819 | 720 | 1126.4 | 2485 | 618 | 859 | 356.6 | 528 | 50 | 695 | 1303 | 475 | 893 | 474 | 3931.6 | 366 | 735.4 | 531 | 992 | 51 | 540.2 | 300 | 567 | 489 | 938.8 | 4794.4 | 591 | 873 | 225 | 2579 | 645 | 1070.6 | 684.2 | 462 | 610.6 | 651.4 | 695.8 | 746 | 1310 | 382 | 548.2 | 529 | 598.4 | 902 | 1255.6 | 497 | 397 | 153 | 2274.6 | 3039.8 | 604 | 3721 | 2066.2 | 403 | 576 | 529.2 | 908 | 886 | 266.2 | 1622 | 384 | 446 | 1784.6 | 278.6 | 2666 | 1783.6 | 733.6 | 4016.6 | 281 | 907.6 | 687 | 559 | 1760.8 | 372.6 | 386 | 877 | 1011.4 | 2863 | 466.6 | 577.4 | 279 | 3271 | 1092 | 586.6 | 639.4 | 1044 | 674 | 693 | 485 | 49 | 727 | 720 | 871.8 | 538 | 375.2 | 501.6 | 41 | 459.4 | 600 | 534.8 | 49 | 649 | 506 | 1004.8 | 1272.2 | 1011 | 1905 | 830 | 797 | 265 | 438 | 47
122 | 1473 | 3925.6 | 681.4 | 1065 | 811.4 | 2329 | 54 | 1103.6 | 1105.8 | 1604.2 | 662 | 3059.6 | 700 | 1518 | 724 | 308 | 400 | 609 | 567 | 743.4 | 2149.6 | 715 | 866.4 | 4083.6 | 1292 | 219.2 | 3424.6 | 461 | 2915 | 1892.8 | 410 | 896 | 736.8 | 1203 | 619.2 | 441 | 2149 | 647.4 | 2846 | 48 | 586.8 | 894 | 1189.6 | 2353 | 553 | 781.8 | 1839 | 45 | 2039.8 | 784.8 | 1189 | 771 | 272.4 | 536 | 674 | 485 | 44 | 648.6 | 3149 | 446 | 714 | 771.6 | 1055 | 882.4 | 2768.4 | 714.8 | 1022 | 1017 | 810 | 49 | 2035.4 | 1065.4 | 838.8 | 571.4 | 382 | 1028 | 3475.4 | 2469.8 | 1041.2 | 497 | 636.2 | 736.8 | 538 | 782 | 2204.8 | 290 | 479 | 1572.8 | 699 | 1642.6 | 2553.4 | 866.6 | 885.8 | 422 | 671 | 50 | 757 | 753.6 | 486 | 869 | 474 | 3853.8 | 430.4 | 1749 | 521 | 784 | 51 | 513 | 292 | 567 | 619.4 | 922 | 5720.4 | 506.2 | 676.2 | 225 | 2627 | 628.4 | 1791.2 | 836.2 | 438 | 627 | 611.2 | 652 | 466 | 746 | 398 | 717 | 545.8 | 594 | 882 | 1170.6 | 498 | 421 | 153 | 747 | 2853 | 660 | 3766.2 | 3283.6 | 527 | 572.8 | 398 | 1398.4 | 840.4 | 307 | 1738 | 1677.2 | 407 | 1522 | 294.4 | 2730.2 | 1688.6 | 727 | 3929 | 1804.2 | 962 | 1942 | 735.8 | 451 | 379 | 381.2 | 877 | 921 | 2835.4 | 609 | 727.2 | 295 | 3339 | 928.2 | 722.4 | 540 | 1044 | 677 | 743 | 501 | 49 | 595 | 680 | 827 | 559.6 | 390.8 | 496 | 41 | 845 | 530.4 | 714 | 49 | 642.6 | 506.8 | 900.4 | 1216 | 1023 | 3937 | 823 | 749 | 265 | 354 | 47
192.8 | 385.6 | 3549 | 833 | 861 | 781 | 1609.8 | 208 | 1120.2 | 1102.4 | 2130.6 | 475 | 2746.8 | 792 | 892.8 | 644 | 629.8 | 410 | 570.2 | 467 | 259 | 2058.8 | 713 | 854.6 | 4531 | 1231 | 128 | 735.4 | 473 | 2907 | 751 | 442.8 | 872 | 636.4 | 2325.4 | 608.2 | 448 | 2973 | 635.4 | 2850.8 | 93 | 661.2 | 844.6 | 1567.2 | 2805.8 | 599.6 | 829 | 44 | 193 | 1978 | 2091.4 | 479.2 | 663.8 | 398.8 | 540 | 859.4 | 447 | 118 | 726.6 | 3383 | 574.2 | 730 | 879.8 | 1079.4 | 872.4 | 906 | 769 | 1008 | 927.4 | 782 | 164.8 | 772 | 1170.4 | 935.2 | 503 | 52 | 984 | 3285.4 | 2477 | 1288.8 | 381 | 644 | 501.8 | 562 | 722 | 2518 | 2128.4 | 425 | 1151.6 | 685 | 804 | 6125.8 | 742.6 | 993 | 454 | 726 | 50 | 719 | 781.8 | 513 | 773 | 1515.4 | 2600.2 | 589.4 | 1653 | 497 | 54 | 51 | 573 | 244 | 1612 | 630 | 486 | 5763.6 | 555 | 634.6 | 58 | 2663 | 730 | 1051 | 917 | 426 | 636 | 556 | 717.2 | 1104.4 | 839.2 | 410 | 693 | 402.2 | 613.8 | 832 | 844 | 507.6 | 433 | 210.6 | 591.8 | 1441 | 732.2 | 3828 | 4102.8 | 534 | 536 | 478 | 1788.8 | 716 | 283 | 1366.8 | 452 | 3273.6 | 626 | 263.2 | 415 | 1589 | 695 | 3913 | 2789 | 976.4 | 531 | 892.6 | 278.6 | 375 | 374 | 781.2 | 963 | 2800.4 | 704.2 | 1672.8 | 419 | 2318.6 | 773 | 828 | 2652 | 2282.4 | 665 | 817 | 587.4 | 208.2 | 462 | 560 | 881.8 | 572 | 450.2 | 578.2 | 41 | 302 | 47 | 735.8 | 49 | 553 | 532 | 757 | 1024.8 | 943 | 4011.2 | 1011.2 | 765.8 | 284.6 | 318 | 47
122 | 537.2 | 3194.4 | 831 | 797 | 801 | 581.8 | 327.8 | 1185 | 1070 | 2022.2 | 382.2 | 2075 | 775.4 | 688 | 556 | 786.4 | 400 | 626.4 | 402.8 | 216.8 | 2205 | 773 | 926.6 | 4515 | 1160 | 163.4 | 733 | 473 | 2947.6 | 751 | 401 | 1222 | 511 | 2738 | 749.2 | 480.2 | 1175 | 962.8 | 2868 | 125 | 528.8 | 609 | 2675.6 | 2858.4 | 2532.4 | 905.6 | 44 | 230 | 1909.8 | 905.2 | 913.2 | 713.4 | 444 | 508.8 | 683.8 | 471 | 278.6 | 864.8 | 3324.4 | 468 | 776 | 999 | 1135.8 | 913 | 985.2 | 1085.4 | 930.8 | 1059.4 | 884 | 242 | 741 | 1154 | 934 | 463 | 52 | 984 | 3178 | 1406.8 | 1316.4 | 292.2 | 620 | 593 | 588.8 | 588.2 | 2534 | 3248.4 | 334.4 | 879 | 685 | 902 | 4266.8 | 612.8 | 976.2 | 499.8 | 682.8 | 50 | 569.6 | 1022.6 | 479 | 2195.6 | 3137.4 | 1777 | 653 | 2286.2 | 483 | 54 | 51 | 549.8 | 324 | 1620 | 684 | 570 | 5878 | 611 | 569 | 58 | 2823 | 762 | 1059 | 774.2 | 354 | 723 | 643.4 | 1101.6 | 373.2 | 1291.8 | 407 | 713 | 493.4 | 675.4 | 728.6 | 860 | 480 | 493 | 214.6 | 851 | 1656.8 | 1092 | 3108.4 | 4208.8 | 736.6 | 480 | 430 | 2382.2 | 548.4 | 328 | 668 | 452 | 1868.6 | 608 | 188.8 | 415 | 1464.8 | 604 | 2632.4 | 2789 | 850 | 491 | 961 | 320 | 491 | 6287 | 789 | 885.4 | 2862 | 755.8 | 1351.4 | 610.4 | 657 | 885 | 756 | 2696 | 4151.4 | 591.2 | 926 | 629 | 248 | 507 | 614 | 2406 | 469.8 | 913.4 | 852.4 | 41 | 302 | 47 | 735 | 113.8 | 2393 | 433.8 | 959 | 1159 | 833 | 4218.4 | 1004.8 | 736 | 300 | 302 | 47
192.8 | 684 | 3435.2 | 913 | 807 | 905.2 | 479.8 | 428 | 1196.4 | 1984.4 | 1915 | 434.6 | 743 | 687.6 | 673 | 668 | 839 | 1600 | 786 | 278 | 170.4 | 2440 | 893 | 752.2 | 4324.8 | 1188 | 559.4 | 935.4 | 453 | 2996 | 751 | 383 | 1264 | 614.6 | 2818 | 807.2 | 443 | 770 | 884 | 2895 | 149 | 570 | 658 | 4357.2 | 698 | 4311.8 | 813.6 | 44 | 230 | 1102.8 | 995.8 | 1361.6 | 625 | 514 | 463 | 906.2 | 478 | 328 | 930 | 545 | 362.4 | 922.2 | 995.8 | 984.4 | 784 | 1529 | 864 | 1161 | 1047 | 1032 | 242 | 768.6 | 1165 | 844 | 487 | 52 | 1754 | 3178 | 687 | 1113 | 169 | 632 | 1614.6 | 649 | 461.6 | 2580.2 | 3390 | 248.8 | 819 | 998.6 | 969 | 3119.8 | 676 | 1074 | 419 | 758 | 50 | 549 | 1020.2 | 227 | 3149 | 3276 | 1137.2 | 761 | 1721 | 483 | 54 | 51 | 569 | 462.4 | 1760 | 564 | 577.6 | 4343.2 | 644.6 | 672.2 | 58 | 2174.2 | 762 | 1127 | 650 | 424.8 | 796 | 581 | 408 | 3457.2 | 2518.2 | 239 | 693 | 465 | 683.8 | 704.6 | 868 | 526 | 801 | 194 | 884 | 535 | 1115.4 | 626 | 4236.8 | 2322.2 | 573.6 | 1684.4 | 5223.2 | 634 | 401 | 676 | 420 | 426 | 560 | 297.8 | 236.6 | 1369.6 | 55 | 611 | 2783.4 | 768.4 | 431.8 | 906 | 320 | 507 | 482 | 988.2 | 902.6 | 2431.8 | 549 | 960 | 671 | 721 | 2817.8 | 758 | 2935.6 | 4158.6 | 577.6 | 1618.8 | 588.8 | 248 | 507 | 470 | 2227 | 529 | 2840 | 906.6 | 41 | 292.8 | 47 | 762.2 | 211 | 1819 | 397 | 805 | 1011 | 841 | 1749 | 1041.2 | 686.8 | 569 | 262 | 47
122 | 616 | 771.6 | 874.2 | 784 | 3385 | 544 | 359 | 1216.8 | 3370.4 | 1831 | 1662.6 | 690.2 | 641 | 681 | 535.4 | 827.4 | 3485 | 820.4 | 287 | 201 | 1186.6 | 830.6 | 873.6 | 2137 | 1426 | 238.6 | 796 | 463 | 2968 | 755 | 423 | 1331.6 | 571 | 2900 | 878 | 443 | 758 | 995.6 | 2648.8 | 218 | 592 | 651 | 4755.2 | 690 | 734 | 774 | 44 | 230 | 1091.2 | 1019 | 533 | 658.2 | 478 | 3097.6 | 708.6 | 488 | 596 | 974.4 | 3399.8 | 380 | 876.4 | 1165 | 706.6 | 786 | 875.4 | 864 | 1005 | 1051.8 | 1026 | 242 | 419.2 | 1076.6 | 843.6 | 493 | 52 | 1369.4 | 3190 | 738.6 | 922.8 | 169 | 696 | 3109 | 557 | 439 | 2669 | 3305.2 | 305 | 843 | 1558.2 | 885 | 1238 | 2197.4 | 1078 | 391 | 824.6 | 50 | 538.8 | 996.6 | 113.6 | 3117 | 2784.4 | 658 | 761 | 1779.4 | 483 | 54 | 51 | 605 | 544 | 1744 | 366 | 505.4 | 3396 | 709.2 | 850 | 58 | 769 | 950.6 | 1001.4 | 635.8 | 599 | 991 | 644.6 | 265 | 2817.6 | 3223 | 298.2 | 709 | 429 | 459 | 695.8 | 904 | 516 | 942.2 | 194 | 898 | 585.8 | 977 | 635.6 | 4128.8 | 3304.4 | 630 | 495.4 | 3699.8 | 674.8 | 481.8 | 730 | 448 | 414 | 628 | 535.2 | 47 | 1372.6 | 55 | 595 | 2944 | 574 | 407 | 905.2 | 320 | 511 | 506 | 1025.8 | 907.4 | 595 | 529 | 792 | 702 | 697 | 4358 | 1991.6 | 2862 | 4181 | 541 | 1108 | 512 | 248 | 507 | 351 | 2214 | 529 | 2788 | 754.6 | 41 | 449.4 | 47 | 611.4 | 211 | 1846 | 641.4 | 738 | 1024.8 | 841 | 1655 | 1119 | 600.8 | 537 | 440.4 | 47
122 | 616 | 894.2 | 707 | 793.2 | 3403.4 | 532 | 340.2 | 1402 | 4183.2 | 2649 | 523.4 | 546.4 | 587.6 | 589.4 | 609 | 1074.6 | 3555 | 750 | 115.4 | 201 | 1198.4 | 812 | 904.2 | 1706 | 1446.4 | 229 | 766 | 644.6 | 731.8 | 715.8 | 403 | 923.2 | 451 | 3038.6 | 910 | 615 | 761.8 | 1388.2 | 1125 | 48 | 552 | 1106.8 | 4771.8 | 690 | 918.6 | 636 | 44 | 156 | 881 | 1007 | 455 | 1996.8 | 446 | 3659 | 461.6 | 448.8 | 661 | 993 | 3365 | 452 | 2147.2 | 1171.6 | 632.8 | 810 | 695 | 903 | 942.4 | 898 | 1420.4 | 203.4 | 414.8 | 939.8 | 868.8 | 493 | 170.8 | 1051.6 | 3238 | 717 | 716.8 | 169 | 643.2 | 3147.2 | 629 | 452 | 1867.4 | 1506 | 294.2 | 895.8 | 946.2 | 870.4 | 725 | 2511.6 | 1098.6 | 321.4 | 661 | 50 | 589 | 1006.4 | 84 | 2187.8 | 706 | 674 | 495 | 1861 | 491 | 54 | 51 | 585 | 528 | 1744 | 366 | 438 | 939.4 | 751.6 | 858 | 58 | 773 | 1108.6 | 945.6 | 527 | 698.6 | 1002 | 646.2 | 258.6 | 4043.4 | 3187 | 325 | 693 | 493 | 459 | 727 | 1010.6 | 454.8 | 794 | 136.4 | 873.2 | 616.8 | 991 | 690 | 3683.2 | 3286.8 | 606 | 469 | 3651 | 715.6 | 469 | 2200.2 | 424 | 576 | 620 | 538 | 47 | 177 | 55 | 602.2 | 2448.4 | 686 | 299.8 | 818.8 | 431.6 | 547 | 554 | 923.4 | 921 | 575 | 376.6 | 784 | 703 | 625 | 4322 | 2782 | 2846 | 2807.4 | 581 | 1062 | 448 | 168.4 | 507 | 327 | 3829.4 | 1917.8 | 3047.2 | 686 | 41 | 498.4 | 47 | 583 | 211 | 1770.4 | 703 | 55 | 823.8 | 841 | 1683 | 1027.2 | 580.6 | 472.2 | 591.6 | 47
304 | 642 | 1775.8 | 724.8 | 765 | 3419.4 | 535 | 332 | 1386 | 3763 | 2217.6 | 678.2 | 506 | 558.2 | 487.4 | 629 | 1968.2 | 3535 | 760 | 224 | 201 | 1217 | 820 | 666.6 | 1666.4 | 1414 | 229 | 797 | 603 | 733 | 777 | 944 | 1101.6 | 550.8 | 3028.8 | 870 | 703 | 1789 | 982.4 | 1191 | 48 | 686.2 | 1580.4 | 2976.4 | 625.6 | 927 | 524 | 44 | 45 | 833.2 | 874.8 | 387 | 747 | 500.8 | 3647 | 539.2 | 584 | 1744.6 | 880.2 | 3335.4 | 480 | 749.2 | 1190 | 556.6 | 958.4 | 745.8 | 759 | 906 | 730 | 938.6 | 49 | 539 | 1083.2 | 824 | 575 | 373 | 997 | 3270.4 | 812 | 840 | 169 | 664.6 | 2475.8 | 1010.2 | 464 | 703 | 387.4 | 363.2 | 1039.6 | 959 | 868.4 | 686.2 | 2758 | 1065.8 | 289 | 1875.4 | 50 | 654 | 893 | 120 | 789.2 | 835 | 708 | 309 | 1861 | 523 | 54 | 51 | 642 | 483.6 | 1712 | 366 | 603 | 909 | 666 | 1003.6 | 58 | 653 | 1098 | 1018 | 511 | 709 | 906.4 | 517.4 | 245 | 1472.2 | 3179 | 449.8 | 734.2 | 464.2 | 403 | 792 | 1012 | 446 | 795.4 | 50 | 728 | 450 | 915 | 684 | 1908.2 | 3270 | 590 | 469 | 1798 | 649.6 | 469 | 3269 | 362 | 628.4 | 656 | 554 | 69.6 | 177 | 55 | 595.2 | 502.4 | 696 | 201 | 752 | 506 | 531 | 487.4 | 914 | 794.6 | 620.4 | 519.4 | 633.6 | 535 | 1068.4 | 4392.4 | 2770 | 1510 | 810 | 681 | 1073 | 532 | 49 | 543 | 817.2 | 4890.6 | 549.2 | 3064 | 680.4 | 41 | 619.6 | 47 | 540 | 146.2 | 1896 | 677.4 | 97.4 | 916.6 | 804.6 | 1519 | 917.8 | 570 | 502 | 658.8 | 177.2
261 | 598 | 3171 | 679 | 789 | 3405 | 581 | 352 | 1338 | 1642 | 54 | 857.6 | 462 | 527.4 | 322 | 712.6 | 532.2 | 2440.2 | 884 | 388 | 78.6 | 1315.2 | 900 | 1794.8 | 884 | 1310.8 | 401.8 | 654.6 | 579 | 681 | 750 | 3038 | 1233.8 | 434 | 1651.6 | 862 | 665.6 | 1428 | 1615.8 | 995 | 48 | 718 | 1575 | 1610 | 496.6 | 778.8 | 697.6 | 44 | 45 | 854 | 936.4 | 441.8 | 747 | 519 | 3599 | 504 | 608 | 231 | 759 | 3508.2 | 311 | 701 | 1291.4 | 734.8 | 1064 | 758.4 | 719 | 914.6 | 895.8 | 967 | 49 | 523 | 1186 | 1076.4 | 527 | 354.2 | 825 | 903.6 | 2981 | 860 | 169 | 730.2 | 487 | 956.8 | 512 | 687 | 374 | 536.6 | 1066 | 919 | 819 | 751 | 2835 | 989.8 | 313 | 624.2 | 50 | 609 | 903 | 144 | 1136 | 823 | 756 | 399.8 | 1893 | 523 | 587 | 490.6 | 713.2 | 375.2 | 763 | 354 | 4250 | 849 | 534 | 697.4 | 1748.4 | 903.4 | 1066 | 926 | 608 | 630.2 | 889 | 573.4 | 293 | 683.2 | 3128.8 | 3075.6 | 806 | 430 | 311 | 843.2 | 961.4 | 515 | 1326.8 | 50 | 758 | 450 | 973 | 715.2 | 998.8 | 3330 | 590 | 469 | 754.6 | 581.6 | 560 | 3269 | 491.2 | 581.8 | 585 | 568 | 160 | 177 | 66 | 698.4 | 388 | 806 | 177 | 788 | 362 | 470.6 | 3149 | 804.4 | 717 | 506.4 | 660.8 | 496 | 487 | 1499.8 | 3755.8 | 2738 | 51 | 2766.6 | 709 | 1001 | 472 | 49 | 1802.8 | 1227.4 | 3603.8 | 436 | 3026 | 848.4 | 41 | 687.2 | 47 | 494 | 49 | 1946.2 | 627 | 267 | 943 | 821.2 | 1540 | 1135 | 586.8 | 526.8 | 534.8 | 264
296.4 | 490 | 3143 | 783 | 837 | 1121.4 | 491.2 | 348 | 1217 | 1786 | 54 | 1012 | 941.2 | 596.8 | 414.6 | 835 | 521 | 736 | 1021.6 | 2675.4 | 48 | 1424 | 920 | 625 | 949 | 1133.2 | 375.8 | 648.4 | 579 | 693 | 802 | 3167.6 | 1030 | 446.2 | 1354.4 | 866 | 654 | 1169 | 707 | 935 | 48 | 678 | 1729 | 1642 | 403 | 522 | 737 | 44 | 45 | 1779 | 818 | 427 | 710.6 | 455 | 935 | 502.8 | 531.8 | 152 | 765.6 | 812 | 401 | 661 | 1196.8 | 1538.2 | 1016 | 638.8 | 715 | 1493.2 | 915 | 1071 | 49 | 547 | 1142 | 3145.8 | 513 | 388 | 757.8 | 479.2 | 2916 | 848 | 208.2 | 1639 | 528.4 | 970 | 519.2 | 719 | 473.4 | 605 | 1149 | 735.4 | 899.8 | 2621 | 1775.4 | 978.2 | 213 | 681 | 50 | 795.8 | 911 | 144 | 774 | 823 | 778 | 458 | 2170.6 | 530 | 648 | 1143.6 | 733 | 244 | 815.8 | 306 | 4252.4 | 765 | 545.6 | 584 | 1828.6 | 1009 | 901.6 | 902 | 616 | 512 | 891 | 571 | 305 | 625.8 | 3288 | 3051 | 728.8 | 434 | 323 | 875 | 1345.8 | 475.6 | 1570 | 50 | 964.8 | 414 | 837.6 | 773 | 1286.2 | 2640.8 | 590 | 563.8 | 790.2 | 608 | 465 | 2244.2 | 586 | 640 | 665 | 351 | 160 | 127.4 | 234.8 | 792.6 | 380 | 546 | 177 | 696.8 | 294 | 449.8 | 3729 | 822 | 709 | 469.8 | 607.2 | 440 | 499 | 694.2 | 1071 | 4267.6 | 51 | 4091.4 | 814.4 | 1046 | 596 | 49 | 794.4 | 369 | 3597 | 347.2 | 1226.8 | 781 | 41 | 704 | 47 | 538.8 | 217 | 1190.2 | 426.6 | 267 | 893.8 | 604 | 1573.2 | 796 | 754 | 598 | 446 | 264
692.4 | 428 | 3137.2 | 749 | 908 | 1199 | 484 | 291 | 1050 | 1862 | 54 | 1067 | 1738 | 636 | 1769.6 | 811 | 521 | 818 | 1073 | 2699 | 48 | 1385 | 900 | 597 | 2029 | 926.2 | 272 | 2416.6 | 449.2 | 901.4 | 973.8 | 3174 | 2461.8 | 432.6 | 1246.6 | 902.4 | 455.4 | 1131.6 | 667 | 1065 | 48 | 678 | 2806.4 | 3576.8 | 393 | 329 | 721 | 130.4 | 45 | 1720 | 585 | 387 | 625 | 412.8 | 278 | 496 | 497 | 163.2 | 668.8 | 1825.2 | 432.8 | 650.2 | 861.8 | 327 | 891.2 | 668.4 | 836.4 | 1774.2 | 879 | 1015 | 49 | 569.4 | 1130 | 3401.4 | 530.6 | 286.4 | 647 | 792 | 3055.8 | 798.2 | 188 | 1488 | 442.4 | 1078 | 860 | 707 | 496 | 693 | 1146.4 | 645.6 | 943 | 2602.2 | 2209 | 967.6 | 223.8 | 745 | 50 | 745 | 751 | 144 | 722 | 883 | 743 | 462 | 2177 | 523 | 616 | 1067.8 | 733 | 216 | 913 | 391.8 | 4146.6 | 807.4 | 595 | 618 | 777 | 946 | 768.6 | 951 | 624 | 512 | 822 | 686.2 | 330 | 570.6 | 3238.4 | 2981.6 | 652 | 469 | 1672.8 | 897 | 1536 | 427.2 | 2255.8 | 50 | 1213 | 413.6 | 827.6 | 733.6 | 460.6 | 901 | 590 | 1000.4 | 1006.8 | 570.4 | 429 | 2187.4 | 638 | 592.2 | 643.2 | 193.6 | 160 | 53 | 352 | 764.4 | 372 | 566 | 274.2 | 610 | 258 | 635.2 | 3765 | 904 | 529 | 453 | 654.6 | 396 | 467 | 726 | 1186.4 | 6328.8 | 51 | 4014 | 852.6 | 1037.2 | 408 | 49 | 880 | 367.2 | 3689.4 | 313.4 | 802.8 | 782.8 | 41 | 544.8 | 47 | 617.4 | 217 | 827 | 343 | 267 | 1188 | 1768.4 | 628.8 | 1178.6 | 694 | 576.4 | 550 | 301.8
191.2 | 421.2 | 2182.8 | 623 | 834.4 | 2762.8 | 512.8 | 388 | 1107.6 | 1830 | 54 | 1062 | 1720.4 | 853 | 453 | 859 | 521 | 848 | 1041 | 2719 | 48 | 1428 | 880 | 661 | 897 | 876.8 | 374 | 3568.6 | 315.4 | 647 | 790.2 | 715.4 | 1046 | 507 | 1147.8 | 900 | 320 | 779.4 | 663 | 1186.6 | 48 | 666 | 1698 | 4864.2 | 413 | 180 | 847 | 260 | 45 | 1924 | 589 | 405 | 787.6 | 340 | 324 | 657.6 | 467 | 177 | 572 | 3397 | 524 | 562.8 | 813.2 | 347 | 858 | 678 | 922.8 | 1330.2 | 1035 | 928.8 | 49 | 645.2 | 1089.2 | 3954.2 | 498 | 270.4 | 611 | 1120.4 | 3006 | 1139 | 209 | 1537.8 | 432.2 | 978.4 | 872 | 579 | 514.8 | 656.6 | 1112 | 675.2 | 959 | 2828.6 | 1059.8 | 2327.2 | 235 | 772.2 | 50 | 739 | 779 | 144 | 1060.8 | 871 | 639 | 422 | 2123.4 | 447.2 | 728 | 1051 | 785.2 | 234.6 | 873 | 714 | 4340.2 | 810 | 698 | 757.2 | 569.4 | 869 | 793 | 1133 | 524 | 512 | 772 | 1381 | 424 | 557 | 3468 | 2972 | 567.4 | 433 | 311 | 846 | 1660 | 537.4 | 2908 | 132.4 | 1184 | 475.4 | 835.8 | 741.8 | 583.4 | 694.6 | 690 | 950.8 | 738 | 587.4 | 457 | 3258 | 626 | 489 | 692 | 314 | 92.2 | 53 | 503.2 | 810.4 | 381.6 | 706 | 363 | 602 | 235.8 | 782.6 | 3847.8 | 866 | 409 | 385.8 | 503 | 440 | 467 | 749 | 1036.4 | 3212.4 | 174 | 3950 | 943.8 | 1015.4 | 395 | 49 | 880 | 486 | 3390.2 | 272 | 862 | 793.8 | 41 | 451 | 47 | 651 | 217 | 675 | 333 | 267 | 1359.2 | 776 | 680.8 | 1772 | 694 | 550 | 478.4 | 409.6
50 | 450.4 | 2594.6 | 661 | 786 | 3813.8 | 508 | 580 | 1059.6 | 1844.8 | 54 | 984 | 1858.8 | 944.4 | 417 | 956.8 | 521 | 770.4 | 1035 | 779.8 | 167.4 | 1393 | 960 | 633 | 843 | 998 | 287.6 | 3466 | 363 | 698 | 695 | 637 | 710 | 524.6 | 1011 | 834 | 328 | 1152 | 849.4 | 1147 | 48 | 720.8 | 1358.4 | 4845.2 | 453 | 200 | 876.6 | 260 | 45 | 2213 | 624.6 | 337.8 | 662 | 400 | 420.4 | 680 | 445 | 293 | 572 | 3403 | 475 | 616 | 934.4 | 555.6 | 768 | 4015 | 1754.4 | 881.2 | 951 | 658.4 | 49 | 837 | 948.6 | 4529.8 | 436.8 | 52 | 543.8 | 1080.2 | 3007.2 | 1283 | 178 | 1591.2 | 477.6 | 823 | 966.6 | 570.2 | 408.6 | 570.8 | 1100 | 608.2 | 870 | 2992.8 | 1197 | 984 | 1485.2 | 986.8 | 50 | 669.4 | 751 | 192 | 969.6 | 843 | 758 | 358.8 | 2022.4 | 436 | 708 | 1088.4 | 773.6 | 259 | 1008.2 | 1456.8 | 759 | 828 | 882.2 | 630 | 451 | 822.6 | 2868 | 1115.6 | 500 | 512 | 783 | 954.8 | 327.2 | 477 | 3551 | 486 | 487 | 425 | 311 | 846 | 1636 | 1349.4 | 2858.2 | 153 | 1015.4 | 525 | 759 | 751.6 | 945.2 | 612 | 833.2 | 836 | 696.8 | 611 | 474 | 3377.8 | 665.8 | 487.6 | 644 | 470 | 170 | 53 | 604 | 721.2 | 301 | 636.4 | 447 | 538 | 249 | 932 | 1660.6 | 910 | 552.6 | 404 | 578 | 496 | 1410.8 | 747 | 957 | 3251.6 | 256 | 2025.4 | 959 | 1109 | 403 | 49 | 773.2 | 4262 | 1905 | 380 | 858 | 601 | 41 | 523 | 47 | 738 | 217 | 739 | 465 | 192.2 | 1249.4 | 1056 | 1378.8 | 1772 | 690 | 528.2 | 269.4 | 236
50 | 440 | 3016 | 561.6 | 699.8 | 3659 | 526 | 687 | 1130 | 1971 | 54 | 1012 | 1917 | 910 | 458 | 873 | 485 | 694 | 961.4 | 327 | 247 | 1453 | 1080 | 1037.4 | 2022.4 | 1007.8 | 158 | 3424.4 | 363 | 780.4 | 716 | 773 | 739 | 657.6 | 841.6 | 754 | 466 | 1578.4 | 1050.2 | 1183 | 48 | 718.2 | 819.4 | 4840.4 | 457 | 300 | 718.6 | 260 | 45 | 2213 | 705 | 311 | 622 | 333.6 | 410 | 1960.6 | 613 | 320 | 598.4 | 3375.4 | 394.6 | 636 | 835 | 604 | 788 | 3820.4 | 2867.4 | 920 | 1195 | 670 | 49 | 822.4 | 1152.8 | 3315.6 | 432 | 52 | 553 | 869.8 | 1722 | 1317.6 | 270.2 | 1545.2 | 468 | 791 | 674 | 765.4 | 1470.2 | 411 | 1123.6 | 595 | 1453.8 | 987.8 | 983 | 940 | 408.8 | 754 | 50 | 673 | 732.4 | 264 | 1107.8 | 739 | 822 | 352 | 1112 | 430 | 832 | 1182.2 | 702 | 343 | 953.8 | 2751 | 655 | 788.8 | 1033 | 540.4 | 451 | 539 | 2844 | 1028 | 460 | 552 | 759 | 604.2 | 316 | 517 | 3405 | 2351.2 | 527.8 | 413.2 | 323 | 846.6 | 2679 | 1298 | 2718.2 | 153 | 996 | 699 | 775 | 754 | 1981.8 | 691.8 | 860 | 763.2 | 680.8 | 543 | 344 | 2378.2 | 577 | 460 | 544 | 473.6 | 202 | 53 | 2006.8 | 2883 | 279 | 589 | 508.4 | 538 | 418 | 936 | 3696.4 | 898.6 | 596 | 493.6 | 874.6 | 512 | 467 | 1355.4 | 1006.8 | 1754.4 | 256 | 721 | 959 | 2298.8 | 355 | 49 | 702 | 2561 | 2040.2 | 389.2 | 890 | 629.6 | 41 | 424.4 | 47 | 685 | 116.2 | 761 | 393 | 213 | 1290.8 | 1053 | 1870 | 1740 | 704 | 439 | 231.2 | 160.4
50 | 492 | 4230.4 | 491 | 587 | 3691 | 490 | 687 | 1163.8 | 1939 | 54 | 1263 | 1937 | 994 | 488.4 | 777 | 403 | 654 | 867 | 327 | 247 | 1285 | 946 | 995 | 3494.2 | 1073.2 | 325.4 | 1710 | 1585.2 | 887 | 617.2 | 789.8 | 618.2 | 587 | 971 | 754 | 446 | 732 | 1257.6 | 2496.4 | 48 | 807 | 1026 | 3086.4 | 521 | 436 | 5850.6 | 260 | 104 | 1984.2 | 681 | 197 | 649.4 | 372 | 380 | 718 | 473 | 376 | 602.4 | 2240.6 | 396 | 560 | 783 | 441 | 2086 | 3815.8 | 2801 | 828 | 1312.6 | 677.2 | 49 | 739.2 | 1184.4 | 5039.6 | 412.4 | 52 | 5761.6 | 721 | 703.4 | 1428 | 429 | 1607 | 403.6 | 791 | 614 | 735 | 3159 | 489 | 1096 | 540.2 | 810.2 | 858.2 | 960 | 1003.2 | 600 | 694 | 50 | 822 | 748.8 | 859.8 | 1413.2 | 671 | 834 | 415.2 | 884 | 1105 | 1206 | 2095 | 716 | 343 | 897.4 | 2874.8 | 2170.2 | 724 | 1001 | 472 | 439.8 | 604 | 2796 | 1028 | 644 | 561.4 | 949.4 | 718 | 1351.2 | 558.4 | 3381 | 3424.2 | 497.4 | 404.8 | 323 | 837 | 1334 | 997.6 | 1661.2 | 295.4 | 955 | 639 | 695 | 730 | 3270 | 634.8 | 868 | 552.4 | 1794 | 551 | 424 | 1087 | 489 | 387 | 556 | 511.6 | 225 | 53 | 603.2 | 3661.8 | 434 | 561 | 386 | 575.2 | 466 | 780.4 | 3624.4 | 824 | 672.6 | 496 | 855.2 | 504.4 | 467 | 819 | 857.8 | 2167.6 | 256 | 763.4 | 959 | 3120 | 350 | 49 | 678 | 805 | 2095 | 623 | 890 | 642 | 689 | 369 | 47 | 772 | 365 | 725 | 429 | 534 | 1271 | 1027 | 1736 | 1665.4 | 848 | 445 | 261.6 | 47
50 | 592 | 3019 | 442.2 | 641.4 | 2079.2 | 508 | 687 | 1044 | 1969 | 54 | 1367 | 1386.6 | 2749.4 | 538 | 1666.8 | 1193.6 | 594 | 2385.2 | 327 | 331.4 | 1427.4 | 902 | 857 | 3465 | 1102 | 821.2 | 546 | 426.8 | 865 | 465.4 | 843 | 664 | 1478.2 | 1860.2 | 730 | 369.6 | 604 | 2275.8 | 1193 | 48 | 821 | 1064 | 1844 | 683 | 400 | 853 | 44 | 125 | 1158.6 | 653 | 189 | 727 | 1101.4 | 360 | 502 | 533 | 412 | 732 | 1718.4 | 620 | 536 | 764.8 | 1618.8 | 760 | 3864 | 2820 | 705.4 | 1360 | 734 | 49 | 776.8 | 2929.6 | 5533.2 | 488.6 | 52 | 562 | 881.2 | 734.8 | 1364 | 369 | 1581.6 | 728.2 | 783 | 794.4 | 625.4 | 3133 | 477.8 | 1036 | 380.2 | 791 | 769 | 935.2 | 855 | 634.8 | 682 | 50 | 817.6 | 703.2 | 266.4 | 1516.6 | 687 | 827.8 | 386 | 976 | 3805 | 1167 | 467 | 738.6 | 343 | 1064.6 | 2820.8 | 4444.8 | 581.6 | 970 | 460 | 497 | 644 | 3600.4 | 1068 | 457 | 513 | 1027 | 722 | 1020.6 | 542 | 3350.6 | 2996 | 533 | 398 | 323 | 721 | 1066 | 972 | 988.8 | 484 | 1230 | 370 | 599 | 700 | 3146.8 | 646 | 864 | 566.4 | 3357 | 477.8 | 462 | 1090 | 519 | 1746.8 | 624 | 404.4 | 268.2 | 53 | 524 | 3683.4 | 466.6 | 625 | 483.2 | 748.8 | 1559.8 | 757 | 3565 | 1671.6 | 790.6 | 520 | 977.2 | 462 | 456 | 970 | 643 | 702 | 215 | 701.4 | 792.6 | 3195 | 287 | 49 | 546 | 922 | 1937 | 1918.2 | 966 | 662 | 1225.8 | 436.8 | 47 | 843 | 415 | 879.4 | 499.8 | 653.2 | 1303 | 1009 | 1817.2 | 1388.6 | 880 | 521 | 297.2 | 47
50 | 666 | 1057.4 | 762.6 | 703 | 987.8 | 463 | 667 | 916 | 1951.4 | 54 | 1236.4 | 610 | 4591.2 | 693.4 | 1084.2 | 884.6 | 1791.4 | 1031 | 367 | 418.2 | 1422 | 850 | 816 | 3359 | 1046 | 1237.6 | 586 | 556 | 924.4 | 450.4 | 845 | 624 | 1823.8 | 4133 | 694 | 391 | 524 | 3580.6 | 1080 | 48 | 935 | 1031.4 | 3097.6 | 753.8 | 539 | 847 | 44 | 430 | 1268.8 | 1985.4 | 217 | 887.8 | 798.2 | 384 | 1790.6 | 631 | 645 | 774.2 | 3479 | 747 | 576 | 731.2 | 417 | 772 | 539 | 2399.4 | 900 | 1317.2 | 786 | 49 | 818.4 | 4714 | 3203.6 | 556.8 | 52 | 40 | 658 | 818 | 1324.6 | 369 | 1543 | 887 | 815 | 959.4 | 663 | 3110 | 509 | 956 | 1485.2 | 791 | 774.8 | 865.2 | 786 | 943.8 | 519.8 | 50 | 767 | 600 | 374 | 1558.8 | 1400.6 | 860 | 379.4 | 971 | 3797 | 1259 | 447 | 750 | 359.4 | 1086 | 1864.2 | 4277 | 592 | 841.2 | 448 | 553 | 562 | 1732.8 | 981 | 531 | 517 | 2201.8 | 738 | 543 | 1768.4 | 1978.6 | 3424.2 | 546 | 394 | 915.4 | 713 | 938 | 951.8 | 968 | 2173 | 1385 | 338 | 750.8 | 711 | 2974 | 665 | 752.8 | 513 | 3456.2 | 401 | 459 | 970 | 532 | 520 | 524 | 310 | 358 | 53 | 525.2 | 3593 | 501 | 539 | 501 | 848 | 466 | 722.2 | 3072 | 800 | 867 | 640 | 1177.4 | 513.2 | 995.6 | 919 | 932.4 | 737 | 51 | 729 | 832.2 | 3161.4 | 325 | 49 | 494 | 904 | 726 | 646.4 | 1022 | 1362 | 1487.4 | 591.6 | 183.8 | 807 | 438 | 793 | 551 | 599.2 | 1311 | 609 | 1790 | 1095.4 | 900 | 553 | 316 | 47
50 | 740 | 395.6 | 1295.4 | 1061 | 875 | 596 | 628.6 | 1020 | 1833.4 | 54 | 1076 | 716 | 755 | 640 | 612 | 477 | 717 | 1031 | 862 | 259 | 1441.4 | 770 | 670.4 | 3351.6 | 721.2 | 696.2 | 652 | 606 | 867.6 | 579 | 764 | 700.2 | 1044.4 | 3135 | 694 | 305.8 | 428.2 | 3150.2 | 1110 | 48 | 930.8 | 1020.6 | 3897.4 | 623 | 854.2 | 759 | 44 | 632 | 1296 | 692.2 | 388.2 | 919 | 383 | 360 | 442 | 519 | 643.4 | 1272.2 | 3586.2 | 867 | 632 | 672 | 381 | 625.2 | 757.4 | 855 | 840 | 1656.8 | 828 | 49 | 757 | 993.2 | 2113.8 | 652 | 52 | 243 | 695.6 | 749 | 1254.4 | 361 | 1483.8 | 935 | 759 | 1003.8 | 735 | 2038 | 596.4 | 956 | 335 | 740.6 | 2897.8 | 7158.2 | 830 | 926.4 | 622.6 | 50 | 1336.8 | 501 | 194 | 1612.4 | 2500.4 | 842 | 241 | 964 | 3825 | 1303 | 447 | 699.6 | 381.2 | 1026 | 597.4 | 4262 | 662.8 | 945.2 | 575.6 | 505 | 608 | 653.8 | 1112 | 1016.6 | 605 | 1009.6 | 935.6 | 481 | 670 | 966.8 | 2858 | 1717.6 | 493.6 | 1368 | 692.4 | 626 | 748 | 998.4 | 2144.4 | 1369 | 297.2 | 935 | 654 | 3118.8 | 474.6 | 630 | 513 | 3485 | 451.8 | 447.4 | 936 | 446.6 | 525.4 | 500 | 382 | 367 | 127.4 | 761.2 | 3538.4 | 537 | 726 | 545 | 873 | 411.6 | 835.6 | 702.2 | 865.4 | 856.8 | 676 | 1137 | 1062.6 | 1320.6 | 917 | 892 | 1596 | 51 | 661 | 917 | 2323.8 | 331.6 | 208.2 | 482 | 819.4 | 786 | 701 | 1735.8 | 1132.8 | 814.4 | 606 | 218 | 783 | 504 | 786 | 571 | 536 | 1323 | 549 | 1786 | 532 | 855.2 | 690 | 548.4 | 47
50 | 839.6 | 1047 | 1712.8 | 841 | 890 | 888 | 565 | 828.2 | 1809 | 54 | 1120 | 692 | 817 | 795.8 | 604 | 484.8 | 629.4 | 1135 | 1490 | 285.4 | 1433 | 667.6 | 635 | 3027.6 | 714 | 743.4 | 785.2 | 576 | 801 | 563.2 | 666 | 802 | 650 | 3096 | 679.6 | 341.8 | 585 | 3038 | 1030 | 48 | 723.2 | 1045 | 3743 | 631.8 | 580 | 1156 | 44 | 706 | 1123 | 652 | 368.8 | 979 | 524.6 | 352 | 426 | 343 | 1096 | 1709.6 | 3543.8 | 892 | 536 | 692 | 473 | 770.6 | 776 | 1137 | 841.2 | 8842.8 | 814 | 49 | 708 | 971 | 558 | 609.8 | 52 | 243 | 689.4 | 720.8 | 1120 | 157.2 | 1515 | 1031 | 807 | 807 | 743 | 614 | 650.6 | 841.6 | 446.6 | 791 | 4991.6 | 1655.8 | 922 | 652.4 | 692.4 | 50 | 1102.8 | 705.8 | 218 | 1402.6 | 2495 | 882 | 209 | 1032 | 3291.4 | 1203 | 467 | 611 | 478 | 1026 | 664 | 2784 | 1670.2 | 1031.4 | 934 | 563 | 762.4 | 629.6 | 1165.8 | 2583.8 | 673 | 1057.2 | 611 | 356 | 740.4 | 1009 | 462 | 630 | 685 | 1356.8 | 554.6 | 826 | 580.8 | 972 | 1941.2 | 1340.6 | 310 | 992.6 | 566.4 | 3269.8 | 331 | 558 | 533 | 2375 | 614.2 | 471 | 1079.6 | 241 | 453 | 464 | 442 | 635 | 177 | 760.4 | 3776.2 | 393 | 830 | 1825.4 | 944 | 344 | 807 | 239 | 853.6 | 746.4 | 688 | 1137 | 1576 | 606 | 869 | 880 | 1171.2 | 51 | 597 | 874.6 | 948 | 350 | 248 | 482 | 887 | 560 | 2081.8 | 950 | 873 | 562.2 | 639.6 | 218 | 696 | 343.8 | 688.4 | 571 | 610.4 | 1426 | 856.8 | 1875 | 573.2 | 663.2 | 678 | 363.4 | 47
161.2 | 662 | 1521.6 | 804 | 873 | 890 | 1010 | 565 | 697.4 | 1996.8 | 54 | 1000 | 692 | 982 | 764 | 612 | 467.4 | 595 | 1225 | 626 | 201 | 1388.6 | 551 | 681.4 | 3497 | 912 | 641 | 841 | 459 | 808.2 | 724 | 757.4 | 2340.4 | 540.4 | 2578.2 | 588 | 353 | 577 | 3082 | 1041 | 48 | 600 | 1140.4 | 3735 | 647.8 | 592 | 1518.2 | 44 | 706 | 845 | 600 | 367 | 1231 | 608 | 376.6 | 397 | 295 | 921.4 | 886.8 | 2401 | 758 | 516 | 764 | 505.4 | 703.8 | 725.6 | 1149 | 978.2 | 3043.4 | 812 | 49 | 7265.2 | 947 | 549.8 | 513 | 52 | 243 | 599 | 664.4 | 1180.2 | 193.4 | 1641.2 | 6341.6 | 805 | 807 | 711 | 549.4 | 667.4 | 856 | 527 | 750.2 | 4473.2 | 1115 | 854 | 697 | 778.6 | 50 | 745.8 | 749 | 159.2 | 1695.8 | 2722 | 865.6 | 209 | 1052 | 616 | 1187 | 467 | 669 | 510.8 | 967.2 | 668 | 591 | 3267.2 | 2203.2 | 948 | 695 | 768 | 628 | 1313.4 | 2428.4 | 673 | 901.6 | 644.6 | 343 | 726 | 979 | 450 | 495 | 1003 | 1276 | 553 | 930 | 464.4 | 936 | 1926.8 | 1846.4 | 370 | 896 | 471 | 4060.4 | 474 | 518 | 584.6 | 856 | 703.6 | 1278 | 1001 | 217 | 1778.4 | 522.6 | 508.8 | 635 | 177 | 833.8 | 4851 | 1514.2 | 799.8 | 464 | 904.8 | 388 | 811 | 264.6 | 654.8 | 621.6 | 1016.2 | 1109.4 | 2028 | 558 | 877 | 698 | 736 | 51 | 1264.8 | 679.8 | 880 | 294 | 248 | 482 | 904 | 456.4 | 740 | 950 | 789 | 451 | 606 | 218 | 698 | 292 | 622 | 1676.2 | 767.8 | 1390 | 643.6 | 1973 | 585 | 1942.2 | 766 | 522 | 47
189 | 764 | 1929.4 | 726.4 | 869 | 882 | 1132.8 | 394.6 | 1055 | 2081 | 54 | 1060 | 648.2 | 900.4 | 724 | 653.8 | 401 | 560.6 | 1289 | 705 | 201 | 1204.6 | 469 | 862 | 3585 | 1118 | 677 | 932.4 | 497 | 755.6 | 1976 | 718 | 2717 | 547 | 986 | 502 | 367 | 553 | 1149.4 | 959.6 | 48 | 638 | 1196.4 | 1951.4 | 539.8 | 787 | 635 | 44 | 513 | 694 | 632 | 412.2 | 1186 | 624.8 | 496 | 441.8 | 403 | 1075 | 910 | 793.2 | 938.2 | 521.8 | 641.6 | 516 | 715.6 | 716 | 1209 | 824 | 2909.8 | 760.2 | 49 | 620.8 | 1031.8 | 544 | 501 | 52 | 243 | 571 | 659 | 1446.8 | 784.8 | 1604.4 | 1227.2 | 793 | 720.6 | 815 | 570 | 641 | 818.8 | 462.4 | 649 | 4413.8 | 1980.6 | 860.8 | 665 | 763 | 50 | 627.6 | 875 | 95 | 2091.6 | 2758 | 894.2 | 209 | 971.2 | 599 | 1255 | 443 | 623.8 | 510 | 869.4 | 652 | 596.4 | 3321 | 999.4 | 772 | 764.8 | 790 | 655.6 | 1410.2 | 2424 | 623 | 875.8 | 660.6 | 496 | 744.4 | 944 | 457 | 532 | 1016.4 | 1356 | 625.8 | 844.4 | 519.6 | 963.2 | 1987 | 1185.8 | 452.4 | 726 | 853.8 | 3544.4 | 847.4 | 727.4 | 621 | 963 | 778 | 958.2 | 892 | 237 | 2714 | 666 | 551.4 | 501 | 177 | 951 | 4866 | 372 | 976.8 | 450 | 784 | 328.4 | 667 | 262.2 | 656 | 566 | 1401.8 | 1111.8 | 800 | 478 | 809 | 705.6 | 728 | 51 | 3864 | 651 | 892 | 1630.4 | 248 | 494 | 828 | 408 | 558.6 | 914 | 530 | 451 | 481.4 | 149.6 | 698 | 454 | 669.4 | 3070 | 795.4 | 1403.4 | 549.8 | 2065 | 542.4 | 2407 | 1195.2 | 537 | 47
189 | 834 | 905.8 | 718 | 795 | 850 | 1170.8 | 450.2 | 1257 | 2003 | 54 | 940 | 639 | 799.4 | 712 | 639 | 566 | 500 | 1257 | 485 | 201 | 1234 | 589 | 942.4 | 3473 | 1065.8 | 539.8 | 930.8 | 589 | 468 | 889 | 560 | 2878 | 649.8 | 974.6 | 495 | 355 | 537 | 1015 | 882 | 48 | 804.8 | 1085.6 | 603.4 | 516.2 | 1003.2 | 637 | 44 | 465.4 | 744 | 584 | 305 | 1262 | 636 | 444.6 | 469 | 397.8 | 1073 | 912.8 | 857.2 | 1178 | 525 | 575 | 491.2 | 942.4 | 602.8 | 1143 | 1103.4 | 2983 | 875 | 49 | 529 | 1135 | 679.2 | 501 | 52 | 121.2 | 618.2 | 671 | 1843 | 1668 | 1742 | 898 | 869.4 | 851 | 719 | 620.8 | 621.6 | 763.6 | 383 | 589 | 8886 | 2740.8 | 993.2 | 616.4 | 725 | 50 | 616 | 2071.6 | 95 | 1511.4 | 2763 | 894 | 438.4 | 1092 | 882.2 | 1311 | 1245.4 | 573 | 578.8 | 591 | 588.4 | 580 | 3312 | 953.8 | 932 | 710.2 | 720 | 655.6 | 1298.2 | 2516.8 | 573.4 | 711.2 | 729 | 606 | 645.6 | 956 | 1629.4 | 504 | 804.2 | 1452 | 693 | 874 | 506 | 1154 | 2033 | 1183.8 | 410 | 634.8 | 1248.6 | 3113 | 3124 | 683.4 | 767.6 | 1054 | 718 | 1697.4 | 892 | 247 | 2659.6 | 426 | 635.6 | 747.4 | 53 | 986.2 | 4852 | 333 | 862 | 620.4 | 755 | 1392.8 | 651 | 403 | 620 | 664 | 657 | 1071.4 | 466 | 408.6 | 785 | 912 | 667 | 51 | 3928.8 | 675.4 | 904 | 258.8 | 168.4 | 542 | 692.2 | 408 | 621.4 | 790 | 488 | 662.2 | 442.6 | 47 | 670 | 579 | 628.2 | 3079 | 1774.4 | 1479.4 | 547 | 2029 | 552.6 | 2383.8 | 1427.4 | 469 | 47
189 | 880.4 | 944.6 | 550 | 615.8 | 850 | 1094.8 | 797 | 1418 | 1911 | 54 | 954.4 | 659 | 797 | 768.6 | 647 | 578 | 440 | 1173 | 486 | 48 | 1214 | 497 | 749.8 | 1419.2 | 985.8 | 455.2 | 957.2 | 625 | 368 | 1352.8 | 2066 | 2953.4 | 684 | 1006 | 542 | 344.4 | 681 | 849.8 | 825.2 | 58 | 782 | 1048 | 642 | 534.2 | 1152.2 | 597.6 | 44 | 512.6 | 859 | 811.2 | 317 | 1183 | 600.8 | 347 | 469 | 417 | 902.8 | 977 | 898 | 971 | 735.8 | 807.4 | 486.4 | 1996 | 476.2 | 1085.2 | 1308.6 | 2930.2 | 897 | 49 | 481 | 1198.4 | 665 | 447.4 | 52 | 40 | 507 | 767.4 | 1171.8 | 1668 | 706 | 856.6 | 948.6 | 835 | 703 | 722 | 745 | 6279.6 | 333.6 | 584.8 | 3214 | 2833.8 | 916 | 642 | 521 | 50 | 563.2 | 1876 | 143 | 1449 | 967 | 922.4 | 662 | 1320 | 539.8 | 1503 | 886.2 | 1601.6 | 1982 | 579 | 594 | 620 | 2276.2 | 1006.2 | 771.2 | 821.2 | 774 | 2022.4 | 1077.8 | 497.4 | 630 | 650.4 | 661 | 651.4 | 620 | 868 | 3137 | 1266.4 | 613.4 | 807.6 | 719.8 | 901.2 | 600 | 1167 | 428 | 1316.4 | 558.8 | 629.4 | 497 | 2993.8 | 2956.8 | 608 | 813 | 942 | 574 | 519 | 880 | 392.2 | 2642 | 522 | 1866.2 | 1054 | 53 | 852 | 4208 | 1507.4 | 926.8 | 731 | 807 | 370.6 | 1643.8 | 403 | 685 | 668 | 665.4 | 1020.2 | 442 | 407 | 708.8 | 1068 | 655 | 51 | 3893.4 | 569 | 831 | 210 | 242.8 | 613.2 | 557 | 431 | 643 | 808 | 840 | 690 | 543.4 | 47 | 698 | 709.2 | 771.4 | 3106.6 | 974.2 | 1473 | 579.8 | 1984 | 598 | 2382 | 1105 | 551.4 | 47
77.8 | 836 | 967.6 | 551 | 587 | 1407.8 | 2224.4 | 1219.2 | 1414 | 1911 | 54 | 927 | 639 | 606 | 1983.4 | 635.2 | 794.8 | 420 | 1036.4 | 357.4 | 48 | 1224.6 | 559 | 2260 | 3556 | 1252 | 569.2 | 870.8 | 799 | 384 | 2504.4 | 610 | 1887.4 | 672 | 934 | 583.8 | 334 | 814.8 | 819 | 1497 | 66 | 877.2 | 1054 | 702 | 662 | 1319 | 664 | 44 | 493 | 871 | 791.6 | 377 | 1275 | 605.6 | 399.8 | 441 | 311 | 791 | 877.2 | 2572.6 | 947.2 | 793 | 892 | 482.6 | 2105.6 | 367.6 | 944 | 1815.2 | 3016.2 | 896.4 | 126.2 | 493.8 | 919.2 | 853.4 | 481 | 137.6 | 40 | 588.6 | 872 | 1138.2 | 1666.2 | 909.2 | 884.4 | 966 | 811 | 731 | 803.6 | 741 | 744.6 | 324 | 2645.6 | 3178 | 2658.2 | 1165.8 | 574 | 513 | 50 | 726.4 | 1097 | 215 | 1825.6 | 826.6 | 1015 | 687 | 1308 | 1922.6 | 1443 | 527 | 625.4 | 2938 | 603 | 606 | 486.6 | 729 | 1050 | 573.4 | 904.8 | 730 | 574 | 1113 | 656 | 1843.8 | 653.2 | 637 | 762 | 622.4 | 735.4 | 3161 | 861.2 | 507.6 | 402 | 849.4 | 924.2 | 600 | 1190.8 | 460 | 1144 | 611 | 3664.2 | 569 | 2985 | 2862.8 | 616 | 1493.8 | 836 | 520.4 | 485 | 788 | 519.8 | 1832.8 | 559.2 | 582 | 308.4 | 165.2 | 675.4 | 1679 | 486.2 | 958 | 2724 | 787 | 419 | 2912.2 | 383.8 | 873.8 | 594 | 698.4 | 863.6 | 469.4 | 360 | 706 | 1068 | 2280.4 | 51 | 3296.8 | 561 | 995 | 228.4 | 363 | 699 | 1009 | 416 | 603 | 1948 | 540.4 | 738 | 583 | 47 | 698 | 750 | 681 | 2973.4 | 626 | 1482.8 | 912 | 1698 | 447 | 2366 | 1593.4 | 701 | 47
50 | 843.6 | 984 | 610.2 | 598.2 | 3517 | 639 | 376 | 1287.4 | 1925 | 54 | 2120.2 | 639 | 706.2 | 625.6 | 912 | 554 | 440 | 945.2 | 317 | 48 | 1295 | 575 | 54 | 3636 | 1813 | 674 | 928.6 | 2399.8 | 519.2 | 3381.8 | 529.6 | 1116.6 | 641.8 | 951 | 580 | 334 | 908.2 | 767 | 2861 | 138 | 958 | 947 | 843.2 | 915.8 | 1394 | 758.4 | 44 | 474.4 | 871 | 664.8 | 305 | 7380.2 | 687 | 605 | 53 | 338.6 | 849 | 513.8 | 3685 | 852 | 709 | 932.4 | 499 | 2151.2 | 394 | 944 | 2153 | 4053 | 846 | 242 | 564 | 1078.4 | 1031 | 509 | 159 | 40 | 1389.8 | 832 | 1066.2 | 1615 | 1706 | 882.2 | 969 | 891.6 | 759.8 | 771.6 | 670.4 | 751 | 306.4 | 4713.2 | 3544.2 | 2161.8 | 687 | 594.4 | 533 | 50 | 592 | 1244.6 | 215 | 2107.4 | 729.8 | 1054.2 | 597 | 1123.2 | 2691 | 1403 | 735.4 | 827.6 | 2937.2 | 610.2 | 648.4 | 416 | 743 | 996 | 386 | 1682 | 775 | 490 | 1252.2 | 584.8 | 2689 | 664 | 537 | 750 | 575 | 692 | 3048 | 528 | 572 | 386 | 949 | 929 | 588 | 1202 | 460 | 991 | 595 | 3705 | 521 | 3264 | 2798 | 496 | 4048.4 | 850.4 | 440 | 490 | 692.2 | 567.4 | 453.4 | 809 | 381 | 426 | 240 | 602 | 2971.6 | 546 | 789.6 | 2720 | 735 | 419 | 1833 | 403.8 | 1083.4 | 751 | 674.4 | 989 | 589 | 324 | 717.4 | 1049.2 | 3343 | 51 | 756 | 589 | 1007 | 983.6 | 279 | 671 | 2489 | 560 | 605 | 807 | 638 | 710 | 1456.6 | 47 | 885.8 | 1968.4 | 585 | 2873 | 752.4 | 1423 | 948 | 1087.2 | 427 | 1814.4 | 711 | 745 | 2989.8
50 | 831.8 | 846.2 | 613 | 667 | 3477 | 1139 | 1555.8 | 1288 | 4302.2 | 54 | 3061.2 | 642.2 | 1155.6 | 519 | 868 | 447.8 | 488 | 1415.4 | 325 | 48 | 1229 | 575 | 54 | 3696 | 1063.6 | 782 | 825.4 | 3527 | 419 | 3254 | 472 | 1209 | 540.2 | 876 | 538 | 334 | 829 | 743 | 2877 | 198 | 889.8 | 931 | 812 | 895.2 | 1152.8 | 756 | 44 | 454.4 | 852.2 | 584 | 277 | 907 | 771 | 587 | 53 | 588 | 851.8 | 553 | 3774.6 | 836 | 653 | 1060.2 | 535 | 2079.6 | 356 | 951 | 1217.8 | 2996.6 | 757.2 | 242 | 565.6 | 867 | 975 | 513 | 159 | 40 | 1192.4 | 860 | 1143 | 1615 | 1601.8 | 761.2 | 943.2 | 759.8 | 731 | 745 | 594 | 756.6 | 470.4 | 711.6 | 3324.8 | 966 | 671.2 | 560.2 | 525.8 | 50 | 1675.2 | 1208.6 | 227 | 1321.6 | 773 | 1178 | 399 | 981.4 | 4033 | 1365 | 781.4 | 803.4 | 2749.4 | 489.8 | 807.6 | 324 | 892 | 963.6 | 419.2 | 1708.6 | 811 | 640 | 1287 | 392 | 2657 | 611 | 489 | 710 | 439 | 752 | 1886.6 | 583 | 563 | 354 | 1000.6 | 929 | 675 | 1086.2 | 460 | 1071.2 | 1983.4 | 3745 | 442.2 | 2442.4 | 2758 | 446.8 | 4214 | 662 | 440 | 631 | 733 | 535 | 476 | 801 | 804 | 374 | 240 | 650 | 427 | 546 | 816.6 | 2661.2 | 691 | 569 | 1801 | 531 | 1144.4 | 686 | 768.8 | 939 | 629 | 446.4 | 1957.2 | 987.4 | 3343 | 133 | 704 | 515.6 | 1000 | 492.8 | 165 | 683 | 2587 | 562 | 583.8 | 821.4 | 1692 | 747 | 2784.6 | 47 | 767.4 | 2867.8 | 571 | 2872.2 | 726 | 1296.4 | 948 | 680 | 288 | 846.6 | 675 | 472.4 | 1558.8
50 | 862.6 | 667.2 | 621.8 | 1760.6 | 3450.2 | 1155 | 561 | 1219 | 3875 | 54 | 3130 | 706.6 | 1490.6 | 683 | 780 | 389 | 470 | 2010 | 328.6 | 48 | 1203.8 | 573 | 3048 | 3752.2 | 958 | 782 | 901 | 3535.4 | 427 | 3322 | 554 | 1249 | 597 | 1557.2 | 538 | 358.4 | 808 | 764 | 4015.4 | 228 | 951 | 1021.6 | 798.8 | 567 | 979.4 | 756 | 44 | 453 | 827.4 | 737.6 | 377 | 544 | 599 | 425 | 215.4 | 456 | 980 | 513.2 | 3714.6 | 807.2 | 529.8 | 899.2 | 535 | 1908.2 | 346 | 915 | 1115.6 | 3244.6 | 732.8 | 242 | 591.2 | 1114.6 | 1003 | 537 | 206.8 | 40 | 1240.2 | 783.8 | 1095 | 1162.8 | 1620 | 1552.4 | 752 | 721.8 | 710.6 | 1841 | 491.4 | 775 | 619 | 678.6 | 3102 | 982 | 754 | 853.4 | 575.2 | 50 | 626 | 1147 | 383 | 1322 | 671 | 1202 | 419 | 716 | 4042.2 | 1407 | 825 | 806 | 2690.6 | 492.8 | 809.2 | 374 | 1053.2 | 917.4 | 582 | 1441.2 | 785 | 649.4 | 3320 | 334.4 | 2597 | 675.6 | 489 | 686 | 365.4 | 712 | 366 | 601.8 | 689.4 | 342 | 1122.2 | 987.8 | 675 | 1115 | 484 | 1234.2 | 2865 | 3781 | 500.6 | 871 | 1468 | 672 | 4182 | 710 | 514.4 | 724.2 | 719 | 571 | 604 | 857 | 599.6 | 301.4 | 240 | 549.2 | 375 | 546 | 728.8 | 2649.8 | 683 | 2352.4 | 2044.4 | 2043 | 1130 | 472 | 734.4 | 1017.4 | 664 | 476 | 766.6 | 1021 | 3342.2 | 256 | 799 | 584.6 | 899 | 70 | 862.2 | 683 | 2469 | 482 | 443 | 955 | 1008 | 577.2 | 2758.8 | 88 | 707 | 2930 | 531 | 2869 | 805.2 | 1257 | 888 | 820 | 276 | 872 | 651.4 | 434 | 649
50 | 817 | 604.8 | 637 | 690 | 2736.4 | 1176 | 437 | 1353.8 | 3999 | 54 | 4298.8 | 727.8 | 770.2 | 696 | 771.8 | 377 | 530 | 972 | 1602 | 87.8 | 1139 | 609 | 2793 | 1166.6 | 903 | 714.6 | 2073 | 2221.8 | 390.2 | 3314 | 794.8 | 1310.4 | 1018.6 | 1148.6 | 526 | 447 | 720 | 823.2 | 2763 | 523.2 | 995.6 | 661 | 714.4 | 567 | 981 | 3553 | 44 | 453 | 947 | 725 | 425 | 602.8 | 559 | 397.4 | 256 | 496.8 | 886 | 480 | 2030.4 | 950 | 500.6 | 736 | 484.2 | 1873 | 346 | 973.6 | 1206 | 3095 | 683.6 | 315.2 | 536 | 1462.8 | 945.4 | 513 | 1581.6 | 158 | 1228.4 | 617 | 1091 | 402 | 1604 | 3091.8 | 764 | 712.8 | 739 | 3485 | 403.8 | 735.8 | 805.2 | 632.2 | 3062 | 1065.2 | 1043.6 | 1101.4 | 581 | 50 | 717.8 | 1115 | 347 | 1262.4 | 647 | 1049 | 399 | 676 | 4086 | 1428 | 793 | 885.4 | 2239 | 502.4 | 877 | 505 | 1087.6 | 737.8 | 562 | 1386 | 845 | 694 | 3328 | 377.4 | 1945 | 626 | 473 | 678 | 443 | 676 | 390 | 634 | 612.6 | 335.8 | 1074.2 | 1009.2 | 675 | 969.8 | 599.4 | 1200 | 3990.8 | 963 | 607 | 875 | 761.6 | 692 | 3503.2 | 750 | 1377.6 | 817 | 866 | 486 | 625.6 | 889 | 659.6 | 323 | 202.6 | 565.6 | 543 | 552.4 | 678 | 1046.6 | 810.2 | 3999.2 | 2504.8 | 3913 | 1084.6 | 425 | 633 | 1033 | 860.4 | 1431.8 | 565 | 2281.6 | 1751.4 | 256 | 603.8 | 705 | 680 | 42 | 659 | 493 | 2409 | 529.8 | 443 | 984 | 1308.6 | 520 | 2707 | 138 | 703 | 2843.8 | 491 | 2891.4 | 951.2 | 1275 | 827 | 840 | 660 | 930.6 | 2127.4 | 581.6 | 701
146.4 | 775 | 6351.4 | 695 | 717.6 | 54 | 1225.4 | 436.2 | 1412 | 2981.4 | 54 | 3204.4 | 722.8 | 1719.8 | 578 | 663 | 458.6 | 664 | 996 | 338 | 247 | 1143 | 569 | 3615 | 965 | 731 | 1095.8 | 3877.8 | 510 | 291 | 8572.8 | 868.8 | 1214 | 1473.8 | 791.2 | 538 | 447 | 616 | 1780.8 | 1257.2 | 252 | 1101.6 | 579 | 647 | 535 | 981 | 3710 | 44 | 461.4 | 947 | 863.6 | 557 | 682 | 499 | 3358.2 | 256 | 340.2 | 834 | 456.2 | 934 | 1055 | 596.8 | 721.4 | 400.8 | 1895 | 369.6 | 1042 | 1276.8 | 3258 | 1222 | 49 | 564 | 1420 | 646.6 | 483 | 139 | 342 | 1202.2 | 597.4 | 1067.6 | 504 | 1628.2 | 3151.8 | 754.6 | 744 | 736 | 3345 | 396 | 748.4 | 835.8 | 621 | 4170.8 | 745 | 1180 | 712.2 | 581 | 194 | 951.4 | 1275 | 356.6 | 1314.8 | 647 | 1032 | 380.2 | 1963.4 | 2061 | 1436 | 710.2 | 796 | 358.6 | 368 | 886 | 2359 | 964.6 | 671 | 594 | 1464.2 | 825 | 660.4 | 3328 | 515 | 1890.4 | 893.6 | 449 | 553 | 538.2 | 712 | 366 | 598 | 495.8 | 453.2 | 1219 | 1022.4 | 757 | 945 | 596.6 | 1085.6 | 2704 | 991 | 691 | 795.4 | 809.6 | 625.6 | 968 | 741.6 | 844.8 | 1979.4 | 983 | 576 | 641 | 835 | 611.6 | 346 | 53 | 616 | 758.2 | 582.4 | 612 | 726 | 961.4 | 436 | 2820.4 | 3817.8 | 968.8 | 514.6 | 543.6 | 974.4 | 810 | 506 | 556 | 4485.6 | 745.8 | 521 | 583 | 678 | 708 | 118 | 340 | 501 | 2523 | 552 | 467 | 886 | 456 | 325.6 | 2743 | 138 | 690.8 | 1530.8 | 527 | 2881 | 959.2 | 815.8 | 1967.4 | 760 | 612 | 969 | 2405 | 665.2 | 699
402.8 | 759 | 612 | 720 | 683 | 54 | 1211.8 | 435 | 1484 | 1378.4 | 54 | 2840.6 | 730 | 2642.6 | 661.6 | 622.4 | 582 | 506.6 | 1080.2 | 320.6 | 247 | 1099.2 | 605 | 2430 | 1066.6 | 632 | 1612.2 | 3924 | 474 | 391 | 3061 | 717.4 | 1329 | 673 | 809.4 | 1821.2 | 447 | 652 | 802 | 854 | 278 | 1122.8 | 672.2 | 712 | 507 | 1017 | 3790 | 44 | 477.8 | 987 | 970 | 697 | 682 | 398.2 | 6245 | 256 | 343.6 | 786 | 411.8 | 887.6 | 1125 | 806.6 | 711 | 320.4 | 1937 | 412.2 | 1076.8 | 2124 | 3179.4 | 649 | 59.4 | 731.4 | 1474.2 | 607 | 429.4 | 230.8 | 306 | 880.6 | 699 | 1106 | 555.4 | 1721 | 2745.2 | 661 | 708 | 733.2 | 3348.2 | 458.2 | 642 | 832.2 | 609 | 3215.6 | 1306.2 | 1244.8 | 1125.6 | 603.4 | 198.8 | 852.6 | 2245.6 | 359 | 1319 | 739 | 1018 | 296.2 | 581.6 | 691 | 1402 | 666 | 796 | 321 | 372.8 | 676.4 | 4710.6 | 830 | 663 | 667.6 | 1348.2 | 825 | 616.4 | 3436 | 507 | 711.4 | 679.4 | 449 | 531 | 498 | 778 | 366 | 711.8 | 432 | 542 | 982.8 | 1076 | 880 | 933 | 587 | 1098 | 2644.2 | 703 | 625 | 645 | 873.4 | 660 | 6068 | 696 | 862 | 674.4 | 995.2 | 730 | 577 | 1975.4 | 606 | 337 | 53 | 553.4 | 679 | 717 | 552.4 | 1784.4 | 1177 | 442 | 2103 | 3813 | 956 | 667.4 | 614 | 805.6 | 326 | 899 | 595.6 | 4575.8 | 749 | 592.6 | 563.8 | 503 | 800 | 263.6 | 328 | 561 | 1071 | 621 | 593.8 | 970 | 591.2 | 441 | 2743 | 174 | 659.2 | 637.6 | 551 | 2811.4 | 1521.8 | 620 | 1965 | 840 | 1251.6 | 937 | 2360.4 | 562.6 | 865.6
315 | 735 | 612 | 885.2 | 683.2 | 54 | 1189.8 | 483 | 1279.8 | 1146 | 54 | 1306.2 | 774.8 | 2233.8 | 837 | 518.8 | 664.6 | 403 | 945.4 | 450 | 247 | 1114 | 773 | 2446.8 | 1022 | 923 | 1591.4 | 3921.8 | 483.6 | 479.6 | 3004.8 | 587.2 | 1134 | 673 | 803 | 434 | 441 | 747.8 | 795.2 | 789 | 364.6 | 899.6 | 696 | 1828 | 455 | 1088.4 | 3790 | 44 | 432 | 1023.4 | 855.8 | 635 | 662 | 373 | 6246.4 | 174.8 | 333.4 | 718 | 391.6 | 720 | 1092.6 | 878 | 711 | 396 | 1820 | 416.2 | 1108.4 | 2451.6 | 3189 | 649 | 159.6 | 693 | 1455.8 | 987.2 | 577.8 | 223 | 332.8 | 632 | 663 | 1072.6 | 704 | 1722 | 654.4 | 641 | 730 | 730 | 2272 | 516.6 | 614 | 797 | 448.4 | 6676 | 1148.4 | 1162.8 | 936 | 693 | 285.2 | 767.4 | 3426 | 258 | 1760.2 | 747 | 1457.4 | 386.6 | 470 | 1931 | 1483 | 568.4 | 788 | 381 | 342.4 | 610 | 4823 | 909.4 | 1437.8 | 650 | 541 | 825 | 785 | 1755.8 | 519 | 719 | 815 | 449 | 425.6 | 475.6 | 754 | 342 | 724.6 | 406 | 471 | 1090 | 1035.6 | 897.8 | 1149.8 | 1564.8 | 1098 | 2127 | 771 | 668 | 585 | 1227.2 | 572.8 | 830.8 | 698.8 | 881.2 | 840.8 | 948 | 700 | 577 | 733 | 697.8 | 331 | 177 | 700.2 | 3768.8 | 900.6 | 695.8 | 2079 | 1237.8 | 513 | 2126.2 | 2516.2 | 948.8 | 679 | 634 | 842 | 385 | 733 | 559 | 4510.6 | 727 | 358 | 487.8 | 599.4 | 849.8 | 182 | 344 | 446.6 | 642.2 | 647.6 | 581 | 1054 | 615.4 | 468 | 582.2 | 166 | 766 | 621 | 551 | 2697 | 1113 | 656 | 765.4 | 896 | 2235 | 793 | 2453 | 714 | 758
222 | 734.6 | 1718 | 830 | 671 | 54 | 1130.2 | 495 | 966.4 | 1171.4 | 54 | 1450 | 901.6 | 1842 | 695 | 561 | 766 | 563 | 973.6 | 459 | 247 | 1223.8 | 811 | 2425.4 | 985.2 | 1172 | 1711.6 | 2665.2 | 422 | 680 | 3130 | 553.2 | 782 | 624.2 | 716 | 466 | 436 | 995 | 820.2 | 883.4 | 356.4 | 932 | 979 | 667 | 375.8 | 4004 | 1550.4 | 173.6 | 617.8 | 692.2 | 888.2 | 703 | 668.4 | 380 | 6453.4 | 53 | 337 | 733.2 | 400 | 1766.2 | 934 | 858 | 735 | 527.2 | 1872 | 427 | 1299 | 2847.2 | 3217 | 592.8 | 286.4 | 625.6 | 1073.2 | 1459.4 | 627 | 1239.4 | 280 | 604 | 647 | 1231.8 | 719.6 | 1706 | 644 | 727.8 | 959.6 | 766.8 | 611.2 | 565 | 626 | 704.8 | 546.6 | 6688.4 | 2744.4 | 850 | 961.2 | 693 | 231 | 763.4 | 3426 | 182 | 1460.8 | 819 | 1872 | 400.2 | 660.8 | 634.2 | 1425 | 291 | 772 | 381 | 304 | 560 | 4910 | 953 | 1007 | 623.6 | 599 | 945.6 | 936 | 1421.6 | 659 | 700.8 | 829 | 449 | 462.2 | 489 | 757 | 595.4 | 713.8 | 490 | 451 | 1150 | 978.2 | 794.6 | 1823.4 | 617.4 | 2326.8 | 551 | 915 | 775 | 585 | 1483.6 | 534 | 822.6 | 660 | 785 | 807 | 1707 | 628 | 577 | 733 | 610.2 | 335 | 177 | 887.2 | 3801.4 | 851 | 660 | 2121 | 1159.8 | 561 | 1943 | 571 | 952.4 | 581 | 578 | 914 | 505 | 527 | 1653.2 | 4620.4 | 740.6 | 358 | 404.2 | 668 | 690.2 | 182 | 368 | 382 | 677 | 629.6 | 558.4 | 1185.4 | 685 | 455.4 | 674.8 | 144 | 682 | 562.8 | 563 | 2734.2 | 602.4 | 800.8 | 750 | 860 | 2211 | 802 | 1767.6 | 728 | 841.6
297 | 1952 | 1786 | 925 | 645.4 | 1387.2 | 1151.8 | 495 | 850.6 | 1402.2 | 1491 | 1447 | 964 | 1649 | 755.6 | 603.6 | 826.8 | 118.8 | 959 | 577.4 | 87.8 | 1486.4 | 779 | 3181 | 1179 | 1116.6 | 1789 | 2078.6 | 434.8 | 647 | 3461.4 | 537.2 | 765 | 1700.6 | 992.8 | 426 | 356 | 1156.6 | 1035.6 | 916.8 | 366 | 936 | 863.2 | 631 | 327 | 4385 | 3729.6 | 1428.6 | 522.6 | 658 | 2043 | 723 | 724.4 | 408 | 5237.2 | 367 | 385 | 927 | 356 | 669 | 877 | 858 | 676.4 | 501 | 1898 | 52 | 1399.8 | 2064 | 3102.8 | 574 | 364 | 497.6 | 851 | 713 | 643.4 | 769.2 | 224 | 610 | 678 | 1092.4 | 682 | 1697.2 | 1584.4 | 776 | 1186 | 766 | 654.8 | 688 | 614 | 568.8 | 607.6 | 6608.4 | 3205 | 841 | 888 | 155 | 271 | 859 | 3402 | 204 | 1266.6 | 881 | 2315.4 | 395.4 | 572 | 617.2 | 1383 | 283 | 712 | 357 | 457.2 | 572 | 3531.6 | 929 | 624 | 582 | 806 | 1225.4 | 813 | 1360 | 515 | 606 | 815 | 457.8 | 531 | 469 | 814.6 | 2361.8 | 748 | 557 | 326.2 | 1095.8 | 1181.8 | 852 | 1724 | 582.8 | 1126 | 974.6 | 857.4 | 745.4 | 634.2 | 594.2 | 574 | 710 | 725 | 804.6 | 919 | 1765 | 658 | 456.2 | 733 | 483 | 290.2 | 177 | 1177.6 | 3931.6 | 871 | 715.2 | 2094.6 | 1057.4 | 411.4 | 1879 | 1693 | 1108 | 868.8 | 594 | 802 | 465 | 426.2 | 593 | 1227 | 2337.8 | 462 | 53 | 705 | 687.2 | 184.4 | 267.6 | 382 | 860.6 | 459 | 612 | 1115 | 644.2 | 507 | 778.4 | 176 | 715 | 1747.2 | 671 | 2670.8 | 624 | 1269 | 832 | 940 | 2376 | 758 | 1686 | 672 | 716.2
369 | 977 | 2931.2 | 1047 | 885.8 | 3295.6 | 1453.4 | 450 | 848 | 1364 | 1499 | 1421.2 | 989.6 | 1757 | 900 | 552 | 678.4 | 51 | 1026.8 | 517 | 48 | 2652.6 | 867 | 2810 | 1267 | 1103.6 | 1831 | 965 | 719.6 | 547.2 | 3225 | 508.8 | 989.4 | 395 | 939.2 | 255 | 401.6 | 1177.6 | 1087.2 | 872.8 | 366 | 996 | 726 | 671 | 481.8 | 3623 | 3438 | 557.6 | 472 | 658 | 2773 | 731 | 834.8 | 402.8 | 5093 | 424 | 487.4 | 978 | 364.8 | 783 | 903 | 842 | 578.4 | 449 | 1649.6 | 52 | 1389 | 2064 | 3048 | 530 | 376 | 503.8 | 787.2 | 735.4 | 512 | 359 | 269 | 685.8 | 674.8 | 663.2 | 751.2 | 1594 | 3101 | 716 | 910.6 | 690.8 | 629.6 | 560.8 | 574 | 527 | 676 | 5154.6 | 3213.4 | 854.2 | 828 | 87.8 | 426.8 | 868.4 | 4172.8 | 1465.8 | 957.6 | 895 | 1228 | 402 | 533.6 | 832 | 1428.6 | 571 | 791.2 | 305 | 738 | 625.6 | 1464 | 1287.4 | 679.8 | 622 | 826 | 1194 | 944.4 | 1220 | 511 | 543 | 781.2 | 507 | 414 | 493 | 769 | 2864 | 632 | 597 | 332.6 | 981 | 1025 | 660 | 1766 | 606 | 1032.4 | 1217 | 819 | 707.8 | 597 | 461 | 510 | 701.6 | 660 | 823 | 898 | 1845 | 541.6 | 448.4 | 731 | 450.2 | 362.4 | 127.4 | 1250 | 4055.8 | 875.8 | 742 | 1996 | 1839.6 | 494 | 1992.6 | 580.6 | 1146 | 553.6 | 608.4 | 842 | 585 | 464.2 | 621 | 1150.6 | 3435 | 548.8 | 53 | 717 | 778.4 | 234 | 262 | 442 | 936 | 459 | 541.6 | 1073.4 | 557.8 | 467 | 759.2 | 208 | 736 | 436 | 671 | 2942 | 596.4 | 1212.4 | 832 | 1894.6 | 2284 | 746 | 1718 | 486.6 | 718
433 | 967 | 1669.4 | 1006.2 | 854.6 | 3322 | 1822.6 | 441.4 | 910.8 | 1259 | 1476 | 1927.4 | 956 | 725 | 904 | 528 | 588 | 51 | 1010 | 494 | 48 | 2079.6 | 853 | 2396 | 1339 | 1449.8 | 1461.2 | 733.8 | 551 | 651 | 6129.8 | 586 | 941.8 | 387 | 998 | 263 | 498 | 1179 | 1129.2 | 1071 | 729.4 | 1027.2 | 738 | 715.2 | 595 | 1641.8 | 3478 | 550 | 459 | 834.8 | 2801 | 835.4 | 959 | 395 | 5871 | 436 | 633 | 1098 | 551 | 800.2 | 920.4 | 762 | 578.4 | 481.8 | 634.6 | 191.8 | 1482.6 | 1963 | 3079.2 | 583 | 373.6 | 493 | 929.2 | 751.8 | 532 | 258 | 505.8 | 829 | 682 | 700 | 532 | 1443.2 | 3194.4 | 675.8 | 788.4 | 674 | 599 | 525 | 599 | 577.4 | 2041.4 | 724 | 3360 | 1064.6 | 724 | 43 | 540 | 1932.2 | 1840 | 255.2 | 587 | 883 | 1344 | 434 | 592.4 | 805.6 | 1399 | 686.2 | 759.2 | 301 | 767.4 | 730 | 1344 | 1476.8 | 743.2 | 658 | 797.6 | 1154 | 1105 | 1324.4 | 715.4 | 543 | 1814.8 | 2697.8 | 396 | 529 | 773.8 | 2804 | 620 | 751 | 413.4 | 1011 | 993 | 632 | 2004.8 | 379 | 1113 | 791 | 950.6 | 713 | 563 | 465.8 | 406 | 753.6 | 3457 | 709.8 | 668.4 | 2098 | 456.2 | 451.4 | 812 | 495 | 413.2 | 53 | 1290 | 933.8 | 871.2 | 970 | 1831 | 709 | 524 | 974.2 | 699.4 | 1101 | 492 | 651.8 | 910 | 765 | 556.6 | 641 | 1011 | 3424.4 | 607 | 53 | 684.2 | 787 | 282 | 274 | 818.8 | 976 | 60 | 503.6 | 1167 | 496 | 1491.4 | 597.6 | 272.8 | 748 | 478.4 | 711 | 3011 | 703.4 | 1180.4 | 832 | 985.2 | 2268 | 695.2 | 1715.4 | 501 | 710
389.4 | 791.4 | 1659 | 930 | 815 | 3408.4 | 1084.6 | 420 | 992.2 | 1260.8 | 1503.4 | 1149 | 876 | 358.2 | 868 | 592 | 588 | 89.8 | 1034 | 562 | 201 | 1699.2 | 859 | 2346 | 1391.8 | 1495 | 1981.2 | 769.8 | 563 | 499.4 | 4599.6 | 513 | 845.8 | 392.6 | 1060.8 | 290.8 | 528 | 980.6 | 2100.8 | 1253 | 1092.8 | 1118 | 759.6 | 752 | 1789.4 | 1264 | 2938.6 | 403 | 459 | 869 | 2725 | 814.6 | 963 | 447 | 9052.8 | 396 | 599 | 970.2 | 575 | 717 | 863.4 | 782 | 626 | 440 | 588.8 | 285 | 1212 | 1113 | 3014 | 678 | 364 | 633.8 | 916.4 | 769.2 | 516 | 338.4 | 660 | 6371.2 | 708.6 | 554.2 | 693 | 1346.4 | 2770.2 | 657 | 705 | 654 | 510.8 | 687.6 | 623.8 | 613 | 660 | 724 | 3334 | 1123 | 452 | 43 | 482 | 760.4 | 1355.2 | 241 | 615 | 953.8 | 1325.2 | 358.2 | 644 | 751.2 | 1430 | 819 | 666 | 361 | 885 | 798 | 2008 | 928.8 | 624 | 714 | 722 | 976.4 | 928.6 | 1434.8 | 756.4 | 503 | 716 | 2346 | 304.2 | 586.6 | 2203.6 | 2804 | 628 | 1103 | 435 | 796 | 949.8 | 634.2 | 2103 | 353.2 | 1209.2 | 591 | 2175 | 761 | 526.2 | 407.4 | 477.2 | 1372 | 3445 | 601 | 553 | 1900 | 427 | 494 | 943 | 565 | 361.4 | 53 | 1338.2 | 983 | 844 | 954 | 1849 | 577.8 | 434 | 714 | 1344 | 925.6 | 513.6 | 701 | 1112 | 1003 | 607 | 689 | 1019 | 3321.2 | 753 | 53 | 1022.2 | 844.8 | 254 | 1349.8 | 5612.4 | 946 | 60 | 466 | 1022 | 472 | 307 | 682 | 470 | 704 | 597.6 | 724 | 2963 | 677 | 1262 | 842 | 840 | 590.6 | 550 | 1667 | 496.2 | 528.4
50 | 737 | 1649.4 | 836 | 807 | 2259 | 1044.8 | 428 | 1116 | 1300.4 | 1391 | 1122.6 | 876 | 1159 | 738.2 | 767.2 | 589.6 | 245 | 998 | 809 | 201 | 1416.8 | 839 | 2563.8 | 1349.6 | 1466.2 | 741 | 750 | 703 | 365 | 3513.8 | 613 | 956.6 | 482 | 964 | 342 | 3502 | 984 | 957 | 1241 | 366 | 1078 | 698 | 54 | 645.2 | 1204 | 697 | 221 | 533 | 884 | 1927.8 | 785 | 885 | 1130.2 | 9021 | 460.6 | 695.8 | 756.8 | 563 | 691.4 | 785.2 | 787.6 | 701 | 460.4 | 2335.6 | 285 | 1178 | 1123.4 | 2930.8 | 667 | 49 | 579 | 892 | 833 | 484 | 433.4 | 654.2 | 487.4 | 758 | 500 | 728 | 614.4 | 805 | 625 | 482 | 635.4 | 521 | 1819.2 | 668.2 | 563 | 704.2 | 724 | 3380.6 | 3005.8 | 452 | 72 | 482 | 823 | 1300 | 1534.6 | 760 | 855.6 | 1178 | 475 | 644 | 685.6 | 1488 | 799 | 725 | 910.6 | 931.8 | 748.2 | 4916 | 1031.2 | 556 | 730 | 781.6 | 726 | 1033 | 1350 | 870 | 496 | 672 | 2106 | 53 | 538.6 | 57 | 2825 | 612 | 1427 | 458 | 501 | 981 | 691 | 1981.4 | 153 | 980 | 591 | 3944 | 772 | 485 | 2016.4 | 474.8 | 3822.2 | 3445 | 595 | 533 | 1773 | 473 | 638.6 | 839 | 580.2 | 506.8 | 53 | 1188.8 | 920.4 | 832 | 870 | 1777 | 550 | 454 | 652 | 4000 | 943.6 | 580 | 701 | 1148 | 1015 | 763.6 | 689 | 1139 | 1652.6 | 706.2 | 53 | 1807 | 674 | 114 | 298 | 958.2 | 814 | 80.6 | 514 | 1326 | 522 | 1140.6 | 610 | 539.6 | 639 | 756 | 688 | 2997.4 | 613 | 1317.2 | 706 | 978 | 605 | 662 | 1682 | 555.4 | 511.2
50 | 752.2 | 3670.2 | 822 | 807 | 987 | 1003.6 | 517 | 1129.4 | 1223 | 699.8 | 1160.2 | 873.2 | 647.8 | 1456.4 | 608 | 524 | 245 | 787.4 | 749.4 | 327.6 | 1317 | 962 | 2632 | 1262 | 1561 | 793 | 781.8 | 909 | 385 | 3792.4 | 628.2 | 865.8 | 635 | 984.8 | 410 | 3502 | 1048 | 1058.4 | 1129 | 381.2 | 1110 | 1931.4 | 54 | 608.8 | 1160 | 681 | 218.6 | 644 | 784 | 754 | 741 | 899 | 798.4 | 6707 | 496.8 | 883 | 892.6 | 529.4 | 537 | 762 | 697 | 825 | 474 | 3536.2 | 285 | 1414.8 | 1138.6 | 2827.6 | 586 | 164.8 | 579 | 1012 | 833 | 472 | 464.6 | 599 | 527 | 858.4 | 544.6 | 472 | 716 | 840.6 | 633 | 482 | 702 | 559 | 840.8 | 725 | 568.6 | 2058.4 | 3927.4 | 3321 | 5287 | 680.8 | 188 | 462 | 733 | 1420 | 287 | 1046.6 | 783 | 1235 | 467 | 696 | 605.2 | 2442 | 1024 | 892.8 | 1308.2 | 2110.6 | 811.4 | 4727 | 1110.8 | 524 | 811.2 | 872 | 863 | 1401 | 1248 | 1038 | 538 | 677 | 2106 | 53 | 659.2 | 57 | 2804 | 588 | 1420 | 423 | 589 | 1170.6 | 691 | 1958.4 | 153 | 930.8 | 634 | 3727 | 873.4 | 536.2 | 1245.4 | 406 | 3900.4 | 3656.6 | 369.8 | 561 | 1803.8 | 468.2 | 554 | 863 | 741.4 | 584 | 53 | 1208 | 661 | 1003.6 | 850 | 1801 | 598 | 370.2 | 1753.6 | 4012 | 1004.2 | 542 | 692 | 1140.4 | 1053 | 716 | 613 | 1087 | 482 | 533.2 | 53 | 575.6 | 719.6 | 130 | 241 | 1160 | 579 | 163 | 467.4 | 1406 | 609.2 | 793.8 | 810.8 | 619 | 585 | 743.2 | 672 | 2801.8 | 635 | 1285 | 665 | 990 | 425 | 1095.2 | 1187.4 | 2796.6 | 507.4
50 | 721 | 4310 | 774 | 693.4 | 959.4 | 1111.6 | 540 | 1126.4 | 1073 | 261 | 1077 | 923 | 315 | 1091.2 | 185 | 59 | 245 | 749.4 | 575.8 | 412 | 756 | 774 | 2555.4 | 1156.8 | 1441.6 | 831.8 | 729.8 | 924.6 | 386 | 831.2 | 531 | 910.8 | 635 | 932 | 428 | 3355.6 | 1076.8 | 886.4 | 1262 | 404 | 1094 | 2730 | 491 | 552 | 1123.2 | 665 | 1107 | 230 | 769 | 714 | 645 | 635 | 548 | 5911 | 420 | 783 | 1048 | 479 | 529.4 | 834 | 723 | 96.6 | 52 | 3581.8 | 238.4 | 1414.2 | 219 | 53 | 740 | 242 | 587.8 | 1000 | 747.4 | 481.6 | 331 | 631.6 | 41 | 942 | 513 | 556 | 771.8 | 937.4 | 953 | 480.4 | 5899.2 | 569.4 | 836.8 | 873 | 893.6 | 578 | 4023 | 3371 | 3304.6 | 352 | 188 | 482 | 762 | 1153.6 | 287 | 1106.8 | 783 | 1436.8 | 420.2 | 710 | 546.8 | 3650.4 | 1012 | 864 | 459.2 | 727 | 782 | 4679 | 1002 | 573.6 | 1043 | 1054 | 911.8 | 1231.4 | 115 | 1815 | 543.8 | 1855.8 | 1312.8 | 53 | 776.4 | 57 | 3232.2 | 779.4 | 1266.4 | 437 | 811.4 | 1281 | 49 | 2964.4 | 153 | 887 | 827 | 3805.4 | 816 | 488 | 470.2 | 494 | 3962 | 909.8 | 351 | 736 | 1791 | 530 | 548.6 | 817.4 | 2106.8 | 225.6 | 53 | 1208 | 57 | 968 | 789.2 | 1825 | 665.8 | 807.6 | 1670 | 3904 | 991 | 430.4 | 656 | 1086 | 1198.8 | 692 | 515 | 1233 | 458 | 625 | 53 | 466.2 | 1113.8 | 94 | 378.2 | 1095.6 | 498 | 163 | 297 | 1392.4 | 603.4 | 387 | 685.2 | 574.4 | 541 | 655.6 | 740 | 2787 | 749.8 | 1241 | 431.8 | 906 | 333 | 1720.2 | 418 | 2783 | 537.8
50 | 485 | 4278.4 | 784 | 764 | 813 | 1216 | 444 | 1311 | 3251.4 | 364.2 | 1013 | 925.2 | 391 | 707 | 185 | 59 | 245 | 904 | 475 | 259 | 719 | 790 | 2515.4 | 1069 | 1252 | 809 | 869.8 | 887 | 508.4 | 786 | 471 | 887.6 | 715 | 917.4 | 464.4 | 874.6 | 1026.2 | 845 | 1270.6 | 332 | 1142.2 | 2742 | 531 | 504 | 971 | 641 | 655 | 230 | 765 | 722.2 | 573 | 580 | 705.2 | 3455 | 442.6 | 1856 | 943.8 | 3232 | 551 | 711 | 879.4 | 263 | 52 | 3673.4 | 52 | 1045.6 | 219 | 53 | 620.4 | 242 | 714 | 1548.2 | 611.8 | 560 | 343 | 655 | 41 | 950 | 613 | 539 | 767 | 1015 | 880 | 476 | 675 | 741.2 | 852.4 | 801.2 | 1281.8 | 466 | 3946 | 3622.2 | 5451.6 | 352 | 188 | 482 | 787 | 1152 | 353 | 1374.4 | 783 | 2483.8 | 273.8 | 739 | 706.4 | 3631 | 1000 | 888.8 | 533.6 | 921.4 | 956.2 | 3964 | 2097.6 | 759.2 | 1067 | 911.2 | 963 | 3919.2 | 115 | 1451.6 | 586.2 | 692 | 123 | 53 | 799 | 57 | 3660.4 | 799.2 | 2254.8 | 387 | 824 | 1281 | 49 | 1825 | 91.2 | 1447.6 | 651 | 2516.6 | 857 | 398.8 | 352 | 618 | 3319.6 | 846.2 | 314.4 | 868 | 1767 | 502.8 | 565.4 | 785 | 969 | 203 | 53 | 1120 | 57 | 904 | 806 | 1856.4 | 1755.6 | 1183.2 | 1730 | 3169.2 | 1002.6 | 420.4 | 632 | 1074.8 | 919.2 | 740 | 574 | 1195.4 | 458 | 833 | 53 | 755 | 828.8 | 142 | 458 | 1724 | 719.2 | 163 | 230.4 | 1378 | 568 | 485.4 | 626 | 456.4 | 493 | 503.6 | 744 | 2776.6 | 866.8 | 1349.2 | 588.2 | 803 | 485 | 1539 | 528 | 2608.2 | 573
50 | 485 | 4261 | 812 | 764 | 2919.4 | 1027.2 | 419.8 | 1249.4 | 4187 | 435 | 1012 | 1040 | 422.4 | 623 | 72.2 | 59 | 89.8 | 908 | 552 | 90.2 | 721 | 880 | 2396.8 | 769 | 1188.2 | 668.6 | 1025.6 | 925.8 | 558 | 788 | 403 | 843 | 632.4 | 1059.8 | 1826 | 225 | 984.6 | 1314.4 | 1300.2 | 256 | 1814.4 | 2686 | 563 | 528 | 947 | 581 | 237.8 | 230 | 829.6 | 750 | 513.8 | 656 | 798 | 2323.8 | 677 | 677 | 823.8 | 3323.8 | 698.6 | 743 | 1024.4 | 263 | 52 | 1844.8 | 52 | 962 | 149.8 | 53 | 724 | 242 | 123.2 | 2118.2 | 530.8 | 624 | 394.8 | 655 | 41 | 1002 | 709.8 | 496 | 725.2 | 1167 | 852 | 499 | 683.2 | 772 | 739.4 | 882 | 603.4 | 433.2 | 3735.8 | 3703 | 1059 | 352 | 188 | 440.4 | 733 | 1168 | 362 | 768.2 | 787 | 1170 | 247.4 | 799.4 | 856 | 3537 | 951.6 | 942.6 | 713.6 | 884 | 1580 | 898 | 1089 | 835 | 1291 | 820.8 | 963 | 3187.4 | 115 | 1061.2 | 685.8 | 681 | 123 | 53 | 811 | 57 | 803.2 | 829 | 1044 | 363 | 720.4 | 1291.4 | 49 | 1772.8 | 50 | 817.2 | 651 | 749 | 770 | 455 | 352 | 618 | 677.6 | 868 | 428.8 | 231 | 1801.8 | 473.8 | 506 | 733 | 2191.4 | 203 | 53 | 969.4 | 57 | 861.8 | 694 | 1864.4 | 809 | 354 | 1790 | 506 | 217 | 590 | 599.2 | 1136.4 | 669.6 | 592 | 758 | 1026.2 | 446 | 911 | 53 | 627 | 516 | 142 | 498.4 | 1353 | 773 | 101.2 | 34 | 1290 | 608 | 518 | 670.4 | 421.2 | 463.8 | 282.6 | 720 | 2724.6 | 1027.8 | 1241 | 666.2 | 625 | 661 | 1511.8 | 568 | 2497.8 | 527.6
50 | 535 | 2315 | 824 | 769.4 | 3446 | 670 | 549 | 1175 | 4178.2 | 395.8 | 1024 | 1040 | 649.6 | 497 | 44 | 59 | 51 | 989.2 | 584 | 48 | 670.6 | 756 | 2306 | 624 | 1095 | 779 | 779.8 | 785 | 558 | 798.2 | 470 | 1009.4 | 564 | 1131.8 | 2309.4 | 236.2 | 1050.8 | 982.6 | 1016.4 | 283 | 1364.6 | 4539 | 555 | 638 | 774 | 589 | 230 | 45 | 974 | 771.4 | 439 | 742.4 | 810.8 | 765 | 705 | 625 | 5952.2 | 3508.2 | 2447.6 | 870 | 1113.2 | 263 | 52 | 583 | 52 | 972 | 46 | 80.4 | 788 | 203.4 | 227 | 1433.6 | 649.2 | 1704.2 | 447.2 | 633.2 | 235.4 | 1138 | 649 | 388 | 775 | 1111.4 | 714.4 | 547.4 | 660 | 748 | 619.8 | 914 | 654 | 519 | 1758.4 | 3574.6 | 1074 | 406.4 | 72 | 443.2 | 726 | 1185 | 422 | 728.6 | 767 | 1071 | 367 | 985 | 890.4 | 3113.4 | 779 | 789.6 | 688 | 778.4 | 2818.2 | 898 | 1029 | 857 | 2195.4 | 807 | 871 | 3127 | 115 | 985 | 535.8 | 681 | 123 | 53 | 788.4 | 57 | 335 | 773 | 1051.8 | 363 | 871 | 1317 | 49 | 1790 | 50 | 950 | 4736.8 | 797.8 | 658 | 353.4 | 520.8 | 951.6 | 583.4 | 760 | 392.8 | 231 | 1995.2 | 454.6 | 528.8 | 590 | 1010.8 | 47 | 53 | 897.8 | 57 | 710.6 | 601.6 | 920.6 | 845 | 354 | 1856.8 | 459 | 217 | 542 | 632 | 1166 | 504 | 545 | 699 | 923 | 488 | 967.8 | 53 | 548.6 | 506 | 142 | 707 | 805 | 717 | 60 | 34 | 938 | 831.2 | 510 | 647 | 522.4 | 408 | 297 | 768 | 2695 | 1035 | 1369 | 2606 | 577.8 | 762.6 | 1437 | 580 | 964.6 | 542.6
50 | 609.4 | 1649.4 | 790 | 732.4 | 3494 | 841 | 525 | 1297.6 | 4279 | 397 | 1104.6 | 1033 | 637.8 | 461 | 44 | 59 | 141.4 | 1010 | 616 | 247 | 600 | 708 | 2325 | 551.2 | 1160 | 686.6 | 684 | 883 | 505.2 | 527 | 405.6 | 956 | 532 | 49 | 4131 | 1112.4 | 1031 | 551 | 1106.6 | 285 | 1007 | 43 | 671 | 756.4 | 821.2 | 654.6 | 230 | 45 | 1008 | 871 | 367 | 647 | 508.4 | 702.6 | 763.2 | 823.4 | 924 | 1294.8 | 3544 | 774 | 1056.2 | 263 | 52 | 637 | 52 | 866.6 | 46 | 190 | 812 | 49 | 227 | 1240 | 736 | 656 | 418.4 | 40 | 365 | 952 | 417 | 378 | 891 | 1869.2 | 540.4 | 620 | 676 | 768 | 576.2 | 970.8 | 640.2 | 481.6 | 424 | 3611.8 | 1132 | 790.8 | 43 | 385 | 710 | 1291 | 547 | 735 | 743 | 1033 | 417.4 | 1185 | 1074.8 | 1527 | 767 | 1800.4 | 713.6 | 740 | 1552.2 | 898 | 1151.8 | 754.4 | 1822.8 | 644 | 811 | 1278 | 150.4 | 1096.8 | 566.4 | 693.8 | 123 | 53 | 610 | 57 | 367 | 686.2 | 1152 | 42 | 702.6 | 1414 | 49 | 1647.2 | 50 | 974 | 3730.2 | 724.2 | 670 | 439.2 | 260 | 710 | 581 | 727 | 484 | 195 | 226 | 619.6 | 576.8 | 521 | 802.4 | 47 | 53 | 822.2 | 57 | 637.2 | 588 | 838 | 788.2 | 378 | 1888 | 410.2 | 84.2 | 535.6 | 612 | 1148 | 480.6 | 467.4 | 703 | 784.2 | 498.6 | 1069 | 53 | 677.4 | 496 | 154 | 671.4 | 777 | 617 | 60 | 34 | 983 | 945.2 | 700 | 554.2 | 1594.2 | 436 | 478 | 720 | 2679 | 1032 | 1328.4 | 2506 | 542.6 | 802.6 | 52 | 637.8 | 668 | 543.4
50 | 694.2 | 538 | 750 | 836 | 3594 | 1141 | 624.8 | 1575.4 | 4403 | 361 | 979 | 987.8 | 1635.4 | 443 | 44 | 138.8 | 164 | 998 | 624 | 247 | 565.4 | 788 | 2357 | 552 | 1122 | 821 | 670.4 | 878.2 | 454 | 431 | 398.8 | 988.4 | 524 | 49 | 501 | 1668 | 1047 | 573.8 | 1214.8 | 342.6 | 987 | 43 | 764.8 | 868 | 1339 | 1511.2 | 230 | 45 | 1017.8 | 851.8 | 368.6 | 751 | 480.2 | 747 | 633.4 | 852 | 962 | 675 | 3516 | 738 | 981.2 | 96.6 | 52 | 674.4 | 52 | 689 | 46 | 190 | 830 | 49 | 227 | 1192 | 742 | 624 | 312 | 40 | 365 | 907.2 | 381 | 560.8 | 815 | 3101.2 | 599 | 620 | 772 | 2412.2 | 497 | 1034 | 608 | 512 | 557.6 | 1347.8 | 1131.8 | 841 | 87.8 | 501 | 708.6 | 1364 | 379.4 | 735 | 707 | 1005 | 427 | 1225 | 714 | 1680 | 743 | 622 | 684 | 432 | 1060 | 971.2 | 1038.4 | 792.2 | 1238.6 | 648.2 | 6900.2 | 743 | 150.4 | 1340.6 | 793.8 | 820 | 123 | 53 | 626 | 57 | 405 | 650 | 1128 | 42 | 629.6 | 1540.8 | 123 | 952.4 | 50 | 932.8 | 3754 | 566.4 | 701.2 | 732.2 | 260 | 742 | 1395 | 711 | 460 | 51 | 226 | 645 | 672.8 | 621 | 846 | 47 | 252.2 | 780 | 91.4 | 580 | 644 | 733.8 | 752 | 307.2 | 1778.6 | 363 | 51 | 466.8 | 596 | 1031 | 604 | 451.2 | 755 | 656.4 | 439 | 759 | 53 | 741.6 | 422 | 272.4 | 557 | 777 | 569 | 60 | 34 | 1086.4 | 987 | 1760.4 | 1212.2 | 454.2 | 395 | 524.6 | 768 | 2623 | 923 | 1335 | 2471 | 635 | 804.2 | 52 | 480.8 | 511 | 2214
50 | 775 | 588.2 | 699 | 853.8 | 1547.6 | 1141 | 736 | 1334 | 4095 | 343 | 5863.8 | 904 | 3078 | 515 | 44 | 192 | 164 | 926 | 715 | 247 | 616 | 742 | 2572.8 | 584 | 1159.6 | 873 | 651.2 | 892 | 620.4 | 407 | 395.8 | 1468.4 | 540 | 49 | 655 | 1671.6 | 1264 | 638.6 | 1087 | 354.8 | 1082.8 | 197.4 | 177 | 876 | 3382.2 | 1070.6 | 254 | 45 | 971 | 739 | 469 | 1991 | 488.2 | 751 | 541.4 | 1239 | 6126.4 | 675 | 4257.2 | 762.8 | 933 | 55 | 52 | 662 | 52 | 1632.4 | 46 | 190 | 924 | 49 | 227 | 1220.8 | 765 | 712.8 | 432.2 | 40 | 214.6 | 793.4 | 845.8 | 1869.2 | 817.8 | 2874.2 | 605 | 575.8 | 784 | 3528.6 | 449 | 1097 | 645.4 | 512 | 3939.2 | 698 | 1141 | 788.2 | 155 | 573 | 629.4 | 1465.6 | 394.4 | 735 | 683 | 1029 | 387.8 | 1123.8 | 730 | 1438 | 763 | 622 | 488.8 | 456.8 | 618.4 | 1106 | 971.6 | 802 | 1324.8 | 767.8 | 982 | 998.2 | 676 | 2150.6 | 704 | 1018.2 | 123 | 53 | 674.2 | 57 | 439.8 | 698 | 868 | 42 | 483 | 1691.6 | 234 | 1069 | 50 | 1082.2 | 1495.6 | 48 | 670.8 | 719 | 260 | 677.6 | 985.6 | 687 | 519 | 51 | 226 | 467 | 673.8 | 659.8 | 826 | 47 | 364 | 877.2 | 229 | 598.8 | 520.8 | 927 | 608 | 243 | 1767 | 423 | 51 | 402 | 548 | 1020 | 446 | 581 | 556 | 50 | 507 | 654 | 53 | 647.4 | 445.6 | 262 | 689 | 753 | 630 | 60 | 139.6 | 1131 | 983 | 554.8 | 478 | 490 | 300.2 | 498 | 864 | 3680.6 | 711.4 | 1345 | 2481 | 623 | 577 | 52 | 520 | 431 | 3394.4
105.6 | 809 | 603 | 747 | 885 | 839.6 | 981 | 627 | 1327 | 3859 | 521 | 855 | 820 | 3147 | 487 | 44 | 192 | 141.4 | 872.4 | 721 | 247 | 703 | 823.8 | 2514 | 504 | 1252 | 873 | 641 | 734.6 | 732 | 407 | 481.6 | 1134.8 | 675.2 | 49 | 702 | 1574 | 2445 | 643.4 | 1140 | 410 | 1149 | 336.2 | 177 | 852.8 | 3367 | 590 | 266 | 45 | 705.4 | 693.6 | 505 | 632.4 | 481 | 663 | 637 | 1343.6 | 1165 | 607.4 | 2047.8 | 587.8 | 2277.8 | 55 | 52 | 579 | 52 | 1156.2 | 46 | 190 | 925 | 49 | 54 | 1293.4 | 720.2 | 710.4 | 488.4 | 40 | 95.4 | 737 | 400.4 | 619 | 839.8 | 2999.6 | 520 | 652 | 744 | 3510.6 | 697.4 | 1146 | 635 | 494 | 3860 | 557.6 | 1114 | 716.8 | 155 | 617 | 682 | 1360 | 258 | 715 | 683 | 753 | 507.4 | 1117.8 | 706 | 1350 | 779 | 639.6 | 518 | 596 | 640 | 1022 | 6479.6 | 828.4 | 1310 | 812 | 1064.4 | 1163.8 | 736.6 | 4748.6 | 684.4 | 1102 | 221.4 | 53 | 629.4 | 57 | 389 | 704 | 666.6 | 42 | 464 | 1723 | 234 | 1054 | 50 | 1208.8 | 824.4 | 48 | 509.6 | 797.4 | 175.6 | 608 | 560.6 | 872.2 | 653 | 51 | 61 | 467 | 460.8 | 719 | 679.4 | 47 | 364 | 952.2 | 229 | 780.8 | 579 | 997.8 | 612.4 | 425 | 1799 | 3024.6 | 51 | 424.8 | 417 | 1000 | 506 | 604.6 | 915.4 | 248 | 512.2 | 506 | 145.8 | 1913 | 436 | 214.8 | 667 | 716.6 | 1892.6 | 123.2 | 210 | 1074.2 | 841.6 | 2270 | 472 | 422 | 301.4 | 488 | 768 | 5401 | 1785.6 | 1256.8 | 1179.6 | 603.6 | 485 | 88.8 | 494 | 411 | 3711.2
189 | 862 | 489 | 869.8 | 853 | 958.8 | 688.2 | 585 | 1298 | 3861.4 | 54 | 840.6 | 774.6 | 2656.8 | 487 | 44 | 192 | 51 | 726 | 706.8 | 127.6 | 596.2 | 688 | 2498 | 465.6 | 1218 | 936.8 | 799.4 | 716 | 688 | 502 | 563.2 | 934 | 769 | 49 | 706 | 1574 | 1221 | 770.6 | 1188.8 | 362 | 1013 | 403 | 177 | 1144.8 | 3299 | 538 | 393.8 | 45 | 759 | 783 | 569 | 712.4 | 481 | 593 | 711 | 331.6 | 1037 | 41 | 492 | 547 | 946 | 55 | 52 | 674 | 52 | 690 | 46 | 80.4 | 881 | 49 | 54 | 1367 | 750 | 235 | 431.8 | 40 | 41 | 685 | 554.4 | 611 | 790 | 2871 | 536 | 1240 | 720 | 3463 | 759.6 | 1146 | 757.2 | 585 | 3773.8 | 481 | 1052 | 560 | 155 | 1754.6 | 831 | 1342.8 | 253.8 | 54 | 683 | 633 | 609 | 1077 | 860 | 1218 | 765.2 | 678 | 554 | 596 | 622 | 1042.4 | 890 | 876.4 | 1390 | 58 | 1026 | 1282.2 | 699.8 | 5887 | 680 | 921 | 246 | 53 | 635 | 57 | 389 | 727 | 750 | 42 | 508 | 1513.2 | 234 | 990 | 90.6 | 1276 | 682.4 | 48 | 831.8 | 891.4 | 49 | 648 | 471 | 937.4 | 585 | 51 | 61 | 362.2 | 194.4 | 783 | 521 | 47 | 364 | 964.2 | 220.8 | 837.8 | 1807.4 | 843 | 693 | 472 | 1983.2 | 3633 | 51 | 477.2 | 425 | 992.8 | 551 | 554.4 | 1278.8 | 248 | 534.4 | 51 | 169 | 678.6 | 460.8 | 248.2 | 627 | 1715 | 638 | 218 | 210 | 1095 | 778.6 | 2270 | 683.4 | 451 | 386 | 610 | 756 | 5449 | 657 | 1239.8 | 843 | 546 | 1835 | 144 | 624.8 | 432 | 3721
189 | 778.8 | 489 | 868 | 833 | 1017 | 523 | 561 | 1171.8 | 3891 | 54 | 815 | 795.6 | 573 | 513.4 | 44 | 112.2 | 51 | 710 | 707.6 | 48 | 523 | 718 | 2634 | 479 | 1263 | 773.2 | 1723.4 | 981 | 722 | 454 | 560 | 1261 | 735 | 49 | 693.8 | 1594.6 | 1222.4 | 723.8 | 956 | 350 | 979 | 210 | 54 | 3283.4 | 758 | 388 | 617 | 45 | 811 | 795 | 661 | 720.2 | 481 | 593 | 719 | 196 | 1065 | 41 | 583 | 523 | 962 | 55 | 52 | 738 | 52 | 592 | 46 | 53 | 921 | 49 | 154.2 | 1357 | 743.6 | 49 | 523 | 40 | 41 | 709 | 622 | 589.6 | 770.8 | 2846.8 | 540 | 1192 | 681.8 | 1851 | 827.8 | 1110 | 732.8 | 663.2 | 3824 | 441 | 1053 | 608.8 | 65.4 | 508 | 875 | 1669.8 | 261 | 126 | 683 | 693.4 | 612.2 | 1042 | 1019.2 | 1833.4 | 839 | 679.6 | 506 | 523.2 | 586 | 1204 | 926.2 | 833 | 1284.6 | 58 | 1106 | 1265.4 | 838 | 5083.2 | 475 | 832.8 | 246 | 53 | 687 | 57 | 389 | 731 | 759.6 | 42 | 492.8 | 1240 | 234 | 842.8 | 368.2 | 1300 | 597.4 | 48 | 1139.2 | 773 | 49 | 628 | 417.8 | 726 | 593 | 51 | 61 | 245 | 36 | 655 | 558.2 | 47 | 190 | 1009.6 | 158 | 1021 | 647 | 801.8 | 604.4 | 472 | 2705.6 | 3728.2 | 51 | 470 | 361.2 | 1011 | 372 | 544 | 542 | 208.4 | 520 | 51 | 169 | 1585 | 516 | 348.6 | 491 | 442.4 | 748 | 218 | 210 | 1002.6 | 775 | 2400.6 | 650.6 | 374 | 386 | 618.4 | 744 | 5441 | 536 | 1208.8 | 797.4 | 521.4 | 705.4 | 144 | 592 | 411.8 | 1999
189 | 718 | 418.8 | 876 | 785 | 1037 | 507 | 593 | 1976.2 | 3875 | 54 | 891 | 1508.6 | 940 | 210 | 44 | 200.6 | 51 | 754 | 504 | 48 | 452 | 732 | 2526 | 558.2 | 49 | 710 | 2379 | 928.8 | 758 | 583.6 | 659 | 1222 | 735 | 49 | 613 | 1712.8 | 1079 | 774.8 | 1021 | 48 | 124.4 | 210 | 54 | 4271.6 | 798 | 438 | 639.6 | 45 | 49 | 791.4 | 759 | 714.4 | 445 | 122 | 759 | 188.8 | 1049 | 41 | 1082.4 | 523 | 998 | 55 | 52 | 717.8 | 52 | 568.6 | 46 | 53 | 952 | 49 | 221 | 168.2 | 742 | 49 | 523 | 40 | 41 | 601 | 740 | 551 | 910.2 | 679 | 1224.6 | 1180 | 445 | 755 | 665 | 1101.2 | 625 | 6761.8 | 429 | 1734 | 53 | 580 | 43 | 464 | 1347.4 | 1987.6 | 225 | 144 | 906 | 739 | 598 | 998 | 1117.6 | 713.4 | 1218.2 | 730 | 731.6 | 536 | 563.2 | 1327 | 954 | 763.6 | 939.6 | 58 | 957.2 | 1136.6 | 892.8 | 3795.2 | 886.8 | 695.4 | 221.4 | 53 | 633.4 | 57 | 204 | 716 | 958.8 | 42 | 500 | 1102.2 | 49 | 535.4 | 397 | 1064.6 | 567 | 48 | 476.2 | 781 | 49 | 773.6 | 586.6 | 175 | 451 | 51 | 61 | 297 | 36 | 559.8 | 511 | 216.6 | 53 | 920.2 | 223.6 | 1074.4 | 55 | 1319.6 | 1602.6 | 1617.8 | 2340.8 | 3927.4 | 127 | 526 | 48 | 999 | 613.2 | 440.4 | 591 | 50 | 2069.6 | 51 | 145.8 | 6794.8 | 507.8 | 429.6 | 467 | 459 | 593 | 218 | 228 | 895.6 | 200 | 2368 | 603 | 374 | 398 | 1560.8 | 864 | 4263.4 | 464 | 1224 | 783 | 527 | 816 | 144 | 800.8 | 395 | 700.4
133.4 | 718 | 518.8 | 2137.4 | 817.6 | 1978.2 | 511 | 593 | 3260.6 | 3823 | 54 | 1009.8 | 1105 | 1115 | 210 | 44 | 236 | 51 | 706 | 441 | 48 | 502.4 | 701 | 2569 | 579 | 49 | 610 | 4637.8 | 932 | 536 | 784.8 | 727 | 1133.4 | 812.6 | 49 | 668 | 1786.8 | 1832.2 | 820.6 | 1416.4 | 48 | 60 | 176.6 | 54 | 724 | 904 | 398 | 1166 | 82 | 49 | 690 | 704.4 | 736 | 430.4 | 192.8 | 683 | 290 | 2253.2 | 41 | 1629 | 6240.2 | 1098 | 55 | 52 | 998.6 | 52 | 619 | 46 | 53 | 947 | 49 | 221 | 53 | 683 | 49 | 523 | 202.4 | 220 | 570.2 | 832.2 | 391 | 872.2 | 675.4 | 540 | 1180 | 471.2 | 723 | 583 | 1055 | 483 | 745 | 393 | 425 | 53 | 680.4 | 43 | 408 | 1646.8 | 1205.8 | 201 | 144 | 718 | 774.2 | 712.4 | 760 | 944 | 750 | 1597.4 | 678 | 596.6 | 536 | 555 | 1339 | 1004.4 | 672 | 866.8 | 58 | 910 | 1047 | 838 | 3876 | 2261.2 | 625.8 | 123 | 53 | 647 | 57 | 247.2 | 680.2 | 1032 | 42 | 546 | 955.8 | 49 | 485 | 315.8 | 846 | 495 | 48 | 441.8 | 637 | 49 | 844 | 499.4 | 80.6 | 479 | 51 | 61 | 318 | 36 | 539 | 527 | 259 | 53 | 692.2 | 322 | 1025.8 | 55 | 821 | 428 | 497.2 | 667 | 1387.2 | 241 | 426.4 | 48 | 979 | 710 | 282 | 644 | 50 | 3071.6 | 51 | 53 | 549.2 | 492.6 | 475 | 527 | 476 | 766.2 | 218 | 167 | 718 | 80.8 | 2380 | 346.8 | 374 | 356 | 2914 | 838.8 | 2515 | 424 | 1128 | 891 | 809.8 | 792 | 70.4 | 774.8 | 399 | 467.4
50 | 734 | 57 | 736 | 836.4 | 1472.4 | 523 | 577 | 56 | 3845.4 | 54 | 959 | 623 | 959 | 210 | 44 | 236 | 51 | 713.8 | 2301.4 | 48 | 566.4 | 695 | 2500.2 | 44 | 49 | 125.2 | 4519.8 | 50 | 57 | 613.6 | 728 | 955.2 | 81.2 | 364 | 554 | 1785 | 1344 | 657.6 | 3400 | 48 | 60 | 43 | 54 | 630 | 246 | 58 | 1510.8 | 230 | 539 | 126 | 49 | 713 | 428 | 122 | 676.8 | 534.4 | 914 | 41 | 1629 | 762 | 1145.6 | 55 | 52 | 1053.8 | 145.2 | 607 | 334.2 | 53 | 967 | 49 | 87.4 | 53 | 713 | 49 | 437.4 | 243 | 472 | 519 | 686.2 | 461 | 817 | 669 | 580 | 1036.8 | 580 | 723 | 532 | 979.2 | 448.4 | 833 | 505 | 449 | 53 | 41 | 43 | 408 | 863 | 1147 | 291 | 126 | 681.4 | 753 | 644.8 | 51 | 206 | 645 | 839 | 688 | 527 | 536 | 461 | 1315 | 1037 | 745.4 | 971.8 | 58 | 832 | 948.2 | 291.4 | 3206 | 3058 | 558 | 123 | 53 | 671 | 57 | 273 | 741 | 988 | 42 | 494.6 | 1006.8 | 49 | 495 | 194 | 766 | 738 | 217 | 317.6 | 637 | 204 | 788 | 527 | 90 | 417 | 51 | 61 | 45 | 36 | 539 | 499 | 259 | 53 | 657.8 | 221 | 1094.8 | 330.8 | 821 | 321.4 | 366 | 519.2 | 725.4 | 241 | 380.8 | 48 | 966.6 | 230 | 49 | 693 | 50 | 3063.6 | 51 | 53 | 49 | 497 | 439 | 49 | 551 | 365 | 60 | 167 | 669.2 | 51 | 2296.6 | 579.6 | 218 | 310 | 2947 | 831 | 2547 | 424 | 1139 | 123 | 1033.2 | 804 | 52 | 1292.2 | 415.2 | 432
50 | 728 | 57 | 787 | 826.2 | 1725 | 499 | 565 | 56 | 2296.6 | 54 | 1019 | 1348.6 | 857.4 | 210 | 72.2 | 236 | 206.2 | 717 | 2922.6 | 90.2 | 586 | 655 | 2753.4 | 119.6 | 49 | 56 | 4408.8 | 50 | 57 | 619.6 | 662 | 924.2 | 50 | 365.2 | 554 | 1845 | 2030 | 551 | 3524 | 48 | 60 | 43 | 54 | 618 | 246 | 58 | 1338 | 230 | 623 | 161.4 | 49 | 697 | 430.2 | 122 | 498.2 | 472 | 2121.6 | 41 | 1732.8 | 743.4 | 1103 | 55 | 52 | 1183 | 285 | 701 | 440 | 53 | 933 | 49 | 54 | 53 | 533 | 49 | 416 | 337.4 | 472 | 585 | 1433 | 447 | 853 | 782.2 | 580 | 1051 | 455.6 | 747 | 539.4 | 1003.4 | 425.8 | 821 | 493 | 441.2 | 53 | 41 | 72 | 418 | 783.6 | 1140.8 | 433.4 | 54 | 571 | 765 | 686 | 51 | 206 | 667 | 869.6 | 998 | 472.2 | 633.8 | 445 | 1267 | 1046.6 | 676 | 993 | 58 | 822.4 | 731 | 610 | 3166.8 | 3818 | 550 | 193.8 | 53 | 805.8 | 57 | 261 | 796.4 | 1027.4 | 42 | 453.8 | 942 | 49 | 872.4 | 78.8 | 906 | 852 | 217 | 297 | 584.6 | 212 | 800 | 527 | 222 | 337 | 51 | 61 | 45 | 36 | 435 | 499 | 47 | 53 | 745 | 221 | 1117 | 364 | 853.4 | 247 | 589 | 372 | 723 | 127 | 424 | 48 | 1021 | 230 | 49 | 620 | 50 | 3214.4 | 51 | 53 | 49 | 577 | 260 | 88.8 | 377.6 | 215 | 60 | 167 | 698 | 51 | 681 | 473.2 | 218 | 286 | 2881.6 | 811 | 2559 | 424 | 1127 | 123 | 947.4 | 804 | 52 | 745.4 | 479.2 | 1821.6
50 | 32 | 57 | 743 | 697 | 1395.8 | 5808 | 513 | 56 | 1186 | 54 | 836 | 1001.8 | 1822.6 | 78 | 185 | 210.4 | 245 | 661 | 2894.8 | 259 | 593 | 727 | 2824.6 | 233 | 49 | 96.8 | 3679.8 | 202 | 301 | 542 | 374 | 736.4 | 50 | 315.6 | 54 | 1848 | 805.6 | 543.8 | 3423.2 | 48 | 60 | 43 | 54 | 658 | 246 | 58 | 912.4 | 230 | 485.4 | 191 | 49 | 810.2 | 531 | 192.8 | 448.2 | 548 | 858 | 41 | 1632 | 707.2 | 1179.4 | 55 | 52 | 1091 | 285 | 49 | 1250.4 | 53 | 913 | 49 | 54 | 53 | 651 | 49 | 437.4 | 361 | 472 | 729 | 336 | 482.2 | 46 | 811.8 | 484.4 | 1075 | 389 | 86 | 504 | 938 | 441 | 720.6 | 52 | 549 | 53 | 41 | 188 | 50 | 1081.4 | 1094 | 575 | 54 | 465.6 | 786 | 658.6 | 51 | 48 | 773.4 | 774.2 | 1034 | 473 | 682.2 | 445 | 50 | 1126 | 736 | 986 | 91.4 | 749.2 | 672 | 125.4 | 2940.4 | 3365.8 | 518 | 123 | 53 | 907 | 57 | 734.2 | 147 | 898.6 | 42 | 390.4 | 889.4 | 49 | 1096.6 | 50 | 992 | 824 | 183.2 | 399 | 506 | 49 | 753.2 | 390.8 | 222 | 680.4 | 195 | 1283 | 54.6 | 36 | 460.6 | 477.4 | 78.2 | 53 | 55 | 221 | 942.6 | 618.8 | 779 | 247 | 46 | 594 | 703 | 51 | 481.2 | 48 | 304 | 230 | 49 | 627 | 50 | 1642.8 | 133 | 53 | 49 | 587 | 1545.2 | 248 | 495 | 215 | 60 | 60.6 | 734 | 51 | 779.4 | 502.4 | 218 | 39 | 1835.2 | 775 | 45 | 55 | 1085.8 | 163 | 965 | 700.2 | 52 | 1132.2 | 642.2 | 586
50 | 32 | 57 | 759 | 697 | 866.8 | 631.2 | 620 | 56 | 1238.4 | 54 | 836 | 627 | 501.4 | 45 | 185 | 172 | 245 | 594.2 | 1479.2 | 259 | 677 | 735 | 2822 | 233 | 49 | 158 | 678 | 240 | 325.8 | 733.4 | 371.2 | 656 | 50 | 404 | 54 | 1904 | 754 | 342 | 3375.8 | 48 | 60 | 43 | 54 | 656.4 | 246 | 58 | 540 | 230 | 482 | 274 | 49 | 909 | 663.6 | 122 | 501.2 | 668 | 2161.6 | 41 | 1620 | 612 | 1341.2 | 55 | 52 | 1155 | 285 | 49 | 2537 | 53 | 712 | 49 | 88.6 | 53 | 723 | 49 | 343 | 279.8 | 364.6 | 753 | 654 | 446 | 46 | 1027.6 | 456 | 1003 | 429 | 230 | 435.6 | 926 | 577 | 594.8 | 52 | 872.6 | 53 | 89.4 | 188 | 50 | 1402.8 | 1094 | 611 | 54 | 390 | 814 | 517 | 51 | 48 | 905 | 833.4 | 950 | 457.8 | 680.4 | 529.8 | 50 | 1056 | 771 | 992.4 | 225 | 694 | 740 | 146 | 3064.8 | 2963.6 | 529 | 158.4 | 53 | 820.2 | 57 | 2711 | 86.4 | 783.4 | 42 | 459 | 887 | 49 | 676 | 50 | 1001 | 746 | 48 | 442 | 472 | 88.4 | 630 | 290 | 222 | 4417.4 | 231 | 465 | 69 | 36 | 863.6 | 444.4 | 203 | 53 | 55 | 57 | 1870.4 | 776.6 | 863 | 1297.6 | 46 | 514 | 642 | 51 | 530 | 48 | 349.8 | 112.8 | 49 | 657.6 | 157.4 | 505.2 | 256 | 53 | 49 | 487 | 336 | 248 | 575 | 143.4 | 60 | 34 | 770 | 51 | 804 | 523 | 218 | 39 | 1769.2 | 751 | 45 | 55 | 1091 | 223 | 853.4 | 627 | 52 | 836.4 | 679.6 | 603.4
50 | 32 | 93.2 | 677 | 697 | 2157.4 | 561.2 | 1806.8 | 171 | 1162 | 54 | 736 | 598 | 442.6 | 45 | 185 | 565 | 245 | 141 | 393 | 174.6 | 557 | 735 | 2832 | 233 | 49 | 158 | 678 | 240 | 423.2 | 724 | 396 | 2390.8 | 50 | 449 | 54 | 942.6 | 685 | 306 | 3550 | 48 | 60 | 43 | 54 | 682.4 | 53 | 58 | 576 | 82 | 713 | 344.8 | 49 | 933 | 818.8 | 192.8 | 614 | 652 | 1071.2 | 41 | 1596 | 600 | 1396 | 96.6 | 52 | 1059 | 285 | 49 | 2585 | 53 | 910 | 126.2 | 227 | 53 | 739.8 | 175 | 347.8 | 134.4 | 302 | 769 | 764.4 | 508 | 46 | 802 | 440 | 927.2 | 51 | 230 | 333 | 53 | 637 | 583.8 | 52 | 903.4 | 53 | 162 | 188 | 50 | 694 | 1406.8 | 501 | 54 | 25 | 830 | 362.2 | 51 | 48 | 196.8 | 783 | 813.2 | 447.6 | 903.6 | 648.6 | 50 | 986.4 | 867 | 1877.6 | 225 | 669.2 | 545 | 146 | 3173 | 2976 | 573 | 158.4 | 53 | 918 | 57 | 3983.6 | 46 | 799 | 42 | 597.6 | 869.2 | 49 | 691.4 | 50 | 55 | 708.4 | 48 | 126 | 53 | 246 | 630 | 294.8 | 189 | 1985.8 | 231 | 80.2 | 97.6 | 36 | 2450 | 148.8 | 203 | 53 | 55 | 57 | 728 | 853 | 911 | 247 | 46 | 502 | 690 | 51 | 610 | 48 | 243 | 204 | 49 | 664 | 389 | 520 | 256 | 53 | 49 | 437 | 362.4 | 248 | 595 | 36 | 60 | 34 | 598 | 51 | 708 | 58 | 115.4 | 39 | 2881 | 758.2 | 45 | 55 | 1245 | 223 | 47 | 875 | 52 | 711 | 1787 | 640
50 | 92.8 | 238 | 584 | 701 | 880 | 510 | 720 | 171 | 1119.6 | 54 | 796 | 573.8 | 465.2 | 45 | 156.8 | 565 | 167.4 | 141 | 369 | 48 | 1667.6 | 771 | 2670.4 | 233 | 49 | 158 | 703.4 | 240 | 425 | 691 | 368.8 | 979 | 50 | 497 | 54 | 339.4 | 631 | 595.6 | 3210 | 48 | 60 | 43 | 54 | 592 | 53 | 58 | 488.8 | 45 | 835 | 274 | 49 | 969 | 988.2 | 147.8 | 744.8 | 604 | 1106.4 | 41 | 1665.2 | 592 | 2734.8 | 263 | 52 | 965.8 | 52 | 49 | 2896.4 | 53 | 811 | 242 | 227 | 53 | 697 | 101 | 299.8 | 40 | 302 | 712 | 762 | 588 | 46 | 762.2 | 466 | 952.6 | 51 | 230 | 325.8 | 53 | 637 | 567.8 | 52 | 1021.4 | 53 | 162 | 232.8 | 50 | 678.6 | 2488.2 | 518.6 | 54 | 25 | 818 | 359.8 | 51 | 48 | 126 | 823 | 692.2 | 517 | 928 | 636 | 50 | 1063.2 | 795 | 1464.6 | 225 | 601 | 497 | 125.4 | 3173 | 3028 | 799.6 | 123 | 53 | 974 | 57 | 2683 | 46 | 771 | 42 | 1061 | 819.6 | 49 | 1158 | 50 | 55 | 734 | 48 | 108.4 | 53 | 246 | 630 | 508.4 | 57 | 417.8 | 231 | 289 | 180 | 36 | 2494 | 216 | 203 | 53 | 55 | 57 | 1120.8 | 983.4 | 863 | 247 | 46 | 502 | 666 | 51 | 650 | 48 | 243 | 204 | 129 | 638.6 | 389 | 488 | 256 | 53 | 49 | 489 | 295.2 | 248 | 595 | 36 | 60 | 34 | 598 | 51 | 711.8 | 58 | 47 | 39 | 2833.8 | 667.2 | 45 | 97.4 | 1425.8 | 359 | 47 | 607 | 52 | 660.6 | 480 | 680.2
50 | 184 | 238 | 599.4 | 42 | 54 | 1714 | 720 | 2483.2 | 1258.2 | 54 | 804 | 1614.2 | 464 | 45 | 44 | 1639.2 | 51 | 304.2 | 357 | 48 | 485 | 895 | 2559 | 44 | 49 | 76.4 | 189 | 164 | 417.8 | 2455.6 | 268 | 1009 | 50 | 49 | 54 | 330 | 57 | 892.4 | 3202 | 48 | 60 | 43 | 152.4 | 734 | 53 | 58 | 291.2 | 45 | 843 | 274 | 49 | 941.6 | 971 | 251 | 790 | 622 | 1117 | 41 | 4078.8 | 757 | 1453 | 263 | 52 | 877 | 52 | 49 | 5505.6 | 53 | 701 | 242 | 227 | 53 | 525.8 | 49 | 263 | 40 | 302 | 85 | 687.6 | 570 | 46 | 639 | 471.2 | 943 | 51 | 230 | 333 | 53 | 646.6 | 732.4 | 52 | 1095 | 53 | 162 | 184 | 50 | 813 | 3633 | 157 | 54 | 25 | 91 | 392 | 51 | 48 | 126 | 99.4 | 644 | 864.2 | 928 | 628.2 | 50 | 1228.8 | 787 | 1502.4 | 225 | 521 | 52 | 43 | 3094.4 | 3052 | 847 | 193.8 | 53 | 796.4 | 57 | 2161.8 | 46 | 851 | 42 | 1129 | 975 | 49 | 913 | 50 | 365.2 | 42 | 48 | 38 | 203.4 | 336 | 621.2 | 223 | 57 | 503 | 922.8 | 322 | 227.2 | 36 | 2106 | 216 | 203 | 165.2 | 55 | 57 | 1580.6 | 977 | 812.2 | 43 | 46 | 536.6 | 634 | 51 | 572.4 | 48 | 243 | 204 | 249 | 51 | 389 | 530 | 256 | 53 | 49 | 652 | 388 | 88.8 | 452.6 | 36 | 60 | 34 | 51 | 51 | 41 | 58 | 47 | 39 | 2858 | 648 | 45 | 393.4 | 1330.8 | 313 | 47 | 594.2 | 52 | 637 | 617.8 | 723.4
50 | 184 | 238 | 563.8 | 42 | 54 | 617 | 720 | 2662.4 | 1133 | 54 | 752.2 | 569 | 431.2 | 45 | 44 | 1028 | 51 | 285 | 309 | 48 | 471.8 | 945 | 2563 | 44 | 49 | 228.8 | 57 | 50 | 338.6 | 1024.6 | 366 | 1005 | 50 | 49 | 54 | 244 | 57 | 1206.8 | 3274 | 48 | 60 | 43 | 177 | 794 | 53 | 58 | 249 | 45 | 759 | 523.4 | 49 | 930.8 | 923.8 | 519.8 | 759 | 512 | 870 | 41 | 4653.8 | 753 | 1465.6 | 263 | 52 | 841 | 52 | 49 | 4402.8 | 135.2 | 656 | 242 | 227 | 256 | 2543 | 49 | 212.6 | 40 | 395.6 | 51 | 535.4 | 607 | 46 | 629 | 396 | 943 | 51 | 86 | 333 | 53 | 675.4 | 1665.6 | 52 | 882 | 135.4 | 65.2 | 155 | 50 | 814.8 | 3763.4 | 49 | 54 | 25 | 49 | 412 | 51 | 48 | 196.8 | 51 | 644 | 1228.2 | 775.6 | 626 | 125.6 | 1252 | 843 | 1740.6 | 91.4 | 561 | 52 | 43 | 1216 | 2992 | 807 | 221.4 | 53 | 761 | 57 | 2333.8 | 46 | 887 | 42 | 1211 | 859 | 49 | 543 | 50 | 397 | 42 | 48 | 38 | 241 | 260 | 670 | 223 | 57 | 506.2 | 1203.6 | 322 | 228 | 36 | 2106 | 216 | 78.2 | 240 | 55 | 57 | 807 | 965 | 805 | 43 | 46 | 563 | 614 | 51 | 488.8 | 48 | 48 | 143.2 | 249 | 51 | 360.8 | 524 | 51 | 53 | 49 | 720 | 412 | 49 | 437 | 36 | 60 | 34 | 51 | 140.4 | 41 | 58 | 47 | 39 | 1607.8 | 586.4 | 45 | 425 | 1365 | 328.4 | 47 | 601.6 | 52 | 509 | 535 | 784.8
77.8 | 184 | 238 | 534 | 42 | 54 | 790.2 | 729.6 | 1721.8 | 1326.8 | 54 | 942.6 | 524.6 | 476 | 45 | 44 | 585 | 141.4 | 245 | 345 | 207.2 | 429.2 | 1061 | 2477.4 | 44 | 131.4 | 272 | 57 | 50 | 317 | 151 | 418.8 | 926.8 | 72.2 | 49 | 54 | 200 | 57 | 221.4 | 3290 | 48 | 60 | 76.4 | 177 | 854 | 53 | 58 | 1485 | 45 | 760 | 328.8 | 49 | 58 | 514 | 1518.8 | 757.8 | 472 | 826 | 108.6 | 4657 | 717 | 1367.6 | 263 | 52 | 813 | 52 | 49 | 4342 | 190 | 595.4 | 242 | 88.6 | 256 | 4517.4 | 49 | 235.2 | 40 | 493.6 | 51 | 616.8 | 497 | 46 | 246 | 48 | 927 | 51 | 50 | 53 | 53 | 650.2 | 1179.8 | 52 | 875 | 156 | 41 | 155 | 50 | 733 | 3850.4 | 99.6 | 54 | 25 | 49 | 456 | 51 | 48 | 126 | 51 | 191 | 397 | 540.4 | 42 | 239 | 1181 | 932 | 842.2 | 58 | 566.2 | 197.6 | 43 | 48 | 2992 | 885 | 246 | 53 | 718.6 | 57 | 2904 | 46 | 843 | 42 | 881.4 | 947 | 49 | 503 | 50 | 360.4 | 113.6 | 48 | 38 | 241 | 260 | 658 | 223 | 57 | 571 | 426 | 264.4 | 86.2 | 36 | 123 | 115.2 | 47 | 240 | 55 | 160.2 | 696.6 | 55 | 893 | 43 | 46 | 50 | 662 | 51 | 52 | 48 | 48 | 52 | 249 | 51 | 50 | 50 | 51 | 53 | 49 | 747 | 332 | 49 | 457 | 36 | 101.2 | 34 | 79.2 | 200 | 41 | 58 | 47 | 349 | 710.8 | 517 | 45 | 425 | 1422 | 328.4 | 47 | 552 | 52 | 477 | 489.4 | 886.8
189 | 123.2 | 93.2 | 538 | 42 | 130.4 | 639 | 738 | 415 | 1442 | 54 | 979 | 518 | 426.4 | 45 | 44 | 594.6 | 164 | 245 | 409 | 247 | 541 | 1053 | 2476 | 44 | 255 | 306.6 | 57 | 50 | 330 | 151 | 455.6 | 1158.8 | 161 | 49 | 54 | 168 | 57 | 193 | 3331 | 48 | 60 | 210 | 152.4 | 790 | 53 | 58 | 316.2 | 45 | 756 | 174 | 49 | 58 | 556 | 2600.6 | 698.4 | 634 | 718 | 210 | 4584.6 | 501 | 1365 | 96.6 | 52 | 781 | 52 | 49 | 2760 | 190 | 579 | 49 | 54 | 256 | 1363.4 | 49 | 219 | 40 | 621 | 51 | 762.6 | 476 | 46 | 246 | 48 | 882 | 51 | 50 | 53 | 53 | 855.6 | 831.2 | 85.4 | 950 | 156 | 41 | 65.4 | 50 | 6517.2 | 3704.2 | 274 | 54 | 25 | 49 | 1197.6 | 51 | 48 | 196.8 | 51 | 104.6 | 317 | 535 | 42 | 239 | 1216.2 | 1000.8 | 917.4 | 148.4 | 623 | 234 | 43 | 48 | 2992 | 1004.6 | 613.8 | 53 | 682.6 | 57 | 2964 | 46 | 716 | 42 | 756 | 1022.4 | 49 | 482 | 70.6 | 214 | 221 | 48 | 38 | 290.6 | 260 | 658 | 88.6 | 57 | 521.4 | 426 | 160 | 206.6 | 194.4 | 123 | 48 | 92.2 | 240 | 55 | 229 | 755 | 237.4 | 994.4 | 43 | 46 | 50 | 694 | 51 | 52 | 48 | 48 | 52 | 249 | 51 | 50 | 50 | 51 | 53 | 246.4 | 5303 | 332 | 49 | 482.4 | 36 | 226.2 | 34 | 192 | 200 | 41 | 58 | 47 | 361 | 635.8 | 1245.8 | 45 | 425 | 1431.6 | 225 | 47 | 600 | 88.8 | 499.8 | 605.8 | 961
189 | 32 | 57 | 51 | 42 | 245 | 778 | 680.8 | 535.2 | 1937.2 | 54 | 925.8 | 55 | 554.4 | 45 | 44 | 677 | 164 | 163.4 | 43 | 338.8 | 573 | 784.2 | 2445 | 44 | 255 | 445 | 57 | 50 | 57 | 151 | 475.4 | 1491.2 | 161 | 49 | 54 | 187.2 | 57 | 193 | 3241.8 | 48 | 221 | 287.2 | 54 | 592 | 307 | 58 | 485 | 45 | 959.2 | 174 | 49 | 58 | 515 | 2549 | 550 | 590 | 682 | 210 | 81.2 | 272 | 1345 | 55 | 52 | 621 | 52 | 49 | 46 | 190 | 501 | 49 | 54 | 256 | 3638.6 | 260.6 | 252.4 | 40 | 605.6 | 51 | 771 | 406 | 46 | 246 | 48 | 711 | 51 | 50 | 53 | 53 | 902 | 784 | 219 | 966 | 135.4 | 41 | 43 | 50 | 919 | 3705.6 | 274 | 90 | 25 | 49 | 661 | 51 | 48 | 126 | 51 | 47 | 51 | 48 | 42 | 239 | 1257 | 1099.6 | 1005 | 171 | 922 | 234 | 43 | 48 | 2992 | 1164 | 376.2 | 53 | 685 | 57 | 238 | 46 | 638.2 | 42 | 744 | 1044.6 | 49 | 489.2 | 268.2 | 86.8 | 221 | 48 | 38 | 289.8 | 175.6 | 678 | 55 | 57 | 594 | 338 | 61 | 247 | 234 | 123 | 205.6 | 160 | 202.6 | 55 | 229 | 467 | 283 | 1076.2 | 43 | 46 | 50 | 702 | 51 | 52 | 48 | 48 | 52 | 49 | 51 | 50 | 50 | 51 | 53 | 378 | 2970 | 453.6 | 49 | 517.6 | 36 | 321 | 34 | 192 | 200 | 41 | 58 | 47 | 353 | 622.8 | 892.6 | 45 | 129 | 1262 | 193.8 | 47 | 552 | 144 | 467.2 | 587 | 2611
189 | 32 | 57 | 51 | 42 | 245 | 536 | 621 | 641.8 | 1898.2 | 54 | 922.6 | 55 | 534 | 45 | 44 | 621.2 | 141.4 | 41 | 43 | 400 | 557 | 724 | 2474.8 | 44 | 131.4 | 358.6 | 57 | 50 | 57 | 113 | 438.8 | 1565.2 | 161 | 49 | 54 | 296 | 57 | 357.4 | 3206 | 48 | 221 | 403 | 54 | 592 | 528.4 | 58 | 445 | 45 | 1013 | 174 | 49 | 58 | 502.8 | 2549 | 1834.6 | 1655 | 601.2 | 210 | 44 | 319.6 | 1244 | 55 | 52 | 588 | 52 | 82 | 184.4 | 162.6 | 473 | 49 | 54 | 134.2 | 3534 | 297 | 406.4 | 40 | 514.4 | 51 | 766 | 404.2 | 46 | 246 | 48 | 646.6 | 51 | 50 | 53 | 53 | 938.6 | 781 | 219 | 931.2 | 53 | 41 | 43 | 50 | 969.6 | 3724.2 | 318 | 144 | 25 | 49 | 653 | 51 | 48 | 126 | 51 | 47 | 51 | 48 | 42 | 297.8 | 1245.6 | 1268.8 | 1005 | 171 | 950 | 234 | 148.6 | 87.2 | 1498.4 | 1112 | 51 | 53 | 729 | 57 | 164 | 46 | 747 | 42 | 673.2 | 1071 | 49 | 499.2 | 297 | 55 | 221 | 48 | 38 | 177 | 49 | 662 | 55 | 57 | 584 | 320 | 61 | 247 | 234 | 123 | 245 | 160 | 127.4 | 55 | 91.4 | 440.6 | 283 | 1045 | 92.6 | 46 | 50 | 714 | 150.6 | 52 | 48 | 48 | 52 | 49 | 51 | 50 | 50 | 51 | 53 | 378 | 592 | 483 | 49 | 524 | 36 | 321 | 34 | 192 | 389.8 | 41 | 58 | 47 | 273.8 | 725.8 | 507 | 45 | 55 | 1273.6 | 123 | 47 | 618 | 144 | 465 | 657.8 | 3691
Week Day 5 Occupants
52 | 51 | 55 | 53 | 87 | 60 | 50 | 53 | 51 | 42 | 58 | 38 | 44 | 45 | 51 | 1231.6 | 50 | 117.8 | 55 | 52 | 124 | 87.8 | 122 | 44 | 49 | 115 | 50 | 54 | 48 | 164.6 | 66.4 | 51 | 51 | 45 | 77.2 | 72 | 51 | 50 | 913.6 | 57 | 52 | 57 | 43 | 46 | 53 | 52 | 55 | 53 | 47 | 34 | 49 | 151 | 54 | 58 | 44 | 50 | 51 | 50 | 90 | 43 | 221.8 | 70 | 52 | 60 | 57 | 38 | 132 | 55 | 53 | 49 | 119.4 | 48 | 63 | 52 | 161.4 | 58 | 51 | 46 | 52 | 49 | 47 | 53 | 56 | 55 | 109 | 40 | 57 | 133 | 74 | 54 | 44 | 46 | 58 | 49 | 48 | 140 | 48 | 53 | 49 | 53 | 45 | 40 | 149 | 37 | 197.4 | 94 | 56 | 60 | 53 | 54 | 44 | 47 | 51 | 163.2 | 98 | 59 | 139.6 | 51 | 47 | 54 | 56 | 52 | 53 | 46 | 62 | 47 | 58 | 51 | 43 | 51 | 51 | 47 | 131 | 357.8 | 78 | 49 | 45 | 81 | 123.6 | 45 | 37 | 46 | 123.2 | 55 | 55 | 48 | 51 | 56 | 253.6 | 151 | 114 | 240.4 | 48 | 51 | 175 | 74 | 70 | 49 | 41 | 52 | 35 | 47 | 52 | 48 | 93.8 | 46 | 54 | 51 | 48 | 50 | 57 | 51 | 44 | 5975.6 | 57 | 32 | 54 | 54 | 36 | 47 | 44.6 | 141.8 | 48 | 55 | 103 | 50 | 45 | 584 | 51 | 53 | 51 | 44 | 60 | 53 | 56 | 78.4 | 152 | 47 | 66.2 | 51
52 | 51 | 55 | 53 | 198 | 132 | 50 | 53 | 51 | 42 | 58 | 38 | 44 | 45 | 51 | 147 | 50 | 402 | 69 | 52 | 2707.8 | 263 | 290.6 | 44 | 49 | 155 | 50 | 54 | 48 | 248 | 91.2 | 51 | 51 | 45 | 116 | 177 | 51 | 50 | 512.8 | 57 | 87.8 | 57 | 64.4 | 46 | 73 | 52 | 55 | 53 | 47 | 34 | 49 | 226.2 | 54 | 58 | 44 | 50 | 51 | 50 | 287.4 | 43 | 265 | 76 | 52 | 160 | 57 | 38 | 116 | 55 | 53 | 49 | 211.6 | 48 | 111 | 52 | 233 | 116.8 | 51 | 46 | 52 | 133.2 | 47 | 53 | 56 | 55 | 109 | 40 | 57 | 181 | 74 | 54 | 44 | 46 | 61.6 | 49 | 48 | 205.8 | 48 | 53 | 49 | 53 | 45 | 108.8 | 214 | 37 | 103.8 | 70 | 56 | 132 | 53 | 54 | 44 | 47 | 51 | 214 | 126 | 59 | 154 | 95 | 47 | 54 | 56 | 52 | 53 | 52 | 158 | 47 | 58 | 51 | 43 | 51 | 51 | 47 | 1556.6 | 236 | 118 | 49 | 45 | 127 | 194.2 | 45 | 37 | 46 | 154 | 55 | 55 | 48 | 51 | 56 | 461.8 | 171 | 96 | 249 | 48 | 111 | 206 | 85.8 | 37 | 49 | 41 | 52 | 35 | 47 | 95 | 48 | 145 | 46 | 54 | 51 | 196 | 50 | 57 | 51 | 44 | 144 | 3853 | 32 | 54 | 54 | 36 | 47 | 115 | 233 | 48 | 55 | 55 | 50 | 45 | 732 | 51 | 53 | 51 | 44 | 108 | 53 | 56 | 5827.4 | 2810 | 47 | 86 | 51
52 | 175.2 | 55 | 53 | 312 | 150.4 | 50 | 53 | 51 | 42 | 58 | 38 | 44 | 45 | 51 | 39 | 129.6 | 412.8 | 251 | 52 | 44 | 263 | 289 | 44 | 49 | 270.8 | 50 | 54 | 48 | 310 | 80 | 51 | 51 | 45 | 113.6 | 48 | 51 | 50 | 112.8 | 57 | 93 | 57 | 150 | 46 | 72.8 | 52 | 55 | 53 | 47 | 34 | 49 | 248 | 54 | 58 | 44 | 50 | 51 | 110 | 491 | 43 | 349 | 305 | 52 | 204 | 264 | 38 | 129 | 55 | 53 | 49 | 55 | 48 | 186.8 | 52 | 233 | 58 | 51 | 46 | 52 | 82.6 | 47 | 53 | 56 | 55 | 223 | 40 | 57 | 50 | 50 | 54 | 44 | 46 | 172.6 | 49 | 48 | 213 | 48 | 53 | 49 | 53 | 45 | 212 | 397.4 | 37 | 143 | 94 | 56 | 52 | 53 | 54 | 83.8 | 47 | 51 | 318.4 | 174 | 59 | 110.8 | 237.4 | 47 | 54 | 56 | 52 | 53 | 84.4 | 352.4 | 47 | 58 | 51 | 43 | 51 | 51 | 47 | 179 | 266.4 | 192 | 49 | 45 | 135 | 335 | 45 | 37 | 46 | 248.4 | 77 | 55 | 48 | 51 | 56 | 412 | 179.8 | 96 | 50 | 48 | 63 | 206 | 75 | 37 | 49 | 41 | 52 | 35 | 47 | 267 | 48 | 247 | 174 | 54 | 51 | 313 | 50 | 57 | 51 | 44 | 302 | 2049 | 32 | 54 | 54 | 36 | 47 | 42 | 53 | 48 | 55 | 34.8 | 50 | 45 | 915 | 51 | 53 | 51 | 44 | 48 | 53 | 56 | 104 | 2854 | 47 | 53 | 51
52 | 258 | 55 | 154.4 | 302 | 196 | 50 | 53 | 121.4 | 42 | 58 | 38 | 44 | 45 | 51 | 39 | 249 | 464.2 | 277 | 52 | 44 | 175.4 | 269 | 44 | 49 | 443.2 | 50 | 54 | 48 | 310 | 75.2 | 51 | 51 | 45 | 155 | 163.6 | 51 | 50 | 204 | 57 | 151 | 57 | 150 | 193.2 | 187.4 | 52 | 55 | 53 | 47 | 34 | 49 | 248 | 54 | 58 | 44 | 50 | 51 | 50 | 3531 | 43 | 5845.6 | 265 | 52 | 184 | 264 | 38 | 331 | 55 | 53 | 49 | 55 | 48 | 394.8 | 52 | 233 | 197.2 | 51 | 89.4 | 52 | 241 | 47 | 53 | 56 | 55 | 319 | 40 | 57 | 50 | 50 | 54 | 44 | 46 | 255 | 49 | 48 | 213 | 48 | 53 | 49 | 53 | 45 | 212 | 596.2 | 90 | 179 | 66 | 56 | 52 | 53 | 54 | 243 | 47 | 51 | 474.8 | 142 | 59 | 287.6 | 1524.6 | 47 | 54 | 56 | 52 | 53 | 301 | 430 | 47 | 58 | 51 | 43 | 215 | 51 | 47 | 179 | 296 | 92 | 49 | 45 | 299 | 299 | 45 | 37 | 46 | 323.2 | 299 | 55 | 48 | 51 | 56 | 433.8 | 259 | 96 | 50 | 48 | 283 | 230 | 171 | 37 | 49 | 41 | 52 | 35 | 47 | 267 | 48 | 311 | 1311.6 | 189.2 | 51 | 461.4 | 50 | 57 | 169 | 44 | 499.8 | 200 | 32 | 54 | 54 | 36 | 47 | 42 | 116.6 | 48 | 55 | 33 | 50 | 157.8 | 915 | 51 | 53 | 51 | 44 | 48 | 53 | 156 | 92 | 2820.4 | 47 | 53 | 51
52 | 258 | 55 | 222 | 282 | 228 | 150.8 | 53 | 227 | 42 | 58 | 38 | 44 | 45 | 51 | 39 | 249 | 538 | 257 | 52 | 44 | 44 | 233 | 44 | 49 | 476 | 50 | 195 | 48 | 296 | 152.2 | 51 | 51 | 122.2 | 198 | 256 | 51 | 50 | 320 | 57 | 52 | 57 | 150 | 230 | 305.4 | 52 | 55 | 53 | 47 | 34 | 49 | 248 | 54 | 58 | 44 | 50 | 51 | 50 | 3515 | 43 | 429 | 388.2 | 52 | 108 | 222.6 | 38 | 313.4 | 55 | 53 | 49 | 55 | 48 | 441 | 52 | 197.2 | 232 | 51 | 263 | 52 | 241 | 47 | 53 | 56 | 55 | 1700.8 | 40 | 57 | 50 | 50 | 54 | 44 | 46 | 255 | 49 | 48 | 56 | 48 | 53 | 49 | 128 | 45 | 212 | 495.8 | 133.2 | 171 | 126 | 56 | 52 | 53 | 54 | 243 | 47 | 51 | 369 | 224.8 | 59 | 332 | 385 | 47 | 54 | 56 | 52 | 53 | 301 | 394.8 | 47 | 58 | 51 | 43 | 256 | 51 | 47 | 179 | 329.4 | 99.2 | 70.6 | 45 | 347 | 339 | 45 | 37 | 46 | 453.8 | 335 | 55 | 48 | 51 | 56 | 485 | 51 | 96 | 50 | 48 | 151 | 1141.8 | 591 | 37 | 49 | 41 | 52 | 35 | 47 | 181 | 48 | 383.8 | 46 | 223 | 51 | 567 | 50 | 57 | 241.4 | 44 | 564 | 184 | 32 | 54 | 54 | 36 | 47 | 42 | 212 | 48 | 55 | 43.4 | 91.8 | 389 | 1026 | 51 | 53 | 51 | 44 | 48 | 53 | 156 | 116 | 2862.6 | 47 | 53 | 51
52 | 258 | 55 | 222 | 282 | 250.4 | 218 | 53 | 227 | 42 | 58 | 38 | 44 | 45 | 51 | 39 | 249 | 556 | 261.4 | 52 | 44 | 44 | 2869 | 44 | 49 | 444 | 50 | 195 | 48 | 212 | 250.2 | 51 | 51 | 238 | 232 | 434.8 | 51 | 50 | 1983.2 | 222.6 | 52 | 57 | 85.8 | 230 | 364 | 52 | 55 | 53 | 47 | 34 | 49 | 248 | 54 | 58 | 44 | 50 | 261 | 50 | 3511 | 43 | 422.6 | 508 | 52 | 108 | 57 | 38 | 303 | 55 | 53 | 49 | 55 | 48 | 457.2 | 52 | 54 | 232 | 51 | 263 | 52 | 161.8 | 47 | 53 | 56 | 55 | 306 | 40 | 57 | 50 | 50 | 54 | 44 | 46 | 255 | 49 | 48 | 129.6 | 48 | 53 | 49 | 178 | 45 | 212 | 455.8 | 78 | 183 | 174 | 56 | 52 | 53 | 54 | 243 | 129.8 | 51 | 431 | 232 | 59 | 324 | 345 | 47 | 54 | 56 | 52 | 53 | 301 | 411 | 47 | 58 | 160 | 43 | 256 | 51 | 47 | 225 | 435.8 | 209 | 248.2 | 45 | 452.4 | 407.4 | 82.8 | 37 | 46 | 565 | 313 | 55 | 48 | 51 | 56 | 673 | 51 | 96 | 50 | 48 | 159 | 246 | 621 | 37 | 49 | 41 | 52 | 35 | 47 | 52 | 48 | 467 | 46 | 223 | 51 | 569 | 50 | 57 | 350 | 44 | 540 | 172 | 32 | 54 | 54 | 36 | 47 | 42 | 212 | 48 | 55 | 72 | 259 | 428 | 1000 | 51 | 53 | 51 | 44 | 48 | 53 | 156 | 112 | 3116 | 47 | 53 | 51
52 | 216.6 | 55 | 222 | 45 | 48 | 218 | 53 | 227 | 42 | 58 | 38 | 44 | 45 | 51 | 39 | 249 | 721 | 327.2 | 52 | 44 | 200 | 2921.4 | 44 | 49 | 498 | 50 | 195 | 48 | 227 | 1029.8 | 51 | 51 | 238 | 54 | 502.2 | 51 | 50 | 2521.8 | 264 | 52 | 57 | 43 | 230 | 364 | 52 | 55 | 53 | 47 | 34 | 49 | 87.2 | 54 | 58 | 44 | 127.6 | 261 | 50 | 3489.6 | 43 | 359 | 640 | 52 | 108 | 57 | 38 | 268.6 | 55 | 53 | 179.4 | 55 | 48 | 421 | 52 | 54 | 232 | 51 | 176.2 | 52 | 43 | 47 | 53 | 56 | 55 | 270 | 40 | 57 | 50 | 50 | 54 | 44 | 46 | 213.8 | 49 | 48 | 240 | 48 | 53 | 49 | 178 | 45 | 40 | 478 | 37 | 271 | 295.8 | 56 | 52 | 53 | 106 | 243 | 254 | 51 | 429 | 54 | 59 | 1220.8 | 477 | 47 | 54 | 56 | 52 | 53 | 301 | 420.6 | 47 | 58 | 254.8 | 43 | 256 | 51 | 47 | 47 | 661.8 | 267.2 | 309 | 45 | 396 | 534 | 234 | 37 | 46 | 549.2 | 465 | 55 | 48 | 51 | 56 | 1947 | 51 | 157.6 | 50 | 48 | 147 | 294 | 583 | 37 | 49 | 41 | 52 | 35 | 47 | 52 | 48 | 467 | 88 | 54 | 51 | 427 | 50 | 57 | 302.8 | 44 | 540 | 57 | 174.4 | 54 | 54 | 36 | 47 | 42 | 212 | 48 | 55 | 136 | 259 | 448.6 | 918.8 | 51 | 53 | 51 | 44 | 48 | 53 | 234.4 | 228 | 1747.8 | 47 | 53 | 51
52 | 51 | 55 | 120.6 | 45 | 122 | 218 | 53 | 227 | 42 | 58 | 38 | 44 | 45 | 51 | 39 | 50 | 721 | 440 | 52 | 44 | 239 | 2992 | 44 | 49 | 362 | 50 | 195 | 48 | 254 | 624.8 | 51 | 51 | 371.6 | 54 | 531.2 | 51 | 50 | 2638.4 | 264 | 52 | 57 | 43 | 156.4 | 364 | 52 | 55 | 53 | 47 | 34 | 49 | 47 | 54 | 58 | 44 | 244 | 261 | 50 | 1642.8 | 43 | 343 | 716 | 52 | 123.2 | 57 | 38 | 1909.4 | 55 | 53 | 212 | 55 | 48 | 414 | 52 | 54 | 162.4 | 51 | 46 | 52 | 43 | 47 | 53 | 56 | 55 | 308.4 | 40 | 57 | 50 | 50 | 54 | 44 | 46 | 49 | 49 | 48 | 342.4 | 105.6 | 76.4 | 49 | 257.6 | 45 | 40 | 460.6 | 37 | 303 | 333.4 | 56 | 52 | 53 | 184 | 83.8 | 254 | 84 | 654.8 | 54 | 59 | 727.6 | 538.8 | 47 | 54 | 56 | 52 | 53 | 354 | 225.2 | 47 | 58 | 318 | 43 | 174 | 51 | 47 | 47 | 654.4 | 255.2 | 309 | 45 | 364 | 387.8 | 234 | 37 | 46 | 362.2 | 604.6 | 55 | 48 | 51 | 56 | 724 | 51 | 191.8 | 50 | 48 | 163 | 236.4 | 655 | 37 | 49 | 41 | 52 | 35 | 47 | 52 | 48 | 459 | 151 | 54 | 51 | 470 | 50 | 57 | 232 | 44 | 540 | 57 | 210 | 54 | 54 | 36 | 47 | 42 | 212 | 48 | 55 | 170 | 175.4 | 298.4 | 946.8 | 51 | 53 | 51 | 44 | 48 | 53 | 204 | 274.2 | 939 | 47 | 53 | 240.6
52 | 51 | 55 | 53 | 45 | 233 | 117.2 | 53 | 51 | 82.2 | 58 | 38 | 44 | 45 | 51 | 39 | 50 | 740.2 | 432 | 52 | 44 | 239 | 3008 | 44 | 49 | 55 | 50 | 159.6 | 48 | 250 | 237 | 10807 | 51 | 405 | 54 | 398 | 51 | 50 | 10776 | 10700 | 52 | 57 | 43 | 46 | 380 | 10434 | 55 | 53 | 47 | 34 | 78.4 | 47 | 54 | 58 | 44 | 244 | 261 | 108 | 3241.6 | 43 | 243 | 11013.4 | 52 | 114.8 | 57 | 38 | 2454 | 55 | 53 | 212 | 55 | 48 | 366 | 52 | 54 | 58 | 51 | 46 | 52 | 43 | 47 | 53 | 56 | 55 | 193 | 143.2 | 57 | 50 | 50 | 54 | 44 | 46 | 49 | 49 | 48 | 257.6 | 144 | 316.4 | 49 | 252 | 45 | 40 | 485 | 37 | 255.4 | 158 | 56 | 52 | 53 | 184 | 44 | 254 | 216 | 964.4 | 11719 | 59 | 42 | 616.2 | 47 | 54 | 56 | 52 | 53 | 285.4 | 233.2 | 47 | 58 | 274.4 | 43 | 51 | 51 | 47 | 85.4 | 668.4 | 147.4 | 244.2 | 45 | 386 | 432 | 234 | 37 | 9465 | 257 | 669 | 204 | 48 | 51 | 56 | 854 | 51 | 229 | 50 | 48 | 187 | 120 | 671 | 37 | 49 | 41 | 52 | 59 | 47 | 52 | 48 | 52 | 342 | 54 | 51 | 642 | 50 | 57 | 232 | 44 | 1636.8 | 57 | 210 | 54 | 96.6 | 36 | 47 | 42 | 53 | 48 | 55 | 230 | 50 | 148 | 950 | 51 | 53 | 51 | 166.4 | 48 | 10335 | 204 | 303 | 1008.6 | 47 | 53 | 368
52 | 51 | 308.2 | 53 | 45 | 233 | 50 | 53 | 51 | 243 | 58 | 38 | 44 | 45 | 51 | 39 | 50 | 697 | 407.2 | 52 | 44 | 239 | 1960.6 | 44 | 49 | 55 | 50 | 230 | 48 | 259.6 | 253 | 10807 | 51 | 212 | 54 | 429 | 51 | 50 | 10696.8 | 10617.2 | 52 | 57 | 43 | 46 | 449.6 | 10434 | 55 | 53 | 106.2 | 34 | 196 | 47 | 54 | 58 | 44 | 244 | 135 | 195 | 3182 | 43 | 181 | 11029.2 | 52 | 215 | 57 | 38 | 3619.2 | 223 | 53 | 212 | 55 | 48 | 414 | 52 | 54 | 58 | 51 | 46 | 52 | 43 | 47 | 53 | 56 | 55 | 253 | 212 | 127 | 50 | 50 | 54 | 44 | 46 | 49 | 49 | 48 | 184 | 144 | 353 | 49 | 252 | 45 | 40 | 477 | 37 | 1516.6 | 103 | 56 | 52 | 53 | 184 | 44 | 254 | 216 | 961 | 11719 | 59 | 42 | 574 | 47 | 54 | 56 | 52 | 53 | 229 | 517.4 | 47 | 58 | 209 | 43 | 51 | 51 | 169.4 | 143 | 489 | 49 | 109.8 | 45 | 546 | 390 | 234 | 37 | 9465 | 240 | 759 | 204 | 48 | 51 | 56 | 871.2 | 51 | 303.4 | 50 | 80.2 | 187 | 222.8 | 765 | 37 | 49 | 41 | 52 | 123.4 | 47 | 52 | 48 | 52 | 342 | 54 | 51 | 740 | 89.8 | 57 | 51 | 44 | 3576 | 57 | 210 | 198 | 267 | 36 | 189.4 | 42 | 53 | 48 | 55 | 286 | 50 | 148 | 950 | 51 | 53 | 51 | 248 | 48 | 10335 | 204 | 307 | 784.2 | 47 | 53 | 368
52 | 51 | 473 | 227.4 | 45 | 233 | 50 | 53 | 51 | 243 | 58 | 38 | 44 | 45 | 51 | 39 | 50 | 657 | 491.2 | 52 | 44 | 285 | 2962 | 44 | 49 | 55 | 50 | 230 | 48 | 322 | 205 | 10807 | 51 | 212 | 54 | 443 | 51 | 50 | 10567.6 | 10493 | 52 | 57 | 43 | 46 | 296 | 10434 | 55 | 108.6 | 310.8 | 34 | 196 | 47 | 124.2 | 58 | 44 | 244 | 51 | 195 | 2353.6 | 43 | 159 | 10498 | 52 | 215 | 57 | 38 | 3724 | 265 | 223.4 | 81.6 | 55 | 48 | 556.8 | 52 | 54 | 58 | 51 | 150.4 | 112 | 43 | 47 | 61 | 264 | 55 | 49 | 212 | 232 | 50 | 50 | 54 | 44 | 46 | 49 | 198.6 | 48 | 158.4 | 144 | 353 | 49 | 252 | 45 | 40 | 224 | 37 | 51 | 54 | 56 | 52 | 53 | 80 | 44 | 47 | 216 | 138.4 | 11719 | 59 | 59.8 | 558.8 | 47 | 54 | 56 | 52 | 53 | 374 | 49 | 47 | 58 | 114.2 | 43 | 51 | 51 | 383 | 143 | 1744.2 | 49 | 125.4 | 45 | 536 | 387.6 | 106.8 | 37 | 9465 | 232 | 783.6 | 204 | 48 | 51 | 56 | 693.2 | 51 | 154.2 | 135.2 | 209 | 226 | 342 | 58 | 37 | 49 | 41 | 52 | 256 | 47 | 52 | 87 | 52 | 278 | 207.6 | 51 | 640 | 249 | 57 | 51 | 44 | 3648 | 57 | 138.8 | 198 | 301 | 36 | 225 | 42 | 53 | 48 | 55 | 33 | 89.8 | 86.2 | 965 | 51 | 53 | 51 | 248 | 48 | 10335 | 85.6 | 393 | 652 | 47 | 102 | 368
52 | 116.4 | 473 | 271 | 45 | 233 | 50 | 53 | 51 | 243 | 58 | 38 | 44 | 45 | 51 | 39 | 50 | 687 | 620 | 52 | 44 | 168 | 2949 | 44 | 49 | 55 | 50 | 230 | 48 | 433 | 277 | 10807 | 51 | 78.4 | 54 | 573 | 169.8 | 50 | 10317 | 10493 | 52 | 57 | 43 | 46 | 356 | 10547.4 | 55 | 192 | 388 | 34 | 196 | 47 | 171 | 58 | 44 | 50 | 51 | 195 | 541.8 | 43 | 237.4 | 10618.6 | 88.8 | 215 | 57 | 38 | 3772 | 265 | 266 | 49 | 55 | 48 | 635 | 52 | 54 | 58 | 51 | 220 | 124 | 43 | 89.8 | 107 | 264 | 55 | 49 | 212 | 232 | 50 | 50 | 54 | 44 | 46 | 49 | 236 | 48 | 56 | 48 | 282.8 | 91.2 | 252 | 45 | 40 | 189.8 | 37 | 51 | 54 | 56 | 52 | 53 | 54 | 44 | 47 | 183 | 196 | 11719 | 59 | 131 | 634.2 | 47 | 54 | 56 | 52 | 53 | 398 | 49 | 47 | 58 | 51 | 43 | 51 | 51 | 489.2 | 143 | 2106 | 49 | 240 | 45 | 552 | 399 | 165 | 37 | 9465 | 332 | 852.8 | 224.8 | 48 | 51 | 56 | 580 | 51 | 233 | 263 | 209 | 382 | 334 | 58 | 37 | 49 | 41 | 52 | 256 | 47 | 152.8 | 243 | 52 | 373 | 246 | 51 | 580 | 249 | 57 | 51 | 44 | 3564 | 57 | 32 | 198 | 352 | 36 | 225 | 104.4 | 53 | 48 | 55 | 33 | 249 | 45 | 965 | 51 | 53 | 51 | 288 | 48 | 10410 | 56 | 441.6 | 610 | 47 | 199 | 241.2
52 | 160 | 390.6 | 271 | 45 | 48 | 186.8 | 53 | 51 | 243 | 58 | 38 | 44 | 45 | 51 | 76.4 | 50 | 612.6 | 622.4 | 52 | 44 | 168 | 2972.8 | 44 | 49 | 55 | 50 | 194.8 | 48 | 489 | 48 | 10807 | 51 | 45 | 54 | 48 | 249 | 50 | 10317 | 10493 | 52 | 57 | 43 | 46 | 1149.2 | 10491 | 55 | 192 | 388 | 34 | 166.6 | 47 | 171 | 58 | 44 | 50 | 51 | 137 | 693 | 43 | 294.6 | 10699 | 236 | 215 | 57 | 38 | 2934.8 | 265 | 266 | 49 | 55 | 48 | 691 | 52 | 54 | 58 | 51 | 220 | 52 | 43 | 154 | 185 | 222.4 | 186.2 | 49 | 108.8 | 232 | 50 | 50 | 54 | 170.4 | 46 | 49 | 359 | 48 | 219.2 | 48 | 162.8 | 260 | 53 | 230.6 | 40 | 53 | 37 | 51 | 54 | 56 | 52 | 53 | 54 | 84.6 | 47 | 51 | 196 | 11719 | 59 | 131 | 584 | 47 | 60 | 56 | 52 | 53 | 178.8 | 49 | 47 | 58 | 51 | 43 | 51 | 51 | 398.8 | 66.2 | 2106 | 49 | 240 | 45 | 532.6 | 50 | 165 | 184.2 | 9465 | 383.4 | 264 | 218.6 | 48 | 51 | 56 | 592 | 51 | 343 | 263 | 209 | 657 | 344 | 58 | 37 | 49 | 41 | 52 | 233.4 | 47 | 220 | 243 | 52 | 495.6 | 246 | 51 | 548 | 249 | 57 | 51 | 44 | 44 | 57 | 32 | 198 | 352 | 36 | 225 | 257.6 | 53 | 48 | 77.8 | 118.2 | 249 | 45 | 941 | 51 | 174 | 51 | 749.2 | 48 | 10460 | 56 | 606 | 540 | 47 | 350 | 51
52 | 160 | 139.8 | 271 | 139.4 | 48 | 221 | 53 | 51 | 82.2 | 58 | 38 | 213.4 | 45 | 51 | 226 | 50 | 610 | 596 | 52 | 44 | 118.4 | 1422 | 44 | 49 | 73.6 | 187.6 | 54 | 235 | 585 | 249 | 10807 | 51 | 45 | 94.8 | 48 | 249 | 50 | 10317 | 10493 | 52 | 57 | 43 | 46 | 2369 | 10491 | 55 | 192 | 328.8 | 34 | 49 | 47 | 171 | 58 | 44 | 111.2 | 172 | 50 | 1659 | 105.4 | 288.2 | 10699 | 236 | 195 | 57 | 38 | 1661 | 181 | 266 | 49 | 55 | 48 | 443.8 | 52 | 125.6 | 58 | 51 | 220 | 52 | 43 | 154 | 402.8 | 56 | 219 | 49 | 40 | 232 | 92.8 | 50 | 54 | 206.8 | 46 | 49 | 359 | 48 | 260 | 48 | 53 | 260 | 53 | 277 | 40 | 53 | 37 | 51 | 54 | 56 | 52 | 53 | 54 | 247 | 47 | 51 | 196 | 11719 | 59 | 131 | 524 | 47 | 164 | 56 | 52 | 53 | 46 | 49 | 47 | 58 | 51 | 43 | 51 | 72.4 | 358 | 47 | 2106 | 49 | 240 | 45 | 649 | 50 | 165 | 221 | 9465 | 566 | 95.2 | 159 | 238 | 51 | 56 | 640 | 51 | 436 | 135.2 | 209 | 696 | 407 | 58 | 37 | 49 | 41 | 52 | 361 | 47 | 220 | 165 | 52 | 6448.8 | 246 | 51 | 500 | 249 | 57 | 51 | 44 | 44 | 57 | 32 | 54 | 181.6 | 36 | 153.8 | 332 | 53 | 48 | 169 | 246 | 270.8 | 45 | 941 | 51 | 174 | 51 | 1018.8 | 48 | 10460 | 56 | 526 | 492 | 47 | 357.4 | 51
52 | 160 | 55 | 183.8 | 163 | 48 | 240.4 | 53 | 51 | 42 | 58 | 38 | 330 | 45 | 51 | 270.4 | 50 | 634 | 55 | 52 | 44 | 44 | 558.8 | 44 | 49 | 160 | 222 | 54 | 235 | 597 | 249 | 10807 | 51 | 45 | 218.8 | 48 | 249 | 78.6 | 10317 | 10493 | 52 | 57 | 43 | 46 | 2589 | 10491 | 55 | 136.4 | 201.4 | 34 | 49 | 47 | 54 | 58 | 44 | 152 | 172 | 50 | 1274 | 199 | 488 | 10699 | 236 | 195 | 158.4 | 38 | 1678.6 | 55 | 180.8 | 49 | 55 | 48 | 386.6 | 52 | 233 | 58 | 51 | 185.2 | 52 | 43 | 154 | 449 | 56 | 282.6 | 49 | 40 | 57 | 334.2 | 50 | 54 | 290 | 61.6 | 49 | 284.2 | 48 | 260 | 48 | 53 | 260 | 53 | 277 | 40 | 53 | 37 | 236 | 54 | 56 | 52 | 53 | 54 | 247 | 47 | 51 | 109.6 | 11719 | 59 | 225.6 | 738.8 | 47 | 194.6 | 56 | 69.2 | 53 | 46 | 49 | 47 | 58 | 115 | 43 | 51 | 158 | 314 | 47 | 916.2 | 49 | 240 | 45 | 765.4 | 50 | 93 | 221 | 9465 | 269 | 53 | 159 | 238 | 51 | 56 | 44 | 51 | 583 | 50 | 80.2 | 246 | 507 | 58 | 37 | 49 | 41 | 52 | 361 | 47 | 220 | 72 | 52 | 46 | 169.2 | 131.4 | 500 | 89.8 | 57 | 51 | 154.4 | 44 | 57 | 32 | 54 | 71 | 36 | 47 | 332 | 53 | 48 | 169 | 246 | 358 | 45 | 48 | 51 | 174 | 188 | 235 | 48 | 10560 | 56 | 528.6 | 492 | 47 | 184 | 51
52 | 144.6 | 55 | 53 | 163 | 48 | 435 | 53 | 51 | 42 | 58 | 77.6 | 330 | 45 | 51 | 337 | 50 | 603.6 | 55 | 52 | 44 | 263 | 566 | 112.8 | 49 | 160 | 222 | 54 | 235 | 520 | 249 | 10844.6 | 51 | 45 | 313 | 182 | 209.4 | 193 | 10317 | 10493 | 264 | 207 | 43 | 46 | 2828 | 10340 | 55 | 53 | 47 | 34 | 49 | 47 | 90.4 | 58 | 44 | 152 | 172 | 50 | 2053.8 | 199 | 472 | 10658.8 | 236 | 195 | 226 | 57.4 | 589 | 55 | 53 | 49 | 55 | 48 | 475 | 52 | 233 | 58 | 154.8 | 46 | 52 | 43 | 68.4 | 449 | 56 | 325 | 49 | 253 | 57 | 381 | 50 | 157.2 | 336 | 265 | 49 | 172 | 48 | 260 | 178.2 | 53 | 260 | 53 | 277 | 40 | 53 | 37 | 236 | 54 | 56 | 52 | 53 | 54 | 165.8 | 47 | 51 | 52 | 11719 | 59 | 190 | 773 | 47 | 234.6 | 56 | 138 | 53 | 46 | 49 | 102.8 | 58 | 99 | 43 | 51 | 158 | 83.4 | 47 | 123 | 49 | 49 | 45 | 786 | 50 | 45 | 221 | 9465 | 269 | 53 | 96.6 | 238 | 51 | 56 | 44 | 51 | 1603.8 | 50 | 48 | 90 | 425.6 | 58 | 37 | 49 | 41 | 52 | 317 | 47 | 186.4 | 96 | 52 | 46 | 54 | 252 | 636 | 50 | 57 | 51 | 228 | 44 | 57 | 32 | 246 | 54 | 36 | 47 | 79.2 | 53 | 48 | 169 | 246 | 198.8 | 45 | 48 | 51 | 125.6 | 188 | 1487 | 48 | 10510 | 56 | 538.8 | 496 | 47 | 344.8 | 51
52 | 372.6 | 165 | 53 | 347.4 | 168 | 444.6 | 53 | 51 | 42 | 58 | 236 | 330 | 45 | 51 | 337 | 50 | 500 | 55 | 52 | 44 | 263 | 1856 | 216 | 49 | 312 | 222 | 54 | 235 | 488 | 323.4 | 10901 | 51 | 45 | 313 | 182 | 51 | 193 | 10317 | 10493 | 264 | 207 | 43 | 46 | 2429.4 | 10340 | 55 | 53 | 47 | 34 | 49 | 47 | 236 | 58 | 44 | 152 | 123.6 | 50 | 3731 | 199 | 352 | 10498 | 88.8 | 195 | 226 | 135 | 570.2 | 55 | 53 | 49 | 55 | 48 | 51 | 52 | 233 | 58 | 224 | 46 | 52 | 43 | 47 | 86 | 56 | 193.8 | 166.6 | 253 | 57 | 381 | 50 | 226 | 409.8 | 216 | 213.8 | 49 | 48 | 178.4 | 390.4 | 53 | 91.2 | 53 | 184.2 | 40 | 53 | 37 | 236 | 54 | 56 | 52 | 53 | 54 | 44 | 47 | 51 | 52 | 11719 | 59 | 190 | 750.4 | 47 | 263.8 | 56 | 138 | 53 | 46 | 188.2 | 140 | 58 | 51 | 43 | 51 | 158 | 47 | 47 | 123 | 49 | 49 | 45 | 792 | 50 | 45 | 147.4 | 9510.2 | 269 | 53 | 55 | 238 | 51 | 56 | 44 | 51 | 444 | 50 | 48 | 51 | 263 | 58 | 37 | 49 | 41 | 52 | 251 | 47 | 52 | 61 | 52 | 46 | 54 | 275.8 | 689 | 50 | 57 | 151.2 | 228 | 44 | 57 | 32 | 246 | 54 | 36 | 47 | 42 | 53 | 48 | 100.6 | 246 | 159 | 45 | 48 | 51 | 53 | 188 | 283 | 48 | 10460 | 56 | 321.6 | 484 | 47 | 385 | 51
52 | 414 | 165 | 53 | 253 | 198 | 342 | 53 | 51 | 42 | 58 | 236 | 195.8 | 45 | 51 | 187.4 | 169.4 | 440 | 55 | 52 | 171.2 | 219.2 | 502.4 | 323.4 | 49 | 310.2 | 153.2 | 54 | 122.8 | 488 | 221.4 | 10901 | 51 | 45 | 231.4 | 182 | 51 | 193 | 10437.8 | 10493 | 264 | 207 | 43 | 46 | 715.4 | 10340 | 55 | 53 | 47 | 34 | 49 | 47 | 236 | 58 | 44 | 50 | 51 | 50 | 3785 | 136.6 | 362.4 | 10498 | 52 | 48 | 391.6 | 135 | 486 | 55 | 53 | 49 | 55 | 48 | 51 | 52 | 233 | 232 | 224 | 46 | 52 | 241 | 47 | 53 | 56 | 161 | 245 | 253 | 57 | 381 | 50 | 226 | 466.6 | 216 | 255 | 49 | 48 | 56 | 474 | 167 | 49 | 53 | 45 | 74.4 | 53 | 37 | 236 | 54 | 56 | 52 | 53 | 54 | 44 | 47 | 51 | 52 | 11719 | 59 | 190 | 834 | 47 | 253 | 56 | 179.8 | 53 | 46 | 281 | 140 | 58 | 63 | 182 | 51 | 93.8 | 47 | 47 | 123 | 172 | 70.6 | 45 | 803.2 | 50 | 45 | 37 | 9691 | 99.4 | 53 | 55 | 124 | 51 | 56 | 44 | 51 | 468 | 85 | 48 | 51 | 409.4 | 191.6 | 37 | 49 | 41 | 52 | 121.4 | 47 | 52 | 70 | 52 | 46 | 121.6 | 371 | 911.6 | 50 | 57 | 218 | 228 | 44 | 57 | 32 | 246 | 54 | 36 | 47 | 42 | 53 | 48 | 55 | 33 | 93.6 | 45 | 178 | 51 | 53 | 188 | 335 | 48 | 10435 | 131.2 | 273 | 565.4 | 47 | 280.2 | 51
52 | 414 | 165 | 53 | 253 | 198 | 127.8 | 53 | 51 | 42 | 58 | 236 | 44 | 45 | 51 | 61.2 | 249 | 440 | 190.2 | 52 | 256 | 44 | 75.6 | 395 | 49 | 245 | 50 | 54 | 48 | 52 | 141 | 10901 | 51 | 45 | 148.2 | 182 | 51 | 291 | 10468 | 10493 | 264 | 398 | 43 | 46 | 633 | 10340 | 55 | 53 | 47 | 74 | 49 | 47 | 236 | 95.2 | 44 | 50 | 51 | 50 | 3809 | 43 | 284.6 | 10498 | 52 | 60 | 399.2 | 135 | 518 | 55 | 53 | 49 | 55 | 48 | 51 | 52 | 54 | 232 | 224 | 46 | 92 | 241 | 47 | 53 | 56 | 55 | 245 | 253 | 57 | 92.8 | 50 | 226 | 272.4 | 216 | 255 | 49 | 48 | 56 | 474 | 243 | 49 | 53 | 45 | 212 | 53 | 37 | 125 | 54 | 56 | 52 | 53 | 54 | 44 | 47 | 51 | 156 | 11719 | 59 | 42 | 613.2 | 47 | 54 | 56 | 295.4 | 53 | 46 | 281 | 140 | 58 | 113.8 | 182 | 51 | 51 | 47 | 47 | 123 | 172 | 157 | 45 | 704.8 | 50 | 45 | 37 | 9691 | 57 | 53 | 55 | 48 | 51 | 56 | 44 | 51 | 428.6 | 225 | 48 | 51 | 232 | 225 | 93.8 | 49 | 41 | 52 | 35 | 47 | 52 | 206 | 52 | 46 | 223 | 371 | 1022 | 50 | 57 | 218 | 191.2 | 44 | 57 | 32 | 246 | 54 | 36 | 47 | 42 | 53 | 48 | 55 | 33 | 50 | 127.4 | 178 | 51 | 53 | 51 | 44 | 48 | 10335 | 304 | 274.8 | 41 | 47 | 254 | 51
52 | 320.4 | 121 | 53 | 253 | 198 | 50 | 53 | 51 | 42 | 58 | 236 | 44 | 45 | 51 | 39 | 249 | 452 | 224 | 52 | 256 | 44 | 38 | 326.2 | 49 | 245 | 50 | 196.2 | 48 | 52 | 122.4 | 10825.8 | 51 | 304.8 | 54 | 48 | 51 | 176.6 | 10468 | 10493 | 136.8 | 248 | 43 | 119.6 | 578.4 | 10434 | 55 | 53 | 47 | 134 | 127.4 | 47 | 236 | 244 | 44 | 88.8 | 51 | 50 | 2596.2 | 43 | 264.4 | 10498 | 52 | 94.8 | 264 | 76.8 | 328.4 | 55 | 53 | 49 | 55 | 48 | 51 | 52 | 54 | 232 | 120.2 | 46 | 252 | 201.4 | 47 | 53 | 56 | 55 | 245 | 125.2 | 57 | 156.4 | 50 | 191.6 | 262 | 216 | 255 | 49 | 48 | 56 | 263.4 | 243 | 49 | 53 | 45 | 212 | 53 | 37 | 51 | 54 | 56 | 52 | 53 | 158 | 44 | 47 | 51 | 156 | 11719 | 59 | 114.8 | 711.2 | 47 | 54 | 56 | 261 | 53 | 46 | 281 | 47 | 58 | 91 | 182 | 51 | 51 | 47 | 47 | 123 | 172 | 157 | 45 | 667 | 50 | 45 | 37 | 9691 | 57 | 53 | 55 | 48 | 51 | 56 | 44 | 51 | 524 | 225 | 48 | 51 | 232 | 225 | 179 | 49 | 41 | 52 | 35 | 47 | 224 | 185 | 52 | 182 | 223 | 170 | 1015.2 | 50 | 57 | 254.2 | 44 | 44 | 57 | 32 | 130.8 | 54 | 36 | 47 | 42 | 53 | 48 | 55 | 33 | 91.8 | 148 | 178 | 51 | 53 | 51 | 44 | 48 | 10335 | 420.8 | 282 | 41 | 47 | 173.6 | 51
52 | 175.2 | 55 | 53 | 128.2 | 78 | 50 | 53 | 156.6 | 42 | 58 | 77.6 | 44 | 45 | 51 | 39 | 249 | 467.8 | 224 | 158.2 | 256 | 44 | 38 | 223 | 49 | 169 | 50 | 385 | 48 | 52 | 48 | 10807 | 51 | 405 | 54 | 311.2 | 51 | 148 | 10641 | 10493 | 52 | 248 | 43 | 230 | 125 | 10434 | 55 | 156 | 47 | 167.4 | 245 | 248 | 90.4 | 244 | 44 | 244 | 93 | 50 | 68.6 | 43 | 1533.4 | 10498 | 52 | 177 | 57 | 38 | 222 | 55 | 53 | 49 | 55 | 48 | 51 | 52 | 54 | 232 | 51 | 46 | 252 | 43 | 47 | 53 | 56 | 55 | 205.8 | 40 | 57 | 183 | 50 | 54 | 296 | 80 | 172.6 | 49 | 48 | 56 | 48 | 91 | 49 | 53 | 45 | 212 | 53 | 185.8 | 51 | 54 | 56 | 52 | 194 | 184 | 44 | 47 | 51 | 156 | 11719 | 59 | 224 | 891.4 | 47 | 54 | 56 | 261 | 53 | 46 | 234.6 | 47 | 58 | 83 | 182 | 174 | 51 | 47 | 47 | 123 | 122.8 | 157 | 45 | 810 | 50 | 45 | 37 | 9691 | 57 | 53 | 55 | 48 | 51 | 56 | 44 | 51 | 560 | 225 | 48 | 51 | 232 | 225 | 179 | 49 | 41 | 52 | 35 | 47 | 267 | 203.2 | 52 | 216 | 121.6 | 98.6 | 820.2 | 50 | 57 | 298.8 | 44 | 44 | 57 | 32 | 54 | 54 | 36 | 47 | 42 | 53 | 48 | 55 | 33 | 259 | 148 | 178 | 51 | 53 | 51 | 44 | 48 | 10335 | 536 | 246 | 132.2 | 47 | 53 | 51
52 | 51 | 55 | 53 | 45 | 48 | 50 | 53 | 227 | 42 | 58 | 38 | 44 | 45 | 224.6 | 39 | 209.2 | 619 | 224 | 229 | 213.6 | 44 | 38 | 187.2 | 201.8 | 55 | 50 | 385 | 48 | 52 | 48 | 10807 | 51 | 405 | 54 | 419 | 51 | 108.8 | 10520.2 | 10493 | 52 | 248 | 43 | 230 | 203 | 10434 | 55 | 156 | 47 | 301 | 245 | 248 | 54 | 244 | 44 | 244 | 261 | 50 | 50 | 43 | 219.6 | 10498 | 52 | 167.4 | 57 | 38 | 183.6 | 55 | 53 | 49 | 55 | 48 | 51 | 52 | 54 | 127.6 | 51 | 46 | 252 | 43 | 47 | 53 | 56 | 55 | 49 | 40 | 57 | 183 | 50 | 54 | 292 | 46 | 49 | 49 | 48 | 56 | 144 | 123.2 | 123.4 | 103 | 45 | 212 | 53 | 223 | 51 | 54 | 56 | 52 | 194 | 184 | 44 | 47 | 226 | 114.4 | 11719 | 59 | 224 | 1054 | 47 | 54 | 56 | 261 | 53 | 46 | 49 | 47 | 58 | 177.8 | 43 | 256 | 51 | 47 | 47 | 123 | 263 | 92.2 | 45 | 742 | 50 | 45 | 37 | 9510.2 | 57 | 53 | 144.4 | 48 | 51 | 146 | 44 | 51 | 1720.4 | 225 | 48 | 51 | 158.8 | 158.2 | 179 | 49 | 41 | 52 | 149.4 | 47 | 267 | 237.4 | 52 | 216 | 54 | 51 | 818 | 50 | 57 | 279.2 | 44 | 110 | 57 | 32 | 54 | 54 | 36 | 47 | 42 | 53 | 48 | 143.8 | 126 | 259 | 283.4 | 48 | 51 | 53 | 51 | 44 | 48 | 10335 | 536 | 258 | 269 | 47 | 53 | 115
52 | 51 | 55 | 53 | 45 | 48 | 50 | 53 | 227 | 122.4 | 58 | 38 | 44 | 45 | 268 | 39 | 50 | 619 | 156.4 | 229 | 44 | 44 | 38 | 44 | 240 | 55 | 50 | 409 | 48 | 52 | 48 | 10807 | 51 | 405 | 54 | 419 | 51 | 50 | 10490 | 10493 | 52 | 133.4 | 154 | 230 | 320 | 10396.4 | 55 | 156 | 135.8 | 221 | 245 | 248 | 100.8 | 266.8 | 44 | 244 | 261 | 50 | 50 | 43 | 49 | 10498 | 52 | 298.6 | 57 | 38 | 190 | 55 | 53 | 49 | 55 | 48 | 51 | 52 | 54 | 205 | 51 | 263 | 252 | 43 | 47 | 53 | 132 | 55 | 49 | 40 | 57 | 183 | 50 | 54 | 316 | 46 | 49 | 49 | 48 | 203.2 | 144 | 316.4 | 235 | 178 | 45 | 74.4 | 53 | 223 | 51 | 54 | 56 | 52 | 194 | 158 | 44 | 47 | 226 | 80.8 | 11719 | 59 | 224 | 1145.2 | 47 | 54 | 56 | 93.8 | 53 | 46 | 49 | 47 | 58 | 1441.6 | 43 | 256 | 51 | 47 | 47 | 227.4 | 407.8 | 140.2 | 45 | 706 | 50 | 45 | 37 | 9465 | 57 | 213 | 204 | 48 | 51 | 146 | 44 | 51 | 463.8 | 85 | 48 | 51 | 49 | 58 | 122.2 | 243 | 41 | 52 | 178 | 47 | 123.4 | 377 | 52 | 46 | 54 | 51 | 788 | 50 | 57 | 350 | 44 | 154 | 57 | 32 | 198 | 54 | 36 | 47 | 42 | 53 | 48 | 277 | 188 | 175.4 | 315.2 | 48 | 51 | 53 | 51 | 44 | 48 | 10335 | 132.8 | 49 | 379 | 47 | 53 | 211
52 | 51 | 55 | 53 | 45 | 48 | 50 | 53 | 227 | 243 | 58 | 38 | 44 | 45 | 268 | 39 | 50 | 667 | 55 | 229 | 44 | 44 | 38 | 44 | 240 | 55 | 50 | 342.8 | 48 | 52 | 48 | 10807 | 51 | 222.4 | 54 | 216 | 51 | 50 | 10490 | 10493 | 52 | 57 | 228 | 230 | 320 | 10340 | 55 | 253.8 | 195 | 201 | 245 | 248 | 171 | 247.2 | 44 | 244 | 261 | 50 | 50 | 43 | 49 | 10498 | 155 | 466.4 | 57 | 38 | 250 | 55 | 53 | 49 | 55 | 48 | 51 | 52 | 54 | 205 | 51 | 263 | 92 | 43 | 47 | 53 | 246 | 55 | 49 | 177.6 | 92 | 76.6 | 50 | 54 | 256 | 46 | 49 | 49 | 48 | 316.8 | 144 | 353 | 235 | 178 | 45 | 40 | 53 | 223 | 51 | 54 | 56 | 52 | 194 | 169.8 | 44 | 47 | 224 | 196 | 11719 | 59 | 224 | 1028 | 47 | 54 | 56 | 52 | 53 | 46 | 182.6 | 47 | 58 | 491.4 | 43 | 256 | 51 | 47 | 66.2 | 297 | 401.2 | 201 | 45 | 568 | 50 | 45 | 37 | 9465 | 57 | 213 | 204 | 48 | 51 | 146 | 44 | 51 | 417 | 50 | 48 | 51 | 49 | 58 | 37 | 243 | 41 | 52 | 178 | 47 | 171 | 464 | 52 | 46 | 130.8 | 51 | 688 | 89.8 | 57 | 350 | 44 | 154 | 57 | 138.8 | 198 | 84.2 | 36 | 47 | 42 | 53 | 48 | 322.6 | 188 | 50 | 428 | 48 | 51 | 53 | 51 | 44 | 48 | 10335 | 56 | 49 | 379 | 47 | 53 | 211
52 | 51 | 55 | 188.2 | 45 | 48 | 218 | 53 | 191.8 | 243 | 58 | 38 | 44 | 121 | 165 | 39 | 50 | 709 | 55 | 193.6 | 2542 | 44 | 38 | 44 | 240 | 55 | 50 | 230 | 48 | 52 | 48 | 10807 | 51 | 45 | 54 | 182.4 | 51 | 50 | 10386.2 | 10493 | 52 | 57 | 228 | 46 | 320 | 10340 | 55 | 192 | 195 | 201 | 49 | 127.4 | 171 | 314 | 44 | 88.8 | 291.8 | 50 | 50 | 43 | 49 | 10578.4 | 155 | 631 | 57 | 38 | 322.8 | 181 | 53 | 81.6 | 55 | 48 | 51 | 52 | 54 | 5675.8 | 51 | 219.6 | 52 | 43 | 89.8 | 86 | 246 | 55 | 49 | 212 | 232 | 50 | 50 | 54 | 1297 | 46 | 49 | 49 | 48 | 368 | 105.6 | 353 | 235 | 178 | 45 | 40 | 53 | 148.6 | 51 | 54 | 56 | 52 | 53 | 247 | 44 | 47 | 216 | 295.6 | 11719 | 59 | 42 | 926.2 | 47 | 54 | 56 | 52 | 53 | 46 | 216 | 47 | 58 | 573.2 | 43 | 215 | 51 | 189.4 | 143 | 297 | 230 | 201 | 45 | 579 | 135.6 | 45 | 37 | 9465 | 57 | 213 | 204 | 48 | 51 | 110 | 44 | 51 | 406 | 50 | 48 | 51 | 49 | 58 | 37 | 204.2 | 41 | 52 | 178 | 47 | 238.2 | 426.6 | 52 | 119 | 246 | 51 | 628 | 249 | 57 | 205.2 | 44 | 154 | 57 | 210 | 198 | 307.2 | 36 | 47 | 125.2 | 73.2 | 48 | 391 | 188 | 50 | 233 | 48 | 51 | 53 | 51 | 44 | 48 | 10335 | 56 | 49 | 379 | 47 | 53 | 211
52 | 51 | 55 | 222 | 45 | 48 | 286.4 | 53 | 51 | 243 | 58 | 38 | 44 | 176 | 165 | 39 | 50 | 1833.4 | 55 | 52 | 2542 | 44 | 38 | 44 | 163.6 | 55 | 50 | 230 | 48 | 52 | 48 | 10807 | 51 | 45 | 54 | 48 | 51 | 50 | 10396.2 | 10493 | 52 | 57 | 228 | 46 | 320 | 10340 | 55 | 192 | 195 | 67.4 | 49 | 47 | 171 | 316 | 44 | 50 | 247 | 50 | 50 | 43 | 49 | 10699 | 155 | 631 | 57 | 38 | 258.4 | 265 | 53 | 212 | 55 | 48 | 51 | 52 | 54 | 265 | 51 | 115.6 | 52 | 43 | 154 | 218 | 246 | 55 | 49 | 212 | 232 | 120.2 | 50 | 54 | 2274 | 46 | 49 | 73.6 | 48 | 265.6 | 48 | 236 | 160.6 | 78 | 45 | 40 | 53 | 37 | 51 | 54 | 56 | 52 | 53 | 247 | 44 | 47 | 216 | 362 | 11719 | 59 | 113.2 | 756.2 | 47 | 54 | 56 | 52 | 53 | 46 | 216 | 47 | 58 | 470.4 | 43 | 200.6 | 115.2 | 417.4 | 143 | 297 | 230 | 201 | 45 | 606.6 | 157 | 45 | 37 | 9465 | 57 | 424 | 174.2 | 48 | 51 | 56 | 44 | 51 | 426 | 50 | 48 | 51 | 49 | 58 | 37 | 49 | 41 | 52 | 63.6 | 47 | 399 | 415 | 52 | 240.6 | 246 | 51 | 535 | 249 | 57 | 74.6 | 44 | 44 | 57 | 210 | 198 | 503 | 36 | 153.8 | 146 | 154 | 48 | 391 | 95 | 50 | 233 | 48 | 51 | 53 | 51 | 44 | 48 | 10335 | 56 | 187.4 | 107 | 47 | 53 | 178.4
52 | 51 | 267 | 440 | 92.2 | 48 | 389 | 53 | 51 | 243 | 58 | 38 | 81.4 | 1517.6 | 165 | 188.6 | 50 | 116.2 | 55 | 52 | 3616 | 44 | 38 | 44 | 49 | 55 | 50 | 124.4 | 48 | 52 | 48 | 10807 | 51 | 45 | 54 | 48 | 51 | 50 | 10416 | 10493 | 52 | 57 | 212.4 | 46 | 125 | 10340 | 55 | 192 | 106.2 | 34 | 49 | 47 | 77.4 | 58 | 44 | 50 | 205 | 50 | 50 | 136.6 | 49 | 10699 | 224.2 | 589.4 | 57 | 38 | 280 | 265 | 266 | 212 | 55 | 48 | 209.4 | 52 | 54 | 273 | 51 | 220 | 52 | 43 | 154 | 218 | 246 | 55 | 49 | 212 | 232 | 167 | 50 | 54 | 319 | 46 | 49 | 209.4 | 48 | 388 | 48 | 162.8 | 175.6 | 53 | 45 | 40 | 121.4 | 37 | 51 | 54 | 56 | 52 | 53 | 247 | 44 | 47 | 216 | 333.2 | 11719 | 59 | 131 | 745 | 47 | 54 | 56 | 52 | 53 | 79.2 | 216 | 47 | 58 | 360 | 43 | 238 | 158 | 286 | 143 | 262.2 | 157.6 | 262.6 | 45 | 527 | 157 | 45 | 81.4 | 9465 | 57 | 439 | 55 | 48 | 51 | 56 | 44 | 51 | 501.2 | 50 | 48 | 51 | 49 | 58 | 37 | 49 | 41 | 52 | 35 | 47 | 373 | 297 | 163.6 | 398 | 246 | 51 | 48 | 249 | 57 | 51 | 44 | 44 | 57 | 210 | 54 | 503 | 36 | 225 | 146 | 154 | 48 | 169 | 118.2 | 50 | 233 | 48 | 51 | 53 | 51 | 44 | 48 | 10335 | 56 | 222 | 41 | 47 | 53 | 208
52 | 51 | 377 | 440 | 163 | 48 | 389 | 53 | 51 | 42 | 58 | 38 | 231 | 258 | 119.4 | 337 | 50 | 208 | 55 | 52 | 108 | 93.6 | 38 | 44 | 49 | 55 | 153.2 | 54 | 122.8 | 75 | 168.6 | 10807 | 51 | 45 | 54 | 48 | 51 | 50 | 10565.6 | 10493 | 52 | 57 | 150 | 46 | 125 | 10491 | 55 | 53 | 47 | 34 | 49 | 47 | 54 | 58 | 44 | 50 | 205 | 50 | 50 | 199 | 67.6 | 10699 | 236 | 601.4 | 90.8 | 38 | 285 | 265 | 266 | 212 | 55 | 48 | 249 | 52 | 89.8 | 305 | 51 | 220 | 52 | 43 | 154 | 218 | 56 | 153.4 | 49 | 74.4 | 232 | 167 | 50 | 54 | 393.8 | 46 | 49 | 359 | 48 | 260 | 48 | 53 | 260 | 53 | 45 | 40 | 224 | 37 | 51 | 54 | 56 | 52 | 53 | 208.4 | 44 | 88.4 | 183 | 218 | 11719 | 59 | 131 | 741.2 | 47 | 54 | 213 | 52 | 53 | 212 | 82.4 | 47 | 58 | 460 | 43 | 238 | 158 | 449.2 | 85.4 | 193.8 | 49 | 240 | 45 | 466.4 | 135.6 | 141 | 148 | 9465 | 57 | 396.8 | 55 | 48 | 51 | 56 | 44 | 51 | 592 | 50 | 48 | 51 | 49 | 58 | 37 | 49 | 41 | 52 | 35 | 47 | 337 | 237 | 238 | 414 | 246 | 51 | 48 | 249 | 57 | 51 | 44 | 44 | 57 | 174.4 | 54 | 472.8 | 36 | 225 | 125.2 | 154 | 48 | 77.8 | 246 | 249 | 45 | 48 | 51 | 53 | 51 | 125.6 | 48 | 10335 | 174.4 | 222 | 41 | 47 | 53 | 208
52 | 51 | 377 | 304.8 | 163 | 48 | 221 | 53 | 51 | 42 | 58 | 38 | 231 | 45 | 51 | 337 | 50 | 208 | 55 | 52 | 116 | 246 | 38 | 44 | 49 | 55 | 222 | 54 | 235 | 167 | 249 | 10807 | 51 | 45 | 54 | 48 | 90.6 | 69.6 | 10583.2 | 10493 | 52 | 57 | 150 | 46 | 125 | 10491 | 55 | 53 | 47 | 34 | 49 | 47 | 54 | 58 | 44 | 50 | 241 | 50 | 50 | 199 | 142 | 10796.8 | 236 | 517.4 | 226 | 96.2 | 280 | 223 | 266 | 179.4 | 55 | 48 | 249 | 52 | 233 | 353 | 51 | 220 | 52 | 43 | 68.4 | 185 | 56 | 219 | 49 | 40 | 92 | 295.4 | 50 | 54 | 253.4 | 46 | 49 | 359 | 48 | 260 | 48 | 53 | 260 | 53 | 230.6 | 40 | 346 | 37 | 51 | 54 | 56 | 52 | 53 | 54 | 405.4 | 254 | 51 | 184.8 | 11719 | 59 | 261.2 | 51 | 47 | 54 | 213 | 52 | 53 | 212 | 49 | 47 | 58 | 51 | 43 | 51 | 158 | 353.4 | 47 | 123 | 49 | 240 | 45 | 370 | 50 | 165 | 148 | 9465 | 226.6 | 228 | 96.6 | 48 | 51 | 56 | 205.6 | 51 | 233 | 177.8 | 48 | 51 | 49 | 205 | 37 | 49 | 41 | 52 | 35 | 47 | 333 | 279 | 238 | 1140.4 | 54 | 51 | 48 | 89.8 | 57 | 51 | 154.4 | 44 | 57 | 32 | 148.8 | 301 | 36 | 225 | 42 | 125.2 | 48 | 55 | 246 | 249 | 45 | 48 | 51 | 53 | 51 | 248 | 48 | 10335 | 204 | 222 | 41 | 47 | 53 | 1113.6
52 | 207 | 377 | 271 | 163 | 48 | 221 | 53 | 51 | 42 | 58 | 38 | 310.2 | 45 | 51 | 337 | 50 | 208 | 55 | 52 | 144 | 363 | 38 | 147.2 | 49 | 55 | 222 | 54 | 235 | 167 | 249 | 10807 | 51 | 45 | 74.4 | 48 | 249 | 205.2 | 10504 | 10493 | 52 | 57 | 150 | 46 | 195.8 | 10491 | 55 | 53 | 47 | 34 | 49 | 47 | 54 | 58 | 44 | 50 | 249 | 195 | 50 | 199 | 142 | 10661 | 236 | 527 | 226 | 135 | 176 | 55 | 266 | 49 | 55 | 48 | 51 | 52 | 233 | 305 | 51 | 220 | 52 | 43 | 47 | 53 | 56 | 240.2 | 49 | 40 | 57 | 264 | 50 | 54 | 241 | 46 | 49 | 334.4 | 48 | 260 | 48 | 53 | 345.6 | 53 | 277 | 40 | 346 | 37 | 236 | 54 | 56 | 52 | 53 | 54 | 446 | 254 | 51 | 52 | 11719 | 59 | 190 | 91.2 | 47 | 54 | 213 | 52 | 53 | 145.6 | 49 | 47 | 58 | 51 | 43 | 51 | 51 | 251 | 47 | 193.8 | 122.8 | 240 | 45 | 394.8 | 50 | 165 | 148 | 9465 | 269 | 228 | 159 | 86 | 51 | 56 | 246 | 51 | 233 | 263 | 48 | 207 | 49 | 217 | 37 | 49 | 41 | 52 | 35 | 47 | 177 | 359 | 238 | 790.2 | 54 | 91.2 | 48 | 50 | 57 | 51 | 228 | 44 | 57 | 32 | 336 | 54 | 36 | 189.4 | 42 | 212 | 48 | 55 | 246 | 249 | 45 | 48 | 51 | 53 | 51 | 248 | 48 | 10335 | 244 | 152.8 | 41 | 47 | 344.8 | 709.8
52 | 372.6 | 411.8 | 140.2 | 68.6 | 145 | 167 | 53 | 51 | 42 | 58 | 38 | 330 | 45 | 51 | 217.8 | 50 | 146.8 | 55 | 52 | 336.4 | 363 | 150.8 | 216 | 49 | 73.6 | 222 | 54 | 235 | 167 | 323.4 | 10825.8 | 51 | 45 | 156 | 101.6 | 249 | 291 | 10317 | 10493 | 221.6 | 207 | 85.8 | 46 | 125 | 10585 | 55 | 53 | 47 | 34 | 49 | 47 | 54 | 58 | 44 | 50 | 277 | 195 | 50 | 105.4 | 142 | 10661 | 199.2 | 461 | 226 | 135 | 172 | 55 | 138.2 | 49 | 55 | 48 | 51 | 52 | 233 | 305 | 51 | 46 | 52 | 43 | 47 | 284 | 56 | 325 | 49 | 40 | 57 | 264 | 50 | 54 | 265 | 46 | 49 | 236 | 48 | 56 | 348.6 | 53 | 324.8 | 252 | 277 | 40 | 346 | 37 | 236 | 54 | 56 | 52 | 53 | 54 | 446 | 254 | 51 | 52 | 11747.8 | 59 | 190 | 290.8 | 47 | 54 | 213 | 52 | 53 | 46 | 117.4 | 102.8 | 58 | 51 | 43 | 51 | 51 | 47 | 47 | 123 | 172 | 163.6 | 45 | 408 | 50 | 141 | 59.2 | 9465 | 269 | 123 | 159 | 238 | 51 | 56 | 246 | 51 | 233 | 263 | 48 | 246 | 49 | 269 | 37 | 49 | 41 | 52 | 35 | 47 | 161 | 515 | 200.8 | 485 | 54 | 252 | 48 | 50 | 57 | 51 | 228 | 44 | 57 | 32 | 336 | 54 | 36 | 47 | 42 | 212 | 48 | 55 | 246 | 249 | 45 | 48 | 51 | 117 | 51 | 248 | 48 | 10335 | 304 | 49 | 41 | 47 | 385 | 135.4
52 | 457.6 | 261 | 53 | 45 | 383 | 245 | 53 | 51 | 42 | 58 | 77.6 | 180.4 | 45 | 51 | 39 | 50 | 55 | 55 | 52 | 615.6 | 263.8 | 226 | 216 | 49 | 148 | 187.6 | 54 | 235 | 98 | 301.8 | 10901 | 51 | 45 | 156 | 182 | 249 | 291 | 10317 | 10493 | 264 | 207 | 43 | 46 | 125 | 10434 | 55 | 53 | 47 | 34 | 49 | 47 | 54 | 58 | 44 | 50 | 365 | 195 | 50 | 43 | 86.2 | 10661 | 52 | 368 | 226 | 135 | 194 | 55 | 53 | 49 | 55 | 48 | 51 | 52 | 233 | 305 | 51 | 46 | 52 | 43 | 47 | 284 | 56 | 226.6 | 49 | 40 | 57 | 290.6 | 50 | 54 | 241 | 46 | 49 | 86.4 | 48 | 56 | 474 | 53 | 156 | 252 | 277 | 143.2 | 126.2 | 37 | 236 | 54 | 56 | 52 | 53 | 54 | 243 | 254 | 51 | 52 | 11863 | 59 | 190 | 349 | 47 | 54 | 118.8 | 179.8 | 53 | 46 | 163 | 140 | 58 | 51 | 43 | 51 | 51 | 179 | 47 | 123 | 172 | 49 | 45 | 546.4 | 50 | 45 | 37 | 9465 | 269 | 53 | 159 | 238 | 51 | 56 | 246 | 51 | 36 | 232.6 | 48 | 246 | 49 | 297 | 37 | 49 | 41 | 52 | 35 | 47 | 79 | 554 | 52 | 625.8 | 54 | 252 | 132.4 | 50 | 57 | 51 | 228 | 44 | 57 | 32 | 336 | 54 | 36 | 47 | 42 | 212 | 48 | 55 | 33 | 129.6 | 45 | 48 | 51 | 151 | 51 | 328 | 48 | 10335 | 373.6 | 49 | 41 | 47 | 385 | 95
52 | 523 | 219.8 | 53 | 45 | 383 | 245 | 53 | 51 | 42 | 58 | 236 | 123.2 | 45 | 51 | 39 | 50 | 55 | 55 | 52 | 628 | 239 | 226 | 216 | 49 | 148 | 50 | 54 | 48 | 52 | 141 | 10901 | 51 | 145.2 | 156 | 182 | 249 | 232.2 | 10317 | 10493 | 264 | 207 | 43 | 46 | 195.8 | 10434 | 55 | 53 | 47 | 34 | 49 | 47 | 54 | 58 | 44 | 70.4 | 373 | 195 | 50 | 43 | 49 | 10563.2 | 52 | 368 | 90.8 | 38 | 562 | 55 | 53 | 49 | 55 | 48 | 51 | 52 | 89.8 | 1237.8 | 51 | 46 | 212 | 43 | 47 | 237.8 | 56 | 161 | 88.2 | 210.4 | 57 | 354.2 | 50 | 54 | 241 | 46 | 213.8 | 49 | 48 | 56 | 474 | 53 | 134.6 | 302 | 184.2 | 212 | 53 | 37 | 236 | 54 | 56 | 52 | 53 | 54 | 123.6 | 88.4 | 51 | 52 | 11863 | 59 | 42 | 349 | 47 | 54 | 56 | 347 | 53 | 46 | 255.8 | 140 | 58 | 51 | 43 | 51 | 51 | 267 | 47 | 193.8 | 172 | 49 | 45 | 597 | 50 | 45 | 110.6 | 9465 | 184.2 | 53 | 75.8 | 238 | 51 | 56 | 165.2 | 51 | 36 | 225 | 48 | 246 | 85.6 | 352.2 | 37 | 49 | 41 | 52 | 79 | 47 | 183 | 540 | 52 | 664 | 54 | 252 | 259 | 50 | 57 | 51 | 191.2 | 44 | 57 | 32 | 282 | 54 | 36 | 47 | 42 | 212 | 48 | 55 | 33 | 50 | 45 | 48 | 51 | 175.6 | 51 | 144 | 48 | 10335 | 344 | 49 | 41 | 47 | 385 | 123
52 | 367 | 55 | 53 | 45 | 383 | 89 | 53 | 51 | 42 | 58 | 236 | 44 | 45 | 51 | 39 | 50 | 55 | 55 | 52 | 628 | 44 | 226 | 220.2 | 49 | 148 | 50 | 54 | 48 | 52 | 122.4 | 10901 | 51 | 212 | 94.8 | 182 | 90.6 | 193 | 10317 | 10493 | 264 | 207 | 43 | 46 | 125 | 10396.4 | 55 | 53 | 47 | 34 | 49 | 207.8 | 54 | 58 | 44 | 152 | 477 | 50 | 143 | 43 | 49 | 10604 | 52 | 1518.2 | 57 | 38 | 800.4 | 55 | 53 | 49 | 55 | 48 | 51 | 52 | 54 | 783.4 | 51 | 46 | 252 | 43 | 47 | 53 | 56 | 97.4 | 245 | 253 | 57 | 183 | 50 | 54 | 377.8 | 46 | 255 | 49 | 48 | 56 | 348.6 | 91 | 49 | 377 | 45 | 212 | 53 | 37 | 125 | 54 | 56 | 52 | 53 | 54 | 44 | 47 | 51 | 52 | 11863 | 59 | 42 | 308.8 | 47 | 54 | 56 | 347 | 53 | 46 | 395 | 140 | 58 | 51 | 43 | 51 | 51 | 267 | 47 | 123 | 49 | 49 | 45 | 621 | 50 | 158.4 | 221 | 9465 | 57 | 53 | 55 | 238 | 51 | 56 | 44 | 51 | 36 | 225 | 48 | 168 | 232 | 639.4 | 37 | 49 | 41 | 52 | 366 | 47 | 223 | 428.8 | 52 | 688 | 54 | 347.2 | 259 | 50 | 57 | 51 | 44 | 44 | 57 | 32 | 54 | 54 | 36 | 47 | 42 | 84.8 | 48 | 55 | 33 | 50 | 106.8 | 126 | 51 | 1556 | 133.2 | 144 | 48 | 10335 | 264 | 49 | 107 | 47 | 173.6 | 187
52 | 284.2 | 55 | 53 | 211.4 | 323 | 50 | 53 | 51 | 42 | 58 | 236 | 44 | 45 | 51 | 39 | 50 | 55 | 55 | 52 | 628 | 263 | 188.4 | 223 | 87.2 | 206.2 | 74 | 206 | 48 | 52 | 48 | 10844.6 | 51 | 405 | 54 | 128.4 | 51 | 50 | 10386.2 | 10493 | 179.2 | 57 | 43 | 46 | 195.8 | 10340 | 55 | 53 | 201.4 | 100.8 | 49 | 248 | 54 | 58 | 44 | 152 | 533 | 50 | 143 | 43 | 49 | 10604 | 52 | 459.2 | 181.2 | 38 | 808.4 | 55 | 66 | 49 | 55 | 48 | 51 | 52 | 54 | 306 | 51 | 46 | 252 | 43 | 47 | 1423 | 56 | 55 | 245 | 253 | 57 | 183 | 50 | 122.8 | 472 | 46 | 255 | 49 | 48 | 56 | 134.8 | 243 | 49 | 257.6 | 45 | 212 | 53 | 37 | 51 | 54 | 56 | 52 | 53 | 54 | 108 | 47 | 51 | 52 | 11834.2 | 59 | 42 | 70.4 | 47 | 54 | 56 | 312.6 | 53 | 46 | 281 | 47 | 58 | 51 | 43 | 133 | 51 | 267 | 47 | 158.4 | 49 | 157 | 45 | 542.6 | 50 | 234 | 221 | 9465 | 57 | 53 | 55 | 86 | 51 | 56 | 44 | 51 | 119.2 | 225 | 48 | 51 | 232 | 624 | 37 | 49 | 41 | 52 | 366 | 47 | 350.2 | 504 | 52 | 808 | 54 | 210.2 | 280.4 | 50 | 57 | 51 | 44 | 44 | 57 | 32 | 54 | 54 | 36 | 47 | 116.4 | 53 | 48 | 55 | 33 | 50 | 148 | 178 | 51 | 258 | 188 | 124 | 48 | 10435 | 244 | 49 | 151 | 47 | 53 | 203
52 | 72.8 | 55 | 53 | 253 | 85 | 50 | 53 | 51 | 42 | 58 | 236 | 44 | 45 | 51 | 39 | 50 | 55 | 55 | 52 | 405.6 | 263 | 38 | 223 | 240 | 245 | 120 | 469.4 | 48 | 52 | 48 | 10807 | 51 | 405 | 54 | 48 | 51 | 50 | 10520.2 | 10534.4 | 52 | 57 | 43 | 46 | 242 | 10340 | 55 | 53 | 240 | 201 | 127.4 | 248 | 199.6 | 58 | 44 | 152 | 597 | 50 | 332 | 43 | 49 | 10604 | 155 | 440 | 264 | 38 | 834 | 55 | 87 | 49 | 55 | 48 | 51 | 52 | 54 | 251.6 | 51 | 46 | 252 | 43 | 47 | 105 | 139.2 | 55 | 245 | 253 | 57 | 156.4 | 50 | 226 | 532 | 216 | 255 | 49 | 48 | 56 | 48 | 243 | 49 | 178 | 45 | 177.6 | 53 | 37 | 51 | 54 | 56 | 52 | 53 | 54 | 596 | 47 | 51 | 80.8 | 11719 | 59 | 42 | 51 | 47 | 54 | 56 | 261 | 53 | 46 | 281 | 47 | 58 | 51 | 126.4 | 256 | 51 | 223 | 47 | 624 | 49 | 157 | 45 | 344.8 | 50 | 234 | 221 | 9465 | 57 | 53 | 55 | 48 | 51 | 56 | 44 | 51 | 140 | 155 | 80.2 | 51 | 232 | 664 | 37 | 49 | 41 | 52 | 321.8 | 47 | 498 | 559.2 | 52 | 1877.2 | 54 | 170 | 233 | 50 | 57 | 147 | 44 | 44 | 57 | 32 | 54 | 54 | 36 | 47 | 228 | 53 | 48 | 55 | 33 | 93.6 | 148 | 178 | 51 | 1491.8 | 188 | 44 | 48 | 10460 | 131.2 | 49 | 151 | 47 | 53 | 385
52 | 51 | 55 | 53 | 253 | 48 | 50 | 53 | 51 | 162.6 | 58 | 77.6 | 44 | 45 | 51 | 39 | 50 | 55 | 55 | 52 | 368 | 219.2 | 38 | 658.4 | 240 | 245 | 50 | 561 | 48 | 52 | 48 | 10929.4 | 51 | 304.8 | 54 | 48 | 51 | 50 | 10740 | 10700 | 52 | 57 | 43 | 46 | 320 | 10340 | 55 | 53 | 358.4 | 201 | 245 | 248 | 236 | 58 | 44 | 129.6 | 688.2 | 50 | 294.8 | 43 | 49 | 10561.6 | 155 | 440 | 264 | 38 | 814 | 55 | 125 | 49 | 55 | 48 | 51 | 52 | 54 | 1713.2 | 51 | 46 | 172 | 43 | 47 | 191.8 | 264 | 55 | 245 | 167.8 | 57 | 50 | 50 | 226 | 568 | 216 | 172.6 | 85 | 48 | 56 | 48 | 313.4 | 160.6 | 78 | 45 | 40 | 53 | 185.8 | 51 | 54 | 56 | 52 | 53 | 54 | 1116 | 47 | 216 | 196 | 11719 | 59 | 42 | 51 | 47 | 54 | 56 | 93.8 | 53 | 46 | 281 | 47 | 58 | 51 | 182 | 256 | 51 | 47 | 66.2 | 338.4 | 193.8 | 157 | 45 | 57 | 50 | 234 | 221 | 9465 | 57 | 53 | 55 | 48 | 51 | 56 | 44 | 51 | 140 | 50 | 209 | 51 | 232 | 225 | 37 | 126.6 | 41 | 52 | 143.4 | 47 | 579 | 431 | 52 | 770.4 | 87.8 | 146.2 | 233 | 50 | 57 | 483.6 | 44 | 110 | 57 | 32 | 54 | 71 | 36 | 47 | 228 | 53 | 48 | 55 | 33 | 159 | 148 | 178 | 51 | 354 | 188 | 44 | 48 | 10460 | 56 | 49 | 151 | 47 | 53 | 353
52 | 51 | 55 | 53 | 253 | 48 | 50 | 53 | 227 | 243 | 58 | 38 | 44 | 45 | 73.8 | 39 | 129.6 | 92.8 | 156.4 | 52 | 476 | 44 | 38 | 1058 | 240 | 245 | 50 | 371 | 48 | 52 | 48 | 10990 | 51 | 238 | 54 | 48 | 51 | 50 | 10740 | 10700 | 52 | 57 | 43 | 46 | 588.8 | 10340 | 55 | 53 | 388 | 201 | 274.4 | 167.6 | 353 | 58 | 44 | 244 | 813 | 50 | 239 | 43 | 49 | 10498 | 155 | 357.2 | 98.4 | 38 | 826 | 55 | 126 | 49 | 55 | 48 | 51 | 52 | 54 | 357 | 51 | 46 | 52 | 43 | 47 | 273 | 264 | 55 | 88.2 | 40 | 92 | 50 | 50 | 226 | 511.6 | 216 | 49 | 145 | 48 | 240 | 48 | 236 | 235 | 53 | 45 | 40 | 53 | 223 | 51 | 54 | 56 | 52 | 53 | 54 | 234 | 47 | 216 | 196 | 11719 | 59 | 78.4 | 51 | 47 | 54 | 56 | 52 | 53 | 46 | 49 | 47 | 58 | 51 | 182 | 256 | 115.2 | 165.4 | 143 | 225 | 230 | 174.6 | 45 | 57 | 50 | 196.2 | 37 | 9465 | 57 | 53 | 55 | 48 | 51 | 56 | 44 | 51 | 119.2 | 50 | 209 | 51 | 85.6 | 124.8 | 37 | 243 | 41 | 52 | 251 | 47 | 550.4 | 359.6 | 52 | 742.6 | 223 | 51 | 233 | 50 | 57 | 517 | 44 | 154 | 57 | 32 | 54 | 181.6 | 36 | 47 | 116.4 | 53 | 48 | 143.8 | 126 | 159 | 45 | 100 | 51 | 331 | 105.8 | 44 | 48 | 10460 | 56 | 49 | 41 | 47 | 53 | 383.4
52 | 51 | 176 | 53 | 378.8 | 48 | 50 | 53 | 227 | 243 | 58 | 38 | 44 | 45 | 338.6 | 39 | 249 | 244 | 224 | 52 | 548 | 44 | 38 | 1535.2 | 240 | 207 | 50 | 371 | 48 | 52 | 48 | 11875.8 | 51 | 122.2 | 179.6 | 48 | 51 | 50 | 10740 | 10700 | 52 | 57 | 80 | 119.6 | 588.2 | 10340 | 55 | 164.2 | 310.8 | 201 | 392 | 47 | 353 | 58 | 44 | 244 | 756 | 50 | 239 | 43 | 49 | 10699 | 113.8 | 287 | 57 | 38 | 934 | 55 | 190 | 49 | 55 | 48 | 179 | 52 | 54 | 428.6 | 51 | 219.6 | 52 | 43 | 47 | 339 | 139.2 | 55 | 49 | 40 | 256 | 50 | 50 | 226 | 489 | 216 | 49 | 109 | 48 | 240 | 48 | 236 | 235 | 53 | 45 | 40 | 53 | 223 | 51 | 54 | 56 | 52 | 109.4 | 54 | 44 | 47 | 216 | 295.6 | 11719 | 59 | 224 | 51 | 47 | 54 | 56 | 52 | 53 | 46 | 49 | 47 | 58 | 51 | 182 | 256 | 158 | 195 | 143 | 225 | 230 | 201 | 45 | 57 | 50 | 141 | 37 | 9465 | 57 | 53 | 55 | 48 | 51 | 56 | 44 | 51 | 36 | 50 | 209 | 51 | 49 | 58 | 37 | 243 | 41 | 52 | 251 | 47 | 220 | 48 | 214 | 596 | 223 | 51 | 159 | 50 | 57 | 517 | 44 | 154 | 57 | 32 | 54 | 382.2 | 36 | 47 | 42 | 53 | 48 | 277 | 188 | 326.2 | 45 | 48 | 51 | 275.6 | 51 | 44 | 48 | 10360 | 94.4 | 49 | 41 | 47 | 53 | 179
52 | 59 | 198 | 53 | 150 | 48 | 50 | 53 | 227 | 243 | 58 | 38 | 44 | 45 | 382 | 39 | 249 | 397 | 224 | 52 | 596 | 68.8 | 38 | 414 | 87.2 | 55 | 50 | 216 | 48 | 52 | 48 | 11550.2 | 51 | 45 | 211 | 129.2 | 51 | 50 | 10497.2 | 10700 | 52 | 57 | 228 | 230 | 209 | 10340 | 55 | 192 | 195 | 34 | 392 | 47 | 280.2 | 58 | 44 | 244 | 812 | 50 | 125.6 | 43 | 49 | 10699 | 52 | 339 | 57 | 38 | 968.8 | 223 | 279.8 | 179.4 | 55 | 48 | 186 | 52 | 54 | 533 | 51 | 367.4 | 52 | 43 | 47 | 430 | 94 | 55 | 49 | 40 | 280 | 50 | 50 | 54 | 457 | 114 | 49 | 133 | 48 | 203.2 | 144 | 236 | 277.2 | 53 | 45 | 40 | 77.4 | 223 | 51 | 54 | 56 | 52 | 194 | 54 | 44 | 47 | 216 | 333.2 | 11719 | 59 | 224 | 218.2 | 47 | 54 | 56 | 52 | 53 | 46 | 49 | 47 | 58 | 114.2 | 98.6 | 51 | 158 | 195 | 143 | 225 | 444 | 201 | 45 | 57 | 50 | 165 | 37 | 9465 | 57 | 158 | 55 | 48 | 51 | 56 | 44 | 51 | 36 | 50 | 209 | 51 | 49 | 58 | 37 | 126.6 | 41 | 52 | 251 | 47 | 220 | 48 | 109 | 566 | 155.4 | 51 | 48 | 169.4 | 57 | 446.2 | 44 | 154 | 57 | 32 | 54 | 503 | 36 | 47 | 42 | 53 | 48 | 277 | 188 | 280.8 | 84 | 48 | 51 | 287 | 51 | 44 | 48 | 10335 | 307.2 | 49 | 41 | 47 | 53 | 51
52 | 51 | 265 | 53 | 141 | 48 | 379.4 | 53 | 227 | 202.8 | 58 | 38 | 123.2 | 45 | 382 | 39 | 249 | 397 | 224 | 158.2 | 528 | 168 | 38 | 68 | 49 | 55 | 50 | 54 | 48 | 52 | 48 | 11067 | 51 | 45 | 211 | 385.4 | 51 | 69.6 | 10317 | 10561.6 | 52 | 171.6 | 228 | 230 | 53 | 10340 | 55 | 192 | 76.6 | 34 | 196 | 47 | 124.2 | 58 | 44 | 244 | 243.2 | 50 | 50 | 43 | 49 | 10699 | 52 | 370 | 57 | 38 | 1118 | 265 | 335.6 | 212 | 55 | 48 | 396.4 | 52 | 54 | 557 | 154.8 | 437 | 52 | 43 | 47 | 462 | 246 | 55 | 49 | 74.4 | 232 | 50 | 50 | 54 | 421 | 46 | 49 | 109 | 48 | 56 | 144 | 162.8 | 377.2 | 53 | 45 | 40 | 175 | 148.6 | 51 | 54 | 56 | 52 | 194 | 92.6 | 44 | 47 | 51 | 280.4 | 11719 | 59 | 224 | 260 | 47 | 54 | 56 | 52 | 53 | 46 | 49 | 47 | 58 | 230.8 | 43 | 51 | 158 | 195 | 85.4 | 51 | 371.6 | 353.8 | 45 | 57 | 50 | 165 | 37 | 9691 | 57 | 228 | 55 | 48 | 51 | 92 | 44 | 51 | 36 | 50 | 80.2 | 51 | 49 | 58 | 37 | 49 | 41 | 52 | 251 | 47 | 220 | 48 | 95 | 503 | 54 | 51 | 48 | 249 | 57 | 84.4 | 44 | 44 | 57 | 32 | 54 | 452 | 36 | 47 | 42 | 53 | 48 | 277 | 188 | 259 | 240 | 48 | 51 | 358.2 | 51 | 44 | 48 | 10335 | 396 | 152.8 | 41 | 47 | 53 | 51
52 | 75 | 251 | 271 | 153 | 48 | 486 | 53 | 121.4 | 42 | 58 | 38 | 143 | 45 | 96.6 | 39 | 249 | 397 | 190.2 | 229 | 560.4 | 168 | 38 | 164 | 49 | 55 | 50 | 54 | 48 | 52 | 48 | 11173 | 51 | 45 | 272.2 | 419 | 51 | 148 | 10317 | 10539 | 52 | 248 | 228 | 230 | 53 | 10340 | 55 | 192 | 47 | 34 | 166.6 | 47 | 54 | 58 | 44 | 88.8 | 261 | 50 | 50 | 105.4 | 49 | 10699 | 52 | 355 | 90.8 | 38 | 1124 | 265 | 382 | 212 | 55 | 48 | 412 | 52 | 54 | 525 | 224 | 220 | 52 | 241 | 47 | 474 | 246 | 55 | 49 | 212 | 232 | 50 | 50 | 54 | 575.2 | 46 | 49 | 183.8 | 48 | 219.2 | 144 | 53 | 367 | 53 | 45 | 40 | 175 | 37 | 51 | 54 | 56 | 52 | 194 | 247 | 44 | 254 | 51 | 322 | 11719 | 59 | 224 | 260 | 47 | 54 | 150.2 | 52 | 53 | 46 | 140.2 | 47 | 58 | 318 | 43 | 51 | 51 | 131.2 | 47 | 51 | 220.2 | 331.2 | 45 | 57 | 50 | 141 | 37 | 9691 | 99.4 | 228 | 55 | 48 | 51 | 146 | 44 | 51 | 154.2 | 50 | 48 | 51 | 49 | 58 | 37 | 49 | 41 | 52 | 35 | 47 | 220 | 48 | 187.2 | 561 | 54 | 51 | 48 | 249 | 57 | 51 | 44 | 44 | 57 | 32 | 169.2 | 418 | 36 | 225 | 42 | 53 | 48 | 277 | 265.4 | 50 | 390.4 | 48 | 51 | 435 | 51 | 44 | 48 | 10335 | 319.2 | 222 | 41 | 47 | 53 | 51
52 | 51 | 310 | 271 | 68.6 | 48 | 486 | 53 | 51 | 42 | 58 | 38 | 143 | 45 | 51 | 39 | 50 | 245.8 | 55 | 229 | 44 | 168 | 38 | 124 | 49 | 55 | 50 | 54 | 48 | 52 | 48 | 11209 | 51 | 45 | 187.4 | 297.2 | 51 | 148 | 10429.2 | 10514.6 | 52 | 308 | 228 | 230 | 53 | 10340 | 55 | 80.8 | 47 | 114 | 49 | 47 | 54 | 58 | 44 | 50 | 261 | 50 | 50 | 199 | 49 | 10578.4 | 52 | 367 | 226 | 115.6 | 1086 | 265 | 53 | 212 | 55 | 48 | 436 | 52 | 197.2 | 232 | 224 | 220 | 52 | 241 | 47 | 152 | 246 | 55 | 49 | 212 | 92 | 50 | 50 | 54 | 44 | 46 | 49 | 381.8 | 48 | 260 | 105.6 | 53 | 367 | 53 | 45 | 40 | 175 | 37 | 51 | 54 | 56 | 52 | 137.6 | 247 | 44 | 254 | 51 | 288.8 | 11719 | 59 | 78.4 | 260 | 47 | 54 | 213 | 120.8 | 53 | 46 | 163 | 47 | 58 | 318 | 43 | 51 | 51 | 138 | 47 | 51 | 49 | 240 | 45 | 57 | 50 | 45 | 37 | 9691 | 269 | 228 | 55 | 48 | 51 | 146 | 44 | 51 | 233 | 50 | 48 | 51 | 49 | 58 | 37 | 49 | 41 | 52 | 35 | 47 | 119.2 | 48 | 238 | 601 | 54 | 51 | 48 | 249 | 57 | 51 | 44 | 44 | 57 | 32 | 390 | 217.4 | 36 | 225 | 42 | 53 | 48 | 55 | 246 | 50 | 350 | 48 | 51 | 174 | 51 | 44 | 48 | 10335 | 204 | 222 | 41 | 47 | 53 | 51
52 | 51 | 316.4 | 271 | 163 | 138 | 486 | 53 | 51 | 42 | 58 | 38 | 272.8 | 45 | 51 | 39 | 50 | 55 | 55 | 229 | 44 | 171.6 | 38 | 180 | 49 | 55 | 50 | 54 | 235 | 75 | 48 | 11203 | 51 | 45 | 156 | 216 | 51 | 176.6 | 10504 | 10513 | 52 | 398 | 80 | 46 | 124.4 | 10358.8 | 55 | 53 | 47 | 134 | 49 | 47 | 54 | 206.8 | 44 | 50 | 261 | 50 | 50 | 199 | 49 | 10498 | 52 | 245 | 226 | 135 | 978 | 181 | 53 | 81.6 | 55 | 48 | 294 | 52 | 233 | 58 | 224 | 185.2 | 52 | 201.4 | 47 | 53 | 246 | 55 | 49 | 212 | 57 | 120.2 | 50 | 54 | 44 | 46 | 49 | 467 | 48 | 260 | 48 | 146.6 | 367 | 53 | 45 | 40 | 101.8 | 37 | 88 | 54 | 56 | 52 | 53 | 247 | 44 | 254 | 51 | 156 | 11719 | 59 | 42 | 176.4 | 47 | 54 | 213 | 138 | 53 | 46 | 163 | 47 | 58 | 254.8 | 43 | 51 | 51 | 260.4 | 47 | 51 | 49 | 240 | 45 | 57 | 50 | 45 | 37 | 9751.6 | 269 | 193 | 55 | 48 | 51 | 146 | 44 | 51 | 233 | 50 | 48 | 51 | 49 | 58 | 37 | 49 | 41 | 52 | 35 | 47 | 52 | 48 | 238 | 860.2 | 54 | 51 | 48 | 209.2 | 57 | 51 | 44 | 44 | 57 | 138.8 | 390 | 54 | 36 | 225 | 42 | 53 | 48 | 55 | 246 | 50 | 233 | 48 | 51 | 53 | 51 | 44 | 48 | 10335 | 144.8 | 222 | 41 | 47 | 133.4 | 51
52 | 51 | 319.2 | 271 | 163 | 272 | 186.2 | 53 | 51 | 42 | 58 | 38 | 231 | 45 | 51 | 39 | 50 | 55 | 55 | 193.6 | 44 | 239 | 38 | 307.2 | 49 | 148 | 50 | 54 | 235 | 167 | 283.2 | 11281 | 51 | 45 | 156 | 148.8 | 51 | 232.2 | 10504 | 10513 | 52 | 359.8 | 43 | 46 | 172 | 10434 | 55 | 53 | 47 | 134 | 49 | 47 | 54 | 244 | 44 | 50 | 177 | 50 | 124.4 | 199 | 49 | 10498 | 52 | 719.8 | 226 | 135 | 710.8 | 55 | 53 | 49 | 55 | 48 | 274 | 52 | 233 | 58 | 120.2 | 46 | 52 | 43 | 47 | 191.6 | 94 | 153.4 | 49 | 177.6 | 57 | 167 | 50 | 54 | 44 | 46 | 49 | 1806.8 | 48 | 260 | 48 | 170 | 112.6 | 252 | 45 | 40 | 53 | 37 | 368 | 54 | 56 | 52 | 53 | 273 | 44 | 254 | 51 | 52 | 11863 | 59 | 42 | 51 | 47 | 54 | 213 | 138 | 53 | 46 | 140.2 | 47 | 58 | 94.6 | 43 | 51 | 51 | 342 | 47 | 51 | 104 | 163.6 | 45 | 57 | 157 | 45 | 37 | 9656.4 | 269 | 221.8 | 55 | 48 | 51 | 74 | 124.8 | 51 | 233 | 263 | 48 | 194 | 49 | 58 | 37 | 49 | 41 | 52 | 35 | 48.8 | 52 | 48 | 238 | 1209.4 | 54 | 51 | 48 | 50 | 57 | 51 | 117.6 | 44 | 57 | 210 | 390 | 54 | 36 | 225 | 42 | 212 | 48 | 55 | 246 | 50 | 315.4 | 48 | 51 | 53 | 51 | 44 | 48 | 10335 | 56 | 187.4 | 41 | 47 | 254 | 51
52 | 207 | 490 | 309.2 | 163 | 383 | 89 | 53 | 51 | 42 | 58 | 38 | 231 | 45 | 51 | 113.8 | 50 | 55 | 55 | 52 | 128.8 | 239 | 38 | 424 | 49 | 148 | 50 | 54 | 235 | 167 | 342 | 11259 | 51 | 45 | 54 | 182 | 51 | 193 | 10354.4 | 11767.6 | 52 | 207 | 43 | 46 | 172 | 10585 | 55 | 53 | 47 | 114 | 49 | 47 | 54 | 244 | 44 | 50 | 51 | 50 | 143 | 136.6 | 49 | 10498 | 52 | 1085.2 | 226 | 115.6 | 644 | 55 | 53 | 49 | 55 | 48 | 242 | 52 | 233 | 58 | 51 | 46 | 52 | 43 | 47 | 284 | 56 | 219 | 49 | 40 | 57 | 167 | 50 | 54 | 44 | 46 | 90.2 | 419 | 48 | 178.4 | 48 | 170 | 49 | 252 | 45 | 108.8 | 53 | 37 | 368 | 54 | 56 | 52 | 53 | 222.6 | 165.8 | 129.8 | 51 | 52 | 11863 | 59 | 42 | 211.8 | 47 | 54 | 181.6 | 288 | 53 | 46 | 49 | 47 | 58 | 51 | 43 | 51 | 51 | 251 | 47 | 51 | 113.6 | 49 | 45 | 57 | 157 | 45 | 37 | 9566 | 269 | 264 | 55 | 238 | 51 | 56 | 246 | 51 | 193.6 | 368 | 48 | 206 | 49 | 58 | 37 | 49 | 41 | 52 | 178 | 2076.6 | 52 | 48 | 238 | 611 | 54 | 51 | 48 | 50 | 57 | 51 | 228 | 44 | 57 | 210 | 274.8 | 54 | 36 | 118.2 | 42 | 212 | 48 | 55 | 160.8 | 50 | 260.8 | 74 | 51 | 53 | 51 | 44 | 48 | 10439 | 56 | 49 | 86.6 | 47 | 254 | 51
52 | 207 | 550 | 222 | 92.2 | 383 | 245 | 53 | 51 | 42 | 58 | 38 | 231 | 45 | 51 | 226 | 50 | 55 | 55 | 52 | 256 | 239 | 75.6 | 216 | 49 | 148 | 50 | 54 | 235 | 167 | 342 | 11203 | 51 | 45 | 54 | 182 | 51 | 193 | 10317 | 10525 | 52 | 147 | 43 | 46 | 172 | 10585 | 55 | 53 | 47 | 34 | 49 | 47 | 54 | 244 | 44 | 50 | 51 | 50 | 143 | 43 | 49 | 10604 | 52 | 352 | 90.8 | 38 | 637.4 | 55 | 53 | 49 | 55 | 48 | 51 | 52 | 161.4 | 58 | 51 | 46 | 52 | 43 | 132.6 | 284 | 56 | 219 | 49 | 40 | 57 | 300 | 50 | 54 | 112.4 | 46 | 255 | 194.2 | 48 | 56 | 48 | 146.6 | 49 | 252 | 45 | 212 | 53 | 37 | 368 | 54 | 56 | 52 | 53 | 184 | 247 | 47 | 51 | 52 | 11863 | 59 | 42 | 252 | 47 | 54 | 56 | 261 | 53 | 212 | 49 | 47 | 58 | 51 | 43 | 51 | 51 | 87.8 | 47 | 51 | 140 | 135.4 | 45 | 126.2 | 157 | 82.8 | 221 | 9566 | 99.4 | 264 | 114.6 | 238 | 51 | 56 | 246 | 51 | 36 | 395.4 | 48 | 250 | 49 | 58 | 37 | 49 | 41 | 52 | 178 | 47 | 52 | 226 | 52 | 614.8 | 54 | 51 | 48 | 50 | 57 | 51 | 228 | 44 | 57 | 210 | 130.8 | 54 | 36 | 47 | 42 | 313 | 48 | 146.2 | 33 | 169.4 | 148 | 178 | 51 | 53 | 51 | 186.4 | 48 | 10335 | 56 | 49 | 269 | 47 | 254 | 83
52 | 479.4 | 447.6 | 222 | 45 | 293 | 245 | 53 | 51 | 42 | 58 | 38 | 156.2 | 45 | 51 | 270.4 | 50 | 55 | 55 | 52 | 256 | 239 | 226 | 216 | 49 | 110.8 | 50 | 54 | 122.8 | 98 | 323.4 | 11173 | 51 | 45 | 54 | 182 | 51 | 193 | 10336.8 | 10559 | 52 | 57 | 43 | 46 | 53 | 10528.6 | 55 | 53 | 47 | 34 | 49 | 47 | 54 | 95.2 | 44 | 50 | 51 | 50 | 124.4 | 43 | 49 | 10604 | 155 | 368 | 57 | 38 | 1904.8 | 55 | 53 | 49 | 55 | 48 | 51 | 52 | 54 | 58 | 51 | 46 | 212 | 43 | 154 | 99.2 | 56 | 219 | 49 | 40 | 57 | 183 | 50 | 54 | 215 | 46 | 255 | 169 | 48 | 107.2 | 48 | 53 | 49 | 252 | 230.6 | 212 | 53 | 37 | 326.8 | 54 | 56 | 52 | 53 | 184 | 247 | 47 | 51 | 52 | 11863 | 59 | 160.4 | 252 | 47 | 54 | 56 | 261 | 53 | 212 | 49 | 47 | 58 | 51 | 43 | 51 | 51 | 47 | 47 | 51 | 176 | 157 | 45 | 230 | 114.2 | 234 | 221 | 9465 | 57 | 53 | 204 | 238 | 51 | 56 | 246 | 51 | 36 | 225 | 48 | 145.6 | 49 | 58 | 37 | 49 | 41 | 52 | 178 | 47 | 52 | 226 | 52 | 488 | 54 | 252 | 48 | 50 | 57 | 51 | 228 | 44 | 57 | 174.4 | 54 | 54 | 36 | 47 | 42 | 313 | 48 | 169 | 33 | 249 | 127.4 | 178 | 51 | 53 | 51 | 348 | 48 | 10435 | 56 | 49 | 269 | 47 | 280.2 | 305.2
52 | 523 | 371 | 222 | 253 | 233 | 175.8 | 53 | 51 | 42 | 58 | 38 | 44 | 45 | 73.8 | 337 | 50 | 55 | 55 | 52 | 256 | 44 | 226 | 112.8 | 49 | 55 | 50 | 124.4 | 48 | 52 | 168.6 | 10807 | 51 | 45 | 54 | 182 | 51 | 78.6 | 10416 | 10653 | 52 | 57 | 43 | 46 | 53 | 10491 | 112.8 | 53 | 47 | 34 | 49 | 47 | 54 | 58 | 44 | 50 | 51 | 137 | 50 | 43 | 49 | 10604 | 155 | 181.6 | 57 | 38 | 52 | 55 | 180.8 | 49 | 55 | 48 | 51 | 52 | 54 | 58 | 51 | 46 | 252 | 43 | 154 | 53 | 56 | 120.6 | 49 | 167.8 | 57 | 183 | 50 | 54 | 215 | 46 | 255 | 49 | 48 | 184 | 257 | 205 | 160.6 | 132.6 | 277 | 212 | 53 | 37 | 88 | 54 | 56 | 52 | 53 | 106 | 84.6 | 47 | 117 | 80.8 | 11719 | 59 | 243.4 | 252 | 47 | 54 | 56 | 261 | 53 | 178.8 | 49 | 47 | 58 | 51 | 43 | 51 | 51 | 47 | 47 | 51 | 49 | 157 | 45 | 230 | 50 | 234 | 221 | 9465 | 57 | 53 | 204 | 238 | 51 | 56 | 246 | 51 | 36 | 225 | 48 | 51 | 49 | 158.2 | 37 | 49 | 41 | 52 | 266 | 47 | 123.4 | 226 | 52 | 46 | 54 | 252 | 48 | 82 | 57 | 51 | 228 | 8007.8 | 57 | 32 | 54 | 54 | 36 | 47 | 42 | 393.6 | 48 | 169 | 33 | 249 | 45 | 178 | 51 | 53 | 51 | 348 | 48 | 10460 | 168.8 | 49 | 269 | 47 | 414 | 368
52 | 367 | 371 | 53 | 253 | 48 | 96.2 | 53 | 51 | 42 | 58 | 77.6 | 76 | 45 | 165 | 337 | 50 | 55 | 55 | 52 | 256 | 44 | 226 | 44 | 49 | 55 | 50 | 420 | 48 | 52 | 48 | 10807 | 51 | 45 | 54 | 48 | 51 | 50 | 10416 | 10776.8 | 52 | 57 | 43 | 46 | 53 | 10340 | 202.2 | 53 | 165.4 | 34 | 49 | 47 | 54 | 58 | 44 | 50 | 51 | 195 | 50 | 43 | 67.6 | 10561.6 | 155 | 48 | 57 | 38 | 52 | 55 | 266 | 49 | 55 | 48 | 51 | 112 | 54 | 58 | 51 | 46 | 252 | 43 | 132.6 | 53 | 56 | 118.6 | 49 | 253 | 57 | 183 | 50 | 226 | 215 | 122 | 255 | 49 | 48 | 204 | 257 | 243 | 235 | 53 | 277 | 212 | 53 | 37 | 51 | 54 | 56 | 52 | 53 | 54 | 44 | 47 | 216 | 196 | 11719 | 59 | 279 | 91.2 | 47 | 54 | 56 | 177.4 | 53 | 46 | 49 | 140 | 58 | 51 | 43 | 215 | 136.6 | 47 | 47 | 51 | 147.4 | 135.4 | 45 | 230 | 50 | 234 | 221 | 9465 | 57 | 53 | 204 | 124 | 51 | 56 | 44 | 51 | 36 | 190 | 48 | 51 | 85.6 | 225 | 37 | 49 | 41 | 52 | 145 | 47 | 171 | 382 | 52 | 46 | 54 | 347.2 | 259 | 90 | 57 | 184.6 | 44 | 399 | 57 | 32 | 90 | 54 | 36 | 47 | 42 | 2681.2 | 48 | 146.2 | 95 | 249 | 45 | 152 | 51 | 53 | 51 | 348 | 48 | 10460 | 284 | 49 | 269 | 47 | 374 | 368
52 | 367 | 379 | 53 | 253 | 48 | 95 | 53 | 86.2 | 42 | 58 | 236 | 325.6 | 45 | 165 | 150 | 50 | 55 | 55 | 52 | 44 | 44 | 226 | 44 | 49 | 55 | 50 | 532.8 | 48 | 52 | 48 | 10807 | 51 | 160.8 | 54 | 48 | 169.8 | 50 | 10416 | 10854.8 | 52 | 57 | 43 | 46 | 53 | 10340 | 199 | 149.8 | 195 | 34 | 49 | 47 | 163.2 | 58 | 44 | 152 | 51 | 195 | 50 | 43 | 142 | 10498 | 113.8 | 48 | 57 | 38 | 52 | 55 | 266 | 49 | 55 | 48 | 51 | 52 | 54 | 58 | 51 | 46 | 252 | 43 | 47 | 53 | 56 | 161 | 49 | 253 | 57 | 50 | 50 | 226 | 215 | 46 | 90.2 | 49 | 48 | 218 | 215.2 | 243 | 235 | 53 | 277 | 40 | 121.4 | 185.8 | 51 | 54 | 56 | 52 | 53 | 54 | 44 | 47 | 216 | 196 | 11719 | 59 | 279 | 51 | 47 | 54 | 56 | 52 | 53 | 46 | 49 | 140 | 58 | 51 | 182 | 256 | 158 | 47 | 85.4 | 155.4 | 316.8 | 49 | 45 | 322 | 50 | 234 | 110.6 | 9465 | 57 | 53 | 204 | 48 | 51 | 56 | 44 | 51 | 36 | 50 | 48 | 51 | 232 | 225 | 37 | 49 | 41 | 52 | 366 | 47 | 171 | 314.2 | 52 | 46 | 54 | 371 | 259 | 62 | 57 | 218 | 44 | 535 | 57 | 32 | 144 | 54 | 36 | 47 | 42 | 3106 | 48 | 55 | 188 | 209.2 | 45 | 48 | 51 | 53 | 51 | 247.2 | 48 | 10460 | 344 | 49 | 86.6 | 47 | 393.6 | 336
52 | 133.8 | 458 | 53 | 253 | 48 | 175 | 53 | 227 | 42 | 58 | 236 | 510.2 | 45 | 165 | 61.2 | 50 | 55 | 55 | 52 | 44 | 44 | 75.6 | 44 | 49 | 55 | 50 | 523 | 48 | 52 | 48 | 10807 | 51 | 238 | 54 | 48 | 249 | 50 | 10356.6 | 13754.6 | 52 | 57 | 85.8 | 46 | 53 | 10340 | 363 | 295 | 388 | 134.2 | 49 | 47 | 236 | 58 | 44 | 152 | 51 | 195 | 50 | 43 | 142 | 10498 | 52 | 48 | 181.2 | 38 | 52 | 55 | 266 | 49 | 55 | 60 | 51 | 52 | 54 | 58 | 51 | 46 | 172 | 43 | 47 | 53 | 264 | 161 | 49 | 253 | 57 | 50 | 50 | 226 | 44 | 46 | 49 | 49 | 48 | 127.6 | 105.6 | 53 | 235 | 53 | 184.2 | 40 | 224 | 223 | 51 | 54 | 56 | 52 | 137.6 | 54 | 44 | 47 | 286 | 196 | 11719 | 59 | 197 | 51 | 47 | 54 | 56 | 52 | 53 | 46 | 182.6 | 140 | 58 | 51 | 182 | 443 | 158 | 47 | 143 | 225 | 353 | 140.2 | 346 | 172 | 50 | 82.8 | 37 | 9465 | 57 | 213 | 55 | 48 | 51 | 56 | 44 | 51 | 36 | 50 | 209 | 51 | 232 | 225 | 37 | 49 | 41 | 52 | 344 | 47 | 271.8 | 243 | 52 | 46 | 54 | 250.4 | 253.8 | 90 | 57 | 218 | 44 | 623 | 57 | 32 | 144 | 181.8 | 36 | 47 | 42 | 3106 | 48 | 55 | 188 | 50 | 45 | 48 | 51 | 53 | 160.6 | 44 | 48 | 10360 | 344 | 49 | 41 | 47 | 1118 | 176.6
52 | 51 | 165 | 53 | 128.2 | 48 | 235 | 53 | 227 | 122.4 | 58 | 236 | 476.6 | 45 | 270.2 | 39 | 50 | 55 | 55 | 52 | 44 | 175.4 | 38 | 84 | 163.6 | 55 | 50 | 371 | 48 | 52 | 48 | 10807 | 51 | 238 | 54 | 48 | 249 | 50 | 10317 | 13478 | 52 | 57 | 150 | 46 | 170 | 10340 | 263 | 295 | 388 | 201 | 49 | 167.6 | 236 | 58 | 44 | 268.4 | 51 | 108 | 87.8 | 43 | 142 | 10498 | 52 | 48 | 264 | 38 | 52 | 55 | 223.4 | 49 | 55 | 48 | 51 | 52 | 54 | 58 | 51 | 46 | 52 | 43 | 47 | 53 | 264 | 161 | 166.6 | 210.4 | 162 | 221.2 | 50 | 226 | 44 | 46 | 49 | 49 | 48 | 76 | 361 | 126.2 | 123.4 | 78 | 45 | 40 | 224 | 223 | 51 | 54 | 56 | 52 | 194 | 54 | 44 | 47 | 325 | 233.6 | 11719 | 59 | 224 | 51 | 47 | 54 | 56 | 52 | 53 | 46 | 216 | 102.8 | 58 | 51 | 182 | 443 | 136.6 | 47 | 143 | 225 | 328.4 | 201 | 430 | 172 | 50 | 45 | 37 | 9465 | 57 | 213 | 55 | 48 | 51 | 56 | 44 | 51 | 36 | 50 | 209 | 51 | 232 | 191.6 | 37 | 49 | 41 | 52 | 211.8 | 47 | 220 | 48 | 52 | 46 | 54 | 146.2 | 233 | 152 | 57 | 288.8 | 44 | 226 | 57 | 32 | 144 | 267 | 36 | 47 | 42 | 3168 | 48 | 55 | 188 | 50 | 45 | 48 | 51 | 53 | 188 | 44 | 48 | 10335 | 306.4 | 49 | 151 | 47 | 2195 | 51
52 | 51 | 165 | 53 | 45 | 48 | 225.4 | 53 | 227 | 243 | 58 | 236 | 494 | 45 | 268 | 39 | 50 | 55 | 55 | 52 | 44 | 263 | 38 | 148.4 | 240 | 55 | 50 | 195 | 48 | 52 | 48 | 10807 | 51 | 238 | 54 | 81.6 | 249 | 50 | 10317 | 14074.2 | 52 | 57 | 150 | 230 | 248 | 10340 | 215 | 295 | 269.6 | 201 | 49 | 248 | 236 | 58 | 44 | 305.2 | 135 | 50 | 239 | 74.2 | 86.2 | 10498 | 52 | 48 | 264 | 38 | 52 | 265 | 53 | 49 | 55 | 48 | 51 | 52 | 54 | 58 | 51 | 46 | 52 | 43 | 47 | 53 | 222.4 | 55 | 245 | 40 | 232 | 264 | 50 | 122.8 | 44 | 148 | 49 | 49 | 48 | 156 | 361 | 236 | 49 | 178 | 45 | 40 | 224 | 223 | 51 | 54 | 56 | 52 | 194 | 54 | 44 | 47 | 226 | 218 | 11719 | 59 | 224 | 51 | 47 | 54 | 56 | 138 | 53 | 46 | 216 | 47 | 58 | 51 | 182 | 323.6 | 51 | 47 | 143 | 225 | 230 | 201 | 439 | 149 | 50 | 45 | 37 | 9600.6 | 57 | 213 | 55 | 48 | 51 | 56 | 44 | 51 | 36 | 50 | 209 | 51 | 232 | 58 | 37 | 165.4 | 41 | 52 | 35 | 47 | 220 | 48 | 52 | 46 | 246 | 51 | 233 | 164 | 57 | 238.6 | 44 | 204 | 57 | 32 | 72 | 267 | 36 | 47 | 42 | 979.4 | 48 | 55 | 126 | 175.4 | 45 | 48 | 51 | 53 | 188 | 44 | 48 | 10335 | 76 | 49 | 151 | 47 | 2207 | 51
52 | 51 | 99 | 53 | 45 | 48 | 255.4 | 53 | 227 | 243 | 58 | 77.6 | 44 | 45 | 268 | 39 | 50 | 55 | 55 | 52 | 44 | 287.8 | 38 | 286.4 | 240 | 55 | 50 | 82.2 | 48 | 52 | 48 | 10901 | 51 | 199.4 | 54 | 216 | 209.4 | 50 | 10468 | 15533 | 52 | 57 | 150 | 230 | 248 | 10340 | 55 | 157 | 240 | 201 | 49 | 248 | 199.6 | 58 | 44 | 244 | 261 | 50 | 239 | 199 | 49 | 10578.4 | 52 | 48 | 98.4 | 38 | 52 | 265 | 53 | 49 | 55 | 48 | 51 | 52 | 54 | 58 | 51 | 46 | 52 | 43 | 47 | 53 | 56 | 55 | 245 | 40 | 232 | 264 | 50 | 54 | 44 | 216 | 49 | 49 | 48 | 267.6 | 361 | 236 | 49 | 178 | 45 | 40 | 248.4 | 148.6 | 51 | 54 | 56 | 52 | 194 | 247 | 44 | 47 | 121 | 218 | 11719 | 59 | 224 | 51 | 47 | 54 | 118.8 | 138 | 294.2 | 46 | 262.4 | 47 | 58 | 51 | 43 | 51 | 51 | 47 | 66.2 | 190.2 | 157.6 | 201 | 45 | 57 | 50 | 45 | 37 | 9691 | 57 | 213 | 55 | 48 | 51 | 56 | 44 | 51 | 36 | 50 | 209 | 51 | 85.6 | 58 | 37 | 243 | 41 | 52 | 35 | 47 | 220 | 48 | 52 | 397.8 | 246 | 51 | 233 | 200 | 57 | 350 | 44 | 44 | 57 | 32 | 169.2 | 418 | 36 | 47 | 42 | 326.2 | 48 | 143.8 | 33 | 324.4 | 45 | 48 | 51 | 149.8 | 188 | 44 | 48 | 10335 | 94.4 | 222 | 151 | 47 | 2108 | 51
52 | 51 | 55 | 53 | 45 | 48 | 336.2 | 53 | 86.2 | 243 | 58 | 38 | 63.8 | 45 | 51 | 39 | 50 | 55 | 190.2 | 52 | 44 | 211.8 | 38 | 421 | 240 | 55 | 50 | 54 | 48 | 52 | 48 | 10901 | 51 | 45 | 54 | 419 | 51 | 50 | 10468 | 13793 | 52 | 57 | 64.4 | 230 | 295.6 | 10415.2 | 55 | 53 | 124.2 | 207.6 | 137.2 | 248 | 54 | 58 | 44 | 244 | 261 | 50 | 239 | 199 | 49 | 10699 | 52 | 48 | 57 | 38 | 129.6 | 265 | 53 | 179.4 | 55 | 48 | 51 | 52 | 54 | 58 | 224 | 46 | 52 | 122.2 | 47 | 53 | 56 | 55 | 245 | 40 | 232 | 381 | 50 | 54 | 44 | 216 | 49 | 123.8 | 48 | 350 | 265 | 236 | 49 | 178 | 45 | 40 | 175 | 37 | 51 | 54 | 56 | 52 | 109.4 | 247 | 44 | 47 | 51 | 322 | 11719 | 59 | 224 | 51 | 47 | 54 | 213 | 138 | 133.4 | 46 | 314.4 | 47 | 58 | 116.4 | 43 | 51 | 51 | 215.4 | 47 | 51 | 49 | 109.8 | 45 | 57 | 50 | 45 | 37 | 9691 | 57 | 53 | 138.2 | 48 | 51 | 56 | 44 | 51 | 36 | 50 | 112.4 | 168 | 49 | 58 | 37 | 243 | 41 | 52 | 35 | 47 | 358.4 | 48 | 52 | 512 | 246 | 51 | 233 | 970.4 | 57 | 350 | 44 | 44 | 57 | 32 | 198 | 375.4 | 36 | 47 | 116.4 | 246.8 | 48 | 277 | 118.2 | 368 | 45 | 48 | 51 | 174 | 78.4 | 44 | 48 | 10335 | 248 | 222 | 107 | 47 | 1711.4 | 51
52 | 51 | 55 | 53 | 45 | 210.8 | 403 | 53 | 51 | 243 | 58 | 38 | 143 | 45 | 51 | 39 | 249 | 55 | 224 | 122.8 | 44 | 168 | 38 | 349.8 | 201.8 | 245 | 50 | 54 | 48 | 52 | 48 | 10901 | 51 | 45 | 135.6 | 419 | 51 | 50 | 10468 | 14223.2 | 264 | 95.2 | 43 | 230 | 328 | 10434 | 55 | 53 | 47 | 134 | 196 | 207.8 | 54 | 58 | 44 | 205.2 | 261 | 50 | 239 | 199 | 49 | 10720.2 | 52 | 48 | 57 | 38 | 246 | 265 | 53 | 212 | 55 | 48 | 130.2 | 52 | 233 | 58 | 224 | 46 | 52 | 241 | 47 | 53 | 56 | 55 | 205.8 | 108.8 | 197 | 295.4 | 50 | 54 | 44 | 216 | 49 | 236 | 48 | 290 | 134.8 | 329.6 | 217.8 | 134.4 | 45 | 40 | 175 | 37 | 51 | 54 | 56 | 52 | 53 | 325 | 44 | 47 | 51 | 322 | 11719 | 59 | 78.4 | 51 | 47 | 54 | 213 | 103.6 | 1291.6 | 46 | 281 | 47 | 58 | 160 | 43 | 51 | 51 | 358 | 47 | 51 | 49 | 124 | 45 | 57 | 50 | 45 | 59.2 | 9691 | 226.6 | 53 | 159 | 48 | 51 | 56 | 44 | 51 | 36 | 50 | 48 | 246 | 49 | 58 | 37 | 87.8 | 41 | 52 | 35 | 47 | 267 | 48 | 52 | 512 | 279.8 | 51 | 85 | 605.2 | 57 | 232 | 44 | 44 | 57 | 32 | 198 | 205 | 36 | 47 | 228 | 158 | 48 | 277 | 246 | 244.8 | 82.6 | 48 | 51 | 174 | 51 | 44 | 48 | 10460 | 336.8 | 222 | 41 | 47 | 125 | 51
52 | 51 | 55 | 53 | 45 | 212.4 | 406 | 53 | 51 | 42 | 58 | 38 | 143 | 45 | 51 | 39 | 249 | 85.6 | 224 | 229 | 44 | 168 | 38 | 329.2 | 49 | 245 | 50 | 54 | 48 | 52 | 88.2 | 10863.4 | 51 | 45 | 156 | 378.4 | 51 | 50 | 10468 | 3633.2 | 264 | 248 | 43 | 119.6 | 172 | 10434 | 55 | 53 | 47 | 134 | 196 | 47 | 54 | 95.2 | 44 | 50 | 261 | 50 | 87.8 | 167.8 | 49 | 10805 | 52 | 70 | 57 | 38 | 246 | 139 | 53 | 212 | 55 | 48 | 249 | 52 | 233 | 232 | 224 | 46 | 52 | 241 | 47 | 53 | 56 | 55 | 49 | 212 | 57 | 167 | 50 | 78 | 44 | 182 | 49 | 236 | 48 | 359.8 | 48 | 170 | 260 | 174 | 45 | 40 | 175 | 37 | 51 | 54 | 56 | 52 | 53 | 377 | 44 | 47 | 51 | 156 | 11719 | 59 | 42 | 211.8 | 47 | 54 | 213 | 52 | 191 | 46 | 281 | 47 | 58 | 160 | 43 | 51 | 51 | 358 | 47 | 51 | 220.2 | 174.2 | 45 | 57 | 114.2 | 45 | 148 | 9645.8 | 269 | 228 | 159 | 48 | 51 | 56 | 44 | 51 | 36 | 50 | 48 | 246 | 49 | 58 | 122.2 | 49 | 41 | 52 | 35 | 47 | 267 | 48 | 52 | 342 | 299.8 | 51 | 48 | 210 | 57 | 232 | 80.8 | 44 | 57 | 32 | 351.6 | 205 | 36 | 47 | 228 | 253.4 | 48 | 322.6 | 246 | 211 | 233 | 48 | 51 | 149.8 | 51 | 44 | 48 | 10460 | 319.2 | 222 | 41 | 47 | 125 | 51
52 | 51 | 55 | 222 | 68.6 | 190 | 442.6 | 53 | 51 | 42 | 58 | 38 | 143 | 45 | 51 | 83.4 | 249 | 208 | 224 | 229 | 86.4 | 93.6 | 38 | 187.2 | 49 | 245 | 50 | 54 | 122.8 | 167 | 249 | 10807 | 51 | 178.6 | 156 | 81.6 | 51 | 50 | 10639.6 | 57 | 264 | 308 | 191 | 46 | 172 | 10445.4 | 55 | 53 | 47 | 134 | 313.6 | 47 | 54 | 244 | 44 | 50 | 51 | 50 | 50 | 43 | 49 | 10805 | 162.4 | 158 | 57 | 38 | 246 | 55 | 53 | 212 | 55 | 48 | 249 | 52 | 233 | 232 | 224 | 46 | 52 | 122.2 | 47 | 53 | 56 | 55 | 49 | 212 | 57 | 120.2 | 50 | 114 | 44 | 46 | 49 | 236 | 48 | 384.6 | 48 | 170 | 260 | 172.4 | 45 | 40 | 101.8 | 37 | 51 | 54 | 56 | 52 | 53 | 261.2 | 44 | 47 | 51 | 114.4 | 11747.8 | 59 | 42 | 252 | 47 | 54 | 213 | 177.4 | 266 | 46 | 281 | 47 | 58 | 160 | 43 | 51 | 51 | 358 | 47 | 51 | 263 | 49 | 45 | 57 | 157 | 45 | 148 | 9465 | 269 | 1497.4 | 138.2 | 48 | 51 | 110 | 44 | 51 | 36 | 50 | 48 | 246 | 49 | 58 | 179 | 49 | 41 | 52 | 35 | 47 | 52 | 48 | 126.4 | 160.6 | 223 | 51 | 48 | 202 | 57 | 87.2 | 228 | 44 | 57 | 32 | 274.8 | 54 | 36 | 47 | 220.4 | 397.8 | 48 | 391 | 246 | 126 | 294.8 | 48 | 51 | 53 | 51 | 44 | 48 | 10460 | 204 | 118.2 | 41 | 47 | 125 | 51
52 | 51 | 221 | 222 | 163 | 190 | 348 | 53 | 51 | 42 | 58 | 38 | 83.6 | 45 | 51 | 150 | 249 | 208 | 156.4 | 229 | 256 | 44 | 38 | 223 | 49 | 245 | 153.2 | 54 | 235 | 167 | 249 | 10807 | 51 | 212 | 135.6 | 48 | 51 | 78.6 | 10677 | 57 | 264 | 398 | 228 | 46 | 76.8 | 10491 | 55 | 53 | 47 | 78 | 303.8 | 47 | 100.8 | 244 | 44 | 50 | 51 | 50 | 50 | 43 | 49 | 10604 | 256.6 | 158 | 90.8 | 38 | 246 | 55 | 53 | 81.6 | 55 | 48 | 130.2 | 52 | 233 | 232 | 51 | 46 | 52 | 43 | 132.6 | 53 | 56 | 55 | 49 | 212 | 57 | 50 | 50 | 114 | 44 | 46 | 49 | 236 | 48 | 132 | 48 | 146.6 | 260 | 252 | 45 | 40 | 53 | 37 | 51 | 54 | 56 | 52 | 53 | 184 | 44 | 212.6 | 51 | 52 | 11863 | 59 | 130.8 | 416.2 | 47 | 54 | 56 | 261 | 302 | 46 | 95.4 | 47 | 58 | 51 | 43 | 51 | 51 | 445.2 | 47 | 51 | 263 | 49 | 45 | 57 | 157 | 45 | 184.8 | 9465 | 269 | 387 | 55 | 238 | 51 | 146 | 44 | 51 | 36 | 50 | 48 | 207 | 49 | 58 | 179 | 49 | 41 | 52 | 35 | 47 | 52 | 48 | 238 | 46 | 155.4 | 51 | 48 | 250 | 57 | 51 | 228 | 44 | 57 | 32 | 246 | 54 | 36 | 82.6 | 146 | 493 | 48 | 169 | 246 | 102 | 336 | 48 | 51 | 53 | 51 | 44 | 48 | 10410 | 204 | 49 | 41 | 47 | 326 | 51
52 | 51 | 473 | 396.4 | 163 | 250 | 420 | 53 | 51 | 42 | 58 | 38 | 44 | 45 | 51 | 150 | 129.6 | 208 | 55 | 243 | 256 | 44 | 188.4 | 223 | 49 | 131 | 222 | 54 | 235 | 167 | 249 | 10807 | 51 | 212 | 54 | 48 | 51 | 193 | 10677 | 57 | 136.8 | 398 | 228 | 46 | 72 | 10491 | 55 | 53 | 47 | 34 | 245 | 47 | 171 | 244 | 44 | 50 | 51 | 50 | 50 | 43 | 49 | 10540.4 | 339 | 158 | 226 | 38 | 52 | 55 | 53 | 49 | 55 | 48 | 51 | 52 | 125.6 | 232 | 51 | 46 | 52 | 43 | 154 | 284 | 56 | 55 | 49 | 143.2 | 57 | 50 | 50 | 54 | 44 | 46 | 49 | 49 | 48 | 233.2 | 48 | 53 | 175.6 | 252 | 45 | 108.8 | 289.6 | 37 | 51 | 54 | 56 | 52 | 53 | 54 | 123.6 | 254 | 84 | 52 | 11863 | 59 | 190 | 558 | 47 | 54 | 56 | 328.6 | 318 | 46 | 49 | 47 | 58 | 51 | 43 | 51 | 51 | 251 | 47 | 51 | 128 | 49 | 45 | 57 | 157 | 45 | 325.4 | 9465 | 209.2 | 391 | 55 | 238 | 51 | 146 | 44 | 51 | 119.2 | 50 | 48 | 51 | 49 | 58 | 179 | 49 | 41 | 52 | 35 | 47 | 99.6 | 309.8 | 238 | 46 | 54 | 51 | 48 | 50 | 57 | 51 | 228 | 44 | 57 | 67.6 | 246 | 54 | 36 | 1153.8 | 146 | 529 | 48 | 169 | 33 | 102 | 336 | 48 | 51 | 53 | 51 | 44 | 48 | 10335 | 115.2 | 49 | 41 | 121 | 326 | 82.4
52 | 51 | 473 | 440 | 163 | 412.8 | 549 | 53 | 51 | 42 | 58 | 38 | 44 | 45 | 51 | 150 | 50 | 253 | 55 | 87 | 256 | 44 | 226 | 223 | 49 | 55 | 222 | 54 | 235 | 121 | 249 | 10807 | 51 | 212 | 54 | 48 | 51 | 193 | 10490 | 57 | 52 | 245.2 | 228 | 46 | 152 | 10491 | 55 | 53 | 47 | 34 | 245 | 47 | 171 | 206.8 | 44 | 50 | 51 | 50 | 50 | 43 | 49 | 10498 | 339 | 92 | 226 | 38 | 52 | 55 | 53 | 49 | 55 | 48 | 51 | 52 | 54 | 127.6 | 51 | 46 | 52 | 43 | 154 | 383 | 56 | 55 | 49 | 40 | 57 | 50 | 50 | 54 | 44 | 46 | 49 | 122.8 | 48 | 1984.2 | 48 | 53 | 49 | 252 | 45 | 212 | 303.6 | 37 | 51 | 54 | 56 | 52 | 53 | 54 | 243 | 254 | 216 | 52 | 11863 | 59 | 190 | 397.2 | 47 | 54 | 56 | 351 | 322 | 46 | 49 | 47 | 58 | 51 | 43 | 51 | 51 | 210.2 | 47 | 51 | 224 | 49 | 45 | 160.8 | 50 | 93 | 357 | 9465 | 82 | 274 | 55 | 238 | 51 | 146 | 246 | 51 | 140 | 255.4 | 48 | 51 | 49 | 58 | 93.8 | 49 | 41 | 52 | 35 | 47 | 171 | 381 | 238 | 46 | 54 | 91.2 | 48 | 50 | 57 | 51 | 228 | 44 | 57 | 210 | 205.2 | 54 | 36 | 1432 | 104.4 | 482.8 | 48 | 77.8 | 33 | 205.6 | 185.6 | 48 | 51 | 53 | 51 | 207.2 | 48 | 10335 | 56 | 49 | 86.6 | 105 | 326 | 208
52 | 51 | 308.2 | 271 | 92.2 | 594 | 522.2 | 53 | 51 | 42 | 58 | 38 | 44 | 45 | 119.4 | 61.2 | 50 | 244 | 55 | 111 | 256 | 161 | 226 | 151.4 | 49 | 55 | 222 | 138.6 | 235 | 52 | 88.2 | 10807 | 51 | 78.4 | 54 | 48 | 51 | 193 | 10465.4 | 57 | 52 | 147 | 154 | 46 | 184 | 10460.8 | 55 | 53 | 76.6 | 34 | 205.8 | 47 | 171 | 58 | 44 | 50 | 51 | 50 | 50 | 43 | 49 | 10661 | 302.2 | 48 | 226 | 38 | 52 | 55 | 180.8 | 49 | 55 | 48 | 51 | 52 | 54 | 58 | 51 | 176.2 | 132 | 43 | 132.6 | 402.8 | 170 | 139.8 | 73 | 253 | 57 | 50 | 50 | 54 | 44 | 46 | 49 | 172 | 48 | 3127 | 48 | 53 | 49 | 212.2 | 45 | 212 | 336 | 37 | 51 | 54 | 56 | 52 | 53 | 54 | 243 | 254 | 216 | 109.6 | 11834.2 | 59 | 261.2 | 357 | 47 | 54 | 56 | 309.2 | 298 | 46 | 49 | 47 | 58 | 209 | 43 | 51 | 51 | 47 | 47 | 51 | 49 | 49 | 45 | 230 | 50 | 165 | 309 | 9465 | 79.4 | 238 | 55 | 238 | 72.4 | 56 | 246 | 51 | 140 | 438 | 48 | 51 | 49 | 58 | 37 | 49 | 41 | 52 | 35 | 47 | 171 | 381 | 238 | 46 | 54 | 371 | 48 | 50 | 57 | 151.2 | 80.8 | 44 | 57 | 210 | 144 | 54 | 36 | 1480 | 42 | 271.6 | 48 | 55 | 33 | 205.6 | 240 | 48 | 51 | 53 | 51 | 248 | 48 | 10335 | 56 | 49 | 269 | 191 | 326 | 208
52 | 51 | 355 | 271 | 45 | 609.6 | 505 | 53 | 51 | 42 | 58 | 38 | 44 | 45 | 165 | 39 | 50 | 244 | 55 | 87 | 86.4 | 239 | 226 | 44 | 49 | 55 | 187.6 | 309 | 48 | 52 | 48 | 10807 | 51 | 45 | 54 | 48 | 51 | 271.4 | 10416 | 57 | 52 | 57 | 43 | 46 | 186.6 | 10340 | 55 | 53 | 195 | 34 | 49 | 47 | 77.4 | 58 | 44 | 50 | 51 | 50 | 50 | 43 | 49 | 10661 | 93.2 | 48 | 226 | 135 | 52 | 55 | 266 | 49 | 55 | 48 | 51 | 52 | 54 | 58 | 51 | 263 | 252 | 43 | 47 | 218 | 246 | 325 | 53 | 253 | 57 | 50 | 50 | 54 | 44 | 46 | 131.4 | 172 | 48 | 2960.6 | 124.8 | 53 | 49 | 53 | 45 | 212 | 308 | 111.4 | 51 | 54 | 56 | 52 | 53 | 54 | 243 | 171.2 | 216 | 196 | 11719 | 59 | 190.2 | 237.6 | 47 | 54 | 56 | 182 | 266 | 46 | 49 | 47 | 58 | 209 | 43 | 133 | 51 | 47 | 47 | 51 | 49 | 49 | 45 | 230 | 50 | 165 | 317 | 9465 | 69 | 264 | 144.4 | 124 | 92.8 | 56 | 246 | 51 | 119.2 | 438 | 48 | 51 | 49 | 124.8 | 37 | 49 | 41 | 52 | 221.2 | 47 | 171 | 381 | 52 | 46 | 54 | 371 | 48 | 50 | 57 | 265.2 | 44 | 44 | 57 | 210 | 144 | 54 | 36 | 1432 | 42 | 273 | 48 | 55 | 33 | 62 | 240 | 48 | 51 | 53 | 51 | 248 | 48 | 10335 | 206.4 | 49 | 269 | 275 | 205.4 | 208
52 | 51 | 207.4 | 183.8 | 45 | 524 | 389 | 53 | 51 | 42 | 58 | 38 | 81.4 | 45 | 165 | 39 | 50 | 244 | 55 | 159 | 44 | 239 | 150.8 | 44 | 49 | 55 | 78 | 525.8 | 48 | 52 | 48 | 10807 | 51 | 45 | 54 | 48 | 51 | 176.6 | 10416 | 57 | 52 | 57 | 85.8 | 46 | 305 | 10340 | 55 | 211.6 | 195 | 34 | 49 | 47 | 54 | 58 | 44 | 50 | 51 | 50 | 50 | 43 | 49 | 10661 | 52 | 48 | 90.8 | 135 | 52 | 55 | 266 | 49 | 55 | 48 | 51 | 52 | 54 | 58 | 51 | 263 | 252 | 43 | 47 | 218 | 246 | 325 | 81 | 253 | 57 | 50 | 50 | 54 | 146.6 | 46 | 255 | 172 | 48 | 3085.4 | 227.6 | 205 | 49 | 53 | 45 | 212 | 426.6 | 223 | 51 | 54 | 56 | 52 | 53 | 54 | 324.2 | 47 | 183 | 196 | 11719 | 59 | 131 | 51 | 47 | 54 | 56 | 182 | 202.8 | 46 | 71.8 | 47 | 58 | 209 | 43 | 256 | 136.6 | 47 | 47 | 85.8 | 49 | 49 | 45 | 230 | 50 | 165 | 133.8 | 9465 | 57 | 326 | 204 | 48 | 203 | 56 | 246 | 51 | 36 | 225 | 48 | 51 | 49 | 225 | 37 | 49 | 41 | 52 | 394 | 47 | 75.8 | 445.4 | 52 | 46 | 54 | 371 | 132.4 | 50 | 57 | 336 | 44 | 110 | 57 | 210 | 144 | 105 | 36 | 1325.6 | 42 | 265 | 48 | 55 | 33 | 62 | 201 | 48 | 51 | 53 | 51 | 268 | 48 | 10335 | 244 | 49 | 269 | 287 | 125 | 208
52 | 51 | 165 | 53 | 45 | 460 | 250 | 53 | 51 | 42 | 58 | 236 | 231 | 45 | 165 | 39 | 50 | 244 | 55 | 221 | 44 | 239 | 38 | 44 | 49 | 55 | 50 | 561 | 48 | 52 | 48 | 10807 | 51 | 45 | 54 | 74.8 | 51 | 148 | 10396.2 | 139.8 | 52 | 57 | 150 | 46 | 382 | 10340 | 55 | 295 | 195 | 134.2 | 49 | 127.4 | 126.8 | 58 | 44 | 50 | 51 | 108 | 50 | 43 | 142 | 10661 | 52 | 48 | 57 | 135 | 52 | 55 | 266 | 49 | 55 | 48 | 51 | 52 | 54 | 58 | 51 | 159 | 252 | 43 | 47 | 119 | 246 | 303.8 | 129 | 253 | 57 | 50 | 50 | 54 | 215 | 46 | 255 | 98.2 | 48 | 1427.6 | 353 | 243 | 70.4 | 53 | 45 | 40 | 429.8 | 223 | 51 | 54 | 56 | 52 | 81.2 | 54 | 247 | 47 | 51 | 196 | 11719 | 59 | 186 | 51 | 47 | 54 | 56 | 216.4 | 699.4 | 46 | 163 | 91.8 | 58 | 209 | 43 | 256 | 158 | 106.2 | 47 | 225 | 49 | 140.2 | 45 | 195.4 | 50 | 69 | 108 | 9465 | 57 | 289 | 204 | 48 | 231 | 56 | 124.8 | 51 | 36 | 225 | 48 | 51 | 49 | 225 | 37 | 49 | 41 | 52 | 394 | 47 | 119.2 | 303 | 52 | 46 | 54 | 323.4 | 259 | 50 | 57 | 336 | 44 | 154 | 57 | 67.6 | 72 | 139 | 36 | 1290 | 42 | 217 | 48 | 55 | 64 | 133.8 | 45 | 126 | 51 | 53 | 51 | 266.4 | 48 | 10335 | 244 | 49 | 269 | 213.8 | 125 | 82.4
52 | 51 | 143 | 53 | 253 | 812.2 | 202 | 53 | 97 | 42 | 58 | 236 | 231 | 45 | 51 | 39 | 50 | 55 | 55 | 133 | 44 | 200 | 38 | 44 | 49 | 73.6 | 50 | 324.4 | 48 | 52 | 48 | 10807 | 51 | 45 | 54 | 182 | 51 | 128.4 | 10317 | 264 | 52 | 57 | 150 | 46 | 53 | 10340 | 55 | 295 | 281.2 | 201 | 49 | 248 | 236 | 58 | 44 | 50 | 75.2 | 195 | 124.4 | 43 | 142 | 10498 | 52 | 48 | 57 | 96.2 | 52 | 55 | 223.4 | 49 | 55 | 48 | 51 | 52 | 54 | 58 | 51 | 220 | 252 | 43 | 47 | 53 | 208 | 219 | 306.6 | 125.2 | 57 | 143.6 | 50 | 226 | 215 | 46 | 255 | 49 | 48 | 298 | 333.8 | 426 | 156 | 53 | 45 | 40 | 224 | 223 | 51 | 103 | 56 | 52 | 194 | 54 | 247 | 47 | 191 | 138.4 | 11719 | 59 | 224 | 51 | 47 | 54 | 56 | 2691.2 | 53 | 46 | 163 | 752 | 58 | 116.4 | 43 | 256 | 158 | 195 | 143 | 225 | 49 | 309 | 45 | 57 | 50 | 45 | 723.6 | 9465 | 57 | 261.4 | 204 | 48 | 231 | 56 | 44 | 51 | 36 | 85 | 48 | 51 | 232 | 225 | 37 | 49 | 41 | 52 | 394 | 47 | 220 | 305.4 | 52 | 46 | 54 | 91.2 | 259 | 50 | 57 | 235.8 | 44 | 395 | 57 | 32 | 54 | 139 | 36 | 1242 | 42 | 189 | 48 | 55 | 188 | 1851 | 45 | 178 | 51 | 53 | 51 | 144 | 48 | 10335 | 344 | 49 | 86.6 | 254 | 125 | 51
52 | 92.4 | 55 | 53 | 253 | 298 | 211 | 53 | 201 | 42 | 58 | 236 | 231 | 45 | 51 | 39 | 50 | 55 | 55 | 281 | 44 | 44 | 38 | 44 | 49 | 148 | 50 | 230 | 48 | 52 | 48 | 10807 | 51 | 45 | 135.6 | 182 | 51 | 50 | 10317 | 264 | 52 | 57 | 150 | 46 | 53 | 10340 | 55 | 253.8 | 240 | 201 | 49 | 248 | 236 | 58 | 44 | 264.4 | 172 | 195 | 143 | 43 | 142 | 10498 | 52 | 48 | 57 | 38 | 52 | 55 | 53 | 49 | 55 | 48 | 51 | 52 | 54 | 58 | 51 | 220 | 52 | 43 | 47 | 53 | 56 | 55 | 485 | 40 | 57 | 167 | 50 | 226 | 215 | 46 | 255 | 52 | 48 | 304.4 | 218.4 | 282.8 | 156 | 53 | 45 | 40 | 224 | 223 | 51 | 103 | 56 | 52 | 194 | 312.4 | 125.2 | 47 | 226 | 52 | 11719 | 59 | 224 | 51 | 47 | 54 | 56 | 3289 | 53 | 79.2 | 163 | 3136 | 58 | 160 | 43 | 256 | 136.6 | 195 | 143 | 225 | 193.8 | 309 | 45 | 103 | 50 | 45 | 256 | 9525.6 | 57 | 161.4 | 236.6 | 48 | 307 | 56 | 44 | 51 | 193.6 | 50 | 209 | 51 | 232 | 225 | 37 | 49 | 41 | 52 | 251 | 47 | 220 | 302.8 | 52 | 46 | 54 | 51 | 280.4 | 50 | 57 | 74.6 | 44 | 6780.2 | 57 | 32 | 82.8 | 290 | 36 | 1223 | 42 | 77 | 48 | 55 | 188 | 2649 | 45 | 178 | 51 | 53 | 51 | 144 | 48 | 10335 | 268.8 | 49 | 41 | 254 | 125 | 51
52 | 258 | 55 | 53 | 301 | 454.4 | 197 | 53 | 114.6 | 42 | 58 | 236 | 231 | 45 | 51 | 39 | 50 | 55 | 55 | 429.4 | 44 | 44 | 38 | 44 | 49 | 148 | 50 | 159.6 | 48 | 52 | 48 | 10844.6 | 51 | 45 | 250.2 | 182 | 90.6 | 50 | 10317 | 264 | 52 | 57 | 64.4 | 46 | 53 | 10340 | 55 | 136.4 | 240 | 201 | 49 | 248 | 284 | 58 | 44 | 346 | 298 | 195 | 143 | 105.4 | 227.8 | 10498 | 52 | 48 | 57 | 38 | 52 | 55 | 53 | 49 | 55 | 48 | 51 | 52 | 54 | 58 | 51 | 236 | 52 | 43 | 47 | 53 | 222.4 | 55 | 509 | 40 | 57 | 167 | 50 | 226 | 180.8 | 46 | 49 | 49 | 48 | 258 | 265 | 353 | 156 | 153 | 45 | 40 | 189.8 | 37 | 51 | 103 | 171 | 52 | 194 | 377 | 44 | 47 | 226 | 52 | 11719 | 59 | 224 | 51 | 47 | 54 | 56 | 3237 | 53 | 212 | 94.6 | 3144 | 58 | 160 | 43 | 125.8 | 51 | 195 | 143 | 225 | 230 | 309 | 45 | 172 | 50 | 45 | 236.8 | 9701.6 | 57 | 357.8 | 159 | 48 | 351 | 56 | 44 | 51 | 233 | 50 | 209 | 51 | 232 | 58 | 37 | 87.8 | 41 | 52 | 78.2 | 47 | 220 | 297.8 | 52 | 84.2 | 54 | 51 | 233 | 50 | 57 | 51 | 44 | 44 | 57 | 32 | 198 | 205 | 36 | 1243 | 42 | 66.6 | 48 | 55 | 188 | 2741.8 | 45 | 178 | 51 | 125.6 | 51 | 84 | 48 | 10335 | 156 | 49 | 41 | 332 | 195.8 | 51
52 | 258 | 55 | 53 | 1265 | 506.4 | 233 | 53 | 202 | 42 | 58 | 117.2 | 81.4 | 45 | 51 | 39 | 50 | 55 | 55 | 492 | 44 | 263 | 38 | 147.2 | 125.4 | 186 | 50 | 54 | 48 | 52 | 48 | 10901 | 51 | 45 | 313 | 317.6 | 249 | 50 | 10377.4 | 264 | 52 | 57 | 43 | 46 | 248 | 10340 | 55 | 53 | 240 | 167.6 | 49 | 248 | 1620.8 | 58 | 44 | 346 | 382 | 137 | 124.4 | 199 | 172 | 10699 | 68 | 106.8 | 264 | 38 | 52 | 55 | 53 | 49 | 55 | 48 | 51 | 52 | 161.4 | 58 | 51 | 328 | 52 | 122.2 | 47 | 53 | 264 | 115 | 497 | 143.2 | 57 | 143.6 | 50 | 226 | 44 | 46 | 49 | 49 | 54 | 2217 | 265 | 353 | 277.8 | 178 | 277 | 40 | 53 | 37 | 236 | 103 | 341 | 52 | 165.8 | 377 | 44 | 47 | 51 | 156 | 11719 | 59 | 224 | 51 | 47 | 54 | 56 | 3216.2 | 53 | 212 | 49 | 3165.8 | 58 | 160 | 43 | 238 | 51 | 267.8 | 104.6 | 85.8 | 230 | 365.6 | 45 | 172 | 50 | 45 | 259 | 9792 | 57 | 424 | 159 | 48 | 291 | 56 | 44 | 51 | 233 | 50 | 209 | 51 | 232 | 58 | 37 | 243 | 41 | 52 | 35 | 47 | 220 | 303 | 52 | 237 | 54 | 51 | 233 | 50 | 57 | 51 | 44 | 44 | 57 | 32 | 258 | 247.6 | 36 | 1216 | 42 | 85 | 48 | 55 | 157 | 2073.2 | 65.6 | 100 | 51 | 174 | 51 | 44 | 48 | 10335 | 116 | 152.8 | 41 | 404 | 125 | 211
52 | 323.4 | 55 | 188.2 | 2586.2 | 501 | 337 | 53 | 190 | 42 | 58 | 38 | 44 | 45 | 51 | 39 | 50 | 55 | 55 | 582.8 | 44 | 283 | 38 | 216 | 240 | 282.2 | 50 | 54 | 48 | 121 | 48 | 10901 | 51 | 45 | 292.6 | 251 | 249 | 50 | 10468 | 57 | 52 | 248 | 43 | 46 | 248 | 10340 | 55 | 57.8 | 201.4 | 34 | 49 | 47 | 54 | 58 | 68 | 346 | 309.4 | 50 | 50 | 199 | 180 | 10699 | 1484.8 | 195 | 264 | 38 | 52 | 55 | 66 | 49 | 55 | 48 | 51 | 52 | 233 | 58 | 85.6 | 171.2 | 52 | 241 | 47 | 83 | 264 | 55 | 205.8 | 212 | 232 | 50 | 50 | 122.8 | 44 | 46 | 49 | 49 | 48 | 2217 | 265 | 243.2 | 277.2 | 178 | 277 | 40 | 53 | 37 | 236 | 123 | 341 | 52 | 53 | 351 | 44 | 47 | 51 | 189.2 | 11837 | 59 | 42 | 51 | 47 | 54 | 56 | 903.8 | 53 | 145.6 | 49 | 47 | 58 | 51 | 154.2 | 238 | 51 | 267 | 47 | 51 | 230 | 240 | 45 | 172 | 114.2 | 45 | 259 | 4140.6 | 57 | 424 | 159 | 48 | 291 | 92 | 44 | 51 | 233 | 50 | 209 | 129 | 122.2 | 58 | 37 | 291 | 41 | 52 | 35 | 47 | 95 | 48 | 52 | 342 | 54 | 51 | 233 | 50 | 88 | 159.6 | 44 | 204 | 57 | 32 | 3251.8 | 418 | 36 | 1223.8 | 42 | 53 | 48 | 55 | 33 | 487.4 | 148 | 48 | 51 | 174 | 51 | 44 | 48 | 10335 | 56 | 222 | 41 | 47 | 125 | 211
52 | 367 | 55 | 222 | 2526.6 | 590.4 | 325 | 53 | 175.8 | 42 | 58 | 38 | 44 | 45 | 51 | 105.6 | 50 | 55 | 55 | 649 | 44 | 319.2 | 38 | 216 | 240 | 245 | 50 | 54 | 48 | 167 | 128.4 | 10901 | 51 | 45 | 211 | 251 | 249 | 50 | 10468 | 57 | 52 | 308 | 43 | 46 | 248 | 10340 | 55 | 161 | 47 | 34 | 107.8 | 47 | 171 | 58 | 104 | 168.4 | 261 | 50 | 50 | 199 | 260.4 | 10699 | 244.4 | 362 | 222.6 | 38 | 52 | 181 | 109 | 49 | 55 | 48 | 90.6 | 52 | 233 | 162.4 | 224 | 119 | 52 | 241 | 47 | 123 | 56 | 55 | 49 | 212 | 232 | 50 | 50 | 54 | 44 | 46 | 49 | 49 | 48 | 2217 | 265 | 76.4 | 446 | 153 | 277 | 40 | 53 | 37 | 236 | 163 | 351 | 52 | 53 | 169.8 | 44 | 47 | 51 | 322 | 11945 | 59 | 42 | 51 | 47 | 54 | 56 | 242 | 53 | 46 | 149.2 | 47 | 58 | 51 | 182 | 125.8 | 51 | 267 | 47 | 51 | 328.8 | 240 | 45 | 80 | 157 | 45 | 248.8 | 272 | 57 | 213 | 55 | 48 | 520.6 | 146 | 44 | 51 | 154.2 | 50 | 112.4 | 246 | 49 | 58 | 37 | 4266.6 | 41 | 52 | 35 | 47 | 267 | 243 | 52 | 342 | 54 | 51 | 159 | 50 | 117 | 232 | 154.4 | 204 | 57 | 32 | 3326.2 | 267 | 36 | 1222 | 190.8 | 53 | 48 | 55 | 203.4 | 368 | 148 | 48 | 51 | 174 | 188 | 44 | 48 | 2234.4 | 56 | 222 | 41 | 47 | 195.8 | 211
52 | 201.4 | 55 | 222 | 163 | 436.4 | 493 | 53 | 215 | 42 | 58 | 38 | 44 | 45 | 51 | 150 | 50 | 55 | 180 | 689 | 44 | 118.4 | 203 | 216 | 240 | 245 | 50 | 54 | 48 | 167 | 249 | 10825.8 | 51 | 232.8 | 116.8 | 48 | 249 | 50 | 10468 | 57 | 113 | 248 | 43 | 46 | 248 | 10340 | 55 | 209 | 47 | 34 | 196 | 59 | 171 | 58 | 44 | 50 | 219 | 50 | 50 | 136.6 | 49 | 10699 | 853 | 362 | 99.4 | 38 | 207.2 | 265 | 125 | 49 | 55 | 88 | 249 | 52 | 233 | 232 | 224 | 119 | 52 | 122.2 | 47 | 123 | 208.8 | 55 | 49 | 212 | 232 | 267.4 | 50 | 54 | 44 | 108.2 | 49 | 122.4 | 48 | 2217 | 48 | 53 | 446 | 53 | 277 | 40 | 53 | 37 | 236 | 303 | 56 | 3184 | 53 | 54 | 44 | 47 | 105 | 280.4 | 11957 | 59 | 42 | 51 | 47 | 237.8 | 87.4 | 278 | 53 | 46 | 216 | 47 | 58 | 51 | 182 | 51 | 51 | 303.4 | 47 | 51 | 263 | 240 | 45 | 57 | 157 | 45 | 37 | 232 | 57 | 213 | 55 | 48 | 291 | 206 | 44 | 51 | 36 | 50 | 48 | 246 | 67 | 417 | 37 | 2135.6 | 41 | 52 | 35 | 47 | 267 | 243 | 354.8 | 342 | 54 | 51 | 48 | 50 | 157 | 232 | 228 | 204 | 57 | 32 | 3457.8 | 267 | 36 | 309.2 | 228 | 133.8 | 48 | 100.6 | 329 | 159 | 148 | 48 | 51 | 53 | 188 | 44 | 48 | 178 | 56 | 222 | 63 | 245 | 205.4 | 221
52 | 160 | 55 | 222 | 163 | 385.4 | 513.8 | 53 | 223 | 42 | 58 | 38 | 44 | 45 | 51 | 299.6 | 50 | 55 | 299 | 626.6 | 44 | 168 | 259 | 112.8 | 240 | 245 | 50 | 54 | 48 | 167 | 249 | 10807 | 51 | 405 | 54 | 48 | 90.6 | 50 | 10557.2 | 57 | 234.2 | 248 | 43 | 46 | 131 | 10370.2 | 55 | 209 | 47 | 34 | 196 | 59 | 171 | 58 | 44 | 50 | 51 | 50 | 125.6 | 43 | 49 | 10578.4 | 935.6 | 391.2 | 328.8 | 38 | 246 | 265 | 6062.6 | 49 | 55 | 112 | 249 | 52 | 197.2 | 232 | 224 | 131 | 52 | 43 | 47 | 159 | 283 | 55 | 49 | 108.8 | 232 | 278 | 50 | 54 | 44 | 113.2 | 49 | 236 | 48 | 971 | 48 | 53 | 260 | 53 | 137.8 | 40 | 53 | 37 | 125 | 1027.8 | 56 | 3220 | 53 | 54 | 44 | 47 | 85 | 218 | 12045 | 59 | 42 | 211.8 | 47 | 327 | 213 | 344 | 53 | 46 | 216 | 84.2 | 58 | 51 | 182 | 51 | 51 | 314 | 47 | 51 | 263 | 125.4 | 45 | 57 | 157 | 45 | 37 | 60 | 57 | 213 | 55 | 86 | 291 | 194 | 44 | 51 | 98.4 | 50 | 48 | 246 | 63 | 517 | 37 | 109 | 41 | 52 | 167.6 | 47 | 181 | 204 | 392 | 181.2 | 54 | 51 | 48 | 50 | 6169 | 232 | 228 | 204 | 57 | 32 | 3587.6 | 267 | 36 | 82.8 | 228 | 154 | 48 | 169 | 401 | 50 | 86.2 | 48 | 51 | 53 | 188 | 44 | 48 | 178 | 56 | 187.4 | 151 | 259 | 396.8 | 61
52 | 51 | 77 | 217.6 | 163 | 341 | 621.6 | 53 | 295 | 202.8 | 70 | 38 | 392.8 | 45 | 51 | 337 | 50 | 55 | 373 | 617 | 44 | 168 | 38 | 44 | 49 | 93 | 222 | 54 | 48 | 52 | 249 | 10807 | 51 | 405 | 54 | 48 | 151 | 108.8 | 10504 | 57 | 331 | 133.4 | 43 | 46 | 53 | 10491 | 55 | 198 | 47 | 34 | 196 | 59 | 124.2 | 58 | 44 | 50 | 51 | 50 | 239 | 43 | 49 | 10498 | 918 | 325 | 226 | 38 | 246 | 265 | 208 | 49 | 55 | 88 | 169.8 | 52 | 54 | 232 | 189.4 | 163 | 52 | 43 | 154 | 195 | 278 | 118.6 | 49 | 40 | 127 | 290 | 50 | 54 | 44 | 202 | 49 | 243.2 | 48 | 1122.6 | 48 | 306 | 260 | 53 | 45 | 40 | 53 | 37 | 51 | 619.4 | 56 | 3314 | 53 | 54 | 44 | 133.2 | 1646.4 | 218 | 12037 | 59 | 130.8 | 252 | 47 | 407 | 213 | 52 | 53 | 46 | 216 | 140 | 58 | 230 | 70.8 | 51 | 51 | 301.2 | 47 | 51 | 49 | 49 | 45 | 57 | 50 | 45 | 37 | 60 | 57 | 53 | 55 | 238 | 51 | 74 | 44 | 51 | 140 | 50 | 48 | 246 | 75 | 2347.4 | 37 | 120.2 | 41 | 52 | 316 | 47 | 52 | 48 | 238 | 216 | 54 | 51 | 48 | 50 | 189 | 195.8 | 228 | 108 | 57 | 32 | 617 | 96.6 | 36 | 161.2 | 42 | 281.2 | 48 | 213.4 | 449 | 50 | 45 | 48 | 51 | 53 | 188 | 44 | 48 | 203 | 56 | 49 | 151 | 309 | 352.2 | 141
52 | 51 | 334.6 | 271 | 92.2 | 319.4 | 690 | 53 | 335 | 243 | 158 | 38 | 392 | 45 | 51 | 226 | 50 | 55 | 457.2 | 356 | 44 | 168 | 188.4 | 44 | 49 | 55 | 222 | 54 | 48 | 52 | 249 | 10807 | 51 | 405 | 54 | 48 | 151 | 148 | 10504 | 57 | 404 | 57 | 43 | 46 | 53 | 10547.4 | 55 | 217 | 47 | 34 | 137.2 | 179 | 54 | 58 | 44 | 50 | 51 | 50 | 239 | 43 | 49 | 10498 | 916 | 224.8 | 226 | 38 | 246 | 223 | 215.8 | 49 | 55 | 124 | 51 | 52 | 54 | 197.2 | 51 | 2478.2 | 52 | 43 | 154 | 324 | 473.4 | 259.4 | 49 | 40 | 57 | 3283 | 50 | 54 | 44 | 134 | 49 | 284 | 48 | 576 | 48 | 337 | 91.2 | 53 | 45 | 74.4 | 53 | 37 | 51 | 259 | 56 | 3390 | 53 | 54 | 44 | 330 | 51 | 85.2 | 12129 | 59 | 190 | 419.2 | 47 | 419 | 213 | 52 | 53 | 46 | 115.8 | 140 | 58 | 322 | 43 | 51 | 51 | 342 | 47 | 51 | 49 | 49 | 45 | 57 | 50 | 45 | 184.2 | 74 | 57 | 158 | 55 | 238 | 51 | 56 | 44 | 51 | 140 | 220.4 | 48 | 51 | 131 | 2935 | 37 | 223 | 41 | 52 | 376 | 47 | 52 | 48 | 238 | 216 | 155.4 | 51 | 48 | 129.6 | 177 | 51 | 191.2 | 66 | 57 | 32 | 266 | 54 | 36 | 282.2 | 42 | 292.8 | 48 | 391 | 363.8 | 50 | 45 | 48 | 51 | 53 | 51 | 44 | 48 | 178 | 204 | 49 | 151 | 363 | 457 | 268.2
52 | 144.6 | 377 | 271 | 45 | 329 | 639 | 53 | 523.8 | 243 | 158 | 38 | 452 | 45 | 51 | 226 | 50 | 1586.2 | 666 | 332 | 44 | 204 | 226 | 44 | 49 | 55 | 222 | 54 | 48 | 52 | 48 | 10807 | 51 | 294.4 | 54 | 115.2 | 211 | 148 | 10317 | 57 | 284 | 202 | 43 | 46 | 53 | 10585 | 55 | 165 | 47 | 34 | 49 | 224 | 54 | 58 | 44 | 50 | 51 | 50 | 239 | 43 | 67.6 | 10686.6 | 440 | 136 | 226 | 38 | 168.4 | 55 | 423.8 | 49 | 55 | 48 | 51 | 52 | 54 | 58 | 51 | 3122 | 52 | 43 | 154 | 1831.8 | 3841 | 325 | 49 | 167.8 | 57 | 3201.6 | 50 | 54 | 44 | 135 | 49 | 329 | 48 | 775 | 48 | 394 | 49 | 53 | 45 | 212 | 53 | 37 | 51 | 240.2 | 56 | 168.4 | 53 | 54 | 163.4 | 401.8 | 183 | 52 | 12209 | 59 | 279 | 499.8 | 47 | 499 | 213 | 52 | 53 | 46 | 234.6 | 2627.6 | 58 | 310 | 43 | 51 | 51 | 269.2 | 47 | 51 | 49 | 49 | 45 | 57 | 50 | 45 | 221 | 46 | 226.6 | 228 | 55 | 238 | 51 | 56 | 44 | 51 | 140 | 263 | 48 | 51 | 237 | 2955 | 37 | 279.8 | 41 | 52 | 79.2 | 47 | 52 | 83.6 | 163.6 | 148 | 338.2 | 51 | 48 | 249 | 57 | 269.2 | 44 | 154 | 57 | 32 | 247 | 54 | 36 | 225 | 42 | 212 | 48 | 299.8 | 241.4 | 50 | 45 | 48 | 115 | 53 | 51 | 44 | 48 | 178 | 357.6 | 49 | 221.8 | 5637.8 | 725.8 | 352.6
52 | 207 | 500.6 | 271 | 45 | 329 | 717 | 53 | 575 | 243 | 158 | 38 | 395.6 | 45 | 51 | 151.2 | 50 | 2765 | 733 | 296 | 44 | 444 | 226 | 44 | 49 | 55 | 222 | 54 | 48 | 52 | 48 | 10807 | 51 | 45 | 54 | 216 | 351 | 148 | 4155.6 | 57 | 326.4 | 311.6 | 43 | 46 | 53 | 10554.8 | 55 | 191 | 47 | 34 | 49 | 248 | 54 | 58 | 44 | 50 | 51 | 50 | 332 | 43 | 142 | 10809 | 506 | 48 | 124.6 | 38 | 52 | 55 | 160 | 49 | 55 | 48 | 51 | 52 | 54 | 58 | 51 | 3138 | 52 | 43 | 111.2 | 643 | 4506 | 325 | 49 | 253 | 57 | 3161.6 | 50 | 54 | 44 | 295 | 49 | 155.4 | 48 | 858.2 | 48 | 441 | 49 | 53 | 45 | 212 | 53 | 37 | 51 | 4797.2 | 56 | 114.4 | 53 | 54 | 243 | 407 | 216 | 52 | 12125 | 59 | 279 | 397.2 | 47 | 495 | 87.4 | 52 | 53 | 46 | 281 | 177.6 | 58 | 353.8 | 43 | 51 | 51 | 47 | 47 | 51 | 49 | 49 | 45 | 195.4 | 50 | 141 | 221 | 46 | 269 | 228 | 55 | 238 | 51 | 56 | 44 | 51 | 36 | 298 | 48 | 51 | 237 | 1432.2 | 37 | 232.4 | 41 | 52 | 35 | 47 | 52 | 226 | 52 | 46 | 415 | 170 | 48 | 249 | 57 | 336 | 44 | 154 | 57 | 32 | 255 | 54 | 36 | 225 | 42 | 212 | 48 | 277 | 245 | 50 | 45 | 48 | 91 | 53 | 51 | 44 | 48 | 178 | 396 | 49 | 269 | 336 | 524.2 | 1218.2
52 | 207 | 517 | 227.4 | 45 | 644 | 698.8 | 53 | 499 | 162.6 | 58 | 38 | 333 | 45 | 137.8 | 39 | 50 | 2916.4 | 814 | 332 | 358.2 | 483 | 226 | 44 | 49 | 55 | 118.8 | 54 | 122.8 | 52 | 48 | 10807 | 51 | 93 | 743.8 | 216 | 351 | 50 | 48 | 57 | 556 | 398.8 | 75 | 166 | 53 | 10434 | 55 | 230 | 47 | 34 | 49 | 147 | 54 | 58 | 44 | 150 | 51 | 50 | 241 | 43 | 142 | 10865 | 52 | 48 | 57 | 38 | 52 | 55 | 4172.6 | 49 | 1430.8 | 48 | 51 | 52 | 54 | 58 | 51 | 46 | 88 | 43 | 47 | 600.8 | 655.2 | 219 | 49 | 253 | 57 | 3350 | 50 | 54 | 44 | 337 | 56 | 216.4 | 48 | 733 | 48 | 515 | 49 | 53 | 45 | 212 | 206 | 37 | 176 | 154 | 56 | 52 | 81.2 | 54 | 243 | 3741 | 216 | 52 | 11834.2 | 59 | 190.2 | 357 | 67 | 517 | 56 | 120.8 | 53 | 46 | 281 | 47 | 58 | 353 | 43 | 51 | 51 | 97 | 47 | 51 | 78.4 | 49 | 45 | 230 | 50 | 165 | 221 | 46 | 269 | 228 | 114.6 | 86 | 51 | 56 | 44 | 51 | 36 | 225 | 48 | 51 | 228.6 | 417 | 37 | 1202 | 141 | 52 | 207.8 | 47 | 52 | 226 | 131 | 46 | 279.8 | 250.4 | 48 | 249 | 57 | 336 | 44 | 154 | 57 | 32 | 72 | 122 | 36 | 225 | 42 | 148.4 | 48 | 277 | 157 | 50 | 45 | 48 | 51 | 53 | 51 | 166.4 | 48 | 103 | 396 | 49 | 269 | 344 | 157.8 | 2106
52 | 207 | 388.2 | 1247.2 | 45 | 1781.4 | 390 | 53 | 449.4 | 42 | 58 | 196.4 | 261 | 45 | 268 | 39 | 50 | 2125.2 | 779.2 | 338.6 | 495.8 | 648 | 150.8 | 44 | 105 | 55 | 50 | 194.8 | 235 | 52 | 141 | 10807 | 51 | 105 | 4025.4 | 216 | 351 | 107.2 | 48 | 57 | 566 | 159 | 1658 | 256.4 | 100.6 | 10340 | 55 | 230 | 195 | 34 | 49 | 249.6 | 54 | 58 | 44 | 150 | 51 | 79 | 157 | 43 | 142 | 11072.2 | 52 | 48 | 57 | 38 | 52 | 55 | 2377.2 | 49 | 3496 | 48 | 51 | 52 | 54 | 58 | 51 | 132.8 | 128 | 43 | 47 | 185 | 690.4 | 120.6 | 49 | 253 | 57 | 369 | 50 | 54 | 44 | 323 | 481 | 256 | 48 | 388 | 48 | 595 | 49 | 53 | 45 | 212 | 360.2 | 37 | 200 | 114 | 56 | 52 | 194 | 54 | 243 | 3559.4 | 216 | 52 | 11863 | 1286.8 | 95.4 | 273.4 | 89.4 | 609 | 56 | 138 | 53 | 46 | 395 | 47 | 58 | 473 | 79 | 51 | 51 | 138 | 47 | 51 | 63.8 | 49 | 45 | 230 | 50 | 165 | 147.4 | 46 | 269 | 193 | 204 | 48 | 51 | 56 | 44 | 51 | 36 | 225 | 48 | 51 | 200.2 | 417 | 37 | 249.2 | 81 | 52 | 251 | 47 | 52 | 226 | 268.6 | 46 | 246 | 371 | 132.4 | 249 | 57 | 288.8 | 44 | 88 | 57 | 32 | 144 | 139 | 36 | 47 | 42 | 53 | 48 | 99.4 | 188 | 50 | 84 | 48 | 51 | 53 | 99 | 248 | 48 | 53 | 56 | 49 | 269 | 344 | 53 | 2106
52 | 113.4 | 96.2 | 94.8 | 45 | 1805 | 370.4 | 53 | 397.6 | 42 | 58 | 236 | 468 | 45 | 268 | 39 | 50 | 669 | 560.8 | 325.4 | 3001 | 698 | 38 | 187.2 | 129 | 55 | 50 | 230 | 235 | 281 | 141 | 10807 | 51 | 105 | 4667.8 | 216 | 364 | 193 | 2141.6 | 57 | 606 | 6240.4 | 1698 | 381 | 172 | 10340 | 155 | 337.4 | 195 | 34 | 127.4 | 330 | 54 | 58 | 44 | 150 | 51 | 195 | 143.8 | 43 | 86.2 | 10661 | 52 | 48 | 57 | 38 | 52 | 55 | 450 | 49 | 3634.4 | 48 | 51 | 52 | 54 | 58 | 51 | 263 | 52 | 43 | 47 | 213 | 1261.8 | 55 | 49 | 210.4 | 57 | 345 | 98 | 54 | 44 | 361 | 49 | 304 | 48 | 376.8 | 173.4 | 651.2 | 49 | 253 | 45 | 74.4 | 556 | 66 | 200 | 142.8 | 56 | 52 | 194 | 54 | 203.2 | 3630.8 | 84 | 52 | 12005 | 59 | 42 | 527.2 | 76 | 585.4 | 123 | 138 | 2553.6 | 46 | 302.2 | 47 | 82 | 437.8 | 111 | 92 | 51 | 277 | 104.6 | 51 | 75 | 49 | 182 | 230 | 50 | 254.4 | 37 | 66.2 | 184.2 | 53 | 204 | 48 | 51 | 83 | 241 | 879.8 | 36 | 860.2 | 48 | 51 | 145.6 | 441 | 37 | 206 | 2497.8 | 52 | 279.6 | 1783 | 52 | 226 | 214.2 | 46 | 207.6 | 1461 | 259 | 50 | 57 | 117.8 | 44 | 44 | 57 | 32 | 289 | 139 | 36 | 47 | 104.4 | 53 | 48 | 55 | 250.6 | 50 | 240 | 1085.6 | 51 | 53 | 185 | 248 | 48 | 53 | 56 | 49 | 223.4 | 344 | 53 | 2241
52 | 51 | 55 | 112 | 253 | 1845 | 448 | 53 | 284 | 42 | 58 | 236 | 449.8 | 45 | 137.8 | 39 | 90 | 526.6 | 570.6 | 411.2 | 3817 | 798 | 38 | 223 | 127.4 | 92.2 | 50 | 314.6 | 235 | 257 | 141 | 6504.6 | 51 | 105 | 3155 | 48 | 351 | 193 | 804.8 | 57 | 678 | 111 | 2577.2 | 452 | 172 | 10340 | 180 | 389 | 195 | 34 | 245 | 330 | 236 | 58 | 44 | 325.2 | 75.2 | 195 | 148.8 | 105.4 | 49 | 10661 | 88.8 | 48 | 57 | 38 | 52 | 55 | 418 | 49 | 3782 | 48 | 51 | 52 | 54 | 58 | 51 | 332.6 | 52 | 43 | 47 | 149 | 680.8 | 55 | 49 | 40 | 57 | 469 | 149.6 | 54 | 146.6 | 271.6 | 49 | 352 | 48 | 6408 | 317 | 657 | 160.6 | 321 | 45 | 40 | 594 | 66 | 368 | 186 | 56 | 52 | 194 | 54 | 125.2 | 3675 | 156 | 114.4 | 11997 | 59 | 42 | 496 | 3747.2 | 701 | 164 | 204.4 | 2570 | 46 | 163 | 47 | 148.4 | 572.2 | 107 | 256 | 51 | 325 | 143 | 85.8 | 111.2 | 201 | 210 | 183.8 | 50 | 234 | 37 | 237.4 | 57 | 53 | 204 | 48 | 51 | 183 | 447 | 595.4 | 36 | 374 | 176.8 | 51 | 432.8 | 477 | 37 | 271.2 | 3109 | 52 | 416 | 1835.6 | 52 | 83.6 | 280 | 46 | 54 | 252 | 259 | 50 | 57 | 51 | 44 | 44 | 57 | 32 | 317 | 122 | 36 | 47 | 146 | 53 | 48 | 55 | 242 | 50 | 240 | 3844 | 51 | 53 | 280 | 248 | 48 | 53 | 56 | 49 | 41 | 372 | 53 | 1844.4
273.2 | 51 | 55 | 181.2 | 253 | 1947 | 448 | 53 | 276 | 42 | 262 | 236 | 548.6 | 45 | 159 | 103 | 50 | 506.2 | 666 | 361.8 | 3435 | 774 | 38 | 223 | 253 | 148 | 70 | 409 | 235 | 341 | 103.8 | 51 | 51 | 105 | 3213.8 | 306.8 | 291 | 413 | 221 | 57 | 500.4 | 231.2 | 2131.6 | 560 | 172 | 10340 | 192 | 1690.2 | 195 | 34 | 245 | 342 | 236 | 58 | 44 | 459.2 | 172 | 195 | 270 | 199 | 49 | 10661 | 236 | 48 | 57 | 38 | 52 | 64.6 | 561.8 | 49 | 2461.2 | 84 | 51 | 1316.2 | 54 | 58 | 263 | 3234.8 | 172 | 81.4 | 47 | 151 | 503.2 | 55 | 49 | 40 | 57 | 389.4 | 175 | 54 | 215 | 166 | 49 | 254.6 | 48 | 312 | 301 | 541 | 235 | 435 | 45 | 40 | 652.4 | 102 | 456 | 554.4 | 56 | 52 | 165.8 | 54 | 247 | 405 | 226 | 213.6 | 11905.8 | 59 | 114.8 | 476 | 1883.6 | 627 | 56 | 261 | 53 | 46 | 117.4 | 166 | 58 | 584 | 43 | 256 | 72.4 | 409.4 | 143 | 225 | 256 | 277.4 | 214.8 | 172 | 50 | 234 | 37 | 447 | 57 | 53 | 204 | 48 | 51 | 56 | 459 | 213 | 36 | 225.6 | 209 | 51 | 547 | 696 | 37 | 49 | 3115 | 52 | 417.6 | 1938 | 52 | 48 | 332.2 | 160.6 | 81 | 282 | 132.4 | 50 | 57 | 235.8 | 44 | 44 | 57 | 32 | 388.4 | 54 | 36 | 47 | 146 | 53 | 72 | 139 | 118 | 159 | 265 | 3906.4 | 51 | 77.2 | 260 | 207.2 | 48 | 53 | 56 | 49 | 221 | 392.4 | 53 | 123
594.4 | 51 | 55 | 267 | 253 | 1788.2 | 356 | 53 | 274.2 | 42 | 306 | 156.8 | 483 | 45 | 183 | 250 | 50 | 337 | 710 | 361 | 2910.4 | 698 | 38 | 223 | 381.8 | 186 | 134 | 490.6 | 48 | 373.2 | 48 | 51 | 51 | 875.6 | 3168 | 240 | 298 | 1545.8 | 221 | 57 | 542 | 300 | 1624 | 523.2 | 76.8 | 10340 | 224 | 2521 | 47 | 267.6 | 5472.8 | 361.8 | 236 | 58 | 54.2 | 636 | 172 | 166 | 698.2 | 199 | 49 | 10716.4 | 236 | 48 | 57 | 38 | 52 | 1385.8 | 683 | 49 | 5920.2 | 136 | 51 | 2171 | 54 | 58 | 143 | 1923 | 252 | 117 | 47 | 172.8 | 566 | 55 | 49 | 40 | 127 | 513.6 | 209 | 54 | 215 | 153 | 49 | 234 | 48 | 312 | 195.2 | 503 | 235 | 571.8 | 45 | 40 | 686.2 | 915.2 | 656 | 922.8 | 56 | 52 | 53 | 247 | 247 | 365 | 226 | 300 | 11925 | 59 | 224 | 516 | 119 | 575 | 56 | 261 | 53 | 46 | 49 | 162.6 | 58 | 539 | 182 | 256 | 158 | 303.8 | 143 | 225 | 256 | 392 | 210 | 172 | 50 | 234 | 37 | 471 | 57 | 53 | 55 | 48 | 51 | 56 | 449.4 | 261 | 154.2 | 298 | 209 | 51 | 607 | 770 | 37 | 49 | 3124 | 52 | 288 | 2012 | 52 | 48 | 293 | 237 | 69 | 51 | 48 | 50 | 57 | 363 | 44 | 44 | 57 | 32 | 322 | 126.8 | 36 | 47 | 146 | 53 | 168 | 155 | 115 | 318.2 | 148 | 3905.8 | 51 | 174 | 316 | 44 | 48 | 53 | 221.2 | 49 | 610.2 | 416 | 53 | 123
224 | 157.8 | 55 | 267 | 2787.4 | 1763 | 1094 | 53 | 185.6 | 42 | 258 | 118 | 330.8 | 163.4 | 183 | 250 | 50 | 55 | 1021.6 | 1121.4 | 371 | 591.4 | 38 | 379 | 397 | 338 | 126 | 385 | 48 | 370 | 48 | 186 | 51 | 489.4 | 3017 | 232.8 | 449.4 | 798 | 299.6 | 206 | 581 | 308 | 1787.2 | 381.2 | 53 | 10384 | 228 | 2404.8 | 47 | 301 | 245 | 225 | 436.4 | 58 | 58 | 646 | 172 | 50 | 767.8 | 259 | 49 | 10699 | 236 | 48 | 57 | 38 | 52 | 2277 | 266 | 49 | 480 | 148 | 51 | 2159 | 54 | 58 | 151 | 309 | 252 | 208.2 | 47 | 53 | 649 | 55 | 127.4 | 40 | 232 | 645 | 193 | 122.8 | 266.4 | 190.2 | 255 | 246 | 48 | 1459.6 | 195.4 | 532 | 239 | 635 | 95 | 40 | 603 | 509.8 | 585 | 282 | 875.2 | 52 | 53 | 247 | 125.2 | 297 | 86 | 300 | 11913 | 59 | 224 | 51 | 103 | 498 | 56 | 386.4 | 2546 | 212 | 863.8 | 252 | 58 | 209 | 182 | 256 | 158 | 1108.6 | 47 | 225 | 256 | 392 | 202 | 180 | 71.4 | 196.2 | 37 | 434.4 | 74.8 | 53 | 74.2 | 48 | 51 | 68 | 450.8 | 425 | 233 | 322 | 209 | 51 | 559 | 1144 | 37 | 254 | 41 | 170.8 | 318.6 | 2038.4 | 147.2 | 48 | 52 | 422.2 | 465 | 91 | 48 | 50 | 89 | 363 | 44 | 204 | 57 | 32 | 7068.6 | 418 | 52 | 104 | 55 | 53 | 188 | 171 | 208 | 358 | 298.4 | 3173.4 | 51 | 174 | 236 | 44 | 48 | 53 | 559 | 49 | 1082 | 441 | 53 | 123
288 | 301.6 | 55 | 1441.2 | 2593.6 | 2117.8 | 688 | 53 | 3763 | 42 | 3451.6 | 118 | 316 | 349 | 194.2 | 261 | 50 | 55 | 1309.2 | 1670 | 495 | 541 | 38 | 392 | 521.8 | 263.6 | 160 | 274.4 | 88 | 399.6 | 88.2 | 192 | 155 | 312 | 2999 | 457.8 | 545 | 450 | 324.6 | 210 | 591 | 375 | 1650 | 469 | 131 | 10385 | 272 | 2270.2 | 47 | 301 | 61 | 373 | 189.6 | 206.8 | 1300 | 630.4 | 99.4 | 50 | 910 | 233.6 | 49 | 10699 | 236 | 77.4 | 145 | 38 | 52 | 2463 | 266 | 49 | 528 | 161.2 | 90.6 | 7766.6 | 54 | 58 | 1127.2 | 394.2 | 252 | 303 | 47 | 53 | 509.8 | 55 | 245 | 40 | 232 | 690.4 | 265 | 226 | 211.6 | 256.4 | 255 | 242 | 48 | 1481.4 | 1352.8 | 635 | 377.8 | 647 | 234.2 | 40 | 6022.4 | 312 | 545 | 391 | 525.6 | 52 | 53 | 247 | 86 | 233 | 51 | 196 | 11877 | 59 | 224 | 51 | 92 | 540 | 56 | 3815.4 | 173 | 212 | 168 | 3198 | 58 | 145.8 | 182 | 92 | 158 | 750 | 47 | 225 | 256 | 283.2 | 202 | 122.2 | 157 | 45 | 59.2 | 517 | 158 | 221.8 | 57.4 | 48 | 51 | 116 | 591 | 1239.8 | 233 | 308 | 284.6 | 51 | 404.6 | 2028.6 | 37 | 1274 | 41 | 170.8 | 115 | 2022 | 343 | 87 | 52 | 471 | 257.8 | 115 | 233 | 74 | 145 | 363 | 44 | 204 | 57 | 67.6 | 452.4 | 418 | 1314.8 | 80 | 2158.8 | 53 | 188 | 155 | 448.8 | 314.4 | 294.8 | 439 | 51 | 174 | 280 | 44 | 48 | 53 | 644 | 222 | 330 | 462 | 93.2 | 251
254 | 367 | 55 | 219 | 2501 | 1844.4 | 289 | 93 | 2004.2 | 42 | 1796.8 | 110 | 364 | 353 | 353.4 | 260.6 | 74 | 55 | 655.8 | 4064.4 | 519 | 1776.8 | 193 | 432 | 592 | 245 | 292 | 128 | 148 | 537.2 | 249 | 359.6 | 972.2 | 280.4 | 2420.6 | 699 | 685 | 459 | 250 | 210 | 1590.8 | 255 | 1679.2 | 454 | 248 | 10484 | 320 | 2338.2 | 163 | 261 | 57 | 352 | 372.4 | 244 | 58 | 410 | 51 | 50 | 850 | 248 | 49 | 10699 | 88.8 | 195 | 177 | 38 | 129.6 | 3347.8 | 223.4 | 49 | 504 | 193 | 249 | 982.8 | 54 | 58 | 722.2 | 279.8 | 2066.4 | 303 | 47 | 53 | 415 | 55 | 245 | 40 | 232 | 1103.4 | 435 | 226 | 84 | 304 | 255 | 279.6 | 48 | 1493.4 | 253 | 1401.6 | 767 | 545 | 351 | 40 | 565 | 360 | 611.2 | 410 | 323.2 | 52 | 53 | 247 | 114 | 363 | 51 | 138.4 | 11889 | 59 | 312.8 | 51 | 160 | 656 | 99.4 | 4166.8 | 3235 | 178.8 | 136 | 2087 | 58 | 51 | 182 | 51 | 93.8 | 947.2 | 47 | 85.8 | 227.6 | 382 | 226 | 133 | 392 | 45 | 148 | 393.8 | 350 | 444 | 87 | 60 | 51 | 56 | 723.4 | 795.4 | 233 | 293 | 157 | 51 | 1212.8 | 1969.8 | 89.4 | 275.2 | 41 | 52 | 47 | 2038.8 | 520.4 | 243 | 52 | 552.8 | 229 | 261 | 233 | 98 | 4277 | 377 | 44 | 204 | 57 | 210 | 558 | 418 | 186 | 147 | 4247.4 | 53 | 188 | 343 | 1694.2 | 249 | 293 | 418 | 51 | 101.4 | 351 | 44 | 48 | 53 | 624 | 222 | 374 | 542 | 254 | 283
180 | 367 | 55 | 426.2 | 163 | 1649 | 283.8 | 1396.2 | 225 | 42 | 165.2 | 178 | 276.8 | 349 | 654.2 | 213 | 246.6 | 55 | 673 | 4564 | 519 | 700 | 245 | 487.2 | 588 | 245 | 389.8 | 4882.4 | 289 | 530 | 249 | 527 | 2186 | 324.6 | 1410.2 | 5544 | 677.8 | 411 | 289.6 | 267.4 | 493 | 279 | 1693.6 | 494 | 248 | 10581 | 364 | 1926 | 315 | 134.2 | 120 | 352 | 400 | 244 | 61.6 | 274 | 51 | 110 | 870 | 256 | 86.2 | 10658.8 | 52 | 228.4 | 179.4 | 38 | 246 | 2960.4 | 53 | 49 | 543 | 173 | 249 | 141.6 | 54 | 58 | 264 | 278 | 3132 | 208.2 | 47 | 53 | 384.6 | 55 | 245 | 40 | 232 | 2635.4 | 534 | 226 | 190.8 | 292.2 | 255 | 395.6 | 48 | 1550 | 339.8 | 1025.2 | 903 | 541.8 | 301 | 40 | 492.2 | 304 | 500 | 446 | 836 | 52 | 53 | 131.2 | 134 | 369.4 | 51 | 52 | 11937 | 59 | 190 | 51 | 227 | 652.4 | 238.8 | 3310 | 3271 | 46 | 152 | 2129.8 | 58 | 51 | 43 | 51 | 51 | 865.2 | 47 | 51 | 1447.6 | 2460 | 266.8 | 220.4 | 416 | 45 | 148 | 322 | 354 | 560 | 65.4 | 116 | 51 | 56 | 2027 | 429 | 193.6 | 307 | 173 | 51 | 2386 | 1903 | 179 | 120 | 41 | 52 | 2613.6 | 2475.8 | 530.2 | 243 | 52 | 623 | 289 | 341 | 233 | 120 | 2404.6 | 391 | 191.2 | 204 | 57 | 210 | 606 | 387.8 | 215 | 187 | 341 | 53 | 288 | 337.4 | 1675.6 | 169.4 | 293 | 1697.6 | 51 | 53 | 423 | 44 | 48 | 53 | 624 | 222 | 460 | 542 | 254 | 283
315 | 367 | 318 | 476 | 341 | 1673 | 50 | 181 | 345 | 242.8 | 111 | 1495.6 | 276.6 | 387 | 686 | 314 | 364 | 55 | 669.8 | 4740.8 | 3647.4 | 800 | 302.6 | 373.4 | 524 | 93 | 497.4 | 226 | 301 | 442 | 249 | 469 | 2224.4 | 519 | 1995.8 | 467.8 | 549.8 | 306 | 268.6 | 435 | 486 | 307 | 1700 | 509 | 248 | 10449.8 | 420 | 370 | 282 | 34 | 212.2 | 376 | 171 | 244 | 67 | 250 | 313 | 150 | 994 | 176 | 155 | 16373.4 | 52 | 362 | 360.4 | 135 | 246 | 2210.2 | 53 | 49 | 487.6 | 105 | 169.8 | 280 | 1060.4 | 58 | 332.6 | 282 | 3184 | 158 | 147 | 80 | 380.6 | 55 | 245 | 40 | 57 | 2794.4 | 646 | 226 | 261 | 421.8 | 131.4 | 465 | 48 | 1706.8 | 393.2 | 883 | 849.2 | 492.8 | 277 | 40 | 470 | 223 | 1394.4 | 418 | 2843 | 52 | 53 | 54 | 216 | 467 | 51 | 52 | 11937 | 59 | 190 | 92.8 | 255 | 588 | 222 | 3226 | 3279 | 46 | 144 | 2153 | 58 | 243 | 2414 | 51 | 51 | 837.8 | 47 | 51 | 277 | 2515 | 194 | 226 | 387.8 | 54.6 | 148 | 478.6 | 349.6 | 395 | 57.4 | 439 | 123 | 251 | 673 | 461 | 36 | 407.2 | 137 | 51 | 2469.2 | 1894 | 272 | 136 | 41 | 52 | 3449.8 | 4647 | 404 | 165 | 52 | 527 | 892.6 | 341 | 233 | 208 | 391 | 303 | 228 | 1296.2 | 57 | 210 | 666 | 96.6 | 315 | 180 | 252.2 | 125.2 | 288 | 457.8 | 390 | 50 | 217.8 | 1087 | 51 | 53 | 524 | 44 | 48 | 325 | 317.6 | 406 | 540 | 542 | 313 | 283
252 | 80.8 | 294 | 508 | 277 | 1621 | 50 | 213 | 495.4 | 271 | 227 | 296 | 376 | 427 | 638 | 362 | 364 | 55 | 513.6 | 2833.2 | 3057 | 592.4 | 381.4 | 399 | 371.6 | 55 | 489.2 | 138.4 | 420.2 | 432 | 249 | 589 | 2206 | 362 | 486.2 | 274 | 385 | 270 | 314 | 1825.4 | 534 | 355 | 1768 | 2018 | 248 | 10464 | 400 | 410 | 230 | 34 | 255 | 392 | 124.2 | 95.2 | 67 | 384 | 385 | 538.2 | 1122.6 | 1373.2 | 155 | 140.4 | 155 | 332.6 | 357.2 | 135 | 246 | 459 | 53 | 114.2 | 1773.4 | 82.8 | 51 | 925.2 | 1330.6 | 58 | 596.4 | 265.2 | 3236 | 134.8 | 153.6 | 128 | 370 | 219 | 49 | 40 | 65.8 | 2863.2 | 715 | 54 | 221 | 597.8 | 49 | 493 | 48 | 4219.4 | 374 | 1213 | 684.6 | 549 | 385.6 | 40 | 582 | 74.2 | 991.2 | 616.4 | 2843 | 52 | 53 | 54 | 159 | 673.8 | 51 | 52 | 11941 | 59 | 190 | 260 | 223 | 1739.8 | 222 | 217 | 3396 | 46 | 160 | 442 | 58 | 283.4 | 2506 | 51 | 51 | 757.8 | 47 | 51 | 153.8 | 2512.6 | 391 | 262 | 367 | 57 | 81.4 | 721.2 | 1450.8 | 323 | 117 | 594 | 290 | 335 | 728.6 | 459 | 36 | 5962 | 105 | 51 | 2602 | 1921 | 294 | 147.2 | 41 | 52 | 3481 | 4707 | 430 | 48 | 163.6 | 501 | 395.8 | 361 | 122 | 419 | 419 | 363 | 228 | 355 | 57 | 210 | 784 | 529.6 | 334 | 309.2 | 315 | 313 | 304 | 411 | 351 | 50 | 105 | 1039 | 51 | 53 | 476 | 44 | 48 | 558 | 1361.6 | 354.2 | 536 | 582 | 361 | 155
204 | 140 | 330 | 576 | 351 | 1434.8 | 228 | 301 | 597 | 261 | 235.4 | 168 | 876 | 5425.4 | 617.6 | 394 | 428 | 242 | 524 | 988.2 | 2979.4 | 797 | 1381.4 | 417.4 | 293 | 102 | 480 | 232 | 531 | 364 | 88.2 | 520.2 | 1809.4 | 442 | 539 | 250 | 418.2 | 294 | 278 | 5774.6 | 578 | 469.6 | 1764.8 | 3652.4 | 98 | 10746.6 | 407.8 | 422 | 234 | 46 | 298.4 | 474 | 54 | 58 | 67 | 608 | 253 | 906.4 | 1119 | 140 | 233.4 | 192.6 | 311 | 292 | 410 | 135 | 246 | 629 | 53 | 767.2 | 3188.6 | 102 | 51 | 2943.6 | 3092.2 | 58 | 544 | 353.4 | 1405.6 | 94 | 156 | 109.2 | 445 | 296.6 | 49 | 167.8 | 144 | 2814 | 936.2 | 54 | 213 | 327 | 783 | 461 | 48 | 3563.8 | 2430.8 | 1428 | 558 | 575 | 205 | 40 | 590 | 1542.2 | 1346.4 | 594.8 | 2783 | 64 | 53 | 106 | 159 | 810 | 58.6 | 52 | 12029 | 59 | 194.6 | 420.8 | 248 | 2619 | 270 | 225 | 384.4 | 46 | 402.4 | 562 | 58 | 259.4 | 2602 | 51 | 51 | 639.4 | 47 | 51 | 123 | 2515.8 | 529.2 | 284 | 494 | 105 | 37 | 536.2 | 553 | 351 | 3743.8 | 519 | 224 | 1584 | 779.6 | 501 | 167 | 703 | 48 | 64 | 1835.2 | 1790.6 | 370.4 | 228.6 | 41 | 52 | 3456.6 | 4795 | 466.8 | 48 | 309 | 567 | 742.8 | 377 | 281 | 515 | 431 | 363 | 820.4 | 345 | 57 | 67.6 | 682.4 | 2432 | 294 | 325 | 315 | 313 | 328 | 503 | 233 | 50 | 1270.2 | 1063 | 55.8 | 95 | 512 | 44 | 48 | 448 | 948.8 | 277 | 412 | 502 | 260.2 | 270
316 | 186 | 354 | 1599 | 285.8 | 670 | 486 | 289 | 617 | 243 | 278 | 226 | 900 | 546 | 584 | 491.8 | 434 | 481.8 | 752 | 503 | 2976.6 | 1180 | 2800.2 | 419 | 145 | 1290.2 | 665.6 | 230 | 513 | 335 | 48 | 613 | 279 | 454 | 1088.6 | 250 | 587 | 370 | 234.4 | 5799.8 | 574 | 569.2 | 691.2 | 530 | 130 | 11027 | 981.4 | 458 | 258 | 34 | 353.6 | 454 | 54 | 58 | 67 | 584 | 417 | 75 | 1251 | 404 | 5827.2 | 635.8 | 347 | 403 | 434 | 96.2 | 52 | 869 | 53 | 2380.8 | 2603 | 174 | 51 | 2613 | 4257 | 58 | 168 | 401 | 148 | 70 | 156 | 384 | 957 | 337.4 | 49 | 253 | 529 | 2773.2 | 855 | 78 | 233 | 313 | 1310.2 | 1550 | 48 | 3556.4 | 2937.8 | 1802.6 | 575.4 | 562 | 158.2 | 108.8 | 5999 | 2577 | 959.2 | 526 | 2759 | 112 | 53 | 184 | 1291 | 721 | 80 | 52 | 11951.8 | 95 | 2228 | 461 | 373.6 | 2660.8 | 288.4 | 257 | 418 | 46 | 448 | 630 | 58 | 349.2 | 780.4 | 51 | 51 | 630 | 47 | 51 | 84.2 | 2557 | 1225 | 268 | 466.6 | 234.6 | 37 | 584 | 635.4 | 483 | 1947.8 | 530 | 277 | 1744 | 510 | 1296.2 | 167 | 639 | 48 | 64 | 1323.2 | 1793 | 258 | 337.6 | 41 | 52 | 849.6 | 4281.2 | 329.2 | 48 | 349 | 591 | 816 | 361 | 373.8 | 491 | 428 | 483.6 | 3224.4 | 272.4 | 57 | 100 | 592.8 | 2432 | 310 | 337 | 298.2 | 313 | 328 | 390.2 | 242 | 50 | 105 | 1099 | 351 | 95 | 608 | 144 | 48 | 369 | 735 | 397 | 410 | 506 | 247.6 | 310
419 | 131 | 362 | 271 | 299 | 811 | 572.6 | 373 | 484.4 | 162.6 | 270 | 178 | 781.2 | 594 | 600.2 | 610.8 | 283 | 585 | 758.4 | 447 | 1207.4 | 445 | 2772 | 459 | 177 | 127 | 762 | 306 | 529 | 281 | 48 | 754 | 283 | 283.6 | 115.2 | 223.6 | 492.8 | 394 | 306.4 | 5677.4 | 1296 | 565 | 2292.4 | 482 | 53 | 10960 | 2895 | 410 | 342 | 697.6 | 4204.6 | 460 | 54 | 58 | 67 | 620 | 4321.6 | 2707.8 | 1227 | 328 | 372 | 1690.8 | 269.8 | 452.6 | 265.4 | 38 | 99 | 1426.8 | 53 | 252 | 2689.2 | 261 | 51 | 2661 | 4374.4 | 58 | 329 | 441 | 136 | 65.2 | 156 | 449 | 1422.2 | 425 | 53 | 313 | 561 | 1060.6 | 772 | 154 | 1046.8 | 314.2 | 2153.4 | 1587.8 | 48 | 4055 | 2639 | 1582 | 592.2 | 510 | 2627 | 340 | 515 | 2609 | 536 | 586.2 | 1183 | 142 | 53 | 184 | 1967.6 | 836.6 | 80 | 52 | 12144.6 | 107 | 2768.4 | 499.8 | 387 | 2641 | 257 | 291.4 | 425.2 | 70 | 402.2 | 559.6 | 58 | 610 | 2315.8 | 51 | 51 | 643.2 | 47 | 51 | 49 | 1240.8 | 550 | 57 | 361 | 645.6 | 37 | 476 | 863 | 483 | 160.2 | 484 | 4667 | 1870 | 610 | 2671 | 211.2 | 411.4 | 48 | 76 | 1038.6 | 1817 | 2460 | 389.2 | 691.2 | 165.6 | 489 | 2226 | 360.6 | 48 | 329 | 4519.8 | 692.8 | 425 | 305 | 5697 | 395 | 705.6 | 44 | 188 | 57 | 82.2 | 880 | 2464 | 494.8 | 332 | 329.6 | 232.2 | 296 | 477 | 223 | 228 | 45 | 899 | 1155 | 122.2 | 471 | 144 | 48 | 472.2 | 989.4 | 374.4 | 642.8 | 529 | 365 | 326
427 | 644 | 473 | 271 | 323 | 965 | 473 | 756.6 | 406 | 46 | 318 | 236 | 671.4 | 439 | 776.6 | 1030.2 | 263 | 595 | 868.2 | 399 | 1876.2 | 741 | 2816 | 591 | 273 | 167 | 818 | 378 | 529 | 305 | 48 | 779 | 283 | 269 | 156 | 262 | 447 | 451.2 | 476 | 5662 | 677 | 539 | 2781 | 494 | 53 | 11031 | 2839 | 523 | 410 | 401.8 | 3981.6 | 611.6 | 54 | 58 | 147 | 460 | 4696.4 | 2600 | 1189.2 | 314 | 277.6 | 3953.2 | 196 | 461.2 | 352.2 | 38 | 154.2 | 942 | 101 | 200.8 | 1363.6 | 258 | 51 | 2745 | 7186 | 58 | 379 | 1600.6 | 116 | 82 | 156 | 1534.8 | 629 | 5868.6 | 129 | 413 | 704 | 567.4 | 601 | 104 | 481 | 5719.4 | 2151 | 1739 | 48 | 956.8 | 1076.4 | 1697.2 | 1731.4 | 567.8 | 2667 | 432 | 455 | 2503 | 468 | 1644.2 | 892 | 258 | 53 | 184 | 1641 | 798 | 80 | 52 | 12315 | 99 | 2950.8 | 390.8 | 347 | 1833.8 | 149 | 351 | 466 | 70 | 456.2 | 507.2 | 58 | 694 | 4838 | 51 | 51 | 861.6 | 47 | 51 | 172 | 361 | 602 | 57 | 447 | 2232 | 37 | 512 | 918.2 | 3572 | 188.8 | 388 | 131 | 1834 | 672 | 2729 | 214 | 453 | 48 | 84 | 2709.6 | 1859.4 | 2487 | 445.4 | 56 | 194 | 590.8 | 2318.8 | 1297.2 | 154.8 | 243.8 | 2599.6 | 843 | 426.4 | 313 | 435.6 | 388 | 739 | 44 | 220 | 115 | 116 | 896 | 130 | 743.6 | 288.8 | 328 | 84.8 | 288 | 3604.6 | 232 | 248 | 59 | 587 | 753 | 1066.2 | 507 | 144 | 48 | 472 | 1074 | 400 | 894 | 621 | 426.6 | 329.4
427 | 222 | 891.8 | 271 | 859.8 | 786 | 570.4 | 1282.8 | 250 | 42 | 370 | 326 | 677.4 | 431.4 | 908 | 1340.4 | 301 | 605 | 921 | 370.2 | 811 | 761 | 1871.2 | 349.6 | 309 | 55 | 992.4 | 438 | 593 | 281 | 48 | 618 | 2699.4 | 335.8 | 313 | 270 | 373.4 | 595.4 | 372.8 | 2195.2 | 686 | 1642.8 | 2882 | 598.8 | 53 | 8880.6 | 2635 | 592 | 382 | 5111.4 | 2388.8 | 700 | 54 | 58 | 295.4 | 556 | 4068.8 | 3777.6 | 1040.4 | 394 | 1318.6 | 2046.8 | 208 | 557.2 | 304 | 94 | 159 | 1105.2 | 89 | 49 | 481 | 340.8 | 51 | 2811 | 6828.2 | 58 | 364 | 3316 | 92 | 118 | 156 | 2204 | 586 | 310 | 1584.6 | 370.4 | 504 | 621 | 593 | 170 | 467.2 | 456 | 1310.2 | 1661 | 48 | 878 | 81 | 1624.6 | 136.4 | 726 | 2678 | 444 | 443 | 2788 | 411.4 | 539 | 2009.8 | 262 | 61 | 80 | 1603 | 636.2 | 80 | 52 | 12375 | 59 | 887.4 | 188.2 | 399 | 658 | 56 | 451 | 394 | 164 | 444.4 | 503 | 58 | 722 | 4830 | 51 | 136.6 | 851.6 | 123.8 | 51 | 172 | 201 | 702 | 57 | 584 | 2203 | 37 | 424 | 815 | 3604 | 389.6 | 348 | 187 | 1834 | 688 | 2761 | 268.6 | 461 | 48 | 51 | 3351 | 1844.6 | 2427 | 519 | 707.2 | 194 | 638.8 | 2342 | 343 | 226 | 223 | 701.2 | 750.2 | 434 | 421 | 399.2 | 786.6 | 714.2 | 44 | 44 | 117 | 2147 | 937.6 | 1517 | 375 | 182 | 319.2 | 53 | 302 | 4096.4 | 226.6 | 91.8 | 240 | 991.2 | 456 | 1511 | 555 | 135 | 48 | 488 | 948.4 | 472 | 933 | 642 | 482.2 | 527.4
327 | 217 | 6723.6 | 271 | 1014.2 | 916 | 445.6 | 406 | 266.4 | 42 | 398 | 418 | 707 | 412.2 | 916 | 456.8 | 265 | 742.2 | 747 | 376 | 925.8 | 752 | 536 | 319.8 | 241 | 148 | 848.8 | 1496.6 | 661 | 261 | 103.8 | 544.8 | 4727.8 | 379.8 | 313 | 361.2 | 451 | 607.8 | 457 | 458 | 734 | 571.8 | 2775 | 746 | 53 | 1403.2 | 304 | 1698.6 | 432.6 | 712.4 | 2445.6 | 656 | 54 | 58 | 317.6 | 627.2 | 3794 | 2693 | 1026 | 502.4 | 2899 | 5888.4 | 196 | 587.4 | 311.8 | 133 | 259 | 1443.4 | 353 | 2272 | 517 | 314 | 51 | 1414.4 | 6694 | 58 | 328 | 3335.4 | 216 | 106 | 156 | 2216 | 1138.2 | 214 | 289 | 216 | 203 | 558.6 | 530 | 122 | 649 | 610 | 49 | 1539.2 | 48 | 226 | 164.6 | 1535 | 123 | 558.2 | 793.4 | 531 | 411 | 2242.6 | 329 | 541.4 | 2787 | 2150.4 | 210 | 54 | 1546 | 628 | 80 | 52 | 12395 | 59 | 490 | 148 | 418 | 687 | 56 | 527 | 358 | 1757.8 | 586 | 2318.8 | 58 | 660.6 | 3491.2 | 163.2 | 158 | 779 | 143 | 51 | 172 | 201 | 654 | 57 | 531.8 | 2479.2 | 37 | 433.2 | 791 | 3776 | 724.6 | 203 | 3231 | 1803 | 623 | 2973 | 419 | 698 | 48 | 51 | 3211 | 1770 | 2482 | 411 | 3212 | 194 | 712 | 2378 | 369 | 226 | 419 | 692 | 667 | 446 | 501 | 352 | 1118.2 | 734.8 | 44 | 44 | 117 | 2183 | 1389.8 | 1542.4 | 337 | 206 | 224 | 53 | 302 | 3054 | 243 | 259 | 240 | 2337.2 | 480 | 1664.6 | 591 | 75 | 48 | 397 | 922 | 520 | 785.8 | 642 | 444.4 | 811.8
335 | 229 | 867.8 | 140.2 | 1035.8 | 884.2 | 450.8 | 386 | 261 | 42 | 398 | 394.4 | 6219.8 | 356 | 648.6 | 210 | 265 | 713 | 687.8 | 436 | 979 | 780 | 648 | 460.2 | 308 | 148 | 2606.8 | 468.8 | 48 | 261 | 141 | 459 | 536 | 385 | 211 | 458 | 452.6 | 655 | 269.6 | 2495 | 746 | 574 | 1545.2 | 740.8 | 172 | 3099.2 | 364 | 529 | 636.6 | 1558 | 2612 | 852 | 54 | 58 | 288 | 655.2 | 529.4 | 2707 | 1121.8 | 588 | 2975 | 318.4 | 1628.8 | 573 | 136 | 305.8 | 197.4 | 1463.6 | 1699.6 | 643.2 | 541 | 370 | 51 | 525 | 6748 | 244 | 51 | 3561 | 2743.2 | 135 | 163 | 2236 | 790.2 | 228 | 353 | 300 | 203 | 553.8 | 463.6 | 82 | 2690 | 607 | 49 | 1413 | 123 | 290.8 | 350 | 1404 | 107 | 578 | 354 | 4091 | 409.2 | 318.2 | 329 | 539 | 2831 | 3916.8 | 332 | 169.8 | 1618 | 538 | 80 | 52 | 10296.4 | 59 | 490 | 70.4 | 454 | 789 | 56 | 650.8 | 382 | 2685.2 | 586 | 4181.6 | 58 | 595 | 2679 | 294 | 191.8 | 599.4 | 143 | 217 | 122.8 | 265.8 | 578 | 57 | 616.8 | 2633.2 | 37 | 1597 | 621.4 | 3836.2 | 571 | 48 | 51 | 1752 | 2793.8 | 4172.2 | 140 | 752 | 144.6 | 470.8 | 3151 | 2150 | 334 | 407 | 3212 | 194 | 712 | 2406 | 369 | 1613.4 | 202 | 550.8 | 609 | 4564.2 | 543 | 240 | 423 | 491.4 | 3042 | 110 | 117 | 2207 | 2789 | 1668 | 361 | 47 | 308 | 53 | 333.2 | 3222 | 389.2 | 259 | 464.2 | 4186.6 | 560 | 2055.6 | 543 | 75 | 131 | 273 | 890 | 449 | 782.2 | 747 | 1169 | 1293.6
319.4 | 189 | 685 | 53 | 1049 | 997 | 338 | 386 | 298.8 | 42 | 318 | 504 | 969 | 2077.8 | 600.8 | 254 | 265 | 2482.6 | 579.2 | 460 | 803.8 | 780 | 776 | 488 | 269 | 186 | 3018 | 446 | 48 | 320 | 141 | 432 | 1628 | 329 | 211 | 458 | 522.6 | 5737 | 295.8 | 4055.2 | 706 | 493.6 | 692 | 721 | 172 | 2879.2 | 1580 | 384.8 | 697.6 | 1717 | 573 | 823.8 | 54 | 58 | 336 | 618 | 470.2 | 1734.8 | 1231 | 588 | 3027 | 363 | 193.4 | 624.8 | 136 | 268 | 5113.8 | 1454 | 635 | 152 | 541 | 333.2 | 51 | 507 | 4028.8 | 214 | 51 | 2447.4 | 3444 | 149 | 163 | 2252.4 | 795.6 | 239 | 349 | 332 | 237.6 | 578.8 | 729 | 203.8 | 3014 | 668 | 111.2 | 1417 | 180 | 1351 | 370 | 1359.6 | 91 | 526 | 379.8 | 2202 | 353 | 342 | 353 | 483.8 | 2819 | 999.4 | 304 | 247 | 1713.2 | 530 | 150 | 52 | 1098 | 59 | 677 | 51 | 438 | 788 | 56 | 831 | 2205.8 | 2664.4 | 603.8 | 445.2 | 58 | 407.4 | 1212.6 | 371.6 | 192.4 | 731 | 123.8 | 205 | 193.8 | 316.2 | 632.4 | 57 | 688 | 701.4 | 37 | 706.8 | 567 | 821 | 615 | 48 | 51 | 1810 | 4983.6 | 751 | 140 | 848 | 209 | 4290.6 | 3219 | 1538.4 | 341 | 388.4 | 3212 | 194 | 1429.2 | 2377.2 | 311 | 3232 | 626.6 | 637.4 | 603.2 | 315 | 505 | 296 | 395 | 622 | 3090 | 282 | 117 | 2207 | 2697 | 1702 | 1217.8 | 47 | 369 | 53 | 394 | 1668.2 | 441.4 | 175.4 | 93 | 3738.8 | 496 | 3558 | 459 | 75 | 171 | 241 | 843 | 389 | 607 | 711 | 1785 | 617.8
435 | 235 | 541 | 53 | 1011 | 1103 | 361.4 | 402 | 394 | 42 | 330 | 196.4 | 1102 | 3645.6 | 622 | 218 | 265 | 2955 | 541.8 | 364.6 | 793 | 741 | 736 | 625.6 | 285 | 300.8 | 3093 | 3420 | 200 | 338 | 252.6 | 529 | 528 | 332.6 | 2476.4 | 450 | 733.8 | 596 | 221 | 4492.8 | 695 | 488 | 703 | 230 | 172 | 2664 | 448 | 339 | 802.2 | 1810.6 | 458.6 | 615 | 54 | 58 | 399.2 | 514 | 693.8 | 201 | 1219 | 600 | 3034.2 | 473.8 | 293.4 | 557.2 | 548 | 308.4 | 1082 | 1374 | 693.6 | 176 | 55 | 358 | 51 | 505 | 3306 | 283.6 | 85.6 | 569.2 | 3428 | 193.6 | 156 | 1911 | 564.8 | 227.4 | 205 | 435.8 | 343 | 733 | 654.2 | 214 | 3045 | 697 | 70 | 1409 | 48 | 334 | 224.6 | 1161 | 175.4 | 541.2 | 806.4 | 5819 | 524 | 270 | 329 | 479 | 1989.8 | 1355.6 | 368 | 247 | 1718 | 530 | 360 | 151.6 | 666 | 219.8 | 753 | 51 | 367 | 788 | 79.8 | 883 | 3433 | 1669.6 | 584.6 | 393 | 58 | 307 | 905.4 | 293.4 | 190 | 875 | 47 | 255.8 | 230 | 206.6 | 634 | 57 | 1405.4 | 750.2 | 37 | 2921 | 450.2 | 228 | 480.6 | 48 | 1559 | 1884 | 788 | 787 | 56.8 | 1282.2 | 209 | 2052 | 3851.4 | 596 | 357 | 392 | 2600.8 | 194 | 142.8 | 3381.6 | 357 | 3083 | 1107.2 | 722 | 511.8 | 315 | 483 | 344 | 419 | 528 | 2466 | 314 | 136.2 | 567.8 | 2727 | 1753 | 1375 | 47 | 439 | 53 | 450 | 877 | 523 | 137.2 | 305 | 3279 | 462 | 3580 | 1185.8 | 273 | 163 | 353 | 775 | 375.4 | 579 | 599 | 1697 | 435.8
5462.4 | 203 | 1052.4 | 53 | 814.2 | 985 | 324 | 342 | 512.4 | 42 | 1980.8 | 236 | 1221.4 | 366 | 634 | 274 | 265 | 2841.6 | 3856.6 | 298 | 821 | 670.6 | 605.8 | 700 | 386 | 245 | 1749.8 | 1957 | 286.8 | 1134.2 | 218.4 | 468 | 552 | 360 | 460 | 522 | 748 | 502 | 221 | 3729 | 651 | 338 | 777 | 82.8 | 124.4 | 2208.4 | 1305.8 | 379 | 813.2 | 1921 | 213 | 615 | 54 | 206.8 | 270 | 445.2 | 1883.4 | 205 | 1221.4 | 547.4 | 3010.8 | 4551.6 | 427 | 609 | 740 | 434 | 409 | 1270 | 798.6 | 2878 | 55 | 322 | 51 | 509 | 3342 | 404.4 | 224 | 391 | 3667.4 | 396.6 | 248.6 | 250 | 696 | 231 | 341.8 | 516 | 339 | 697 | 1263.2 | 301 | 2887.4 | 730 | 1186.8 | 1482 | 48 | 338 | 141 | 1048.6 | 332.8 | 534 | 1455 | 186.2 | 676.2 | 226 | 306 | 479 | 800 | 2961.6 | 299 | 247 | 1797.6 | 582 | 465 | 218 | 558 | 112.6 | 693 | 51 | 446 | 827.6 | 6367.2 | 931.8 | 3385 | 1026.4 | 451 | 359 | 58 | 433.4 | 1471.6 | 256 | 291 | 2066.4 | 47 | 262 | 230 | 270 | 662 | 57 | 1062 | 602 | 37 | 2896.4 | 437.6 | 284.6 | 502 | 98.4 | 51 | 1869 | 824 | 671 | 233 | 2822 | 209 | 574 | 1228.6 | 584 | 407 | 456 | 156 | 211.4 | 178 | 3586 | 621 | 2536.8 | 1509.8 | 697 | 501 | 339 | 536 | 308 | 377.4 | 572 | 76 | 314 | 170 | 353.6 | 2681.8 | 2960.8 | 1441 | 47 | 527 | 53 | 354 | 914 | 1469.8 | 159 | 305 | 3181 | 447 | 2788.4 | 823.4 | 405 | 211 | 402 | 815 | 515 | 670.2 | 659 | 1670.4 | 474
718 | 217.6 | 3135 | 53 | 982.4 | 822 | 50 | 354 | 51 | 58 | 3581 | 414 | 754.8 | 507.6 | 682 | 398.4 | 245 | 2748 | 2277.8 | 274 | 817 | 665 | 605 | 644.4 | 519.2 | 245 | 723.2 | 463 | 471 | 874.8 | 439.4 | 126.2 | 632 | 360 | 911.4 | 337 | 909.8 | 478 | 221 | 1797.8 | 693 | 338 | 749 | 46 | 53 | 695 | 1607.2 | 419 | 2011.8 | 2033 | 321 | 675 | 163.2 | 244 | 44 | 398 | 972 | 50 | 1054 | 452 | 532 | 2706.4 | 427 | 718.2 | 596 | 394 | 377 | 1371 | 180.8 | 169 | 55 | 331.6 | 51 | 52 | 3282 | 495.2 | 224 | 371 | 1234.8 | 483.8 | 400.6 | 53 | 745 | 249 | 345 | 542 | 449 | 814 | 1680 | 1964.6 | 1237.6 | 533 | 126 | 1446 | 63 | 2159.4 | 105 | 1092 | 370 | 590 | 582.8 | 295 | 741 | 230 | 474.8 | 482.4 | 804.8 | 3468 | 251 | 208.4 | 3267 | 582 | 2159.4 | 218 | 490 | 59 | 359 | 51 | 422 | 734 | 193 | 881.2 | 3261 | 1323 | 536 | 319 | 58 | 496.2 | 3074 | 256 | 6124.8 | 1048.2 | 47 | 51 | 230 | 176.2 | 747.6 | 57 | 778 | 587 | 232 | 2900.4 | 274 | 264 | 397 | 76 | 51 | 2248.2 | 797.6 | 677.4 | 233 | 2674 | 176.8 | 592.6 | 862 | 533 | 578.6 | 2639 | 156 | 52 | 178 | 47 | 797.2 | 432 | 345.8 | 789 | 461 | 51 | 654.8 | 284 | 377 | 586.2 | 148 | 324 | 248 | 331 | 665 | 212 | 1386.8 | 47 | 528.6 | 53 | 378 | 955.2 | 3040.2 | 159 | 354.8 | 2768.8 | 546 | 2194.8 | 346 | 827.4 | 1372.2 | 468 | 1076.2 | 515 | 753 | 707 | 1612 | 392
732 | 406 | 3183 | 53 | 1210.4 | 902 | 50 | 366 | 51 | 42 | 1563.6 | 428 | 631 | 593 | 678 | 638.6 | 426 | 2644 | 480.6 | 274 | 773 | 665 | 646.4 | 541 | 624.8 | 245 | 719.2 | 529.4 | 511.8 | 382 | 421 | 145 | 632 | 414.2 | 4510.8 | 378 | 1046 | 1590 | 82.6 | 580 | 645 | 361.2 | 742 | 46 | 53 | 5228.4 | 1576 | 416 | 2757.6 | 1314.4 | 431 | 725.4 | 236 | 244 | 44 | 378 | 2097.4 | 79 | 938 | 452 | 532 | 523 | 427 | 712 | 336 | 1386.8 | 409 | 1395 | 53 | 2829 | 55 | 373 | 51 | 52 | 3282 | 1719.6 | 224 | 341 | 634 | 411.8 | 413 | 53 | 609 | 396.8 | 345 | 576 | 694.2 | 708 | 1648 | 509 | 899 | 297 | 90 | 1474 | 75 | 3591.2 | 81 | 943 | 370 | 626 | 590 | 405 | 719.6 | 178 | 526 | 804 | 752 | 3410 | 253 | 54 | 1737 | 630 | 704.6 | 218 | 426 | 3895.4 | 352.6 | 51 | 422.6 | 836 | 246 | 708 | 1459.8 | 1383 | 452 | 247 | 58 | 477 | 3054 | 256 | 371 | 1121 | 47 | 51 | 371.6 | 178.6 | 869 | 57 | 1938.4 | 587 | 264 | 1082.6 | 601 | 264 | 273.4 | 56 | 51 | 2591.4 | 856 | 673 | 233 | 3461.2 | 48 | 605 | 866 | 1685 | 606.6 | 4751.2 | 7541.2 | 52 | 178 | 47 | 918 | 451 | 427 | 858 | 485 | 51 | 603 | 522 | 353 | 486.2 | 220 | 3532 | 7052 | 307 | 729 | 200.6 | 1542 | 47 | 894.2 | 53 | 322 | 1917 | 3188 | 137.2 | 410 | 884.8 | 556 | 251 | 358 | 652.2 | 3216 | 427 | 1325.4 | 611 | 762.6 | 707 | 1626 | 441
654 | 442 | 3135 | 53 | 793.2 | 926 | 50 | 53 | 51 | 272.2 | 326 | 348.8 | 44 | 613 | 642 | 811.8 | 468 | 1783.2 | 407.4 | 206 | 873 | 168 | 690 | 443.4 | 769 | 93 | 703 | 583 | 528 | 360 | 249 | 145 | 552 | 445 | 4225.6 | 595 | 1015.6 | 438 | 48 | 521 | 605 | 422 | 705 | 46 | 53 | 546.2 | 1568.2 | 343 | 2102 | 474 | 466.2 | 673 | 236 | 244 | 44 | 400 | 3834 | 195 | 992.4 | 420 | 413.2 | 457.8 | 199.2 | 165.6 | 217 | 247 | 547 | 1339 | 53 | 141 | 55 | 421 | 130.2 | 52 | 4463.4 | 2561 | 189.4 | 338.6 | 2250.4 | 43 | 441 | 185 | 489 | 618 | 493 | 526.4 | 764 | 687 | 50 | 226 | 1800 | 285 | 49 | 1466 | 48 | 3687.6 | 84.6 | 53 | 458 | 705.4 | 590 | 331 | 679.4 | 242 | 236 | 1780 | 1270.8 | 3418 | 297 | 54 | 1738.8 | 659.4 | 868 | 213.6 | 54 | 2041.2 | 42 | 587.6 | 403 | 794.6 | 320.8 | 52 | 265 | 1383 | 502.4 | 677 | 58 | 209 | 2938.2 | 51 | 373.8 | 1520.6 | 47 | 51 | 263 | 249 | 1785.8 | 57 | 92.8 | 117 | 296 | 588 | 1012 | 95.2 | 239 | 86 | 51 | 536 | 872 | 653 | 233 | 3568 | 48 | 207 | 860 | 2492 | 179 | 586 | 41 | 52 | 92.2 | 47 | 138 | 547 | 331 | 715 | 2884.4 | 51 | 673.4 | 524 | 441 | 627 | 236 | 44 | 259.6 | 335 | 821.8 | 359 | 1590 | 47 | 2594.6 | 53 | 338 | 4518.6 | 3279.8 | 169.4 | 283.2 | 48 | 340 | 235 | 51 | 383.4 | 48 | 393 | 896 | 1452.2 | 776.6 | 707 | 2674.6 | 391.8
517.6 | 574.2 | 3187 | 53 | 470 | 1294.4 | 50 | 53 | 191.8 | 366.2 | 378 | 250 | 44 | 613 | 636.4 | 701.8 | 414 | 472 | 466 | 254 | 873 | 200.2 | 694 | 409 | 769 | 55 | 727 | 371 | 495.6 | 404 | 249 | 126.2 | 574.8 | 599.6 | 3203.2 | 677.4 | 1002 | 487 | 48 | 610.2 | 609.8 | 540.8 | 497 | 46 | 170 | 480.6 | 1591 | 291 | 2102 | 514 | 379 | 673 | 236 | 95.2 | 44 | 318.4 | 3886 | 195 | 1034 | 397.8 | 290 | 296 | 52 | 48 | 217 | 356.6 | 514 | 1415 | 53 | 1239.4 | 55 | 405 | 249 | 52 | 4016 | 2419 | 51 | 345 | 4228.4 | 43 | 391.6 | 218 | 481 | 558 | 430.6 | 482 | 572 | 1938.4 | 50 | 226 | 2793 | 601.2 | 49 | 436 | 48 | 3754.8 | 155 | 53 | 515 | 1111 | 385.6 | 371 | 639 | 243.2 | 236 | 1756 | 3430 | 1430.8 | 221 | 54 | 688 | 769 | 798 | 300 | 54 | 244.4 | 42 | 893.4 | 403 | 732.6 | 516 | 52 | 265 | 1383 | 440.8 | 3055 | 58 | 82.6 | 2783 | 63 | 385 | 1322.8 | 47 | 51 | 220.2 | 396 | 3186.6 | 230 | 50 | 117 | 332 | 382.2 | 310 | 53 | 249 | 238 | 51 | 577.6 | 776 | 1848.2 | 114.8 | 3694.4 | 48 | 51 | 1188.6 | 2620 | 179 | 430.8 | 41 | 52 | 35 | 47 | 52 | 583 | 331 | 659 | 2926 | 51 | 355 | 523.8 | 529 | 627 | 259.6 | 44 | 345 | 2040.8 | 937 | 331 | 1530 | 118.2 | 2540.8 | 53 | 327.2 | 4415 | 3722.4 | 249 | 256 | 48 | 232 | 281 | 51 | 305 | 48 | 458.6 | 815 | 2526.2 | 629.8 | 739 | 3367 | 1390.8
52 | 476.8 | 2649 | 53 | 45 | 1936.6 | 50 | 53 | 227 | 409 | 394 | 1447.6 | 44 | 576 | 740.6 | 747.2 | 427.8 | 502 | 624 | 246 | 873 | 263 | 38 | 409 | 786.8 | 55 | 937.2 | 325 | 308 | 52 | 88.2 | 51 | 123 | 857 | 3160 | 669 | 1022 | 543 | 48 | 693 | 644 | 743 | 458.8 | 46 | 248 | 463.4 | 1595 | 311 | 2102 | 518 | 279 | 637 | 199.6 | 58 | 44 | 318 | 3910 | 195 | 1213.6 | 647 | 295.2 | 150 | 52 | 48 | 352.2 | 372 | 485 | 1535 | 53 | 1802.6 | 55 | 399.6 | 249 | 52 | 4194.4 | 2429 | 51 | 329 | 3474 | 43 | 299 | 218 | 551 | 675.6 | 349 | 554.8 | 369 | 556 | 50 | 226 | 116 | 719.4 | 131.4 | 873.6 | 48 | 1907.8 | 67.2 | 126.2 | 202.6 | 252 | 285 | 450 | 1077 | 424 | 88 | 54 | 3487.4 | 3326 | 203 | 54 | 247 | 254 | 675 | 300 | 54 | 310 | 77.6 | 461 | 451 | 522.2 | 466 | 316 | 265 | 1383 | 384.4 | 4144.6 | 58 | 51 | 764 | 87 | 51 | 1170 | 47 | 51 | 49 | 472 | 4009 | 322 | 50 | 252 | 110.6 | 250.8 | 343.4 | 53 | 325 | 238 | 51 | 724 | 690.6 | 668 | 36 | 1960.2 | 48 | 51 | 1491.2 | 2632 | 37 | 394.2 | 41 | 52 | 167.6 | 47 | 52 | 529 | 292.6 | 775 | 2914 | 74.8 | 1418.4 | 671 | 685 | 51 | 44 | 44 | 381 | 2495.4 | 937 | 267 | 1527 | 225 | 2672.4 | 133.8 | 288 | 4359 | 4213.8 | 427 | 45 | 48 | 376 | 305 | 160.6 | 324.2 | 48 | 427 | 735 | 3665.6 | 645 | 738 | 4660.8 | 2710
52 | 740 | 2649 | 53 | 45 | 1877 | 50 | 53 | 227 | 389 | 358 | 292 | 44 | 565.2 | 731 | 684.2 | 330.6 | 532 | 727 | 369.6 | 873 | 263 | 38 | 402 | 622 | 55 | 1038.4 | 333.4 | 320 | 52 | 48 | 51 | 123 | 857 | 1670.4 | 415.6 | 2318.8 | 491 | 48 | 5246.2 | 596 | 751 | 466 | 46 | 248 | 449 | 1675 | 2777.4 | 515.6 | 486 | 347 | 697 | 54 | 58 | 44 | 268 | 2549.4 | 206 | 1336.6 | 252 | 1614.4 | 138 | 52 | 48 | 386 | 368 | 434.8 | 1645 | 53 | 169 | 55 | 1520.4 | 130.2 | 52 | 4270 | 1516.8 | 51 | 313 | 3442 | 43 | 299 | 310.4 | 462 | 713.2 | 362 | 747 | 228 | 850 | 50 | 54 | 116 | 706 | 255 | 1260.2 | 48 | 805.8 | 144 | 236 | 189 | 252 | 1548.6 | 589.2 | 1759.6 | 388 | 51 | 54 | 3503.4 | 3472.4 | 173 | 54 | 84.6 | 254 | 601.8 | 300 | 54 | 274 | 160.6 | 461 | 527 | 569 | 454 | 2207.4 | 265 | 1561 | 378 | 481 | 58 | 116.4 | 732 | 121.6 | 136.6 | 1216 | 47 | 51 | 49 | 530 | 3939 | 345 | 50 | 158 | 37 | 258 | 284 | 53 | 351.4 | 238 | 51 | 765 | 7072.6 | 1360.6 | 36 | 1545 | 48 | 51 | 886 | 2485.2 | 37 | 367 | 41 | 52 | 256 | 47 | 52 | 413.8 | 389 | 712 | 1018.6 | 170 | 175 | 623 | 677 | 51 | 44 | 44 | 366 | 2549 | 937 | 267 | 1547 | 225 | 2558 | 154 | 274 | 3611.6 | 3144 | 427 | 45 | 48 | 289.6 | 360 | 188 | 353 | 48 | 535 | 743 | 2463 | 617 | 702 | 3577 | 2710
52 | 737.6 | 2649 | 53 | 45 | 1881 | 108.2 | 53 | 227 | 162.6 | 358 | 280 | 44 | 5525.4 | 723 | 665 | 215 | 472 | 691.6 | 345.8 | 2132.6 | 87.8 | 38 | 380 | 582.4 | 92.2 | 3275.8 | 533.4 | 320 | 52 | 85.2 | 51 | 193.8 | 405 | 735.8 | 301.8 | 3155.2 | 584.4 | 168.8 | 829.4 | 596 | 715 | 115 | 46 | 248 | 512.6 | 1647 | 3368 | 130 | 430 | 491 | 719 | 54 | 58 | 58 | 278 | 726 | 50 | 1347 | 239 | 142 | 242 | 93.2 | 48 | 362 | 115.6 | 299.6 | 265 | 227 | 129 | 55 | 300 | 51 | 52 | 2750.8 | 351 | 51 | 146 | 2160.4 | 43 | 299 | 317 | 510 | 632.4 | 330 | 755 | 418 | 812 | 50 | 54 | 116 | 706 | 255 | 446.8 | 48 | 969 | 144 | 236 | 49 | 212.2 | 321 | 518 | 876 | 388 | 51 | 54 | 3516 | 3452.4 | 337 | 54 | 44 | 254 | 652 | 432.6 | 198 | 188 | 279 | 461 | 495 | 579.8 | 478 | 3411 | 245 | 1540.6 | 472 | 4237.4 | 58 | 160 | 804 | 133 | 180 | 1158.2 | 47 | 51 | 172 | 49 | 3919 | 345 | 50 | 207 | 37 | 46 | 306 | 53 | 393 | 238 | 51 | 817 | 809 | 668 | 36 | 50 | 48 | 51 | 942 | 2040.2 | 37 | 283 | 41 | 52 | 256 | 47 | 123.4 | 83.6 | 677 | 691 | 668.4 | 170 | 278.6 | 635 | 701 | 51 | 154.4 | 44 | 57 | 1302.4 | 937 | 96.6 | 1604 | 225 | 575 | 154 | 260 | 804.4 | 2580 | 387.2 | 45 | 48 | 347.6 | 440.4 | 188 | 461 | 48 | 178 | 854.2 | 1707.4 | 799.2 | 715.6 | 1794.2 | 2710
52 | 484.6 | 2649 | 53 | 45 | 1973 | 351.6 | 53 | 156.6 | 42 | 358 | 158 | 44 | 548 | 619.2 | 665 | 275 | 512 | 606 | 2334.2 | 1125 | 44 | 38 | 494.8 | 509.8 | 148 | 3328.2 | 556 | 400 | 52 | 141 | 51 | 123 | 299.6 | 729.6 | 274.6 | 3157 | 634 | 199 | 793.6 | 666 | 827.4 | 115 | 46 | 209 | 573 | 2843.6 | 3420 | 154 | 338 | 537.4 | 671 | 54 | 58 | 58 | 318 | 744.4 | 50 | 1463 | 253.4 | 142 | 332 | 155 | 48 | 314 | 38 | 210 | 265 | 812 | 177 | 55 | 276 | 51 | 52 | 2202.6 | 350 | 51 | 142.8 | 322 | 43 | 299 | 284 | 418 | 514 | 302 | 775 | 846 | 767 | 50 | 54 | 116 | 756 | 255 | 485 | 48 | 877 | 317.6 | 236 | 49 | 53 | 453 | 958.6 | 914 | 388 | 51 | 54 | 3552 | 2687.6 | 325 | 54 | 44 | 88.4 | 670 | 228 | 198 | 210 | 279 | 210.4 | 516 | 518.6 | 346.2 | 3411 | 3042.8 | 1499.4 | 681.2 | 2345.8 | 58 | 160 | 718.6 | 133 | 212 | 1937.6 | 47 | 51 | 172 | 49 | 2556.8 | 218.2 | 50 | 207 | 37 | 46 | 303.8 | 181 | 468.4 | 86 | 51 | 725.4 | 805 | 700 | 36 | 50 | 48 | 51 | 2273.2 | 491 | 37 | 235 | 41 | 52 | 79.2 | 47 | 171 | 226 | 657.8 | 655 | 667 | 170 | 401 | 587.8 | 6653 | 51 | 228 | 44 | 57 | 478 | 713 | 54 | 1644 | 225 | 512.6 | 133.8 | 348 | 758 | 2518 | 228 | 45 | 48 | 328.2 | 521 | 188 | 393 | 48 | 178 | 1056.6 | 121 | 924 | 728 | 713 | 2710
52 | 291 | 2813.8 | 222 | 45 | 1996.2 | 486 | 166 | 51 | 42 | 366 | 172 | 44 | 45 | 73.8 | 39 | 363 | 604 | 618 | 2107 | 1205 | 44 | 38 | 476 | 514.8 | 148 | 3258.6 | 612.4 | 420 | 52 | 141 | 51 | 1077.2 | 45 | 3335.6 | 258.2 | 2344 | 659 | 199 | 579.6 | 681.8 | 774 | 115 | 46 | 53 | 591 | 3724 | 3404 | 130 | 459.4 | 583.6 | 839 | 54 | 907.4 | 58 | 387.6 | 724 | 50 | 1431 | 306.2 | 67.6 | 412 | 155 | 114.8 | 198.4 | 38 | 162 | 265 | 269 | 739.2 | 55 | 312 | 51 | 52 | 4331 | 351 | 51 | 126 | 410 | 43 | 47 | 145.4 | 56 | 459 | 1677.6 | 709 | 742 | 665 | 50 | 54 | 116 | 749 | 255 | 537 | 48 | 853 | 303.4 | 350 | 49 | 53 | 465 | 2682.6 | 927 | 242 | 51 | 1483 | 3372 | 170 | 53 | 158 | 44 | 47 | 715 | 284 | 198 | 218 | 207.8 | 148 | 469 | 642.4 | 423 | 3448.6 | 4047.4 | 3470.6 | 281 | 2864 | 58 | 160 | 644 | 140.2 | 254.2 | 1319 | 47 | 108 | 172 | 188.4 | 849 | 103 | 50 | 195 | 160.8 | 46 | 461 | 213 | 528 | 124 | 51 | 647 | 845 | 1367.8 | 36 | 85 | 48 | 195 | 3118 | 516 | 37 | 235 | 41 | 223 | 78.2 | 47 | 460 | 226 | 719 | 680 | 1642.4 | 98.6 | 381 | 407.8 | 1094.6 | 51 | 228 | 44 | 57 | 395.6 | 1375.8 | 54 | 1648 | 47 | 491 | 2890 | 494.2 | 169 | 2425 | 313 | 45 | 48 | 217 | 569 | 78.4 | 44 | 48 | 178 | 1059 | 121 | 886 | 751 | 713 | 2550
52 | 1540.6 | 3024.6 | 222 | 45 | 1982.8 | 486 | 201 | 51 | 42 | 418 | 168 | 44 | 45 | 51 | 39 | 358 | 1105 | 504 | 2107 | 1225 | 44 | 150.8 | 416 | 544.4 | 148 | 1258.2 | 651.4 | 396 | 52 | 141 | 1312.2 | 697 | 45 | 3327.6 | 273 | 1097 | 850.2 | 199 | 710 | 722 | 2016.6 | 185.8 | 46 | 53 | 702 | 3804 | 1073.6 | 151 | 472 | 1935.2 | 849.8 | 100.8 | 536 | 58 | 540 | 481 | 50 | 948.4 | 544.6 | 49 | 442 | 155 | 215 | 169 | 38 | 162 | 55 | 747.4 | 2384.8 | 55 | 345 | 51 | 52 | 5441 | 351 | 51 | 198 | 3538 | 43 | 47 | 53 | 56 | 433 | 1268.4 | 356 | 675 | 500 | 50 | 54 | 116 | 848.6 | 49 | 553 | 48 | 841 | 265 | 243 | 49 | 78 | 453 | 2646.6 | 6407 | 369 | 51 | 1503 | 3360 | 342 | 109.4 | 184 | 44 | 47 | 720 | 314 | 198 | 246 | 160.4 | 148 | 400 | 2654.4 | 525 | 1611.6 | 3211 | 4016 | 281 | 3457 | 58 | 51 | 739.4 | 142 | 170.4 | 1108.6 | 47 | 291 | 122.8 | 216 | 638.6 | 196.8 | 50 | 337.8 | 259 | 46 | 405 | 213 | 408 | 148 | 51 | 661 | 1321.8 | 749 | 36 | 225 | 48 | 182 | 3278 | 472.8 | 37 | 290 | 41 | 223 | 251 | 47 | 484 | 226 | 804 | 728 | 1516.6 | 131.4 | 804 | 352 | 2857 | 74.6 | 228 | 44 | 57 | 195.6 | 795 | 54 | 826.2 | 47 | 511 | 2938 | 553 | 123.4 | 2425 | 373 | 90 | 48 | 333 | 593 | 51 | 44 | 48 | 53 | 1163.2 | 121 | 926 | 881.6 | 574 | 2644.2
52 | 477 | 3067 | 222 | 45 | 2111.4 | 506 | 354 | 51 | 42 | 444.4 | 38 | 143 | 45 | 137.8 | 39 | 454 | 1615.4 | 495 | 2107 | 1172.2 | 93.6 | 410.4 | 1376.8 | 556 | 73.6 | 761.8 | 2981.6 | 400 | 52 | 66.6 | 69 | 339 | 45 | 3462.8 | 294 | 1097 | 849 | 78.2 | 794 | 2312.4 | 2761 | 200.6 | 46 | 76.8 | 632.4 | 3812 | 506.8 | 430 | 492 | 894 | 753 | 171 | 649 | 44 | 640 | 481 | 50 | 928 | 527.6 | 49 | 703.2 | 239.6 | 215 | 279.8 | 38 | 174 | 55 | 1183.8 | 216 | 55 | 305 | 51 | 52 | 4357 | 346 | 51 | 278 | 3514 | 193 | 47 | 53 | 170 | 509 | 751.2 | 335.8 | 647.8 | 486.4 | 50 | 225 | 116 | 897.2 | 49 | 568.2 | 48 | 591.4 | 265 | 243 | 49 | 178 | 515.4 | 2509 | 948.2 | 221 | 51 | 1358.8 | 3478.8 | 337.4 | 194 | 184 | 44 | 47 | 720 | 314 | 54 | 288 | 42 | 148 | 376 | 2605 | 533 | 447.4 | 3175 | 3992 | 417 | 3466 | 58 | 51 | 871.4 | 82 | 177 | 955.8 | 47 | 271 | 49 | 384 | 615 | 332 | 50 | 268.6 | 299 | 46 | 351 | 213 | 204 | 216 | 51 | 685 | 718 | 737 | 119.2 | 225 | 48 | 238 | 3280.8 | 491 | 37 | 283 | 3136 | 223 | 251 | 47 | 390.4 | 226 | 695.2 | 46 | 244.4 | 252 | 1255 | 352 | 2865 | 169 | 191.2 | 3376 | 95 | 219.4 | 881.4 | 259.8 | 689 | 47 | 555 | 3153.2 | 557 | 55 | 2425 | 408.2 | 248 | 48 | 478.8 | 464.2 | 51 | 44 | 48 | 53 | 1216.8 | 312 | 962 | 1729.4 | 570.8 | 2707
52 | 317.8 | 2430.2 | 222 | 45 | 2113 | 447.8 | 1316.6 | 51 | 42 | 451 | 38 | 143 | 45 | 268 | 39 | 1235.2 | 773 | 939.4 | 697.6 | 1069 | 168 | 464 | 2924.8 | 575.2 | 55 | 773 | 3087.6 | 380 | 52 | 48 | 51 | 607.8 | 45 | 3559 | 266 | 1017.2 | 905 | 48 | 914 | 2721 | 2757 | 292.8 | 46 | 172 | 600.8 | 1630.6 | 541 | 418 | 512 | 1274.4 | 718.8 | 171 | 1004.8 | 44 | 649.6 | 484 | 50 | 933.8 | 512 | 49 | 885 | 255 | 215 | 404 | 38 | 222 | 55 | 1500.2 | 146.4 | 55 | 293 | 51 | 52 | 3103.4 | 346 | 51 | 278 | 3486 | 201 | 89.8 | 53 | 246 | 620 | 370 | 373 | 683 | 794 | 50 | 237 | 150.2 | 774 | 49 | 546 | 48 | 701 | 178.2 | 91 | 49 | 178 | 1771.6 | 2069.2 | 899 | 313 | 51 | 1138 | 3530.8 | 265 | 194 | 158 | 44 | 47 | 748 | 364 | 54 | 294.2 | 78.4 | 70.4 | 252 | 2835.8 | 833 | 496.8 | 720.6 | 1598.4 | 231.4 | 3486 | 58 | 51 | 912 | 94 | 177 | 999.4 | 47 | 271 | 157.6 | 338.4 | 735 | 320 | 50 | 275 | 288.8 | 46 | 341 | 85 | 174.2 | 290 | 51 | 751 | 754 | 713 | 140 | 225 | 48 | 298 | 3304 | 467 | 37 | 235 | 3167 | 223 | 251 | 47 | 416 | 83.6 | 610 | 237 | 234 | 252 | 552.2 | 324 | 2904.2 | 277.6 | 44 | 3370 | 83 | 183.4 | 912.2 | 290 | 677 | 47 | 543 | 3141 | 516 | 143.8 | 1468.2 | 2078.2 | 242 | 48 | 283 | 488 | 51 | 44 | 48 | 53 | 1096 | 348 | 804.4 | 1298.2 | 414 | 2707
52 | 221 | 377 | 198.2 | 169.8 | 2065 | 245 | 907.4 | 51 | 42 | 516.8 | 117.2 | 143 | 45 | 268 | 105.6 | 2425 | 767 | 2891.4 | 301 | 1005 | 285 | 512 | 3058 | 556 | 55 | 833.2 | 3073.6 | 380 | 167 | 48 | 51 | 391.2 | 45 | 4098.2 | 366.8 | 971 | 917.4 | 48 | 908.8 | 2716 | 2638 | 262 | 495.2 | 172 | 755.8 | 55 | 560.4 | 489.2 | 512 | 1757.6 | 756 | 171 | 1390.6 | 44 | 644 | 639.8 | 50 | 873.4 | 494.8 | 49 | 1557 | 279 | 215 | 364 | 38 | 258 | 55 | 295 | 367 | 55 | 334.6 | 51 | 52 | 1003 | 346 | 51 | 334.4 | 3515 | 233 | 154 | 53 | 370.8 | 706 | 500.4 | 40 | 655.8 | 1263 | 50 | 237 | 322.4 | 1932.2 | 49 | 722.4 | 48 | 468 | 48 | 170 | 156 | 178 | 405 | 40 | 979.4 | 361 | 51 | 146 | 2864.8 | 301.8 | 364 | 208.4 | 44 | 47 | 671 | 373 | 54 | 399.8 | 224 | 51 | 238 | 2839 | 508 | 261 | 151.2 | 421 | 299 | 1134 | 58 | 139 | 878.8 | 94 | 51 | 1042 | 59 | 421 | 230 | 332 | 759 | 352.8 | 50 | 281.8 | 300.8 | 46 | 235 | 158 | 55 | 392 | 51 | 763 | 832.6 | 737 | 140 | 225 | 48 | 241.6 | 2825.6 | 483 | 37 | 247 | 41 | 223 | 251 | 47 | 1903.2 | 48 | 698 | 237 | 310 | 252 | 581.2 | 364 | 686 | 350 | 44 | 3356 | 103 | 104 | 896.8 | 290 | 630 | 47 | 531 | 268 | 555 | 277 | 33 | 2060 | 1121 | 48 | 283 | 1058.6 | 51 | 166.4 | 48 | 53 | 1064 | 429.8 | 107 | 963 | 414 | 2707
52 | 199 | 292.2 | 210.4 | 253 | 2086.6 | 89 | 489 | 51 | 42 | 568 | 236 | 103.4 | 45 | 137.8 | 150 | 2490 | 731 | 2925 | 301 | 889 | 363 | 558.4 | 3062 | 1025.8 | 55 | 835.2 | 3667 | 360 | 167 | 48 | 125 | 51 | 45 | 4046.6 | 394 | 993.8 | 952.6 | 107.4 | 2734.6 | 2829.6 | 2193.8 | 367.6 | 1020.4 | 172 | 699.4 | 55 | 565 | 2686.8 | 725.6 | 850.8 | 626.6 | 77.4 | 719 | 44 | 2163.2 | 1878.6 | 50 | 2636.6 | 353.2 | 49 | 1184 | 316.6 | 70 | 199.8 | 38 | 234 | 55 | 293 | 395 | 55 | 389 | 51 | 52 | 1057.2 | 380.8 | 51 | 468 | 443 | 241 | 154 | 53 | 454 | 952.8 | 666 | 40 | 715 | 350.8 | 50 | 239.4 | 322.4 | 790.6 | 49 | 765.6 | 48 | 539 | 89.8 | 170 | 156 | 103 | 405 | 40 | 958 | 357 | 51 | 138 | 3324.4 | 327 | 307.6 | 247 | 44 | 47 | 591 | 555.4 | 54 | 467 | 224 | 51 | 264.4 | 2809 | 460 | 261 | 1094.8 | 349 | 423.2 | 501 | 58 | 135 | 772 | 435.2 | 51 | 978 | 71 | 292.6 | 230 | 508.8 | 835 | 435.6 | 50 | 284.6 | 416 | 373 | 279 | 354.6 | 55 | 312 | 51 | 656.6 | 911 | 737 | 119.2 | 85 | 48 | 231 | 960 | 507 | 122.2 | 295 | 41 | 2596 | 78.2 | 47 | 2836 | 48 | 701.2 | 237 | 351.4 | 252 | 750 | 405.8 | 706 | 279.2 | 44 | 167.6 | 71 | 174.8 | 790 | 256 | 654 | 47 | 1221 | 232 | 529.2 | 277 | 33 | 2155.6 | 1715 | 48 | 1582 | 2017.8 | 51 | 248 | 48 | 53 | 843 | 543 | 151 | 1023.8 | 398 | 2675.6
52 | 211 | 143 | 352 | 429 | 2033 | 50 | 489 | 51 | 42 | 572 | 238.4 | 44 | 45 | 51 | 477.8 | 2514 | 1901 | 2900 | 301 | 853 | 263.8 | 517.8 | 2081.2 | 1379.2 | 207 | 779.4 | 3346.8 | 482 | 167 | 48 | 231 | 51 | 45 | 3476.8 | 436.4 | 1068 | 680 | 184.4 | 3955 | 1654.2 | 1378 | 410.8 | 158 | 100.6 | 671.6 | 227 | 496 | 3825.6 | 1379.6 | 1376.2 | 630 | 54 | 1300.6 | 44 | 3540.8 | 3844.2 | 50 | 3049 | 210.4 | 49 | 1054.4 | 439 | 158 | 197 | 38 | 222 | 55 | 326.2 | 379 | 55 | 445 | 51 | 52 | 1090 | 525 | 51 | 432 | 2780.4 | 82.6 | 154 | 182 | 416 | 2527.8 | 618 | 40 | 1015 | 713 | 50 | 294.6 | 287 | 686.8 | 61.8 | 713.2 | 48 | 56 | 257 | 170 | 216 | 248.6 | 413 | 135 | 918.2 | 446 | 79 | 114 | 4737.6 | 401 | 223 | 247 | 44 | 47 | 663.6 | 587 | 54 | 59 | 224 | 51 | 206 | 1905 | 484 | 261 | 2688 | 337 | 512 | 528.2 | 58 | 114.2 | 737.4 | 510.4 | 51 | 1058 | 119 | 51 | 230 | 453.2 | 786 | 553 | 71.4 | 422 | 554.8 | 373 | 303 | 439 | 180.6 | 1063 | 51 | 534 | 939.6 | 1946.2 | 154.2 | 50 | 48 | 199 | 1179 | 474.2 | 179 | 283 | 41 | 2596 | 35 | 3079.2 | 2849.2 | 48 | 762 | 237 | 534.6 | 51 | 798.4 | 441.8 | 57 | 285 | 44 | 349 | 71 | 164 | 735.6 | 84.2 | 36 | 47 | 796 | 156.4 | 565.8 | 277 | 33 | 1872 | 1856 | 48 | 418 | 1947 | 51 | 348 | 48 | 153 | 692.6 | 588.6 | 394 | 1019 | 410 | 2550
52 | 313.4 | 55 | 1557.8 | 535.8 | 1580.6 | 50 | 489 | 51 | 42 | 536 | 284 | 231 | 45 | 51 | 566 | 2105.4 | 2744 | 2264.8 | 194.8 | 857 | 239 | 491.6 | 560 | 476.6 | 245 | 840.4 | 3023 | 432 | 121 | 48 | 324.4 | 51 | 45 | 3395 | 515 | 1115 | 664 | 334 | 3943 | 877.8 | 618 | 340 | 146 | 53 | 870.8 | 119 | 545 | 2602.8 | 719 | 931.2 | 710 | 54 | 2667 | 44 | 3618 | 3981 | 50 | 3041 | 128.4 | 49 | 1172.4 | 567 | 158 | 117 | 38 | 238 | 55 | 537.6 | 379 | 55 | 457 | 51 | 52 | 1106 | 561 | 51 | 541.6 | 3387 | 241 | 68.4 | 182 | 97.6 | 2693 | 618 | 212 | 895 | 1086 | 50 | 5127 | 357.8 | 709 | 110 | 545 | 48 | 56 | 257 | 123.2 | 193.2 | 261.2 | 421 | 215 | 1078 | 448 | 95 | 204 | 2627 | 461 | 233 | 247 | 44 | 47 | 672 | 770.2 | 54 | 59 | 224 | 51 | 295.6 | 848.8 | 586 | 261 | 2696 | 305 | 426.4 | 557 | 58 | 1274.6 | 947 | 1519.8 | 51 | 1121.2 | 119 | 51 | 193.8 | 466 | 786 | 491 | 157 | 500.4 | 742 | 373 | 279 | 439 | 125 | 793 | 51 | 733 | 834 | 699.8 | 233 | 50 | 112.4 | 362 | 1088 | 1146 | 179 | 283 | 41 | 2454 | 35 | 3076 | 2853 | 48 | 781 | 122.4 | 2070.4 | 51 | 810.6 | 1971.4 | 57 | 332.8 | 44 | 241 | 99 | 164.6 | 700.8 | 96.6 | 36 | 47 | 395 | 53 | 592 | 277 | 33 | 1872 | 3275.2 | 48 | 430 | 2171.2 | 51 | 348 | 48 | 178 | 1131.8 | 594 | 394 | 967 | 398 | 1550.4
52 | 627 | 55 | 2561.4 | 585.4 | 913.6 | 50 | 839 | 51 | 42 | 536 | 368 | 231 | 45 | 51 | 492.4 | 531 | 2726 | 2690 | 124 | 873 | 200 | 435.6 | 744.8 | 407 | 245 | 753.4 | 3023 | 403.4 | 52 | 48 | 253 | 51 | 45 | 2348.6 | 601.4 | 1179 | 666 | 437.8 | 3843 | 987 | 618 | 375.4 | 277.4 | 53 | 715.8 | 207 | 2980.4 | 2530.8 | 699 | 536 | 734 | 54 | 2545 | 44 | 3666 | 4064 | 50 | 1671.8 | 123 | 49 | 752 | 647.8 | 158 | 57 | 38 | 377.2 | 55 | 569.6 | 410.2 | 55 | 469 | 90.6 | 52 | 1098 | 585 | 51 | 457 | 3371 | 241 | 47 | 182 | 56 | 2709.4 | 546 | 212 | 835 | 3249 | 50 | 523 | 2430.2 | 698.6 | 122 | 513 | 48 | 900 | 173.4 | 53 | 129 | 237.2 | 469.8 | 251 | 2772.2 | 420 | 91 | 3458.8 | 2697.8 | 499.4 | 243 | 169.8 | 56 | 47 | 739 | 2150 | 54 | 59 | 167.4 | 218.2 | 298 | 574 | 706 | 93.8 | 2260.6 | 305 | 291.4 | 2929 | 58 | 170.2 | 778.8 | 2076.4 | 51 | 1067 | 515.8 | 51 | 177.4 | 492.4 | 843.6 | 481 | 157 | 693.6 | 782 | 332.6 | 296.8 | 235.2 | 125 | 343 | 51 | 817 | 778 | 1487.2 | 233 | 50 | 209 | 350 | 1354.4 | 743 | 179 | 280.8 | 41 | 2454 | 123 | 3073.8 | 2989 | 48 | 725 | 46 | 2883 | 51 | 776 | 2312 | 142 | 204.8 | 107 | 290 | 275.4 | 249.8 | 548.4 | 267 | 36 | 47 | 371 | 53 | 552 | 55 | 33 | 2538 | 2198 | 48 | 486 | 2167.2 | 51 | 421.2 | 48 | 228 | 1588.6 | 1338.6 | 298 | 872 | 398 | 51
52 | 1039 | 55 | 2645.8 | 413.2 | 886 | 50 | 1027.4 | 51 | 82.2 | 5535.2 | 117.2 | 231 | 45 | 51 | 691.6 | 507 | 2774 | 2562 | 124 | 853 | 44 | 377 | 749 | 395 | 245 | 721.2 | 2887 | 463.4 | 52 | 48 | 213 | 51 | 45 | 713.4 | 469.4 | 1277.8 | 587 | 333.2 | 1866.8 | 987 | 606 | 734.4 | 412 | 53 | 1917 | 203 | 4380.2 | 2111.2 | 1741 | 716.4 | 738.8 | 54 | 2432 | 44 | 3071 | 2907.4 | 50 | 1923.8 | 223 | 49 | 418 | 843 | 92 | 176.6 | 76.8 | 2540 | 55 | 473.2 | 3229 | 55 | 497 | 249 | 52 | 3080.4 | 585 | 51 | 457 | 3531 | 161.8 | 47 | 182 | 56 | 2710 | 337 | 254.6 | 835 | 3570 | 50 | 535 | 2396 | 563 | 122 | 513 | 48 | 539.6 | 48 | 53 | 183.2 | 242 | 432 | 225.4 | 3855 | 436 | 277 | 1819.4 | 2627 | 593 | 263 | 54 | 318 | 212.6 | 710.8 | 2507 | 54 | 59 | 131 | 260 | 289 | 494 | 744.4 | 52 | 371 | 313 | 415.6 | 3522 | 58 | 208.6 | 721.8 | 1896 | 51 | 1043 | 561.4 | 51 | 263 | 396.4 | 814 | 561 | 157 | 1925.6 | 2656.4 | 136.4 | 356 | 53 | 125 | 329 | 51 | 738 | 868 | 2328.6 | 233 | 220.4 | 209 | 606 | 1056 | 695 | 93.8 | 272 | 41 | 2454 | 145 | 3145 | 2777.4 | 48 | 716 | 46 | 3094 | 51 | 501.4 | 2352 | 78 | 302 | 187 | 837.6 | 383.4 | 191 | 572.4 | 267 | 36 | 153.8 | 585 | 109 | 551 | 55 | 33 | 305.8 | 2133 | 100 | 558 | 2039 | 51 | 266 | 48 | 303 | 837 | 2458 | 327 | 885 | 405.2 | 51
52 | 1027 | 55 | 2657 | 259.6 | 1547 | 50 | 1420.8 | 51 | 243 | 4392.8 | 182 | 231 | 45 | 51 | 802 | 507 | 2784 | 2532.4 | 124 | 800.2 | 219.2 | 353 | 628 | 323 | 169 | 1455.6 | 2752.6 | 404.8 | 52 | 48 | 221 | 51 | 45 | 2239 | 182 | 1044 | 50 | 221 | 584.6 | 975 | 533.4 | 1510.8 | 435 | 248 | 124 | 212.2 | 5515 | 2680.4 | 1959 | 1436.4 | 806 | 54 | 546 | 44 | 505.4 | 919.4 | 50 | 3659 | 239 | 49 | 358 | 52 | 48 | 286 | 135 | 2564 | 55 | 576 | 537 | 55 | 497 | 249 | 52 | 4508 | 616.6 | 51 | 345 | 1119.8 | 43 | 47 | 1039.4 | 56 | 1605.4 | 363.4 | 425 | 695 | 4019.8 | 50 | 713 | 1614.8 | 313 | 1223 | 553 | 48 | 306.4 | 48 | 236 | 400 | 53 | 552.8 | 143 | 3939 | 484 | 466 | 213 | 2627 | 1886.8 | 251 | 54 | 734 | 254 | 652 | 2637.2 | 54 | 59 | 131 | 298.8 | 324 | 1748 | 884 | 52 | 1637.6 | 263 | 511 | 3543 | 58 | 303 | 934 | 1800 | 51 | 969 | 365 | 51 | 287.6 | 1738.8 | 658 | 626.2 | 92.8 | 2247.6 | 3846 | 46 | 322.4 | 53 | 151.8 | 308 | 51 | 1520.4 | 923.8 | 2067 | 193.6 | 263 | 209 | 246 | 916.2 | 671 | 37 | 344 | 41 | 2454 | 145 | 3169 | 979 | 48 | 602 | 46 | 2118.4 | 122.4 | 392 | 2460 | 86 | 441 | 839.4 | 311 | 189.8 | 235.4 | 692.4 | 267 | 36 | 225 | 662.8 | 3977 | 587 | 55 | 33 | 296 | 1277.8 | 178 | 534 | 1500.8 | 51 | 198 | 48 | 203 | 895 | 2526 | 432 | 839 | 453.2 | 51
52 | 928.6 | 55 | 1874.8 | 144 | 2824 | 50 | 553.6 | 51 | 243 | 2774 | 292 | 118.8 | 45 | 51 | 814 | 507 | 2243.6 | 2476 | 124 | 792 | 263 | 293 | 602 | 307 | 55 | 1027.8 | 2742 | 372.2 | 52 | 48 | 221 | 51 | 45 | 5287.4 | 182 | 1019 | 50 | 221 | 534 | 927 | 467 | 119 | 377 | 248 | 124 | 248 | 5397.4 | 2661 | 1985.4 | 4941 | 2408.4 | 54 | 546 | 44 | 497 | 2841.4 | 50 | 3667 | 263 | 142 | 321.2 | 52 | 48 | 286 | 135 | 2560 | 55 | 375 | 1997.4 | 55 | 465 | 169.8 | 52 | 4501 | 500 | 51 | 188.6 | 451 | 43 | 47 | 360.6 | 56 | 829 | 451.8 | 253 | 671 | 3349 | 50 | 674 | 216 | 337 | 135.8 | 625 | 48 | 400 | 124.8 | 236 | 407.8 | 53 | 669.8 | 169.4 | 3815.8 | 452 | 512 | 265 | 2994.8 | 2716 | 303 | 54 | 658 | 254 | 709.2 | 2686 | 54 | 59 | 95.4 | 357 | 320 | 434 | 911 | 52 | 545 | 265.4 | 501 | 3553.4 | 58 | 606.2 | 2964.8 | 750.6 | 51 | 849 | 465 | 51 | 214.8 | 2674 | 614 | 1168.6 | 50 | 3281.2 | 3662.8 | 46 | 368 | 53 | 165 | 386 | 51 | 1131.2 | 794.6 | 2041 | 36 | 263 | 209 | 129 | 936 | 520.8 | 37 | 332 | 41 | 2454 | 123 | 3343 | 631.2 | 48 | 524.4 | 114 | 577 | 170 | 897.2 | 1282.2 | 178 | 581 | 3181 | 284 | 206.2 | 766 | 697 | 267 | 36 | 225 | 534.4 | 2111.6 | 587 | 55 | 33 | 296 | 528.2 | 178 | 292 | 2003.2 | 51 | 294 | 48 | 178 | 799 | 2648.8 | 520 | 2714.2 | 573.6 | 51
52 | 888.4 | 55 | 651.6 | 222 | 2857.6 | 50 | 556 | 156.6 | 255 | 2722.8 | 386 | 44 | 45 | 119.4 | 226 | 653.2 | 490 | 1646.2 | 124 | 2170.8 | 263 | 1854.6 | 452 | 307 | 55 | 637 | 2758 | 530.8 | 52 | 88.2 | 221 | 223 | 45 | 2566.6 | 303.8 | 979.4 | 50 | 186.4 | 618 | 691 | 1527.2 | 183 | 333.2 | 248 | 392.8 | 288 | 2924.6 | 2731.8 | 1984.6 | 4906 | 2669 | 54 | 514 | 44 | 545 | 4148 | 50 | 3647 | 308 | 142 | 372 | 134.4 | 48 | 286 | 135 | 779.2 | 55 | 393 | 2958 | 55 | 48 | 51 | 52 | 4540.4 | 541.4 | 51 | 119 | 435 | 43 | 47 | 358 | 56 | 1897.8 | 390 | 253 | 57 | 304 | 50 | 683 | 186.8 | 336 | 1362.6 | 673 | 48 | 452 | 331.6 | 236 | 413 | 252 | 557 | 271 | 3681 | 614 | 476 | 289 | 2781.8 | 2780 | 273 | 158 | 455 | 254 | 840 | 2718.2 | 198 | 59 | 111 | 273.4 | 268 | 512 | 889 | 52 | 651.4 | 281 | 477 | 1758.6 | 58 | 727 | 2934 | 51 | 51 | 849 | 428.2 | 51 | 232 | 2784.4 | 623.2 | 2468 | 50 | 3856 | 3582 | 46 | 1565.8 | 53 | 148.2 | 468 | 51 | 762 | 917 | 2057 | 36 | 1400 | 48 | 51 | 980 | 940.8 | 37 | 301.2 | 41 | 2454 | 120.8 | 3407 | 572 | 48 | 494 | 216 | 462 | 170 | 2966 | 516.2 | 166 | 733 | 3138 | 344 | 199.6 | 68.6 | 4656.4 | 96.6 | 36 | 225 | 369 | 334 | 692 | 55 | 33 | 399.2 | 148 | 178 | 288 | 742 | 51 | 318 | 48 | 230.2 | 855 | 2195.4 | 520 | 3290.6 | 3697 | 211
52 | 882 | 55 | 661 | 245 | 2751 | 50 | 646 | 227 | 303 | 2774 | 360 | 83.6 | 45 | 165 | 76.4 | 691 | 519.2 | 497 | 124 | 3130 | 44 | 2860 | 324 | 319 | 55 | 620 | 2770 | 400 | 52 | 249 | 197 | 255 | 45 | 2439 | 385 | 925 | 50 | 48 | 1065 | 755.2 | 394 | 185 | 276 | 248 | 392.2 | 264 | 1982.4 | 1016.2 | 1990 | 4906 | 2735 | 54 | 510 | 44 | 505 | 4181.6 | 50 | 2470.2 | 368 | 142 | 312 | 155 | 136.2 | 302 | 57.4 | 230 | 55 | 415 | 707 | 55 | 48 | 51 | 52 | 2472.6 | 542.4 | 51 | 211 | 299 | 43 | 47 | 530.8 | 56 | 885 | 400.2 | 253 | 57 | 392 | 50 | 661.4 | 788.6 | 314 | 3338 | 679.4 | 48 | 272.8 | 411.8 | 236 | 413 | 252 | 631 | 313 | 3689 | 590 | 524 | 313 | 2555 | 2716 | 273 | 184 | 455 | 171.2 | 2727 | 1139.6 | 198 | 59 | 223.8 | 148 | 304 | 472 | 961.8 | 52 | 663 | 457 | 363.4 | 3498 | 58 | 743 | 2985.4 | 51 | 51 | 861 | 366.6 | 51 | 232 | 2850.8 | 662 | 2566 | 50 | 3847 | 1650.6 | 46 | 2459 | 53 | 401.8 | 519 | 51 | 958 | 1103.6 | 2029 | 36 | 1430 | 48 | 51 | 1847.8 | 1692.6 | 37 | 355 | 41 | 2456.2 | 178 | 3367 | 381.8 | 48 | 518 | 216 | 510 | 170 | 2966 | 501 | 1378.8 | 654.2 | 3110 | 414 | 252 | 198.4 | 6091.6 | 54 | 36 | 189.4 | 439.8 | 385.8 | 661.4 | 55 | 160.8 | 376 | 148 | 126 | 308 | 947.6 | 188 | 306 | 48 | 194 | 913.4 | 637 | 468 | 4063.8 | 3739.2 | 211
52 | 478 | 121 | 677 | 321 | 1909.4 | 147 | 708.6 | 227 | 146.2 | 1893.2 | 366 | 143 | 45 | 165 | 39 | 713 | 595 | 759.8 | 124 | 3030 | 44 | 4477.2 | 324 | 459.2 | 55 | 592 | 744 | 388 | 52 | 249 | 181 | 228 | 178.6 | 2319 | 251 | 905 | 50 | 48 | 1502.2 | 817 | 433 | 223 | 351 | 178.6 | 52 | 276 | 349.8 | 559.4 | 1998 | 4945.2 | 2700 | 54 | 566 | 44 | 50 | 4076.6 | 50 | 735 | 336 | 104.8 | 320.4 | 155 | 195 | 169 | 38 | 222 | 55 | 514.6 | 671 | 55 | 48 | 51 | 220 | 1679 | 466 | 51 | 271 | 187 | 43 | 47 | 433 | 56 | 779.8 | 476.4 | 82.6 | 57 | 492 | 50 | 595.8 | 3035.8 | 266 | 3380.4 | 765 | 48 | 236 | 441.8 | 126.2 | 244.2 | 252 | 659 | 312.4 | 3579 | 830 | 403 | 253 | 2555 | 1944.8 | 397 | 184 | 436 | 47 | 2713 | 627.8 | 198 | 59 | 239 | 70.4 | 446.4 | 504 | 814.4 | 52 | 2642.2 | 257 | 310 | 3396 | 58 | 977.8 | 2989.4 | 51 | 137 | 841.8 | 321 | 190.2 | 98.2 | 3487.2 | 707.8 | 2567 | 50 | 3832.2 | 357 | 46 | 2535.8 | 53 | 55 | 553 | 51 | 784 | 1201.6 | 1154.8 | 36 | 1382 | 48 | 51 | 940 | 917 | 37 | 355 | 41 | 2436 | 397.2 | 3367 | 471 | 48 | 704 | 198 | 454 | 91.2 | 2966 | 614.2 | 1420.8 | 608.4 | 2585.2 | 558 | 308 | 322 | 5585 | 88 | 36 | 47 | 429 | 412 | 582.2 | 55 | 246 | 2594 | 45 | 48 | 1532.8 | 962.6 | 188 | 659.2 | 48 | 1132.4 | 851 | 700.2 | 555.2 | 3659.2 | 3732 | 211
52 | 466 | 165 | 605.8 | 345 | 774.2 | 147 | 767 | 227 | 158 | 572 | 346 | 143 | 45 | 165 | 39 | 701 | 603 | 699 | 159.4 | 3030 | 168 | 5810 | 330.2 | 562 | 73.6 | 540.8 | 734.4 | 428 | 52 | 249 | 181 | 228 | 212 | 2641.4 | 88.6 | 845 | 50 | 48 | 791 | 695 | 437 | 358 | 808 | 172 | 52 | 296 | 381 | 553.8 | 1952 | 3515.6 | 1558.2 | 54 | 726.8 | 44 | 50 | 2138.6 | 50 | 748 | 240.6 | 49 | 323 | 134.4 | 328.6 | 228 | 38 | 222 | 55 | 498.8 | 1176.2 | 55 | 48 | 51 | 260.8 | 1090.8 | 544.6 | 51 | 307 | 187 | 43 | 47 | 400 | 132 | 695.4 | 426 | 40 | 57 | 326.8 | 50 | 1349.4 | 3047.8 | 297 | 3350 | 652.6 | 48 | 296 | 570 | 53 | 202 | 252 | 593.8 | 450 | 3539 | 842 | 277 | 263.2 | 2555 | 652 | 429 | 158 | 1802 | 47 | 2704.2 | 502 | 198 | 59 | 199 | 51 | 530 | 516 | 687 | 52 | 3052 | 281 | 550 | 3388.8 | 58 | 545.8 | 2894 | 51 | 1173.2 | 956 | 349 | 225 | 49 | 748 | 763 | 2298.2 | 50 | 2615.2 | 465 | 46 | 2676.4 | 53 | 129.4 | 495 | 51 | 708 | 1368 | 520 | 36 | 1344 | 48 | 51 | 1000 | 775 | 37 | 341 | 41 | 2436 | 598 | 3337 | 491 | 243 | 808 | 151 | 483.4 | 252 | 2966 | 570 | 261 | 524 | 218 | 614 | 336.8 | 1517.4 | 5425 | 139 | 36 | 47 | 504.4 | 446 | 543 | 55 | 370 | 2594 | 45 | 48 | 410 | 480.6 | 188 | 1100.4 | 48 | 738.2 | 878.2 | 633 | 780 | 3481.4 | 3651.6 | 211
52 | 514 | 377 | 531.2 | 293 | 861.4 | 249.6 | 787 | 191.8 | 199.8 | 566 | 479.6 | 143 | 45 | 137.8 | 39 | 645.4 | 208 | 738 | 159.4 | 1581.2 | 168 | 2892 | 348 | 581.2 | 148 | 405 | 902.6 | 508 | 75 | 249 | 181 | 1344 | 212 | 4397.4 | 48 | 765 | 148 | 48 | 802.4 | 594 | 544 | 397.2 | 1106 | 172 | 52 | 316 | 389 | 1786.4 | 1912 | 3167 | 777 | 54 | 766.8 | 44 | 205.2 | 1890.4 | 50 | 969.2 | 159 | 49 | 345 | 52 | 362 | 236 | 38 | 253.2 | 55 | 495 | 3101.6 | 55 | 48 | 51 | 281 | 1138 | 480 | 51 | 326 | 211 | 193 | 47 | 169 | 246 | 596.8 | 362 | 40 | 57 | 354 | 50 | 2463 | 3036.2 | 411 | 2163 | 5750 | 48 | 413.6 | 540.8 | 53 | 134 | 182.6 | 643 | 423 | 3587 | 1391.6 | 301 | 404 | 2916.2 | 633 | 481.2 | 54 | 464 | 47 | 2706 | 509.4 | 54 | 59 | 209 | 524 | 350.4 | 562 | 687 | 52 | 4230.6 | 316 | 670 | 2797.6 | 58 | 561 | 3063.8 | 51 | 2437.6 | 916 | 350 | 225 | 49 | 583.6 | 735 | 2209 | 50 | 1802 | 103.6 | 46 | 1884 | 53 | 226 | 403 | 51 | 678 | 1364 | 440 | 56.8 | 1296 | 48 | 51 | 948 | 723 | 37 | 365 | 41 | 2436 | 512.2 | 2223.4 | 499 | 243 | 1229.6 | 151 | 503 | 252 | 2966 | 675 | 297 | 272 | 194 | 204 | 354 | 4284 | 1771.4 | 229.6 | 36 | 47 | 504.4 | 673.6 | 475 | 55 | 401 | 2582 | 45 | 48 | 51 | 516.6 | 188 | 286 | 48 | 344 | 899 | 743.8 | 812 | 3359.4 | 496 | 51
52 | 412.4 | 541.8 | 456 | 1720.2 | 838 | 474.2 | 791.8 | 51 | 191 | 542 | 506 | 63.8 | 45 | 268 | 105.6 | 1805.6 | 260.2 | 743 | 124 | 582 | 168 | 2892 | 254.6 | 580 | 148 | 399.6 | 1023.2 | 620 | 167 | 88.2 | 205.4 | 181 | 212 | 3369 | 48 | 813 | 148 | 48 | 892 | 586 | 502 | 342 | 1073 | 172 | 52 | 388 | 361 | 700.4 | 1924 | 3300.6 | 873.4 | 54 | 606 | 44 | 244 | 823 | 50 | 647 | 212 | 56.2 | 388 | 52 | 273.8 | 223 | 38 | 334 | 55 | 527 | 693.6 | 55 | 48 | 51 | 226 | 1128.4 | 484 | 51 | 326 | 227 | 213 | 47 | 169 | 246 | 647.6 | 326 | 40 | 57 | 338 | 50 | 2434.8 | 3530 | 349 | 218.4 | 600.6 | 48 | 1564 | 465 | 167 | 488.4 | 178 | 575.8 | 521 | 3571.4 | 7267 | 261 | 428 | 3119 | 633 | 597.8 | 54 | 384 | 47 | 1115.8 | 459 | 54 | 59 | 160.2 | 536 | 328.2 | 554 | 706 | 177.4 | 3032 | 461 | 758 | 431 | 58 | 581 | 3275.6 | 51 | 3485.8 | 948 | 215 | 225 | 49 | 567 | 703 | 774.6 | 50 | 2045.2 | 148 | 46 | 747 | 53 | 240.4 | 363 | 51 | 672.8 | 1086.2 | 376.4 | 140 | 1280 | 48 | 51 | 837.2 | 735 | 65.4 | 391.4 | 41 | 63 | 366.6 | 2021.4 | 519 | 204 | 1634.2 | 282.8 | 535 | 252 | 3114 | 892 | 254 | 247 | 258.8 | 204 | 278 | 4225.8 | 2085.6 | 290 | 36 | 47 | 435.4 | 820.4 | 523 | 55 | 358.4 | 2618 | 45 | 48 | 51 | 501 | 51 | 257 | 48 | 333 | 732.6 | 721 | 852 | 2925 | 407.8 | 176.6
52 | 51 | 473 | 496 | 415.2 | 847.8 | 416 | 813.4 | 51 | 191 | 562 | 731 | 44 | 45 | 268 | 150 | 552 | 244 | 122.6 | 194.8 | 709.2 | 118.4 | 2892 | 44 | 541.8 | 148 | 389.6 | 1784 | 588 | 167 | 48 | 290 | 268 | 78.4 | 3342 | 48 | 785 | 362.2 | 48 | 780 | 686 | 848.2 | 308.8 | 1169.6 | 76.8 | 52 | 55 | 458.8 | 1392 | 1932 | 3352 | 972.6 | 147.6 | 582 | 44 | 244 | 2712.4 | 50 | 663.2 | 213.4 | 86 | 391 | 52 | 215 | 468.6 | 38 | 318 | 55 | 495 | 665.8 | 55 | 48 | 51 | 255 | 1072 | 879.8 | 51 | 266 | 283 | 43 | 47 | 243 | 316 | 713.8 | 499 | 40 | 57 | 506 | 50 | 54 | 3922.4 | 370 | 110.4 | 671.2 | 48 | 970.4 | 406.2 | 243 | 191 | 178 | 477 | 475 | 3587.4 | 2739 | 273.8 | 451.4 | 168 | 811.4 | 551 | 54 | 364 | 47 | 634 | 355 | 54 | 59 | 137.4 | 252 | 423 | 484 | 690.6 | 261 | 3071 | 413 | 728 | 431 | 58 | 628 | 2822 | 51 | 3934.8 | 1018.2 | 147 | 155.4 | 124.6 | 548 | 708 | 402 | 257.2 | 3335 | 148 | 46 | 702.2 | 53 | 298 | 475 | 51 | 720 | 1022 | 402 | 140 | 1411 | 48 | 51 | 677 | 759 | 179 | 495 | 41 | 63 | 174 | 2109 | 557.8 | 48 | 711.6 | 237 | 383.8 | 252 | 3130 | 911.8 | 226 | 244.4 | 425 | 44 | 285 | 4201 | 683 | 222 | 225 | 47 | 590.8 | 743 | 567 | 801.2 | 188 | 933.8 | 45 | 48 | 51 | 529 | 51 | 233 | 48 | 345 | 707.4 | 912.2 | 743 | 3002 | 295 | 208
52 | 51 | 473 | 508 | 317.8 | 878 | 410.6 | 2367.4 | 51 | 1384.2 | 702 | 739 | 44 | 45 | 137.8 | 150 | 602 | 244 | 55 | 124 | 1546 | 44 | 2741.6 | 223 | 389 | 92.2 | 407.2 | 719 | 674 | 167 | 48 | 245 | 220 | 45 | 3321 | 48 | 777 | 365.8 | 48 | 699.2 | 1134.4 | 369 | 226.6 | 1164 | 53 | 52 | 55 | 524 | 1681 | 2012.8 | 3611.6 | 929 | 243.8 | 562 | 44 | 244 | 3980 | 79 | 719 | 343 | 122 | 491.4 | 88.8 | 148.2 | 650 | 38 | 254 | 265 | 408 | 757.6 | 55 | 48 | 51 | 211 | 1038 | 726.8 | 51 | 242 | 287 | 43 | 47 | 204 | 341.8 | 755.4 | 446 | 40 | 57 | 534.8 | 50 | 54 | 3074 | 472 | 216 | 844 | 48 | 1310.8 | 252.8 | 243 | 270.6 | 178 | 424 | 501.4 | 3493 | 3054.2 | 261 | 455 | 230 | 843.4 | 540.2 | 54 | 364 | 47 | 597 | 1833.8 | 54 | 59 | 283 | 252 | 345.2 | 472 | 696 | 261 | 3052.4 | 334.6 | 1598 | 431 | 58 | 641.8 | 2942 | 163.2 | 3965.4 | 1063 | 248 | 51 | 235 | 490 | 732 | 386 | 358 | 1991.6 | 148 | 46 | 577 | 152 | 1425.4 | 606.4 | 51 | 2022.8 | 1106 | 542 | 140 | 739 | 48 | 51 | 653 | 743 | 179 | 531 | 41 | 63 | 222 | 2076 | 638 | 48 | 539.8 | 237 | 330 | 91.2 | 3090 | 736 | 224.2 | 418 | 437 | 44 | 285 | 1785.4 | 659 | 205 | 343 | 47 | 754.6 | 483 | 548 | 3658 | 64 | 420 | 45 | 48 | 51 | 623 | 51 | 143 | 48 | 486 | 746 | 1217.8 | 1894.4 | 2947 | 311 | 208
52 | 144.6 | 139.8 | 616 | 519.4 | 731.6 | 354.8 | 2704 | 51 | 253.4 | 840.2 | 718.6 | 44 | 45 | 51 | 150 | 612.8 | 244 | 55 | 124 | 1162 | 239 | 2704 | 223 | 365 | 55 | 466.2 | 695.8 | 731.2 | 98 | 48 | 333 | 284 | 45 | 1032.4 | 48 | 797 | 298 | 48 | 680 | 1537 | 272.4 | 278.2 | 2733.2 | 53 | 52 | 55 | 488 | 1845.8 | 2024 | 3916.8 | 885 | 353 | 490 | 44 | 166.4 | 4248.4 | 195 | 707 | 359 | 150 | 610 | 236 | 48 | 614 | 38 | 278.2 | 265 | 408 | 801.2 | 55 | 48 | 51 | 341 | 916.8 | 532 | 51 | 202 | 263 | 43 | 47 | 214 | 94.8 | 721.2 | 502 | 40 | 57 | 1827.6 | 50 | 54 | 3078.4 | 690 | 228 | 917.8 | 48 | 530 | 288.8 | 91 | 587.8 | 78 | 392 | 471.8 | 1867 | 2852.8 | 375 | 456 | 185 | 673 | 582.8 | 54 | 388 | 47 | 639 | 2833 | 54 | 59 | 283 | 252 | 426 | 390.2 | 656 | 261 | 3059 | 235 | 3042 | 431 | 58 | 737.4 | 2790 | 361 | 2383 | 1063 | 332 | 51 | 347 | 499 | 656.6 | 346 | 419 | 1713.2 | 147.4 | 46 | 561.2 | 388 | 2233 | 503 | 51 | 2840.6 | 888 | 542 | 77.6 | 644 | 48 | 51 | 710.6 | 776.4 | 179 | 473.2 | 41 | 63 | 234 | 2076 | 694.2 | 190.4 | 475 | 237 | 354 | 51 | 3066 | 732 | 249 | 502 | 413 | 44 | 353 | 199 | 551 | 114.4 | 459 | 47 | 289 | 467 | 2199.8 | 3849.2 | 33 | 410 | 45 | 48 | 51 | 627 | 51 | 175 | 48 | 538 | 486 | 2200 | 1531.4 | 2937.4 | 331 | 208
52 | 207 | 55 | 696 | 589 | 790.8 | 218 | 2772.8 | 51 | 699.4 | 1274.2 | 697.8 | 81.4 | 45 | 51 | 39 | 530 | 206.2 | 55 | 194.8 | 827.4 | 239 | 2704 | 223 | 358.2 | 55 | 557 | 1605.6 | 675 | 52 | 66.6 | 381 | 362.4 | 83.6 | 581 | 48 | 869.2 | 218 | 160.2 | 540.4 | 967.8 | 260.4 | 307.8 | 3831.4 | 53 | 52 | 55 | 1645.4 | 1722.4 | 2578.4 | 8290.2 | 885 | 329.6 | 482 | 44 | 50 | 4559.8 | 195 | 623 | 347 | 94 | 603.2 | 236 | 70 | 483 | 38 | 620.6 | 265 | 475 | 845.4 | 55 | 48 | 51 | 335 | 822.6 | 460 | 51 | 433.4 | 2637.2 | 43 | 47 | 287 | 127.4 | 785 | 714 | 40 | 57 | 585.6 | 50 | 54 | 3181 | 745 | 168 | 931 | 48 | 330 | 1578.6 | 53 | 350 | 53 | 374.4 | 499 | 629.8 | 816 | 407 | 495 | 565 | 537 | 440 | 54 | 380 | 47 | 636.2 | 2833 | 54 | 59 | 279.4 | 393.8 | 526.6 | 465.8 | 652.8 | 219.2 | 3119 | 235 | 2958 | 3498.6 | 58 | 682 | 2762 | 443 | 1143.8 | 957 | 411.8 | 51 | 343.8 | 634 | 640.4 | 482 | 465 | 677.6 | 221 | 126.8 | 551.6 | 388 | 3556.8 | 487 | 51 | 2894 | 880 | 502 | 154.2 | 780 | 176.8 | 168 | 653 | 910 | 150.6 | 500.8 | 41 | 63 | 242.8 | 2160 | 719 | 226 | 1850.2 | 160.6 | 406.8 | 51 | 3140 | 566 | 2188.2 | 514 | 393 | 44 | 1732.2 | 207 | 755 | 54 | 483 | 47 | 289 | 481.4 | 2604 | 4224.2 | 33 | 445.6 | 45 | 48 | 51 | 587 | 51 | 239.8 | 48 | 546 | 426 | 3871.6 | 446 | 2982 | 395 | 145.2
52 | 316 | 55 | 803.2 | 649 | 766 | 218 | 2883.2 | 51 | 1124.2 | 1456.4 | 574.2 | 1529.6 | 45 | 51 | 226 | 482 | 55 | 55 | 124 | 213.6 | 239 | 2704 | 223 | 355 | 207 | 522.6 | 1987 | 675 | 52 | 141 | 393 | 51 | 335 | 621 | 69 | 868 | 246 | 235 | 553 | 936.2 | 262 | 283 | 563 | 53 | 142.6 | 55 | 2350.4 | 1447 | 2704.6 | 2533.2 | 648 | 385 | 486 | 44 | 50 | 2998.2 | 195 | 595 | 364.6 | 110 | 823.4 | 236 | 158 | 223 | 38 | 1051 | 265 | 436 | 891 | 55 | 48 | 51 | 906 | 765 | 412 | 51 | 415 | 3320.8 | 82.6 | 47 | 392 | 481 | 643.4 | 734 | 40 | 57 | 627 | 50 | 54 | 3110 | 859 | 168 | 1063.6 | 48 | 350.8 | 469 | 53 | 1821 | 53 | 258.6 | 503 | 765.4 | 795.2 | 499 | 495 | 893 | 553 | 480 | 247 | 344 | 47 | 670 | 2865.8 | 54 | 59 | 298 | 357 | 492 | 549 | 627 | 52 | 3131 | 235 | 3935.4 | 3515 | 58 | 697 | 5525 | 329.4 | 311 | 2017.4 | 370 | 51 | 409.2 | 594.4 | 546 | 446 | 416 | 576.8 | 221 | 147 | 494 | 388 | 2456 | 423 | 51 | 2958 | 877.4 | 576 | 233 | 696 | 209 | 246 | 707.4 | 915.2 | 37 | 605.6 | 41 | 63 | 245 | 2496 | 823.4 | 226 | 2735 | 46 | 246 | 51 | 3396.2 | 632.6 | 2631 | 406 | 253.2 | 365 | 2116 | 201.2 | 1489 | 139.2 | 445.2 | 47 | 337.8 | 387 | 2604 | 5470 | 33 | 515 | 45 | 48 | 51 | 607 | 51 | 403 | 48 | 622 | 426 | 3246.8 | 262 | 2910 | 53 | 51
52 | 316 | 55 | 910 | 655 | 809 | 184.4 | 1782.2 | 51 | 330.8 | 465.2 | 495 | 335 | 45 | 51 | 226 | 522.4 | 55 | 55 | 194.8 | 44 | 239 | 2704 | 115.6 | 355 | 245 | 509 | 1999.4 | 595 | 52 | 141 | 327.8 | 51 | 275 | 581 | 81 | 852 | 778 | 455.2 | 447 | 1021 | 655.8 | 393 | 587 | 53 | 297 | 55 | 4359.4 | 1447 | 2559.8 | 534 | 612 | 385 | 442 | 44 | 50 | 893.8 | 166 | 719 | 275 | 104 | 824 | 236 | 158 | 237.4 | 38 | 811.4 | 139 | 709 | 1256.4 | 55 | 48 | 51 | 3210 | 765 | 488.6 | 51 | 403.6 | 3375 | 241 | 47 | 548 | 2179.4 | 626.8 | 784.4 | 82.6 | 57 | 679 | 50 | 122.8 | 3146 | 2721.4 | 186 | 926 | 48 | 1002.8 | 379.4 | 99.8 | 1828.4 | 53 | 233 | 499 | 892 | 853 | 311 | 460 | 2834.8 | 593 | 515 | 247 | 383.8 | 254 | 660 | 3305 | 54 | 59 | 260 | 357 | 602 | 685.4 | 556.4 | 52 | 3750.6 | 235 | 4325.4 | 3547 | 58 | 694 | 3142 | 372 | 369.4 | 750 | 436 | 51 | 494 | 709 | 606 | 411 | 460 | 643 | 221 | 147 | 472.4 | 324 | 1662.8 | 465 | 51 | 2216.8 | 2159 | 624 | 233 | 654.6 | 209 | 246 | 600.6 | 698 | 37 | 722 | 41 | 63 | 245 | 2628 | 867 | 226 | 2579 | 46 | 246 | 122.4 | 3133.4 | 713 | 2667 | 278.8 | 332 | 423 | 2155.4 | 815 | 2650 | 267 | 468 | 47 | 402 | 2027.2 | 2654 | 2586.8 | 33 | 551 | 157.8 | 48 | 51 | 663 | 51 | 471.4 | 48 | 498.6 | 446 | 3129 | 294 | 916.8 | 53 | 51
52 | 222.4 | 55 | 764.8 | 169.8 | 882.6 | 50 | 869 | 51 | 365 | 429.8 | 475 | 295 | 45 | 51 | 487 | 489 | 55 | 55 | 619 | 44 | 209.6 | 3874.4 | 78.4 | 355 | 245 | 509 | 1795 | 425.4 | 232 | 141 | 145 | 51 | 275 | 671 | 198.2 | 848 | 892.4 | 409.4 | 57 | 1018.8 | 622 | 410 | 563 | 53 | 297 | 55 | 338 | 1442.6 | 2511 | 720.6 | 690 | 203 | 454 | 44 | 70.4 | 3850 | 50 | 659 | 263 | 174 | 618 | 191.8 | 158 | 295 | 57.4 | 1530.2 | 163 | 562.4 | 2487.8 | 55 | 48 | 51 | 3235 | 3257 | 586 | 51 | 340 | 3389 | 241 | 47 | 532 | 2547.4 | 520 | 690 | 253 | 162 | 639 | 50 | 2428 | 3182.8 | 3171 | 230.4 | 804.2 | 48 | 1176.8 | 354 | 170 | 1785.6 | 53 | 203.2 | 492 | 788 | 836.2 | 291 | 408 | 3760 | 613 | 455 | 247 | 543 | 254 | 720 | 2977 | 82.8 | 59 | 361 | 357 | 610 | 694.2 | 536 | 52 | 6129.8 | 264 | 4861.4 | 3539.4 | 58 | 633 | 5654 | 339 | 477 | 729 | 381.6 | 51 | 429.2 | 749 | 701.6 | 474 | 436 | 559 | 184.2 | 126.8 | 494 | 88 | 473 | 443 | 51 | 1194.8 | 829 | 572 | 233 | 627 | 209 | 246 | 613.4 | 298 | 37 | 243 | 41 | 63 | 239.6 | 2112 | 835 | 154.8 | 52 | 46 | 246 | 170 | 1161.2 | 783.8 | 2779.4 | 430 | 380 | 469 | 2108.2 | 1241 | 2680 | 267 | 545 | 47 | 402 | 3173.8 | 2654 | 2618 | 33 | 551 | 350 | 48 | 51 | 779.8 | 51 | 517 | 48 | 501 | 490 | 3086.8 | 390 | 480 | 53 | 51
52 | 164.4 | 143 | 586 | 45 | 969 | 50 | 2041.8 | 51 | 525.8 | 439 | 475 | 295 | 45 | 73.8 | 542 | 744.2 | 55 | 55 | 52 | 44 | 263 | 2848 | 216 | 389 | 245 | 541 | 1787 | 388 | 228 | 85.2 | 145 | 51 | 275 | 731 | 367 | 868 | 889 | 372 | 57 | 825.8 | 668.4 | 597.8 | 495 | 53 | 297 | 55 | 454 | 592 | 1309.2 | 665 | 668 | 294 | 492.4 | 44 | 152 | 3760.4 | 50 | 2143.6 | 279 | 134 | 510.4 | 155 | 92 | 1718.6 | 135 | 1077.6 | 236 | 973.4 | 2661.2 | 55 | 48 | 209.4 | 3375 | 4761 | 614 | 51 | 3299 | 867.4 | 161.8 | 47 | 556.8 | 2443 | 570.8 | 672.4 | 253 | 232 | 1894.6 | 50 | 1645.6 | 3152 | 3078 | 198 | 767 | 48 | 1286.4 | 474 | 170 | 1776.4 | 53 | 422.8 | 535.6 | 760 | 873 | 739 | 417.6 | 3689.2 | 553 | 448 | 247 | 495 | 254 | 621 | 2925.2 | 198 | 59 | 381 | 260 | 684.4 | 665 | 536 | 52 | 6163.8 | 267.2 | 4883 | 862.6 | 58 | 550.6 | 5618 | 154.2 | 2095.6 | 461 | 354 | 51 | 441 | 772.2 | 706 | 573.8 | 458.8 | 559 | 37 | 136.4 | 482 | 53 | 455.2 | 755 | 51 | 1285.2 | 845 | 520 | 193.6 | 790.8 | 144.6 | 207 | 511 | 364.4 | 37 | 126.6 | 41 | 1356.2 | 235.6 | 2139.2 | 837 | 48 | 52 | 46 | 246 | 170 | 1146 | 742 | 3057.8 | 430 | 394 | 529 | 665.8 | 1293 | 2806.8 | 267 | 559 | 47 | 530.4 | 3093 | 2654 | 2641.6 | 33 | 440.8 | 428 | 48 | 51 | 796 | 51 | 517 | 48 | 516.2 | 1844.4 | 3152.8 | 354 | 468 | 213.8 | 51
52 | 129.8 | 165 | 689 | 45 | 985 | 50 | 774.4 | 51 | 558 | 1812.2 | 495.4 | 81.4 | 45 | 165 | 445.8 | 721 | 55 | 55 | 52 | 44 | 263 | 1104.4 | 216 | 121 | 169 | 597.8 | 1887 | 378 | 264 | 249 | 145 | 51 | 120.6 | 2808.6 | 498.4 | 950 | 881 | 372 | 57 | 903 | 1031.8 | 677 | 352.6 | 53 | 168.8 | 108 | 568.2 | 392 | 564 | 701 | 588 | 294 | 600 | 44 | 152 | 3734 | 50 | 872 | 2367.2 | 49 | 497 | 155 | 48 | 2971 | 135 | 613 | 135 | 890.8 | 2470 | 55 | 84 | 249 | 555 | 5687 | 622 | 51 | 3299 | 203 | 43 | 47 | 527 | 2111 | 566 | 472.8 | 253 | 232 | 660 | 50 | 518 | 784.8 | 3058 | 147.8 | 767 | 48 | 1496 | 528.4 | 170 | 1755 | 53 | 440.6 | 550 | 688 | 109 | 707 | 655.8 | 3964 | 553 | 376 | 131.2 | 483 | 254 | 585 | 3013 | 198 | 59 | 419.4 | 51 | 784 | 555 | 536 | 52 | 4213.8 | 277.4 | 3555.2 | 2407 | 58 | 619.8 | 3038.2 | 51 | 2732.6 | 553 | 404 | 51 | 279.2 | 765 | 674 | 671 | 523 | 641.4 | 37 | 272 | 582 | 53 | 358 | 849 | 51 | 1304.2 | 777 | 540 | 36 | 904 | 48 | 51 | 673.2 | 58 | 37 | 49 | 41 | 2211 | 322 | 2164 | 845.8 | 48 | 52 | 148 | 54 | 170 | 684.2 | 770.8 | 2865 | 548 | 433 | 427 | 291.6 | 1306 | 2737.2 | 318 | 563 | 47 | 555.8 | 3225 | 2616.8 | 902 | 33 | 331 | 428 | 48 | 51 | 824 | 51 | 353.8 | 48 | 411.4 | 647.6 | 3062 | 455.4 | 552 | 254 | 83
52 | 245 | 165 | 584.4 | 45 | 967.6 | 50 | 840 | 51 | 566 | 2581 | 497 | 44 | 45 | 165 | 498.2 | 1262.4 | 55 | 55 | 158.2 | 44 | 131.6 | 38 | 216 | 2104 | 55 | 781 | 1957.6 | 378 | 284 | 249 | 88.6 | 51 | 115.4 | 3372 | 431 | 670 | 883.4 | 221 | 57 | 1229.4 | 688.2 | 623 | 286 | 76.8 | 52 | 88 | 3509 | 376 | 1547.4 | 708.4 | 599 | 263 | 694 | 44 | 152 | 3734 | 50 | 952 | 2366 | 49 | 605 | 113.8 | 48 | 3381 | 135 | 534 | 91 | 647.4 | 2049.8 | 55 | 240 | 249 | 465 | 3722.6 | 674.2 | 51 | 3299 | 223.4 | 43 | 47 | 419 | 921.2 | 619 | 424 | 253 | 232 | 710.4 | 50 | 438 | 812.8 | 3077 | 155 | 831 | 48 | 1481 | 487.8 | 76.4 | 1839 | 132.6 | 503.8 | 457.4 | 501 | 109 | 859 | 677 | 1527.2 | 607.4 | 436 | 54 | 483 | 129.8 | 593 | 2932 | 198 | 59 | 393.8 | 51 | 2698.8 | 545.8 | 536 | 52 | 3112.4 | 372 | 2559 | 2460 | 58 | 791.2 | 1161.6 | 51 | 2991 | 578.8 | 424 | 51 | 170 | 815.6 | 586 | 651 | 573 | 1725.8 | 37 | 272 | 662 | 53 | 254 | 981 | 51 | 1252 | 755.2 | 602 | 36 | 860 | 48 | 51 | 716.8 | 58 | 37 | 49 | 41 | 2211 | 2856.4 | 2183.2 | 803 | 48 | 163.6 | 321 | 54 | 51 | 1847 | 704 | 2899 | 2623.6 | 433 | 427 | 1119 | 1306 | 2765 | 139 | 579 | 47 | 478 | 3460.4 | 2602 | 559 | 157 | 331 | 234.4 | 48 | 51 | 802.2 | 51 | 320 | 48 | 343.2 | 858 | 3026 | 530.6 | 508 | 294 | 211
52 | 321 | 143 | 716 | 139.4 | 991.4 | 50 | 708.8 | 51 | 566 | 2577 | 523 | 83.6 | 45 | 165 | 626 | 896.8 | 304 | 315 | 229 | 44 | 44 | 38 | 181.6 | 2104 | 129.4 | 901 | 1953.6 | 390 | 376 | 249 | 51 | 51 | 297 | 3366 | 397.4 | 642.8 | 875 | 48 | 57 | 807 | 385 | 657.2 | 233 | 172 | 52 | 68 | 3603.4 | 516 | 557.4 | 574.4 | 946.8 | 263 | 706 | 44 | 90.8 | 505 | 50 | 1149.4 | 2366.2 | 142 | 653.8 | 52 | 48 | 3807.2 | 76.8 | 326 | 55 | 614 | 726.6 | 55 | 248 | 51 | 441 | 4387 | 459 | 51 | 3312.2 | 230 | 43 | 47 | 423 | 128 | 651.8 | 400 | 185.8 | 197 | 2284.8 | 50 | 290 | 773 | 2028.2 | 155 | 895.8 | 48 | 1343.8 | 427 | 53 | 2284.8 | 252 | 687.4 | 1467.6 | 501 | 109 | 908 | 655 | 206 | 628.2 | 476 | 54 | 445.6 | 47 | 637 | 2980.6 | 169.2 | 59 | 424 | 51 | 2668 | 344 | 508.4 | 52 | 718 | 452.2 | 528 | 2548.8 | 58 | 829.4 | 674 | 51 | 1255.8 | 566 | 420 | 51 | 170 | 796 | 546 | 715 | 640 | 1241.8 | 37 | 272 | 710 | 137.4 | 392 | 981 | 51 | 1166 | 771.8 | 532 | 167 | 642.6 | 48 | 51 | 776 | 58 | 37 | 49 | 41 | 2211 | 3475 | 2188 | 854 | 48 | 238 | 321 | 54 | 51 | 654 | 700 | 2935 | 2514 | 465 | 557 | 801.2 | 1306 | 4434 | 139 | 567 | 47 | 303.2 | 3963.2 | 2523.6 | 632.2 | 188 | 448.4 | 45 | 48 | 51 | 578.4 | 51 | 333 | 48 | 1261 | 887.6 | 3072.8 | 534.6 | 519 | 294 | 211
52 | 325 | 182.2 | 888.8 | 163 | 913.8 | 50 | 675 | 51 | 385.6 | 2617 | 449 | 143 | 45 | 96.6 | 2699.8 | 736.4 | 1687.6 | 360.8 | 229 | 44 | 44 | 75.6 | 44 | 2104 | 148 | 848.6 | 2001.2 | 426 | 399 | 249 | 51 | 51 | 346.8 | 3353 | 127.4 | 664.2 | 848 | 48 | 57 | 581 | 385 | 723 | 159 | 172 | 52 | 140 | 3667 | 474.2 | 655 | 835 | 1095 | 263 | 653.6 | 44 | 50 | 678.4 | 50 | 976 | 2467.4 | 142 | 857.4 | 52 | 148.2 | 2286.8 | 38 | 302 | 455 | 444 | 3312.2 | 55 | 248 | 51 | 411 | 3116.6 | 459 | 51 | 226 | 3359.6 | 43 | 47 | 427 | 128 | 552.8 | 444 | 212 | 57 | 2542.4 | 50 | 270 | 1403.6 | 1836.6 | 242.2 | 1289 | 48 | 1330.8 | 383 | 53 | 2342.8 | 252 | 1497.8 | 1694 | 509 | 220.6 | 924 | 862 | 206 | 691.4 | 516 | 54 | 949 | 47 | 1399.4 | 2954.2 | 54 | 59 | 380 | 51 | 2603.8 | 306 | 504 | 120.8 | 694 | 432 | 578.4 | 2480 | 58 | 851 | 638 | 51 | 395 | 2714 | 540 | 51 | 298.4 | 811.4 | 503.6 | 708.8 | 562.4 | 576 | 37 | 272 | 770.8 | 264 | 392 | 865 | 51 | 1134 | 881 | 562 | 203 | 1710.4 | 48 | 51 | 644.4 | 58 | 37 | 49 | 41 | 2211 | 3652.8 | 2188 | 754 | 48 | 238 | 185 | 155.4 | 51 | 1720.4 | 806.8 | 2805 | 2511.6 | 1825.8 | 603 | 369 | 705 | 5558.8 | 139 | 543 | 118.2 | 254.8 | 184 | 2568.4 | 1844.2 | 188 | 321 | 127.4 | 48 | 51 | 522 | 51 | 373 | 48 | 1245 | 794 | 3002 | 503 | 509 | 237.6 | 211
52 | 285 | 267 | 1900.6 | 163 | 907.4 | 50 | 675 | 51 | 721.4 | 2693 | 450.8 | 143 | 45 | 51 | 2717 | 197 | 482 | 546.4 | 446 | 44 | 44 | 226 | 44 | 2104 | 148 | 816 | 2102 | 378 | 395 | 128.4 | 51 | 51 | 321 | 1307.4 | 194 | 629 | 880 | 67.8 | 243 | 653.8 | 361 | 659 | 256.4 | 172 | 52 | 62.8 | 3591.8 | 381 | 643 | 1227.8 | 1501.8 | 287 | 554 | 44 | 50 | 717 | 50 | 1024 | 399 | 142 | 890 | 52 | 318.2 | 162.8 | 38 | 382.6 | 555 | 452 | 608.2 | 55 | 295.8 | 51 | 430 | 2726 | 459 | 51 | 202 | 3486 | 43 | 47 | 436.6 | 128 | 492 | 396 | 212 | 57 | 2438 | 50 | 54 | 838 | 46 | 433.8 | 783 | 48 | 2336.8 | 231.2 | 53 | 2192.6 | 252 | 1477 | 1762.8 | 488.2 | 295 | 719.2 | 861 | 214.4 | 702.4 | 542 | 54 | 247 | 47 | 1974 | 2978.8 | 54 | 59 | 221.6 | 51 | 3134 | 330 | 539 | 138 | 2075.8 | 396 | 121 | 565 | 58 | 859 | 548.8 | 51 | 423 | 3274 | 634 | 51 | 384 | 847.8 | 478 | 513.4 | 481 | 831.8 | 37 | 46 | 797.6 | 264 | 392 | 626 | 111 | 1184 | 700 | 708 | 234.8 | 2462 | 48 | 51 | 589.4 | 58 | 37 | 49 | 41 | 1779.2 | 3566 | 2172 | 731 | 165 | 238 | 109 | 223 | 51 | 2454 | 807.4 | 2765 | 2492 | 3597 | 599 | 274 | 423.4 | 5576 | 54 | 559 | 225 | 258.8 | 136 | 2666 | 559 | 188 | 586.4 | 148 | 159 | 51 | 478 | 51 | 450 | 48 | 1281 | 761.6 | 3072.8 | 726.6 | 456.8 | 184 | 179
52 | 441.2 | 308.2 | 587 | 139.4 | 1029 | 50 | 682.2 | 51 | 1229.8 | 2276.6 | 492 | 143 | 45 | 51 | 2753 | 233 | 482 | 554 | 461.8 | 128.8 | 44 | 226 | 44 | 670.4 | 129.4 | 638 | 1913 | 423 | 256 | 48 | 51 | 51 | 315.2 | 727 | 214 | 681 | 888 | 147 | 223.8 | 614 | 325 | 668.4 | 162 | 100.6 | 52 | 62.8 | 1847.8 | 410 | 603 | 1129 | 583.8 | 323 | 530 | 44 | 50 | 3288.2 | 50 | 3916 | 387 | 104.8 | 934 | 52 | 362 | 129 | 38 | 419 | 567 | 620 | 1144.2 | 55 | 301 | 51 | 270 | 998 | 459 | 51 | 118 | 3462 | 43 | 47 | 913.8 | 128 | 1037.8 | 384 | 212 | 57 | 2965.8 | 50 | 54 | 2164.6 | 46 | 486 | 1516.2 | 48 | 4051 | 212 | 53 | 2113 | 252 | 1441 | 1866 | 447 | 295 | 386 | 892.2 | 188 | 679 | 558 | 54 | 84.6 | 47 | 860 | 1479 | 54 | 59 | 162 | 51 | 2513 | 366 | 696.4 | 138 | 2879 | 396 | 121 | 561 | 58 | 686.4 | 535 | 51 | 421 | 3376.2 | 498 | 51 | 384 | 562 | 354 | 538 | 513 | 808.8 | 37 | 118 | 892.6 | 137.4 | 350.4 | 595 | 87 | 985 | 668 | 760 | 180 | 2446 | 48 | 51 | 427 | 58 | 37 | 49 | 41 | 52 | 1123.4 | 1829.6 | 639 | 243 | 200.8 | 46 | 223 | 51 | 2430 | 822.4 | 2705 | 2001.4 | 3530 | 619 | 274 | 459 | 5340.8 | 205 | 592 | 225 | 284.4 | 126 | 2738 | 3353.8 | 64 | 646.4 | 148 | 159 | 51 | 455 | 105.8 | 418 | 48 | 1355.8 | 723 | 3036.6 | 854.4 | 461.2 | 184 | 51
52 | 412 | 473 | 974.8 | 45 | 839.2 | 50 | 755 | 51 | 479 | 435 | 379 | 63.8 | 45 | 268 | 2801 | 345.4 | 542 | 602 | 316.6 | 256 | 44 | 226 | 44 | 312 | 55 | 614 | 1878 | 545 | 192.2 | 85.2 | 51 | 51 | 1757.8 | 794.4 | 346.6 | 745.8 | 825.6 | 147 | 1054.4 | 602 | 57 | 64.4 | 46 | 53 | 52 | 200 | 500.8 | 1942.6 | 273 | 1177 | 596 | 335 | 58 | 44 | 50 | 3911.6 | 50 | 3902.8 | 1644.2 | 49 | 205 | 52 | 371.6 | 129 | 38 | 322.2 | 579 | 668 | 2785.8 | 55 | 301 | 51 | 240 | 696.4 | 531 | 189.4 | 106 | 3478 | 43 | 47 | 2665 | 128 | 678.4 | 360 | 108.8 | 57 | 4035.2 | 50 | 54 | 866 | 46 | 500 | 2891.6 | 48 | 4051 | 238.2 | 200.8 | 2125 | 178 | 1456.2 | 1866 | 53 | 295 | 275 | 951 | 1007.2 | 701.2 | 577.2 | 54 | 44 | 47 | 358.8 | 1576.8 | 54 | 59 | 570.4 | 51 | 1344.8 | 414 | 702 | 120.8 | 4043.6 | 562 | 221.2 | 119 | 58 | 1342.8 | 587 | 51 | 492.8 | 1998.2 | 444 | 51 | 222.8 | 783.8 | 45 | 530 | 497 | 789.2 | 37 | 189 | 902.4 | 53 | 288 | 667 | 51 | 1009 | 684.4 | 772.8 | 605.4 | 2454 | 48 | 51 | 279 | 58 | 37 | 49 | 41 | 52 | 272 | 47 | 607 | 243 | 52 | 46 | 87.8 | 91.2 | 2434 | 1126.4 | 3043.8 | 2616.2 | 3490 | 540.4 | 306 | 492.2 | 3474 | 205 | 1826.8 | 225 | 352 | 194.2 | 1065.2 | 4291 | 33 | 548.4 | 127.4 | 159 | 51 | 53 | 188 | 398 | 48 | 1379 | 857.4 | 2173.2 | 835.6 | 451 | 184 | 208
52 | 448 | 430.6 | 2149.2 | 45 | 799 | 184.4 | 867 | 51 | 423 | 559 | 353 | 44 | 45 | 268 | 1360.6 | 455 | 695 | 1112.4 | 292.2 | 256 | 44 | 226 | 44 | 312 | 55 | 1501.6 | 923.6 | 645 | 217 | 141 | 51 | 51 | 2581.2 | 988.8 | 348.2 | 770 | 820.4 | 147 | 647.8 | 711 | 117 | 43 | 46 | 131 | 52 | 208 | 387.6 | 2939 | 139.4 | 1159.6 | 738.8 | 268 | 58 | 44 | 88.8 | 4010 | 108 | 3789 | 450.6 | 49 | 74.6 | 52 | 340.6 | 129 | 38 | 788.4 | 555 | 656 | 505 | 55 | 301 | 51 | 274 | 601.2 | 571 | 224 | 106 | 346.8 | 43 | 47 | 2665 | 128 | 660.6 | 340 | 40 | 57 | 3357.4 | 50 | 54 | 876 | 46 | 613 | 2901 | 48 | 4051 | 247.8 | 426 | 2109 | 178 | 1609.2 | 1946 | 53 | 328.6 | 295 | 946.4 | 2521.6 | 599 | 586 | 54 | 44 | 47 | 288 | 963.2 | 54 | 59 | 2963.2 | 128.6 | 582 | 484 | 691 | 52 | 3496.6 | 546 | 288 | 119 | 58 | 1160.6 | 1707.4 | 125.8 | 382 | 1423 | 504 | 51 | 220 | 795.4 | 45 | 612 | 481 | 847.2 | 37 | 141 | 1134 | 53 | 288 | 650 | 51 | 938 | 504 | 730 | 1074 | 6624.8 | 48 | 51 | 279 | 58 | 37 | 49 | 41 | 1106.8 | 313.4 | 47 | 635 | 158.2 | 52 | 46 | 54 | 252 | 1428.6 | 716.4 | 978.8 | 2968.4 | 2305.2 | 514 | 298 | 487 | 2276 | 205 | 616.4 | 225 | 300.8 | 988.8 | 658 | 4241 | 33 | 619.8 | 45 | 183 | 51 | 53 | 188 | 298 | 48 | 1375 | 803.8 | 933.8 | 830 | 643.8 | 184 | 208
52 | 498 | 178.6 | 2910 | 45 | 819 | 257 | 857.6 | 51 | 296.8 | 495 | 399 | 44 | 45 | 224.6 | 1032 | 1608.8 | 735 | 2810.8 | 296.6 | 256 | 44 | 75.6 | 44 | 312 | 55 | 1024.8 | 524.2 | 1438.2 | 237 | 141 | 51 | 51 | 2204 | 1842.8 | 305 | 606 | 798 | 87.6 | 254 | 673 | 207 | 43 | 46 | 248 | 52 | 260 | 710.8 | 3163.8 | 106 | 870 | 664 | 287 | 58 | 44 | 244 | 3852 | 195 | 3661 | 502 | 49 | 42 | 52 | 258.2 | 129 | 38 | 801.2 | 617.4 | 668 | 2205.4 | 55 | 321 | 51 | 274 | 661.4 | 543 | 224 | 94 | 314 | 43 | 47 | 2632.6 | 128 | 610.6 | 352 | 40 | 57 | 3885 | 50 | 54 | 867 | 46 | 417 | 2893 | 48 | 2892.2 | 215 | 426 | 754.2 | 178 | 1543 | 838.8 | 53 | 299.4 | 51 | 934 | 2613 | 124 | 621.6 | 54 | 44 | 47 | 288 | 908.6 | 54 | 59 | 224 | 148 | 582 | 544 | 681 | 177.4 | 2886.8 | 448.8 | 288 | 119 | 58 | 833 | 3414 | 238 | 454.8 | 1551.2 | 599 | 51 | 1157.8 | 832.8 | 45 | 562 | 541 | 1626.8 | 37 | 221.6 | 2042.4 | 53 | 304 | 609 | 105 | 1179 | 444 | 660 | 407.2 | 736 | 48 | 129 | 371 | 58 | 37 | 49 | 41 | 52 | 310.2 | 47 | 659 | 226 | 52 | 46 | 92.4 | 252 | 555 | 589.2 | 555 | 2287 | 534 | 534 | 208 | 440.8 | 2311.8 | 205 | 544.4 | 47 | 331 | 1395 | 677 | 4136 | 203.4 | 539.4 | 45 | 239.4 | 51 | 53 | 188 | 298 | 48 | 493 | 581.2 | 562.2 | 754.8 | 636.2 | 53 | 208
52 | 532.2 | 55 | 3362.4 | 45 | 907 | 584 | 944.8 | 51 | 292.6 | 480.4 | 559.4 | 44 | 45 | 51 | 1058 | 2296.4 | 855 | 2777 | 242 | 256 | 44 | 38 | 44 | 235.6 | 55 | 490.6 | 550 | 5180 | 253 | 141 | 88.6 | 51 | 2204 | 1401.4 | 341 | 941.8 | 422 | 48 | 372 | 2790 | 207 | 43 | 46 | 248 | 52 | 278 | 1268.8 | 2222.6 | 106 | 840.8 | 622.6 | 314.2 | 58 | 44 | 244 | 3952.8 | 195 | 771.4 | 510.2 | 49 | 148 | 52 | 128 | 129 | 38 | 811.6 | 1177 | 715 | 1773.4 | 55 | 205 | 51 | 322 | 658 | 503 | 224 | 2792.6 | 446.8 | 43 | 47 | 2566 | 128 | 4232.4 | 475.2 | 40 | 57 | 1401.2 | 50 | 54 | 1154 | 216 | 457 | 2067.8 | 48 | 683.4 | 363 | 350 | 860.2 | 128 | 468.4 | 427.6 | 77.4 | 314 | 51 | 952 | 2645 | 491.8 | 686 | 54 | 44 | 47 | 358.8 | 2691 | 54 | 59 | 224 | 148 | 578 | 500.4 | 1004 | 261 | 2388.4 | 316 | 333.6 | 174.8 | 58 | 2424.6 | 3414 | 402 | 541.2 | 2728.2 | 1034.4 | 51 | 1333 | 1131.8 | 45 | 549 | 566.6 | 4525.8 | 37 | 236 | 1854 | 213 | 247.8 | 504 | 201 | 1213.4 | 576 | 817.2 | 368 | 774.6 | 48 | 246 | 367 | 58 | 37 | 49 | 41 | 52 | 299 | 47 | 620.4 | 226 | 52 | 46 | 246 | 299.6 | 535 | 647.6 | 431 | 1097.2 | 558.8 | 482 | 194 | 418.8 | 2436 | 54 | 433 | 47 | 443 | 1415 | 761 | 1979.8 | 246 | 537 | 45 | 232.4 | 51 | 53 | 133.2 | 338.8 | 48 | 645.8 | 764.4 | 222 | 632 | 2207.4 | 53 | 208
52 | 576 | 55 | 3733.8 | 45 | 875 | 584 | 936.4 | 121.4 | 283 | 5386.4 | 557 | 231 | 45 | 238 | 1018 | 2290 | 835 | 2797 | 218 | 44 | 44 | 38 | 44 | 121 | 55 | 452 | 619 | 5200 | 277 | 66.6 | 145 | 51 | 1414.4 | 903.6 | 373 | 872 | 380 | 48 | 449 | 2763.8 | 207 | 43 | 46 | 248 | 52 | 430 | 3261 | 798 | 106 | 1208 | 900.4 | 335 | 58 | 44 | 393.6 | 4076 | 195 | 814 | 503 | 49 | 349 | 72.6 | 238 | 129 | 121 | 321 | 1285 | 727 | 763.8 | 55 | 181 | 51 | 1325.8 | 686.2 | 475 | 285.8 | 3738.2 | 460.4 | 43 | 47 | 610 | 128 | 2386 | 638.2 | 221 | 57 | 1783.6 | 50 | 54 | 1374 | 393 | 457 | 743 | 48 | 260 | 395 | 199.4 | 866.8 | 53 | 256 | 454.8 | 175 | 459.2 | 51 | 1045.6 | 2996.2 | 457.8 | 617.4 | 54 | 1072 | 47 | 123 | 2749 | 54 | 59 | 224 | 613.6 | 602 | 590.8 | 1343.8 | 261 | 1036.8 | 316 | 301.8 | 442 | 58 | 3479.4 | 3438 | 330.8 | 610.6 | 2817 | 2797.4 | 51 | 1330.6 | 2448.4 | 45 | 503 | 627 | 4875.4 | 37 | 255 | 2949 | 213 | 291.8 | 490 | 201 | 1194.6 | 509 | 732.4 | 376 | 810.6 | 56 | 246 | 410.2 | 58 | 292 | 49 | 41 | 52 | 299 | 47 | 528 | 226 | 52 | 185 | 246 | 371 | 455 | 705.8 | 422.6 | 304 | 228 | 154 | 545.8 | 383.6 | 2601.6 | 54 | 417 | 47 | 447 | 1398.4 | 773 | 618.6 | 389 | 542.4 | 45 | 1524.8 | 51 | 53 | 51 | 550 | 48 | 743 | 694 | 83.6 | 596 | 2710 | 53 | 113.8
52 | 587.2 | 55 | 2942.2 | 45 | 899 | 371.6 | 776.6 | 227 | 292.8 | 7277.8 | 551.6 | 231 | 45 | 322 | 929.2 | 2335.6 | 642 | 348 | 206 | 44 | 200 | 38 | 44 | 121 | 55 | 488 | 639 | 5188 | 300.2 | 48 | 145 | 51 | 203.6 | 678.4 | 424.6 | 919 | 473.2 | 48 | 440.6 | 3636.8 | 147 | 43 | 46 | 248 | 52 | 505 | 3285 | 741.4 | 106 | 627 | 1578.4 | 342.2 | 58 | 44 | 3515 | 4821.2 | 137 | 802 | 480.8 | 49 | 349 | 155 | 1326.2 | 253.2 | 145 | 607.2 | 2107.8 | 771 | 795.8 | 55 | 183.2 | 51 | 2077 | 1985 | 498 | 1786.6 | 2997 | 434 | 43 | 47 | 626 | 363.2 | 557.8 | 778.8 | 261 | 127 | 3596.6 | 50 | 54 | 1338 | 446 | 2138.6 | 452.8 | 48 | 311.2 | 373.4 | 53 | 865 | 53 | 5448.4 | 450 | 175 | 388.4 | 51 | 1089.4 | 5515 | 277.4 | 2441 | 54 | 224 | 129.8 | 193.8 | 3460.8 | 54 | 59 | 224 | 717.2 | 582 | 650 | 568 | 261 | 1390.6 | 334 | 235 | 442 | 58 | 3541 | 2292.8 | 256 | 777.8 | 2727.6 | 2756.6 | 51 | 1321 | 3346.4 | 45 | 447 | 694.2 | 6697.4 | 37 | 331 | 2179.8 | 213 | 221 | 730 | 1675.6 | 985 | 672.4 | 592 | 423.2 | 771 | 232.6 | 246 | 475 | 124.8 | 260 | 49 | 41 | 52 | 241.8 | 47 | 706.4 | 226 | 52 | 185 | 246 | 210.2 | 415 | 940.8 | 417 | 262.2 | 228 | 44 | 2001 | 542.8 | 2713.4 | 54 | 393 | 47 | 433.4 | 1330 | 793 | 3420.8 | 461 | 428 | 45 | 5122.4 | 51 | 53 | 51 | 562 | 48 | 771 | 630 | 49 | 542 | 2758 | 53 | 51
52 | 662.2 | 382 | 3037 | 45 | 1154.8 | 221 | 881 | 227 | 446 | 6069 | 1920 | 231 | 45 | 322 | 892 | 3268.8 | 732 | 364.8 | 206 | 44 | 239 | 38 | 44 | 121 | 55 | 544 | 545 | 4785.6 | 325 | 48 | 145 | 51 | 358 | 586 | 470.6 | 887 | 583 | 108.4 | 446 | 2639 | 57 | 43 | 46 | 53 | 52 | 544.6 | 3284.8 | 563.4 | 176.8 | 592 | 47 | 492.6 | 95.2 | 44 | 3355.8 | 6088.2 | 122 | 735.4 | 1697.2 | 49 | 306.6 | 302.2 | 158 | 336 | 217 | 975.6 | 1732.4 | 909.4 | 777.8 | 55 | 1212 | 51 | 3139 | 2838.8 | 554 | 51 | 3115.2 | 447 | 43 | 47 | 662 | 526 | 580.4 | 752 | 288.4 | 232 | 3694.4 | 50 | 191.6 | 1010 | 597.6 | 2551.8 | 392.2 | 48 | 388 | 663 | 1447.6 | 1131.8 | 53 | 364 | 470 | 209.2 | 456.8 | 51 | 1315.2 | 7093.4 | 52 | 2429 | 54 | 264 | 254 | 618 | 3278.6 | 54 | 59 | 42 | 887 | 572 | 576.8 | 582 | 219.2 | 429 | 46 | 235 | 454 | 58 | 3421 | 623.4 | 256 | 747 | 2844 | 2774.6 | 51 | 1338.6 | 3507.6 | 45 | 391 | 814 | 6273.6 | 37 | 46 | 2026.8 | 353 | 328.4 | 738 | 51 | 253.4 | 589 | 730 | 356 | 611 | 329 | 246 | 409 | 225 | 252 | 126.6 | 41 | 52 | 232 | 47 | 756 | 48 | 52 | 285 | 246 | 170 | 464.4 | 636 | 57 | 290 | 228 | 44 | 2023 | 274 | 2686.2 | 54 | 477 | 47 | 371 | 1340.2 | 849 | 4212.8 | 303.8 | 498.8 | 195.4 | 5747 | 51 | 53 | 51 | 590.6 | 48 | 694 | 56 | 49 | 578 | 2755 | 53 | 51
52 | 584 | 404 | 3038.2 | 45 | 2666.6 | 118.4 | 758 | 227 | 336 | 3961 | 2216.4 | 231 | 45 | 374 | 986.2 | 3277 | 740 | 356.4 | 197.6 | 44 | 313.4 | 38 | 79.8 | 121 | 55 | 506.4 | 429 | 3192.4 | 377 | 48 | 69.8 | 51 | 358 | 5365.6 | 469.4 | 778.2 | 613 | 311.2 | 487.4 | 687.6 | 95.2 | 43 | 46 | 53 | 112.4 | 597 | 2676.4 | 406.8 | 106 | 533 | 47 | 529 | 244 | 44 | 3296.6 | 3657.8 | 134 | 809.6 | 442 | 67.6 | 243 | 339 | 114 | 336 | 218.6 | 1814 | 1211 | 872.6 | 720 | 55 | 1212 | 209.4 | 3229 | 2918 | 716 | 51 | 962.8 | 419 | 43 | 47 | 474 | 526 | 757.4 | 714 | 348.2 | 232 | 3753 | 50 | 226 | 1093.2 | 557.6 | 3135.4 | 394 | 48 | 416.8 | 773.8 | 2034.6 | 1026 | 53 | 500.4 | 562 | 272.8 | 386 | 51 | 1264 | 7342 | 52 | 2453 | 131.2 | 264 | 254 | 51 | 3108.2 | 140.4 | 59 | 213.8 | 907.8 | 509.4 | 484.8 | 582 | 52 | 1000.6 | 46 | 283 | 369 | 58 | 3385 | 629.6 | 174 | 740.2 | 2772 | 2786 | 51 | 1337.4 | 3569 | 45 | 335 | 802.4 | 3654.2 | 37 | 46 | 1752 | 228 | 403.2 | 447 | 51 | 235.4 | 675 | 580 | 408.2 | 490 | 345 | 51 | 349 | 225 | 252 | 243 | 41 | 52 | 540 | 47 | 643.2 | 48 | 52 | 378 | 92.4 | 74.8 | 633 | 532 | 57 | 290 | 228 | 44 | 2023 | 195 | 5635 | 54 | 465 | 47 | 1752.8 | 1275.6 | 773 | 4342.4 | 190 | 923 | 233 | 5669 | 51 | 53 | 51 | 539 | 48 | 558 | 96 | 49 | 622.6 | 1661.2 | 53 | 51
52 | 868 | 404 | 3248 | 86.6 | 1877 | 50 | 690 | 227 | 1349.6 | 3426 | 2241 | 118.8 | 45 | 398 | 902 | 3658.2 | 672 | 300 | 220 | 44 | 363 | 38 | 223 | 121 | 55 | 552.4 | 429 | 3205 | 392 | 48 | 51 | 51 | 370 | 3211 | 467 | 634.8 | 678 | 386 | 677 | 866 | 248 | 80 | 46 | 124.4 | 203 | 437 | 238 | 2926 | 176.8 | 557 | 47 | 529 | 244 | 44 | 3223 | 5542.4 | 110 | 776 | 464.8 | 142 | 122.4 | 277.2 | 48 | 305.6 | 214.8 | 1744 | 751 | 858 | 684 | 55 | 1212 | 249 | 2080 | 3061.6 | 803.2 | 51 | 351 | 503 | 241 | 47 | 429 | 472 | 797 | 542 | 419 | 232 | 2495.6 | 50 | 226 | 821 | 465 | 4227.8 | 463.6 | 99 | 368 | 898.2 | 1476.4 | 1138 | 92.8 | 5716 | 592.2 | 224 | 326 | 51 | 3200.2 | 6645.4 | 52 | 2417 | 247 | 264 | 254 | 51 | 3203 | 198 | 59 | 279 | 878.2 | 498.4 | 486.8 | 486 | 421 | 3373 | 46 | 423.8 | 405 | 58 | 2746.8 | 3330 | 119 | 922.4 | 779 | 2800 | 190.2 | 381.4 | 3730.2 | 45 | 350.8 | 787.4 | 3392 | 37 | 46 | 1684 | 228 | 408 | 659 | 51 | 128 | 754.6 | 1643.2 | 505.6 | 2260 | 413 | 51 | 391 | 225 | 250.4 | 243 | 41 | 1106.8 | 456 | 47 | 584.4 | 48 | 52 | 934.8 | 76.8 | 51 | 755 | 594.4 | 57 | 408 | 73 | 44 | 1661.2 | 663.4 | 5745 | 54 | 461 | 47 | 2614 | 1394 | 1173 | 4524.6 | 99.2 | 397.8 | 233 | 5881 | 51 | 53 | 51 | 431.8 | 48 | 510 | 194.4 | 49 | 699 | 792 | 254 | 51
52 | 930.8 | 849.6 | 3276 | 253 | 2001 | 50 | 916.6 | 51 | 2871 | 3534 | 2277 | 44 | 45 | 413.6 | 870 | 2887.4 | 656 | 294 | 213 | 44 | 285 | 38 | 223 | 121 | 55 | 510 | 489 | 4554.6 | 508 | 48 | 51 | 51 | 395 | 3289 | 547.6 | 702 | 654 | 386 | 713 | 1733.2 | 248 | 228 | 230 | 172 | 203 | 333.8 | 319 | 2851 | 106 | 521 | 47 | 529 | 244 | 44 | 549.4 | 6711.8 | 110 | 600.8 | 398 | 142 | 42 | 236 | 48 | 298 | 190 | 1627.6 | 699 | 782.6 | 2856.8 | 55 | 2234 | 249 | 373 | 3172 | 792.4 | 51 | 161.4 | 565.4 | 241 | 47 | 424 | 242 | 761 | 475 | 424 | 232 | 735.4 | 50 | 226 | 754.2 | 548 | 3387 | 922.6 | 631.4 | 265.6 | 731 | 1565 | 1186 | 252 | 581 | 593 | 224 | 654.8 | 51 | 3934.6 | 3710.2 | 52 | 483.4 | 247 | 303.8 | 254 | 51 | 3229.4 | 198 | 59 | 279 | 952.2 | 498.4 | 430 | 502 | 1096.4 | 3256.2 | 46 | 353 | 2185.8 | 58 | 694 | 3334 | 107 | 842.2 | 752 | 998.4 | 225 | 266 | 3776 | 45 | 332.4 | 767.2 | 3349.2 | 37 | 46 | 1732 | 228 | 526 | 775 | 51 | 198.8 | 724 | 476 | 592 | 2308 | 396.8 | 51 | 401 | 225 | 264.4 | 126.6 | 41 | 54.2 | 372 | 47 | 509.8 | 48 | 52 | 2564 | 92 | 51 | 855 | 651.6 | 57 | 341.2 | 103 | 44 | 218 | 1529.2 | 5844.6 | 54 | 478 | 47 | 2531 | 3041 | 621 | 1914.2 | 80 | 565 | 233 | 3029 | 51 | 53 | 51 | 379 | 48 | 374 | 348 | 49 | 664.8 | 820 | 254 | 115
52 | 394 | 2632 | 3096.4 | 253 | 2057 | 50 | 783 | 51 | 3480 | 3428.6 | 867.4 | 56.8 | 45 | 391 | 791.6 | 346.8 | 801 | 336 | 287.4 | 44 | 168 | 38 | 234 | 209 | 55 | 536 | 497.4 | 5487.2 | 484 | 48 | 51 | 51 | 340.8 | 3313 | 536.8 | 892 | 411 | 176 | 798.6 | 3609 | 248 | 228 | 230 | 172 | 278.2 | 447 | 1602.6 | 2924.6 | 139.4 | 561 | 47 | 503 | 206.8 | 44 | 3302.8 | 4636.4 | 110 | 546.8 | 327.8 | 142 | 42 | 162.4 | 48 | 368.8 | 244 | 1550 | 791 | 698.6 | 1193 | 55 | 2294 | 51 | 349 | 2805 | 657 | 51 | 234.4 | 606.2 | 201.4 | 47 | 440 | 198.8 | 608.2 | 671.2 | 389 | 57 | 550.6 | 50 | 157.2 | 732.4 | 505 | 3487 | 2459.8 | 822.2 | 92.8 | 731 | 170 | 873.4 | 252 | 646.4 | 497.8 | 224 | 594.2 | 258 | 6709.2 | 1093.2 | 52 | 447 | 247 | 451 | 47 | 51 | 3332.8 | 198 | 59 | 279 | 868.4 | 469 | 478 | 1761.4 | 4244.6 | 3213 | 317 | 353 | 3509.8 | 98.8 | 689.2 | 3242 | 99 | 2538 | 732 | 469 | 225 | 302.2 | 3564.6 | 45 | 595 | 740 | 3150.4 | 37 | 106 | 1769 | 158 | 463.4 | 775 | 51 | 128 | 767 | 620 | 542.2 | 3586.2 | 212 | 51 | 373 | 58 | 329 | 49 | 41 | 63 | 372 | 47 | 425 | 48 | 52 | 2757 | 208 | 51 | 935 | 690 | 238 | 241 | 119 | 44 | 210 | 1189 | 6284 | 96.6 | 550 | 47 | 2283 | 2199.2 | 683 | 956 | 204 | 533 | 157.8 | 698 | 51 | 53 | 51 | 379 | 48 | 732.4 | 348 | 49 | 586 | 835.2 | 306.4 | 211
52 | 610 | 2672 | 3589.8 | 347.4 | 2081 | 50 | 890.4 | 51 | 3387 | 3403 | 521.8 | 77 | 45 | 314.8 | 639.2 | 510.8 | 751 | 278.4 | 441 | 44 | 44 | 38 | 234 | 682.2 | 245 | 586 | 530 | 5478.8 | 484 | 48 | 51 | 51 | 419.8 | 1191.4 | 416 | 760 | 409.2 | 107.4 | 819.4 | 3870.8 | 248 | 292.2 | 230 | 172 | 236.6 | 400 | 3387 | 2937.4 | 343.8 | 1448.8 | 47 | 464 | 58 | 44 | 3155 | 4248 | 110 | 2533.6 | 429.4 | 86.2 | 172.4 | 52 | 181.6 | 298 | 226 | 1524 | 799 | 653 | 624.4 | 55 | 2398 | 51 | 362 | 1177 | 569.8 | 51 | 1458.2 | 662.4 | 43 | 47 | 464 | 128 | 432.8 | 1692 | 751.8 | 57 | 508 | 50 | 54 | 792 | 569 | 2877.4 | 2410 | 404.6 | 56 | 627 | 170 | 789 | 302 | 601.6 | 450.8 | 87.2 | 246 | 389.4 | 5592 | 332 | 52 | 489.8 | 247 | 403 | 47 | 86 | 3615.6 | 111.6 | 59 | 71.6 | 863 | 424.2 | 518 | 2545 | 3512.4 | 2637.4 | 345.8 | 377.4 | 3379 | 133.6 | 634 | 3146 | 67 | 3703.8 | 665 | 533 | 225 | 2483 | 3551 | 45 | 575 | 678.6 | 3140 | 37 | 82 | 1685 | 95.2 | 457 | 787 | 51 | 128 | 816 | 780 | 498 | 2452.8 | 204 | 51 | 539.8 | 58 | 2364.4 | 49 | 41 | 243 | 242.4 | 47 | 457 | 48 | 52 | 2669 | 268 | 51 | 903.2 | 692.2 | 226 | 193.8 | 259 | 44 | 117 | 1224 | 4912 | 267 | 594 | 47 | 1531.4 | 3389 | 609 | 888 | 235 | 441.4 | 201 | 1873.4 | 51 | 53 | 51 | 407 | 48 | 868.8 | 191.2 | 49 | 634 | 936 | 385 | 211
52 | 582 | 2841.6 | 5052 | 371 | 2029.8 | 50 | 1306.4 | 51 | 482 | 3439 | 487 | 113 | 45 | 51 | 1619.6 | 588 | 611 | 207 | 1897.8 | 44 | 44 | 38 | 214 | 1140 | 245 | 638.4 | 531 | 5526.8 | 405 | 144 | 51 | 220 | 443 | 661 | 490 | 567 | 412 | 147 | 650.4 | 5249 | 95.2 | 335 | 230 | 53 | 146 | 259 | 3336.6 | 2937.4 | 273 | 1265.2 | 47 | 464 | 58 | 44 | 3143 | 1716.6 | 118 | 3902 | 491 | 49 | 205 | 52 | 362 | 265.8 | 206 | 1332.4 | 767 | 631.4 | 612 | 55 | 1274 | 51 | 313 | 1289 | 418.4 | 51 | 348 | 696 | 43 | 47 | 476 | 128 | 6060.2 | 1660 | 1068.6 | 57 | 480 | 1386.6 | 116.2 | 1018.2 | 667 | 670.8 | 2426.8 | 1457.8 | 56 | 451.6 | 99.8 | 803 | 377 | 256.2 | 490 | 53 | 220.2 | 485 | 5676 | 324 | 52 | 563 | 80 | 565.4 | 47 | 226 | 3574 | 54 | 59 | 42 | 880.6 | 431 | 504 | 3916.6 | 3468 | 247 | 401 | 121 | 3379 | 139 | 682 | 618.4 | 94.6 | 2522 | 749 | 2002.2 | 155.4 | 3028.4 | 3562.2 | 45 | 545 | 607.4 | 3164 | 37 | 78 | 1685 | 264 | 824.8 | 795 | 51 | 495.8 | 950 | 760 | 1427.2 | 570 | 192 | 51 | 761 | 58 | 2442 | 49 | 41 | 423 | 168 | 47 | 509 | 48 | 52 | 2131.2 | 292 | 51 | 914.2 | 826.8 | 168.4 | 123 | 279 | 88 | 57 | 1224 | 4980 | 267 | 627.6 | 47 | 366.8 | 2108 | 544.2 | 878 | 325.8 | 236 | 240 | 757.8 | 51 | 125.6 | 51 | 361.4 | 48 | 544 | 85.6 | 49 | 666 | 863 | 264.4 | 211
52 | 506 | 642 | 3492.6 | 204.6 | 1868.2 | 50 | 777.4 | 51 | 576.6 | 3499 | 403 | 133 | 45 | 51 | 562.4 | 652 | 651 | 219 | 423.6 | 44 | 44 | 38 | 506 | 299.2 | 245 | 714.8 | 591 | 4712.8 | 359 | 342 | 51 | 453.2 | 407 | 622.4 | 540.4 | 574 | 450.4 | 147 | 713 | 4898.4 | 57 | 187 | 119.6 | 53 | 127.2 | 247 | 3351.4 | 2843 | 308.4 | 912 | 47 | 568 | 58 | 44 | 3171 | 960 | 150 | 5242.8 | 491 | 49 | 205 | 52 | 362 | 164.4 | 339.4 | 452 | 696.8 | 605 | 552 | 55 | 1305 | 51 | 329 | 1136 | 190 | 51 | 380 | 680 | 43 | 47 | 492 | 198.8 | 491.8 | 1648 | 379 | 57 | 688.2 | 1420 | 79 | 807.4 | 510 | 617.4 | 2414 | 103 | 56 | 930.8 | 89.6 | 1126.8 | 217.8 | 1422.6 | 571 | 53 | 441 | 305 | 5230.4 | 250 | 52 | 1278.2 | 184 | 619 | 47 | 226 | 3174 | 54 | 59 | 42 | 865.6 | 424 | 604 | 2573 | 2761.2 | 806.6 | 2108.2 | 156.4 | 1684.8 | 175 | 590 | 829 | 76 | 989.4 | 608.2 | 702 | 51 | 3083 | 5375.8 | 45 | 557 | 689 | 3052 | 37 | 146 | 1462 | 264 | 611.8 | 724.6 | 51 | 282.8 | 1053.2 | 700 | 2480 | 1866.6 | 176 | 51 | 797 | 58 | 2428 | 49 | 41 | 63 | 328.8 | 47 | 741 | 48 | 52 | 734.4 | 461 | 51 | 927 | 1057 | 193 | 123 | 304 | 154 | 57 | 1263 | 4843.6 | 267 | 417 | 82.6 | 218 | 2128.2 | 2379.6 | 1060.2 | 438 | 343.4 | 240 | 1171.6 | 51 | 174 | 51 | 427.4 | 48 | 512 | 204 | 118.2 | 637.6 | 650 | 184 | 147
52 | 493 | 685 | 2537 | 139.4 | 2297.6 | 184.4 | 620.2 | 51 | 493.4 | 3515 | 453 | 213 | 45 | 433 | 584.6 | 640 | 535.6 | 691.4 | 412 | 213.6 | 44 | 38 | 430 | 528.6 | 257 | 760 | 689.8 | 3485.6 | 52 | 342 | 67 | 1351 | 222.8 | 794 | 615 | 858.4 | 528 | 147 | 689 | 3270 | 57 | 150 | 46 | 53 | 52 | 307 | 2215 | 2843 | 764.4 | 884 | 127.4 | 446.4 | 224 | 70 | 827 | 996 | 217 | 6664 | 485.4 | 126 | 226.2 | 52 | 362 | 637.4 | 397 | 453.6 | 327 | 605 | 670.2 | 55 | 1386 | 51 | 329 | 1043.8 | 58 | 268 | 345.2 | 493.6 | 43 | 47 | 476 | 128 | 544 | 1750 | 460 | 57 | 627 | 1474.4 | 1589.4 | 693 | 420 | 594.2 | 1041.8 | 137 | 56 | 2922 | 1523 | 2298.6 | 178 | 167 | 631 | 53 | 430.6 | 252.8 | 3583 | 250 | 52 | 2478 | 246 | 477.8 | 47 | 156 | 3140 | 54 | 59 | 42 | 791 | 414 | 592 | 2695 | 354 | 3237 | 2722 | 223.2 | 486.2 | 234 | 1603.6 | 813 | 116 | 586 | 1880.6 | 702 | 51 | 1556 | 3839 | 45 | 1572.2 | 725 | 3085.2 | 147.4 | 162 | 510 | 179.6 | 1605.4 | 795 | 51 | 56 | 1105 | 620 | 2362 | 739 | 156 | 51 | 819 | 58 | 2428 | 49 | 41 | 111.8 | 394.2 | 367 | 792 | 48 | 52 | 853 | 501 | 131.4 | 3058 | 991 | 1512.6 | 195.4 | 355 | 154 | 57 | 1032 | 4693.2 | 267 | 423 | 225 | 218 | 1812.4 | 3471.4 | 929.8 | 359.2 | 535 | 148 | 316 | 51 | 174 | 51 | 473 | 48 | 545 | 204 | 222 | 775.4 | 540 | 131.6 | 51
52 | 499 | 623.4 | 2553 | 45 | 4170 | 218 | 1402.8 | 51 | 361 | 3507 | 4699.8 | 213 | 45 | 459.8 | 638 | 473.8 | 378.4 | 2581 | 310.4 | 256 | 175.4 | 38 | 355 | 480 | 190 | 648 | 778 | 724 | 52 | 342 | 133.6 | 1351 | 159.6 | 947.6 | 575 | 713 | 1668 | 186.4 | 681 | 3257.2 | 57 | 43 | 46 | 53 | 52 | 362 | 531 | 2907 | 280.8 | 891 | 248 | 399 | 284 | 59.8 | 615.2 | 832 | 195 | 4737.4 | 348 | 142 | 180.6 | 52 | 295.2 | 413.4 | 427 | 572 | 135 | 718.4 | 789 | 55 | 1405 | 51 | 315.4 | 4259.4 | 58 | 356 | 344 | 480 | 43 | 47 | 500 | 163.4 | 484 | 1803.4 | 424 | 57 | 761.4 | 1552 | 2837.4 | 605 | 396.8 | 1854 | 1707 | 97 | 56 | 2922 | 1715 | 2336 | 78 | 1454.6 | 2867.6 | 53 | 473.2 | 1381.6 | 3531 | 290 | 52 | 2534.4 | 317 | 263 | 47 | 51 | 625 | 54 | 59 | 42 | 2346.4 | 391.2 | 587.6 | 2383.2 | 427.8 | 3245 | 2726 | 288 | 577.4 | 185.6 | 3725.4 | 837 | 176 | 526 | 657.8 | 702 | 51 | 297 | 3679 | 45 | 499.6 | 652.6 | 3146 | 221 | 146 | 921.6 | 53 | 385 | 815 | 51 | 146 | 956.4 | 568 | 2326 | 651 | 203 | 51 | 727.8 | 58 | 797.2 | 49 | 41 | 185 | 524.4 | 595 | 955.2 | 83.6 | 52 | 922 | 367.2 | 252 | 3058 | 1003 | 454 | 304 | 440 | 154 | 57 | 136.8 | 2679 | 96.6 | 378 | 225 | 134.8 | 226 | 4582 | 1159 | 278 | 563 | 148 | 321.2 | 51 | 174 | 51 | 468.2 | 48 | 621.6 | 204 | 222 | 793 | 600 | 53 | 51
52 | 549 | 661 | 53 | 45 | 4281 | 315 | 2365 | 51 | 408.4 | 1049.4 | 2767.8 | 245 | 45 | 518.4 | 704 | 479.2 | 388.8 | 2595 | 395 | 256 | 263 | 38 | 362.2 | 516 | 210 | 524 | 775.2 | 634 | 76 | 1037.6 | 276 | 1351 | 163.2 | 966 | 457 | 812.6 | 548.8 | 331 | 665 | 3328 | 57 | 43 | 46 | 53 | 52 | 398 | 615 | 2959 | 316 | 725.6 | 498 | 339 | 364 | 91 | 618 | 3766 | 467 | 2884.6 | 43 | 265.6 | 148 | 52 | 48 | 1389.2 | 439 | 568 | 155 | 866 | 868 | 55 | 1361 | 51 | 302 | 4193.6 | 58 | 354 | 46 | 480 | 43 | 47 | 579.8 | 740.4 | 3069.6 | 1839 | 489.2 | 57 | 709.2 | 1541 | 2401.2 | 581 | 262 | 3578.6 | 1834 | 88 | 56 | 3491.2 | 1008.2 | 2336 | 53 | 45 | 2978 | 53 | 710 | 208 | 3539 | 413 | 52 | 2666.6 | 261 | 279 | 47 | 51 | 753 | 54 | 345 | 42 | 2880 | 363 | 1015.2 | 853 | 563 | 3257 | 2678.8 | 457.8 | 979.6 | 249.6 | 4393.6 | 98.6 | 176 | 544.8 | 698.2 | 663.6 | 270 | 184 | 1994.4 | 45 | 400 | 442.8 | 3107.6 | 269 | 281.6 | 2476 | 53 | 409 | 683 | 51 | 580 | 887 | 560 | 2302 | 569 | 211 | 51 | 668.4 | 58 | 239 | 161.2 | 41 | 213.4 | 178 | 700.6 | 776 | 226 | 126.4 | 342 | 232 | 252 | 3038 | 1015 | 502 | 474.8 | 557.2 | 66 | 96.8 | 92 | 5964.6 | 54 | 398.4 | 225 | 114 | 226 | 4590.8 | 496.4 | 238 | 599 | 148 | 278 | 251 | 183 | 51 | 1133.6 | 3188 | 694.8 | 174.4 | 222 | 822 | 655 | 53 | 51
52 | 893 | 457 | 53 | 45 | 4271 | 349.2 | 2887 | 51 | 452 | 467 | 1585.4 | 366.6 | 45 | 384 | 626 | 454 | 625 | 2762 | 335 | 256 | 263 | 38 | 195 | 624.6 | 1358.2 | 600 | 803 | 594 | 184 | 535 | 349 | 1395 | 201.4 | 916.6 | 413 | 875 | 540 | 331 | 1325.2 | 3328 | 57 | 43 | 46 | 53 | 52 | 331 | 619 | 3136 | 336.8 | 616 | 498 | 452.6 | 384 | 127 | 648 | 3810 | 1000.8 | 1071 | 43 | 204 | 148 | 52 | 48 | 1248.4 | 392.8 | 1760.4 | 179.8 | 866 | 3494.4 | 55 | 1480.8 | 51 | 330 | 4260 | 58 | 762.8 | 46 | 597 | 43 | 47 | 1338.4 | 2382.6 | 3108.4 | 1839 | 1315.6 | 57 | 1124.8 | 1496 | 1933.2 | 557 | 354 | 3434 | 1870 | 1466.8 | 56 | 3124.6 | 785 | 2290.6 | 53 | 45 | 3574.4 | 53 | 844.6 | 214.4 | 3567 | 482.2 | 52 | 2265.4 | 269 | 279 | 47 | 51 | 713 | 54 | 329.4 | 42 | 3135.6 | 384.6 | 2728 | 895 | 563 | 2690.2 | 1380.2 | 760.8 | 1482 | 231 | 3787 | 43 | 264 | 515 | 786.6 | 606 | 192.4 | 164 | 885 | 45 | 472 | 441 | 1111.6 | 333 | 375.8 | 2510.4 | 53 | 498.4 | 646.2 | 51 | 656 | 823.4 | 560 | 2302 | 582 | 211 | 51 | 574 | 58 | 203 | 166.2 | 41 | 327 | 200 | 523 | 833.4 | 226 | 238 | 206.4 | 472 | 252 | 3038 | 831.8 | 486 | 411.2 | 2950.8 | 44 | 123.4 | 32 | 7928 | 54 | 408 | 225 | 114 | 165.4 | 4641 | 680 | 226 | 492.8 | 106.8 | 3611 | 249 | 227.4 | 51 | 526.4 | 2994 | 698 | 244 | 222 | 803 | 554 | 53 | 82.4
52 | 577 | 476 | 53 | 45 | 3958 | 546.6 | 3008.6 | 51 | 598.4 | 447 | 38 | 337.6 | 45 | 384 | 559.4 | 424 | 561 | 448 | 407 | 171.2 | 87.8 | 38 | 195 | 316.2 | 164 | 588.8 | 810.6 | 621.8 | 243.6 | 168 | 610.6 | 1445.8 | 156 | 684 | 445 | 784 | 504 | 331 | 3820 | 3353 | 57 | 43 | 1285.6 | 53 | 52 | 192.8 | 447.8 | 3179.4 | 257.4 | 616 | 562 | 572 | 440 | 127 | 658 | 3811 | 2962 | 1019 | 43 | 215 | 84.4 | 52 | 48 | 835.8 | 250 | 529 | 224.2 | 866 | 664 | 55 | 1480.8 | 51 | 402 | 4332 | 58 | 964.6 | 46 | 486 | 43 | 47 | 593 | 2724 | 2869.4 | 2023 | 979.4 | 57 | 1628.8 | 1376 | 1912 | 605 | 369 | 3434 | 1894 | 148 | 56 | 2703 | 477.6 | 2189 | 53 | 45 | 2918 | 53 | 843 | 220 | 3618.8 | 689.8 | 52 | 1028 | 325 | 279 | 88.4 | 51 | 118.4 | 54 | 325.6 | 224 | 2694.8 | 392 | 2804 | 898.4 | 563 | 321 | 611 | 263.2 | 727.4 | 199 | 3828.2 | 43 | 477 | 479 | 753.8 | 619 | 351.4 | 158.4 | 1259.8 | 68 | 415 | 511 | 622.2 | 282.2 | 451 | 2680 | 53 | 617.2 | 967 | 51 | 670.4 | 772 | 474.6 | 219 | 939 | 203 | 51 | 502.8 | 58 | 207.8 | 180 | 41 | 327 | 262.8 | 535 | 869.8 | 226 | 238 | 46 | 420.2 | 252 | 1415.6 | 844 | 484 | 553.6 | 3553.2 | 76 | 356.2 | 138.8 | 7808 | 71 | 447 | 82.6 | 114 | 125 | 4246.4 | 896 | 272 | 328 | 45 | 3569 | 165 | 1122 | 160.6 | 522 | 1861.8 | 574 | 244 | 49 | 663.4 | 597.2 | 53 | 413
52 | 488.6 | 500 | 53 | 45 | 1150.6 | 474.2 | 2127.4 | 51 | 645 | 423 | 38 | 361 | 45 | 408 | 549.8 | 579.6 | 681 | 436 | 331 | 44 | 161 | 38 | 351 | 372.8 | 437.8 | 733.4 | 967 | 739.8 | 355 | 141.6 | 641 | 1398 | 319.8 | 651 | 434.8 | 796 | 440 | 340 | 3836 | 3419 | 57 | 43 | 46 | 53 | 52 | 274 | 516 | 3235 | 251 | 736.2 | 337 | 595 | 464 | 127 | 640.4 | 3867 | 2904 | 1047 | 43 | 239 | 42 | 52 | 48 | 562.8 | 258.4 | 465 | 618 | 1940.6 | 609 | 55 | 1451 | 51 | 430 | 1001 | 58 | 1099 | 46 | 414 | 43 | 47 | 710 | 2772 | 2631.4 | 2027 | 771 | 57 | 838.2 | 1388 | 1168.8 | 866 | 526 | 2257.2 | 1862 | 221 | 56 | 643.8 | 437 | 2223 | 53 | 45 | 686.2 | 53 | 2026.8 | 1409.8 | 3600 | 685.6 | 52 | 1369.6 | 309 | 279 | 254 | 51 | 52 | 111.6 | 330 | 224 | 2083.6 | 365 | 2790 | 826.4 | 603 | 872.4 | 650 | 163 | 921.6 | 199.8 | 2067 | 43 | 1247.8 | 527.2 | 760.6 | 671 | 357 | 150 | 1768.6 | 89.8 | 391 | 563 | 638.8 | 77 | 491.4 | 927.2 | 53 | 638 | 2611.8 | 51 | 530.6 | 703 | 471 | 221.6 | 1112 | 1516.4 | 51 | 472 | 58 | 263 | 180 | 41 | 327 | 257 | 419 | 909 | 382 | 238 | 46 | 387 | 51 | 988 | 856 | 637 | 432 | 3477.2 | 204 | 346 | 210 | 7754 | 290 | 532 | 47 | 114 | 125 | 2684 | 882.2 | 295 | 354.4 | 45 | 3491 | 208.8 | 2364 | 188 | 474 | 248 | 695.4 | 244 | 49 | 456.6 | 609 | 53 | 515
52 | 521 | 500 | 222 | 240 | 1147.2 | 377 | 632 | 51 | 42 | 372.6 | 38 | 1627.6 | 45 | 300 | 529.8 | 606 | 762 | 417.8 | 283 | 44 | 239 | 38 | 483 | 761.4 | 568 | 743.8 | 1093 | 920 | 315 | 143 | 51 | 1362 | 409 | 707 | 518.6 | 249 | 493.2 | 369 | 6355.8 | 3632 | 207 | 43 | 81 | 170 | 52 | 2464 | 576.6 | 903 | 267 | 803 | 397 | 599 | 459.2 | 115.8 | 624 | 704.8 | 2862 | 2266.4 | 43 | 270.2 | 82.2 | 236 | 158 | 324 | 327.2 | 629.6 | 772 | 678 | 456.4 | 55 | 1443 | 51 | 427 | 951.4 | 58 | 1049 | 46 | 474 | 43 | 47 | 779 | 2836 | 325 | 2015 | 668.2 | 57 | 912.4 | 1400 | 54 | 1011 | 572 | 492 | 1362.2 | 232 | 362.4 | 363.6 | 1575 | 3466.4 | 53 | 45 | 607 | 53 | 706.2 | 2259.8 | 3195.2 | 576 | 52 | 557 | 309 | 291 | 287 | 51 | 52 | 198 | 1495.8 | 224 | 651 | 345 | 2712.8 | 685 | 484.6 | 53 | 1193.4 | 140.2 | 468 | 226.2 | 893.4 | 43 | 405.6 | 580.4 | 683 | 606 | 409 | 150 | 362 | 249 | 400 | 551 | 857.2 | 77 | 586.8 | 1543 | 53 | 638 | 1581 | 51 | 562 | 44 | 523 | 208 | 517 | 291 | 51 | 362.6 | 58 | 299 | 172.8 | 41 | 327 | 209 | 47 | 2759.8 | 278.6 | 238 | 46 | 363 | 51 | 940 | 847 | 611 | 568 | 3456 | 204 | 280 | 334 | 5346 | 290 | 568 | 47 | 114 | 188.6 | 2698.2 | 873 | 277.6 | 432 | 45 | 3491 | 256.2 | 2424 | 188 | 438 | 305 | 710 | 244 | 49 | 459 | 862.6 | 53 | 558
52 | 473 | 390.2 | 265.6 | 316 | 1207.2 | 221 | 651.8 | 51 | 42 | 383 | 38 | 475.6 | 45 | 320 | 712.8 | 537.4 | 550.8 | 234.6 | 240.6 | 44 | 239 | 150.8 | 495 | 1174.6 | 588 | 707 | 1219 | 892 | 219 | 227 | 51 | 1398 | 362.8 | 2221.6 | 417.2 | 90.6 | 640.8 | 481.2 | 5843.4 | 3988.2 | 207 | 43 | 81 | 248 | 52 | 2578 | 519 | 720 | 319 | 790.2 | 419 | 615.4 | 563.8 | 233 | 468 | 906.4 | 350 | 4124 | 43 | 359 | 243 | 236 | 158 | 1109.4 | 379 | 660.4 | 532 | 694.4 | 617.4 | 55 | 441 | 51 | 375 | 819 | 162.4 | 925 | 219.6 | 514 | 43 | 47 | 706.4 | 3033 | 282.6 | 2015 | 593.8 | 232 | 1292.4 | 611.8 | 124.4 | 1017 | 498 | 528 | 748 | 262 | 388 | 293 | 1509 | 2643.2 | 53 | 45 | 583 | 189.8 | 612.6 | 2327 | 3112 | 556 | 52 | 630 | 309 | 415 | 347 | 51 | 138.4 | 198 | 360 | 313 | 630.2 | 326.6 | 2831.2 | 649 | 425 | 53 | 3588.2 | 49 | 488 | 330 | 458 | 43 | 443 | 608 | 683 | 1064.8 | 622 | 158 | 322 | 307 | 282 | 564 | 829 | 45 | 561 | 961 | 53 | 582.2 | 2366.2 | 51 | 546 | 44 | 544.6 | 188.2 | 495 | 309.6 | 51 | 355 | 58 | 280.6 | 291 | 41 | 324.8 | 119 | 47 | 4668.4 | 243 | 52 | 46 | 468 | 51 | 880 | 811 | 449 | 728.8 | 1063.4 | 204 | 280 | 310 | 4762.8 | 290 | 508 | 47 | 114 | 284 | 3003 | 862.6 | 274 | 1885.6 | 45 | 248 | 356.2 | 2472 | 188 | 338 | 346 | 1372 | 171.2 | 49 | 569 | 524 | 53 | 470
52 | 51 | 416 | 440 | 264 | 1055.4 | 84.2 | 649 | 51 | 42 | 355 | 77.6 | 520 | 184 | 348 | 1137 | 514.4 | 547.2 | 167 | 303.6 | 44 | 239 | 226 | 438.6 | 2039.6 | 760.4 | 673 | 1235.4 | 1022.8 | 207 | 195.4 | 51 | 1398 | 349 | 3150.6 | 546.4 | 51 | 663 | 592 | 3368 | 3649.2 | 207 | 43 | 81 | 248 | 52 | 2685 | 511 | 652.4 | 395.8 | 770.6 | 397 | 700 | 548 | 173 | 482.4 | 917.8 | 50 | 4252.4 | 43 | 371 | 445 | 236 | 158 | 596 | 491 | 639 | 512 | 717 | 2178.6 | 55 | 489 | 51 | 315 | 2183.8 | 232 | 390.4 | 401 | 586 | 43 | 154 | 652.6 | 3074.8 | 219 | 1647.2 | 589 | 232 | 967.6 | 175 | 391 | 993 | 533 | 1674 | 736 | 297 | 461.6 | 241.2 | 1509.8 | 4157.6 | 53 | 45 | 659 | 224 | 499 | 2257 | 3152 | 598 | 52 | 675 | 294 | 491 | 479 | 51 | 527 | 198 | 497.8 | 203.8 | 623 | 265.6 | 2668.8 | 634.8 | 421 | 53 | 5176 | 49 | 530.4 | 464 | 466 | 43 | 320 | 596 | 165.4 | 841 | 646 | 274 | 411 | 387 | 294 | 575 | 1873.8 | 71.4 | 1538.8 | 99.4 | 53 | 331.8 | 3548 | 51 | 556 | 160 | 637 | 346 | 447 | 314 | 51 | 355 | 58 | 275 | 467.4 | 41 | 747.8 | 291 | 47 | 906 | 48 | 52 | 46 | 444 | 98.6 | 848 | 787 | 447 | 508.2 | 574.6 | 204 | 1420 | 384.4 | 2620.4 | 239 | 36 | 47 | 114 | 284 | 3051 | 863.2 | 274 | 50 | 45 | 48 | 316 | 3010 | 78.4 | 306 | 304 | 966.2 | 156 | 176.2 | 599 | 586.2 | 53 | 399.4
52 | 175.8 | 422.4 | 440 | 232 | 940.2 | 50 | 615.8 | 227 | 42 | 251 | 236 | 558 | 204 | 420 | 573 | 521.2 | 742.6 | 232 | 413 | 44 | 200 | 226 | 703 | 1182.6 | 723 | 603.2 | 879 | 976 | 552.8 | 1335.4 | 51 | 1426 | 292.8 | 741.8 | 572.4 | 51 | 1985.2 | 653.8 | 1181.6 | 3023.4 | 207 | 64.4 | 81 | 343.2 | 89.6 | 2713 | 467.4 | 578.2 | 415 | 592.8 | 377 | 700 | 498.4 | 246 | 570 | 814.8 | 50 | 4246 | 43 | 299 | 637.8 | 236 | 114 | 596 | 531 | 659 | 344 | 828.6 | 1639.4 | 55 | 1094.2 | 51 | 295 | 3229 | 232 | 359.4 | 364.6 | 626 | 43 | 154 | 489 | 3084.4 | 87.8 | 570.6 | 385.6 | 232 | 936.2 | 207 | 409 | 1023.2 | 437 | 578.2 | 704 | 258 | 546.4 | 76 | 1735.6 | 3531.2 | 53 | 45 | 616.4 | 224 | 471 | 1518.8 | 3136 | 2273.2 | 52 | 667.2 | 257 | 463 | 837.4 | 51 | 551 | 140.4 | 939.6 | 131 | 892 | 227.8 | 2449 | 506 | 419.8 | 53 | 5102 | 234.6 | 587 | 528 | 553.6 | 43 | 51 | 503 | 195 | 781 | 670.4 | 1131.2 | 637.8 | 479 | 481.8 | 588 | 1522 | 183 | 431.2 | 57 | 213 | 305 | 3446.8 | 51 | 546 | 240 | 668.2 | 472.4 | 411 | 438.6 | 207 | 385.4 | 124.8 | 287 | 559 | 41 | 2475 | 926.4 | 47 | 719.6 | 48 | 52 | 46 | 398 | 170 | 928 | 679.6 | 439 | 575.8 | 805 | 76 | 328 | 285.2 | 2882 | 54 | 36 | 47 | 114 | 284 | 3076.6 | 558 | 258 | 50 | 45 | 48 | 284 | 1700 | 51 | 298 | 512 | 558.2 | 156 | 184 | 655 | 541 | 53 | 346
52 | 207 | 447.4 | 271 | 232 | 1065 | 50 | 524 | 227 | 42 | 371 | 236 | 578 | 164 | 428 | 575 | 661 | 932 | 280 | 412.4 | 44 | 44 | 226 | 393 | 1300.6 | 781 | 2371.4 | 779.8 | 926.8 | 167 | 272 | 51 | 1398 | 105 | 1857.8 | 638 | 51 | 1167.4 | 355.2 | 611 | 1742.2 | 57 | 150 | 81 | 328 | 297 | 552 | 450 | 523 | 448.4 | 445 | 337 | 744 | 610 | 264.4 | 624 | 782 | 50 | 3015.8 | 43 | 299 | 695 | 125.6 | 48 | 471.8 | 605 | 676 | 243 | 701.4 | 656 | 55 | 1519 | 209.4 | 275 | 3229 | 232 | 404.6 | 260 | 92 | 43 | 154 | 650.8 | 3114.6 | 55 | 581 | 276 | 232 | 751.4 | 255 | 644.2 | 1054 | 279 | 576 | 662.8 | 265.2 | 321.6 | 124.8 | 1954.8 | 3531.2 | 53 | 45 | 587.2 | 224 | 471 | 645 | 1509.6 | 3222.4 | 52 | 664.4 | 289.6 | 490.8 | 2647.2 | 51 | 216.8 | 54 | 802 | 95.4 | 881 | 199 | 3034.4 | 637 | 315.8 | 53 | 3336.2 | 281 | 594 | 559 | 486.4 | 43 | 51 | 489 | 195 | 637.8 | 1196 | 121.4 | 590 | 523.8 | 531 | 575 | 930.8 | 209 | 500.8 | 57 | 213 | 305 | 3357 | 51 | 681 | 424 | 707 | 481 | 477 | 491 | 246 | 467 | 225 | 449.4 | 409 | 41 | 2475 | 3444 | 47 | 706 | 48 | 52 | 46 | 246 | 170 | 1013 | 635 | 57 | 2517.8 | 870.8 | 44 | 280 | 204 | 2920 | 54 | 36 | 47 | 184.8 | 284 | 3083 | 2696.2 | 346.6 | 91.8 | 45 | 48 | 369 | 1845 | 51 | 298 | 244.2 | 461 | 156 | 2926 | 609 | 614 | 53 | 828.8
52 | 418.4 | 445 | 271 | 363.8 | 1065.8 | 50 | 500 | 227 | 42 | 464.6 | 236 | 1084 | 172.4 | 1796.4 | 412 | 2502 | 898.8 | 280 | 1042.8 | 44 | 44 | 188.4 | 325 | 1219 | 901 | 2828 | 638.2 | 784 | 167 | 350.4 | 51 | 1104.8 | 105 | 3465.6 | 649 | 51 | 1022.4 | 437 | 612.2 | 855.4 | 57 | 150 | 243.2 | 172 | 297 | 484 | 402 | 566 | 582 | 447 | 397 | 791.8 | 610 | 262.6 | 1142.4 | 1067.6 | 50 | 1115.4 | 43 | 346.8 | 568.6 | 52 | 48 | 1725.6 | 589 | 561.6 | 207 | 577.6 | 2680.8 | 55 | 1587 | 249 | 315 | 2310.6 | 197.2 | 395 | 1443.6 | 252 | 43 | 111.2 | 815.6 | 3260.2 | 55 | 586.2 | 288 | 127 | 635.6 | 368 | 497 | 1156.6 | 175 | 475 | 545 | 270 | 129.6 | 79 | 1545 | 3241.8 | 53 | 277 | 700 | 155.6 | 467.8 | 5666.6 | 888.2 | 3269 | 52 | 646 | 482 | 657 | 3723.6 | 51 | 213.6 | 54 | 979 | 42 | 797 | 233.4 | 2509 | 1824.8 | 301 | 53 | 2521.2 | 281 | 594 | 577 | 358 | 182 | 51 | 497 | 195 | 1114.8 | 1616 | 230 | 542.8 | 487 | 583.4 | 451 | 992.2 | 225.6 | 508 | 57 | 283 | 393.2 | 2844.4 | 51 | 597.8 | 537 | 567 | 461 | 467 | 525 | 246 | 507 | 225 | 1091.4 | 253 | 41 | 2380.8 | 3470 | 47 | 708 | 48 | 52 | 46 | 130.8 | 170 | 1187.8 | 631 | 57 | 2971.4 | 1978.8 | 44 | 304 | 204 | 2968 | 54 | 36 | 47 | 151.2 | 125 | 1370.2 | 4505 | 641 | 259 | 123 | 48 | 445 | 3078.4 | 51 | 318 | 1348.4 | 532 | 268 | 2962 | 513 | 584.8 | 133.4 | 1203.6
52 | 523 | 335 | 96.6 | 409 | 1046.8 | 50 | 555.6 | 227 | 42 | 478 | 236 | 2857 | 178 | 453 | 448 | 3595 | 860 | 280 | 1514.8 | 44 | 44 | 38 | 361 | 1179 | 1639.2 | 2888 | 472 | 932.8 | 215 | 462.6 | 51 | 172 | 45 | 3584.8 | 781 | 51 | 476 | 448 | 57 | 632.8 | 57 | 150 | 380 | 148.2 | 297 | 649.4 | 290 | 653.4 | 582 | 399 | 309 | 912.2 | 605.2 | 259 | 1433.8 | 978 | 137 | 1084 | 43 | 394 | 549.8 | 52 | 48 | 953.6 | 599 | 365 | 227 | 516 | 1040 | 55 | 1655 | 249 | 234 | 2966.6 | 58 | 395 | 3179 | 252 | 43 | 47 | 632.4 | 3083.8 | 55 | 574 | 351.6 | 57 | 630.8 | 340 | 347.4 | 1201 | 184.4 | 213.8 | 683.8 | 310 | 56 | 107 | 464 | 1904 | 53 | 277 | 700 | 53 | 465.4 | 849.2 | 842 | 3279 | 52 | 662.4 | 490 | 725 | 3665 | 51 | 156 | 54 | 1051.8 | 42 | 797 | 251 | 1245.2 | 506 | 307 | 53 | 463 | 281 | 47 | 58 | 388.8 | 182 | 51 | 487 | 76.6 | 1727.2 | 813.6 | 272.8 | 526 | 423 | 586 | 547 | 857 | 377.6 | 508 | 57 | 388 | 442.8 | 1258 | 51 | 616 | 465 | 475 | 369.2 | 439 | 541 | 246 | 587 | 225 | 3017 | 634.2 | 41 | 2370 | 3444.4 | 47 | 622 | 48 | 52 | 46 | 54 | 74.8 | 1199 | 1799.4 | 57 | 2800 | 3756 | 44 | 280 | 204 | 2857.6 | 54 | 36 | 47 | 335.4 | 125 | 878 | 4543.8 | 684 | 259 | 240 | 48 | 409 | 1776.4 | 51 | 318 | 301 | 602 | 248 | 4198.2 | 532.6 | 499 | 332.6 | 247.4
52 | 398.2 | 371 | 53 | 476.2 | 1004 | 202 | 524 | 121.4 | 42 | 478 | 77.6 | 2788 | 240 | 461 | 448 | 4047.8 | 835.4 | 328 | 588 | 44 | 44 | 38 | 435 | 1159 | 2799 | 2888 | 436 | 1132.8 | 112 | 645.4 | 51 | 172 | 45 | 6338 | 971.2 | 51 | 1556 | 368 | 57 | 604.8 | 57 | 85.8 | 416.8 | 53 | 221.8 | 647 | 390 | 606.2 | 582 | 392.2 | 323 | 925 | 543.6 | 207 | 711 | 992.8 | 195 | 1084 | 43 | 482 | 610 | 52 | 215 | 2494.6 | 1724.8 | 2048.2 | 546.6 | 576 | 575.2 | 55 | 1607 | 51 | 193 | 3873.2 | 58 | 469.4 | 4261.2 | 252 | 43 | 47 | 378 | 3045.2 | 55 | 614 | 390 | 57 | 547 | 340 | 749.2 | 2551.6 | 249 | 255 | 589 | 807.4 | 56 | 927.2 | 483 | 1954 | 53 | 277 | 637 | 53 | 440.4 | 638 | 790.8 | 3429 | 52 | 689 | 502 | 687 | 3703.4 | 51 | 156 | 54 | 1040.6 | 101.2 | 781 | 215.8 | 1003.4 | 638 | 311 | 53 | 463 | 188.2 | 47 | 58 | 345.8 | 182 | 51 | 479 | 47 | 853 | 794.2 | 444 | 718.2 | 495 | 622.6 | 672 | 1686.8 | 303.8 | 525 | 57 | 228 | 489.2 | 1400 | 51 | 636.4 | 504.4 | 427 | 338 | 665.8 | 504.8 | 168 | 567 | 225 | 3098.8 | 533.4 | 41 | 2313.2 | 2775.4 | 47 | 558 | 48 | 52 | 46 | 87.8 | 51 | 3325.8 | 639 | 57 | 3177 | 3592 | 44 | 320 | 217.6 | 2760.6 | 181.8 | 36 | 47 | 335.4 | 195.8 | 872 | 4464 | 696 | 175.4 | 343 | 48 | 409 | 1678.8 | 51 | 386 | 255 | 1760.6 | 209.6 | 805.2 | 681 | 536.4 | 385 | 349
52 | 345.2 | 667 | 53 | 475 | 1124 | 1015.2 | 524 | 51 | 42 | 491 | 2763 | 2704 | 252 | 501 | 448 | 2703.2 | 720.2 | 364 | 756 | 106.4 | 44 | 38 | 2147.8 | 1151.8 | 2664 | 1041.6 | 1097.2 | 2167.2 | 112 | 779.4 | 88.6 | 172 | 45 | 2755.2 | 1028.2 | 51 | 444 | 344.2 | 57 | 599 | 57 | 43 | 551.8 | 53 | 52 | 564 | 398 | 624 | 582 | 447 | 323 | 925 | 490.8 | 1461 | 899 | 882 | 195 | 1108 | 43 | 518 | 594 | 52 | 215 | 2547 | 649 | 2469 | 1491.4 | 582 | 4059.2 | 55 | 1525 | 51 | 305 | 3845 | 90 | 519 | 3065 | 526 | 43 | 47 | 362 | 2902 | 55 | 614 | 1379.2 | 57 | 562 | 353.8 | 1205.4 | 1078 | 245.6 | 255 | 577 | 332.2 | 56 | 48 | 199.4 | 1071.4 | 53 | 277 | 625 | 53 | 457 | 1687.6 | 850 | 3359.8 | 52 | 830 | 510 | 669 | 1828 | 51 | 93.6 | 54 | 2124.8 | 190 | 786 | 264 | 422.8 | 654 | 311 | 53 | 431 | 49 | 47 | 58 | 380 | 182 | 51 | 496 | 267 | 790.8 | 691 | 444 | 567 | 567 | 597 | 839.8 | 2625 | 286 | 524 | 57 | 228 | 488 | 1398 | 51 | 146 | 44 | 427 | 354 | 727 | 48 | 63 | 630.8 | 58 | 3055.6 | 368.4 | 3149 | 500.8 | 345 | 47 | 645 | 48 | 52 | 80 | 223 | 51 | 3991 | 663 | 57 | 87.2 | 3622 | 44 | 339.2 | 299.4 | 2926.2 | 267 | 36 | 47 | 225.6 | 125 | 841.4 | 2359.8 | 799.8 | 50 | 226 | 48 | 51 | 253 | 51 | 384.4 | 220 | 566 | 56 | 118.2 | 745 | 1034 | 385 | 294.8
52 | 216.6 | 749.4 | 53 | 467.4 | 1054.4 | 2157 | 608 | 51 | 42 | 491 | 2759.4 | 320.8 | 219.8 | 485 | 448 | 654.6 | 769 | 400 | 612.4 | 285.2 | 44 | 38 | 2568.6 | 1150 | 2525.8 | 615 | 759 | 3326.4 | 144 | 741 | 145 | 147.8 | 45 | 934.4 | 3081.4 | 51 | 436 | 500.4 | 57 | 656.8 | 57 | 43 | 599.4 | 53 | 52 | 472 | 2207.2 | 612 | 558.8 | 447 | 326.6 | 961 | 506 | 308.2 | 879 | 879.4 | 195 | 1269.4 | 43 | 603 | 724 | 52 | 215 | 3615.6 | 705 | 2513 | 1686.8 | 576 | 3710.8 | 55 | 1529 | 51 | 319.4 | 3822.4 | 97.6 | 579 | 2020.6 | 366 | 43 | 47 | 362 | 1014.8 | 55 | 662 | 345 | 57 | 496.6 | 362.6 | 337 | 728.8 | 242 | 255 | 478.6 | 325 | 56 | 48 | 236 | 919 | 53 | 137.8 | 659.4 | 53 | 428.8 | 509 | 910 | 3271.8 | 52 | 830 | 399.6 | 509.8 | 528 | 51 | 52 | 54 | 991.4 | 190 | 938.2 | 264 | 416 | 670 | 436.4 | 53 | 555.8 | 216 | 47 | 58 | 356 | 43 | 51 | 485 | 307.8 | 606 | 843 | 251.2 | 847 | 544.6 | 529 | 920 | 2082.4 | 350 | 513.2 | 57 | 354.6 | 465.6 | 1304 | 51 | 146 | 44 | 539 | 438 | 657 | 48 | 279.2 | 717 | 58 | 3602.2 | 339 | 766.2 | 69 | 563.4 | 47 | 1823.8 | 48 | 52 | 254.2 | 223 | 51 | 3823 | 637 | 57 | 232 | 2437.2 | 44 | 336 | 239 | 4318 | 267 | 36 | 189.4 | 205.6 | 125 | 771.4 | 964.6 | 634.6 | 169.4 | 148 | 48 | 51 | 205 | 51 | 398 | 396 | 501 | 56 | 222 | 774.6 | 662.4 | 385 | 304
527.4 | 51 | 759 | 53 | 267 | 987.2 | 2305.8 | 648 | 51 | 42 | 527 | 2234.8 | 322 | 241.2 | 674 | 448 | 1065.8 | 951.4 | 509 | 603 | 482 | 44 | 38 | 2646 | 1362.8 | 2197.4 | 595 | 1062 | 4662.2 | 173 | 786.2 | 145 | 51 | 45 | 759.2 | 3187 | 169.8 | 480 | 563 | 57 | 547 | 209.8 | 43 | 461 | 53 | 52 | 440 | 3599 | 624 | 548 | 523.4 | 385 | 936.6 | 474 | 328 | 849 | 1090.8 | 108 | 986.4 | 43 | 575 | 678.8 | 52 | 215 | 2338 | 729 | 1322.6 | 896 | 540 | 2654 | 55 | 1510.2 | 51 | 217 | 3767.6 | 78.2 | 619 | 293 | 338 | 241 | 47 | 421 | 1011 | 55 | 574 | 409 | 57 | 524.6 | 315 | 289 | 592 | 242 | 172.6 | 381 | 355.4 | 56 | 86.4 | 350 | 919 | 53 | 45 | 833 | 53 | 432 | 599 | 970.2 | 3332.4 | 52 | 772.8 | 325 | 466 | 496 | 51 | 52 | 54 | 1042.4 | 190 | 941 | 264 | 440 | 635 | 520 | 53 | 1813.6 | 216 | 47 | 58 | 352 | 43 | 51 | 447.8 | 471 | 597 | 983 | 172 | 1129 | 565.4 | 1487.2 | 842.6 | 1962 | 372 | 454 | 57 | 264 | 535.2 | 1288 | 51 | 74 | 44 | 619 | 450 | 1780.8 | 48 | 482.6 | 749 | 58 | 3358.4 | 239 | 191 | 69 | 709 | 47 | 2921.2 | 48 | 52 | 407 | 155.4 | 211.8 | 3699.2 | 604.2 | 57 | 232 | 660 | 132 | 330.8 | 214 | 6097.8 | 267 | 36 | 225 | 218 | 195.8 | 817 | 891 | 473 | 249 | 106.8 | 48 | 51 | 205 | 133.2 | 478 | 497.6 | 559 | 56 | 222 | 885 | 596 | 105.4 | 266
341.2 | 51 | 807 | 53 | 317 | 990 | 2378.2 | 501 | 51 | 162.6 | 680.8 | 434 | 277 | 270 | 645.2 | 448 | 1825 | 1068.4 | 513.8 | 617 | 518.8 | 93.6 | 38 | 1374.4 | 2738.4 | 721.6 | 567 | 851.8 | 3626.8 | 203.2 | 836 | 145 | 51 | 178.6 | 736 | 3271.2 | 249 | 356.2 | 671.8 | 57 | 540.8 | 248 | 43 | 457 | 53 | 52 | 608.2 | 3581.2 | 653.6 | 548 | 518.8 | 624.4 | 743 | 495 | 260 | 940.2 | 1062.2 | 50 | 962 | 43 | 539.4 | 570 | 113.8 | 114.8 | 379 | 720.6 | 1747.4 | 920 | 595.2 | 2654 | 55 | 1400 | 51 | 109 | 3782 | 72 | 615 | 301 | 277.2 | 241 | 47 | 428.6 | 1411 | 153.4 | 667.6 | 461 | 57 | 403.8 | 247 | 725.2 | 564 | 365 | 49 | 531.6 | 353 | 56 | 144 | 426 | 1141 | 53 | 45 | 797 | 53 | 416 | 619 | 1079 | 3708.4 | 52 | 591 | 319 | 466 | 378 | 51 | 52 | 54 | 993 | 130.8 | 798.4 | 296.6 | 414 | 613.2 | 520 | 53 | 655 | 216 | 47 | 58 | 240 | 43 | 174 | 536.2 | 471 | 637 | 867 | 172 | 1029.2 | 655 | 388 | 767 | 1928 | 520 | 490 | 226.6 | 264 | 624 | 1204 | 51 | 56 | 44 | 576 | 839.4 | 598.8 | 48 | 187 | 685 | 58 | 2913 | 239 | 171 | 69 | 709 | 47 | 4754.2 | 48 | 52 | 339 | 54 | 252 | 4194.8 | 1730.6 | 57 | 232 | 744 | 154 | 371 | 222 | 7157 | 224.4 | 36 | 225 | 218 | 125 | 891.8 | 715 | 537 | 292.6 | 45 | 48 | 51 | 216 | 188 | 602.4 | 953.6 | 572.6 | 56 | 222 | 842 | 590 | 53 | 286
140 | 500.2 | 624.4 | 53 | 269.8 | 1009.4 | 2009.4 | 421 | 51 | 243 | 627 | 524 | 301 | 1198.8 | 732.6 | 556 | 1837 | 1039 | 620.2 | 2050.2 | 402 | 211.8 | 38 | 470 | 1521 | 819 | 615 | 780.2 | 3559 | 164 | 623 | 69.8 | 51 | 212 | 1948.2 | 3355 | 249 | 319 | 699.4 | 57 | 523 | 248 | 191 | 1696.6 | 53 | 52 | 696 | 3579.4 | 1475.2 | 595.2 | 390.2 | 798 | 676 | 485 | 248 | 631 | 2437.8 | 50 | 910.4 | 43 | 528 | 484.4 | 155 | 48 | 387 | 730.4 | 2593 | 1082 | 823 | 1508.2 | 55 | 1425.8 | 51 | 1045.8 | 4533 | 70 | 611.4 | 951.8 | 195.6 | 201.4 | 47 | 435 | 444.6 | 219 | 806 | 699.4 | 57 | 438 | 367 | 1169.4 | 477 | 347 | 49 | 1988.4 | 357 | 56 | 144 | 352.8 | 1148.8 | 53 | 45 | 761 | 53 | 440 | 542.2 | 967 | 7297.4 | 52 | 450 | 361 | 546.6 | 338 | 51 | 52 | 54 | 567 | 42 | 717 | 267 | 1590.4 | 531 | 520 | 53 | 591.8 | 216 | 47 | 58 | 200 | 43 | 256 | 2111.4 | 257.4 | 607 | 815.8 | 172 | 924 | 679 | 362 | 669.6 | 1860 | 552.8 | 516.8 | 269 | 95.2 | 2696.4 | 1218 | 51 | 56 | 44 | 482 | 1216.8 | 579 | 48 | 2106 | 608.4 | 58 | 3982 | 351 | 211 | 69 | 532.2 | 47 | 965.6 | 48 | 52 | 237 | 54 | 252 | 5202 | 639.8 | 57 | 232 | 684 | 154 | 360.8 | 199 | 6797 | 174.8 | 36 | 225 | 585.8 | 195.8 | 738.8 | 607 | 529 | 358 | 45 | 178 | 51 | 237 | 188 | 712.8 | 2488 | 594 | 144.8 | 222 | 946 | 579 | 53 | 463.4
156 | 481 | 670.8 | 53 | 149 | 1205.4 | 750 | 425 | 51 | 243 | 447 | 585.2 | 374 | 825.6 | 527 | 985.6 | 1849 | 1051 | 627.6 | 704 | 232.4 | 387 | 38 | 465.8 | 940.2 | 810 | 615 | 894 | 3523 | 212 | 711 | 51 | 71 | 327.8 | 3562.2 | 1725 | 249 | 359 | 756.8 | 57 | 573.4 | 248 | 228 | 457 | 53 | 52 | 1911.8 | 1839.8 | 785.6 | 626.4 | 1818.6 | 807 | 736 | 553 | 193.4 | 776 | 3662 | 50 | 749 | 43 | 609 | 422 | 155 | 106.8 | 483 | 840 | 2541 | 1134 | 682 | 584.6 | 55 | 1505 | 51 | 67 | 4461 | 102.4 | 621 | 1575.2 | 174 | 43 | 47 | 501.4 | 427 | 219 | 1024.2 | 863.4 | 57 | 663.2 | 488 | 389 | 464 | 338 | 49 | 710.4 | 397.8 | 56 | 144 | 91 | 1098 | 92.8 | 45 | 797 | 53 | 576 | 552.8 | 943 | 9031.4 | 52 | 517.2 | 353 | 669 | 508 | 51 | 118.4 | 198 | 479.2 | 42 | 648 | 280 | 275.2 | 437 | 478.2 | 53 | 509 | 49 | 47 | 58 | 240 | 43 | 256 | 2496 | 47 | 607 | 835 | 49 | 908 | 627 | 386 | 1134.6 | 1153.8 | 3179.2 | 528 | 269 | 53 | 3976.4 | 1270 | 51 | 56 | 44 | 450.8 | 446 | 555 | 48 | 2106 | 462 | 58 | 2877.8 | 333.2 | 187 | 69 | 468.2 | 47 | 896 | 204 | 52 | 321 | 54 | 252 | 5257.8 | 796 | 57 | 87.2 | 665 | 292 | 410.4 | 339.4 | 5499.2 | 273 | 36 | 153.8 | 310.4 | 125 | 614 | 601.4 | 603 | 318.2 | 45 | 178 | 51 | 283 | 188 | 839 | 2443.4 | 510 | 261.6 | 49 | 902.4 | 596 | 53 | 572
224 | 908.2 | 810 | 53 | 149 | 1187 | 740 | 412.2 | 51 | 243 | 447 | 619.4 | 414 | 45 | 507 | 113.8 | 2043 | 2020.4 | 560 | 713.6 | 230 | 387 | 38 | 609 | 1938.2 | 1237.8 | 655 | 985.8 | 3796 | 196 | 699 | 51 | 175 | 405 | 3462 | 1083.2 | 209.4 | 438.2 | 665 | 57 | 950.6 | 171.6 | 228 | 487 | 53 | 89.6 | 2770 | 598.4 | 816.2 | 648 | 2613 | 823 | 771 | 377 | 197 | 860 | 3716 | 50 | 775.2 | 43 | 754.6 | 285.6 | 155 | 195 | 507 | 705.6 | 1667.4 | 1099.2 | 664 | 552 | 55 | 2376.6 | 51 | 67 | 4409 | 58 | 642.6 | 1223.8 | 1419.6 | 43 | 47 | 365 | 56 | 219 | 969 | 792 | 57 | 880.6 | 450 | 429 | 44 | 388.4 | 174 | 858.8 | 409 | 265.6 | 67.2 | 53 | 826.8 | 252 | 58 | 74.4 | 155.6 | 111.4 | 576 | 895 | 9017 | 52 | 457.8 | 413 | 664.2 | 516 | 51 | 218 | 198 | 1512 | 77.6 | 798.8 | 341 | 295 | 540 | 311 | 53 | 473 | 49 | 47 | 58 | 328.8 | 43 | 256 | 2530 | 47 | 2450.6 | 727 | 49 | 918 | 1517 | 426 | 2639 | 754 | 3938 | 518.4 | 269 | 53 | 2259 | 1330 | 51 | 56 | 44 | 498 | 393.8 | 513.6 | 48 | 2106 | 402 | 58 | 2391 | 394 | 750.2 | 69 | 482.2 | 47 | 828 | 278.6 | 52 | 189.2 | 54 | 171.6 | 5210.2 | 736 | 57 | 151.2 | 601 | 204 | 57 | 331 | 3712 | 290 | 36 | 47 | 42 | 125 | 720.8 | 617.8 | 463 | 159 | 45 | 178 | 51 | 53 | 105.8 | 695.6 | 2507 | 510 | 492 | 49 | 1219 | 558 | 53 | 516
372.8 | 1317.4 | 854 | 53 | 287 | 1317 | 915.6 | 401 | 51 | 202.8 | 467 | 793 | 573.6 | 45 | 511 | 270.4 | 1791 | 1774.6 | 553 | 788 | 150 | 200.2 | 75.6 | 618 | 2228.4 | 2413.6 | 637.2 | 2454.6 | 3470.8 | 280 | 731 | 51 | 436.6 | 271.4 | 5495.6 | 1045 | 51 | 458 | 729 | 57 | 881.2 | 57 | 228 | 607 | 53 | 146 | 2710 | 603.2 | 638.2 | 548 | 2677 | 809 | 817.2 | 371 | 259 | 889.2 | 3636.4 | 50 | 788 | 43 | 813.8 | 295.6 | 52 | 195 | 531 | 679.6 | 393 | 1187 | 685.2 | 1658.4 | 55 | 3049.6 | 51 | 91 | 4500.2 | 162.4 | 757.4 | 2004 | 3318 | 43 | 47 | 437.6 | 56 | 120.6 | 1339 | 748 | 127 | 962.4 | 456 | 417.2 | 44 | 569 | 162 | 1082.6 | 2661.8 | 388 | 48 | 53 | 349.2 | 252 | 1413.6 | 40 | 297.2 | 223 | 576 | 823.8 | 7416.6 | 52 | 615.8 | 301 | 505.8 | 3209.8 | 51 | 218 | 198 | 1750 | 131 | 568 | 279.4 | 311 | 514.4 | 311 | 53 | 1643.6 | 49 | 47 | 58 | 578 | 43 | 215 | 2500 | 138 | 3024 | 783 | 49 | 958 | 2963.6 | 6125 | 2661.4 | 781 | 3834 | 516 | 184.2 | 117 | 2259 | 1468 | 51 | 56 | 44 | 439.6 | 376.2 | 674.2 | 48 | 2106 | 421 | 58 | 2461.8 | 1454.8 | 3187 | 772.2 | 616.6 | 47 | 1737.2 | 421 | 52 | 151 | 130.8 | 51 | 4493.8 | 806 | 57 | 218 | 548.2 | 204 | 57 | 1088.2 | 2585.8 | 290 | 36 | 47 | 42 | 393.8 | 674 | 709 | 402.4 | 71.8 | 45 | 178 | 51 | 53 | 51 | 662 | 3516.8 | 510 | 492 | 49 | 698.4 | 548.8 | 53 | 591
338 | 507 | 652.8 | 53 | 239 | 1164.8 | 964 | 427.6 | 51 | 42 | 451 | 923 | 559.4 | 45 | 519 | 337 | 1270.4 | 1704 | 453.4 | 693.6 | 44 | 44 | 226 | 588 | 2203.2 | 2806 | 658.4 | 2752.2 | 3316 | 344 | 767 | 51 | 111 | 238 | 3215.4 | 1045 | 51 | 442 | 814.2 | 264 | 698.6 | 57 | 154 | 517 | 209 | 146 | 2758 | 603.6 | 2488 | 540.8 | 2678 | 568.2 | 768 | 597 | 322 | 804 | 1687.6 | 50 | 1119.8 | 43 | 741.4 | 516 | 199.2 | 195 | 596.4 | 619.8 | 417 | 1202.4 | 957.4 | 2045.4 | 55 | 2572 | 51 | 115 | 4517 | 232 | 732 | 3541.6 | 3334 | 43 | 47 | 530 | 56 | 55 | 1829.2 | 748 | 232 | 873 | 412 | 338 | 44 | 569 | 172 | 615.6 | 3261 | 528 | 215.2 | 53 | 594 | 252 | 165 | 40 | 346 | 223 | 706.8 | 841 | 4290.4 | 52 | 569 | 294.6 | 364 | 3999 | 150 | 218 | 198 | 1918 | 131 | 588 | 325 | 355 | 866.2 | 311 | 53 | 428 | 49 | 47 | 58 | 2180.4 | 43 | 238 | 1265.6 | 138 | 3049.6 | 866.8 | 49 | 978 | 2969 | 714 | 2685.4 | 710.6 | 3788 | 629 | 57 | 213 | 642.8 | 1537 | 51 | 56 | 44 | 348 | 387.4 | 592.4 | 48 | 519.6 | 521 | 58 | 2886 | 692.6 | 3187 | 420.6 | 695 | 47 | 1955 | 226 | 52 | 130 | 246 | 51 | 3494.6 | 806 | 57 | 218 | 531.4 | 204 | 57 | 1606 | 2810.2 | 152.2 | 36 | 47 | 42 | 393.2 | 751.2 | 649 | 1254.8 | 50 | 45 | 48 | 51 | 53 | 51 | 662 | 2316.8 | 617 | 403.2 | 49 | 586.4 | 543.4 | 53 | 528.2
338 | 431 | 609.4 | 222 | 1464.2 | 1001.6 | 704.4 | 446 | 51 | 42 | 312.6 | 969.4 | 452 | 45 | 607.4 | 337 | 570.4 | 1704 | 224 | 1545.8 | 44 | 200 | 226 | 654.8 | 2155.6 | 2884 | 533.4 | 2566.2 | 4109.2 | 336 | 763 | 51 | 295.2 | 199.4 | 558.6 | 1045 | 51 | 482 | 733 | 264 | 753 | 57 | 43 | 457 | 248 | 146 | 2782 | 472.2 | 2555.2 | 452 | 1334.4 | 635 | 768 | 2244.2 | 378.4 | 820 | 420 | 50 | 1143 | 43 | 811.6 | 663 | 236 | 136.2 | 802 | 581 | 425 | 920.4 | 1347 | 1483.8 | 55 | 2612 | 51 | 127 | 8053.4 | 232 | 692 | 3593 | 3332 | 43 | 47 | 546.2 | 170 | 55 | 1786 | 535 | 232 | 842 | 376 | 361 | 44 | 606.8 | 204.4 | 367.6 | 3317 | 543.8 | 257 | 53 | 536 | 252 | 129 | 40 | 346 | 223 | 652 | 825 | 2966 | 52 | 623 | 426 | 364 | 4035 | 216 | 218 | 54 | 1768 | 131 | 690.8 | 349 | 453 | 2391 | 311 | 53 | 464.4 | 71.8 | 47 | 58 | 2615 | 43 | 238 | 472.4 | 138 | 3080 | 1086 | 49 | 990 | 2420 | 2403.8 | 2661.4 | 773 | 1103 | 707.4 | 57 | 213 | 147.8 | 1321 | 51 | 56 | 246 | 364 | 420 | 568 | 80.2 | 318 | 526.6 | 58 | 1862.6 | 1383 | 3207.8 | 69 | 593 | 47 | 2074.2 | 226 | 52 | 46 | 246 | 51 | 3413.2 | 1417.2 | 57 | 218 | 586.6 | 108 | 57 | 383.8 | 2836.4 | 54 | 36 | 47 | 42 | 113.6 | 742 | 649 | 830.4 | 50 | 45 | 48 | 51 | 53 | 51 | 384.8 | 3466 | 667.2 | 284 | 49 | 564 | 1326.2 | 53 | 591
52 | 443 | 510 | 222 | 239 | 1004.6 | 506 | 383.2 | 51 | 42 | 367 | 1690.8 | 452 | 45 | 719 | 337 | 678 | 1690 | 224 | 1290.4 | 44 | 239 | 226 | 554.8 | 682.4 | 2860 | 651 | 2453.8 | 5281.4 | 384 | 747 | 51 | 332.4 | 45 | 505 | 1105 | 51 | 540 | 720 | 264 | 1954.8 | 57 | 43 | 534.6 | 248 | 70.8 | 2758 | 407 | 2595.8 | 544.2 | 476 | 672.4 | 768 | 3365.2 | 613 | 1988.4 | 3052 | 50 | 1143 | 43 | 754 | 639 | 236 | 48 | 1140.2 | 583.8 | 393 | 884 | 563 | 354.6 | 55 | 2312.2 | 51 | 147 | 7093 | 232 | 224 | 3593 | 2099.4 | 43 | 47 | 344.2 | 246 | 55 | 1842.8 | 487 | 232 | 619.8 | 381.2 | 607.6 | 44 | 638 | 195.4 | 443 | 3281 | 563 | 257 | 470.8 | 1055.8 | 92.8 | 140.6 | 40 | 311.8 | 223 | 695.4 | 821 | 2958 | 52 | 875 | 633.8 | 403.8 | 3852.4 | 216 | 72.8 | 54 | 1824 | 59.8 | 674.2 | 47 | 481 | 2282 | 305 | 53 | 850.4 | 163 | 47 | 58 | 2623 | 43 | 200.6 | 123 | 101.6 | 3080 | 1086 | 2606.6 | 998.8 | 364 | 3097 | 544 | 694 | 439 | 831 | 57 | 213 | 231 | 1435.8 | 51 | 56 | 246 | 51 | 392 | 597 | 209 | 318 | 683 | 58 | 37 | 933.4 | 2540.6 | 69 | 1725.8 | 307 | 2078.4 | 226 | 52 | 46 | 246 | 170 | 3368 | 968.4 | 57 | 117.8 | 749 | 44 | 57 | 696.4 | 2982.4 | 54 | 36 | 47 | 42 | 154 | 921.6 | 625 | 398.8 | 50 | 45 | 48 | 51 | 53 | 51 | 344 | 3550 | 656 | 93.6 | 49 | 484 | 917.2 | 53 | 211
52 | 411 | 402 | 222 | 435 | 1016 | 510 | 388 | 51 | 42 | 475 | 1315.2 | 377.2 | 45 | 791 | 61.2 | 698 | 1734 | 239 | 823.8 | 44 | 239 | 226 | 598.2 | 340.4 | 2663 | 660.2 | 1302.2 | 5295 | 384 | 822.8 | 51 | 251 | 45 | 469 | 1057 | 51 | 642.6 | 533 | 264 | 1008.8 | 117 | 43 | 710.2 | 248 | 52 | 1585.6 | 391 | 2713 | 706 | 459 | 687 | 615 | 3048.6 | 853 | 3741 | 3836 | 50 | 1094.2 | 43 | 804.4 | 662.4 | 236 | 158 | 2610.8 | 595 | 611 | 903 | 584.4 | 880.2 | 55 | 684 | 209.4 | 146 | 6528.4 | 197.2 | 85.6 | 4011.2 | 206 | 43 | 47 | 286 | 287.6 | 55 | 1887 | 635.8 | 232 | 787.4 | 321 | 597.2 | 44 | 530 | 347.6 | 443 | 2034.2 | 535.8 | 178.2 | 647 | 1425.6 | 53 | 114 | 40 | 53 | 37 | 727.4 | 789 | 3044 | 52 | 816.2 | 734.4 | 583 | 1127.6 | 216 | 156 | 54 | 1748 | 42 | 817.4 | 47 | 575.8 | 2318 | 351.4 | 53 | 1580.2 | 163 | 65.6 | 58 | 2570.6 | 98.6 | 51 | 123 | 47 | 2113.2 | 1026 | 3442.2 | 994 | 368.8 | 3496.6 | 544 | 728.2 | 456.4 | 733 | 57 | 149 | 231 | 1220 | 51 | 56 | 246 | 51 | 422 | 585 | 209 | 318 | 835 | 58 | 37 | 505.8 | 103 | 69 | 481.8 | 339 | 2056 | 83.6 | 89.2 | 46 | 246 | 170 | 1656.2 | 554 | 57 | 51 | 719.6 | 44 | 57 | 2292.4 | 2620.2 | 54 | 36 | 47 | 42 | 313 | 1094.8 | 2427.8 | 524.8 | 50 | 65.6 | 48 | 51 | 77.2 | 51 | 351 | 3467 | 656 | 56 | 49 | 458 | 550 | 65 | 211
52 | 612.6 | 402 | 222 | 489.6 | 953.6 | 518 | 340 | 191.8 | 489 | 435 | 898.8 | 265 | 45 | 802.8 | 39 | 698 | 597 | 269 | 891 | 44 | 239 | 75.6 | 621 | 462 | 1074.2 | 781 | 517 | 4327.4 | 363.6 | 141 | 51 | 631 | 45 | 506 | 220.8 | 51 | 1329 | 533 | 139.8 | 842 | 207 | 43 | 705.2 | 170 | 82.2 | 816 | 441 | 1125.4 | 686.8 | 573 | 647 | 627 | 2614.8 | 853 | 50 | 382 | 50 | 704 | 43 | 814 | 614.4 | 162.4 | 158 | 2516 | 515 | 622.6 | 2193.2 | 619.6 | 2497.8 | 55 | 640 | 249 | 326 | 6594 | 58 | 51 | 2297.4 | 174 | 43 | 47 | 286 | 454 | 161 | 1896.6 | 675 | 57 | 573.2 | 289 | 338 | 44 | 643 | 49 | 467 | 1265 | 583 | 265 | 610 | 351.4 | 53 | 237.2 | 40 | 53 | 37 | 591 | 781 | 3037 | 52 | 1559 | 881.2 | 623 | 4326.8 | 117 | 156 | 54 | 774 | 42 | 1249.4 | 47 | 561 | 1949.4 | 387 | 2552 | 394 | 163 | 140 | 240 | 1577.8 | 182 | 51 | 165.8 | 47 | 567 | 938 | 3943 | 1211.2 | 392 | 4112.6 | 626.4 | 566 | 478 | 670 | 57 | 53 | 231 | 1300 | 51 | 92 | 246 | 51 | 572.4 | 655 | 209 | 318 | 651 | 58 | 37 | 557 | 103 | 71.2 | 271 | 47 | 2136 | 281.6 | 238 | 46 | 54 | 170 | 48 | 562 | 322 | 3032.6 | 696 | 44 | 57 | 2216 | 988 | 54 | 36 | 47 | 42 | 313 | 1216 | 4617.2 | 650.2 | 50 | 148 | 48 | 51 | 174 | 51 | 379 | 1765.2 | 536 | 56 | 49 | 394 | 564.4 | 126 | 211
52 | 849.4 | 396.4 | 183.8 | 410 | 967 | 434 | 362.4 | 227 | 373 | 444 | 822.8 | 786.4 | 45 | 710.4 | 39 | 718 | 3469.2 | 244 | 891 | 44 | 161 | 38 | 1894.4 | 939.4 | 1067 | 709 | 537 | 2451.4 | 345 | 141 | 51 | 959 | 45 | 554 | 288 | 51 | 937.8 | 613 | 57 | 626 | 207 | 43 | 720 | 53 | 203 | 768 | 480 | 736 | 691.6 | 625 | 577.8 | 724.2 | 1357 | 2083.8 | 50 | 357.8 | 50 | 1098.4 | 43 | 774 | 486 | 52 | 191.4 | 2778 | 503.4 | 538 | 1007 | 729 | 341 | 55 | 560 | 249 | 287 | 841.8 | 58 | 51 | 2407.4 | 186 | 43 | 47 | 263.4 | 416 | 161 | 1866 | 639.2 | 57 | 603.4 | 412.6 | 810.2 | 44 | 574 | 49 | 479 | 618.6 | 390 | 265 | 657 | 1620.4 | 53 | 426 | 40 | 53 | 37 | 558.8 | 747 | 3049 | 52 | 440 | 928.6 | 815 | 3792.4 | 51 | 156 | 54 | 467.2 | 42 | 801.6 | 47 | 583.8 | 407 | 387 | 2552 | 426 | 94.6 | 140 | 252 | 823.4 | 182 | 51 | 230 | 47 | 591 | 765.8 | 2452 | 1264 | 426 | 4332.4 | 677.6 | 474 | 538 | 624.4 | 57 | 123 | 168.6 | 1350.8 | 51 | 146 | 124.8 | 51 | 607 | 611 | 209 | 201 | 595 | 158.2 | 37 | 519.4 | 103 | 92 | 167 | 47 | 2053.4 | 355.6 | 238 | 46 | 54 | 122.4 | 48 | 574 | 326 | 2347 | 683.2 | 44 | 57 | 2261 | 761.6 | 54 | 36 | 47 | 228 | 212 | 781.8 | 4578 | 773 | 50 | 148 | 48 | 51 | 174 | 51 | 379 | 2355.8 | 738 | 56 | 49 | 413 | 708 | 238 | 83
52 | 943 | 638 | 271 | 961.6 | 963 | 456.8 | 544.8 | 227 | 323.2 | 598.8 | 750 | 2784 | 45 | 562 | 39 | 770 | 2944 | 244 | 2426.8 | 44 | 44 | 245.4 | 456.2 | 1355.6 | 1067 | 558 | 598.6 | 854.8 | 496 | 409 | 51 | 151 | 45 | 566 | 288 | 51 | 463 | 598.8 | 57 | 518 | 252 | 43 | 592 | 53 | 203 | 720 | 396 | 785.6 | 647.6 | 1881.4 | 437 | 785 | 543 | 766 | 50 | 3580 | 98 | 3476 | 43 | 774 | 1670.8 | 52 | 281 | 2233.8 | 541 | 458 | 986.8 | 929.4 | 864.2 | 55 | 120 | 51 | 287 | 813 | 58 | 51 | 3670.8 | 398 | 43 | 111.2 | 221 | 180.8 | 161 | 1866 | 621 | 57 | 764.2 | 340 | 1246.4 | 44 | 1664.8 | 169.2 | 513 | 484 | 264.4 | 284.2 | 687.8 | 1683.6 | 103 | 318 | 40 | 53 | 37 | 689 | 702 | 3137 | 52 | 552.8 | 855.4 | 767 | 3838 | 51 | 464.6 | 54 | 451 | 42 | 607.6 | 47 | 564.2 | 506 | 387 | 2552 | 498 | 49 | 140 | 180 | 911.4 | 182 | 51 | 230 | 47 | 627 | 739 | 1441.2 | 1234.6 | 45 | 4154 | 725.2 | 481.2 | 3133.2 | 277.2 | 57 | 228 | 127 | 1296 | 51 | 146 | 44 | 51 | 607 | 524 | 80.2 | 123 | 595 | 2142 | 37 | 1322 | 103 | 92 | 195.6 | 47 | 1776 | 836.6 | 238 | 46 | 54 | 51 | 146.4 | 466 | 404 | 2407 | 635 | 44 | 57 | 1889.6 | 2497.2 | 54 | 36 | 82.6 | 290.4 | 212 | 749 | 4614 | 741 | 217.2 | 304 | 48 | 51 | 174 | 51 | 379 | 4564 | 806 | 132.8 | 49 | 469 | 588 | 378.4 | 51
52 | 943 | 674 | 271 | 506.2 | 1043 | 557.6 | 520.8 | 227 | 236 | 611 | 748 | 2892 | 45 | 521 | 39 | 779 | 3866.2 | 244 | 692.8 | 165.2 | 44 | 486.8 | 458.8 | 504 | 1047 | 538 | 634.6 | 911.2 | 706 | 316 | 51 | 123 | 45 | 2174.8 | 341.6 | 51 | 515 | 714.6 | 57 | 523.4 | 270 | 64.4 | 393 | 53 | 203 | 792 | 361 | 924 | 514 | 1914.2 | 648.4 | 748.2 | 505 | 666 | 50 | 3587.6 | 186 | 3500 | 136.6 | 774 | 499 | 52 | 215 | 728.2 | 577.4 | 329.6 | 944 | 945 | 2521.8 | 55 | 120 | 51 | 1098.4 | 911.4 | 58 | 51 | 4340.6 | 534.8 | 43 | 154 | 296 | 56 | 118.6 | 1878 | 603.6 | 57 | 649 | 208 | 386 | 180.8 | 570 | 162 | 433 | 508 | 161.2 | 317.6 | 753 | 1584 | 178 | 398 | 40 | 53 | 37 | 637 | 663.8 | 4055.8 | 52 | 581 | 595 | 463.8 | 3859 | 51 | 520 | 54 | 673 | 42 | 447.4 | 47 | 613 | 664 | 318.2 | 203 | 496 | 49 | 84.2 | 231.8 | 1003 | 126.4 | 51 | 230 | 47 | 666 | 787 | 1436.6 | 1203 | 45 | 4163.8 | 596.4 | 510 | 3587.4 | 354.4 | 57 | 228 | 127 | 1350.8 | 51 | 146 | 44 | 51 | 514.2 | 440 | 48 | 123 | 555 | 2162 | 37 | 370.4 | 127 | 92 | 274 | 47 | 1680 | 2480.6 | 238 | 46 | 54 | 51 | 445 | 502 | 391.6 | 2352 | 632 | 44 | 57 | 288 | 3782 | 54 | 36 | 225 | 294.8 | 116.6 | 2846 | 3069.6 | 654.4 | 259 | 281.2 | 48 | 51 | 101.4 | 133.2 | 447.4 | 3475 | 826 | 248 | 187.4 | 626.2 | 579 | 545 | 51
52 | 756.6 | 709.4 | 271 | 311 | 1024.6 | 729.2 | 470.6 | 156.6 | 316.4 | 635 | 717 | 3412 | 45 | 499 | 39 | 1087 | 3046.4 | 242.8 | 772 | 342.4 | 44 | 543 | 410 | 496 | 935 | 508 | 633 | 884.2 | 728 | 362 | 51 | 167 | 45 | 1786 | 388.4 | 198.2 | 637.8 | 685 | 57 | 774.8 | 141.6 | 150 | 366.8 | 53 | 172.8 | 864 | 356 | 926.2 | 451 | 661 | 831.6 | 1999 | 459 | 566 | 50 | 902.8 | 565.6 | 3512 | 199 | 694.8 | 420.2 | 52 | 223 | 514.6 | 515 | 252 | 933 | 1058 | 403 | 55 | 120 | 51 | 1608.4 | 1780.8 | 58 | 588.8 | 3279 | 644.8 | 43 | 154 | 304 | 56 | 219 | 1923 | 504 | 57 | 594.8 | 208 | 434 | 215 | 574 | 288.4 | 1724.8 | 472 | 192 | 144 | 869 | 1434.4 | 178 | 478 | 40 | 191 | 37 | 1036.8 | 591.6 | 4440.2 | 231 | 576 | 576 | 456 | 1255.8 | 156 | 512.6 | 54 | 1071.4 | 2317 | 424 | 47 | 739.8 | 754 | 301 | 227 | 556 | 356.4 | 47 | 335 | 1011 | 43 | 51 | 144.4 | 251 | 707 | 899 | 1628.6 | 1059.8 | 45 | 4245.8 | 540.8 | 728 | 3533 | 580.4 | 318 | 228 | 127 | 1212 | 51 | 74 | 44 | 51 | 300.2 | 706 | 48 | 259 | 623 | 2299 | 37 | 466 | 163 | 92 | 312.2 | 47 | 1524 | 2462 | 89.2 | 216 | 189.2 | 125 | 478 | 677 | 559 | 2334.8 | 626 | 300 | 57 | 325.2 | 3802 | 54 | 36 | 225 | 146 | 53 | 2733 | 951 | 520 | 259 | 240 | 48 | 51 | 53 | 188 | 593 | 3369.4 | 794 | 248 | 222 | 707 | 567 | 437 | 51
52 | 580.6 | 727 | 227.4 | 809 | 988.6 | 936.8 | 437.8 | 51 | 438.8 | 633.8 | 787 | 3424 | 45 | 2008.4 | 39 | 1035 | 939 | 237.4 | 652 | 331.8 | 118.4 | 643 | 286 | 440 | 785.4 | 605.4 | 653 | 801 | 680 | 580.6 | 88.6 | 239.4 | 45 | 3063.4 | 411.2 | 159 | 804 | 569 | 57 | 597 | 153 | 150 | 248 | 53 | 52 | 790.6 | 368 | 807 | 369 | 687 | 503.6 | 766.2 | 431.4 | 452 | 50 | 225 | 335.8 | 2977.6 | 199 | 642 | 519 | 52 | 223 | 391.8 | 497.2 | 484 | 2168.2 | 958 | 538.8 | 55 | 120 | 51 | 1569 | 4463.2 | 58 | 901.6 | 2599.2 | 730.8 | 43 | 154 | 341 | 56 | 219 | 1894 | 541 | 57 | 646 | 208 | 666 | 215 | 581.2 | 392 | 421 | 450.4 | 231 | 144 | 889 | 1345 | 178 | 258 | 40 | 203 | 37 | 795.8 | 508.6 | 4874 | 231 | 513 | 820 | 386 | 632.6 | 226 | 527 | 54 | 809.2 | 2432.6 | 504.4 | 47 | 630.6 | 847 | 2732.2 | 275 | 640.4 | 575 | 47 | 345.6 | 1143.4 | 43 | 51 | 123 | 251 | 694 | 997.4 | 901.8 | 999 | 45 | 2675 | 514.4 | 776 | 3485 | 328 | 318 | 228 | 127 | 892 | 51 | 56 | 44 | 51 | 276.4 | 836 | 48 | 339 | 615 | 2253.6 | 37 | 472.8 | 129.8 | 92 | 337 | 47 | 1510 | 2529.2 | 52 | 216 | 223 | 115 | 351.4 | 689 | 749 | 561.8 | 1166 | 344 | 57 | 503 | 3767.2 | 84.2 | 36 | 225 | 146 | 53 | 2660 | 1011 | 574 | 50 | 45 | 48 | 51 | 53 | 188 | 633 | 1725.2 | 679 | 192 | 222 | 671 | 518 | 485 | 113.8
267 | 511 | 2215.8 | 53 | 1182 | 1117.4 | 804.4 | 937.6 | 318.8 | 504.6 | 476.6 | 803 | 3368 | 172.2 | 661 | 39 | 1035 | 939 | 310.2 | 636.6 | 373 | 168 | 543 | 286 | 350.4 | 1689.6 | 545 | 676 | 771 | 487 | 577 | 145 | 272 | 122.2 | 1348.6 | 492.4 | 219 | 740 | 613 | 57 | 701.8 | 189.4 | 305 | 300 | 53 | 52 | 1593.6 | 510.4 | 831 | 355.4 | 773 | 642.2 | 651 | 554 | 404 | 50 | 185 | 1414.8 | 632 | 199 | 635 | 589 | 52 | 210.2 | 517.8 | 466 | 656.8 | 1146 | 970 | 2637.4 | 55 | 346 | 51 | 1653 | 4460 | 58 | 864 | 1665.8 | 646 | 241 | 47 | 509.8 | 300.8 | 219 | 1763.8 | 656.8 | 57 | 618 | 1406.8 | 694 | 215 | 542 | 373.6 | 401 | 472.8 | 166 | 86.4 | 875 | 1453 | 78 | 384 | 40 | 231 | 37 | 444.8 | 399 | 4674 | 52 | 371.4 | 850 | 304 | 513.4 | 226 | 377.8 | 194 | 540 | 1225.8 | 673 | 73 | 685.4 | 814 | 3336.4 | 275 | 776 | 611 | 47 | 412 | 1020.4 | 43 | 256 | 123 | 228.4 | 654 | 1048.6 | 651 | 960.8 | 45 | 2505 | 593 | 740 | 1013.8 | 328 | 510.8 | 53 | 127 | 2058.8 | 75 | 56 | 360.6 | 51 | 325.4 | 787.4 | 195 | 338 | 565 | 2128 | 397.8 | 378 | 265 | 92 | 312.4 | 47 | 1615 | 2518.4 | 52 | 283.2 | 223 | 245.8 | 1560 | 713 | 765 | 176.4 | 9223.6 | 2555.2 | 57 | 448.6 | 1936 | 205 | 36 | 273 | 42 | 1215.4 | 2640 | 1004.6 | 598 | 50 | 157.8 | 58 | 51 | 53 | 188 | 613 | 684 | 745.8 | 468 | 393 | 735 | 474 | 408.6 | 395
375 | 663 | 2655.2 | 53 | 1302 | 1133 | 765 | 2525.4 | 393.6 | 736 | 479 | 763 | 3326 | 355.8 | 665.6 | 39 | 905 | 847.2 | 450.2 | 645 | 291 | 168 | 603 | 437.2 | 500 | 2674.6 | 553 | 676 | 835.8 | 455 | 653.2 | 145 | 272 | 238 | 829 | 403.4 | 417 | 788 | 740 | 57 | 678 | 559 | 352.4 | 300 | 124.4 | 52 | 2761.4 | 575.4 | 706.6 | 599 | 580.2 | 720 | 740.8 | 624.4 | 444 | 50 | 461.8 | 293 | 628 | 105.4 | 619 | 735.6 | 52 | 288.4 | 547 | 471 | 436 | 1366.2 | 1053.8 | 2347.4 | 55 | 313 | 51 | 1714.4 | 4460 | 58 | 804 | 446 | 582 | 241 | 47 | 410 | 395.4 | 219 | 1176.6 | 1018.8 | 57 | 566.8 | 257 | 718 | 146.6 | 536.4 | 2161.2 | 332.6 | 448 | 189.6 | 48 | 1019.6 | 480 | 172.4 | 1701.6 | 40 | 263 | 37 | 330 | 491 | 4953.2 | 52 | 336 | 754 | 508 | 1841.2 | 86 | 388.6 | 251.2 | 614.4 | 355 | 705 | 97 | 1163.4 | 828 | 3511.4 | 239 | 764 | 799 | 47 | 472 | 867 | 43 | 256 | 123 | 256.4 | 600 | 1039 | 853.4 | 878 | 45 | 2640 | 581 | 696 | 391 | 328 | 667 | 95.2 | 127 | 2047.8 | 120.4 | 56 | 1172 | 51 | 331.8 | 653 | 236.2 | 223 | 558.2 | 1124.6 | 547.8 | 430 | 255 | 2725.6 | 499 | 47 | 941.8 | 560 | 52 | 342 | 54 | 366 | 253 | 739 | 797 | 277.8 | 6030 | 5822 | 57 | 1184.2 | 818.2 | 273 | 36 | 158.6 | 42 | 527.8 | 2640 | 1073.4 | 634 | 169.4 | 233 | 58 | 51 | 53 | 105.8 | 613 | 640 | 662 | 821 | 443.8 | 825 | 5898.8 | 306 | 617
353.6 | 727 | 2895.6 | 53 | 1288 | 981 | 643.8 | 2573.4 | 51 | 763 | 455 | 38 | 1409.2 | 45 | 456 | 1102.6 | 714.4 | 2938 | 474 | 661 | 363 | 387 | 587 | 1765.6 | 508 | 2726.8 | 637 | 126 | 1414.6 | 487 | 631.2 | 145 | 212 | 238 | 3438.2 | 463.6 | 431 | 788 | 656.6 | 198 | 766 | 557 | 335.6 | 275 | 172 | 385.2 | 2781.4 | 1157.6 | 538.4 | 1661.4 | 529 | 673 | 553.6 | 716 | 412 | 131.6 | 208 | 219.8 | 641.8 | 81 | 645.4 | 976.8 | 52 | 369 | 490.4 | 543.8 | 365.6 | 265 | 1094 | 2269.4 | 55 | 743.8 | 51 | 1821 | 3684.2 | 58 | 960 | 446 | 614 | 353.4 | 47 | 1634.8 | 468.6 | 55 | 5406.6 | 1454.2 | 57 | 519 | 306 | 637.8 | 44 | 462 | 3338 | 428.6 | 488 | 309.6 | 48 | 1176 | 725 | 252 | 381 | 40 | 263 | 37 | 366 | 462.2 | 4330.4 | 52 | 360 | 658 | 1926 | 3912 | 51 | 696.6 | 324 | 590 | 191 | 665 | 133 | 871.4 | 780 | 261 | 53 | 632.4 | 977.8 | 47 | 491.2 | 823 | 43 | 256 | 322 | 286 | 47 | 1539.6 | 436.4 | 834 | 45 | 2663 | 1726.4 | 504 | 427 | 296 | 1900.8 | 264 | 162.4 | 3162.2 | 105 | 56 | 1184 | 163.4 | 430.6 | 653 | 208 | 1025 | 572 | 375 | 1650.8 | 459 | 191 | 4624 | 509 | 47 | 699.4 | 689 | 52 | 342 | 54 | 392 | 142 | 1115 | 1013 | 373.2 | 7237 | 7098.8 | 1726 | 1780.6 | 1327.8 | 290 | 36 | 188 | 89.4 | 345 | 2670.4 | 3285.2 | 526 | 249 | 233 | 141.2 | 51 | 279 | 99 | 743.8 | 634.8 | 646 | 921 | 384 | 588 | 594 | 366 | 566.6
935.6 | 791 | 3086.4 | 53 | 1172 | 2087.4 | 844 | 2641.4 | 51 | 352 | 2358.4 | 38 | 921 | 45 | 616 | 487 | 597.6 | 2699 | 483 | 542 | 433 | 263 | 675 | 2618 | 540 | 3431.6 | 663 | 126 | 1020.2 | 449 | 534.6 | 69.8 | 141 | 238 | 3425 | 330 | 488.8 | 488 | 1078.6 | 222 | 901 | 635.8 | 319.8 | 302.6 | 172 | 562.6 | 2861 | 2711.4 | 512 | 1659 | 422.2 | 654.8 | 516 | 594.4 | 420 | 152 | 173.4 | 178 | 781 | 150.8 | 635 | 658 | 52 | 457.4 | 482.4 | 442 | 460.8 | 265 | 3125 | 655 | 55 | 1142.6 | 51 | 1802.8 | 838 | 58 | 1351.2 | 434 | 622 | 299.4 | 47 | 2745.6 | 468.6 | 55 | 445.2 | 1637 | 57 | 519 | 298 | 495 | 44 | 603 | 3192 | 2495.4 | 436.8 | 710.4 | 48 | 1076 | 1003.2 | 252 | 1656.6 | 40 | 356.6 | 37 | 374 | 466.2 | 3752.6 | 52 | 456 | 704 | 776.4 | 3927.4 | 51 | 858 | 316 | 542 | 176.8 | 477.6 | 141 | 812 | 837 | 261 | 53 | 550.2 | 845.4 | 47 | 568 | 831 | 43 | 256 | 392.8 | 286 | 47 | 909 | 364 | 861.2 | 45 | 1550.2 | 706 | 511.6 | 307 | 288 | 2768.4 | 264 | 162.4 | 3207 | 97 | 56 | 1232.6 | 351 | 890.6 | 605 | 208 | 781.2 | 560 | 327 | 567 | 1362 | 191 | 4624 | 464.8 | 47 | 679 | 815 | 52 | 342 | 54 | 462 | 374 | 857 | 1069 | 464.2 | 5956 | 5770 | 2025.2 | 588.2 | 1750.2 | 259.8 | 36 | 257 | 84 | 2033.6 | 2668 | 4600 | 553 | 249 | 233 | 2065.4 | 51 | 299 | 111 | 854 | 600 | 663 | 820.8 | 424 | 524 | 611 | 526.6 | 558
1403 | 1954.6 | 1812.2 | 53 | 1317.2 | 990.8 | 1200.2 | 2559 | 344 | 354 | 526.2 | 38 | 948 | 77.4 | 734.8 | 541 | 532 | 2879 | 421.4 | 595.8 | 473 | 219.2 | 1516.2 | 2743.6 | 609.6 | 4595 | 50 | 725.2 | 683 | 437 | 471 | 206 | 220 | 238 | 694 | 365 | 249 | 415 | 2817.2 | 258 | 901 | 1312.2 | 399 | 753.6 | 306 | 146 | 2559.4 | 2581 | 525 | 1671 | 286 | 1421.4 | 500 | 698 | 380 | 152 | 267.6 | 171 | 645 | 178 | 760 | 677.2 | 199.2 | 480 | 447 | 439.2 | 509 | 97 | 9094.6 | 708.4 | 55 | 363.8 | 51 | 1956.8 | 1256 | 58 | 1288 | 1460 | 642 | 177 | 47 | 2894 | 471 | 55 | 528.4 | 1556.4 | 57 | 419 | 352.8 | 929.2 | 44 | 679.8 | 3332 | 2796.8 | 555.2 | 482.6 | 48 | 1026.2 | 901.6 | 252 | 334.2 | 265 | 446.6 | 37 | 343 | 483 | 6427 | 52 | 416 | 720 | 913 | 3985 | 51 | 965 | 434.4 | 726.8 | 1488.8 | 249 | 178 | 848.8 | 861 | 261 | 53 | 607 | 806.8 | 47 | 590 | 839 | 2981 | 133 | 404 | 231.4 | 47 | 937.8 | 192.8 | 157 | 45 | 822 | 859.8 | 714.6 | 200.8 | 382.4 | 2712 | 179.6 | 147 | 3329 | 181 | 56 | 1343.6 | 979.6 | 678.8 | 593 | 220 | 339 | 641 | 307.8 | 534.2 | 1978.2 | 203 | 4624 | 266 | 47 | 646 | 845.8 | 52 | 422 | 54 | 195.4 | 1239.2 | 705 | 1033 | 451 | 6969.2 | 4870 | 2049 | 626 | 945 | 122 | 36 | 267 | 152 | 483.4 | 2676 | 4266.4 | 684 | 2874.6 | 272.4 | 711.6 | 51 | 299 | 1459.2 | 746 | 652 | 1553 | 728 | 368 | 472 | 646 | 567 | 211
555 | 899 | 2179.6 | 53 | 2132.4 | 1193 | 1119 | 464 | 318.6 | 432 | 1437.4 | 196.4 | 960 | 297.2 | 878 | 646 | 550 | 2859 | 426 | 770.4 | 440.6 | 44 | 2682 | 1866.8 | 761.6 | 4863.8 | 50 | 936.6 | 707 | 299 | 672.8 | 246 | 204 | 145.2 | 742 | 638.8 | 130.2 | 669.4 | 2795.2 | 278.2 | 1023 | 2413.4 | 291 | 2481.6 | 443 | 146 | 1267.2 | 2582.6 | 501 | 1680 | 254.8 | 464 | 432 | 680 | 396.8 | 131.6 | 288 | 171 | 777 | 207.6 | 698.4 | 900.8 | 236 | 780.6 | 651.8 | 496.4 | 462.6 | 55 | 3189 | 496 | 55 | 310.8 | 51 | 1952 | 1118 | 58 | 1336 | 2379.6 | 714 | 181 | 47 | 2825 | 467 | 55 | 731.2 | 1414 | 57 | 414.6 | 490 | 1397.4 | 44 | 726 | 1566.8 | 2622 | 555 | 1025.6 | 257 | 1112.8 | 832 | 212.2 | 342.6 | 489 | 459 | 111.4 | 439 | 524 | 6403 | 52 | 466.8 | 625.6 | 877 | 2680.2 | 51 | 825.8 | 579.2 | 659.6 | 401.2 | 169 | 183 | 891.6 | 837 | 219.2 | 53 | 665 | 665.4 | 140 | 479.6 | 839 | 3115 | 51 | 466.8 | 208.6 | 47 | 1003 | 150 | 157 | 45 | 915 | 821 | 698 | 388 | 406 | 2504 | 53 | 370.4 | 3401 | 238 | 56 | 1228 | 375 | 389 | 566 | 255.4 | 309.6 | 721 | 443 | 483.8 | 4000 | 223 | 4624 | 178 | 47 | 776.8 | 875 | 52 | 409.2 | 169.2 | 170 | 2495 | 705 | 942.2 | 450 | 3287 | 3534 | 3085 | 564 | 1041 | 54 | 36 | 267 | 250 | 3393 | 2686.8 | 7454.6 | 737 | 2924.2 | 92.6 | 688 | 51 | 524.8 | 231 | 826 | 722.8 | 1003 | 600.2 | 348 | 440 | 747.8 | 623 | 211
651 | 899 | 6696.6 | 2469 | 2556.4 | 1101.8 | 1139 | 336.8 | 310.6 | 429.6 | 942.2 | 236 | 864 | 339 | 980 | 584.4 | 496 | 2759 | 538 | 996.8 | 2892 | 44 | 2658 | 473 | 657 | 1537.6 | 249.2 | 880 | 711.4 | 261 | 946 | 254 | 51 | 260 | 2817.4 | 470 | 51 | 737 | 2840 | 593.6 | 880.8 | 2331 | 331 | 2432 | 248 | 108.4 | 1688 | 2108 | 680.8 | 1764 | 290 | 526 | 432 | 820 | 260 | 3263.2 | 854.6 | 151 | 3833 | 215 | 721.2 | 1669.4 | 499 | 1035.4 | 1116.4 | 534 | 388 | 55 | 3141 | 479.4 | 55 | 240 | 51 | 1960 | 864 | 58 | 1300 | 2472 | 650 | 169 | 190 | 2832.8 | 452.8 | 227.6 | 691 | 1414 | 57 | 453 | 540 | 530 | 302 | 216 | 398.8 | 3309.2 | 656.2 | 2227 | 257 | 1016.6 | 988.8 | 53 | 477.6 | 647 | 463 | 418.8 | 475 | 596 | 6407 | 52 | 424.2 | 630 | 613.2 | 2762 | 430.8 | 563.2 | 672 | 677.2 | 490 | 51 | 151 | 856 | 907.4 | 3394 | 53 | 717 | 720.6 | 515 | 452 | 918.6 | 3195 | 634 | 472.2 | 320.6 | 85.4 | 1182.2 | 150 | 1136.6 | 517 | 907 | 756.2 | 2107 | 600 | 385.2 | 2555.2 | 149 | 913.2 | 3291.6 | 282 | 56 | 946.4 | 375 | 353 | 660.4 | 331.2 | 256 | 594.8 | 1614.4 | 495 | 4028 | 291 | 3378.8 | 238 | 47 | 915 | 905 | 2317 | 391 | 375.6 | 220 | 2560 | 720.4 | 736 | 482.6 | 2864 | 5020.8 | 1953 | 548.2 | 819.6 | 54 | 144 | 274.2 | 228.8 | 3532.2 | 2732.8 | 3980.2 | 958.2 | 1848.2 | 203 | 816 | 51 | 768 | 207 | 737.2 | 604 | 580 | 453 | 414.8 | 337.6 | 747 | 594 | 211
5395.4 | 2856.2 | 856.2 | 990.8 | 2589.8 | 993 | 2241.2 | 365 | 365 | 506 | 1157.4 | 236 | 947 | 246 | 1335.4 | 416.6 | 472 | 1431.8 | 606 | 935 | 2860 | 44 | 2682 | 543 | 647.4 | 2778 | 5519.8 | 755 | 851.6 | 333 | 931 | 288 | 51 | 236 | 1345.6 | 695.4 | 51 | 725 | 2772.4 | 590 | 754 | 2301.6 | 391.4 | 2413.8 | 248 | 52 | 1002.6 | 125 | 794.4 | 1900 | 326 | 567.6 | 475 | 772.8 | 548 | 3284 | 1767 | 175.6 | 3695 | 259.8 | 658.8 | 3132 | 568 | 216 | 798 | 570 | 424 | 55 | 1602.6 | 827.4 | 55 | 260 | 130.2 | 1892 | 850 | 92.8 | 1266 | 2500.8 | 682 | 158 | 1032.4 | 3485.2 | 484.6 | 355.4 | 717 | 1438 | 57 | 459.8 | 622 | 374 | 193 | 182 | 338.6 | 2890.6 | 367.6 | 2155 | 388.8 | 944 | 1049.8 | 53 | 590 | 575 | 432.6 | 654.4 | 439 | 597 | 5808.8 | 52 | 429 | 1203.8 | 557.4 | 2663.4 | 532 | 488 | 684 | 694 | 656 | 51 | 177.6 | 768 | 973.4 | 973.6 | 53 | 755 | 513 | 481.8 | 462 | 1139.4 | 3235 | 251.8 | 1796 | 521 | 143 | 1167 | 150 | 573.4 | 325 | 1360 | 783.6 | 2183 | 509.6 | 455.6 | 2207.6 | 213 | 1373.8 | 3298.8 | 298 | 56 | 1015 | 435.8 | 353 | 649 | 308.4 | 1193.2 | 616 | 916.6 | 660 | 3920.8 | 315 | 2596 | 254 | 47 | 755.2 | 860 | 1003 | 291 | 378 | 420 | 2633 | 581 | 560 | 435 | 2886 | 3740 | 1269 | 546 | 840 | 54 | 238 | 279 | 368 | 3780 | 2736.8 | 966 | 906 | 438 | 260.6 | 802 | 51 | 791.8 | 231 | 577.8 | 699.4 | 662 | 437 | 357.2 | 688 | 719 | 651.2 | 115
494 | 3205 | 845 | 673 | 276.6 | 901.4 | 853.8 | 397 | 269 | 500 | 3675 | 236 | 1188.4 | 45 | 763 | 219 | 456.4 | 553 | 698 | 931 | 2836 | 221 | 2424.6 | 517.4 | 682.6 | 2816 | 445.6 | 835.8 | 1037.8 | 353 | 1807.4 | 316 | 51 | 248 | 2467.2 | 1020.8 | 131 | 694.4 | 617.8 | 483.2 | 728.6 | 1931.4 | 369 | 2224 | 248 | 52 | 1049.2 | 125 | 831.4 | 1852.8 | 310 | 460 | 403 | 819.2 | 611 | 2022 | 1849 | 394 | 3516.8 | 298.6 | 629 | 3175.6 | 539.4 | 238.4 | 756.6 | 1413.2 | 388 | 55 | 1123.6 | 346.4 | 201 | 418.8 | 249 | 1898 | 800 | 232 | 1463 | 4118.4 | 643 | 170 | 762.6 | 2652 | 762 | 357 | 912 | 1407.4 | 223.8 | 459 | 573 | 427.8 | 207 | 309 | 273 | 308 | 467.6 | 2135 | 265 | 956.6 | 1142 | 53 | 520.4 | 708.8 | 5826 | 404 | 420.8 | 495.4 | 3238 | 3403.2 | 457 | 907 | 555 | 4089.4 | 521.4 | 408.4 | 597.6 | 780.2 | 672.6 | 51 | 281 | 699.2 | 1026 | 398 | 53 | 1487.2 | 580 | 535.8 | 584.8 | 942 | 490.4 | 376.6 | 1677.6 | 583.4 | 237.2 | 1255 | 150 | 83.2 | 145 | 1774.6 | 805 | 758 | 512 | 657.4 | 586.8 | 213 | 717.8 | 3082.4 | 290 | 56 | 2679.8 | 435.4 | 383 | 225 | 309 | 2961.8 | 568 | 514 | 670 | 3918 | 315 | 2596 | 289.2 | 307 | 784 | 917.6 | 391 | 336 | 378 | 468.6 | 2062.4 | 573.8 | 692 | 2111.4 | 1243.2 | 2535.8 | 243 | 501.6 | 867.8 | 54 | 223 | 384.8 | 284 | 3783.2 | 2780 | 891.2 | 861 | 289 | 779 | 720 | 84 | 736.4 | 231 | 553 | 731.4 | 630.4 | 532.8 | 262 | 1575.2 | 719 | 568 | 325
554.4 | 3268.4 | 857 | 673 | 253 | 631 | 528.2 | 607.4 | 225 | 532 | 3754.4 | 156.8 | 1120 | 45 | 1106.4 | 321 | 426 | 713 | 810.2 | 883 | 3634 | 1313 | 850.6 | 2503 | 721.4 | 2886.8 | 605.4 | 614 | 903 | 333.8 | 623 | 318 | 51 | 139.8 | 3525 | 285.8 | 211 | 740.4 | 625 | 491.4 | 619.8 | 339 | 375 | 283 | 92 | 82.2 | 1189 | 125 | 943.8 | 1644 | 342 | 610.8 | 336.6 | 758.4 | 611 | 352.2 | 1949 | 338 | 3504 | 2295 | 689 | 2693 | 400.4 | 425.4 | 591 | 1056.6 | 540 | 55 | 1059.8 | 209 | 249 | 348 | 249 | 1147.6 | 2751.4 | 232 | 991.8 | 4876 | 511 | 206 | 297 | 2676 | 813.6 | 437 | 752 | 637 | 231 | 620 | 611 | 581 | 231 | 544 | 273 | 121 | 408 | 2135 | 265 | 786.4 | 1096.6 | 53 | 486.8 | 880.8 | 409 | 400 | 432 | 692 | 2669.2 | 3455.6 | 506 | 919 | 644 | 4625.2 | 451 | 409.2 | 540 | 1103 | 435 | 51 | 350.6 | 654 | 923.6 | 554.8 | 53 | 1129.6 | 689 | 389 | 640 | 994.8 | 468 | 449 | 445 | 575.4 | 412 | 1208.8 | 150 | 205.4 | 137.8 | 847.6 | 866.8 | 573.2 | 514 | 810 | 582 | 213 | 650.2 | 3131.2 | 235 | 56 | 4429.4 | 260 | 333 | 225 | 438 | 2900 | 480 | 2113 | 666 | 1518.6 | 315 | 4305.8 | 420.4 | 442.4 | 898.4 | 861 | 451 | 396 | 387.6 | 595.6 | 524 | 605 | 667.6 | 2694.8 | 861.2 | 549.8 | 243 | 506 | 847 | 54 | 358 | 510 | 524 | 818 | 639 | 886.6 | 822.6 | 266 | 2483.2 | 645.8 | 64.2 | 651.4 | 203 | 479 | 1098.8 | 628 | 1328.2 | 338 | 497 | 755 | 660 | 365
566 | 2144.4 | 2321.4 | 685 | 211.4 | 642 | 601.2 | 605 | 221 | 2651.2 | 5897 | 38 | 1128.4 | 45 | 750 | 238.6 | 332 | 743.6 | 778.6 | 912.4 | 2523 | 2951 | 1761.4 | 2595 | 749 | 4840.6 | 635 | 571.2 | 822 | 427 | 711 | 385 | 51 | 78.8 | 3447.2 | 362.8 | 51 | 666 | 613 | 289.4 | 503 | 339 | 438.6 | 283 | 53 | 203 | 1111.4 | 125 | 687.6 | 1620 | 342 | 769 | 422 | 834.8 | 611 | 394.2 | 1865 | 422 | 972 | 2318 | 827 | 2311.4 | 523 | 623 | 584.4 | 626 | 548 | 55 | 1016 | 263.4 | 55 | 544.2 | 130.2 | 512 | 4036 | 232 | 939.4 | 3444 | 599 | 224 | 404.4 | 2669 | 849.6 | 518 | 728 | 581 | 466 | 762.8 | 647 | 476 | 341 | 596.4 | 317 | 121 | 420.4 | 395 | 361 | 831.4 | 1119 | 53 | 984.6 | 880 | 642 | 270 | 332 | 724 | 630 | 5068.6 | 518 | 839.8 | 875.8 | 4163 | 1971.4 | 1347.2 | 564 | 1073 | 406.2 | 51 | 494.8 | 581.2 | 845.8 | 600 | 53 | 620.2 | 608.2 | 473 | 686.8 | 912.4 | 543.6 | 445 | 419.2 | 440.2 | 327.2 | 1399 | 150 | 333.8 | 266 | 1705.6 | 835.6 | 637.2 | 598 | 798 | 632.4 | 117 | 662.6 | 3612.2 | 197 | 110 | 400.2 | 437 | 333 | 120 | 438 | 2896.8 | 664.4 | 3587 | 682 | 688 | 279 | 4726 | 673.4 | 1483.6 | 842 | 863 | 491 | 408 | 326 | 922 | 510 | 612 | 722 | 2775 | 927 | 469 | 1363 | 506 | 748.6 | 54 | 510 | 535 | 516 | 148.4 | 611 | 920 | 765 | 266 | 2536 | 519 | 57.6 | 689 | 175.8 | 458 | 2010.8 | 668 | 2654.8 | 182 | 953 | 651 | 616 | 360
702 | 1395.2 | 921 | 502.4 | 45 | 707 | 792 | 969.4 | 225 | 3350.2 | 5935.8 | 38 | 1351 | 45 | 651.2 | 1572.2 | 356 | 776 | 1080.6 | 748 | 2523 | 3179 | 1401.2 | 2491 | 653 | 4050.2 | 615 | 768 | 915 | 1591.8 | 628.8 | 430.8 | 51 | 45 | 4874.6 | 470 | 51 | 673.2 | 605.4 | 1476.4 | 639.2 | 781.4 | 406.4 | 263 | 53 | 203 | 1314 | 186.8 | 684.6 | 1596 | 420.4 | 741.4 | 423.2 | 740 | 691 | 1669 | 1793 | 494 | 1107.6 | 2326 | 779 | 3567.8 | 1091 | 671 | 552.4 | 434 | 2819.2 | 55 | 948 | 400 | 55 | 1772.4 | 51 | 603.4 | 4163.4 | 232 | 1270 | 3633.8 | 658 | 245.8 | 451 | 2312.4 | 2230.4 | 528 | 728 | 565.8 | 506 | 906.8 | 614 | 416 | 476.6 | 765 | 252 | 121 | 448.8 | 362 | 274.2 | 832 | 1009.4 | 53 | 438 | 856 | 786 | 282 | 276 | 680 | 606 | 6295 | 608 | 691.8 | 809 | 4034 | 310 | 3096.2 | 572 | 899 | 435 | 51 | 500 | 456.8 | 804 | 544 | 53 | 555 | 545 | 564 | 660 | 668.6 | 1623.6 | 343.4 | 810.4 | 470.8 | 368 | 1351 | 260 | 638.4 | 278 | 3089 | 749.4 | 692.6 | 691 | 738 | 526 | 53 | 1117 | 4005.2 | 197 | 146 | 445.4 | 475 | 517 | 50 | 478 | 3384 | 422 | 3536 | 734 | 593.2 | 255 | 4755 | 1103.6 | 3077 | 862 | 1822 | 484.4 | 406 | 406 | 680 | 542 | 538.2 | 714.2 | 2827 | 933.6 | 313 | 203 | 422.2 | 3736 | 54 | 382 | 499 | 420 | 53 | 544.2 | 904 | 462 | 304.4 | 2492 | 303 | 62 | 691.2 | 231 | 450 | 2226.6 | 595 | 2796 | 230 | 1376 | 584 | 596 | 448.8
738 | 1376 | 900 | 390.4 | 45 | 729 | 806.4 | 2699 | 492.8 | 3378 | 6006 | 38 | 1160 | 45 | 399.6 | 39 | 547 | 775.6 | 1384.2 | 820 | 2543 | 2884 | 1208.8 | 2411 | 630.6 | 2913.4 | 1339.4 | 1070.8 | 899 | 1619.8 | 714 | 509 | 1503 | 53.4 | 6023.6 | 599.8 | 51 | 610 | 648 | 3562 | 602 | 2881.6 | 674.4 | 293 | 53 | 203 | 1296 | 228 | 697.8 | 1649.6 | 538 | 671 | 544 | 820.6 | 586 | 3500 | 51 | 522.8 | 1237 | 2358 | 731 | 3637 | 1076 | 647 | 605 | 442 | 3318.2 | 172.8 | 940.8 | 447 | 55 | 633 | 51 | 519 | 4333.2 | 92.8 | 1089.8 | 1929.6 | 556 | 1546.6 | 351.8 | 575.4 | 847.6 | 578.6 | 1954.6 | 656.2 | 554 | 913 | 806 | 392 | 565 | 739 | 1392.8 | 121 | 384 | 308.4 | 144 | 832.8 | 1134.2 | 195 | 819.2 | 840 | 969 | 2701 | 340 | 546 | 594 | 3116 | 736 | 580 | 797 | 2736.4 | 326 | 52 | 604 | 931 | 190 | 379 | 493 | 526 | 795.6 | 491.6 | 53 | 1642.8 | 527.4 | 585 | 577 | 815.8 | 892.6 | 51 | 816.6 | 552.4 | 395 | 1052.2 | 463.6 | 2555.8 | 286 | 3024 | 2231.8 | 731 | 663 | 643.6 | 570 | 88 | 437.8 | 3656 | 221 | 146 | 453 | 475 | 233 | 135.2 | 470 | 2730 | 504 | 2261.6 | 662 | 576 | 247 | 5107.8 | 2550 | 3077 | 692 | 874 | 289.2 | 530 | 589 | 660 | 580 | 543 | 744 | 1721.2 | 907 | 1798.6 | 239 | 443 | 3678.4 | 114.4 | 417.6 | 944 | 722.8 | 53 | 565 | 1050 | 402 | 400 | 2544 | 306 | 170 | 587.2 | 257 | 392 | 1673 | 731 | 2772 | 274 | 686.6 | 548 | 596 | 492.6
713 | 1417.6 | 1856.2 | 370 | 45 | 687.2 | 847 | 2651 | 569 | 1777.2 | 5946 | 38 | 1140 | 45 | 494 | 83.4 | 584 | 774 | 688.2 | 898 | 1707.4 | 970 | 1113.6 | 2382.2 | 644.4 | 2958 | 2305 | 635.4 | 1070 | 417 | 838.6 | 617 | 1503 | 62.6 | 5303.8 | 639 | 51 | 600.8 | 744 | 3741 | 602 | 2974 | 1524.2 | 413 | 53 | 172.8 | 1080 | 228 | 628.4 | 1623.8 | 638.2 | 559 | 433.2 | 901.8 | 586 | 3488.4 | 51 | 623 | 1787.4 | 759.6 | 815 | 2546.6 | 1157.4 | 627 | 557 | 368.6 | 3303 | 373.6 | 936 | 471 | 55 | 852.2 | 51 | 1075.2 | 2328.6 | 58 | 1269 | 1879 | 580 | 1014.2 | 233 | 657.8 | 842.6 | 626.6 | 2369.6 | 1460.6 | 626 | 876.6 | 871 | 362 | 463.4 | 737 | 3329.6 | 121 | 513.8 | 188 | 105.6 | 674 | 1187.8 | 1901.4 | 1371.4 | 688 | 929 | 2701 | 460 | 562 | 708 | 2070.4 | 712 | 564 | 735.2 | 536 | 518 | 52 | 644 | 847.8 | 225.6 | 461 | 465 | 520.4 | 804 | 390 | 53 | 543 | 540.4 | 605 | 617 | 664 | 1667.6 | 51 | 2422 | 550 | 2704 | 1004 | 480.4 | 3019 | 305.2 | 2518 | 3020.2 | 683 | 604.2 | 402 | 576.2 | 228 | 283 | 2704.4 | 189 | 146 | 1016.2 | 475 | 337 | 263 | 353.4 | 335 | 506.6 | 673.6 | 724 | 494.4 | 2279 | 5375.4 | 2490 | 3089 | 648 | 920 | 268 | 599.2 | 501 | 688.8 | 750.4 | 745 | 800 | 734 | 907 | 496 | 1305 | 467 | 3874 | 205 | 438.2 | 1310 | 658 | 53 | 597.4 | 952.4 | 482 | 429 | 523 | 354 | 243 | 1195.8 | 392 | 393 | 1678.8 | 776.4 | 2382.4 | 458 | 931 | 424 | 555.6 | 409.6
835 | 1584 | 3328.2 | 390 | 45 | 838 | 743.8 | 2544 | 1615.6 | 678 | 5994 | 38 | 1896.8 | 45 | 1952 | 150 | 1462.8 | 738 | 694.2 | 852 | 287 | 856.4 | 670.4 | 1160.6 | 663.8 | 3158.8 | 2193 | 1091.4 | 1025.4 | 352 | 889.8 | 1954 | 1519 | 81.2 | 2070 | 512.8 | 111 | 547 | 833 | 3283 | 604.6 | 2914 | 1064.6 | 515.2 | 53 | 52 | 1072 | 255.8 | 864.8 | 685 | 751.6 | 538.2 | 343 | 826.2 | 598 | 3364 | 51 | 640 | 4084 | 379 | 2137.4 | 948 | 1078 | 449.4 | 545 | 337 | 3303 | 216.8 | 1020.8 | 427 | 55 | 731.2 | 51 | 3405.6 | 1014 | 58 | 1073 | 650 | 604 | 653.4 | 298 | 672 | 768.6 | 753 | 2221 | 916.4 | 545 | 920 | 925.8 | 403.8 | 423 | 681.8 | 3458.6 | 121 | 960.2 | 256 | 48 | 611 | 1218.6 | 3024.8 | 569.8 | 638 | 883.6 | 2599.8 | 575 | 486 | 1182 | 1198 | 664 | 726 | 438.6 | 668 | 728 | 52 | 656 | 852 | 219.8 | 461 | 465 | 476 | 804 | 290 | 53 | 987 | 702 | 709 | 457 | 639.4 | 547.4 | 51 | 2430 | 514.8 | 2683 | 800.8 | 649 | 2876.8 | 323 | 628 | 4458.2 | 496 | 514 | 444 | 677 | 228 | 211 | 1240.2 | 237 | 56 | 931.6 | 549 | 337 | 263 | 277 | 559 | 617 | 2126.4 | 676 | 2533 | 2256.6 | 2686.6 | 2766.2 | 2137.4 | 460 | 781 | 315 | 800 | 630.8 | 1828 | 664 | 717 | 808 | 734 | 1361.2 | 536 | 189 | 467 | 3874 | 205 | 475 | 586.4 | 771.8 | 263 | 661.4 | 1058 | 591 | 397 | 493 | 394 | 239 | 620.6 | 2218.6 | 393 | 1677 | 694 | 865.6 | 514.4 | 953 | 1060.6 | 1780.8 | 486
749 | 1480 | 3598.4 | 478 | 45 | 998 | 599 | 2767.6 | 625 | 642 | 4732.8 | 38 | 1439.2 | 45 | 4015.8 | 150 | 1077.8 | 2230.2 | 854.4 | 840.8 | 335 | 946 | 864 | 443 | 783.8 | 3178.2 | 2235 | 701.4 | 905.2 | 2391.4 | 757 | 2799.6 | 1547 | 221 | 561 | 565.4 | 163 | 590.6 | 833 | 2186.6 | 588 | 573.2 | 550.6 | 502 | 53 | 52 | 1049 | 264 | 1132 | 718 | 791 | 469.6 | 324.4 | 890.4 | 586 | 2094 | 51 | 710.2 | 4125.4 | 355 | 809.4 | 744 | 1238.8 | 393.6 | 922.8 | 351 | 3303 | 243.8 | 1199.2 | 494.4 | 55 | 457 | 51 | 3369 | 970.2 | 58 | 1025 | 549 | 432 | 615.4 | 396 | 680 | 644.6 | 844.2 | 2189 | 822 | 577 | 850.8 | 957 | 463 | 280.8 | 602 | 3456 | 121 | 525.4 | 303.2 | 48 | 691 | 1272 | 3201.4 | 554 | 572 | 892 | 4928.6 | 644.2 | 476 | 809 | 3824 | 567.4 | 873 | 481 | 680 | 695 | 52 | 704 | 888 | 131 | 461 | 465 | 476 | 794.4 | 234.6 | 53 | 678.2 | 734.8 | 1899 | 520.2 | 1060.6 | 384 | 51 | 2429 | 1048 | 2747 | 851 | 889.8 | 1623.8 | 327 | 792 | 4496 | 516 | 497 | 752.2 | 632.2 | 228 | 1029 | 1081 | 359 | 56 | 935.2 | 1339.8 | 258.2 | 135.2 | 277 | 459 | 729 | 2523 | 687.2 | 2521.6 | 2181.8 | 1440 | 3390.2 | 588 | 524 | 1274 | 387 | 816.2 | 729 | 1709.6 | 717 | 801.4 | 1035.8 | 800.8 | 1213.4 | 1988.8 | 189 | 503 | 885 | 332.8 | 495 | 512 | 680 | 260.6 | 816.8 | 1023 | 521 | 534 | 517 | 442 | 227 | 649 | 1349.8 | 400 | 1597 | 674 | 816.2 | 516 | 905 | 527 | 519 | 1998.6
784.4 | 1436 | 2980 | 466.8 | 45 | 1028.2 | 631 | 3027.2 | 511.4 | 644.8 | 3816 | 38 | 1157 | 45 | 4044.6 | 328 | 378.6 | 3261 | 1060.2 | 838 | 308.4 | 2196.4 | 2524.8 | 469 | 862.8 | 2942.6 | 2345.8 | 574.2 | 1137.8 | 2968 | 865.8 | 2905.6 | 1563 | 221 | 577.8 | 594 | 167 | 654 | 833 | 357 | 615 | 738 | 431.4 | 422 | 53 | 406 | 879 | 264 | 554 | 787.2 | 614.2 | 586 | 298 | 1286 | 475.8 | 233 | 51 | 1827.6 | 4378 | 451 | 781 | 714 | 1276 | 438 | 639.6 | 361.4 | 3432.4 | 298.6 | 1234 | 459 | 225 | 473 | 193 | 3290.8 | 1281.6 | 58 | 1073.8 | 509.4 | 774 | 573 | 364 | 624 | 1836.4 | 631 | 2189 | 842 | 662.4 | 875.8 | 989 | 545 | 189.2 | 2786 | 2319.2 | 131 | 301 | 442.4 | 48 | 843.8 | 1123.6 | 2371 | 590 | 738 | 866 | 37 | 749 | 414 | 2549.2 | 3838 | 527 | 552.2 | 471 | 608.2 | 505 | 1361.8 | 751.4 | 1076 | 131 | 276.6 | 424 | 480 | 741 | 294.6 | 191 | 779 | 801 | 3634 | 536 | 779.4 | 400 | 51 | 1035.8 | 3032 | 2756 | 2507.4 | 1426.8 | 676 | 396 | 685.6 | 4421 | 1549 | 1476.6 | 787.2 | 627 | 368 | 715.6 | 1073 | 519 | 56 | 955 | 2240 | 98.4 | 50 | 317 | 565 | 671 | 2547 | 842.6 | 2591 | 2285 | 1525.2 | 644 | 616 | 581.4 | 3257.8 | 468 | 1641.4 | 893 | 272 | 625 | 908 | 1717.6 | 665 | 909.6 | 627.6 | 241 | 519 | 949 | 393.6 | 483 | 500 | 1707.8 | 363.2 | 866 | 796 | 524 | 1008.8 | 652.2 | 361.2 | 239 | 637 | 482.8 | 449 | 1537 | 1816.6 | 376 | 452 | 1598.2 | 517 | 517.8 | 2975
718 | 1449.2 | 1114.8 | 378 | 45 | 842.2 | 599 | 2645.6 | 459.4 | 676.6 | 3892 | 38 | 1133 | 45 | 3944.8 | 239.2 | 286 | 3192 | 813 | 856 | 342 | 1006 | 3597 | 596 | 926.4 | 2837.8 | 2311.6 | 625 | 1099.8 | 3036 | 1000.6 | 1978 | 1579 | 435.4 | 1339.4 | 568 | 289.4 | 622 | 963.6 | 341 | 675 | 664 | 365.8 | 429.8 | 53 | 588 | 860.8 | 264 | 556.2 | 917.6 | 538.8 | 564 | 298 | 1050.8 | 376.8 | 435.8 | 51 | 612.6 | 3762.4 | 451 | 741 | 757.4 | 1086.8 | 465.6 | 936 | 463.6 | 3476 | 436 | 1162 | 499 | 285 | 463 | 199 | 540 | 3238 | 82 | 1119 | 554 | 1056 | 759.4 | 384 | 519.6 | 571 | 952 | 2031.8 | 842 | 632 | 1579 | 985.4 | 540.6 | 246 | 2786.8 | 621 | 1524.2 | 215 | 587 | 48 | 1201.2 | 912 | 767.8 | 545.2 | 749 | 801.8 | 37 | 701 | 1634 | 3920 | 3828.4 | 527 | 545 | 491 | 595 | 385 | 1386.6 | 821 | 1076 | 59.8 | 164 | 346 | 392 | 803 | 157 | 278 | 2678 | 751 | 3662 | 536 | 709.6 | 428 | 51 | 467 | 3109 | 2683 | 3523 | 246 | 672 | 282 | 618.2 | 4448 | 1555 | 1719 | 627 | 660 | 296 | 267 | 1066 | 472.2 | 56 | 835.6 | 2066.4 | 36 | 50 | 301 | 557.2 | 484 | 2447 | 719 | 2591 | 216 | 1582 | 1784.8 | 588 | 582.2 | 3324 | 557.8 | 438 | 1970 | 452.2 | 428 | 856 | 3124.2 | 431 | 860 | 558 | 261 | 459 | 642.4 | 345.6 | 494 | 525 | 560 | 378 | 859.2 | 732 | 593 | 1604.6 | 842.2 | 578.4 | 251 | 629.8 | 521 | 522.6 | 1525 | 641.2 | 376 | 606 | 1855.4 | 590.2 | 624 | 2969.8
602 | 960.2 | 1156.6 | 430 | 45 | 951.8 | 747 | 2497 | 465 | 601 | 3996.8 | 38 | 1121 | 45 | 3543.4 | 493.6 | 286 | 2211.2 | 1543.2 | 793 | 524 | 950 | 3431.2 | 564.2 | 2467.4 | 1781.4 | 427.6 | 882.6 | 510 | 1633.4 | 942 | 1779.4 | 300 | 481.2 | 785.4 | 368.2 | 329 | 670 | 973.2 | 355 | 755 | 671 | 1566.8 | 475.4 | 53 | 633 | 790 | 236.2 | 520 | 2761 | 459 | 573 | 445.2 | 1037 | 636 | 497 | 981.4 | 495.2 | 1156.2 | 539.2 | 1013 | 979.6 | 2404.8 | 507.2 | 536 | 468 | 3440 | 444 | 1130 | 1475.8 | 301 | 373 | 303 | 630 | 3170 | 118 | 1080 | 650.4 | 420 | 711 | 410.4 | 461 | 667 | 2774.6 | 1242.6 | 641 | 428 | 3999.8 | 954.6 | 645 | 300 | 2792 | 379 | 2594.8 | 227 | 544.6 | 425.6 | 1028 | 897.8 | 748 | 1367.6 | 785 | 852 | 37 | 644 | 1452.8 | 4009 | 3199.6 | 531 | 485 | 499 | 595 | 831.4 | 1481.4 | 813 | 828 | 174.8 | 164 | 452.6 | 416 | 1062 | 205 | 216 | 2702 | 49 | 3752 | 528.8 | 701 | 500 | 51 | 581 | 3102.8 | 1274.8 | 3049 | 766.8 | 803.4 | 375 | 615.4 | 4471.2 | 1690.6 | 1767 | 565 | 570 | 273 | 315 | 1304 | 579.6 | 56 | 753 | 2010 | 36 | 50 | 1618.4 | 1318.6 | 447.6 | 1169.2 | 698.2 | 2625.2 | 901.6 | 1087.2 | 665.4 | 560 | 561.8 | 3541 | 1844.8 | 438 | 858 | 687 | 2784 | 820.8 | 2739 | 407 | 906.2 | 514 | 306.6 | 471.4 | 604 | 350 | 1506 | 525 | 492.2 | 527 | 788 | 676 | 593.8 | 916 | 844 | 551.8 | 331 | 559.6 | 483.2 | 1196.6 | 1397 | 646 | 256.8 | 606 | 1759 | 547 | 3619 | 2263.4
3308.4 | 517 | 1027.8 | 503.6 | 86.6 | 1143 | 873.2 | 2624.2 | 451.6 | 609.8 | 3329.6 | 38 | 1027.8 | 45 | 2087.2 | 693 | 286 | 1202.2 | 2095 | 871.6 | 562.8 | 794.6 | 3404 | 416 | 2652.6 | 374 | 492 | 955.2 | 522.4 | 703 | 2093.4 | 2541.8 | 372.4 | 499.8 | 511.2 | 368.2 | 395.4 | 734 | 1038 | 369 | 1835.8 | 681 | 364.4 | 2577 | 170 | 661 | 825 | 195.8 | 1782.6 | 2874.6 | 445 | 540 | 400 | 1078.2 | 589 | 551 | 191 | 479 | 964 | 590.6 | 955.4 | 842.2 | 1192 | 680.8 | 898.2 | 1233.2 | 3877.8 | 476 | 1149.4 | 4644.6 | 1387.6 | 526 | 285 | 642 | 2988 | 118 | 1148 | 717.8 | 452 | 725 | 414 | 561.4 | 808.6 | 3131.4 | 964.8 | 675 | 410 | 3980.2 | 813 | 669 | 355 | 2962 | 2046.6 | 2879 | 203 | 587 | 1158.8 | 982.6 | 877 | 479 | 1553.6 | 833 | 845.4 | 37 | 1134.8 | 782 | 3989 | 738 | 429.2 | 587 | 479 | 535 | 803.8 | 1510.6 | 809 | 1142.6 | 328 | 199.2 | 463 | 1716.6 | 1075 | 245 | 250 | 2690 | 49 | 2567 | 526.4 | 677 | 459.2 | 133 | 629 | 539 | 351.2 | 3015 | 1472.4 | 636 | 633.4 | 671.2 | 3124.8 | 1702.6 | 1981.6 | 537 | 566 | 405 | 315 | 1254 | 572 | 56 | 810 | 1976 | 36 | 50 | 377 | 957.8 | 485 | 1470.4 | 868.6 | 1642.2 | 3326 | 223 | 555 | 584 | 622.4 | 3186.8 | 607 | 438 | 822 | 696.6 | 2828 | 930.6 | 2419.4 | 360.4 | 987.4 | 494.8 | 316 | 525 | 724 | 276.2 | 1505 | 525 | 451 | 598.6 | 765.6 | 664 | 671 | 908.2 | 821.6 | 497 | 439 | 451.2 | 396 | 511 | 1440 | 646 | 128 | 670 | 1799 | 511 | 3679 | 958
3284 | 401 | 969.8 | 631.2 | 253 | 1150 | 903 | 2819.8 | 518 | 605 | 752 | 347 | 781 | 45 | 1958 | 693 | 286 | 1579.8 | 2327 | 922 | 538.8 | 767 | 1875 | 181.6 | 2572.8 | 509 | 582 | 980 | 713 | 599 | 952.6 | 2589 | 461 | 561.2 | 723 | 1588.2 | 445 | 810 | 1250.2 | 341 | 590 | 522.6 | 468 | 3065 | 293 | 721 | 1001.8 | 125 | 531.4 | 2733 | 445 | 700.8 | 429.4 | 1119.2 | 649 | 639 | 343 | 360 | 838.6 | 584.2 | 855 | 1051 | 1343 | 576 | 836.4 | 795.8 | 3661 | 460 | 1209.2 | 1892 | 313 | 622 | 413.8 | 664 | 555 | 118 | 1031.8 | 752 | 477.2 | 573 | 393 | 586.2 | 821.6 | 2549 | 929.6 | 676 | 663.6 | 4986 | 757 | 606.2 | 488.4 | 3481.4 | 4808.4 | 2973.8 | 237.4 | 442 | 868.6 | 911.4 | 831.2 | 604.8 | 1544 | 869.4 | 798 | 4639.2 | 518 | 1724.2 | 3320.4 | 746 | 1120.4 | 617.8 | 600.2 | 544.6 | 791.8 | 909.2 | 757.8 | 1586 | 448 | 224 | 441.8 | 2575 | 1050 | 328.8 | 314 | 2690 | 95.4 | 744 | 409.4 | 687.4 | 484 | 380.8 | 633.4 | 932.8 | 460 | 2552 | 1470 | 644 | 719 | 778 | 5426 | 1701 | 1858 | 565 | 596.4 | 429 | 470 | 1316 | 572 | 241 | 878 | 2103.8 | 36 | 337 | 429 | 464 | 400.6 | 2376 | 917 | 1055.6 | 3309 | 223 | 535 | 764 | 581 | 3018 | 487 | 46 | 746 | 1342.6 | 2872 | 782 | 687 | 1659.2 | 2229.4 | 486 | 316 | 504.2 | 754 | 113 | 1493 | 477 | 462.2 | 1262.8 | 724.8 | 721 | 896.4 | 548 | 842 | 776 | 451 | 436.4 | 331.8 | 587 | 1480 | 654 | 128 | 676 | 1811 | 576 | 3727 | 882
3413 | 405 | 837 | 812 | 253 | 1110 | 749 | 2822 | 463.8 | 485 | 712 | 415 | 964 | 45 | 2068.8 | 1785.6 | 310 | 934.2 | 2307 | 915.6 | 564 | 767 | 868 | 216 | 2589 | 521 | 635 | 893.2 | 719 | 539 | 974 | 2609 | 485 | 1098.8 | 789 | 311 | 439.6 | 822 | 1132 | 341 | 659.6 | 652.2 | 761 | 2985.8 | 369 | 697 | 981.2 | 125 | 529 | 2883 | 1622.2 | 681 | 525.6 | 791.6 | 758 | 613.4 | 465.8 | 423 | 775 | 579.6 | 747 | 1121.6 | 1521.4 | 1646.4 | 926.2 | 1372.8 | 4681 | 1240.2 | 1259 | 1983.8 | 329 | 646.8 | 497 | 655 | 629 | 126 | 1026.4 | 1119.8 | 624 | 584.2 | 393 | 561 | 822.2 | 2591.2 | 923 | 585.4 | 750 | 6045 | 916.4 | 583.2 | 566 | 1661.8 | 5472 | 2846.6 | 237 | 367.6 | 376 | 1969.6 | 821.4 | 836.6 | 1568 | 1080 | 667 | 4231.6 | 490 | 644.2 | 3920.6 | 2729.2 | 1330 | 620 | 792 | 646.8 | 859 | 707.4 | 646 | 3774 | 374 | 345 | 317 | 2567.8 | 999.6 | 621.6 | 346 | 1242.6 | 281 | 672.8 | 421.4 | 669 | 420 | 387 | 665.4 | 1159.4 | 514 | 848 | 1708 | 664 | 685 | 808.8 | 7561.6 | 1717 | 1866 | 601 | 519.6 | 352 | 435 | 1301.2 | 537 | 302 | 788.4 | 1587 | 36 | 546 | 385 | 1547.4 | 371 | 2292 | 882 | 1086.4 | 3341 | 137.8 | 487 | 788 | 581 | 1385 | 479 | 84.2 | 710 | 728 | 3149.8 | 857 | 746 | 2452 | 4002 | 2489 | 316 | 515 | 732 | 101 | 1431.2 | 486.8 | 455 | 882.6 | 2970.6 | 764.6 | 911.2 | 653.4 | 535.6 | 720.4 | 396 | 394 | 407 | 575 | 1031.6 | 686 | 243.2 | 596 | 1809 | 503 | 3672.4 | 888
1899 | 502 | 882.8 | 830 | 253 | 737 | 772.4 | 3264.8 | 515 | 465 | 712 | 419 | 961.4 | 45 | 2027.4 | 600.6 | 298 | 821 | 2296.8 | 886 | 670.6 | 795 | 1281.4 | 216 | 1433.6 | 461 | 597 | 736.4 | 743 | 535 | 903 | 2595.4 | 493 | 442 | 2461.6 | 291 | 51 | 800.8 | 1070.6 | 57 | 794 | 490 | 737 | 1310 | 449 | 651.4 | 946.6 | 195.8 | 597 | 1149.4 | 512 | 607 | 754.2 | 713.6 | 668 | 640.2 | 1941.6 | 467 | 664.6 | 581.8 | 876 | 1010.4 | 1507 | 700 | 963 | 780.2 | 6123 | 1713.4 | 1329.8 | 1105.2 | 366 | 590.2 | 679.4 | 768.6 | 665 | 58 | 1076.6 | 768.6 | 835.4 | 441 | 415.8 | 506.4 | 797.4 | 2571 | 947 | 523 | 750 | 3529.8 | 1049.6 | 406 | 558.8 | 738 | 4179.8 | 3210 | 225 | 549.8 | 536 | 3104 | 872.2 | 937.8 | 1544 | 693 | 655 | 2136.8 | 454 | 590 | 3864 | 3217.8 | 2489.8 | 714 | 824.8 | 789.8 | 963 | 743 | 655.6 | 3680 | 334 | 338.4 | 329 | 2635 | 761 | 680.8 | 226 | 1123 | 281 | 4652.4 | 474.2 | 701 | 436 | 442.6 | 667 | 1205 | 406 | 708 | 1746.4 | 634 | 752 | 771.6 | 4741.8 | 763.6 | 981 | 762.6 | 482 | 357 | 543 | 1196 | 591 | 440 | 846 | 700 | 36 | 606 | 437 | 364 | 537.4 | 2404 | 814 | 920.4 | 2729.8 | 223 | 477.6 | 764 | 561 | 1028.8 | 475 | 237 | 905 | 792.2 | 3163 | 998.6 | 630.4 | 2443 | 4057 | 2469 | 316 | 513.4 | 2238.2 | 125 | 1349 | 485 | 481 | 480.8 | 3835 | 753 | 790 | 677 | 503 | 187 | 456.4 | 621.2 | 527 | 668.6 | 342 | 728 | 320 | 750.4 | 991.8 | 503 | 796.6 | 834
816.2 | 494 | 761.6 | 935.8 | 253 | 487.8 | 830 | 3335.8 | 1256.8 | 481 | 612 | 1775.6 | 1040.6 | 45 | 1924.2 | 481 | 317.6 | 669 | 2343 | 966 | 776 | 787 | 744 | 216 | 604.8 | 1018.2 | 491.6 | 853.8 | 791 | 571 | 799 | 2242.2 | 501 | 388.6 | 2001.2 | 341 | 51 | 903 | 964.6 | 98.4 | 815 | 2393.6 | 748.8 | 1545.6 | 445.8 | 813 | 754 | 125 | 2633.8 | 634 | 510 | 598.2 | 837 | 2559.2 | 2007.2 | 598 | 3995.8 | 405 | 625.6 | 699 | 890 | 1008 | 1359.4 | 719.2 | 2369 | 173 | 3847 | 1735.8 | 1339 | 586 | 765.2 | 399 | 1263.6 | 922.4 | 1992.6 | 233 | 1289.4 | 417 | 829 | 407 | 386.4 | 406 | 727 | 891 | 855.6 | 567 | 845 | 2917.2 | 870 | 491 | 711 | 693 | 3307 | 951.2 | 189 | 481 | 526 | 3171 | 977 | 850 | 1604 | 825 | 541 | 300 | 500.6 | 594 | 3888 | 3140.2 | 1338.4 | 540.8 | 706.2 | 1017 | 1666.4 | 803 | 1677.8 | 4271.8 | 212 | 475 | 418 | 2798 | 761 | 674.6 | 216 | 1083 | 281 | 4121.4 | 419 | 723.4 | 352 | 497 | 619 | 2258 | 433 | 700 | 1706 | 708 | 821 | 740.6 | 5600.4 | 695.8 | 757.2 | 889 | 588 | 2635.4 | 488.6 | 1191.6 | 591 | 508 | 794.8 | 592 | 36 | 650 | 394 | 424 | 744.4 | 2777.6 | 779.6 | 892 | 313 | 460.6 | 482 | 764 | 332.6 | 556 | 709 | 237 | 921 | 4653 | 3036.2 | 750.6 | 634.4 | 2538.2 | 4076 | 5182.6 | 256 | 415.4 | 4201.8 | 125 | 1389.4 | 899.4 | 529 | 566 | 3817 | 804 | 692.4 | 857.8 | 356 | 133 | 604.4 | 750 | 419 | 819 | 447 | 628.2 | 320 | 741.8 | 6339.6 | 615.4 | 937.8 | 758
933.8 | 512.4 | 603.4 | 3050.2 | 2117 | 507 | 810 | 923.2 | 595 | 481 | 612 | 619 | 1124 | 96 | 2100 | 526 | 220 | 1348.8 | 1498.8 | 806.4 | 750.4 | 663 | 1364 | 78.4 | 598 | 1482.4 | 488 | 797 | 743 | 641 | 816.2 | 768 | 341.8 | 341.6 | 790.2 | 341 | 390 | 855 | 2234.4 | 317 | 891.4 | 2999.4 | 840 | 502.8 | 493 | 1050 | 674.2 | 189.4 | 2672 | 691 | 510 | 572.6 | 819 | 2466 | 2953.4 | 515.2 | 3906.8 | 631.2 | 696 | 689 | 982.4 | 1011.2 | 1394 | 704 | 3509 | 265 | 2489.8 | 1849 | 1284.4 | 571 | 622 | 535.8 | 627 | 865.6 | 4084 | 232 | 1279 | 433 | 845 | 443 | 376 | 566.8 | 679.8 | 536 | 814 | 429 | 1001 | 2034 | 813.6 | 445 | 857.2 | 543 | 970.8 | 361 | 265 | 579.4 | 596.4 | 3267.6 | 965 | 918.8 | 622 | 826.4 | 553.4 | 316 | 1049.8 | 618 | 2604.8 | 4863.4 | 1446.6 | 670 | 501 | 985 | 2808 | 842.2 | 664 | 5117 | 352 | 516.6 | 452.4 | 2327.8 | 806.4 | 638.8 | 1568.2 | 983 | 479.2 | 2691 | 351 | 676.6 | 404 | 442 | 570.6 | 605.6 | 459 | 720 | 1053.2 | 1124.6 | 898.6 | 1185.4 | 5565.8 | 674 | 755.2 | 853 | 540 | 3318 | 449.6 | 1333.4 | 500.6 | 369 | 898.4 | 632 | 216.2 | 728.4 | 362 | 664 | 715 | 2676.2 | 698 | 918.8 | 484.2 | 223 | 526.2 | 798.4 | 283 | 556 | 721 | 237 | 859 | 494.2 | 754.8 | 657 | 476 | 2604.2 | 2732.2 | 5845 | 286 | 362.4 | 3801.6 | 661 | 1519 | 1358.8 | 597 | 746 | 3811.4 | 992 | 495.6 | 766 | 345.4 | 133 | 529 | 670 | 508.4 | 771 | 342 | 687 | 211.6 | 711 | 987 | 687 | 940 | 632
929 | 486 | 1659 | 2892 | 889.6 | 599 | 872.6 | 1094.8 | 667 | 473 | 625.6 | 703.8 | 1056.8 | 176.8 | 2160 | 586 | 296.2 | 3181 | 1434.4 | 2040 | 3504.4 | 645 | 3432.4 | 108 | 645 | 702 | 496.4 | 677 | 803 | 662 | 807 | 1983.2 | 312 | 395 | 1209 | 367.8 | 256.2 | 855 | 824.2 | 383 | 1100.4 | 3060 | 868.6 | 540 | 425 | 1114 | 1003.8 | 285.4 | 2695.4 | 679 | 1649.2 | 481.8 | 818.8 | 2374 | 2985.2 | 508 | 3770 | 762 | 870.8 | 724.4 | 987.8 | 1020 | 1158 | 729.8 | 3385.6 | 309 | 1183 | 1929 | 1143.2 | 426.2 | 702 | 645 | 469 | 888.2 | 4104 | 1687.2 | 1249 | 1072.8 | 864 | 393 | 271.2 | 558 | 622.8 | 1591.6 | 776 | 474.6 | 1049 | 3781 | 989 | 346.6 | 802 | 950.6 | 409.8 | 422 | 313 | 767 | 512 | 2432.8 | 461 | 1012.6 | 463.8 | 1012 | 670 | 324 | 403 | 650 | 665 | 3175 | 1530 | 580.8 | 469 | 1017 | 2824 | 813.8 | 608 | 5092.2 | 307.6 | 778 | 296 | 555.4 | 976 | 612.2 | 3449 | 991 | 340.4 | 2683.8 | 323.4 | 571 | 464 | 567 | 435.8 | 526.8 | 333 | 672 | 745.4 | 3019.6 | 795.2 | 1416.4 | 5052.2 | 533.2 | 804.4 | 971.8 | 1052.6 | 3572.6 | 1083.4 | 2909.4 | 378 | 390 | 864.8 | 895.6 | 205 | 752 | 370 | 729.6 | 599 | 1247.4 | 714 | 2711 | 524 | 211.4 | 703 | 834.8 | 360.6 | 616 | 1532.2 | 396 | 806 | 1222.6 | 684 | 552.8 | 400 | 2227.4 | 769 | 4194.6 | 268 | 213 | 3676 | 2654 | 1591 | 688 | 766 | 1025 | 3857.8 | 976.8 | 513 | 559 | 1400.6 | 133 | 438 | 632 | 493.2 | 783 | 522 | 764.2 | 616.4 | 703 | 1422 | 639 | 960 | 532.2
766 | 457 | 1971.2 | 2844 | 286 | 667 | 911.8 | 1346.6 | 634.2 | 579.6 | 629 | 771.4 | 1004.8 | 209.6 | 1779.2 | 634 | 436.6 | 3261 | 3073.4 | 2899 | 3550.4 | 756.2 | 3518.8 | 263 | 1655.4 | 702 | 661 | 751 | 803 | 750 | 767 | 794 | 322.4 | 419.8 | 3185 | 643 | 188 | 772.2 | 730.4 | 517 | 1091 | 1807.4 | 825 | 575.4 | 437 | 1047.2 | 979.2 | 234 | 2700 | 655 | 448 | 466 | 776 | 2364 | 3017.6 | 1640 | 2398.4 | 762 | 2180 | 755.6 | 863 | 952.2 | 696 | 741.6 | 2371.4 | 285 | 1017 | 1881 | 1079 | 375 | 725.2 | 605 | 429 | 938 | 4152 | 280 | 1063.8 | 3344 | 819 | 484.4 | 365 | 632 | 752 | 794 | 798 | 653 | 929 | 3847.2 | 1173 | 301 | 722 | 530 | 456 | 156.4 | 265 | 639 | 552 | 1124 | 407.8 | 944 | 551 | 998 | 704.6 | 1439.2 | 391 | 650 | 625 | 2183.4 | 727.6 | 704 | 648.4 | 1004 | 2812 | 893.2 | 548 | 5094 | 301 | 658.4 | 416 | 649 | 976 | 433 | 3408.2 | 958 | 191 | 2673.2 | 249 | 571 | 524 | 587 | 1641.8 | 367.2 | 269 | 729.6 | 563.6 | 2950.4 | 750 | 677 | 2164.8 | 526.4 | 5958.8 | 898.8 | 3452.8 | 2153.2 | 386.8 | 3362 | 969.8 | 474 | 801.8 | 878 | 293 | 758.4 | 422 | 828 | 601.8 | 1497 | 698 | 2759 | 600.8 | 197.4 | 691 | 762 | 635.8 | 626.4 | 1079.6 | 314.2 | 714.8 | 691.4 | 754.8 | 439.6 | 376.4 | 503 | 866 | 5144.8 | 280 | 213 | 3342.6 | 2677.2 | 1591 | 708 | 842.8 | 1446.6 | 3893 | 972 | 1097.8 | 515 | 2875.2 | 148.2 | 510.6 | 487.4 | 507.6 | 751 | 520 | 775 | 2292.8 | 567.2 | 847.2 | 618 | 743 | 666
598 | 633.2 | 2793 | 2820.4 | 326 | 781.6 | 2034 | 893 | 673.2 | 652 | 1060.2 | 767 | 2038 | 244 | 2578 | 583 | 802 | 3065 | 2909.8 | 2898 | 3555.2 | 726 | 3404 | 263 | 1844 | 512 | 726.8 | 636.2 | 828.2 | 750 | 943.8 | 752 | 361 | 638.8 | 3185 | 665 | 221.2 | 781 | 793 | 530.2 | 1043 | 886.2 | 744.8 | 691.4 | 293.6 | 1112.8 | 627 | 1987.8 | 634 | 667 | 414 | 536 | 738.6 | 2368.6 | 3156 | 3575 | 455 | 662 | 1639 | 845 | 2115.4 | 1021 | 610 | 610.4 | 1354.6 | 245 | 997 | 1167.8 | 1229.8 | 335 | 663 | 643.6 | 429 | 950 | 2810.4 | 167.6 | 1194.4 | 3332 | 807 | 505 | 285 | 1847.6 | 742.4 | 832.2 | 801 | 621 | 866.6 | 3660 | 1168.4 | 294.2 | 770.8 | 471 | 1056.4 | 121 | 534.2 | 452.8 | 423.4 | 968 | 251 | 961.8 | 578 | 755.8 | 766 | 2883 | 505.4 | 735 | 571.4 | 670.4 | 378 | 632 | 728 | 770 | 2026.4 | 1074.8 | 532 | 5534 | 331.6 | 591 | 380 | 651 | 976 | 409 | 3347 | 1084 | 321 | 2531 | 269 | 697.4 | 1280 | 491.4 | 2485 | 416.4 | 490.2 | 881.2 | 1811 | 2942.2 | 1752 | 721 | 1070.2 | 553 | 7313.4 | 723 | 3870 | 1119 | 433 | 3258 | 332 | 492 | 744.2 | 786 | 435.8 | 733 | 388 | 868 | 476 | 1693 | 575.6 | 2859.8 | 582 | 211 | 554.6 | 3479 | 904.6 | 1609 | 705.8 | 401.6 | 638 | 511 | 2534.4 | 356 | 532.6 | 805.6 | 795 | 1201.4 | 256 | 213 | 1307 | 2702.4 | 2753.8 | 648 | 994 | 3407 | 2921.8 | 2406.4 | 490.8 | 519 | 4406 | 173 | 583 | 465 | 525.8 | 385 | 812 | 780 | 2442 | 502 | 1041.4 | 596 | 763 | 752
750 | 840.8 | 2744.4 | 2526 | 378 | 758.8 | 925.8 | 968 | 640 | 708.6 | 1504.6 | 803 | 2309 | 344.8 | 2522 | 371 | 818 | 591.6 | 2755.4 | 2912.2 | 3572 | 678 | 2883.8 | 267.4 | 1808 | 395.4 | 717 | 601 | 894 | 658 | 911 | 888.8 | 325 | 981 | 3845.6 | 617 | 240.6 | 817 | 1156.8 | 581.4 | 1750.2 | 822.2 | 755.6 | 565.6 | 1563.4 | 1081.8 | 696 | 2678.6 | 689 | 679 | 414 | 521 | 697.4 | 1394.2 | 3076.6 | 3678 | 446.6 | 879.8 | 1190 | 949.8 | 1001.8 | 1078 | 412.8 | 2255.8 | 297 | 182 | 1031 | 591 | 1720 | 285.8 | 651 | 741.8 | 445 | 846 | 777.8 | 58 | 1201 | 3356 | 823.8 | 551 | 289 | 524 | 969.8 | 787 | 747 | 761 | 697 | 2434 | 1273 | 373 | 837.2 | 2623.4 | 3343 | 290.8 | 342.4 | 418.4 | 392.8 | 882 | 283.8 | 897.4 | 575 | 747 | 718 | 2845 | 760 | 735 | 511 | 1880.8 | 799.6 | 415 | 692 | 759.6 | 860 | 740 | 406.2 | 5378.4 | 2005.2 | 542.6 | 380 | 659 | 964 | 52 | 2209.8 | 1092 | 569.8 | 4617.8 | 315 | 729 | 1895.4 | 482 | 2521 | 472 | 749.6 | 852.8 | 630 | 634 | 4129.8 | 655 | 1052.2 | 497.8 | 5934 | 671 | 3832 | 1017.6 | 433 | 3266 | 354.8 | 415 | 910 | 688 | 376 | 773 | 196 | 921.6 | 450.8 | 1252 | 627 | 2793.4 | 556 | 562.6 | 492.8 | 3503 | 941 | 785 | 639 | 725 | 586 | 447 | 2983 | 324.8 | 728 | 955 | 807.6 | 513 | 1624 | 282.4 | 1965.8 | 386.6 | 1674 | 648.4 | 934.8 | 3353.6 | 3769.8 | 1124.8 | 513 | 691 | 5468 | 233.8 | 461.6 | 445.6 | 629.8 | 378 | 522 | 796 | 2466 | 466 | 1027 | 638 | 596.4 | 795.2
1439 | 1003 | 1872.8 | 1352.6 | 307.8 | 697.2 | 846.2 | 802.6 | 684 | 799 | 726 | 913.8 | 2263 | 318 | 2615 | 360 | 716.4 | 597 | 2799 | 2962 | 889.6 | 600.2 | 1195.8 | 274 | 1840 | 382 | 629.2 | 615 | 909 | 635 | 953.8 | 707 | 325 | 421 | 4892 | 578.2 | 268 | 817 | 1926.4 | 676 | 1206.2 | 1056.4 | 706.4 | 672 | 232.8 | 1089 | 829.8 | 2217 | 1201.2 | 786.4 | 520 | 477.6 | 752.4 | 825.8 | 1083 | 3640 | 1708.6 | 946 | 1289.8 | 915 | 1059 | 1074.4 | 534.8 | 2711 | 517 | 220 | 1079 | 611 | 1190 | 415.4 | 603 | 707 | 425 | 830 | 774 | 58 | 1109 | 2812.2 | 838 | 675 | 345 | 512.8 | 1502 | 1312.6 | 669.6 | 707.6 | 878 | 895.4 | 1148.6 | 335 | 636.2 | 2649.2 | 3461.6 | 502.6 | 288.6 | 384.2 | 391.6 | 980 | 441.6 | 716 | 519.8 | 823 | 786.8 | 2372.4 | 1162 | 715 | 519 | 3700 | 1139 | 411 | 644 | 738.8 | 860 | 668 | 342 | 4472 | 2495.4 | 555.8 | 360 | 577 | 909.4 | 52 | 484 | 1050.8 | 760.6 | 3417 | 315 | 738.2 | 2037 | 534.8 | 2514.8 | 440 | 633.2 | 786.4 | 516.6 | 701.8 | 5443 | 577.2 | 1035 | 493 | 5878 | 720 | 3832 | 698 | 549 | 2078.4 | 494 | 391 | 939.4 | 1898.8 | 368.8 | 657.2 | 199.4 | 983.4 | 1427.4 | 1269.8 | 596.2 | 2826.8 | 465 | 914.2 | 3575 | 3421 | 1029 | 775.4 | 542 | 572.6 | 612 | 505 | 3215.8 | 282.4 | 808 | 925 | 707 | 401 | 1966 | 562 | 2840.8 | 353.6 | 1675 | 419 | 766.8 | 3392.8 | 3424.6 | 1015.2 | 523 | 643.8 | 444 | 241 | 377 | 585.4 | 558.4 | 491.8 | 522 | 800 | 2528.8 | 502.8 | 968 | 656 | 704 | 808
785 | 1027 | 542.8 | 549 | 298 | 651.2 | 762.4 | 726.6 | 712 | 1056.8 | 682 | 701 | 2215 | 357.6 | 4644 | 412 | 689 | 669 | 2799 | 2519.4 | 864 | 481.8 | 1194.4 | 298 | 1828 | 370 | 578.4 | 601 | 934 | 627.6 | 1995.4 | 647 | 821.8 | 477 | 584 | 406.2 | 228 | 996 | 3478 | 425 | 794 | 1086.2 | 599.6 | 894.6 | 312.8 | 1818.6 | 833 | 2967.2 | 3275.6 | 886 | 662.4 | 456 | 707.4 | 786.6 | 1083 | 3602 | 3598 | 998 | 1291 | 841.8 | 981 | 1157.8 | 656 | 2761.4 | 329.6 | 233 | 1267 | 1123 | 1056 | 1781.2 | 738 | 811 | 403.4 | 761 | 937.4 | 58 | 1169.8 | 457 | 2197.6 | 627 | 1128.6 | 308 | 1720.8 | 2836.8 | 764 | 558 | 630 | 1135 | 1100 | 190 | 686 | 2686 | 3579.4 | 49 | 1334.4 | 634.8 | 445.8 | 1205 | 510 | 804 | 511.2 | 923 | 821.8 | 306 | 1023.6 | 696.6 | 687.8 | 3800 | 393 | 411 | 580.2 | 758.6 | 864 | 700 | 454 | 3674 | 2521 | 803 | 292.2 | 653 | 787 | 52 | 3074.4 | 918 | 859.6 | 3423 | 299 | 1522.2 | 2045 | 497 | 2518.2 | 428 | 649 | 830 | 371.2 | 574.6 | 5109.8 | 686 | 983 | 615.4 | 1105.6 | 792 | 3858 | 6269 | 525 | 1266 | 440 | 382.2 | 1057 | 735 | 417 | 560 | 289 | 1309.2 | 475.2 | 1207 | 694 | 2084 | 553 | 211 | 3575 | 3400.2 | 838.6 | 1209.2 | 497 | 517 | 547 | 572.2 | 1790.6 | 423.2 | 755.2 | 950.8 | 600 | 343 | 1987.6 | 462.8 | 5288 | 500 | 706 | 497 | 751 | 2999.2 | 3059 | 1163 | 525 | 651 | 455.4 | 341 | 378 | 565.8 | 455.4 | 433 | 524 | 804 | 2277.2 | 415 | 999 | 722 | 564 | 2865.8
668.8 | 1020.8 | 442 | 577 | 260 | 801.4 | 698 | 760 | 563.6 | 998.2 | 682 | 690 | 2263 | 383.8 | 2324.4 | 423 | 571 | 765.8 | 1177.4 | 591.4 | 805 | 441 | 871.4 | 334 | 1904.4 | 310 | 716 | 732.2 | 933 | 668 | 810 | 1711.8 | 634.8 | 3039.6 | 581.6 | 1035 | 288 | 1008 | 3540.2 | 381 | 794 | 762 | 490.6 | 486 | 444 | 1358 | 781 | 2466.2 | 3354 | 814 | 756.8 | 471 | 659 | 785 | 1145.8 | 685 | 3595 | 984 | 1187 | 809.8 | 837 | 1041.8 | 770.8 | 2969.2 | 410.6 | 300 | 2384.8 | 1183 | 992 | 616 | 782 | 659 | 472.2 | 861 | 1014 | 58 | 1074.8 | 433 | 4326.4 | 615 | 841.8 | 352 | 1011 | 3185.2 | 789 | 557 | 1849.8 | 1030.2 | 1316.4 | 297.6 | 885 | 2606.8 | 3012.6 | 73.6 | 3020.4 | 933.6 | 431.4 | 1085 | 504.6 | 829 | 790 | 885.4 | 677 | 250 | 986 | 623 | 654 | 3699.2 | 306 | 362.4 | 469 | 2121.6 | 901 | 752 | 542 | 3563.6 | 1205.4 | 947 | 220 | 696 | 718.2 | 52 | 3780.6 | 858 | 792.8 | 3423 | 322.2 | 2537.4 | 2003 | 383 | 2219.6 | 432.4 | 455 | 729 | 331.8 | 723.4 | 3194 | 728 | 783.6 | 783 | 1875.2 | 2588.8 | 2988.4 | 2015.2 | 509 | 1266 | 404.6 | 396.8 | 1066.6 | 715 | 417 | 560 | 333 | 728 | 500 | 1173.8 | 763.2 | 767 | 609 | 211 | 3645.8 | 970 | 761 | 1185.6 | 466.2 | 425 | 499 | 679 | 534 | 563 | 848 | 903.2 | 564 | 379.4 | 2347 | 519 | 5213.4 | 546 | 608 | 510.6 | 737.8 | 2961.6 | 3039 | 3078.8 | 593 | 651 | 503.4 | 681 | 381 | 593.6 | 404 | 289 | 552 | 739.4 | 783.2 | 775 | 773 | 657 | 1751.4 | 3474
698 | 1037.2 | 498 | 589 | 326 | 767 | 627 | 1014.4 | 534 | 1067 | 682 | 618 | 2215 | 511 | 1583 | 833.4 | 577 | 850 | 709 | 552 | 815 | 567 | 888.4 | 420 | 1088.6 | 224 | 222 | 889 | 718 | 664 | 766.2 | 2561 | 529 | 3177.4 | 1124.8 | 1515 | 301.6 | 948 | 3483 | 517 | 778 | 703.2 | 444.2 | 478.4 | 516 | 980 | 733 | 1720 | 3126.4 | 691.2 | 819 | 508.8 | 668 | 805 | 1244.6 | 619.4 | 3685 | 1062.4 | 1749.8 | 659 | 769 | 939.6 | 744.8 | 3062.8 | 535 | 795.8 | 1213 | 55 | 1072 | 690 | 654 | 547 | 505 | 1167.6 | 1067.4 | 58 | 1005.6 | 537.4 | 3740 | 923 | 510 | 621.8 | 1354 | 2623.2 | 772.2 | 834 | 715 | 1004 | 2132 | 343 | 961 | 2472 | 689 | 172 | 3114.2 | 680 | 500 | 1159 | 624.4 | 831.6 | 843 | 883 | 625.6 | 206 | 845.8 | 668.6 | 634 | 2379.2 | 777.2 | 325 | 528 | 781 | 921.2 | 819.6 | 558 | 3017.4 | 339 | 889.2 | 164 | 780 | 707 | 52 | 3792 | 920.8 | 688.6 | 461 | 337.6 | 2533 | 1835.6 | 259 | 1318.2 | 545.2 | 435 | 649.2 | 809.2 | 905 | 2500 | 704.2 | 1162.6 | 951 | 3826 | 3031 | 1778 | 3523 | 533 | 1254 | 475.4 | 568 | 1043.4 | 595.2 | 220 | 50 | 369 | 756 | 548 | 993 | 621.2 | 803 | 609 | 211 | 107 | 2138 | 751 | 1182 | 640 | 46 | 606.2 | 781 | 587 | 615 | 850 | 814.4 | 705.8 | 452 | 2800.8 | 497 | 5081.8 | 589 | 600 | 514.6 | 726.2 | 3565 | 3039 | 4335 | 624 | 630.2 | 732 | 74 | 457.8 | 670 | 452 | 345 | 596 | 687 | 382 | 629 | 752 | 893.2 | 2587.8 | 3646
701.2 | 1078 | 643.2 | 597 | 334 | 765 | 662 | 795.6 | 522 | 1121 | 758 | 479.2 | 675 | 471 | 2783.4 | 1134.4 | 681 | 860 | 643 | 588 | 855 | 525 | 676 | 669.6 | 852 | 353.6 | 222 | 889 | 718 | 656 | 828.6 | 3649.8 | 553 | 3243 | 3303.4 | 2968.6 | 2292 | 948 | 4357.8 | 503 | 754 | 779.6 | 527 | 347.6 | 558 | 880 | 961.6 | 521 | 653 | 1737 | 804.6 | 660 | 548 | 841 | 1226 | 421 | 2457.4 | 1172.4 | 3595 | 709.8 | 658.2 | 763 | 822 | 1874.6 | 378.2 | 2487 | 1240.2 | 55 | 1140 | 521.6 | 606 | 533.8 | 581.8 | 1496.2 | 923 | 58 | 1113 | 591 | 3728 | 2154 | 681 | 648.2 | 810.2 | 2621 | 953 | 893 | 673 | 2582.8 | 2180 | 456.8 | 1087.4 | 1241 | 614.6 | 172 | 2634.8 | 1763.4 | 539 | 1415 | 601.2 | 855 | 747 | 883 | 625 | 1289.4 | 789 | 873.6 | 472 | 514 | 164 | 325 | 504 | 672 | 877.6 | 775 | 461 | 661 | 132.6 | 918 | 200 | 714 | 707 | 120.8 | 3776.2 | 967.4 | 617 | 556.2 | 348 | 2585.8 | 3212.8 | 328.8 | 2614 | 887 | 531 | 701.8 | 2842.8 | 921 | 1245 | 905.6 | 2925 | 930.6 | 3753.2 | 2985.6 | 1802 | 3526.4 | 565 | 1306 | 538 | 564.8 | 1055.4 | 589.2 | 262.4 | 50 | 409 | 800 | 892.8 | 663.8 | 598 | 757.4 | 633 | 211 | 142.4 | 2178 | 787 | 1201.6 | 700 | 46 | 625.6 | 773 | 683 | 737.2 | 764 | 961 | 830.8 | 584 | 1438.4 | 472.2 | 4496 | 674.2 | 683 | 524.4 | 775 | 3528.4 | 1688 | 4404 | 768 | 787.2 | 1099.2 | 178 | 338 | 581.6 | 585 | 1639 | 552 | 719 | 408.4 | 427 | 665 | 1058.4 | 2590 | 3500
676 | 926 | 978.6 | 5398.4 | 523.4 | 837 | 669.8 | 544 | 519.6 | 952.4 | 566 | 512 | 855 | 422.6 | 3068.8 | 518.2 | 2981 | 856.6 | 643 | 669 | 859.8 | 591.2 | 660 | 716 | 960 | 328.2 | 222 | 879 | 722 | 1012.8 | 900.6 | 2987.8 | 657 | 3256.8 | 3519 | 1921 | 2407 | 1763.8 | 4469.4 | 543 | 775 | 753 | 569.4 | 439.6 | 624 | 868 | 742 | 521.6 | 637 | 1723.6 | 892.2 | 827.8 | 530 | 831.4 | 1286 | 397 | 907.8 | 1114 | 3827 | 2359.2 | 718 | 726.6 | 891 | 481 | 489.2 | 2717.2 | 2332 | 55 | 1144 | 489 | 789 | 690.6 | 607 | 810 | 823.2 | 58 | 1352.8 | 1645.2 | 2521.4 | 2108 | 761 | 540.8 | 749 | 2591 | 972.2 | 969 | 669 | 2775 | 2159.2 | 505.4 | 1119 | 373.2 | 431 | 172 | 446 | 2613.8 | 573 | 1375 | 430 | 894.4 | 643.4 | 800.8 | 600 | 2840 | 805 | 1103.2 | 508 | 550 | 178 | 265 | 504 | 604 | 776 | 868.4 | 449.6 | 1138.2 | 187 | 778.8 | 231.8 | 659.2 | 1103 | 138 | 1166.6 | 1007.4 | 605.8 | 538 | 423 | 2276.4 | 3204 | 652.4 | 2626 | 723.2 | 595 | 599 | 2830.8 | 927.4 | 1206 | 958 | 3029.6 | 927 | 3891.8 | 1566.6 | 1874 | 3068.4 | 601 | 1282.8 | 1713 | 653 | 824.8 | 562 | 237.8 | 50 | 388 | 868 | 797.2 | 457 | 481.2 | 639 | 642.4 | 211 | 186.4 | 2134 | 1027 | 2078.4 | 745 | 46 | 667 | 1916.2 | 1669.4 | 698.2 | 752 | 636.4 | 1018 | 612 | 405.8 | 481.8 | 1001.4 | 987.4 | 683 | 591 | 789 | 3524 | 714 | 4451 | 904 | 842.6 | 1252.6 | 178 | 360 | 583 | 565 | 1693 | 502 | 784.6 | 731.8 | 445.2 | 629 | 846 | 1895.2 | 1349
866.6 | 1121 | 1162 | 535 | 551 | 746 | 827.4 | 597 | 628 | 860 | 634 | 520 | 2841 | 320.6 | 3194.6 | 593 | 3547 | 752.4 | 619 | 705 | 717 | 600 | 1182.4 | 845 | 1014.8 | 527 | 84.4 | 1109.4 | 667.2 | 807.4 | 890 | 1398.2 | 709 | 4403.6 | 3456 | 1899 | 2502 | 3103.6 | 4443.4 | 3678 | 799.4 | 781.8 | 703 | 414 | 736 | 908 | 862 | 567.8 | 704 | 1721.4 | 1213 | 908 | 550 | 912.6 | 1303.6 | 1457.2 | 1279.6 | 2207.8 | 6670.2 | 567 | 766 | 2479.2 | 861 | 642 | 392.4 | 2903 | 1006 | 55 | 1121 | 486 | 828.2 | 515 | 674 | 866 | 610 | 58 | 1417.6 | 547 | 1605 | 2169.2 | 778.6 | 651.4 | 777 | 1916.8 | 972 | 1052.8 | 977 | 3089.4 | 3325.6 | 391.4 | 1021.8 | 341 | 436.4 | 147.4 | 432 | 2600.2 | 775.2 | 1259.2 | 400.6 | 1022 | 439.2 | 852.2 | 530 | 2840 | 789 | 1016 | 592 | 574 | 181.6 | 1700.2 | 608 | 551.2 | 694 | 5904.4 | 558 | 871 | 151 | 613 | 257 | 570.2 | 1434.8 | 138 | 547 | 960 | 492 | 1564 | 448 | 742 | 3995.2 | 847 | 2626 | 844 | 575 | 605.8 | 2863.8 | 2693 | 1334 | 958 | 3065.2 | 2373 | 2682 | 727.2 | 1998 | 1029 | 677.8 | 1306 | 2611.4 | 866.2 | 917.6 | 619 | 323.4 | 155 | 480 | 892 | 478 | 492 | 1129.2 | 635 | 652 | 211 | 346.6 | 2170 | 1122.8 | 2327 | 718.6 | 46 | 470 | 712 | 3089.4 | 929.8 | 835.2 | 463 | 905.2 | 600 | 351 | 525.8 | 671 | 949 | 648 | 600 | 877.8 | 1159.4 | 726 | 2827.6 | 996 | 932.6 | 536 | 178 | 275.2 | 607.2 | 383.2 | 1772.6 | 546 | 977 | 694.2 | 404.6 | 602.2 | 880.2 | 712.2 | 1219.6
804.6 | 1083 | 942.6 | 758.2 | 592.2 | 1925.2 | 706 | 538.6 | 538 | 860 | 658 | 544 | 2873 | 357 | 2821.8 | 688 | 4807.6 | 1866.2 | 793.8 | 834.8 | 715 | 736 | 609 | 1045 | 761 | 497 | 50 | 1039.2 | 642 | 839 | 852 | 731 | 709 | 4415.6 | 4213.8 | 1651 | 844 | 4927.8 | 4559 | 3690 | 858 | 902.2 | 1554.2 | 673.8 | 850 | 1144.4 | 906.4 | 614 | 623.2 | 1810 | 1948 | 920 | 700 | 1035 | 1360 | 337 | 623.2 | 883 | 4390 | 729 | 823 | 2146.6 | 960.6 | 700 | 739 | 2899 | 1130 | 55 | 863.4 | 496 | 857 | 434.2 | 630 | 827.8 | 587 | 58 | 1366 | 185.2 | 711 | 2000.8 | 646.2 | 642 | 773 | 743 | 1048 | 809.8 | 801 | 2875 | 2166 | 267.8 | 768 | 393 | 431 | 49 | 422 | 3273 | 794.4 | 1024 | 296.2 | 1042 | 425.8 | 968 | 663.4 | 2359.4 | 349 | 2952 | 2694.4 | 701.2 | 322.8 | 529 | 716.6 | 527 | 705 | 1354 | 574 | 951 | 211 | 610 | 297 | 530 | 628.4 | 120.8 | 1905 | 2462 | 628.4 | 3343 | 514.8 | 695 | 5185 | 812 | 2750.2 | 829.8 | 455 | 686.8 | 370.4 | 3018 | 1292 | 958 | 3029.6 | 880.6 | 891.6 | 932 | 1987.2 | 1069 | 787 | 1894.4 | 2579 | 1017.4 | 753 | 499 | 392.6 | 225 | 448 | 696 | 629 | 622.8 | 810.6 | 617 | 700 | 240 | 602.8 | 2132.2 | 1298 | 2331 | 744.8 | 46 | 502 | 652 | 3077.6 | 1187.4 | 909 | 343 | 798.6 | 712 | 1433 | 753.6 | 643.8 | 897.8 | 581.8 | 516 | 939 | 438 | 726 | 4260 | 918.8 | 982 | 616 | 152 | 219 | 624 | 356 | 1925.8 | 1560.6 | 2122.6 | 460 | 553 | 713 | 804 | 1140.6 | 1081
611 | 1031 | 734 | 1053 | 445 | 857 | 682 | 524 | 562 | 874 | 708.4 | 544 | 3062.8 | 397 | 2859 | 691.8 | 1724.4 | 701 | 851.4 | 810 | 707 | 692.4 | 620.2 | 796.4 | 783 | 730.4 | 50 | 1104.8 | 645 | 936 | 434.2 | 2183 | 689 | 3361.4 | 3471.8 | 2209.2 | 344 | 2661 | 4549.2 | 3698 | 806.6 | 879.2 | 1156.6 | 641 | 802 | 1243 | 853 | 582.6 | 3107 | 1832.8 | 2083.2 | 975 | 684 | 1020.6 | 1323.6 | 377 | 764 | 947 | 4366 | 668 | 748.6 | 2138.2 | 1785.4 | 726 | 3287.4 | 2886.2 | 2812.4 | 55 | 1163 | 528 | 3993.6 | 363 | 800.4 | 779 | 775.8 | 58 | 1386.2 | 46 | 679 | 772.6 | 662 | 443 | 750.4 | 840.2 | 716.8 | 501 | 1493 | 2174.2 | 2119 | 313 | 780 | 623 | 431 | 49 | 422 | 1503.6 | 877.8 | 949.6 | 407.2 | 1066 | 424 | 809 | 747.6 | 1556.8 | 353.6 | 4839.2 | 6056.6 | 806 | 411 | 485 | 1027 | 795 | 997 | 1338 | 706 | 1051 | 348.2 | 578.8 | 325 | 506 | 879 | 219.2 | 1845 | 3142 | 795.2 | 3240.6 | 1434 | 664.2 | 3032.2 | 798 | 2782.8 | 912.2 | 444.6 | 636 | 485.8 | 2990.8 | 1278 | 785 | 861 | 821 | 865.8 | 916 | 1443.6 | 1790.6 | 882.2 | 2915 | 2762 | 1004 | 833 | 449 | 408.2 | 225 | 356 | 552 | 765.8 | 584 | 516 | 617 | 819.2 | 240 | 814.6 | 1776 | 1142 | 2160 | 696.4 | 67 | 522 | 692 | 2964 | 505 | 917 | 503 | 790 | 757.4 | 346 | 745.2 | 609 | 948.8 | 684 | 408 | 983 | 402 | 754.8 | 5226 | 785 | 1073.2 | 512.8 | 48 | 343 | 732.4 | 346.2 | 2116 | 583 | 888 | 558.8 | 1601 | 761 | 671 | 3515.4 | 977
583.4 | 2202.6 | 624.8 | 1091 | 442 | 1186.6 | 642 | 724 | 576 | 822.8 | 681 | 576 | 676.4 | 342.6 | 824.8 | 639.6 | 625.4 | 208 | 662.6 | 758 | 729 | 627 | 564 | 766 | 1152.8 | 627 | 213.8 | 1084 | 717 | 890 | 406.4 | 885.6 | 609 | 5382.4 | 1710.8 | 626.8 | 491.8 | 701.2 | 4448.2 | 3682 | 801 | 785 | 574.6 | 586 | 911.2 | 1269.8 | 1327 | 430.2 | 3114 | 2385.6 | 2132.4 | 892.6 | 708 | 967 | 1321.8 | 531.6 | 854 | 899 | 4354 | 550 | 745 | 2060.8 | 2930.8 | 1814.2 | 2915.8 | 1069.8 | 3190.8 | 55 | 1008 | 1084.2 | 5974 | 547 | 923.8 | 678.2 | 721 | 58 | 1451.8 | 46 | 711 | 880 | 662 | 457 | 733 | 773 | 730 | 525 | 1947 | 3793 | 2123 | 351 | 1197 | 1783.8 | 412.8 | 86.4 | 478 | 526.6 | 1058.4 | 951.2 | 405.2 | 1077.2 | 342 | 734 | 1221.8 | 344.8 | 371 | 5235 | 6266.4 | 704 | 560.6 | 158 | 247 | 418 | 1078 | 1146 | 904 | 988.8 | 469 | 656.2 | 372 | 538 | 951 | 261 | 2002.6 | 3078 | 805.6 | 3306 | 510 | 594.2 | 2506 | 717.6 | 633 | 845.6 | 447 | 193.8 | 669 | 1592.2 | 1208.6 | 783 | 815.6 | 862.6 | 777 | 1246 | 773 | 1369.8 | 870.4 | 2903 | 2005 | 1128 | 778.6 | 479 | 401 | 234 | 368 | 753.2 | 566.8 | 623.4 | 2133.4 | 839 | 854 | 240 | 273 | 704 | 1242 | 1958.8 | 670 | 151 | 642.8 | 721.2 | 3032 | 607.8 | 1014 | 575.8 | 2978.4 | 656.4 | 322 | 662 | 749 | 708.6 | 686 | 368 | 865 | 391.6 | 723 | 3896 | 647 | 1071 | 338 | 48 | 351 | 930.2 | 421.4 | 2032 | 503 | 899.4 | 763.4 | 1565 | 761 | 47 | 3766.6 | 989
562.8 | 1083 | 721.2 | 3832.4 | 622 | 1281 | 687.6 | 545.6 | 546 | 849.2 | 673 | 689.2 | 694 | 238.6 | 1190.8 | 451 | 805 | 208 | 614 | 758 | 1149.8 | 726.2 | 2891.2 | 710 | 1601 | 555 | 372.2 | 1145.8 | 809 | 902 | 545 | 822.8 | 609 | 3039 | 1720 | 636.6 | 719 | 722.2 | 4343.2 | 1779.6 | 819 | 813 | 449 | 586 | 1056 | 1193 | 1690 | 425 | 4430.2 | 1111.8 | 2052 | 804 | 572 | 876.2 | 1582 | 3489.8 | 914 | 823 | 1294.4 | 590 | 757 | 2088.2 | 2625.6 | 811.2 | 2601.8 | 668.4 | 3028.8 | 55 | 873.8 | 2723.4 | 5902 | 531.8 | 864 | 724 | 801 | 127.6 | 1128 | 132.8 | 719 | 744 | 632 | 659.8 | 949 | 929 | 760 | 716.2 | 1962.8 | 3757 | 2171 | 373 | 3141.4 | 653 | 269.6 | 236 | 472 | 637 | 853 | 850.2 | 421 | 793.6 | 339 | 850.4 | 1605.2 | 350 | 301 | 5351 | 5982 | 1901.4 | 551 | 54 | 165.8 | 411.6 | 958 | 1138 | 943.6 | 994 | 493 | 733 | 432 | 478 | 993 | 261 | 1942.2 | 2076 | 897.4 | 2180 | 566 | 547 | 2157.4 | 668 | 572.4 | 906 | 487 | 123 | 649.8 | 690.6 | 1119 | 743 | 930.6 | 836.8 | 657 | 1034 | 1037 | 1041 | 849.4 | 2887.2 | 718 | 1164 | 899 | 1841.8 | 341 | 199 | 361 | 787.6 | 473.6 | 1226.4 | 2424.8 | 779.8 | 854 | 240 | 252 | 644 | 1246.4 | 1924.2 | 682 | 151 | 750 | 1921.2 | 3129.6 | 713 | 2177.8 | 1409.6 | 3761 | 761 | 368 | 582 | 797 | 678.2 | 712.6 | 368 | 722.6 | 358 | 621 | 6426.2 | 584.6 | 2078.6 | 534.4 | 48 | 365 | 935.8 | 509 | 1996 | 439 | 894 | 844.2 | 1663.4 | 739 | 47 | 3747.2 | 1037
572 | 1216.6 | 915 | 3081.8 | 380 | 1233 | 636.4 | 538.6 | 546 | 890 | 641 | 804 | 1168.2 | 329.8 | 1192 | 439 | 567.4 | 177.4 | 614 | 651.8 | 1011.8 | 794.6 | 3374 | 795.8 | 823.8 | 593.8 | 346 | 988.4 | 829 | 862 | 2247.4 | 646 | 606.4 | 3064 | 1606 | 589.4 | 634.2 | 623.4 | 4372.8 | 486 | 845 | 826.8 | 493 | 475.6 | 1056 | 1181.2 | 745 | 461.8 | 1397.2 | 878.8 | 2095 | 836 | 576 | 975 | 1462 | 3521 | 806 | 893 | 789 | 694.8 | 859 | 2025.8 | 2577 | 410 | 2622 | 680 | 3000 | 55 | 606 | 624.2 | 5878.6 | 506 | 2205.4 | 824 | 889.8 | 232 | 954 | 263 | 767 | 500 | 587 | 354 | 769.6 | 849 | 759 | 790 | 2152 | 3690 | 2175 | 535 | 2976.8 | 626.8 | 332.6 | 236 | 460 | 671.4 | 815.2 | 949 | 481.4 | 802 | 304.2 | 886.8 | 611 | 350 | 5289.8 | 3387 | 4664.2 | 708 | 571.8 | 54 | 44 | 1066.2 | 1324.8 | 1066 | 404 | 979.4 | 678.2 | 663 | 460 | 474 | 1057 | 261 | 2373.2 | 485 | 992.6 | 353 | 619.8 | 466 | 527 | 608 | 688.6 | 916.4 | 623.8 | 123 | 547.4 | 997.4 | 1075 | 703 | 934.8 | 828.4 | 477 | 886.2 | 2354 | 1231.4 | 925 | 2906 | 652 | 1170 | 1469.4 | 2757 | 368 | 119 | 392.2 | 1182.8 | 634 | 781.2 | 1757 | 686 | 787.2 | 240 | 256 | 650.4 | 1065 | 1917 | 630.6 | 151 | 747.6 | 1021.2 | 682 | 667 | 2149.8 | 1952.8 | 3865 | 1048.8 | 464 | 510.8 | 3185 | 550.6 | 833 | 566 | 699.6 | 1468.8 | 573 | 4938 | 676 | 894.2 | 632 | 48 | 729.2 | 838.4 | 588.8 | 1899.2 | 1363.8 | 922 | 1931.4 | 1662 | 873.2 | 47 | 3140 | 1122
625.8 | 1182 | 915 | 2959 | 334 | 1233 | 714.6 | 1961.2 | 1660.6 | 779.6 | 617 | 841.2 | 1479.6 | 580.6 | 811.8 | 439 | 607 | 55 | 626 | 617 | 740 | 860 | 3351 | 479.2 | 653 | 1045 | 456 | 967.8 | 845 | 713 | 2668 | 728 | 696 | 3187 | 1790 | 625.8 | 615 | 759.4 | 3910.4 | 420.2 | 745 | 795.8 | 537 | 415.6 | 967.2 | 1039 | 710.4 | 413 | 951.6 | 770.4 | 1909.8 | 826.4 | 636 | 933 | 1438 | 3703.4 | 686.2 | 695 | 790 | 694 | 839 | 1433.8 | 2513 | 420.4 | 2726 | 670.4 | 7686.8 | 55 | 778 | 621.6 | 2913.8 | 418 | 2590 | 748 | 995.4 | 232 | 1101.2 | 263 | 983 | 485 | 575 | 387 | 702 | 969 | 819 | 908 | 2116 | 3135.8 | 2072.6 | 444 | 3040 | 698.8 | 347 | 236 | 536.8 | 646.6 | 698.6 | 970 | 335 | 670.2 | 250 | 893.6 | 570.8 | 454 | 610 | 3403.2 | 1096 | 640 | 600.6 | 54 | 44 | 3932.6 | 558 | 1050 | 496.4 | 946.6 | 933.4 | 699 | 412 | 442 | 948.8 | 177.4 | 2767.4 | 579.8 | 857.8 | 360.2 | 609 | 704.8 | 455 | 787 | 930.2 | 939.4 | 599 | 391.8 | 423 | 1397 | 851 | 733 | 979 | 634.6 | 477 | 881 | 1369.6 | 1357.6 | 2005.8 | 2808 | 5149.4 | 1061 | 2403 | 2797 | 408 | 119 | 393 | 1334.6 | 697.6 | 811.2 | 1733 | 568.6 | 696.4 | 229.8 | 256 | 746.2 | 1041 | 1938.8 | 759 | 88 | 773 | 1075.6 | 786 | 691 | 929.6 | 2176.6 | 3874 | 964 | 484 | 514.4 | 3790 | 437.8 | 830 | 586 | 1248.4 | 4826 | 573 | 4973.2 | 669 | 715 | 663 | 48 | 719.6 | 940 | 784.6 | 1679.2 | 2837 | 968.8 | 1583 | 1708.2 | 1024 | 47 | 706 | 1176
660 | 2474.4 | 915 | 3004 | 287.6 | 1043 | 730.6 | 684 | 586 | 754.4 | 637 | 772 | 435 | 707 | 898.2 | 527.8 | 667 | 55 | 620 | 643.4 | 764 | 143.2 | 3849.4 | 542 | 780.8 | 854.4 | 520 | 1011 | 824.8 | 757 | 2665 | 662 | 696 | 3063.8 | 1454.2 | 633 | 538 | 684 | 1967 | 1758 | 776.4 | 817 | 510 | 467.8 | 908 | 1151 | 706 | 436.2 | 1060.8 | 750.8 | 1808 | 826 | 723 | 1290.6 | 1462 | 3912.6 | 689 | 660 | 746 | 816.4 | 849 | 789.4 | 2459.6 | 578.2 | 2829.2 | 644 | 1668.8 | 55 | 877.6 | 557.8 | 536 | 405.8 | 2662 | 704 | 1005 | 232 | 1098.6 | 132.8 | 988.8 | 619 | 584 | 383 | 2055 | 6448.2 | 704 | 889.8 | 2116 | 840.8 | 1999 | 379 | 937 | 756 | 1726.8 | 236 | 600 | 601.6 | 615 | 1090 | 349 | 726 | 45 | 811 | 784.6 | 592.8 | 707 | 3420 | 676 | 681.2 | 635.6 | 54 | 44 | 3951 | 542 | 1156.4 | 478.8 | 964 | 751.8 | 626 | 512 | 450 | 834 | 52 | 481.4 | 3147.6 | 925.6 | 299.8 | 570 | 1105.2 | 451 | 737.2 | 487 | 871.4 | 703 | 391.2 | 466.2 | 1297.6 | 773 | 892.4 | 1001.6 | 517 | 476.4 | 888.2 | 1353.2 | 1367.4 | 796 | 2288.8 | 123 | 1030.4 | 2069 | 2837 | 487.2 | 167 | 2389.8 | 599 | 652 | 696 | 1738.6 | 642 | 620 | 320.6 | 167.6 | 765.8 | 1068.2 | 2011 | 671.4 | 46 | 772.8 | 974 | 553 | 603 | 688.8 | 2237.4 | 1340.4 | 817 | 484 | 514.8 | 4043.6 | 365.6 | 710 | 550 | 2775 | 3383 | 539 | 5158.8 | 593 | 749.4 | 614 | 48 | 386 | 872 | 78.4 | 1586 | 2967 | 854 | 1030.4 | 1709 | 1024 | 47 | 641.6 | 1174
640 | 1328 | 872.6 | 3026 | 288 | 977.6 | 605 | 803 | 594.6 | 755 | 602.4 | 820.4 | 387 | 787 | 1166.4 | 634 | 691 | 55 | 661 | 513 | 948.8 | 44 | 1111.2 | 520.2 | 1250.4 | 509.4 | 355.2 | 1134.2 | 1025.2 | 749 | 2699 | 592.4 | 733.2 | 1508.6 | 547 | 539.4 | 376 | 609 | 1871 | 805 | 902 | 612.2 | 553.6 | 348.2 | 645 | 1181 | 650 | 530.6 | 1011 | 1320.6 | 1815 | 754.4 | 761.8 | 1145 | 1095.6 | 960 | 700 | 662.8 | 762 | 731 | 868 | 737.2 | 531 | 1025 | 1670.2 | 687.2 | 271 | 55 | 741 | 698 | 504 | 563 | 3992.4 | 769 | 935 | 232 | 1186 | 46 | 940 | 739 | 623.6 | 623 | 593 | 665 | 621 | 695.8 | 2116 | 804 | 1790.6 | 357 | 855.4 | 858.6 | 7452 | 86.4 | 598.4 | 545 | 571 | 1157 | 340.2 | 782 | 45 | 803.2 | 798 | 772 | 743 | 3409 | 546 | 646 | 716 | 54 | 44 | 3951 | 2101.2 | 2294.2 | 586.8 | 980 | 792.8 | 630.8 | 512 | 526.8 | 1010.8 | 52 | 1622 | 2996 | 957 | 247.2 | 584.2 | 1616 | 463 | 618.4 | 427 | 708.2 | 603.8 | 51 | 566.6 | 1275 | 733 | 942.8 | 786.2 | 1074.2 | 536.4 | 769 | 1258 | 3338 | 792 | 1501 | 123 | 1135.6 | 1020.2 | 2859.4 | 494 | 239 | 2483.4 | 599 | 660 | 539.8 | 1743.6 | 740 | 536 | 345 | 35 | 1287.4 | 1013 | 2003 | 813 | 46 | 554 | 882 | 2064.6 | 664 | 654 | 7865.6 | 698 | 611.8 | 1192 | 458 | 4241 | 515 | 606 | 495.6 | 2833 | 3446.6 | 1635.4 | 2635.8 | 567 | 759.8 | 626 | 48 | 407 | 818.8 | 188 | 1541.6 | 2941 | 831 | 951.2 | 561 | 1028 | 47 | 505 | 1186
1017 | 1266.4 | 603 | 2164.6 | 324 | 959.2 | 594.2 | 887 | 539 | 953.8 | 2099.4 | 611.4 | 1660.6 | 921.4 | 820 | 702 | 693.6 | 55 | 1770.8 | 533.4 | 1060 | 44 | 660 | 482 | 860.4 | 504 | 381 | 977 | 805 | 845 | 1525.2 | 590 | 709 | 479 | 1721.2 | 466 | 436 | 627.6 | 1571.4 | 833 | 928.6 | 730.8 | 736 | 308 | 638.4 | 52 | 526 | 585.8 | 891 | 697.8 | 1846.6 | 764 | 845 | 2354.6 | 1002.8 | 978 | 742.8 | 669 | 728.8 | 585.4 | 838 | 1604 | 527.4 | 1568.8 | 1483 | 644.8 | 408.6 | 55 | 647.2 | 1440.4 | 569.6 | 798.8 | 1592.2 | 819 | 914.4 | 58 | 1114 | 46 | 940 | 587 | 623.4 | 683 | 578 | 652.2 | 597 | 514.2 | 1880 | 832 | 905 | 376.6 | 734 | 985 | 2587.8 | 49 | 429 | 578.2 | 1268.2 | 1378.4 | 326 | 1002 | 45 | 718.4 | 746 | 772 | 690.2 | 3341.6 | 586 | 576 | 799.6 | 54 | 44 | 3376.4 | 2542.6 | 1796.4 | 674 | 1050.4 | 1659.2 | 593.6 | 556 | 525 | 902 | 52 | 1925 | 3100.2 | 949.8 | 368 | 665 | 525.8 | 1559.6 | 51 | 454.8 | 1129 | 532 | 51 | 648.8 | 1157.6 | 721 | 898 | 916.4 | 1654 | 483 | 774 | 4219.8 | 3927 | 674 | 1499.8 | 123 | 56 | 1088 | 2389.4 | 486 | 391 | 2555.6 | 618.4 | 568.2 | 496 | 1754 | 732 | 454.6 | 345 | 35 | 47 | 869.4 | 1992 | 797 | 114 | 539.6 | 681 | 3029 | 2075.8 | 694 | 3544.2 | 671 | 567 | 804.6 | 466 | 1431 | 469 | 635.6 | 304.2 | 2743.4 | 3226.8 | 1288.2 | 1524.6 | 588 | 753.4 | 702.4 | 48 | 551 | 778 | 188 | 1523 | 2859 | 815 | 912.2 | 1658.2 | 1010 | 47 | 465 | 1142.6
1761.6 | 1080.2 | 619 | 822.4 | 1650 | 807.2 | 650.4 | 753 | 657.6 | 909 | 1020 | 605 | 442 | 765.6 | 853.6 | 574.8 | 916 | 55 | 1717.8 | 600 | 939 | 44 | 616 | 420.2 | 706.6 | 455.8 | 543.2 | 892.8 | 955 | 839 | 800 | 1484.2 | 661 | 409 | 459.6 | 391.4 | 360.6 | 730 | 694.2 | 873 | 1044 | 642.8 | 766.4 | 332 | 613.4 | 52 | 578.8 | 865 | 882.4 | 639.2 | 1891.8 | 796 | 786.2 | 3269 | 703 | 814.8 | 747 | 597.6 | 2504.2 | 1784.2 | 778 | 1210.8 | 620 | 862 | 1461 | 510.8 | 457 | 55 | 751 | 3036.8 | 608 | 876 | 794.2 | 895 | 902 | 58 | 1086 | 46 | 836.8 | 635 | 674.4 | 596 | 582.4 | 771 | 598.8 | 453 | 1629 | 874.8 | 907 | 413 | 786 | 1149 | 1679 | 49 | 661.4 | 555 | 907 | 3422 | 326 | 1017.6 | 45 | 725 | 808.4 | 668 | 5520.6 | 3192 | 746 | 496 | 752 | 54 | 44 | 532.4 | 2575 | 1206 | 710 | 1026 | 1656.2 | 576.4 | 506.4 | 537 | 926 | 52 | 1925 | 2636.6 | 969.2 | 461.8 | 707.2 | 518.2 | 615 | 51 | 472 | 3097 | 445 | 155.4 | 726 | 1112.6 | 708.2 | 998 | 981.6 | 1706 | 571.8 | 812 | 2994 | 5705 | 1949.2 | 1129 | 123 | 56 | 1000.8 | 651 | 522 | 302.4 | 2549 | 503 | 582.4 | 508 | 1779 | 736.8 | 477 | 345 | 35 | 47 | 996 | 1904.8 | 677.4 | 216 | 562.6 | 610.8 | 3073 | 798.2 | 714 | 3520.4 | 704 | 752.8 | 447 | 496.2 | 811.6 | 481 | 647 | 647 | 2749 | 3790 | 903.4 | 1561 | 681 | 674 | 714 | 48 | 536.6 | 741 | 188 | 308 | 2860 | 791 | 856.6 | 326 | 665 | 47 | 455 | 1046.4
1110 | 910.2 | 604 | 793.2 | 456 | 767 | 556.6 | 813 | 1783.2 | 988.6 | 1015.6 | 667 | 497.8 | 703 | 796.2 | 570.2 | 1001.2 | 208 | 1066.8 | 649 | 946 | 219.2 | 912 | 936.4 | 709.4 | 317 | 567.6 | 676 | 1174.2 | 895 | 800 | 1075.4 | 655 | 316 | 466 | 266 | 499 | 580.4 | 477 | 1019 | 987.8 | 591 | 769 | 392 | 577.6 | 52 | 691 | 867.6 | 1012.4 | 727 | 1788.2 | 892 | 643.2 | 3249 | 1921 | 608.4 | 740 | 454 | 5387.4 | 527.2 | 689.2 | 832.8 | 1078 | 736.8 | 1372 | 1151.2 | 489 | 265 | 658.8 | 857.4 | 1550.6 | 706 | 761.4 | 779 | 950 | 58 | 1158 | 150.4 | 765 | 653 | 624 | 544 | 652.8 | 793.8 | 563 | 429 | 1665 | 861 | 983.2 | 440 | 852 | 1133 | 458.2 | 49 | 733.4 | 475 | 658.8 | 3442 | 390.2 | 1003.4 | 137.8 | 472 | 757 | 668 | 51 | 3261.6 | 546 | 508 | 667.4 | 261.2 | 44 | 524.6 | 2579 | 1123.4 | 710 | 1132.4 | 1731.4 | 585.6 | 510.2 | 479.8 | 854 | 86.4 | 1925 | 482 | 915.6 | 493.4 | 688 | 356.2 | 510 | 51 | 476 | 3208.2 | 481 | 225 | 718.8 | 958 | 750.4 | 1035.4 | 1007 | 1874.4 | 2136.6 | 952.8 | 2994 | 5868.2 | 824 | 929 | 123 | 56 | 1068 | 615 | 735 | 226 | 962.6 | 657 | 580 | 504 | 1752 | 745 | 1706.4 | 345 | 35 | 47 | 960 | 932 | 528.8 | 325.6 | 456 | 684 | 2076.6 | 895 | 710 | 3056 | 772 | 1177 | 57 | 529 | 752.2 | 445 | 631 | 1070.8 | 729 | 3798 | 541 | 1404.2 | 798.2 | 674 | 748 | 100 | 518 | 713.2 | 160.6 | 424 | 2963 | 866 | 842 | 302 | 643 | 47 | 479 | 1005
1142 | 709.2 | 978 | 855 | 519.2 | 759 | 847 | 807 | 2046 | 954 | 1061 | 707 | 507 | 653 | 899 | 598.4 | 1050 | 244 | 1476.2 | 649 | 927 | 263 | 942 | 1411.8 | 871.6 | 297 | 766.4 | 674 | 1285 | 863 | 725.6 | 721 | 634 | 416.8 | 2740.2 | 366.2 | 559 | 496.4 | 445 | 2069.8 | 729 | 591 | 769 | 444 | 574 | 70.8 | 590.2 | 774 | 676.4 | 716.2 | 1221 | 987 | 640.2 | 3085 | 787 | 540.2 | 752 | 718 | 5664 | 517.8 | 580 | 840 | 1224 | 566.8 | 1499.6 | 748.6 | 550.6 | 265 | 605.2 | 743 | 444 | 658 | 687 | 815 | 847 | 58 | 1086 | 220 | 821.8 | 630 | 646 | 389 | 758.2 | 846 | 660 | 1619.8 | 1861 | 985 | 1036 | 584 | 862 | 1250 | 303.6 | 49 | 866 | 489.2 | 659.8 | 3166.6 | 440.2 | 1179.6 | 277 | 607.4 | 530.6 | 519.2 | 51 | 3315.2 | 546 | 538.4 | 618.2 | 377 | 44 | 3136.2 | 1034 | 533.8 | 702 | 1159 | 1749 | 804.6 | 467 | 406 | 762 | 138 | 1907 | 672 | 1267.2 | 500.8 | 662 | 371.8 | 614 | 51 | 452 | 3153 | 533 | 225 | 608.4 | 660.4 | 813 | 1084 | 1331.8 | 1897 | 631.2 | 957 | 1445.6 | 983 | 832 | 994.8 | 123 | 56 | 950.8 | 627 | 2715 | 351.8 | 637.6 | 822 | 590 | 619 | 1728 | 792.4 | 546 | 345 | 145 | 47 | 928 | 903 | 545.6 | 268 | 465.8 | 2153 | 564 | 891.6 | 3266 | 3056 | 766.6 | 646 | 57 | 493 | 733 | 445 | 601 | 289 | 699 | 3890 | 497 | 1246.4 | 957.6 | 664 | 1066 | 178 | 420.8 | 1002.6 | 51 | 742 | 3015 | 909 | 738 | 302 | 631 | 47 | 441 | 981
1147 | 674 | 1042.8 | 907 | 644 | 827 | 844.4 | 883.4 | 3096.4 | 839.8 | 1129.8 | 725 | 546 | 641 | 934.4 | 520.6 | 1036 | 129.6 | 795.4 | 562 | 2712.4 | 263 | 878 | 1839.2 | 879.8 | 325 | 806 | 646 | 1236.4 | 816 | 1371.8 | 753 | 6014.4 | 426 | 1195.2 | 590 | 557 | 709 | 1274.2 | 3741 | 642 | 631.4 | 753.2 | 364 | 664 | 146 | 871.2 | 731.4 | 463.6 | 592.8 | 477 | 963 | 503.4 | 2179 | 763 | 2222 | 810.8 | 730 | 5776 | 565 | 642.4 | 849.6 | 1248 | 1825 | 1625 | 398 | 657.6 | 265 | 608 | 827 | 408 | 567.8 | 815 | 839 | 781.2 | 58 | 978.8 | 220 | 853 | 682 | 675.2 | 384 | 875 | 987.6 | 872.8 | 788.6 | 1951 | 890.6 | 989 | 596.2 | 862 | 1082 | 266 | 49 | 898 | 501.2 | 705 | 3158 | 633 | 1316 | 277 | 643 | 567.4 | 482 | 51 | 3501.4 | 606 | 558 | 649.2 | 622.4 | 44 | 3831 | 651 | 750 | 634 | 1159 | 1615.2 | 1259.4 | 479 | 416 | 740 | 138 | 2039 | 670 | 2880 | 452 | 605 | 405.6 | 571 | 92 | 456 | 705 | 1901 | 225 | 552.4 | 770 | 948.4 | 1073 | 1070.8 | 1885 | 750.8 | 882.4 | 1047 | 963.6 | 1190.6 | 902 | 123 | 56 | 934 | 557 | 2731 | 411 | 473 | 852 | 490 | 663 | 1885.6 | 853.2 | 627.6 | 2043.8 | 231.4 | 47 | 923.6 | 1029.8 | 574 | 256 | 587 | 1226.4 | 2905 | 1034.2 | 3368 | 2238.4 | 2072.8 | 1111.6 | 57 | 385 | 669 | 445 | 566 | 398.2 | 703 | 3319 | 513 | 1155.2 | 900 | 677 | 2063 | 178 | 406.4 | 1252.2 | 51 | 638 | 3074.2 | 865 | 554 | 302 | 767 | 47 | 409.8 | 1121
968 | 760.4 | 1080 | 788.2 | 658 | 844.6 | 674 | 933 | 2005.2 | 670 | 1089.2 | 729 | 1031.6 | 701 | 842.8 | 383 | 846.8 | 105 | 1026 | 460 | 3202.8 | 83 | 874 | 677 | 2265.4 | 420.4 | 889 | 609.8 | 1207.2 | 862 | 989.8 | 763.4 | 614 | 377 | 754.6 | 597 | 585 | 1546.2 | 700.8 | 3793 | 575.4 | 711.2 | 645.4 | 543.6 | 774.2 | 146 | 1044 | 1487.8 | 739 | 556 | 1277.8 | 831 | 473 | 1074 | 731 | 3426 | 827 | 370 | 4004.8 | 581 | 661 | 840.2 | 1334.6 | 871 | 577 | 333.6 | 676 | 265 | 723.8 | 3515.8 | 508 | 682.8 | 2096.4 | 874 | 678 | 58 | 962 | 220 | 517.2 | 810 | 587 | 336 | 863 | 1575.2 | 935 | 769 | 1020.4 | 859 | 917 | 617.4 | 910 | 1030.8 | 206.4 | 49 | 1036.8 | 588 | 742.8 | 3189 | 633 | 1284 | 277 | 718 | 555 | 607 | 51 | 1671.8 | 1353 | 602 | 753 | 603 | 44 | 4050.4 | 655 | 1308 | 610 | 1135 | 1223.4 | 1749.2 | 391 | 444 | 680 | 138 | 892.6 | 684.8 | 2968.4 | 541.6 | 592.2 | 527 | 587 | 256 | 454.4 | 874.6 | 489 | 190.2 | 7163.2 | 718 | 1550 | 1061 | 926.4 | 1325.8 | 673.8 | 1076.8 | 944.2 | 1031 | 1457.8 | 4873.4 | 123 | 56 | 1148 | 626.4 | 2615 | 403 | 527.2 | 782 | 534 | 692 | 1896 | 848.4 | 650 | 2362 | 475.4 | 47 | 897 | 1114.8 | 628 | 350.2 | 590 | 1148.8 | 3404 | 1151 | 3300.2 | 952 | 4018 | 1551.2 | 57 | 385 | 780.2 | 892 | 479 | 433 | 730.2 | 1912.8 | 505 | 990.6 | 715 | 671.8 | 1563.8 | 178 | 608 | 790 | 51 | 650 | 3114 | 861 | 514 | 303 | 941 | 47 | 648 | 1143.4
924 | 798 | 939 | 731.4 | 760.4 | 893 | 443 | 833 | 3037.6 | 642 | 1031.6 | 1218.6 | 1511 | 659.4 | 672.4 | 510 | 858 | 294 | 916 | 436.8 | 3210 | 239 | 754.8 | 769.6 | 1008 | 418 | 739 | 818 | 1049.4 | 846 | 558 | 638.4 | 534 | 402 | 850.4 | 546 | 585 | 1681.8 | 608 | 3889.4 | 600 | 688 | 564.4 | 756 | 743.4 | 146 | 996 | 1157.6 | 2262 | 598.4 | 6113.2 | 1537.2 | 521.6 | 1078 | 724.8 | 3414 | 869 | 391.2 | 1767.2 | 639 | 878.2 | 922.6 | 1414.6 | 908.6 | 734 | 264 | 700 | 139 | 347 | 763 | 532 | 1904.4 | 922 | 642 | 678 | 58 | 1030.6 | 185.2 | 492 | 801.6 | 601.8 | 376 | 820.2 | 1580 | 967 | 853 | 487.2 | 1430.8 | 919.4 | 639 | 898 | 46 | 202.8 | 49 | 852.4 | 763.6 | 630 | 2217.4 | 534.6 | 1250.8 | 277 | 776.2 | 546 | 667.6 | 51 | 1067 | 1915 | 980 | 828 | 521 | 44 | 4523.2 | 584.2 | 156 | 649 | 59 | 309.8 | 2221.2 | 376.6 | 544 | 632 | 457.8 | 53 | 544 | 3214 | 517.6 | 516 | 585.8 | 914.6 | 256 | 438 | 358 | 556 | 51 | 404.6 | 758 | 962.6 | 943.8 | 842 | 1557.6 | 602.6 | 894.6 | 832 | 1007 | 666.6 | 3467.4 | 123 | 56 | 1088 | 632 | 2490.8 | 350.2 | 508.8 | 766 | 398 | 640 | 1336.4 | 816.2 | 584.4 | 2350.4 | 460 | 47 | 997 | 812 | 685.6 | 611 | 937 | 1234 | 3901.6 | 1206.2 | 3194 | 2831.2 | 4044 | 699.8 | 57 | 364 | 939 | 378.2 | 483 | 465 | 738.8 | 3511.8 | 481 | 772 | 645 | 781 | 1000 | 126 | 708.4 | 770 | 51 | 638 | 3234 | 646 | 690 | 297 | 971 | 47 | 636 | 1089.8
986 | 982 | 933 | 773 | 942.4 | 894.2 | 443 | 898.4 | 1873.2 | 626.4 | 1007.4 | 1513.4 | 828.2 | 741 | 859.8 | 464.6 | 803.2 | 334 | 884 | 474.6 | 3263.2 | 239 | 697 | 849 | 1062.8 | 536.8 | 750.2 | 746 | 1029 | 817.2 | 580.8 | 542.2 | 514 | 379 | 1425.6 | 411 | 537 | 1724.2 | 603.6 | 2770.6 | 572 | 624 | 770 | 1125.6 | 884.4 | 240.6 | 1008 | 806 | 3289 | 597.6 | 485 | 1143 | 614 | 1210 | 759.8 | 3384 | 990.2 | 614 | 970 | 629 | 967.8 | 885.6 | 1437 | 915 | 780 | 381.8 | 884 | 55 | 357 | 1737.4 | 656 | 850.4 | 810 | 738 | 738 | 58 | 1119 | 46 | 2884.4 | 787 | 553.8 | 404 | 613 | 1612.8 | 947 | 802.8 | 752 | 1873 | 957 | 817.4 | 871 | 46 | 216 | 49 | 788 | 844 | 849 | 612 | 556.6 | 1397.4 | 45 | 891 | 630.6 | 568 | 51 | 906 | 1947 | 779 | 741.6 | 328 | 44 | 3475.8 | 539 | 93.6 | 634 | 59 | 419 | 1003.4 | 384 | 516 | 622 | 626 | 53 | 531 | 3214 | 507 | 432 | 1626.6 | 916 | 256 | 414 | 358 | 577.6 | 51 | 408 | 740.4 | 979 | 770.8 | 883.8 | 2867.4 | 1146 | 860.6 | 821.2 | 1641.6 | 760.4 | 1041.2 | 193.8 | 56 | 1128 | 562 | 2385 | 5931 | 522 | 692.2 | 494 | 1143 | 604 | 769 | 2379.6 | 2333 | 394 | 47 | 1234.4 | 774.4 | 717.4 | 620 | 1234.8 | 1329.2 | 1353.2 | 1081 | 3215 | 4710.4 | 3944 | 731.4 | 57 | 422 | 927 | 407 | 1749.4 | 465 | 1827 | 3449 | 479 | 378 | 632 | 753.4 | 974.4 | 48 | 692.6 | 662.6 | 51 | 615.2 | 3194 | 586 | 796 | 329 | 927.6 | 47 | 616 | 1112.8
1109 | 1196 | 1065 | 1589.6 | 762 | 803.6 | 395 | 856 | 825.6 | 445.6 | 901 | 849.6 | 897.4 | 597 | 1606.8 | 367 | 607.6 | 414 | 828 | 639 | 1359.4 | 239 | 681.8 | 813 | 1468.6 | 503.8 | 631.4 | 666.8 | 3307 | 692.6 | 613.2 | 645 | 514 | 436 | 3109.2 | 447 | 610.6 | 1752.6 | 599.6 | 718 | 602.2 | 600 | 798 | 816 | 1166 | 203 | 996 | 832.2 | 3278.8 | 568 | 477 | 891 | 594 | 1184.8 | 838.6 | 1560.2 | 979 | 634 | 1190 | 521 | 615 | 938 | 1199 | 855 | 550.6 | 410.2 | 1473.2 | 55 | 401.6 | 2184.2 | 628 | 534 | 690 | 689 | 791 | 58 | 1129.4 | 46 | 3542 | 843 | 566.2 | 456 | 577 | 1740 | 907.8 | 678.6 | 824 | 941.8 | 997 | 907 | 908.6 | 46 | 228 | 49 | 780 | 939.4 | 859 | 822.8 | 298.2 | 1246 | 45 | 895.2 | 679.4 | 536 | 51 | 906 | 1857 | 638 | 5751 | 464.4 | 44 | 2809 | 551 | 167.2 | 562 | 59 | 553.2 | 939.8 | 344 | 550 | 663 | 638 | 53 | 504.2 | 1215.4 | 539 | 456 | 545.8 | 1046.8 | 256 | 434 | 314 | 702.6 | 51 | 418.4 | 700 | 1068 | 730 | 1006.8 | 2933 | 499 | 780.2 | 832 | 5012 | 827.6 | 844.4 | 123 | 56 | 1542 | 550 | 2433 | 672 | 582 | 650 | 554 | 1263 | 628 | 757 | 3602 | 2333 | 394 | 47 | 1375.6 | 729.2 | 647 | 615 | 648 | 1235 | 780 | 861 | 1760.8 | 928 | 2799.6 | 808 | 57 | 397.2 | 787.8 | 680 | 580 | 501 | 816 | 3637.6 | 450.8 | 376.8 | 512 | 672 | 786.6 | 48 | 383 | 608 | 51 | 593 | 2152 | 586 | 967.8 | 341 | 1204.8 | 47 | 732.2 | 949.6
6737 | 1730.8 | 1108 | 1329.4 | 748.4 | 627.2 | 396.6 | 780 | 543.6 | 325 | 937 | 895 | 837 | 561 | 3123.6 | 401.6 | 572 | 502.4 | 698.2 | 708 | 857 | 239 | 651.8 | 577 | 617 | 354.6 | 1977.4 | 656 | 3307 | 647 | 792.8 | 733 | 514 | 372 | 2069.8 | 1650.2 | 1397 | 1675.4 | 632 | 794 | 578.2 | 407.2 | 853.8 | 750.4 | 2435.8 | 203 | 996.4 | 906.8 | 2301.6 | 1579.4 | 704.2 | 944 | 606 | 1233 | 801.8 | 546 | 943 | 1786.6 | 2827.2 | 537 | 1936.6 | 1008.2 | 1299 | 676 | 357 | 403 | 938.6 | 55 | 830 | 637 | 683.4 | 588.4 | 714 | 676 | 584 | 58 | 1229.2 | 46 | 3570 | 664.4 | 552 | 1271.2 | 589 | 1921 | 751 | 798.2 | 796 | 770 | 945 | 820.6 | 648 | 46 | 261.4 | 172 | 756 | 1113.8 | 790 | 850 | 278.4 | 1290.4 | 45 | 880 | 813 | 536 | 51 | 883 | 1819.8 | 1077.6 | 858 | 528.4 | 44 | 3375.8 | 485 | 196 | 526 | 59 | 606 | 894.6 | 332 | 386 | 645.4 | 574 | 53 | 447 | 1200 | 547 | 1470 | 1558.6 | 957 | 92 | 426.8 | 165.4 | 610.4 | 51 | 749.6 | 677.8 | 1084 | 714 | 1100.2 | 3233 | 515 | 755.8 | 881.8 | 5582 | 800.8 | 862 | 158.4 | 56 | 1886.4 | 502 | 2303.8 | 765 | 570 | 675.4 | 466.8 | 1339 | 574.8 | 766.8 | 3755 | 1487.6 | 63.6 | 47 | 1395 | 512 | 540.8 | 821.6 | 1227.6 | 1155.8 | 702 | 1000 | 801 | 1023.2 | 755 | 766.8 | 57 | 422 | 789.6 | 753.8 | 606 | 584.2 | 830.4 | 2773.4 | 400 | 822.8 | 468 | 2097.6 | 806 | 48 | 463 | 632 | 51 | 1318.6 | 705.8 | 626 | 907.8 | 259 | 2796.6 | 47 | 864.2 | 896
1320.8 | 2363.4 | 1106 | 1220.4 | 620 | 416 | 463 | 787.2 | 517 | 353 | 905 | 785 | 729 | 561 | 3150 | 556.8 | 666 | 434.6 | 580 | 862.8 | 929 | 83 | 550 | 6662 | 668 | 391 | 597.2 | 728 | 3192 | 591 | 656 | 594 | 549 | 454.4 | 3605 | 427 | 1046.6 | 1600 | 708 | 818 | 394 | 424 | 881.8 | 46 | 3571 | 203 | 1003 | 874.8 | 908.2 | 608 | 799 | 939.8 | 693 | 1270.2 | 895.2 | 516 | 863 | 651 | 3590.6 | 561 | 715 | 1028.8 | 1275.4 | 603.2 | 596.2 | 413.4 | 558 | 55 | 553.2 | 409 | 741.8 | 582.2 | 730 | 755 | 452 | 127.6 | 1238 | 176.2 | 3582 | 796.4 | 592 | 864.6 | 605 | 1741.6 | 771.6 | 1018.2 | 722.4 | 724 | 931 | 709 | 689.8 | 46 | 1666.4 | 359 | 720 | 1226 | 980.8 | 801 | 306 | 1342 | 45 | 868 | 730 | 572 | 51 | 978 | 1704.6 | 922.8 | 732 | 388 | 44 | 4640.4 | 428.6 | 504 | 498.8 | 59 | 1309.8 | 1577.8 | 360 | 296 | 604 | 559.8 | 53 | 272 | 875.2 | 559 | 661.6 | 562.2 | 941 | 51 | 518 | 468 | 641.6 | 51 | 495 | 791.4 | 969 | 671.6 | 1160.4 | 3104.2 | 3018.2 | 788 | 1569 | 5739 | 774 | 991 | 158.4 | 56 | 915 | 497.2 | 2393.4 | 864 | 487 | 667.8 | 484 | 1456.6 | 556.4 | 877.4 | 3620 | 214 | 35 | 47 | 1194 | 520 | 523.6 | 1101.4 | 819 | 1180.2 | 595 | 976 | 669 | 1097 | 715.6 | 828.4 | 57 | 324.8 | 1867.4 | 802 | 663 | 691 | 787.2 | 622 | 452 | 889 | 33 | 2948.6 | 771.2 | 48 | 428.6 | 695.6 | 51 | 502 | 601 | 662 | 693.4 | 300.2 | 2947 | 47 | 739.4 | 945
743 | 1517 | 1467.2 | 1220.8 | 649 | 597 | 515.4 | 689.6 | 1549.2 | 245 | 825 | 1203.4 | 1833.2 | 561 | 3126 | 705 | 820 | 439.4 | 623.2 | 990.6 | 818.6 | 118.4 | 550 | 1634 | 691 | 623.2 | 620 | 679.2 | 1314.4 | 607 | 728.8 | 1358.4 | 549 | 718.8 | 4266.6 | 744.2 | 657 | 1481.6 | 660 | 848.6 | 294 | 424 | 907 | 46 | 3400 | 52 | 955 | 752.2 | 789 | 716.8 | 715.8 | 1151.6 | 714.6 | 1207 | 1018.4 | 516 | 695 | 748 | 3465 | 561 | 557.4 | 1102 | 1287 | 676 | 445 | 453 | 1431.6 | 55 | 494 | 453.8 | 1860 | 575 | 730 | 856 | 416 | 232 | 1188.4 | 263 | 1326.8 | 836 | 553.8 | 1856.6 | 599.6 | 949.2 | 456 | 1685.2 | 685.8 | 805.8 | 901 | 616.2 | 1184.2 | 46 | 2490 | 359 | 672 | 1065.6 | 2034.4 | 781 | 286.4 | 1242.8 | 45 | 903 | 778.2 | 640 | 51 | 954.2 | 1705 | 823.6 | 772 | 423.2 | 44 | 4057.4 | 573 | 620 | 554.4 | 59 | 723.4 | 2328.4 | 372 | 426 | 576 | 2701.2 | 53 | 200 | 812 | 2853 | 703 | 893.8 | 955.8 | 51 | 542.4 | 689 | 680 | 51 | 298 | 720.2 | 865 | 846.4 | 1122.8 | 3260.2 | 3529.8 | 773 | 981.8 | 5123.8 | 625 | 1090.2 | 123 | 56 | 831 | 494 | 2372 | 932 | 531.8 | 727 | 612 | 1479.2 | 558.4 | 1157 | 1626.4 | 214 | 35 | 47 | 959 | 533.6 | 854.6 | 1502.6 | 795 | 1054 | 683 | 780 | 740.2 | 937 | 758 | 2699.2 | 57 | 346.8 | 2610 | 802 | 647.4 | 743 | 836 | 827 | 494 | 1005.8 | 33 | 2843 | 779 | 48 | 386 | 752 | 51 | 642.4 | 498 | 836 | 2397.4 | 1632.2 | 2967 | 47 | 854 | 819.8
763 | 1396.6 | 1220 | 1142.2 | 673 | 809 | 605 | 752 | 497 | 311 | 877 | 2805 | 544 | 571.8 | 3186.8 | 761 | 799.2 | 382 | 628 | 229 | 610 | 168 | 694 | 384 | 607 | 777.6 | 581 | 523 | 1417 | 608 | 784 | 1136.8 | 471.6 | 749 | 5876.6 | 6007 | 649 | 1450 | 831.2 | 874.8 | 206.4 | 1525 | 707 | 385.2 | 3230 | 52 | 919 | 742 | 649 | 752 | 690.6 | 1462 | 506.4 | 1187 | 1046 | 476 | 774 | 634.8 | 2549.2 | 545 | 575 | 919.2 | 2713 | 592 | 439.6 | 561 | 2758 | 240 | 686.8 | 429 | 821.4 | 611 | 778 | 899 | 470 | 236.8 | 1126 | 263 | 764.2 | 750.2 | 561 | 679.6 | 628.6 | 765 | 489 | 212 | 537.6 | 719 | 967 | 597 | 3035.2 | 46 | 3687.2 | 359 | 684 | 1574 | 622 | 1073.4 | 376.6 | 1268.6 | 45 | 769 | 1052.6 | 688 | 51 | 997.4 | 1743.8 | 871.6 | 642.8 | 501 | 44 | 4051.8 | 628.4 | 532 | 444.8 | 59 | 367.6 | 2682 | 344 | 509.8 | 501 | 3391 | 53 | 592 | 1023.4 | 3377.2 | 700.6 | 865.2 | 909 | 51 | 559 | 731.8 | 622.4 | 234 | 520.4 | 693 | 694 | 934 | 1078 | 234 | 3593 | 813 | 476 | 5391 | 625 | 1012 | 193.8 | 56 | 831 | 598 | 2389.4 | 1036 | 603.6 | 659.4 | 666 | 1581 | 713.6 | 1481 | 1120.4 | 214 | 167.6 | 146 | 1008.4 | 1142 | 2413 | 851 | 681.4 | 940 | 983.8 | 780 | 750 | 959.8 | 829 | 3946 | 57 | 411.8 | 2618 | 607 | 832.4 | 689 | 928 | 835 | 466 | 1430 | 33 | 1921.6 | 801 | 48 | 722 | 685 | 105.8 | 656 | 614 | 784 | 3530.2 | 420 | 3007 | 47 | 890.4 | 884
806.2 | 1460.6 | 1133.2 | 977.8 | 645 | 912.2 | 599.8 | 977 | 577 | 271 | 1785.8 | 2857 | 593.8 | 684 | 3292 | 674.2 | 785 | 1190.8 | 580 | 229 | 641.2 | 168 | 2073.6 | 404 | 600.6 | 962 | 664 | 317.4 | 1728.6 | 503 | 690.6 | 785.4 | 432 | 758.6 | 3134.8 | 1231 | 557 | 1493.4 | 736.2 | 1044 | 124 | 509 | 655.6 | 404 | 2357.8 | 52 | 983 | 758 | 861 | 851.8 | 749.2 | 818 | 468 | 1171.4 | 858.4 | 474.4 | 774 | 782 | 1238 | 561 | 601.6 | 916 | 1348 | 706.8 | 839 | 1720.4 | 3629.2 | 1275 | 480 | 476 | 717.2 | 556.4 | 810.8 | 856.6 | 548 | 248 | 994 | 89.4 | 877 | 480 | 362.4 | 770 | 599 | 684.6 | 417 | 108.8 | 540.8 | 730 | 1082 | 464.8 | 3097 | 46 | 5573.8 | 236 | 686.4 | 1248 | 551 | 889 | 609.4 | 2157.2 | 45 | 652 | 1314 | 768.8 | 51 | 972 | 1649 | 898 | 631 | 555 | 165.8 | 3251.2 | 722 | 631.6 | 682.6 | 59 | 418 | 2838 | 376 | 487 | 423 | 3443 | 53 | 687 | 1039 | 3299 | 689.2 | 685.4 | 2044.2 | 51 | 536.2 | 797.6 | 656 | 222 | 573.4 | 1086.6 | 754 | 964 | 1239.8 | 234 | 3590.2 | 1893.6 | 4096 | 7019 | 625 | 1951.4 | 123 | 56 | 847 | 634 | 2393 | 1053.4 | 682.4 | 588 | 659 | 1131 | 698 | 677.8 | 813.8 | 1509.4 | 256 | 300.4 | 936.6 | 803.8 | 2465.8 | 664 | 608 | 895.6 | 846 | 748 | 690 | 698.6 | 2045 | 4027 | 57 | 403.8 | 5644.2 | 646.8 | 751 | 573 | 846 | 822.8 | 504.4 | 1004.6 | 33 | 591.2 | 790 | 48 | 746 | 664 | 188 | 506.4 | 599 | 798 | 3667.4 | 464 | 1060 | 47 | 787.8 | 880.4
769 | 1457 | 1034 | 827.6 | 672 | 1013 | 499.4 | 993 | 609.2 | 201 | 3167.4 | 2882.2 | 553 | 950 | 3224 | 749 | 765 | 2582 | 1311.2 | 229 | 816 | 168 | 764 | 1728.2 | 3878 | 895 | 632 | 256 | 1068.8 | 505 | 608 | 789 | 480 | 799 | 5210.8 | 931 | 596.6 | 1876.4 | 770 | 3541.8 | 52 | 490.6 | 1633 | 406.8 | 1094 | 70.8 | 1011 | 775 | 905 | 914 | 681.2 | 633.6 | 545.6 | 1239 | 826 | 520 | 726 | 725 | 1247.2 | 581.4 | 604 | 940.2 | 1494.6 | 748.8 | 898 | 686.6 | 2849.8 | 2887 | 548 | 517 | 716 | 511 | 660 | 898 | 749 | 316 | 1066 | 46 | 801.2 | 472 | 111.2 | 513.2 | 619 | 667.6 | 417 | 40 | 648 | 1085 | 871 | 438.8 | 3186 | 46 | 5727 | 123.8 | 708 | 1217.8 | 540 | 1071 | 555 | 1714.6 | 45 | 785.4 | 1307.2 | 842 | 51 | 853.6 | 1743.8 | 2901 | 607 | 607 | 247 | 464 | 732 | 795 | 659 | 59 | 522.2 | 2831.8 | 372 | 489 | 349 | 3383 | 53 | 881 | 949 | 3227.8 | 729.8 | 581.8 | 4616.6 | 51 | 472 | 708 | 616 | 332.6 | 910.6 | 2963.2 | 868 | 953 | 1922.6 | 234 | 1079.2 | 825 | 2971 | 5809.2 | 585 | 3383 | 123 | 56 | 976 | 554 | 2374.6 | 886 | 694 | 51 | 744.2 | 1159.2 | 640.4 | 588.6 | 344 | 2373 | 256 | 422 | 991 | 1406 | 2606.2 | 724 | 584 | 795.8 | 806 | 740 | 666 | 685.6 | 722.2 | 4051 | 57 | 394 | 111.6 | 672 | 730 | 337.2 | 1002.8 | 1009 | 507.2 | 776 | 33 | 637 | 779 | 74 | 852 | 751.4 | 188 | 324 | 559 | 871.4 | 2797 | 500 | 939.6 | 47 | 605 | 1004.2
900 | 2009.6 | 1066 | 696 | 690.8 | 994.4 | 564.6 | 919 | 516.8 | 253.2 | 3069.8 | 2765.6 | 480.2 | 958.8 | 3196 | 732.2 | 719 | 2516.6 | 966 | 52 | 970.4 | 44 | 808 | 2724 | 2460.2 | 620 | 626.4 | 431 | 769.2 | 453 | 598 | 669.6 | 480 | 680.8 | 4637.2 | 643.8 | 860 | 1964.2 | 812.2 | 4206 | 52 | 482 | 1835 | 600 | 1002.2 | 146 | 3657 | 842 | 897 | 938 | 622 | 681 | 662 | 1241.6 | 783.6 | 1476.8 | 665.6 | 646.8 | 1203.8 | 590.6 | 738.4 | 851 | 1625 | 778.2 | 795 | 1452.8 | 870 | 2712 | 755.8 | 495 | 2828 | 511 | 752.8 | 1641.4 | 835.4 | 180.6 | 1126 | 46 | 2477.6 | 463 | 154 | 444 | 449 | 2504.2 | 5395.2 | 40 | 744.8 | 700.4 | 871 | 520.8 | 3185.6 | 46 | 5306 | 49 | 705 | 981.6 | 580 | 1082 | 980.6 | 1326 | 45 | 735 | 1312 | 826 | 236 | 800 | 1633 | 2869 | 571 | 667 | 247 | 405.4 | 816.2 | 786 | 628.4 | 59 | 515 | 2053.2 | 324 | 1307.4 | 418 | 939.8 | 53 | 874 | 973 | 840.4 | 851.8 | 539.6 | 3536 | 51 | 472 | 588 | 624 | 482.8 | 7427.2 | 2771.6 | 924 | 931.6 | 3557 | 120.6 | 334.6 | 850.2 | 3026.2 | 5326.2 | 1508.2 | 3397 | 490.8 | 56 | 973.4 | 586 | 2534.2 | 791 | 719.8 | 51 | 941 | 1042 | 661.2 | 749.8 | 3415 | 2429.8 | 79.2 | 606 | 938.2 | 538.6 | 2623 | 809 | 656 | 826.2 | 575 | 717.8 | 1133.6 | 818 | 727 | 2225.8 | 57 | 398.4 | 54 | 1044 | 655.6 | 231.6 | 922 | 946 | 488 | 762 | 33 | 543.2 | 804 | 178 | 2054 | 810 | 188 | 284 | 475 | 962 | 1321 | 467.4 | 1704.8 | 47 | 629 | 1073.4
1024 | 2083.4 | 1066 | 680 | 621.8 | 705.8 | 487.2 | 950.8 | 522.4 | 558 | 2953 | 2735.6 | 299.8 | 816 | 3260 | 644 | 645 | 2586 | 440 | 52 | 1069 | 44 | 952.6 | 2624 | 745 | 620 | 592 | 504.8 | 681 | 453 | 552 | 576.8 | 480 | 505.4 | 3584.8 | 697 | 948 | 1698 | 840.2 | 4130 | 52 | 601 | 1767.8 | 620 | 892 | 146 | 3570 | 890 | 843 | 878 | 622 | 698.4 | 756 | 1368 | 816 | 461.8 | 593 | 726 | 1188 | 577 | 817 | 876 | 1785 | 669 | 990 | 774.6 | 629.2 | 2754 | 885 | 479.2 | 4011 | 571 | 682 | 2116 | 987 | 222 | 1070 | 46 | 3655.6 | 466 | 154 | 424 | 438.8 | 2973.2 | 678 | 40 | 826 | 571 | 879 | 482 | 3328.6 | 284 | 2406 | 131 | 705 | 675.6 | 508.8 | 1024.6 | 1451.4 | 1263 | 45 | 759 | 1033.2 | 762 | 236 | 3470 | 2693.6 | 2821 | 627.4 | 822 | 509.8 | 574.2 | 440 | 726 | 660.8 | 59 | 527 | 3737.6 | 360 | 2727 | 485.2 | 362 | 53 | 924 | 794 | 224 | 672.4 | 1627.6 | 3912.8 | 51 | 487 | 510.6 | 479 | 448 | 561.2 | 2758 | 1004 | 1088 | 3635 | 45 | 526 | 1041.6 | 3031 | 3476.2 | 1137.8 | 3516 | 476.8 | 110 | 829 | 628 | 2662 | 737 | 686.2 | 90 | 1041 | 962 | 601.2 | 804.2 | 3513 | 2515 | 35 | 645.6 | 1061.6 | 685.4 | 844 | 884 | 649.6 | 840 | 589 | 695 | 1811 | 819.8 | 735 | 981 | 57 | 378 | 54 | 1468 | 641.8 | 271 | 945 | 3206 | 512 | 706 | 33 | 534 | 828 | 178 | 935.2 | 918.4 | 133.2 | 284 | 447 | 903 | 1196.6 | 441 | 1866 | 47 | 613 | 1075
1090 | 1785.4 | 1146 | 774 | 437.6 | 680 | 499.2 | 1022 | 614 | 542 | 3008 | 1070.4 | 356 | 820.8 | 3338.8 | 604.6 | 815.2 | 2446 | 359.8 | 52 | 1381.4 | 44 | 905.8 | 1787.6 | 745 | 694.4 | 687.6 | 567 | 673 | 585 | 582.4 | 469.6 | 468 | 613 | 4066.8 | 694.8 | 928 | 971 | 821 | 3832.4 | 52 | 648.6 | 1747 | 2217.2 | 801 | 146 | 3721 | 830 | 751.2 | 820.6 | 576.4 | 687.8 | 1638 | 1556.8 | 815 | 521.4 | 593 | 709 | 1150.2 | 704.2 | 781 | 1006 | 1746.4 | 662.2 | 1197.2 | 649 | 712 | 2710.8 | 811 | 558.2 | 4103.8 | 777.4 | 7082.8 | 2104 | 973.6 | 222 | 1126.4 | 46 | 3577 | 499.6 | 154 | 458 | 593.6 | 2854 | 617 | 167.8 | 1054 | 599.2 | 871 | 506 | 3343 | 337.6 | 485 | 283 | 649 | 730 | 511 | 1026 | 545.8 | 1075.6 | 91.4 | 683 | 971.2 | 867.6 | 236 | 3526.8 | 4957.8 | 2860.6 | 744 | 676 | 652 | 659 | 610 | 650 | 553.2 | 59 | 515 | 4244.4 | 510 | 2847 | 1268.4 | 375.6 | 53 | 986 | 748 | 264 | 852.6 | 683 | 3871.4 | 51 | 490.2 | 595.2 | 536.8 | 474.4 | 428 | 490 | 893 | 1244.4 | 3505 | 165 | 549.6 | 1083 | 3067.8 | 2220.8 | 756.4 | 3516 | 290 | 146 | 761 | 837 | 3076.2 | 881 | 731.8 | 246 | 921 | 936 | 602 | 689.4 | 3578.6 | 2515 | 35 | 752.4 | 1052 | 732.8 | 836 | 840 | 654 | 1092 | 725 | 826.6 | 1817 | 2121.8 | 676.6 | 4027 | 57 | 278.8 | 54 | 623.2 | 635 | 256.4 | 834.8 | 3795 | 540 | 689.2 | 33 | 634 | 726 | 178 | 1066 | 1038 | 51 | 308 | 455 | 869 | 2379.2 | 401 | 1805 | 47 | 640.2 | 1071
1098.6 | 1556.4 | 1130 | 722 | 512.8 | 812.8 | 444.2 | 1024.6 | 569.8 | 524 | 3036 | 634 | 224.4 | 819.6 | 3423.6 | 507 | 794 | 2393 | 1474.8 | 52 | 984.4 | 44 | 1097.8 | 515 | 770 | 836 | 859.4 | 561.4 | 685 | 674 | 663.8 | 483.2 | 424 | 617.8 | 2492.8 | 564.8 | 880 | 905.8 | 821 | 1302.2 | 52 | 872.8 | 1731 | 3142 | 755.6 | 89.6 | 2188 | 739 | 658 | 651 | 508 | 773.6 | 1210.2 | 1526 | 860 | 645 | 5270.8 | 713 | 1229 | 790.8 | 804.8 | 987.2 | 8078 | 736.2 | 1231 | 469 | 736 | 2637 | 1294 | 545 | 4494 | 1578.4 | 864.8 | 3768.6 | 852.6 | 222 | 898.8 | 46 | 3572 | 613 | 47 | 518 | 777.6 | 1566.2 | 1991.8 | 253 | 871 | 847 | 903.4 | 479 | 3356 | 408 | 485 | 355 | 511.8 | 820.2 | 631 | 1094.4 | 1063.6 | 1061 | 277 | 793 | 895.2 | 799.2 | 236 | 3493.8 | 4495.6 | 1322.6 | 710.2 | 737.2 | 692 | 729 | 490 | 546.4 | 645 | 59 | 545 | 1024.4 | 478 | 2996.8 | 739 | 408 | 53 | 1063.6 | 782 | 303 | 1012 | 759 | 3982 | 133 | 508 | 692 | 674.2 | 548 | 452 | 555.2 | 830 | 1252 | 3366 | 165 | 614.4 | 1138 | 3077 | 3427.6 | 737.2 | 3500 | 912.6 | 146 | 791 | 2220.2 | 4633.8 | 893.8 | 468 | 246 | 801 | 1414 | 662 | 684.8 | 3896.4 | 2083.2 | 35 | 711 | 1164 | 687.4 | 700.4 | 730.8 | 610 | 1102 | 737.8 | 865.2 | 1765 | 736.8 | 554 | 3879.4 | 57 | 403.6 | 54 | 735 | 655 | 237.2 | 736 | 3650.8 | 460 | 1968.8 | 188 | 1992.8 | 662 | 152 | 1058 | 900.2 | 51 | 360 | 505 | 722 | 3392.2 | 501 | 1797 | 47 | 662.4 | 955
927 | 662.4 | 1106 | 875 | 661 | 807 | 337 | 1023.8 | 433.8 | 504 | 852 | 603.6 | 232 | 482 | 3480 | 525 | 708 | 307 | 612.6 | 52 | 733 | 131.6 | 1122 | 641.6 | 695.2 | 836 | 926.2 | 457 | 704.4 | 674 | 642.2 | 557.8 | 452 | 625 | 858 | 438 | 621.6 | 892 | 894.8 | 730 | 52 | 881 | 1786 | 3169 | 836.6 | 52 | 931 | 752 | 721.6 | 639 | 484 | 686 | 765 | 1605 | 1120 | 617 | 520 | 697 | 1289.6 | 773 | 726 | 1003.6 | 1872.4 | 680 | 1194.6 | 326 | 746 | 847.6 | 766.6 | 582 | 4413.8 | 1186.8 | 730 | 4226.6 | 781.8 | 221 | 676 | 46 | 1913.2 | 662 | 47 | 612.8 | 696 | 747 | 815.4 | 253 | 693 | 641.2 | 992.4 | 498 | 3405.8 | 420 | 519.6 | 412.6 | 500 | 787 | 749.4 | 1147 | 2162.8 | 1018.6 | 277 | 795.4 | 996 | 704 | 125 | 3514 | 4173 | 854 | 707.8 | 883.2 | 542.4 | 851 | 566.2 | 724 | 664 | 59 | 504.2 | 2504.6 | 470 | 2940 | 732.2 | 1791.8 | 53 | 1077 | 877.4 | 366.2 | 841.2 | 673.8 | 6173 | 368.2 | 568.4 | 788 | 826.6 | 608 | 473.6 | 544 | 835.2 | 1064 | 3364.6 | 165 | 638 | 1110.2 | 3109 | 5113.6 | 729.2 | 3552 | 420 | 146 | 641.6 | 873.4 | 4575.6 | 851 | 545.2 | 246 | 448.8 | 1374 | 625.2 | 601 | 985.2 | 356 | 35 | 715 | 1213.6 | 819 | 462 | 835 | 665.4 | 1002 | 4073 | 680 | 1941 | 912.4 | 3486.6 | 3894.4 | 57 | 438 | 130.8 | 807 | 607 | 297.2 | 836.2 | 3523.2 | 424 | 821.6 | 188 | 811.2 | 635 | 48 | 1018.8 | 884.4 | 51 | 432 | 819.6 | 573 | 4582 | 455 | 1827 | 47 | 612.2 | 1094
951 | 563.6 | 1076.4 | 764.4 | 724.6 | 935 | 423 | 903 | 432.2 | 395.2 | 936 | 639.4 | 239 | 372 | 3039.6 | 727.6 | 652 | 319 | 711.4 | 52 | 737 | 263 | 1026 | 655.8 | 604.2 | 788 | 874 | 526 | 754.4 | 144 | 706.2 | 1595.8 | 420 | 591.6 | 2936.4 | 410.8 | 635.6 | 892 | 786.4 | 782 | 52 | 773 | 1838 | 2116 | 803 | 455.6 | 1029 | 673.6 | 759 | 651 | 456.4 | 662 | 740 | 1434.4 | 1212.4 | 605 | 500.4 | 697 | 1338 | 741 | 804.4 | 980 | 1365.4 | 895 | 1110 | 340 | 1707.6 | 527 | 735.8 | 528.2 | 2986 | 868 | 631.4 | 4236.2 | 725 | 157 | 552 | 46 | 645 | 630.4 | 47 | 674 | 725.6 | 677.6 | 829 | 253 | 705 | 564 | 1030 | 498 | 3497 | 521.8 | 516.4 | 2294.8 | 492.8 | 842.8 | 787 | 1105.2 | 1612.8 | 1086.6 | 277 | 768 | 916 | 404 | 51 | 3687 | 3112.4 | 872.4 | 682.4 | 996 | 734 | 737.4 | 623 | 1048.4 | 654 | 59 | 533.6 | 4085.2 | 462.6 | 2854 | 806 | 3844 | 53 | 1102.8 | 1001.8 | 2846.4 | 764 | 692.6 | 5922 | 443 | 519 | 836.2 | 637 | 728 | 464 | 497.6 | 793.6 | 950.8 | 3451.2 | 462 | 148 | 1176.2 | 3282.8 | 5100 | 1805 | 3496 | 420 | 56 | 731 | 818 | 4407.8 | 867 | 628.8 | 246 | 464 | 1326.6 | 608.8 | 577 | 840 | 373 | 35 | 499 | 1197 | 917 | 1864.8 | 1074.2 | 730 | 1018 | 2405.4 | 750.8 | 1853 | 951.6 | 4798.8 | 3916 | 57 | 469 | 5588.4 | 855 | 575 | 341.2 | 827.4 | 1250.4 | 444 | 1099.2 | 579 | 924.8 | 935.4 | 259 | 1145.6 | 1702.2 | 51 | 459 | 1121.2 | 609 | 4659 | 579.8 | 1779.4 | 333.8 | 701 | 1012
1550.6 | 610 | 1326.8 | 654 | 930 | 893 | 576 | 887.4 | 433 | 331 | 836 | 691 | 290 | 373.2 | 1031.6 | 744.2 | 596.4 | 471 | 717 | 52 | 659 | 263 | 2951.4 | 745.6 | 5350.6 | 596 | 892 | 623 | 612 | 52 | 1033.2 | 2926 | 420 | 490.6 | 1343.8 | 589 | 1114.2 | 824.8 | 826.4 | 734.8 | 52 | 660.4 | 1858 | 609 | 793 | 479.6 | 1193.4 | 1757.8 | 833 | 582.2 | 527.2 | 710 | 703.8 | 1157.4 | 1141.2 | 581 | 602 | 797 | 1364.8 | 616.2 | 751.6 | 957 | 1375 | 874.2 | 730.4 | 447.2 | 3736.4 | 608.4 | 688.6 | 550.8 | 3142.2 | 876 | 1010.4 | 4273 | 713 | 157 | 624 | 185.2 | 629 | 609.6 | 47 | 706 | 943.2 | 682.8 | 927 | 210.4 | 634 | 611.2 | 967.2 | 606.6 | 3509 | 612.8 | 460 | 3578.2 | 500 | 931.6 | 586.8 | 1138.8 | 1177 | 935.8 | 277 | 744.8 | 852.8 | 1635.8 | 51 | 3283 | 467 | 924 | 709 | 960 | 574 | 656 | 623 | 1194.6 | 654 | 59 | 1120.4 | 1247 | 435.6 | 750.8 | 719.2 | 3888 | 53 | 604.2 | 857 | 3597 | 890.4 | 721 | 6065 | 443 | 544.8 | 837 | 716.2 | 783.2 | 469.6 | 545.2 | 816 | 933 | 3455.4 | 329 | 59.2 | 979.8 | 3584 | 5112.8 | 3294 | 3044 | 434.8 | 56 | 771 | 718 | 4408.8 | 835 | 685.4 | 90 | 318.8 | 1315 | 711.6 | 649.4 | 788.8 | 1230 | 63.6 | 366.8 | 1169 | 924.2 | 454.2 | 1248.8 | 991 | 956.6 | 661 | 802.8 | 1839 | 833.4 | 3688.4 | 714 | 57 | 474.6 | 5592 | 855 | 587 | 410.4 | 783.8 | 732.6 | 378 | 2444.8 | 711 | 787 | 1105.6 | 431 | 852 | 1148.4 | 51 | 359 | 506 | 609 | 4635 | 563.2 | 918.2 | 416 | 701 | 912
803 | 647 | 1379.2 | 654 | 763.6 | 781.4 | 1809 | 848 | 554.2 | 369 | 797.4 | 731 | 273.8 | 380.6 | 970 | 684.8 | 561 | 55 | 767 | 52 | 532.6 | 230.8 | 3540.8 | 741.6 | 614 | 640.8 | 980.6 | 559 | 839.2 | 52 | 638.4 | 2953 | 411.8 | 606 | 3521.4 | 799 | 619.6 | 776 | 800 | 694 | 221.6 | 636.6 | 1847.4 | 527 | 781 | 366 | 2649.2 | 3560.6 | 757 | 559 | 557.6 | 686 | 807.8 | 1076.8 | 890 | 339 | 638 | 809 | 1538 | 525 | 533 | 960.2 | 1327 | 923 | 353 | 534 | 4831 | 1103.8 | 630 | 432 | 3235 | 904 | 2163.6 | 2539.4 | 841 | 393 | 472.2 | 220 | 1519 | 491.4 | 47 | 666 | 887 | 698 | 831 | 177.6 | 511.6 | 609.6 | 957.2 | 612 | 3461 | 580.4 | 465.6 | 2597.6 | 512 | 3165.6 | 570.6 | 1397 | 1244 | 1114.6 | 91.4 | 720 | 958 | 404 | 51 | 3259 | 493 | 922 | 734.8 | 900 | 574 | 616 | 545 | 935.4 | 630 | 59 | 1279 | 1293.6 | 446 | 884 | 761.8 | 3846.8 | 53 | 387 | 857 | 3597 | 911.6 | 777 | 5475 | 293.4 | 584 | 848.2 | 748 | 754 | 460.6 | 531.8 | 886.6 | 909.8 | 3450 | 45 | 147.4 | 784.8 | 3584 | 4102.8 | 3226.8 | 3324 | 438 | 56 | 817 | 694 | 4434 | 889.2 | 793.2 | 51 | 375 | 1331 | 914.4 | 742.2 | 780 | 2521 | 178 | 407 | 1095.8 | 873.6 | 379 | 1796.2 | 951.4 | 889.4 | 657 | 651 | 1767 | 973.8 | 3628 | 738 | 57 | 551 | 246 | 724.6 | 559 | 478 | 1036.8 | 667 | 230 | 1164 | 632 | 664.4 | 1077 | 731.8 | 547.2 | 639.2 | 51 | 439 | 470 | 609 | 2476.4 | 408 | 758 | 416 | 638 | 852
806.2 | 797 | 1267 | 488.8 | 704 | 904 | 415 | 733.4 | 736 | 411 | 2058.6 | 809 | 353.8 | 443 | 966 | 643 | 546 | 55 | 1883.2 | 52 | 539 | 324 | 3480 | 785.4 | 606 | 763.2 | 897.6 | 727.4 | 683 | 52 | 780 | 2534 | 604.6 | 558 | 917.6 | 881.2 | 503.6 | 752 | 712 | 646 | 264 | 582 | 1800 | 521 | 693 | 426.4 | 3554 | 3569 | 640.2 | 535 | 678.2 | 606 | 1019 | 1052 | 914.8 | 331 | 2635.4 | 841 | 1542 | 464.2 | 508 | 984 | 1387 | 953.8 | 406 | 536 | 4409 | 1215 | 670 | 376 | 6547 | 820 | 2550 | 2184 | 1460.8 | 218 | 395 | 220 | 613 | 503 | 47 | 543.6 | 705.8 | 721.6 | 623 | 212 | 598 | 634 | 911 | 568 | 2869.8 | 779 | 460 | 2719.2 | 490.4 | 4413 | 576.2 | 1502 | 661.4 | 1197.8 | 45 | 713 | 860 | 412 | 51 | 3397.8 | 461 | 986 | 730 | 804.4 | 606 | 477.2 | 637 | 996 | 661.2 | 59 | 972.4 | 1236 | 482 | 798 | 772 | 2558.4 | 53 | 468 | 936.8 | 3614.2 | 918.8 | 903.4 | 4159.8 | 51 | 544 | 805 | 730 | 864 | 2465.6 | 576 | 871 | 958 | 3480.4 | 45 | 221 | 718 | 3524 | 2315 | 2710.2 | 3558 | 438 | 56 | 968.6 | 618 | 2733.6 | 951 | 1205 | 51 | 491 | 1285 | 980 | 649 | 791.2 | 2521 | 350.8 | 383 | 1262.2 | 895 | 504 | 1164 | 915 | 963 | 604 | 673.4 | 1655 | 871 | 722 | 1986.8 | 57 | 551 | 282 | 616.8 | 673 | 456.2 | 1845.2 | 687.2 | 288 | 992.8 | 646 | 2000 | 960 | 1403.6 | 353.4 | 567 | 51 | 575.2 | 706 | 609 | 875 | 4332.6 | 829.2 | 399 | 2460.8 | 700
808.4 | 2178.8 | 1244.2 | 718.4 | 828.8 | 964 | 483.4 | 2931.8 | 736 | 401.4 | 1005 | 773 | 444.4 | 456 | 1368.2 | 615 | 599 | 55 | 715 | 52 | 619 | 363 | 3495 | 872 | 654 | 846 | 852.8 | 683 | 683 | 198 | 999.8 | 787.6 | 365 | 518 | 951.6 | 899.8 | 502.2 | 812 | 706 | 646 | 264 | 571.6 | 1977 | 564 | 846.6 | 517 | 3454 | 3661 | 6554.2 | 547 | 951.2 | 565 | 999 | 1206.8 | 912 | 371.8 | 4027.4 | 877 | 1561.6 | 441 | 577.6 | 1084 | 1398.2 | 956.6 | 406 | 486 | 2714 | 1115 | 690 | 915.2 | 6571 | 648 | 2550 | 2049 | 4170.4 | 174 | 418.4 | 220 | 633 | 539.8 | 108.8 | 486 | 544 | 773 | 491.2 | 212 | 604 | 466.6 | 991 | 641.6 | 829 | 830 | 534.2 | 2840 | 440 | 4244.2 | 849.8 | 1349 | 609 | 1083 | 45 | 746 | 860 | 404 | 51 | 3355.2 | 768.6 | 962 | 742 | 825 | 803 | 425 | 760 | 2295.8 | 652 | 449 | 882.2 | 1287.8 | 418 | 764.2 | 855.4 | 729 | 53 | 412 | 715 | 1198 | 966.6 | 965 | 5513 | 51 | 440 | 577 | 742 | 946.2 | 2902 | 568.2 | 703 | 980 | 5527.4 | 245.6 | 221 | 721 | 3548 | 1725.4 | 641.2 | 3654 | 350.8 | 56 | 1048.6 | 594 | 2307.2 | 838 | 650 | 51 | 443 | 1305 | 834.6 | 704.6 | 764.6 | 2497.8 | 394 | 296 | 1319.4 | 956 | 430.8 | 1176 | 779.8 | 1243.2 | 652 | 647 | 1755 | 797 | 554.6 | 3835.6 | 57 | 611 | 144 | 628 | 745 | 359 | 874.2 | 6968.2 | 340 | 1036 | 642 | 984 | 914.2 | 4145.4 | 322.8 | 471 | 51 | 585.2 | 410.8 | 699 | 887 | 2645.4 | 1163 | 435 | 3509 | 624
588.8 | 1273 | 2403.6 | 688.8 | 904 | 927.2 | 505 | 5073.4 | 736 | 453 | 993 | 789 | 513 | 497 | 1788.4 | 731 | 587 | 206.2 | 501 | 158.2 | 718.6 | 338.2 | 1283.2 | 772 | 529.2 | 846 | 882 | 587 | 707 | 1458.8 | 1101 | 846 | 264 | 494 | 960 | 706 | 619 | 1209.6 | 1008.8 | 654 | 264 | 576 | 1981.2 | 516 | 856 | 517 | 2442.2 | 2343.4 | 1408.2 | 659 | 1008 | 717.2 | 1002.8 | 1618.6 | 912 | 449 | 4116 | 882 | 1482.8 | 2422.4 | 546.2 | 1012 | 1210 | 917 | 432 | 346 | 2205.4 | 1005 | 905.6 | 2648.8 | 6393.4 | 696 | 2550 | 1981 | 4220 | 252 | 464.2 | 150.4 | 705 | 522 | 173.6 | 566.2 | 631.8 | 705 | 480 | 212 | 680.8 | 581 | 1431.8 | 1576.6 | 1069 | 652.4 | 589 | 2330.6 | 479 | 3747.8 | 1032 | 1221 | 607.2 | 1099 | 45 | 589.6 | 892.4 | 536 | 51 | 3326 | 1056.6 | 942 | 748 | 957.8 | 918 | 545 | 835.8 | 736 | 653.6 | 495 | 2024.8 | 1036.2 | 648 | 812.6 | 1017 | 598.2 | 53 | 375 | 794.4 | 633 | 939.8 | 965 | 5489 | 51 | 410.4 | 593 | 644.2 | 903.4 | 2962 | 594.2 | 615 | 1020 | 8031.4 | 210 | 221 | 716.8 | 967.8 | 1413 | 532 | 2227.6 | 266.8 | 56 | 1079 | 517.4 | 2289.2 | 862.2 | 643 | 51 | 423 | 1305 | 2628.2 | 670 | 3653 | 2492 | 365.4 | 349 | 1180 | 1129 | 537.8 | 919 | 669.2 | 926 | 522 | 603.8 | 1771.2 | 892 | 1147.4 | 3810 | 57 | 643 | 144 | 658 | 666.4 | 1497 | 1149.6 | 3615.2 | 364 | 1113.6 | 1775.2 | 996 | 724.4 | 4143.2 | 365.4 | 523.2 | 51 | 509.6 | 405 | 794 | 947.2 | 4510.2 | 1135.8 | 443 | 3669 | 809.2
624.6 | 1309 | 892 | 691 | 948 | 1103.2 | 505 | 580 | 712 | 582.6 | 924.2 | 756.2 | 486 | 561 | 812.8 | 679 | 539 | 244 | 469 | 229 | 721 | 239 | 2030.2 | 686 | 451 | 899 | 893.8 | 579 | 822.4 | 313.6 | 1097 | 759 | 304 | 450.8 | 1445.8 | 685 | 639 | 1295 | 971.8 | 720.4 | 179.2 | 6767.4 | 1096 | 644 | 860.8 | 595 | 880.6 | 478.6 | 544 | 668 | 924 | 650 | 645.4 | 1228.8 | 832.4 | 1024 | 3982.8 | 942 | 1394.4 | 2501.6 | 719 | 926.8 | 1373.2 | 933 | 659.6 | 482 | 686.2 | 981 | 946.8 | 578 | 6279 | 706.6 | 2550 | 2004 | 4199.2 | 212 | 465 | 132.8 | 895 | 958.8 | 202 | 704 | 694 | 709 | 584 | 74.4 | 605 | 649 | 1903.4 | 2163.6 | 1033 | 596.8 | 796.2 | 521.4 | 431 | 1284 | 2268.8 | 1061.6 | 1471.6 | 1035.6 | 45 | 655.8 | 846 | 536 | 51 | 3326 | 845 | 2159.4 | 724 | 619 | 918 | 605 | 839 | 951 | 748 | 531 | 814 | 1056.6 | 651.4 | 787 | 1121 | 629 | 53 | 389 | 864.4 | 719.4 | 794.2 | 865.8 | 5091.8 | 51 | 381 | 493 | 665.8 | 786.2 | 1391.8 | 733 | 607 | 1027 | 3695.2 | 194.8 | 184.2 | 754.6 | 821 | 1273 | 640 | 881.6 | 378 | 56 | 1045.2 | 597 | 2283.6 | 871.2 | 650 | 51 | 1410.8 | 1299.8 | 4329.2 | 522 | 3661 | 2500.8 | 251 | 860.8 | 1046 | 992.8 | 720.4 | 787 | 554 | 793 | 502 | 623 | 1779.6 | 606 | 3557 | 4010 | 57 | 773 | 144 | 631 | 572 | 405.8 | 1488.2 | 3848 | 448 | 976.8 | 514 | 868.2 | 668 | 4116 | 419.8 | 659.6 | 51 | 521.8 | 405 | 809.2 | 985.2 | 2588.4 | 1064 | 499 | 3917.2 | 850
631 | 1405.2 | 974.4 | 675 | 978.4 | 1353.4 | 475.2 | 568 | 480 | 577 | 925 | 1169 | 395 | 508.2 | 822 | 651 | 527 | 244 | 601 | 229 | 721 | 161 | 787.2 | 480.8 | 512 | 764 | 810.4 | 563 | 953 | 316 | 1173 | 697 | 339 | 449 | 3115.4 | 631.4 | 635 | 892.6 | 889.6 | 778 | 52 | 722.4 | 853 | 656 | 811 | 523.6 | 843 | 592 | 476 | 730 | 921 | 655 | 588.6 | 984.4 | 932 | 3228 | 2069.6 | 954 | 6267.8 | 2447.6 | 659.8 | 1343.8 | 1435 | 967 | 847 | 664 | 811 | 985 | 996 | 647 | 3116.2 | 572.8 | 2550 | 1251.6 | 3498.2 | 204 | 465 | 263 | 809 | 2963.6 | 365.8 | 772 | 788.8 | 847.2 | 566.2 | 40 | 1602.8 | 693 | 1202 | 2291.6 | 951.2 | 479 | 715 | 507 | 429 | 860.6 | 1157 | 1090 | 1030 | 798.8 | 45 | 789 | 1014.8 | 536 | 51 | 3326 | 929 | 982 | 772.8 | 679 | 873 | 605 | 2434.4 | 692.8 | 720 | 751 | 582 | 1036.8 | 479 | 1163 | 1121 | 633 | 53 | 389 | 838.6 | 664.2 | 792.4 | 776.6 | 3274 | 51 | 411.8 | 602.2 | 880.6 | 767.2 | 440.2 | 778.6 | 599 | 903 | 852.2 | 357.2 | 37 | 657.6 | 845 | 1043 | 656 | 876.4 | 292.6 | 56 | 2339.2 | 523 | 2421 | 968 | 701.6 | 51 | 647 | 1304 | 800 | 494.6 | 3749 | 367.2 | 164.6 | 3054.8 | 860.4 | 1014 | 789.4 | 839 | 434 | 714 | 549.2 | 618.2 | 1456.4 | 363.6 | 3631 | 2753.2 | 57 | 773 | 72 | 652.2 | 673.6 | 382.8 | 826.2 | 3860.2 | 448 | 6238.6 | 1309.4 | 634.4 | 666.4 | 3434.6 | 418 | 808.2 | 51 | 604.2 | 525 | 763.4 | 1059.4 | 737 | 914 | 534.4 | 2247.2 | 866.6
573.8 | 1371.4 | 1219 | 669.2 | 852.8 | 1491 | 477.2 | 516 | 489 | 3160.4 | 925 | 657 | 459.6 | 500 | 857.2 | 655.2 | 473 | 244 | 673 | 229 | 769.4 | 44 | 832 | 483.4 | 512 | 491.8 | 1345.8 | 507.2 | 915.4 | 356 | 964.6 | 749 | 1532.4 | 529.6 | 941 | 736 | 595 | 887.2 | 784.8 | 947.4 | 52 | 829 | 735.8 | 766.4 | 906.4 | 421 | 890 | 626 | 878.8 | 706 | 647.4 | 627 | 566.2 | 1000 | 700.6 | 3214.4 | 870.8 | 937.2 | 6496.4 | 2413 | 655 | 1259.4 | 1132.8 | 1007 | 858 | 1676.2 | 867.8 | 1235 | 936 | 647 | 3159.6 | 558 | 2550 | 764 | 819 | 557.4 | 1028 | 263 | 830 | 4264 | 413.6 | 669.4 | 746.6 | 820 | 621 | 40 | 508 | 2076 | 1034.6 | 2199.8 | 990 | 404 | 3152.6 | 523 | 916.6 | 803 | 972.4 | 1193.2 | 555.2 | 768.6 | 45 | 787 | 1153.8 | 520 | 51 | 760 | 936.8 | 874 | 597 | 667 | 733.6 | 540 | 803 | 657.8 | 736 | 491 | 694 | 1096.4 | 491 | 1386 | 1165 | 635.4 | 53 | 401 | 1025.8 | 635 | 776.4 | 765 | 3210 | 51 | 398.2 | 628 | 916 | 750 | 652.8 | 809 | 599 | 853 | 821 | 447 | 37 | 738.4 | 881 | 952 | 656 | 822 | 350.2 | 128 | 804.2 | 633 | 2464 | 863 | 790.8 | 51 | 726.2 | 1268 | 820.6 | 587 | 3785 | 373 | 101 | 3230 | 771 | 956 | 1118.4 | 1034.4 | 434 | 550 | 380 | 623 | 744 | 442.4 | 3726 | 767.2 | 57 | 2048 | 54 | 852.8 | 782 | 421.2 | 847 | 3241.6 | 402 | 2678.4 | 799.4 | 533 | 661 | 713 | 544 | 824 | 51 | 523.6 | 521 | 647 | 1129 | 577.2 | 1099.4 | 700 | 3437 | 924
598 | 1516.2 | 1195 | 652 | 667 | 1385.4 | 459.2 | 477 | 501 | 3234 | 1045.8 | 624.6 | 331 | 535.2 | 926 | 754 | 449 | 168.4 | 831.8 | 193.6 | 828.8 | 44 | 784.4 | 295 | 512 | 481.8 | 1813.6 | 678.4 | 988 | 443.2 | 792 | 962 | 406 | 662.6 | 2022.8 | 1506.8 | 924.6 | 922 | 884 | 1000.6 | 52 | 848 | 692 | 819 | 981.4 | 528.4 | 1968 | 319.6 | 1610.2 | 678 | 449 | 584.2 | 635 | 962.4 | 918.6 | 3424 | 961 | 909 | 6847 | 810.6 | 621 | 1210.4 | 1085.8 | 911 | 688 | 918.8 | 863 | 1256.4 | 1241.6 | 647 | 3098 | 648 | 2550 | 672 | 807 | 727 | 1049 | 132.8 | 830 | 6348 | 294 | 1800.8 | 873 | 791.2 | 654 | 40 | 548 | 2390 | 806 | 1959 | 730.8 | 352 | 3717 | 460.6 | 1477.4 | 3553.2 | 675 | 1212 | 665 | 748.6 | 45 | 815.4 | 1051.4 | 627.8 | 51 | 811.2 | 956 | 766.4 | 726 | 771.8 | 644 | 608 | 547 | 589.8 | 714 | 451 | 648.4 | 994 | 523 | 1935 | 932.2 | 695.4 | 53 | 489 | 1341.4 | 635 | 774 | 560.2 | 2094.4 | 51 | 343 | 613.6 | 862.2 | 750 | 712.8 | 775.8 | 747 | 1146 | 783 | 564.4 | 81.4 | 877 | 929 | 807 | 656 | 898 | 395 | 146 | 833.2 | 703 | 2348.8 | 753 | 861 | 51 | 707 | 1255 | 899.8 | 664.6 | 705 | 373 | 145 | 3134 | 803 | 924.2 | 988 | 1096 | 443 | 431.6 | 357 | 587 | 658 | 322 | 3093.6 | 855.4 | 57 | 708 | 198 | 830 | 789 | 460.6 | 822 | 1099 | 418 | 4524.6 | 417 | 593 | 661 | 752.6 | 556 | 864 | 51 | 594 | 505 | 505 | 1169 | 496 | 1420.2 | 628 | 4096 | 1002
977.2 | 1653 | 1071.4 | 778 | 499 | 1345 | 552.2 | 509 | 512.4 | 3270.2 | 1042.4 | 769 | 307 | 499.4 | 864 | 794 | 452.8 | 55 | 945 | 52 | 1003.2 | 44 | 661 | 315 | 572 | 605.8 | 906 | 835 | 1889.8 | 525 | 661.6 | 1000.4 | 350.2 | 634 | 3646.4 | 1977.8 | 1108 | 878 | 984 | 1126.6 | 52 | 799.2 | 653 | 849 | 2149.4 | 696 | 846 | 215 | 1134.2 | 630 | 509 | 709.4 | 781 | 892 | 671 | 895.8 | 1005 | 793 | 6955 | 406 | 591.8 | 1163 | 974 | 869.4 | 596 | 714.4 | 778.6 | 1196 | 1261 | 611 | 3179.6 | 602.8 | 2550 | 746 | 1014.8 | 476.4 | 1068.2 | 46 | 646 | 2173 | 314 | 440 | 825 | 904 | 646 | 40 | 640 | 2327.2 | 814.4 | 2120 | 798 | 430 | 4004.4 | 472.4 | 567.8 | 3385 | 688.8 | 1184 | 747.2 | 657.4 | 45 | 798.6 | 931.2 | 595 | 51 | 1004 | 932 | 830.6 | 666 | 822 | 654 | 642.4 | 507 | 2140.6 | 682 | 405 | 726 | 972.6 | 587 | 635 | 765.6 | 1896.2 | 53 | 511 | 1035 | 635 | 594 | 382 | 683 | 51 | 416.4 | 377.6 | 816 | 707.6 | 701.6 | 656 | 747 | 1562 | 901.4 | 588 | 148 | 916 | 941 | 833 | 664 | 875.8 | 3121.8 | 146 | 664.4 | 589 | 2349 | 914.4 | 805 | 51 | 715 | 1147 | 823.8 | 778 | 669 | 373 | 145 | 2540.2 | 833.8 | 914 | 924 | 1132 | 463 | 324 | 352 | 575 | 716 | 394 | 834.4 | 692 | 57 | 708 | 198 | 806 | 729.4 | 597 | 872 | 1735.4 | 461 | 4726.8 | 465 | 685 | 733 | 813.4 | 620 | 812.4 | 123 | 556 | 529 | 433 | 1407.8 | 414 | 658.4 | 547 | 4068 | 1016
617 | 1656.2 | 953 | 703.6 | 528.4 | 1199.4 | 838.4 | 593 | 510 | 1091.8 | 1008 | 769 | 1564.4 | 508 | 932 | 864 | 650.8 | 55 | 817 | 52 | 1088 | 44 | 638.6 | 385 | 464 | 604 | 876 | 822.6 | 1668.2 | 563.8 | 634.4 | 838 | 624.2 | 634 | 3616.4 | 1257.4 | 1180 | 822 | 976 | 1114.2 | 52 | 814.4 | 646 | 863 | 1120.8 | 744.4 | 858.6 | 251 | 305 | 642 | 509 | 756 | 711.4 | 803.6 | 699 | 886.6 | 822 | 807 | 3971 | 406 | 513 | 1229 | 1132 | 838 | 1889.2 | 564.8 | 705.2 | 1243 | 1264 | 3349.2 | 686 | 565 | 2550 | 2609 | 933 | 465.6 | 1084 | 46 | 666 | 2105.6 | 399.6 | 436 | 738 | 1008.2 | 642 | 210.4 | 684 | 2443.8 | 852.4 | 1366.8 | 769 | 547 | 5590 | 465 | 477 | 3377 | 684 | 1177.8 | 878.2 | 691 | 277 | 548 | 857.6 | 571 | 125 | 1009.8 | 852 | 892.6 | 718.8 | 688 | 654 | 983.6 | 563.2 | 1098.4 | 664.2 | 336 | 1134.4 | 1005 | 495 | 641.6 | 756 | 623 | 53 | 503 | 879 | 648 | 553.2 | 494.4 | 667 | 51 | 324 | 496 | 803 | 627.2 | 534.8 | 588.8 | 702.6 | 907 | 941.8 | 550.4 | 148 | 787.2 | 893 | 859.4 | 691.2 | 843 | 3341.8 | 128 | 655 | 557 | 2427 | 1000.2 | 781 | 51 | 751 | 1179 | 797 | 797 | 986.6 | 373 | 145 | 417 | 953.4 | 894 | 876.8 | 1078.4 | 463 | 412 | 310 | 854.4 | 760 | 622 | 908 | 858.8 | 57 | 708 | 198 | 802.4 | 763 | 504.8 | 836 | 3933 | 364 | 4355.2 | 481 | 679.4 | 718 | 944.4 | 652 | 501 | 223 | 584 | 565 | 560 | 1465.6 | 398 | 670.4 | 463 | 3950.6 | 952
629 | 1649 | 831.6 | 830.2 | 785 | 1117 | 1913.2 | 637.8 | 549.4 | 556 | 968 | 874.6 | 237.6 | 484 | 912.8 | 896 | 650 | 55 | 795 | 52 | 1180 | 44 | 860 | 44 | 408.4 | 596 | 852.4 | 688 | 1229 | 167 | 568 | 760 | 1473 | 717 | 3700.8 | 804.2 | 1171.2 | 822 | 815.6 | 1061.2 | 52 | 724 | 673 | 878.2 | 1032.4 | 807.4 | 843 | 265 | 1719.6 | 792 | 474 | 776 | 630.6 | 778 | 687 | 946.4 | 3673 | 810 | 3893.2 | 115 | 486 | 851.8 | 1132 | 796 | 668.2 | 623.6 | 908 | 1279 | 1264 | 49 | 746 | 1860 | 2550 | 2615 | 837.2 | 373.6 | 1132 | 46 | 669.6 | 2264 | 432 | 429.2 | 2073.6 | 961 | 632.4 | 253 | 816 | 1242.6 | 844 | 854 | 662 | 573 | 3296.4 | 497 | 473 | 3410 | 763.2 | 1490.8 | 2359.2 | 675.8 | 277 | 548 | 739 | 595 | 236 | 904 | 548 | 916 | 870 | 720 | 5741.4 | 254 | 636.8 | 1060 | 650.4 | 384 | 1596.2 | 886.4 | 507 | 622.4 | 684 | 611.6 | 53 | 430.8 | 822 | 660 | 559.6 | 433.2 | 705.2 | 51 | 335.2 | 600.4 | 1058 | 782 | 522.8 | 672.8 | 639 | 860 | 929.8 | 443 | 148 | 757 | 830.2 | 909 | 684 | 879.8 | 3301.4 | 56 | 1153 | 633 | 2500.6 | 983.8 | 753 | 246 | 881.6 | 1115 | 798.2 | 720.6 | 686.6 | 373 | 35 | 1472.6 | 1007 | 813 | 694.4 | 945 | 6468.6 | 464 | 222 | 846.6 | 794 | 839.8 | 911.6 | 843 | 57 | 701.6 | 198 | 858.6 | 819 | 316 | 719.6 | 3823.6 | 364 | 2936.2 | 505 | 1079.4 | 685 | 48 | 796 | 557 | 295 | 688.4 | 565 | 2114.8 | 1220.2 | 374 | 766.6 | 439 | 1464 | 1739.4
669 | 1512.2 | 746 | 889 | 985 | 1165 | 1868 | 2019.2 | 668.8 | 468 | 968 | 824 | 1168 | 532 | 846.4 | 914.6 | 597.2 | 85.6 | 948.8 | 52 | 1240 | 87.8 | 698 | 44 | 373.4 | 648 | 865 | 421 | 1165 | 144 | 584 | 785.6 | 1453 | 346.4 | 6501.4 | 4095 | 1060.8 | 880.8 | 693 | 993 | 52 | 574.4 | 773.8 | 779 | 1078 | 900 | 840.6 | 341 | 458 | 766 | 510 | 778.4 | 587 | 928 | 643 | 2157 | 3673 | 842 | 3840.8 | 115 | 467.2 | 783 | 1180.8 | 1112.6 | 632 | 611.8 | 788 | 1453.4 | 1256 | 146.8 | 650 | 776.2 | 2708.4 | 2752.8 | 848 | 264 | 1355.2 | 46 | 583 | 657.2 | 409.6 | 536.2 | 736.2 | 924.8 | 678 | 253 | 744 | 713.8 | 862.4 | 890 | 730 | 657 | 2718 | 559.4 | 485 | 457 | 840 | 1417 | 3214 | 763.6 | 277 | 548 | 805 | 543.4 | 236 | 1015 | 328.8 | 908.8 | 653 | 1056.4 | 598.6 | 254 | 766 | 1481.4 | 620 | 440 | 815 | 2120 | 487 | 730 | 572 | 604 | 53 | 350 | 739.2 | 632 | 769.4 | 424.8 | 654 | 133 | 303.8 | 939.4 | 902.4 | 694 | 522.2 | 639.6 | 758 | 829 | 889.2 | 522.2 | 59.2 | 498.6 | 783.2 | 911 | 645.2 | 891 | 907.4 | 56 | 1545.4 | 713 | 2559.4 | 956.8 | 580 | 246 | 1018 | 1087 | 791 | 759 | 724.2 | 373 | 35 | 3070 | 1127 | 797 | 819.4 | 853.8 | 427.4 | 436 | 5306.2 | 935 | 789.8 | 653.4 | 713 | 875 | 57 | 688.8 | 54 | 911.4 | 841.2 | 1634.2 | 532 | 3599.6 | 348 | 739.2 | 598 | 1473.4 | 661 | 48 | 891 | 495.4 | 303 | 659 | 605 | 2493.6 | 1273 | 430 | 902.8 | 451 | 740.2 | 1353.8
572.6 | 1318 | 673.8 | 914 | 897.4 | 1181 | 1898 | 748 | 687 | 524.2 | 920.2 | 717 | 2635 | 562 | 722.4 | 150 | 628.4 | 208 | 924 | 52 | 1166.4 | 387 | 638 | 44 | 357.4 | 734.6 | 819 | 552 | 1027 | 52 | 636 | 777 | 1602.4 | 272 | 1233.6 | 2543 | 930 | 1005.8 | 737 | 1613.2 | 52 | 470.2 | 955 | 764 | 1407 | 892 | 698.4 | 323.4 | 494 | 789.4 | 534 | 853 | 587 | 748.8 | 731 | 1074 | 3697.8 | 850 | 3865.8 | 115 | 540 | 858.4 | 1084.6 | 1534.8 | 226 | 394.4 | 791.2 | 1539 | 1939 | 212 | 643.4 | 745 | 748.8 | 2897 | 4303 | 266 | 901.4 | 46 | 568.6 | 549.2 | 404 | 569 | 757 | 1040 | 722 | 253 | 703.2 | 725.4 | 1037.8 | 802.2 | 2008.6 | 646 | 566 | 485 | 2284.2 | 503.4 | 920 | 1374 | 3211.4 | 695.6 | 277 | 507.2 | 813 | 445 | 236 | 964 | 328 | 834 | 605 | 788 | 830.8 | 254 | 465 | 1654.4 | 559.4 | 698 | 888.2 | 925 | 475 | 746 | 503.6 | 598.6 | 53 | 304.8 | 622 | 765.4 | 899 | 558 | 694 | 443 | 418 | 954.6 | 911 | 744.4 | 564 | 638 | 626 | 645.8 | 949 | 610.8 | 37 | 569 | 760 | 900.4 | 582 | 867 | 440 | 56 | 586 | 703 | 2480.4 | 865 | 502.8 | 246 | 1045.6 | 1087 | 663 | 543 | 1896.4 | 366.2 | 35 | 3076 | 1030.6 | 873 | 931.4 | 851 | 489 | 436 | 625 | 961 | 860 | 626 | 848.2 | 919 | 57 | 814.8 | 246 | 935 | 870 | 1670.2 | 556 | 3077.8 | 1643.6 | 691.6 | 656.4 | 720.4 | 45 | 152 | 903 | 625 | 51 | 556.2 | 665 | 2434.6 | 1163.4 | 312 | 1102.6 | 511 | 648.4 | 909.4
674 | 1315.8 | 505 | 2069.8 | 889.6 | 1141 | 1909 | 760 | 627 | 673 | 1260.2 | 700 | 2722.8 | 521.8 | 569.8 | 150 | 652.8 | 208 | 917.4 | 52 | 1016 | 387 | 1891 | 44 | 361 | 854 | 815 | 577 | 799 | 52 | 657.8 | 537 | 1551.4 | 380 | 3318.2 | 967 | 917.2 | 1055.8 | 758.4 | 4034 | 52 | 625.6 | 743.4 | 761 | 1216.8 | 961.8 | 728.4 | 377 | 680.4 | 1003 | 534 | 698 | 655 | 554.2 | 771 | 1276.8 | 3710.8 | 850 | 3940.6 | 115 | 490.4 | 688 | 1356.4 | 836 | 158.4 | 284.6 | 792 | 1133 | 1509.4 | 212 | 671 | 854.4 | 249 | 1222.4 | 4632 | 266 | 754.4 | 46 | 587 | 483 | 404 | 593 | 773.2 | 1036.6 | 686 | 167.8 | 640.4 | 755 | 930.2 | 637 | 737.8 | 519 | 610.4 | 273.4 | 1376.2 | 3568 | 940 | 1240.4 | 3087.4 | 534 | 137.8 | 620 | 821 | 497 | 236 | 807 | 379.2 | 846 | 770 | 887.8 | 860 | 88.4 | 513 | 1264.6 | 531.8 | 498.8 | 1013 | 1113.2 | 471 | 782 | 557 | 681 | 53 | 216.4 | 673.6 | 553 | 737 | 542 | 918.2 | 443 | 394 | 813.8 | 751 | 849.6 | 1693.8 | 629.6 | 586 | 682.4 | 1056 | 714 | 37 | 638 | 827.2 | 777 | 423.8 | 1031 | 473.6 | 56 | 607.6 | 770.6 | 2332 | 919 | 450 | 246 | 1159.2 | 987 | 681.8 | 483 | 757 | 356 | 35 | 3217.6 | 1194 | 843 | 765.2 | 1051 | 484.8 | 376 | 512.2 | 713.6 | 924 | 550.4 | 673 | 925 | 57 | 846 | 246 | 877 | 846 | 1664.6 | 580 | 665 | 2603 | 762.4 | 1108.6 | 913 | 45 | 178 | 959 | 728.4 | 51 | 465 | 625 | 2410 | 1090.6 | 325.6 | 625 | 1706.4 | 651 | 823
962.4 | 160 | 620.6 | 800.6 | 951 | 1161 | 2033 | 780.8 | 698.2 | 697 | 1311 | 692 | 2401.8 | 532.6 | 760 | 150 | 613 | 208 | 844.2 | 52 | 960 | 299.4 | 452.6 | 223 | 322.2 | 840 | 839 | 759.8 | 664.8 | 52 | 703 | 603.2 | 1501.4 | 45 | 2507.4 | 1160 | 928 | 1051 | 740 | 4022 | 52 | 248 | 632 | 707 | 963.4 | 969 | 720.6 | 1792 | 594.8 | 999 | 561.2 | 758 | 618.2 | 540 | 671 | 1168.4 | 494.4 | 1943.2 | 4054 | 177.4 | 488.6 | 692 | 1410 | 800 | 57 | 235 | 580 | 1325 | 1125.4 | 212 | 628 | 917.8 | 51 | 659 | 7396 | 262 | 834 | 46 | 566 | 915.8 | 446.8 | 602 | 724.8 | 1159 | 762 | 40 | 696.6 | 674.6 | 797 | 624 | 215 | 419 | 49 | 332 | 368.2 | 3656 | 856.4 | 1345.4 | 217.8 | 640.6 | 45 | 681 | 768.6 | 513 | 51 | 799 | 506 | 2125.6 | 680.4 | 813 | 946.8 | 47 | 505 | 1040 | 513.4 | 507.4 | 868 | 1453.4 | 475.6 | 762 | 577.6 | 665 | 53 | 528.6 | 936 | 501.6 | 655 | 470 | 948 | 405.6 | 394 | 752.2 | 751 | 785.2 | 907 | 598 | 555.6 | 689 | 1032 | 645 | 37 | 649 | 896 | 663.4 | 388 | 1319 | 785.2 | 56 | 611 | 748.2 | 2278 | 1045.6 | 430 | 129 | 1137.2 | 58 | 1958 | 403.6 | 778 | 356 | 35 | 2230.4 | 1159.8 | 967.4 | 966.8 | 1288.8 | 537 | 353.8 | 1884 | 632.4 | 970 | 500.8 | 684 | 865 | 57 | 786 | 264 | 1925.4 | 791 | 1661 | 6535.6 | 605 | 2807.8 | 55 | 1293.8 | 998.6 | 148 | 178 | 731 | 741 | 51 | 613.2 | 565 | 934.2 | 1108 | 490.4 | 629 | 857 | 635 | 739
804.8 | 160 | 712.8 | 724.2 | 779.2 | 1090.2 | 1805.4 | 788 | 927 | 729 | 2548.8 | 620.8 | 367 | 662 | 952 | 39 | 620.2 | 177.4 | 607.6 | 52 | 832.6 | 118.4 | 467.8 | 223 | 388.4 | 840 | 743 | 811 | 625 | 52 | 754.2 | 427.6 | 1445 | 45 | 1571.8 | 1147.2 | 821 | 939.6 | 1247.6 | 4014 | 52 | 248 | 619.6 | 679 | 781 | 1029.4 | 672.6 | 711 | 335.8 | 1023 | 730 | 815 | 690.6 | 600.8 | 675.4 | 1002.8 | 484.4 | 738 | 4195 | 271 | 642.2 | 669 | 1350 | 824 | 57 | 203 | 576 | 1281 | 1153 | 114.2 | 640 | 875 | 51 | 694 | 6220 | 306 | 1050.2 | 80.8 | 510 | 1288.6 | 491 | 545 | 972 | 1248 | 778.8 | 40 | 780.4 | 707.4 | 744 | 605 | 78.2 | 491 | 49 | 322.8 | 379.6 | 3664.8 | 924.4 | 1223 | 49 | 955 | 45 | 633 | 751 | 489 | 51 | 831 | 462 | 865.4 | 600 | 801 | 876.8 | 47 | 1005.8 | 1795.4 | 523 | 585.8 | 892 | 1247 | 440 | 748 | 568 | 681 | 53 | 907.2 | 976.4 | 510 | 639 | 377 | 823 | 256 | 391.2 | 730 | 745.6 | 943.6 | 1134.6 | 639.6 | 688 | 813 | 1032 | 744 | 37 | 700 | 888 | 657 | 388 | 1331 | 599 | 56 | 716 | 614 | 2290 | 1222 | 551.2 | 51 | 1000.6 | 58 | 927 | 412 | 820 | 356 | 164.6 | 633 | 1115 | 965.6 | 1262.6 | 1365.2 | 497 | 455.6 | 631 | 5768 | 889 | 198.8 | 644 | 861.8 | 57 | 652 | 336 | 2631 | 642.6 | 1695 | 626.4 | 625.2 | 2880.2 | 55 | 445 | 878.6 | 185.6 | 178 | 782.6 | 751.6 | 51 | 808 | 593.4 | 1772.6 | 1168 | 651.2 | 601 | 851 | 635 | 615
712.4 | 160 | 930.4 | 53 | 521 | 1031 | 641 | 788 | 1001 | 243 | 1280 | 788 | 478.6 | 45 | 944.6 | 39 | 535.2 | 55 | 632 | 52 | 770.4 | 44 | 639.2 | 223 | 490 | 816 | 676 | 803.8 | 645 | 52 | 828.6 | 384.6 | 1529 | 45 | 1588 | 1067.4 | 786 | 881.4 | 752 | 3359.8 | 52 | 248 | 670.4 | 665.4 | 847 | 1088 | 726 | 758.2 | 352.8 | 1938.4 | 719.4 | 1015.8 | 727 | 751 | 682 | 1014 | 492 | 776.8 | 4251 | 271 | 683 | 641.2 | 1310 | 735.8 | 57 | 179 | 641.2 | 1296.2 | 1079 | 49 | 688 | 887.4 | 51 | 714.4 | 2843 | 58 | 910.6 | 220 | 516 | 402.8 | 398.6 | 523 | 877.8 | 1286.6 | 782 | 40 | 942 | 870 | 50 | 522 | 44 | 603 | 49 | 370 | 386.8 | 3682 | 1017.8 | 1385 | 49 | 943.4 | 45 | 681 | 791.4 | 465 | 51 | 827 | 305.2 | 884.8 | 604 | 801 | 1120 | 47 | 1534.6 | 792 | 523 | 1009.2 | 886.6 | 1062 | 539.6 | 684 | 662.2 | 622.4 | 53 | 188.6 | 973.8 | 47 | 1336.4 | 471.4 | 835 | 51 | 359 | 731 | 802 | 1084 | 340 | 2572.4 | 500.6 | 828 | 1028 | 642.2 | 147.4 | 672.8 | 868.6 | 2648.8 | 388 | 48 | 627 | 56 | 691.2 | 51 | 2278 | 263 | 615.2 | 51 | 964 | 58 | 907 | 330 | 1433.6 | 347.2 | 251 | 635 | 1004.8 | 918.8 | 685 | 1291.6 | 674.4 | 546 | 598.6 | 600 | 853 | 178 | 640 | 807 | 57 | 573.2 | 220.8 | 2631 | 643 | 1702 | 146 | 722 | 1645.8 | 55 | 537 | 1176.8 | 336 | 74 | 577.4 | 890.8 | 51 | 728 | 636 | 590 | 1212.4 | 659 | 593 | 758 | 671 | 659
840 | 94.6 | 977.2 | 53 | 423 | 971 | 612 | 788 | 864 | 82.2 | 1252 | 825.8 | 562 | 45 | 763 | 39 | 415 | 55 | 689 | 52 | 661.6 | 44 | 675 | 223 | 626.8 | 744 | 834.4 | 837.4 | 630 | 52 | 1954.4 | 506.8 | 1577 | 45 | 3169.4 | 859.6 | 728.6 | 683 | 764.4 | 558 | 52 | 95.2 | 643 | 615 | 980 | 1235 | 804 | 765.8 | 437.8 | 705.4 | 817 | 1151 | 732 | 735 | 571.2 | 966 | 560 | 811 | 4251 | 271 | 615 | 538 | 1277.6 | 593 | 57 | 239 | 533 | 1233 | 1037.4 | 49 | 652 | 919.6 | 51 | 675 | 4274.6 | 58 | 1362 | 220 | 700 | 445 | 417.6 | 511 | 2187 | 1181 | 2412.4 | 40 | 1128 | 1543 | 50 | 521.2 | 44 | 611 | 49 | 389.8 | 406 | 645.8 | 1031 | 1429.2 | 49 | 929 | 45 | 737 | 783 | 465 | 51 | 726 | 281 | 1269 | 628 | 843.2 | 1120 | 47 | 599 | 2066.6 | 483 | 1107.4 | 775 | 1238 | 558.6 | 907.2 | 805 | 622 | 53 | 193 | 1029 | 47 | 1059 | 503 | 900.6 | 51 | 471 | 779 | 838 | 1075.4 | 387.2 | 3079 | 432 | 854 | 1074.2 | 514.4 | 221 | 696 | 847 | 3953 | 398.6 | 48 | 683 | 56 | 767.6 | 51 | 2254.8 | 177.8 | 635.4 | 51 | 1014 | 191.6 | 935 | 351 | 3876 | 345 | 251 | 605 | 1062 | 1004.6 | 647.2 | 1549.4 | 676.2 | 713 | 556 | 490.4 | 829 | 214 | 656 | 774 | 57 | 454 | 144 | 2615.8 | 598.8 | 448 | 146 | 744.6 | 769 | 55 | 585 | 2869.2 | 294.8 | 48 | 591 | 990 | 51 | 729 | 2988.8 | 608 | 1249.6 | 571 | 577 | 658 | 851.2 | 822.2
852.8 | 51 | 889 | 53 | 428 | 983 | 564 | 669.2 | 755.2 | 42 | 1200 | 771.4 | 574 | 45 | 739 | 113.8 | 395 | 55 | 678 | 52 | 740 | 44 | 2481.6 | 115.6 | 554.2 | 578.4 | 808 | 951 | 544 | 414 | 886 | 481 | 1518 | 45 | 1027 | 857.2 | 1046.2 | 653 | 710 | 3100.8 | 52 | 57 | 677.4 | 594 | 1044 | 1256.2 | 816 | 690.8 | 516 | 656 | 865 | 1557 | 852.8 | 759 | 668 | 1029 | 632 | 50 | 1821.6 | 208.6 | 529.2 | 654.6 | 1256 | 581 | 57 | 366.2 | 548.2 | 1009 | 1005 | 49 | 664 | 944 | 51 | 739 | 6507.4 | 58 | 1439.4 | 263.4 | 700 | 501.8 | 317.4 | 361 | 949.8 | 1157 | 2925.2 | 143.2 | 1104.2 | 3917 | 50 | 469 | 44 | 611 | 49 | 926.6 | 358 | 667.8 | 854 | 1479 | 49 | 850 | 45 | 816 | 868 | 465 | 51 | 771.6 | 385 | 731.2 | 595.8 | 812 | 1096 | 47 | 615 | 633 | 54 | 6329.6 | 956 | 1780.4 | 589 | 813.2 | 779 | 570.8 | 53 | 199 | 817.2 | 47 | 1623 | 508 | 784.4 | 51 | 503 | 891 | 802 | 1050 | 408 | 3083 | 558 | 857 | 1019 | 450.8 | 221 | 46 | 933.4 | 3845 | 261.8 | 48 | 544 | 146 | 842 | 51 | 2196 | 50 | 598 | 51 | 978.8 | 225 | 858.6 | 441.6 | 3880 | 345 | 295.2 | 618 | 1132 | 1167.8 | 635.2 | 1462 | 765 | 693 | 580 | 537.6 | 803 | 204.4 | 608 | 1677.2 | 57 | 478 | 90 | 1466.8 | 568.4 | 540.4 | 146 | 663 | 653 | 55 | 618 | 169.4 | 272 | 48 | 51 | 918.6 | 51 | 918 | 4624.8 | 530.2 | 1062.8 | 544 | 566.6 | 616 | 909.6 | 657
926 | 51 | 947 | 53 | 428 | 1051 | 596.6 | 597.8 | 531.4 | 42 | 1252 | 755.4 | 646 | 45 | 705.2 | 226 | 380 | 55 | 690 | 52 | 732 | 44 | 2429 | 44 | 482 | 657.8 | 748 | 892 | 494 | 434 | 876 | 333 | 1471 | 45 | 999 | 851 | 550 | 733 | 658 | 3741 | 52 | 57 | 711 | 542 | 1136.2 | 2271.6 | 816 | 1784.2 | 398 | 668 | 691.4 | 1846.6 | 777 | 779 | 696.4 | 934 | 900.2 | 50 | 1322 | 150.4 | 797.6 | 821.4 | 960.8 | 593 | 57 | 447 | 5460.4 | 931 | 1025 | 49 | 1282.6 | 939.2 | 51 | 5733.4 | 4795 | 58 | 1399 | 437 | 628.4 | 281 | 296 | 327.2 | 891 | 1188.2 | 3034 | 212 | 1313 | 3780.6 | 50 | 445.2 | 44 | 592 | 49 | 1443.6 | 398 | 728.6 | 772.6 | 1395 | 49 | 1857.6 | 45 | 922.8 | 796.8 | 505 | 51 | 731 | 604 | 742 | 513 | 712 | 1166.8 | 47 | 615 | 2135.2 | 54 | 547.4 | 994 | 989 | 557 | 660 | 789 | 588 | 53 | 208 | 853.6 | 102.8 | 607.4 | 388 | 599 | 51 | 536 | 837.4 | 762 | 1136.8 | 378.4 | 1576.2 | 512 | 1067.4 | 1023 | 464 | 287.6 | 46 | 955 | 3833 | 317.6 | 48 | 576 | 146 | 869 | 51 | 2296 | 50 | 586 | 51 | 925 | 225 | 746.6 | 486 | 3764 | 310.8 | 450.8 | 670 | 1082.6 | 1103 | 570 | 1433 | 553.8 | 671.6 | 569.2 | 628 | 898.8 | 565 | 576 | 1237.6 | 57 | 496.4 | 54 | 682 | 464.6 | 572.2 | 42 | 688.2 | 617 | 55 | 577 | 249 | 428 | 48 | 51 | 730 | 78.4 | 715.8 | 3443 | 475 | 892 | 652 | 1586 | 647 | 1044 | 639.6
946 | 207 | 793 | 227.4 | 428 | 1230.4 | 775.2 | 627 | 498.4 | 42 | 1212 | 889.4 | 598.8 | 45 | 722 | 226 | 440 | 55 | 750 | 52 | 806 | 44 | 2481 | 44 | 522 | 699.2 | 798 | 1033 | 548.4 | 334 | 901.2 | 336 | 1445 | 160.8 | 3221.4 | 858.2 | 574 | 693 | 804.8 | 57 | 52 | 57 | 734.2 | 450 | 1025 | 1180 | 700.6 | 3592 | 310.6 | 797 | 666 | 1221.6 | 2522.8 | 717.8 | 710 | 1099.6 | 382 | 108 | 1378 | 150.4 | 512 | 836 | 768 | 136.2 | 57 | 423 | 673 | 1015 | 1005 | 49 | 3946 | 972 | 51 | 888 | 5613.8 | 58 | 1382.2 | 297.8 | 643 | 7910.8 | 356 | 606.8 | 857 | 1119 | 2974 | 212 | 3293.6 | 3713 | 50 | 361 | 44 | 644 | 49 | 692 | 448 | 3588 | 599 | 1316 | 49 | 3289 | 45 | 797.4 | 920.6 | 1712.8 | 51 | 659 | 621.2 | 809.2 | 449.4 | 742 | 1013.8 | 47 | 1128.8 | 639 | 169.2 | 666 | 899 | 1094.6 | 601.2 | 54 | 962.6 | 728.8 | 53 | 232 | 820 | 140 | 556 | 377.6 | 594 | 51 | 474 | 546.4 | 702 | 882.2 | 394 | 740.4 | 989.8 | 1027 | 1121.6 | 624.2 | 295.2 | 327.8 | 955 | 1943.2 | 287.2 | 48 | 639.8 | 146 | 876 | 51 | 2294.8 | 225 | 619 | 51 | 877 | 225 | 709 | 475 | 3196.8 | 174 | 366 | 664.4 | 955.8 | 1069.2 | 637.4 | 1246.6 | 1319 | 637 | 496 | 644.8 | 924 | 513.4 | 552 | 906 | 57 | 513 | 54 | 752.2 | 425 | 604 | 42 | 532 | 629.8 | 188.2 | 33 | 249 | 277.6 | 48 | 51 | 692.4 | 188 | 654 | 3389 | 409 | 939.2 | 431 | 384 | 617.8 | 1051 | 788.6
880.4 | 207 | 741 | 271 | 395.6 | 1170 | 651.2 | 721.2 | 541.8 | 42 | 2401.6 | 743.4 | 585.6 | 45 | 791 | 226 | 539.6 | 168.4 | 726 | 87.4 | 772 | 200 | 3221.4 | 44 | 461.6 | 1114.6 | 823.4 | 1008.8 | 426 | 370 | 836 | 307.8 | 1176.6 | 238 | 1583.4 | 877.8 | 704.8 | 693 | 835 | 57 | 179.2 | 57 | 759.8 | 450 | 857 | 863.6 | 703 | 3532 | 329 | 777 | 596 | 982.2 | 4292.6 | 828.6 | 720.8 | 3388.4 | 382 | 195 | 1423.6 | 115 | 504 | 949.6 | 685.6 | 195 | 57 | 391 | 712.8 | 975 | 1005 | 49 | 3984 | 928 | 51 | 948 | 5036.2 | 58 | 1322 | 176.2 | 517.4 | 607 | 296 | 635 | 764.6 | 1107 | 1833.6 | 212 | 3528 | 3206 | 50 | 576.2 | 44 | 666.4 | 49 | 642.8 | 408 | 3600 | 808 | 1194 | 49 | 3285 | 45 | 795 | 919 | 1724.8 | 51 | 597.4 | 497 | 914 | 411 | 714 | 1688.6 | 47 | 1588.6 | 599 | 198 | 610 | 919 | 1126.2 | 661 | 54 | 843.6 | 645.6 | 53 | 737.6 | 820 | 140 | 510 | 346 | 636 | 51 | 490 | 484 | 714 | 939 | 1595.8 | 851.4 | 1421 | 1133 | 1216.6 | 2015 | 148 | 373 | 931 | 634.2 | 297 | 48 | 638 | 110 | 936 | 51 | 2477.2 | 225 | 561 | 51 | 752.6 | 158.2 | 873 | 425 | 770 | 174 | 277.6 | 622 | 843.6 | 1057 | 812 | 1014.2 | 1023.6 | 667 | 606.6 | 664 | 1224 | 391 | 3094.4 | 992 | 57 | 529 | 54 | 812 | 365 | 464.6 | 42 | 511 | 629 | 277 | 33 | 249 | 162 | 48 | 51 | 843 | 188 | 611.4 | 1203.4 | 409 | 1324.4 | 523 | 384 | 619 | 1063.4 | 755
883.8 | 207 | 637.8 | 271 | 414 | 1188 | 598 | 765 | 531 | 240 | 1124 | 869 | 231 | 45 | 791 | 226 | 400.2 | 244 | 737 | 229 | 805.2 | 239 | 1082.6 | 44 | 355 | 2745 | 845.2 | 892 | 446 | 394 | 762 | 417 | 291 | 238 | 972 | 844.8 | 748 | 721 | 871 | 3477 | 264 | 57 | 749.8 | 476 | 856.6 | 787 | 712.8 | 3467 | 390 | 717 | 548 | 935 | 598 | 959 | 524 | 4150 | 382 | 195 | 1278 | 185.8 | 538.4 | 999 | 665 | 217 | 57 | 430.2 | 642 | 2862.2 | 1048.2 | 49 | 4025.8 | 872 | 51 | 908 | 2180.6 | 58 | 1322 | 46 | 399 | 680 | 356 | 1000.2 | 747 | 1030.2 | 1074 | 108.8 | 3184 | 906 | 50 | 431.8 | 44 | 216 | 49 | 756 | 385.6 | 3541.6 | 852 | 1030.6 | 49 | 3377 | 45 | 795 | 966.2 | 611.6 | 51 | 610.2 | 471 | 908.4 | 459 | 681.8 | 961 | 47 | 521.4 | 734.6 | 198 | 620 | 925.8 | 1244.4 | 47 | 54 | 817 | 640 | 287 | 1072.2 | 734.4 | 423.6 | 540.8 | 346 | 641.8 | 51 | 597.2 | 540 | 701 | 943 | 473.2 | 862.4 | 589 | 1122 | 1143 | 588.4 | 148 | 373 | 57 | 659 | 220.2 | 48 | 549.2 | 56 | 729.4 | 361 | 3638.2 | 225 | 541 | 51 | 659 | 58 | 1001 | 419.8 | 758 | 241 | 145 | 599.6 | 52 | 1088 | 726 | 1102 | 899 | 677 | 798 | 786 | 1358 | 354.8 | 3635 | 992 | 57 | 468.2 | 54 | 205 | 494.6 | 412 | 42 | 455 | 697 | 277 | 33 | 209.2 | 45 | 48 | 51 | 839 | 188 | 636.4 | 678 | 421 | 2462.8 | 547 | 475.2 | 643 | 920.6 | 868.6
787 | 414 | 604 | 271 | 335.4 | 1061 | 626.6 | 712.6 | 503.2 | 280 | 1092 | 863 | 231 | 45 | 734.2 | 39 | 641 | 244 | 740 | 229 | 913 | 239 | 984.8 | 44 | 432 | 2733.8 | 782.8 | 916 | 461 | 430 | 746 | 357 | 281.4 | 338.2 | 841.4 | 797 | 748 | 771 | 1061 | 4791.6 | 264 | 57 | 890.6 | 475 | 958 | 775 | 658.2 | 2385.8 | 246 | 701 | 628 | 832.6 | 541 | 1006.2 | 360 | 4290.6 | 183.4 | 195 | 1342 | 115 | 580 | 895 | 665 | 305 | 57 | 543 | 714 | 3460 | 1131.6 | 49 | 3427.6 | 796 | 51 | 828 | 2109 | 58 | 1792.2 | 46 | 455 | 651.8 | 307.6 | 1304.4 | 705 | 914.2 | 895.6 | 40 | 3092 | 1253.2 | 50 | 442.8 | 44 | 216 | 49 | 756 | 380 | 3725.6 | 735.4 | 1165 | 49 | 1271.4 | 45 | 685.4 | 1098.8 | 792 | 51 | 679 | 473 | 942 | 507 | 2020.2 | 827 | 47 | 428 | 2069.2 | 198 | 642 | 887 | 1161.6 | 47 | 54 | 865 | 816.4 | 215 | 332 | 557.8 | 367 | 533 | 343.6 | 906.4 | 51 | 617.4 | 708.4 | 813.8 | 844.2 | 466 | 787.8 | 657 | 999.8 | 1197 | 598 | 37 | 332.6 | 57 | 779 | 119 | 48 | 435.2 | 56 | 738.6 | 335.2 | 2407.2 | 225 | 601.2 | 51 | 641 | 58 | 1010 | 553 | 746 | 356.2 | 79 | 546 | 52 | 1019 | 722 | 1078 | 831 | 605 | 683 | 881 | 3536 | 451 | 3584 | 983.2 | 57 | 521 | 169.2 | 205 | 413 | 400 | 42 | 483 | 721 | 277 | 33 | 50 | 45 | 48 | 51 | 737.8 | 160.6 | 682.8 | 678 | 449.2 | 3658 | 515 | 620 | 619 | 658.6 | 1064.6
5622.6 | 258 | 514 | 183.8 | 289.8 | 828 | 597.6 | 644 | 499.6 | 252 | 1092 | 831 | 231 | 45 | 597.2 | 39 | 700.6 | 305.2 | 867.2 | 229 | 813 | 239 | 2348 | 44 | 533 | 2693 | 791.6 | 826 | 464.2 | 424.4 | 761 | 51 | 299 | 366.4 | 54 | 1511 | 249 | 771 | 1233.2 | 264 | 319 | 57 | 1092 | 475 | 918 | 727 | 652.2 | 643.8 | 398.4 | 789 | 648 | 839 | 680 | 2054.4 | 335 | 2532 | 51 | 137 | 1222 | 115 | 620 | 864.6 | 665 | 216.8 | 316.4 | 135 | 942.8 | 3284 | 1276 | 49 | 814.6 | 692 | 51 | 828 | 1315.8 | 197.2 | 2222.4 | 46 | 419 | 721.8 | 299 | 424 | 721 | 817 | 862 | 917 | 1309.6 | 3048.8 | 50 | 405 | 44 | 148 | 49 | 925 | 48 | 240 | 521 | 1282.8 | 160.6 | 797.8 | 277 | 535 | 912.2 | 739.2 | 51 | 54 | 469 | 1320.4 | 563 | 54 | 719 | 171.2 | 448 | 670.6 | 82.8 | 719.8 | 841 | 1131 | 47 | 54 | 1009.2 | 891 | 295.4 | 46 | 1316.8 | 367 | 589 | 51 | 924 | 51 | 735 | 742 | 873 | 874 | 370 | 999 | 634.6 | 920 | 1720 | 514.4 | 37 | 181.6 | 99.4 | 53 | 5553.2 | 48 | 511.6 | 56 | 766.2 | 51 | 297.6 | 120 | 746 | 252 | 755.8 | 58 | 1015.2 | 645 | 41 | 52 | 35 | 615.6 | 52 | 944 | 764 | 1157.2 | 755 | 390 | 793.4 | 935 | 3413.8 | 490.2 | 3536 | 874 | 57 | 438.6 | 198 | 174.8 | 379 | 5327.2 | 42 | 519 | 709.8 | 232.6 | 33 | 50 | 45 | 48 | 51 | 853.8 | 51 | 583 | 678 | 53 | 3745.8 | 3166.6 | 269 | 47 | 755.2 | 1014.2
771 | 367 | 446 | 53 | 1590.2 | 808 | 516 | 593 | 563.6 | 204 | 1284.6 | 899 | 231 | 45 | 518 | 39 | 699.8 | 359.2 | 913 | 229 | 780 | 161 | 2499 | 44 | 548.2 | 2721 | 798 | 738.4 | 1602.4 | 721.6 | 947.8 | 51 | 319 | 212 | 54 | 1691 | 209.4 | 771 | 1203 | 264 | 365 | 57 | 1227 | 719 | 922.2 | 509 | 801.6 | 651 | 647 | 801 | 648 | 850 | 714 | 956.6 | 813 | 1342.8 | 51 | 50 | 1150 | 185.8 | 620 | 873 | 761 | 158 | 433 | 135 | 900.2 | 3248 | 1204 | 49 | 1895.2 | 656 | 51 | 863.4 | 126 | 232 | 1362 | 46 | 2241.4 | 786.2 | 263 | 368 | 785 | 897 | 1776.4 | 506 | 861 | 4078 | 50 | 408.6 | 112.4 | 46 | 49 | 1265 | 48 | 129.6 | 521 | 1465 | 235 | 718.4 | 277 | 647 | 668 | 752 | 51 | 54 | 437 | 1002.2 | 495.4 | 54 | 679 | 254 | 549 | 634.4 | 54 | 805 | 801 | 1160.4 | 47 | 54 | 1046 | 2242.6 | 862.4 | 46 | 946 | 338.2 | 601 | 51 | 3571 | 51 | 735 | 702 | 640.8 | 889 | 348.4 | 611.2 | 645.8 | 920 | 1091 | 345 | 37 | 46 | 269 | 53 | 185 | 48 | 508 | 56 | 614 | 51 | 253.8 | 50 | 706 | 252 | 835 | 58 | 1004 | 671 | 41 | 52 | 35 | 1318.8 | 52 | 715 | 610 | 1208 | 827 | 360 | 718 | 1035.2 | 3419 | 571.6 | 1217.4 | 726 | 57 | 418 | 274.8 | 267 | 455 | 359.6 | 42 | 776.6 | 753 | 55 | 33 | 50 | 127.4 | 48 | 51 | 1026 | 51 | 619 | 2419.8 | 53 | 3586.6 | 3558.4 | 269 | 47 | 820.2 | 1053.8
671 | 367 | 1753 | 53 | 477 | 1035.6 | 1717 | 581 | 421.8 | 133.4 | 1313.2 | 779 | 81.4 | 45 | 546.8 | 39 | 3018.4 | 208 | 970 | 87.4 | 728.8 | 44 | 2403.8 | 44 | 510 | 2697 | 858 | 670.8 | 48 | 1123.2 | 923 | 51 | 271 | 212 | 54 | 1584.8 | 51 | 1203 | 1176.2 | 264 | 297.8 | 57 | 1081.4 | 719 | 855.8 | 671.2 | 765 | 595.8 | 1132.4 | 826.6 | 716 | 790 | 710.8 | 947 | 1323 | 1182 | 51 | 50 | 1228.4 | 115 | 653.2 | 889 | 635 | 92 | 433 | 38 | 580.4 | 1595.8 | 1196 | 49 | 800.2 | 752 | 51 | 856.4 | 126 | 232 | 2628.6 | 46 | 3507.8 | 742 | 348.6 | 53 | 773 | 1111.4 | 1319.2 | 253 | 861 | 3981 | 50 | 455 | 215 | 46 | 49 | 1148.8 | 48 | 56 | 433.4 | 1307.4 | 235 | 723 | 277 | 668.6 | 596 | 824 | 199 | 54 | 356 | 894 | 543 | 54 | 679 | 254 | 226 | 584 | 395 | 59 | 922.2 | 1176 | 47 | 54 | 1042 | 4073 | 53 | 46 | 576 | 331 | 593 | 51 | 3531 | 163.2 | 751 | 499.8 | 540.8 | 773 | 358 | 862 | 684 | 2007 | 2142 | 345 | 37 | 46 | 269 | 53 | 178.4 | 48 | 560 | 56 | 555 | 51 | 233 | 50 | 702 | 284 | 903 | 58 | 1627.4 | 694 | 41 | 52 | 35 | 2181.2 | 52 | 509 | 606 | 1120 | 657 | 330 | 577.6 | 989.4 | 1672.6 | 577.2 | 707 | 614 | 57 | 332.4 | 426 | 267 | 492.8 | 552.6 | 125.2 | 586.4 | 48 | 55 | 33 | 50 | 148 | 48 | 51 | 1005.6 | 51 | 3776.2 | 3546.2 | 53 | 3428.6 | 4006.4 | 269 | 47 | 867.4 | 1128
611 | 242.8 | 305 | 53 | 573.4 | 902 | 520 | 652 | 377 | 286 | 932 | 679 | 83.6 | 45 | 1893.6 | 61.2 | 3578.6 | 208 | 967.2 | 52 | 633.6 | 44 | 2863.6 | 44 | 534.2 | 1068.6 | 971.6 | 713.4 | 48 | 322.4 | 973.6 | 51 | 288.6 | 111.8 | 54 | 1371.2 | 51 | 1593 | 975 | 264 | 328 | 133.4 | 960.4 | 719 | 806 | 926 | 773 | 680.6 | 1581.8 | 805 | 786.2 | 778 | 742 | 1024.2 | 1836.6 | 1100.4 | 51 | 50 | 1193.8 | 341.8 | 682 | 800.8 | 754.8 | 48 | 267.4 | 38 | 672 | 1025.6 | 1196 | 114.2 | 664 | 873.4 | 51 | 793 | 126 | 232 | 1275.6 | 46 | 3547 | 526.4 | 373.6 | 53 | 785 | 1151.6 | 874 | 253 | 867.6 | 3823.4 | 50 | 476 | 215 | 46 | 213.8 | 678 | 48 | 56 | 463.2 | 1040 | 235 | 986.4 | 277 | 703.4 | 620 | 704 | 236 | 54 | 380 | 802 | 655.8 | 54 | 679 | 254 | 86 | 708.6 | 495 | 59 | 956.4 | 1285.6 | 47 | 54 | 2221 | 3985.8 | 53 | 46 | 598.4 | 406.6 | 533 | 51 | 3332 | 238 | 1528 | 495.8 | 404 | 847 | 588.4 | 960 | 597 | 848.4 | 987 | 355 | 37 | 46 | 269 | 53 | 232 | 162 | 584 | 56 | 544 | 51 | 233 | 50 | 714.8 | 417.2 | 882.6 | 58 | 1103.8 | 626 | 41 | 52 | 178 | 2206 | 52 | 389 | 626 | 1020.8 | 660 | 346 | 562 | 821.6 | 1199 | 489 | 764.4 | 594 | 57 | 492 | 364.8 | 267 | 353.8 | 653 | 146 | 568.2 | 48 | 55 | 33 | 280.8 | 148 | 48 | 51 | 856.8 | 51 | 2113.2 | 3495.8 | 53 | 3446 | 1027.2 | 41 | 47 | 757 | 924
595.4 | 116.4 | 321 | 53 | 601 | 48 | 414 | 435.8 | 382.4 | 296 | 896 | 780.6 | 143 | 45 | 509 | 150 | 3334.2 | 146.8 | 995.6 | 52 | 806.6 | 131.6 | 823 | 44 | 637 | 519.8 | 881 | 874.4 | 48 | 52 | 961 | 51 | 266 | 45 | 54 | 1452.8 | 51 | 870.8 | 692 | 139.8 | 376 | 248 | 840.6 | 788.6 | 772 | 962 | 600 | 790 | 790 | 5828.8 | 906 | 730 | 655.8 | 1049 | 2731 | 968 | 51 | 50 | 1367 | 766 | 673 | 782 | 236 | 48 | 158.4 | 38 | 772.6 | 983 | 1119 | 212 | 616 | 977.8 | 51 | 863.8 | 126 | 162.4 | 1471.8 | 46 | 3649 | 1322.6 | 379 | 53 | 734.6 | 1051.6 | 918.8 | 125.2 | 882.6 | 2098.4 | 50 | 523 | 215 | 46 | 255 | 572 | 48 | 56 | 530 | 1086 | 2768.6 | 1059 | 137.8 | 706 | 730 | 556 | 236 | 54 | 428.4 | 626.4 | 684 | 54 | 840.2 | 212.6 | 51 | 1685.8 | 483 | 59 | 980 | 1397.4 | 47 | 54 | 791 | 3686.8 | 53 | 145.6 | 732.4 | 431.8 | 485 | 51 | 43 | 238 | 1058 | 878 | 404 | 1553.6 | 753 | 914.8 | 647 | 57 | 1011 | 335 | 37 | 409 | 269 | 53 | 232 | 238 | 568 | 56 | 584 | 51 | 154.2 | 274.8 | 588.2 | 598 | 742 | 58 | 759 | 597 | 41 | 52 | 178 | 2420.8 | 147.2 | 481 | 693 | 965 | 708 | 378 | 664.6 | 826 | 57 | 509 | 762 | 554 | 57 | 502 | 336 | 318 | 448 | 225 | 146 | 511 | 48 | 100.6 | 33 | 368 | 127.4 | 48 | 51 | 728.8 | 51 | 476 | 48 | 78 | 3390 | 506.8 | 41 | 47 | 3120.2 | 824
579 | 51 | 267.8 | 53 | 510.2 | 48 | 336.2 | 342 | 515 | 369.6 | 878.8 | 981 | 143 | 45 | 573 | 150 | 1469 | 55 | 2435.6 | 52 | 971.4 | 263 | 395.8 | 44 | 499.6 | 526.4 | 847.8 | 887.4 | 160.2 | 52 | 864.2 | 51 | 234 | 45 | 54 | 1405 | 51 | 2068 | 716 | 57 | 388 | 338 | 812 | 759.6 | 802.4 | 899.2 | 600 | 804.4 | 588 | 777 | 906 | 770.6 | 643 | 1019 | 2853.8 | 1018 | 51 | 50 | 1331 | 2698 | 705.8 | 734 | 236 | 48 | 57 | 38 | 826 | 2295.2 | 1173.2 | 212 | 664 | 991 | 51 | 809 | 126 | 58 | 1199 | 46 | 2417.4 | 889.8 | 354 | 53 | 668 | 900.4 | 989.8 | 40 | 925 | 923 | 50 | 672 | 215 | 46 | 255 | 572 | 48 | 56 | 534 | 1193 | 2242 | 1104 | 45 | 774 | 712 | 623.6 | 236 | 54 | 3772 | 1231.4 | 708 | 247 | 882 | 47 | 51 | 1258.4 | 507 | 59 | 980.4 | 1394 | 47 | 54 | 803 | 2438.4 | 53 | 212 | 787.6 | 353.8 | 483.6 | 51 | 43 | 129.4 | 598 | 790 | 425.2 | 1160.2 | 753 | 703.6 | 722 | 57 | 991 | 310.8 | 37 | 489 | 99.4 | 53 | 232 | 238 | 556 | 56 | 684 | 51 | 36 | 326 | 556 | 810 | 788 | 58 | 783 | 573 | 41 | 52 | 178 | 2403.8 | 238.2 | 500.6 | 701 | 1103 | 620.8 | 585 | 733.6 | 840 | 57 | 558.4 | 577.2 | 1031.6 | 57 | 466.8 | 336 | 224.2 | 607.4 | 225 | 236.8 | 511 | 48 | 169 | 75.6 | 326.2 | 45 | 48 | 51 | 630.6 | 51 | 1589.6 | 48 | 178 | 3342 | 611.4 | 41 | 47 | 3722.2 | 897.8
1463.4 | 51 | 276 | 53 | 45 | 48 | 411 | 282 | 733.6 | 324 | 875 | 1089.4 | 143 | 45 | 649 | 150 | 234 | 55 | 2706.4 | 52 | 2459.4 | 263 | 346 | 44 | 474 | 511 | 50 | 801 | 235 | 228 | 864 | 51 | 270 | 45 | 54 | 1513 | 51 | 193 | 600 | 57 | 475 | 398 | 844 | 616 | 938.6 | 769.2 | 640 | 789 | 377.6 | 688.4 | 898.8 | 248 | 631 | 58 | 2907.4 | 1022 | 407 | 50 | 3712.6 | 2698 | 67.6 | 660.2 | 236 | 114.8 | 57 | 38 | 783.2 | 1283.4 | 1143 | 212 | 580 | 867 | 51 | 833 | 126 | 58 | 1219.8 | 46 | 503.2 | 457 | 363 | 119 | 678.2 | 120.6 | 981 | 40 | 797 | 923 | 50 | 640.8 | 44 | 46 | 255 | 584 | 48 | 56 | 534 | 1002 | 1494.6 | 1241.8 | 45 | 802 | 601.4 | 653 | 390 | 454.6 | 56 | 3333.8 | 748 | 247 | 247 | 47 | 51 | 801.2 | 523 | 59 | 885.6 | 4069 | 47 | 54 | 720 | 781 | 967.4 | 212 | 897 | 407 | 624.2 | 51 | 43 | 256 | 481 | 623.8 | 357 | 619.6 | 636.2 | 498 | 698 | 57 | 979 | 428.4 | 778.6 | 449 | 57 | 88 | 200 | 238 | 548 | 56 | 44 | 51 | 36 | 383 | 580 | 930 | 935.4 | 58 | 37 | 613.4 | 41 | 52 | 178 | 2221 | 339 | 497 | 52 | 1161.4 | 616 | 611 | 826 | 773 | 358.4 | 462 | 717.2 | 44 | 57 | 210 | 5279 | 139 | 709 | 153.8 | 450 | 475.6 | 48 | 169 | 246 | 159 | 82.6 | 48 | 51 | 621 | 51 | 333 | 48 | 278 | 3406.8 | 543 | 41 | 47 | 3735 | 703
1037.2 | 51 | 288 | 53 | 45 | 138 | 620.8 | 282 | 736 | 246 | 895 | 1071 | 63.8 | 45 | 1939.2 | 83.4 | 162 | 55 | 2709 | 52 | 3406 | 255.6 | 346 | 181.6 | 472.8 | 547 | 84.4 | 691 | 235 | 318.2 | 932.2 | 51 | 286 | 45 | 54 | 1562.4 | 51 | 193 | 538 | 57 | 501 | 398 | 951 | 1797.6 | 609.8 | 775 | 662 | 651.6 | 407 | 712 | 844.6 | 248 | 631 | 58 | 1612.4 | 990 | 619 | 50 | 4291.8 | 2542 | 49 | 854 | 236 | 215 | 57 | 38 | 668 | 1101 | 1143 | 146.8 | 547 | 843 | 51 | 876.8 | 126 | 58 | 1119.4 | 46 | 511.2 | 506.4 | 363 | 218 | 618.8 | 55 | 969 | 74.4 | 916 | 809.8 | 50 | 732 | 44 | 46 | 172.6 | 1037.2 | 48 | 56 | 620.2 | 900.4 | 3157.6 | 1401 | 45 | 809.2 | 526.8 | 525 | 283 | 496 | 56 | 3246.2 | 611.2 | 247 | 125.2 | 47 | 51 | 582 | 531 | 59 | 727.2 | 3907 | 47 | 54 | 909.2 | 754 | 227 | 79.2 | 885.4 | 423.2 | 632 | 51 | 43 | 256 | 488.6 | 591.8 | 417 | 480 | 1371.8 | 598 | 662 | 57 | 1034.6 | 526 | 3613 | 570 | 57 | 228 | 344 | 200 | 508 | 56 | 124.8 | 51 | 36 | 374.6 | 564 | 914 | 1048 | 58 | 37 | 644 | 41 | 52 | 79 | 2337 | 315.2 | 489.8 | 52 | 1134 | 590 | 631 | 5868 | 812 | 500 | 438 | 690 | 44 | 57 | 138.8 | 2308 | 139 | 2246.8 | 47 | 506 | 339.6 | 48 | 169 | 246 | 93.6 | 233 | 48 | 51 | 465.2 | 51 | 411.4 | 48 | 303 | 3470.2 | 543 | 41 | 47 | 3727 | 643.4
619 | 51 | 297 | 53 | 45 | 198 | 680 | 282 | 689 | 42 | 843 | 892 | 44 | 45 | 224.6 | 113.8 | 162 | 55 | 2761 | 52 | 3381.2 | 168 | 366 | 216 | 456 | 148 | 222 | 702.2 | 235 | 167 | 1004 | 51 | 286 | 45 | 179.6 | 1583 | 51 | 164.4 | 642 | 57 | 543.8 | 207 | 976 | 570 | 609 | 734 | 795 | 1234.6 | 407 | 669 | 667 | 248 | 748 | 58 | 650 | 50 | 703.6 | 50 | 4183 | 2542 | 49 | 243 | 88.8 | 215 | 57 | 38 | 668 | 1101 | 1095 | 49 | 499 | 843 | 51 | 949 | 305 | 58 | 1070.2 | 150.4 | 172 | 432 | 305 | 218 | 646 | 55 | 121 | 212 | 974 | 732.6 | 50 | 226 | 44 | 46 | 49 | 172 | 48 | 56 | 583.8 | 53 | 3064 | 1326 | 45 | 831.6 | 1935.2 | 473 | 51 | 508 | 56 | 3138.8 | 1522.2 | 247 | 44 | 47 | 51 | 594 | 169.2 | 59 | 704 | 4011.4 | 47 | 54 | 905.2 | 805.4 | 255 | 46 | 590.4 | 506.4 | 549.8 | 51 | 43 | 256 | 502 | 423.8 | 417 | 596 | 960.4 | 7079.8 | 823.8 | 57 | 913.4 | 165 | 3641 | 579 | 57 | 270.2 | 174.2 | 48 | 489.6 | 56 | 246 | 51 | 36 | 50 | 584 | 926 | 1105.8 | 58 | 37 | 658 | 41 | 52 | 145 | 2338.8 | 220 | 680 | 52 | 1272.8 | 677 | 252 | 828.4 | 768 | 57 | 51 | 736.4 | 44 | 57 | 32 | 54 | 54 | 3205 | 47 | 303.2 | 322.8 | 48 | 77.8 | 246 | 50 | 233 | 48 | 51 | 370 | 51 | 599.8 | 48 | 228 | 3353.4 | 623 | 107 | 47 | 1299 | 701
623 | 51 | 422 | 53 | 45 | 198 | 575.4 | 380 | 637.2 | 42 | 707.8 | 844.2 | 44 | 45 | 268 | 226 | 152.4 | 55 | 1581.8 | 52 | 3294 | 168 | 447.6 | 216 | 490.2 | 110.8 | 222 | 867 | 197.6 | 167 | 1080 | 51 | 342 | 45 | 211 | 1572.6 | 51 | 50 | 1695.6 | 57 | 524 | 117 | 936 | 618 | 657 | 833 | 815 | 3484 | 445 | 705 | 627 | 248 | 748 | 58 | 622 | 90.8 | 892 | 166 | 4303 | 2542 | 49 | 373.4 | 52 | 215 | 57 | 115.6 | 572 | 1153 | 1083 | 49 | 2484.6 | 883 | 51 | 1055.8 | 305 | 58 | 806 | 220 | 252 | 444 | 273 | 218 | 974.4 | 55 | 121 | 212 | 851 | 678 | 50 | 226 | 44 | 46 | 49 | 172 | 48 | 56 | 611 | 53 | 2547 | 1276 | 45 | 786 | 511 | 595.4 | 51 | 453.4 | 56 | 3177.8 | 275 | 131.2 | 243 | 47 | 51 | 682 | 198 | 59 | 724 | 2185.8 | 47 | 54 | 902 | 813.4 | 2095.8 | 46 | 533.2 | 545.8 | 613 | 51 | 43 | 256 | 538 | 279 | 417 | 808.6 | 570 | 1910.4 | 753 | 57 | 892.2 | 165 | 3701 | 577 | 57 | 439 | 204 | 48 | 462 | 56 | 246 | 51 | 36 | 120 | 629.8 | 986 | 1058.2 | 58 | 37 | 697 | 41 | 52 | 189.2 | 2378 | 220 | 634.6 | 52 | 1437 | 705 | 131.4 | 795 | 742 | 57 | 51 | 746 | 110 | 57 | 32 | 54 | 54 | 3139 | 47 | 332.2 | 1436 | 48 | 99.4 | 246 | 249 | 233 | 48 | 51 | 401.6 | 51 | 669 | 48 | 178 | 3275.4 | 569.6 | 151 | 47 | 784.4 | 807
673.8 | 51 | 470 | 222 | 86.6 | 198 | 218 | 381 | 636 | 42 | 58 | 791.2 | 44 | 45 | 268 | 226 | 150 | 55 | 127 | 52 | 1822.8 | 118.4 | 605.4 | 216 | 607 | 55 | 222 | 371 | 48 | 144 | 1151.8 | 51 | 223 | 45 | 211 | 1403 | 51 | 50 | 1238.8 | 57 | 467.4 | 57 | 874 | 693 | 100.6 | 929 | 774.6 | 53 | 415 | 856.6 | 705.4 | 87.2 | 724 | 58 | 632 | 152 | 941.2 | 195 | 1930.2 | 2542 | 49 | 406 | 52 | 303.2 | 57 | 135 | 492.4 | 997 | 1095 | 49 | 3812 | 803 | 51 | 1390 | 305 | 58 | 51 | 220 | 252 | 450 | 47 | 152 | 454 | 97.4 | 191.8 | 212 | 886.2 | 598 | 50 | 226 | 44 | 182 | 49 | 172 | 48 | 56 | 651 | 53 | 487 | 1276 | 45 | 726 | 552.2 | 747 | 51 | 54 | 56 | 3317 | 293 | 54 | 243 | 47 | 150 | 52 | 198 | 59 | 42 | 2034.6 | 47 | 54 | 858 | 798.2 | 3375 | 46 | 670.2 | 588.4 | 655 | 145.8 | 43 | 92 | 51 | 253 | 47 | 829.2 | 522 | 2073.6 | 737 | 57 | 50 | 93 | 2986.2 | 610 | 57 | 439 | 204 | 48 | 462 | 56 | 246 | 51 | 140 | 225 | 677 | 994.8 | 832.8 | 58 | 37 | 480.6 | 41 | 52 | 409.2 | 2233.2 | 52 | 738 | 52 | 1268 | 633 | 170 | 799 | 798.6 | 57 | 51 | 672.4 | 154 | 57 | 32 | 54 | 54 | 2081.6 | 47 | 438 | 937 | 48 | 277 | 75.6 | 249 | 233 | 48 | 51 | 568.8 | 51 | 859 | 48 | 78 | 2357 | 49 | 151 | 47 | 963.4 | 846.8
854.6 | 51 | 558.4 | 440 | 253 | 145 | 117.2 | 350 | 946.2 | 42 | 58 | 606 | 44 | 45 | 51 | 226 | 150 | 55 | 127 | 52 | 892 | 44 | 609.4 | 221.6 | 679 | 207 | 222 | 371 | 48 | 52 | 1150 | 51 | 335 | 45 | 211 | 1425.8 | 51 | 50 | 762 | 57 | 397 | 57 | 643.8 | 705 | 172 | 1053 | 841 | 53 | 392.8 | 940 | 823 | 47 | 639.6 | 58 | 842.2 | 152 | 970.4 | 195 | 1247 | 2542 | 49 | 285.4 | 52 | 239 | 57 | 135 | 506.4 | 897.6 | 987 | 49 | 3730 | 707.4 | 51 | 731 | 305 | 58 | 51 | 220 | 252 | 512.2 | 47 | 237.8 | 454 | 161 | 121 | 177.6 | 895 | 586.8 | 50 | 54 | 44 | 216 | 49 | 98.2 | 48 | 260 | 544.2 | 126.2 | 283 | 1095.2 | 45 | 666 | 652 | 762 | 51 | 54 | 56 | 3333 | 295 | 54 | 243 | 47 | 216 | 138.4 | 198 | 59 | 131 | 1161 | 47 | 54 | 899.2 | 828.6 | 3495 | 46 | 774 | 592 | 657.4 | 230.8 | 43 | 51 | 51 | 197 | 47 | 950.8 | 349.2 | 637.2 | 725 | 126.2 | 92.8 | 45 | 579.8 | 638.8 | 57 | 214.6 | 204 | 48 | 462 | 56 | 246 | 51 | 140 | 352.8 | 654 | 923 | 708.6 | 58 | 37 | 433 | 41 | 52 | 494 | 2088 | 52 | 558 | 52 | 1222 | 710.4 | 170 | 835.8 | 833 | 57 | 117.8 | 562 | 154 | 57 | 32 | 82.8 | 54 | 463 | 47 | 426 | 390 | 48 | 277 | 33 | 249 | 82.6 | 126 | 51 | 2071.2 | 51 | 771 | 48 | 53 | 1276.2 | 49 | 151 | 47 | 996 | 875.2
Week End 3 Occupants
54 | 51 | 47 | 53 | 56 | 51 | 42 | 51 | 74 | 56 | 53 | 50 | 48 | 51 | 45 | 46 | 51 | 53 | 51 | 58 | 49 | 49 | 48 | 49 | 57 | 49 | 53 | 52 | 53 | 44 | 57 | 52 | 54 | 53 | 50 | 53 | 173.4 | 63 | 72 | 73 | 910.4 | 51 | 46 | 38 | 49 | 204 | 74 | 48 | 53 | 63 | 50 | 49 | 48 | 63 | 52 | 33 | 53 | 43 | 61 | 55 | 53 | 53 | 166 | 223 | 46 | 66 | 51 | 52 | 53 | 664 | 53 | 177.8 | 55 | 43 | 57 | 205.6 | 54 | 58 | 32 | 52 | 57 | 46 | 57 | 54 | 51 | 50 | 49 | 121.6 | 56 | 99.4 | 53 | 50 | 48 | 55 | 55 | 54 | 47 | 55 | 53 | 48 | 49 | 96 | 41 | 43 | 112 | 87.8 | 53 | 44 | 52 | 146 | 48 | 53 | 56 | 58 | 53 | 41 | 54 | 54 | 52 | 62 | 53 | 667.8 | 53.4 | 57 | 273.2 | 48 | 180 | 64 | 107 | 57 | 54 | 47 | 48 | 134 | 51 | 56 | 51 | 50 | 51 | 49 | 51 | 177 | 45 | 46 | 49 | 57 | 56 | 52 | 54 | 45 | 48 | 113 | 75.6 | 57 | 69 | 145 | 51 | 59 | 47 | 64 | 45 | 21 | 51 | 94 | 213 | 45 | 48 | 49 | 46 | 54.2 | 50 | 48 | 70 | 1177.8 | 64.2 | 51 | 61 | 55 | 52 | 44 | 46 | 49 | 75 | 42 | 52 | 53 | 50 | 1316.6 | 58 | 50 | 74.8 | 43 | 51 | 41 | 62 | 53 | 47 | 47 | 36 | 50
54 | 51 | 47 | 53 | 56 | 51 | 66 | 51 | 170 | 56 | 53 | 50 | 48 | 51 | 45 | 46 | 51 | 53 | 51 | 58 | 49 | 49 | 48 | 49 | 57 | 58.6 | 59 | 52 | 53 | 44 | 57 | 52 | 54 | 53 | 50 | 53 | 271.6 | 169 | 72 | 105.8 | 557.8 | 51 | 65.8 | 38 | 49 | 194 | 42 | 48 | 53 | 63 | 50 | 49 | 48 | 87 | 52 | 33 | 53 | 119.8 | 193 | 55 | 53 | 53 | 238 | 763 | 46 | 82 | 51 | 52 | 53 | 2529.2 | 53 | 187 | 55 | 43 | 146.6 | 298 | 78 | 58 | 32 | 52 | 57 | 46 | 57 | 54 | 51 | 50 | 49 | 213 | 56 | 641.8 | 53 | 50 | 48 | 55 | 55 | 54 | 47 | 55 | 53 | 48 | 49 | 180 | 41 | 43 | 207 | 275 | 53 | 156 | 224.2 | 156 | 48 | 53 | 56 | 58 | 53 | 41 | 94 | 54 | 52 | 174.2 | 53 | 2507.2 | 56.6 | 57 | 423.8 | 48 | 366 | 160 | 2842 | 57 | 54 | 47 | 48 | 164 | 51 | 56 | 75 | 74 | 51 | 49 | 51 | 177 | 45 | 46 | 49 | 57 | 56 | 52 | 54 | 55 | 48 | 206 | 133 | 57 | 69 | 145 | 51 | 59 | 128.6 | 110 | 57 | 21 | 51 | 112 | 193 | 45 | 48 | 49 | 46 | 134 | 50 | 48 | 125 | 114.6 | 186.6 | 1322.8 | 61 | 55 | 52 | 44 | 46 | 49 | 147 | 42 | 52 | 53 | 50 | 65 | 58 | 50 | 170 | 43 | 51 | 41 | 184.6 | 53 | 47 | 47 | 45.6 | 50
54 | 51 | 195 | 53 | 56 | 51 | 300.4 | 51 | 177.2 | 56 | 1702.8 | 50 | 144 | 51 | 45 | 46 | 51 | 53 | 51 | 58 | 49 | 49 | 86 | 49 | 57 | 218.6 | 87 | 52 | 53 | 44 | 57 | 286 | 54 | 53 | 50 | 53 | 314 | 205 | 93.4 | 213 | 153 | 51 | 103 | 38 | 49 | 116 | 42 | 48 | 85.6 | 63 | 50 | 49 | 48 | 199 | 52 | 33 | 53 | 235 | 276.6 | 55 | 53 | 53 | 46 | 553 | 70 | 82 | 51 | 52 | 53 | 50 | 53 | 187 | 55 | 43 | 265 | 46 | 295.6 | 58 | 32 | 52 | 57 | 46 | 57 | 54 | 51 | 50 | 49 | 366.2 | 56 | 1078.6 | 53 | 50 | 88 | 55 | 55 | 54 | 47 | 55 | 53 | 48 | 49 | 236 | 41 | 80.8 | 253 | 275 | 53 | 44 | 349.4 | 52 | 48 | 53 | 56 | 58 | 53 | 41 | 54 | 54 | 52 | 249 | 53 | 44 | 184.2 | 57 | 552 | 48 | 418.6 | 172 | 2832 | 57 | 54 | 47 | 48 | 388.8 | 51 | 80 | 169.2 | 134 | 51 | 49 | 51 | 165 | 45 | 46 | 49 | 57 | 56 | 52 | 54 | 45 | 48 | 206 | 229 | 57 | 112.8 | 149 | 51 | 59 | 183 | 178 | 105 | 21 | 51 | 192 | 131.2 | 45 | 48 | 140.6 | 191 | 234 | 50 | 48 | 46 | 137 | 207.2 | 261 | 61 | 55 | 52 | 44 | 46 | 49 | 303 | 42 | 52 | 53 | 50 | 65 | 58 | 50 | 170 | 43 | 51 | 41 | 261 | 53 | 47 | 47 | 256.2 | 50
194 | 51 | 232 | 53 | 56 | 51 | 1763.2 | 131 | 1381.6 | 68 | 707 | 50 | 168 | 91.4 | 45 | 46 | 51 | 53 | 51 | 58 | 49 | 49 | 238 | 49 | 57 | 379 | 159 | 52 | 53 | 44 | 57 | 286 | 54 | 53 | 50 | 53 | 262 | 481 | 1308 | 344 | 73 | 51 | 189.8 | 38 | 49 | 462.6 | 42 | 204 | 216 | 63 | 50 | 49 | 48 | 164.2 | 52 | 33 | 53 | 235 | 331 | 98.2 | 53 | 53 | 46 | 563 | 118 | 142 | 51 | 52 | 53 | 50 | 53 | 260.8 | 55 | 43 | 269 | 46 | 438.8 | 58 | 32 | 52 | 57 | 46 | 57 | 54 | 51 | 50 | 49 | 510 | 56 | 285 | 120.8 | 50 | 143.2 | 55 | 55 | 54 | 47 | 55 | 53 | 48 | 49 | 236 | 41 | 232 | 265 | 275 | 53 | 44 | 371 | 52 | 48 | 53 | 136.8 | 83 | 53 | 41 | 54 | 54 | 52 | 249 | 53 | 44 | 297 | 57 | 424.4 | 48 | 495 | 172 | 3001.6 | 57 | 54 | 47 | 159.6 | 515.4 | 51 | 176 | 308 | 121.6 | 51 | 49 | 51 | 205.8 | 45 | 46 | 49 | 57 | 56 | 52 | 54 | 45 | 48 | 206 | 193 | 142.8 | 500 | 173 | 51 | 59 | 183 | 198 | 129 | 21 | 51 | 192 | 220 | 45 | 48 | 161 | 182 | 266 | 50 | 48 | 46 | 129 | 246.6 | 378 | 61 | 55 | 52 | 44 | 46 | 49 | 219 | 42 | 52 | 53 | 50 | 89 | 190.8 | 50 | 293.2 | 43 | 51 | 41 | 933.4 | 147.2 | 47 | 47 | 117.4 | 50
229 | 51 | 233.8 | 53 | 56 | 51 | 253 | 265.2 | 85 | 56 | 891.8 | 50 | 172.8 | 152 | 45 | 46 | 51 | 53 | 51 | 58 | 49 | 49 | 238 | 49 | 57 | 411 | 184.8 | 129.4 | 53 | 44 | 57 | 286 | 54 | 53 | 50 | 184.2 | 314.2 | 1800.8 | 287 | 394 | 73 | 170.2 | 46 | 38 | 49 | 121 | 42 | 204 | 216 | 63 | 50 | 49 | 48 | 267 | 204.8 | 33 | 53 | 235 | 473.4 | 55 | 53 | 53 | 46 | 1112.8 | 207.4 | 202 | 51 | 52 | 53 | 50 | 53 | 358 | 55 | 43 | 269 | 46 | 539 | 58 | 32 | 52 | 57 | 46 | 57 | 54 | 51 | 50 | 49 | 487.2 | 56 | 57 | 206 | 50 | 190.4 | 55 | 55 | 54 | 47 | 55 | 114.2 | 48 | 49 | 176 | 41 | 232 | 1639 | 275 | 100.6 | 44 | 3369 | 52 | 48 | 237 | 157 | 183 | 53 | 41 | 54 | 54 | 52 | 236.8 | 53 | 44 | 177.8 | 160.2 | 390 | 48 | 489 | 176.8 | 57 | 57 | 54 | 47 | 234 | 597.6 | 51 | 216 | 315.2 | 322.8 | 139.4 | 49 | 51 | 45 | 45 | 118.4 | 49 | 57 | 56 | 52 | 54 | 45 | 48 | 144 | 247 | 200 | 752.2 | 382.6 | 51 | 59 | 183 | 220 | 371.8 | 21 | 51 | 192 | 244 | 45 | 48 | 161 | 381.8 | 242 | 50 | 48 | 46 | 51 | 273 | 406 | 61 | 55 | 52 | 44 | 81.4 | 49 | 135 | 42 | 52 | 53 | 50 | 232.2 | 356 | 50 | 330 | 43 | 51 | 41 | 636.4 | 210 | 47 | 47 | 92.4 | 50
268.6 | 51 | 244 | 53 | 56 | 51 | 322 | 429.6 | 85 | 56 | 931 | 50 | 144 | 152 | 45 | 46 | 51 | 53 | 51 | 58 | 49 | 49 | 238 | 49 | 57 | 631 | 225.4 | 181 | 53 | 44 | 57 | 286 | 54 | 53 | 50 | 217 | 365 | 523 | 323 | 464 | 81 | 200 | 46 | 38 | 49 | 79 | 88.6 | 204 | 216 | 159 | 50 | 49 | 48 | 268 | 243 | 33 | 53 | 235 | 499 | 55 | 53 | 53 | 46 | 2943 | 279 | 202 | 51 | 52 | 53 | 50 | 53 | 354 | 55 | 43 | 482 | 46 | 539 | 58 | 32 | 52 | 57 | 46 | 57 | 54 | 51 | 50 | 49 | 555 | 56 | 57 | 206 | 50 | 212 | 55 | 55 | 54 | 47 | 55 | 155 | 48 | 49 | 263.2 | 41 | 232 | 193 | 87.8 | 172 | 44 | 3369 | 52 | 48 | 346 | 157 | 183 | 91 | 41 | 54 | 54 | 52 | 291 | 53 | 44 | 381.8 | 229 | 360 | 48 | 513 | 428 | 57 | 57 | 54 | 47 | 234 | 632 | 51 | 216 | 330 | 1474.8 | 272 | 49 | 51 | 45 | 45 | 227 | 49 | 57 | 56 | 52 | 54 | 45 | 48 | 51 | 295 | 200 | 825 | 429 | 51 | 59 | 155.8 | 160 | 311.8 | 21 | 51 | 196 | 244 | 45 | 48 | 252 | 455.2 | 343.4 | 50 | 48 | 119.8 | 51 | 265 | 291.6 | 61 | 55 | 52 | 44 | 223 | 49 | 94 | 170 | 52 | 53 | 50 | 278.6 | 424 | 50 | 314 | 43 | 51 | 41 | 367 | 210 | 47 | 47 | 263 | 50
328 | 51 | 218 | 53 | 56 | 51 | 287 | 261 | 85 | 56 | 125 | 50 | 78.6 | 152 | 45 | 46 | 51 | 53 | 51 | 58 | 49 | 49 | 238 | 49 | 57 | 49 | 341 | 181 | 53 | 44 | 94.2 | 145.6 | 54 | 53 | 50 | 217 | 365 | 350.2 | 56 | 815.6 | 40 | 200 | 46 | 38 | 49 | 109 | 275 | 204 | 216 | 223 | 50 | 189.8 | 48 | 323 | 243 | 33 | 130.2 | 43 | 415 | 55 | 81.8 | 53 | 46 | 2892 | 307 | 142 | 115.2 | 52 | 53 | 50 | 53 | 385 | 55 | 43 | 57 | 46 | 415 | 58 | 32 | 52 | 57 | 46 | 57 | 54 | 51 | 50 | 49 | 461.8 | 56 | 57 | 274.8 | 153.8 | 200 | 108.8 | 55 | 54 | 47 | 55 | 155 | 48 | 49 | 207.2 | 41 | 260.6 | 184 | 41 | 172 | 44 | 3543 | 52 | 48 | 346 | 136.8 | 183 | 243 | 41 | 54 | 54 | 52 | 291 | 53 | 44 | 1715.6 | 229 | 360 | 48 | 569.8 | 52 | 57 | 57 | 85.4 | 47 | 234 | 758 | 63 | 210 | 395 | 773 | 272 | 49 | 87.4 | 45 | 45 | 227 | 49 | 57 | 56 | 79 | 54 | 45 | 48 | 51 | 247 | 200 | 219 | 45 | 70.4 | 59 | 47 | 214 | 105 | 21 | 51 | 172 | 164 | 45 | 48 | 216 | 46 | 417.2 | 50 | 48 | 169 | 51 | 370 | 236 | 61 | 55 | 52 | 44 | 223 | 49 | 57 | 202 | 52 | 53 | 50 | 65 | 224 | 50 | 367 | 43 | 51 | 41 | 422.2 | 210 | 160.4 | 47 | 335.4 | 50
188 | 51 | 113.6 | 53 | 56 | 51 | 354.8 | 309 | 85 | 56 | 53 | 50 | 190.6 | 71.2 | 45 | 46 | 51 | 53 | 51 | 58 | 49 | 49 | 86 | 49 | 57 | 49 | 301 | 181 | 53 | 44 | 188.8 | 52 | 54 | 53 | 50 | 217 | 377 | 411.4 | 56 | 1234.6 | 40 | 51 | 46 | 111.2 | 49 | 145 | 275 | 110.4 | 85.6 | 223 | 50 | 225 | 107.4 | 344 | 243 | 33 | 246 | 43 | 383 | 201.4 | 197 | 53 | 46 | 2968 | 239 | 246 | 158 | 52 | 53 | 50 | 53 | 385 | 55 | 43 | 57 | 46 | 221.2 | 58 | 32 | 52 | 179 | 46 | 248 | 54 | 51 | 50 | 160.6 | 578 | 56 | 57 | 1373.4 | 223 | 208 | 326.4 | 55 | 54 | 47 | 55 | 155 | 48 | 49 | 96 | 41 | 223.8 | 200 | 41 | 212 | 44 | 3567 | 197.6 | 48 | 346 | 56 | 108 | 243 | 242 | 54 | 54 | 52 | 291 | 53 | 44 | 522.4 | 229 | 360 | 48 | 575 | 77.4 | 57 | 57 | 211 | 47 | 196.8 | 786 | 111 | 236.4 | 604 | 859 | 272 | 49 | 233 | 45 | 45 | 227 | 232.2 | 57 | 56 | 187 | 54 | 45 | 48 | 51 | 331 | 114.2 | 219 | 45 | 148 | 59 | 47 | 238 | 165 | 21 | 90.4 | 188 | 220.2 | 45 | 48 | 176 | 46 | 486 | 50 | 48 | 169 | 51 | 388.4 | 364 | 61 | 55 | 52 | 44 | 223 | 49 | 57 | 202 | 52 | 53 | 50 | 125 | 157.6 | 50 | 340.2 | 43 | 51 | 41 | 425 | 115.8 | 236 | 47 | 369 | 154.4
153 | 51 | 154 | 53 | 93.2 | 51 | 424 | 373 | 85 | 56 | 53 | 50 | 255.8 | 51 | 45 | 326 | 176.4 | 53 | 51 | 58 | 49 | 49 | 48 | 49 | 57 | 49 | 298 | 103.6 | 180.2 | 127.2 | 344 | 52 | 54 | 139.4 | 50 | 85.8 | 365 | 496 | 56 | 312.8 | 40 | 51 | 46 | 201.8 | 49 | 145 | 275 | 48 | 53 | 223 | 50 | 225 | 147 | 320 | 166.6 | 33 | 8361 | 43 | 55 | 238 | 197 | 53 | 46 | 2537 | 434 | 307.6 | 158 | 52 | 53 | 50 | 53 | 273 | 55 | 43 | 57 | 46 | 156 | 58 | 32 | 52 | 447 | 46 | 248 | 54 | 51 | 115.4 | 235 | 542.6 | 56 | 57 | 390 | 223 | 200 | 55 | 55 | 54 | 47 | 135.4 | 53 | 48 | 49 | 84 | 41 | 186 | 48 | 41 | 276.8 | 44 | 569 | 234 | 196 | 192 | 56 | 58 | 243 | 242 | 54 | 54 | 130.4 | 245.2 | 53 | 44 | 646 | 125.8 | 360 | 48 | 515 | 179 | 57 | 57 | 211 | 47 | 48 | 762 | 135.8 | 159 | 580 | 894 | 272 | 49 | 233 | 45 | 45 | 227 | 278 | 208 | 56 | 187 | 10798 | 134.6 | 48 | 51 | 312.2 | 57 | 118.8 | 45 | 148 | 59 | 47 | 356 | 45 | 21 | 248 | 1477.4 | 329.8 | 45 | 48 | 198.4 | 46 | 481.6 | 87.4 | 48 | 169 | 51 | 109.2 | 364 | 61 | 55 | 52 | 44 | 223 | 49 | 57 | 42 | 52 | 53 | 10912 | 138 | 58 | 50 | 51 | 43 | 51 | 41 | 621 | 53 | 306.2 | 190 | 345 | 224
73.8 | 51 | 261.6 | 53 | 242 | 51 | 401.4 | 351 | 85 | 56 | 121.4 | 50 | 261 | 51 | 160.2 | 326 | 260 | 53 | 122.6 | 58 | 49 | 49 | 48 | 49 | 57 | 78.8 | 364 | 52 | 265 | 148 | 344 | 52 | 54 | 269 | 50 | 53 | 445 | 496 | 56 | 360 | 40 | 189.4 | 46 | 369 | 49 | 231 | 275 | 48 | 53 | 191 | 50 | 225 | 147 | 769.2 | 52 | 167 | 8361 | 43 | 55 | 238 | 197 | 96.6 | 69.2 | 477 | 529 | 461 | 158 | 52 | 53 | 50 | 53 | 289 | 55 | 43 | 57 | 46 | 180 | 58 | 32 | 52 | 389 | 46 | 248 | 54 | 51 | 159 | 235 | 509 | 56 | 57 | 489.8 | 223 | 200 | 55 | 55 | 54 | 177.2 | 189 | 53 | 48 | 49 | 124 | 41 | 186 | 48 | 41 | 253 | 44 | 571.4 | 234 | 196 | 53 | 56 | 58 | 243 | 242 | 54 | 54 | 248 | 62 | 53 | 44 | 577.6 | 57 | 357.6 | 48 | 525.6 | 179 | 57 | 57 | 211 | 47 | 48 | 1235.2 | 215 | 505 | 554.4 | 2446 | 51 | 49 | 233 | 137 | 45 | 46 | 278 | 208 | 56 | 187 | 10798 | 157 | 48 | 51 | 292.2 | 57 | 52 | 45 | 148 | 59 | 47 | 487.2 | 45 | 21 | 248 | 332 | 321 | 45 | 48 | 1498.2 | 46 | 495 | 237 | 48 | 95.2 | 51 | 195 | 384.6 | 61 | 55 | 52 | 44 | 192.4 | 49 | 57 | 42 | 52 | 53 | 10912 | 190 | 58 | 50 | 51 | 43 | 51 | 41 | 715 | 53 | 353 | 270.8 | 316.2 | 224
54 | 51 | 263.4 | 53 | 242 | 51 | 299.8 | 337.8 | 85 | 56 | 167 | 50 | 300 | 88 | 301.8 | 326 | 260 | 53 | 230 | 58 | 49 | 49 | 48 | 49 | 57 | 198 | 604 | 52 | 265 | 148 | 436.6 | 52 | 54 | 269 | 50 | 53 | 420 | 496 | 56 | 420 | 40 | 224 | 46 | 369 | 49 | 196.2 | 88.6 | 48 | 53 | 63 | 50 | 84.2 | 147 | 955.6 | 52 | 167 | 8361 | 43 | 55 | 238 | 197 | 162 | 162 | 527 | 534 | 708.4 | 190.2 | 52 | 53 | 50 | 53 | 375 | 55 | 43 | 57 | 46 | 200 | 58 | 32 | 52 | 354 | 46 | 248 | 54 | 51 | 159 | 235 | 553 | 56 | 57 | 575 | 119.2 | 176 | 55 | 55 | 54 | 264 | 189 | 53 | 48 | 49 | 182.2 | 41 | 157.4 | 48 | 41 | 253 | 44 | 617 | 52 | 196 | 53 | 56 | 58 | 91 | 242 | 54 | 54 | 248 | 62 | 53 | 44 | 435 | 57 | 348 | 121.8 | 52 | 179 | 57 | 57 | 285.2 | 47 | 212 | 1598.4 | 263 | 1003.6 | 556 | 184.4 | 51 | 49 | 233 | 157.2 | 45 | 46 | 206 | 208 | 56 | 106 | 10798 | 353 | 48 | 51 | 369 | 57 | 52 | 45 | 89.8 | 59 | 47 | 224 | 45 | 21 | 248 | 332 | 321 | 45 | 48 | 300 | 46 | 365 | 237 | 48 | 46 | 51 | 195 | 51 | 61 | 55 | 52 | 44 | 157 | 49 | 57 | 42 | 52 | 53 | 10912 | 140.4 | 58 | 50 | 51 | 43 | 51 | 41 | 704 | 53 | 239.6 | 291 | 203.6 | 84.8
54 | 93.4 | 331.4 | 53 | 242 | 51 | 303 | 192 | 85 | 56 | 167 | 50 | 321 | 148 | 345 | 284.4 | 260 | 53 | 230 | 58 | 49 | 49 | 48 | 49 | 57 | 198 | 661.6 | 52 | 265 | 127.2 | 418 | 52 | 54 | 139.4 | 50 | 53 | 520 | 1714.2 | 56 | 2846.4 | 40 | 224 | 46 | 247 | 49 | 366 | 42 | 48 | 53 | 63 | 50 | 49 | 48 | 1000.2 | 52 | 167 | 8168 | 43 | 187.8 | 164.8 | 81.8 | 162 | 162 | 537 | 550 | 2603 | 283 | 52 | 53 | 50 | 53 | 395 | 55 | 43 | 170 | 46 | 186 | 58 | 32 | 218 | 354 | 327 | 133.4 | 54 | 150.2 | 159 | 197.8 | 445 | 56 | 57 | 775 | 50 | 191 | 55 | 55 | 54 | 264 | 189 | 53 | 48 | 49 | 209 | 41 | 43 | 48 | 41 | 253 | 44 | 521 | 52 | 196 | 53 | 56 | 58 | 53 | 121.4 | 54 | 128.4 | 130.4 | 62 | 53 | 44 | 419 | 57 | 382 | 333.4 | 52 | 102.8 | 57 | 57 | 230 | 47 | 212 | 700 | 293 | 368 | 535 | 50 | 51 | 49 | 87.4 | 153 | 45 | 46 | 206 | 208 | 56 | 52 | 10798 | 330.6 | 48 | 51 | 648 | 57 | 52 | 45 | 51 | 59 | 113.4 | 224 | 144 | 21 | 248 | 276 | 381.4 | 45 | 48 | 336 | 46 | 385 | 162.2 | 234 | 46 | 51 | 195 | 51 | 61 | 55 | 52 | 44 | 157 | 49 | 57 | 42 | 200.8 | 253 | 11032 | 119.2 | 58 | 50 | 51 | 43 | 51 | 41 | 740.8 | 53 | 164 | 291 | 163.6 | 50
54 | 157 | 344 | 53 | 242 | 51 | 269.4 | 197.2 | 53 | 56 | 167 | 50 | 48 | 168 | 345 | 276.4 | 218.2 | 53 | 230 | 58 | 123.8 | 49 | 48 | 49 | 57 | 198 | 249 | 52 | 222.6 | 44 | 262.8 | 52 | 122 | 53 | 50 | 53 | 564 | 461 | 56 | 3486 | 40 | 236 | 46 | 247 | 49 | 410 | 42 | 48 | 53 | 63 | 50 | 49 | 48 | 47 | 52 | 167 | 8309 | 43 | 221 | 55 | 73 | 162 | 162 | 53 | 453.4 | 614 | 283 | 52 | 53 | 50 | 53 | 280.8 | 55 | 43 | 170 | 219.6 | 54 | 58 | 93.2 | 218 | 354 | 327 | 57 | 54 | 175 | 50 | 49 | 50 | 56 | 57 | 53 | 50 | 277.4 | 55 | 55 | 54 | 324 | 108.6 | 53 | 48 | 49 | 197 | 41 | 43 | 48 | 41 | 93 | 44 | 473 | 248 | 48 | 53 | 56 | 58 | 53 | 41 | 54 | 240 | 52 | 62 | 53 | 44 | 455 | 57 | 442 | 374 | 52 | 52 | 57 | 125.4 | 230 | 47 | 212 | 676 | 450 | 237 | 780 | 50 | 51 | 49 | 51 | 45 | 45 | 46 | 326 | 135.8 | 56 | 52 | 10798 | 241 | 48 | 51 | 797.4 | 57 | 52 | 45 | 51 | 59 | 213 | 224 | 144 | 21 | 90.4 | 610.4 | 53 | 45 | 205 | 360 | 46 | 343.8 | 50 | 234 | 46 | 51 | 137.8 | 51 | 61 | 129.4 | 52 | 44 | 112.6 | 49 | 57 | 42 | 238 | 253 | 11062 | 121 | 58 | 136.4 | 51 | 43 | 51 | 41 | 485 | 53 | 47 | 127.8 | 283.4 | 50
54 | 157 | 344 | 53 | 93.2 | 51 | 267 | 268 | 53 | 56 | 53 | 50 | 48 | 420.8 | 306.6 | 206 | 51 | 53 | 158.4 | 98.4 | 236 | 49 | 48 | 49 | 142.6 | 198 | 249 | 52 | 53 | 123.8 | 224 | 52 | 224 | 53 | 50 | 53 | 657.6 | 461 | 56 | 3486 | 40 | 1475.6 | 46 | 79.8 | 49 | 572 | 42 | 48 | 53 | 63 | 50 | 49 | 256 | 47 | 52 | 33 | 8309 | 43 | 221 | 55 | 73 | 74.8 | 92.4 | 53 | 428 | 692 | 283 | 52 | 53 | 50 | 53 | 379 | 55 | 43 | 170 | 263 | 54 | 58 | 134 | 218 | 366 | 327 | 57 | 54 | 175 | 50 | 49 | 50 | 56 | 57 | 53 | 50 | 195 | 55 | 55 | 54 | 320.6 | 55 | 53 | 48 | 49 | 213 | 41 | 43 | 48 | 41 | 53 | 44 | 565 | 248 | 48 | 53 | 230.4 | 58 | 53 | 41 | 54 | 240 | 52 | 62 | 53 | 44 | 520.2 | 57 | 444 | 505 | 52 | 52 | 57 | 171 | 230 | 47 | 212 | 652 | 639.8 | 237 | 720 | 50 | 51 | 49 | 51 | 45 | 233.8 | 46 | 358.6 | 254 | 56 | 52 | 10798 | 241 | 48 | 51 | 707 | 57 | 52 | 45 | 51 | 59 | 213 | 154.4 | 144 | 21 | 106.8 | 569.6 | 53 | 45 | 2228.8 | 360 | 46 | 356.4 | 50 | 234 | 46 | 51 | 52 | 51 | 61 | 241 | 52 | 44 | 46 | 49 | 57 | 42 | 238 | 213 | 11062 | 177.4 | 58 | 158 | 51 | 43 | 51 | 41 | 381 | 53 | 47 | 47 | 350.4 | 50
54 | 157 | 442 | 53 | 56 | 51 | 517 | 268 | 53 | 56 | 53 | 50 | 48 | 532.4 | 45 | 206 | 51 | 53 | 51 | 159 | 236 | 49 | 48 | 49 | 164 | 78.8 | 249 | 90.8 | 53 | 177 | 57 | 52 | 224 | 53 | 50 | 53 | 648 | 455 | 99.2 | 3498 | 40 | 51 | 46 | 38 | 49 | 44 | 42 | 48 | 53 | 63 | 50 | 263 | 256 | 47 | 52 | 33 | 8309 | 43 | 221 | 55 | 73 | 53 | 46 | 53 | 466 | 239 | 236.6 | 52 | 53 | 50 | 53 | 429 | 76 | 43 | 124.8 | 263 | 54 | 96.4 | 134 | 218 | 57 | 280.6 | 57 | 54 | 150.2 | 50 | 49 | 117.2 | 56 | 57 | 53 | 50 | 220 | 55 | 195 | 54 | 147 | 55 | 53 | 48 | 70.6 | 96 | 41 | 43 | 48 | 41 | 53 | 44 | 565 | 248 | 48 | 53 | 274 | 58 | 53 | 41 | 54 | 324.8 | 52 | 62 | 53 | 44 | 522.2 | 57 | 513 | 435.4 | 52 | 52 | 57 | 171 | 194.8 | 47 | 48 | 663 | 707 | 92.2 | 540 | 50 | 51 | 147 | 51 | 45 | 281 | 46 | 274.8 | 254 | 56 | 52 | 10798 | 123.4 | 48 | 51 | 246 | 230.6 | 52 | 45 | 51 | 59 | 213 | 50 | 104.4 | 21 | 144 | 1059.8 | 53 | 45 | 236 | 49 | 46 | 366 | 50 | 234 | 46 | 51 | 52 | 133.4 | 61 | 241 | 52 | 44 | 46 | 49 | 57 | 42 | 238 | 53 | 11062 | 1526 | 58 | 158 | 51 | 43 | 51 | 41 | 393.8 | 53 | 47 | 47 | 356 | 50
54 | 248.2 | 442 | 53 | 56 | 51 | 593 | 324 | 53 | 56 | 53 | 50 | 48 | 678 | 45 | 206 | 51 | 53 | 51 | 159 | 236 | 49 | 48 | 49 | 164 | 49 | 209.8 | 246 | 53 | 177 | 57 | 52 | 279.8 | 198.6 | 50 | 53 | 621.6 | 361 | 164 | 990.8 | 40 | 51 | 46 | 38 | 49 | 44 | 42 | 48 | 53 | 63 | 81.2 | 263 | 256 | 47 | 52 | 33 | 8309 | 43 | 181 | 55 | 73 | 53 | 46 | 53 | 454 | 187 | 51 | 52 | 53 | 50 | 53 | 590.2 | 160 | 43 | 57 | 263 | 92.4 | 154 | 134 | 52 | 57 | 112 | 57 | 54 | 51 | 50 | 49 | 134 | 94.6 | 264 | 53 | 50 | 266 | 55 | 230 | 54 | 147 | 55 | 53 | 48 | 157 | 96 | 41 | 43 | 48 | 134.6 | 53 | 44 | 1772.2 | 248 | 48 | 53 | 274 | 101 | 53 | 41 | 54 | 346 | 52 | 62 | 53 | 44 | 581 | 57 | 576.6 | 538.8 | 52 | 52 | 100.6 | 171 | 54 | 47 | 48 | 663 | 719 | 56 | 540 | 50 | 51 | 147 | 51 | 45 | 281 | 46 | 216.8 | 254 | 56 | 52 | 10798 | 45 | 48 | 51 | 125.4 | 274 | 52 | 45 | 51 | 59 | 146.6 | 50 | 45 | 177.8 | 144 | 1471.6 | 53 | 45 | 236 | 49 | 85 | 386 | 50 | 122.4 | 46 | 51 | 52 | 257 | 61 | 299.2 | 52 | 44 | 46 | 49 | 57 | 83.4 | 163.6 | 53 | 10942 | 355.4 | 58 | 136.4 | 51 | 43 | 51 | 84.6 | 445 | 115.8 | 47 | 47 | 356 | 50
54 | 227 | 540 | 53 | 56 | 51 | 368 | 413.2 | 96.4 | 56 | 53 | 50 | 205.6 | 727 | 45 | 46 | 51 | 170 | 51 | 159 | 260.6 | 49 | 48 | 157 | 142.6 | 49 | 53 | 246 | 53 | 177 | 57 | 192.4 | 317 | 318.2 | 271 | 53 | 648 | 333 | 164 | 1637.6 | 40 | 51 | 46 | 38 | 49 | 44 | 42 | 48 | 53 | 63 | 206 | 263 | 256 | 47 | 52 | 33 | 8168 | 43 | 171 | 153.4 | 73 | 53 | 46 | 53 | 430 | 152 | 51 | 52 | 53 | 50 | 53 | 710 | 160 | 43 | 57 | 176.2 | 246 | 154 | 32 | 52 | 57 | 46 | 57 | 126.4 | 51 | 50 | 49 | 134 | 249 | 264 | 53 | 50 | 1686.6 | 55 | 230 | 54 | 47 | 55 | 53 | 48 | 197.8 | 96 | 41 | 43 | 48 | 275 | 53 | 44 | 3571 | 130.4 | 48 | 53 | 56 | 273 | 53 | 41 | 54 | 160 | 52 | 62 | 53 | 130 | 1898.4 | 57 | 501.4 | 48 | 52 | 52 | 166 | 57 | 54 | 47 | 48 | 663 | 707 | 56 | 540 | 50 | 51 | 147 | 161.4 | 45 | 281 | 46 | 49 | 254 | 189.6 | 52 | 10798 | 45 | 48 | 51 | 45 | 417 | 52 | 45 | 51 | 59 | 47 | 50 | 45 | 217 | 144 | 554 | 53 | 45 | 236 | 49 | 310.6 | 497.6 | 50 | 48 | 46 | 113.4 | 52 | 257 | 61 | 338 | 52 | 44 | 46 | 49 | 57 | 249 | 52 | 53 | 11070.6 | 163 | 58 | 50 | 51 | 43 | 51 | 150 | 571.8 | 210 | 2365.4 | 47 | 351.2 | 151.4
54 | 227 | 614 | 53 | 56 | 51 | 368 | 408 | 270 | 56 | 53 | 214 | 245 | 691 | 45 | 46 | 51 | 170 | 51 | 78.2 | 172 | 49 | 238 | 229 | 57 | 49 | 53 | 263.6 | 53 | 97.2 | 57 | 286 | 147 | 339 | 271 | 53 | 678 | 339 | 224.4 | 3682 | 40 | 51 | 46 | 38 | 49 | 44 | 42 | 48 | 53 | 63 | 206 | 263 | 131.2 | 47 | 52 | 33 | 8168 | 43 | 171 | 178 | 97.6 | 235 | 46 | 53 | 394 | 152 | 51 | 52 | 53 | 50 | 217 | 2025.2 | 160 | 43 | 57 | 46 | 246 | 154 | 32 | 52 | 57 | 46 | 57 | 235 | 203 | 50 | 49 | 117.2 | 249 | 264 | 53 | 198 | 266 | 55 | 230 | 54 | 47 | 156 | 53 | 48 | 361 | 96 | 41 | 80.8 | 48 | 275 | 53 | 44 | 3722.2 | 52 | 109.8 | 53 | 56 | 298 | 53 | 41 | 54 | 138.8 | 52 | 107.8 | 53 | 312 | 508 | 57 | 481.4 | 48 | 52 | 52 | 315.6 | 57 | 54 | 127 | 70.2 | 694.2 | 3734.2 | 56 | 3506 | 50 | 51 | 107.8 | 189 | 45 | 186.6 | 82.2 | 106.6 | 57 | 223 | 52 | 10798 | 45 | 48 | 219.2 | 45 | 417 | 52 | 45 | 51 | 59 | 47 | 50 | 45 | 217 | 51 | 382 | 53 | 45 | 236 | 89.8 | 357 | 426 | 87 | 48 | 46 | 207 | 52 | 257 | 187.6 | 152 | 52 | 44 | 46 | 139 | 57 | 249 | 52 | 53 | 11254 | 163 | 58 | 50 | 51 | 43 | 51 | 150 | 732.6 | 210 | 2978.4 | 47 | 329.2 | 219
54 | 227 | 544 | 91.2 | 56 | 51 | 212.2 | 332 | 270 | 56 | 161 | 255 | 245 | 691 | 45 | 46 | 51 | 170 | 51 | 58 | 172 | 49 | 238 | 229 | 57 | 49 | 53 | 171 | 53 | 44 | 57 | 286 | 147 | 339 | 271 | 53 | 621 | 39 | 228.6 | 3661 | 80.4 | 51 | 46 | 38 | 49 | 44 | 42 | 48 | 53 | 63 | 206 | 134.6 | 48 | 47 | 128.4 | 33 | 8168 | 43 | 147.8 | 178 | 208 | 235 | 46 | 53 | 426.4 | 86 | 51 | 134.8 | 53 | 50 | 258 | 265.8 | 97 | 43 | 57 | 46 | 246 | 77.2 | 63.2 | 52 | 57 | 46 | 57 | 395 | 241 | 50 | 49 | 50 | 311.4 | 264 | 213.8 | 235 | 151 | 55 | 90 | 54 | 47 | 156 | 155 | 143.2 | 296.2 | 116 | 41 | 232 | 48 | 275 | 53 | 44 | 3732 | 52 | 151 | 53 | 56 | 398 | 53 | 41 | 54 | 54 | 194.4 | 291 | 53 | 312 | 497 | 57 | 366 | 48 | 52 | 52 | 353 | 57 | 54 | 147 | 159 | 725.4 | 3633.6 | 56 | 3522 | 112.4 | 95.2 | 49 | 189 | 45 | 45 | 227 | 193 | 57 | 223 | 52 | 10798 | 45 | 48 | 432 | 45 | 330.2 | 52 | 45 | 51 | 59 | 47 | 50 | 45 | 217 | 51 | 392.6 | 256 | 45 | 48 | 151 | 357 | 426 | 235 | 48 | 46 | 207 | 52 | 257 | 272 | 152 | 52 | 44 | 46 | 199 | 57 | 249 | 52 | 53 | 11254 | 163 | 58 | 88.4 | 51 | 43 | 51 | 150 | 948.6 | 210 | 3021 | 47 | 355.6 | 219
229 | 121.4 | 532 | 244 | 56 | 51 | 133 | 201.2 | 270 | 56 | 233 | 255 | 245 | 561.4 | 45 | 46 | 51 | 123.2 | 51 | 58 | 172 | 120.6 | 238 | 229 | 57 | 49 | 53 | 171 | 53 | 44 | 57 | 286 | 54 | 245.4 | 271 | 53 | 566.6 | 39 | 354.2 | 3651 | 404.4 | 51 | 46 | 135.6 | 49 | 115.2 | 181.8 | 48 | 183.4 | 63 | 174.8 | 189.8 | 48 | 47 | 243 | 33 | 8209.6 | 43 | 55 | 153.4 | 282.8 | 235 | 46 | 53 | 440 | 42 | 51 | 259 | 53 | 50 | 258 | 231 | 55 | 43 | 57 | 46 | 246 | 58 | 188 | 52 | 57 | 46 | 57 | 484.4 | 241 | 50 | 49 | 50 | 405 | 139.8 | 254 | 235 | 167 | 55 | 55 | 54 | 47 | 156 | 155 | 286 | 253 | 163 | 41 | 232 | 48 | 344 | 53 | 44 | 4132.8 | 52 | 151 | 96.6 | 208.8 | 398 | 53 | 41 | 54 | 54 | 230 | 291 | 53 | 312 | 560.2 | 229 | 412.2 | 48 | 52 | 52 | 265.8 | 57 | 54 | 149.8 | 159 | 3892 | 3642 | 56 | 3534 | 154 | 272 | 49 | 189 | 45 | 45 | 227 | 193 | 57 | 223 | 52 | 10798 | 45 | 48 | 565.4 | 45 | 200 | 52 | 45 | 51 | 59 | 128.6 | 50 | 45 | 138.6 | 51 | 477 | 256 | 45 | 48 | 151 | 357 | 446 | 235 | 48 | 46 | 207 | 52 | 51 | 272 | 55 | 52 | 44 | 46 | 199 | 231.4 | 249 | 52 | 53 | 11151.8 | 231 | 58 | 242 | 51 | 100.6 | 51 | 62.8 | 840.6 | 147.2 | 3072 | 47 | 376.4 | 219
229 | 51 | 612 | 244 | 172 | 51 | 133 | 182 | 270 | 56 | 324.2 | 255 | 166.2 | 481 | 45 | 46 | 51 | 53 | 51 | 96.4 | 98.2 | 228 | 238 | 193 | 57 | 49 | 53 | 147.2 | 53 | 44 | 57 | 239.2 | 54 | 53 | 138.4 | 53 | 510.6 | 39 | 391 | 2440.4 | 445 | 51 | 46 | 160 | 49 | 222 | 275 | 48 | 216 | 63 | 50 | 225 | 48 | 47 | 243 | 33 | 8272 | 43 | 55 | 164.8 | 551.2 | 235 | 46 | 53 | 46 | 42 | 51 | 259 | 53 | 50 | 258 | 54 | 55 | 43 | 57 | 46 | 92.4 | 58 | 188 | 52 | 97 | 46 | 171.6 | 485.2 | 241 | 50 | 49 | 50 | 250.6 | 57 | 254 | 235 | 48 | 55 | 55 | 54 | 47 | 196 | 155 | 286 | 253 | 56 | 41 | 232 | 48 | 156 | 53 | 44 | 2710 | 52 | 151 | 162 | 247 | 226 | 53 | 41 | 54 | 54 | 230 | 291 | 53 | 248.4 | 517 | 229 | 535 | 48 | 52 | 52 | 3071 | 57 | 54 | 163.4 | 159 | 3920 | 51 | 56 | 51 | 243.6 | 272 | 49 | 78.6 | 45 | 45 | 227 | 193 | 177.8 | 156.2 | 133 | 10798 | 45 | 48 | 727 | 45 | 57 | 52 | 45 | 51 | 59 | 183 | 50 | 45 | 49.8 | 51 | 605.8 | 215.4 | 45 | 48 | 151 | 85 | 554.2 | 235 | 48 | 46 | 207 | 52 | 51 | 272 | 55 | 52 | 44 | 46 | 199 | 275 | 115.4 | 52 | 246 | 11100 | 217 | 58 | 242 | 51 | 243 | 51 | 41 | 739 | 53 | 1170.8 | 75.6 | 291.6 | 185.2
229 | 51 | 448.8 | 244 | 172 | 51 | 133 | 426 | 96.4 | 56 | 347 | 173 | 48 | 545 | 45 | 46 | 51 | 53 | 51 | 250 | 49 | 228 | 124 | 49 | 57 | 49 | 53 | 52 | 53 | 44 | 57 | 52 | 54 | 53 | 50 | 53 | 433 | 39 | 330.6 | 540.8 | 364.2 | 51 | 46 | 160 | 49 | 222 | 275 | 48 | 216 | 63 | 50 | 225 | 48 | 47 | 243 | 33 | 8272 | 43 | 55 | 238 | 782 | 125.8 | 46 | 53 | 46 | 42 | 51 | 259 | 53 | 50 | 176 | 54 | 55 | 43 | 57 | 46 | 54 | 58 | 188 | 88.2 | 157 | 46 | 248 | 270 | 165 | 90.4 | 49 | 50 | 118.4 | 57 | 254 | 161 | 48 | 55 | 55 | 54 | 47 | 189 | 314.2 | 286 | 89.8 | 56 | 41 | 232 | 48 | 156 | 133 | 44 | 3669 | 197.6 | 107.2 | 162 | 247 | 108 | 53 | 41 | 54 | 54 | 230 | 440.6 | 53 | 44 | 486.6 | 229 | 487 | 48 | 52 | 52 | 301.2 | 57 | 54 | 201 | 92.4 | 3960 | 51 | 56 | 51 | 378 | 272 | 49 | 51 | 234 | 45 | 227 | 135.4 | 208 | 56 | 187 | 10798 | 67.4 | 48 | 593.6 | 45 | 57 | 155 | 45 | 51 | 59 | 183 | 50 | 45 | 165 | 51 | 703 | 53 | 45 | 48 | 69.4 | 46 | 414.4 | 235 | 48 | 46 | 51 | 166.4 | 96.6 | 229.8 | 55 | 52 | 44 | 227.8 | 109 | 275 | 202 | 52 | 246 | 11100 | 163 | 58 | 165.2 | 51 | 327 | 107 | 41 | 727.4 | 53 | 1109 | 328.6 | 228 | 50
229 | 51 | 453.6 | 277.2 | 172 | 51 | 78.4 | 51 | 53 | 96.8 | 311 | 50 | 48 | 51 | 149 | 46 | 51 | 53 | 51 | 250 | 49 | 228 | 48 | 49 | 57 | 49 | 53 | 52 | 53 | 44 | 57 | 52 | 54 | 53 | 50 | 53 | 417 | 39 | 240 | 162 | 243 | 51 | 46 | 135.6 | 49 | 115.2 | 275 | 48 | 216 | 63 | 50 | 225 | 48 | 47 | 243 | 33 | 8426.4 | 43 | 55 | 238 | 809 | 53 | 162 | 53 | 46 | 42 | 51 | 259 | 53 | 50 | 53 | 54 | 55 | 43 | 57 | 46 | 54 | 58 | 156.8 | 233 | 157 | 46 | 248 | 147.8 | 51 | 252 | 49 | 140.8 | 56 | 57 | 173.6 | 119.2 | 48 | 93 | 223.8 | 54 | 47 | 189 | 253 | 286 | 49 | 56 | 41 | 80.8 | 48 | 156 | 253 | 44 | 2668.2 | 234 | 196 | 162 | 247 | 58 | 53 | 41 | 54 | 54 | 158.8 | 294.8 | 53 | 44 | 564 | 229 | 517 | 48 | 52 | 52 | 297 | 57 | 211 | 201 | 48 | 3944 | 51 | 56 | 51 | 274 | 272 | 49 | 123.8 | 234 | 45 | 82.2 | 232.2 | 208 | 56 | 187 | 10798 | 157 | 48 | 265.2 | 45 | 57 | 155 | 45 | 51 | 59 | 183 | 50 | 45 | 165 | 51 | 703 | 53 | 45 | 48 | 49 | 46 | 1488 | 87 | 48 | 95.2 | 51 | 195 | 165 | 61 | 55 | 52 | 44 | 334 | 49 | 275 | 202 | 52 | 246 | 11100 | 115 | 58 | 50 | 51 | 327 | 191 | 41 | 644.6 | 53 | 500.2 | 486 | 36 | 50
54 | 51 | 436 | 257.2 | 125.6 | 51 | 42 | 51 | 53 | 158 | 144.2 | 50 | 48 | 51 | 249 | 46 | 218.2 | 53 | 75.8 | 250 | 49 | 228 | 48 | 89.2 | 57 | 49 | 53 | 52 | 53 | 44 | 134.6 | 52 | 54 | 139.4 | 161 | 53 | 441 | 39 | 166.4 | 162 | 161.8 | 224 | 46 | 38 | 49 | 44 | 228.4 | 48 | 150.8 | 63 | 50 | 84.2 | 48 | 47 | 52 | 33 | 8381.8 | 43 | 55 | 238 | 950.8 | 53 | 162 | 53 | 207 | 42 | 97.4 | 52 | 53 | 50 | 53 | 54 | 55 | 43 | 57 | 46 | 54 | 58 | 93.2 | 365.8 | 195.2 | 46 | 248 | 178.6 | 125.4 | 252 | 49 | 277 | 56 | 57 | 53 | 223 | 48 | 245 | 266 | 54 | 107 | 189 | 213 | 48 | 49 | 173 | 41 | 43 | 48 | 41 | 253 | 44 | 2679 | 234 | 196 | 74.8 | 170.6 | 58 | 243 | 41 | 54 | 54 | 52 | 249 | 53 | 44 | 557 | 167.8 | 528.8 | 48 | 52 | 52 | 365 | 57 | 211 | 201 | 146.4 | 823 | 51 | 56 | 51 | 274 | 95.2 | 124.2 | 233 | 234 | 45 | 46 | 278 | 208 | 56 | 187 | 10798 | 157 | 48 | 51 | 45 | 57 | 221.8 | 45 | 128.6 | 59 | 309.8 | 50 | 45 | 165 | 51 | 703 | 53 | 45 | 48 | 49 | 46 | 266.8 | 237 | 48 | 169 | 51 | 195 | 165 | 61 | 55 | 52 | 44 | 334 | 49 | 187.8 | 138 | 52 | 246 | 11220 | 103 | 58 | 50 | 51 | 327 | 191 | 41 | 750.8 | 53 | 505 | 486 | 36 | 154.4
54 | 51 | 424 | 219 | 93.2 | 51 | 42 | 51 | 53 | 158 | 53 | 50 | 48 | 71.2 | 527 | 46 | 260 | 53 | 175 | 250 | 49 | 49 | 48 | 250 | 57 | 108.6 | 53 | 228 | 53 | 44 | 251 | 52 | 54 | 269 | 161 | 53 | 608 | 180 | 56 | 52 | 40 | 313.4 | 46 | 38 | 49 | 44 | 42 | 48 | 53 | 165.4 | 50 | 49 | 107.4 | 47 | 52 | 33 | 8361 | 43 | 55 | 201.4 | 987 | 53 | 162 | 53 | 207 | 88 | 283 | 120.4 | 53 | 81 | 53 | 54 | 55 | 43 | 57 | 46 | 184.4 | 58 | 134 | 326.6 | 268 | 46 | 209.8 | 115 | 175 | 252 | 49 | 277 | 56 | 57 | 53 | 223 | 48 | 245 | 266 | 54 | 147 | 108.6 | 53 | 48 | 49 | 173 | 41 | 43 | 48 | 41 | 280.6 | 44 | 52 | 52 | 196 | 126.6 | 56 | 58 | 276.6 | 242 | 54 | 54 | 52 | 62 | 53 | 44 | 164 | 420.6 | 536 | 48 | 52 | 52 | 379 | 57 | 211 | 161 | 212 | 54 | 51 | 56 | 51 | 274 | 51 | 237 | 233 | 234 | 45 | 46 | 278 | 87.2 | 56 | 52 | 10798 | 157 | 48 | 51 | 125.4 | 57 | 280.8 | 45 | 148 | 59 | 267.4 | 50 | 45 | 136.2 | 51 | 52 | 53 | 205 | 48 | 49 | 46 | 193 | 237 | 48 | 169 | 51 | 195 | 165 | 61 | 55 | 52 | 44 | 289.6 | 49 | 57 | 42 | 126.4 | 130.2 | 11099.6 | 56 | 58 | 50 | 85.2 | 127 | 191 | 41 | 695.4 | 53 | 413 | 457.4 | 36 | 224
54 | 51 | 376 | 219 | 242 | 51 | 42 | 51 | 53 | 158 | 53 | 50 | 48 | 152 | 687 | 81.2 | 260 | 53 | 354 | 96.4 | 49 | 49 | 48 | 250 | 57 | 198 | 53 | 228 | 53 | 123.8 | 344 | 52 | 54 | 269 | 161 | 53 | 620 | 286 | 56 | 52 | 40 | 373 | 46 | 38 | 49 | 44 | 42 | 48 | 53 | 255 | 50 | 49 | 147 | 47 | 52 | 33 | 8445.6 | 43 | 260 | 55 | 1035 | 53 | 317.6 | 53 | 207 | 307 | 283 | 223 | 53 | 205 | 53 | 54 | 55 | 43 | 57 | 46 | 217 | 58 | 134 | 218 | 248 | 46 | 57 | 143 | 175 | 252 | 49 | 140.8 | 56 | 57 | 53 | 223 | 48 | 169 | 266 | 54 | 147 | 55 | 53 | 48 | 49 | 173 | 41 | 43 | 48 | 41 | 391 | 44 | 52 | 52 | 136.8 | 237 | 56 | 58 | 411 | 242 | 54 | 54 | 52 | 62 | 53 | 214 | 295.6 | 1539.4 | 548 | 48 | 89.6 | 52 | 259.8 | 57 | 387 | 97.4 | 360.8 | 54 | 51 | 164.6 | 51 | 50 | 51 | 315.4 | 233 | 120.6 | 45 | 46 | 174.6 | 57 | 56 | 52 | 10798 | 129 | 48 | 51 | 246 | 57 | 219 | 45 | 148 | 59 | 336.2 | 50 | 45 | 21 | 51 | 52 | 53 | 245 | 48 | 49 | 46 | 202.6 | 199.6 | 48 | 169 | 51 | 80.6 | 73.8 | 61 | 55 | 52 | 44 | 223 | 215.8 | 57 | 42 | 238 | 93 | 11062 | 56 | 58 | 50 | 222 | 43 | 135 | 41 | 592 | 53 | 158 | 242 | 36 | 224
54 | 51 | 47 | 185.8 | 242 | 51 | 42 | 51 | 53 | 76.4 | 53 | 50 | 48 | 152 | 279.8 | 222 | 260 | 53 | 354 | 58 | 49 | 49 | 48 | 169.6 | 121.2 | 198 | 53 | 331.2 | 53 | 177 | 344 | 52 | 190 | 139.4 | 116.6 | 53 | 620 | 286 | 56 | 52 | 40 | 373 | 46 | 38 | 49 | 44 | 42 | 48 | 53 | 351 | 50 | 49 | 147 | 47 | 52 | 33 | 8424.8 | 43 | 293.2 | 55 | 999 | 118.4 | 248 | 53 | 207 | 447 | 283 | 223 | 53 | 205 | 53 | 54 | 55 | 43 | 102.2 | 46 | 217 | 58 | 134 | 218 | 171.6 | 69.2 | 57 | 179 | 175 | 90.4 | 123.4 | 50 | 56 | 57 | 53 | 153.8 | 48 | 55 | 217.6 | 54 | 147 | 55 | 53 | 48 | 49 | 126.2 | 41 | 43 | 48 | 41 | 191 | 44 | 52 | 52 | 48 | 237 | 56 | 58 | 411 | 242 | 54 | 282.4 | 169.6 | 62 | 53 | 214 | 272 | 263.8 | 501.4 | 48 | 146 | 52 | 329.4 | 57 | 230 | 192 | 398 | 54 | 156 | 237 | 51 | 50 | 51 | 335 | 233 | 45 | 45 | 46 | 206 | 57 | 56 | 52 | 10798 | 241 | 48 | 51 | 246 | 57 | 350.2 | 45 | 128.6 | 59 | 213 | 50 | 45 | 21 | 51 | 176.8 | 53 | 245 | 48 | 49 | 46 | 301 | 50 | 48 | 119.8 | 51 | 52 | 51 | 61 | 55 | 52 | 44 | 46 | 394 | 57 | 125.2 | 238 | 253 | 11062 | 56 | 222 | 50 | 222 | 43 | 51 | 41 | 592 | 53 | 47 | 47 | 36 | 84.8
113.4 | 51 | 47 | 53 | 242 | 51 | 42 | 51 | 53 | 257 | 53 | 50 | 48 | 152 | 215 | 222 | 176.4 | 53 | 279.6 | 58 | 49 | 49 | 48 | 49 | 164 | 198 | 53 | 357 | 180.2 | 177 | 344 | 52 | 224 | 53 | 50 | 85.8 | 680 | 286 | 56 | 52 | 40 | 150 | 46 | 247 | 49 | 44 | 42 | 48 | 53 | 325.4 | 50 | 49 | 147 | 47 | 52 | 33 | 8309 | 43 | 385 | 55 | 682.2 | 162 | 248 | 53 | 110.4 | 355 | 283 | 223 | 53 | 205 | 53 | 54 | 55 | 43 | 170 | 46 | 217 | 77.2 | 32 | 85.2 | 57 | 162 | 57 | 155 | 51 | 50 | 235 | 50 | 56 | 57 | 53 | 50 | 48 | 55 | 55 | 54 | 220.6 | 75.2 | 53 | 48 | 49 | 56 | 41 | 43 | 48 | 41 | 286.2 | 44 | 52 | 52 | 48 | 237 | 56 | 58 | 229.8 | 242 | 54 | 346 | 248 | 62 | 53 | 214 | 272 | 223 | 495 | 162.4 | 146 | 52 | 356.2 | 57 | 230 | 280 | 299.6 | 54 | 226 | 237 | 51 | 50 | 51 | 335 | 51 | 45 | 281 | 46 | 206 | 57 | 56 | 52 | 10798 | 241 | 48 | 51 | 246 | 57 | 316.2 | 45 | 51 | 59 | 213 | 84.8 | 45 | 21 | 51 | 208 | 53 | 245 | 48 | 49 | 46 | 393 | 50 | 48 | 46 | 51 | 52 | 51 | 61 | 55 | 52 | 44 | 46 | 394 | 57 | 125.2 | 238 | 253 | 10942 | 56 | 222 | 50 | 222 | 43 | 51 | 41 | 587 | 53 | 47 | 47 | 36 | 50
153 | 51 | 47 | 53 | 242 | 51 | 178 | 51 | 53 | 257 | 53 | 50 | 48 | 91.4 | 113 | 222 | 51 | 53 | 230 | 159 | 49 | 49 | 48 | 49 | 164 | 198 | 170.6 | 251.4 | 265 | 177 | 179.6 | 52 | 298.4 | 53 | 50 | 217 | 573 | 102.6 | 56 | 52 | 40 | 51 | 46 | 247 | 49 | 44 | 42 | 141.6 | 53 | 223 | 50 | 49 | 172.8 | 47 | 139.6 | 33 | 8309 | 43 | 221 | 55 | 703 | 162 | 248 | 53 | 46 | 217 | 97.4 | 154.6 | 53 | 174 | 53 | 54 | 55 | 43 | 170 | 46 | 86.6 | 154 | 32 | 52 | 57 | 162 | 57 | 155 | 51 | 50 | 235 | 83.6 | 56 | 57 | 53 | 50 | 163 | 55 | 55 | 54 | 264 | 156 | 53 | 48 | 49 | 56 | 41 | 77 | 48 | 41 | 282.4 | 44 | 52 | 52 | 48 | 237 | 140 | 58 | 53 | 121.4 | 54 | 346 | 248 | 62 | 53 | 214 | 272 | 298.2 | 475 | 374 | 146 | 52 | 277 | 57 | 230 | 232 | 234 | 54 | 226 | 237 | 236 | 50 | 51 | 127.4 | 51 | 45 | 281 | 46 | 206 | 57 | 56 | 52 | 10798 | 241 | 48 | 51 | 246 | 57 | 216 | 45 | 51 | 59 | 146.6 | 224 | 45 | 21 | 51 | 208 | 53 | 165 | 85.6 | 49 | 46 | 417 | 50 | 48 | 46 | 51 | 52 | 51 | 61 | 55 | 52 | 44 | 46 | 429 | 57 | 128.6 | 238 | 173 | 10912 | 56 | 222 | 50 | 222 | 43 | 51 | 41 | 535 | 53 | 47 | 47 | 36 | 50
153 | 121.4 | 47 | 53 | 93.2 | 51 | 178 | 51 | 53 | 257 | 53 | 50 | 48 | 51 | 45 | 222 | 51 | 53 | 51 | 159 | 49 | 49 | 92.8 | 49 | 164 | 49 | 249 | 375 | 265 | 97.2 | 224 | 52 | 317 | 53 | 50 | 353 | 582.6 | 39 | 56 | 52 | 40 | 51 | 46 | 247 | 49 | 44 | 42 | 204 | 53 | 223 | 50 | 267.4 | 256 | 47 | 214 | 33 | 8224.4 | 43 | 337 | 55 | 767 | 162 | 126.8 | 53 | 46 | 217 | 51 | 52 | 53 | 50 | 53 | 54 | 97 | 43 | 170 | 263 | 54 | 154 | 32 | 52 | 57 | 162 | 57 | 574.2 | 51 | 50 | 235 | 134 | 56 | 57 | 53 | 50 | 163 | 55 | 125 | 54 | 264 | 156 | 53 | 48 | 49 | 56 | 41 | 177 | 48 | 41 | 172 | 44 | 52 | 52 | 109.8 | 53 | 375 | 58 | 53 | 41 | 54 | 346 | 91.2 | 62 | 53 | 44 | 183.6 | 436 | 461 | 374 | 247.8 | 52 | 301 | 171 | 124.4 | 608.2 | 159.6 | 54 | 226 | 200.8 | 236 | 50 | 51 | 49 | 51 | 45 | 281 | 46 | 143.2 | 254 | 56 | 52 | 10798 | 241 | 48 | 51 | 45 | 57 | 216 | 45 | 51 | 59 | 47 | 224 | 45 | 21 | 51 | 208 | 53 | 45 | 236 | 49 | 46 | 421 | 50 | 85.2 | 46 | 51 | 52 | 51 | 61 | 129.4 | 52 | 44 | 46 | 1600.2 | 57 | 390.2 | 52 | 53 | 10955.6 | 56 | 222 | 50 | 85.2 | 43 | 51 | 41 | 579 | 53 | 47 | 47 | 36 | 50
153 | 227 | 47 | 53 | 56 | 51 | 368 | 51 | 53 | 257 | 53 | 50 | 48 | 196.6 | 237 | 81.2 | 51 | 123.2 | 51 | 159 | 49 | 49 | 160 | 49 | 57 | 49 | 249 | 271.8 | 265 | 44 | 224 | 52 | 249 | 53 | 50 | 387 | 621 | 39 | 56 | 52 | 40 | 51 | 46 | 320.2 | 49 | 44 | 42 | 326 | 53 | 63 | 50 | 381 | 256 | 47 | 250 | 167 | 8168 | 43 | 303.8 | 55 | 718.4 | 125.8 | 46 | 53 | 46 | 77 | 51 | 52 | 53 | 50 | 53 | 54 | 160 | 43 | 79.6 | 263 | 54 | 154 | 32 | 52 | 57 | 92.4 | 57 | 1021.4 | 127 | 50 | 235 | 134 | 94.6 | 264 | 53 | 50 | 163 | 55 | 230 | 54 | 264 | 156 | 53 | 48 | 171.4 | 56 | 41 | 177 | 48 | 41 | 148.2 | 44 | 52 | 52 | 151 | 53 | 375 | 58 | 53 | 41 | 54 | 149.6 | 52 | 62 | 53 | 107.6 | 51 | 422 | 398.4 | 374 | 229 | 52 | 232 | 171 | 54 | 1067.6 | 48 | 54 | 246.6 | 56 | 3476 | 154 | 51 | 49 | 51 | 45 | 281 | 46 | 49 | 254 | 56 | 52 | 10798 | 84.2 | 48 | 51 | 45 | 57 | 150.4 | 45 | 51 | 59 | 47 | 224 | 45 | 21 | 248 | 83.2 | 53 | 45 | 236 | 49 | 46 | 567 | 50 | 234 | 46 | 51 | 52 | 92.2 | 61 | 241 | 52 | 44 | 46 | 76.8 | 57 | 127 | 52 | 53 | 11021 | 56 | 58 | 50 | 51 | 43 | 51 | 150 | 479.4 | 53 | 47 | 47 | 36 | 50
54 | 227 | 232 | 53 | 116 | 51 | 368 | 51 | 53 | 136.4 | 53 | 50 | 48 | 233 | 237 | 46 | 51 | 170 | 51 | 118.6 | 198.6 | 49 | 350 | 49 | 57 | 49 | 249 | 207.2 | 222.6 | 44 | 224 | 52 | 128.4 | 53 | 50 | 354.2 | 685 | 39 | 56 | 52 | 40 | 51 | 46 | 243.6 | 49 | 44 | 42 | 326 | 53 | 63 | 50 | 381 | 256 | 47 | 258 | 167 | 8168 | 43 | 171 | 103 | 865.6 | 235 | 46 | 53 | 46 | 64 | 51 | 52 | 53 | 50 | 53 | 229.2 | 160 | 43 | 57 | 263 | 92.4 | 96.4 | 32 | 52 | 57 | 46 | 57 | 307.4 | 241 | 50 | 49 | 134 | 249 | 264 | 53 | 198 | 117 | 55 | 230 | 54 | 177.2 | 95.4 | 53 | 48 | 253 | 56 | 41 | 153 | 48 | 41 | 53 | 44 | 52 | 208.8 | 151 | 53 | 287.8 | 58 | 53 | 41 | 54 | 54 | 52 | 62 | 53 | 150 | 51 | 418 | 448.2 | 251 | 229 | 52 | 242 | 171 | 54 | 149.2 | 48 | 54 | 190 | 56 | 544 | 154 | 51 | 49 | 189 | 45 | 139.4 | 46 | 49 | 254 | 223 | 52 | 10798 | 45 | 48 | 213.4 | 45 | 57 | 52 | 45 | 51 | 59 | 47 | 224 | 45 | 99.4 | 248 | 52 | 53 | 45 | 236 | 151 | 46 | 1338.2 | 50 | 234 | 46 | 175.8 | 52 | 257 | 102.2 | 241 | 52 | 44 | 46 | 254 | 57 | 295.2 | 52 | 53 | 11021 | 56 | 58 | 114.8 | 51 | 43 | 51 | 150 | 422 | 53 | 47 | 47 | 36 | 50
54 | 227 | 232 | 53 | 116 | 51 | 232 | 51 | 53 | 56 | 75.8 | 255 | 48 | 233 | 237 | 174 | 51 | 170 | 51 | 58 | 236 | 49 | 350 | 49 | 57 | 49 | 209.8 | 52 | 53 | 44 | 157.2 | 145.6 | 54 | 94.6 | 50 | 223 | 582.6 | 39 | 56 | 52 | 40 | 51 | 46 | 160 | 49 | 44 | 42 | 294.8 | 53 | 63 | 174.8 | 416.2 | 214.4 | 47 | 222 | 167 | 8168 | 43 | 124.6 | 120.6 | 524.2 | 235 | 46 | 53 | 46 | 152 | 51 | 93.4 | 53 | 50 | 53 | 405 | 160 | 43 | 57 | 263 | 246 | 58 | 32 | 52 | 57 | 112 | 57 | 441 | 241 | 50 | 49 | 66.8 | 249 | 264 | 53 | 235 | 48 | 55 | 230 | 54 | 47 | 55 | 53 | 48 | 253 | 56 | 41 | 43 | 48 | 110 | 53 | 44 | 221 | 248 | 151 | 53 | 76.2 | 58 | 53 | 41 | 54 | 54 | 52 | 62 | 53 | 214.8 | 51 | 386 | 252 | 88.6 | 229 | 100 | 302 | 125.4 | 54 | 47 | 48 | 54 | 190 | 56 | 433 | 154 | 51 | 49 | 189 | 45 | 45 | 46 | 49 | 254 | 223 | 52 | 10798 | 45 | 48 | 254 | 45 | 57 | 52 | 45 | 51 | 59 | 47 | 84.8 | 45 | 217 | 248 | 52 | 256 | 45 | 236 | 151 | 46 | 235 | 161 | 234 | 46 | 207 | 52 | 257 | 164 | 241 | 52 | 44 | 46 | 447.6 | 57 | 358 | 52 | 53 | 11160.8 | 56 | 58 | 158 | 51 | 43 | 51 | 150 | 513 | 53 | 140.6 | 47 | 36 | 50
229 | 227 | 232 | 53 | 248.8 | 51 | 232 | 51 | 183.2 | 56 | 203 | 255 | 48 | 233 | 237 | 247.6 | 51 | 170 | 51 | 58 | 236 | 49 | 260.4 | 157 | 57 | 49 | 53 | 52 | 53 | 44 | 57 | 286 | 54 | 157 | 50 | 155 | 561 | 39 | 56 | 227 | 40 | 51 | 46 | 160 | 49 | 44 | 42 | 121.2 | 53 | 63 | 206 | 377 | 48 | 47 | 322.6 | 167 | 8168 | 43 | 55 | 167 | 622 | 235 | 46 | 53 | 46 | 152 | 51 | 259 | 53 | 50 | 135 | 405 | 76 | 43 | 57 | 132.8 | 246 | 58 | 32 | 52 | 57 | 211 | 87 | 1642.6 | 241 | 50 | 49 | 50 | 249 | 264 | 53 | 235 | 48 | 55 | 160 | 54 | 47 | 55 | 53 | 48 | 253 | 56 | 41 | 118.6 | 48 | 156 | 53 | 44 | 221 | 248 | 48 | 53 | 56 | 230 | 53 | 41 | 54 | 54 | 52 | 62 | 53 | 312 | 51 | 372 | 252 | 48 | 122.8 | 124 | 3202.8 | 57 | 54 | 47 | 48 | 120 | 190 | 56 | 2735.4 | 112.4 | 51 | 49 | 189 | 45 | 45 | 227 | 164.2 | 135.8 | 223 | 106 | 10798 | 45 | 48 | 254 | 45 | 57 | 52 | 45 | 51 | 59 | 101.4 | 50 | 45 | 332.2 | 248 | 52 | 256 | 45 | 85.6 | 151 | 310.6 | 361 | 235 | 234 | 46 | 207 | 52 | 257 | 164 | 241 | 52 | 44 | 46 | 534.8 | 57 | 394 | 52 | 53 | 11166.8 | 56 | 224 | 158 | 51 | 43 | 51 | 106.4 | 653.4 | 210 | 164 | 148 | 36 | 219
229 | 51 | 232 | 53 | 276 | 51 | 118 | 51 | 270 | 56 | 347 | 255 | 48 | 160.2 | 121.8 | 310 | 51 | 53 | 51 | 58 | 359 | 49 | 238 | 229 | 57 | 49 | 53 | 75.8 | 53 | 44 | 57 | 286 | 54 | 157 | 94.2 | 53 | 553 | 39 | 56 | 293 | 80.6 | 51 | 46 | 38 | 49 | 44 | 228.4 | 48 | 85.6 | 63 | 206 | 225 | 48 | 47 | 433 | 33 | 8168 | 235 | 55 | 191 | 614 | 235 | 46 | 53 | 46 | 152 | 51 | 259 | 53 | 50 | 258 | 265.8 | 55 | 43 | 57 | 46 | 246 | 58 | 94.4 | 52 | 57 | 211 | 248 | 419.2 | 241 | 50 | 49 | 50 | 249 | 139.8 | 53 | 235 | 48 | 55 | 55 | 54 | 47 | 55 | 53 | 48 | 212.2 | 56 | 41 | 232 | 48 | 156 | 53 | 44 | 221 | 248 | 48 | 53 | 56 | 273 | 53 | 41 | 54 | 54 | 52 | 62 | 53 | 206 | 51 | 57 | 94.4 | 48 | 52 | 172 | 3274 | 57 | 148.2 | 47 | 48 | 164 | 134.4 | 56 | 3339 | 50 | 95.2 | 49 | 189 | 45 | 45 | 227 | 193 | 208 | 223 | 187 | 10798 | 45 | 48 | 254 | 45 | 57 | 52 | 45 | 51 | 59 | 183 | 50 | 45 | 361 | 129.8 | 52 | 215.4 | 45 | 48 | 110.2 | 357 | 249.4 | 235 | 85.2 | 46 | 207 | 52 | 371 | 332.8 | 55 | 52 | 44 | 46 | 561 | 100.6 | 249 | 52 | 53 | 11145 | 56 | 224 | 158 | 51 | 43 | 51 | 226 | 690.6 | 210 | 164 | 148 | 36 | 219
229 | 72.2 | 121 | 53 | 292 | 51 | 42 | 51 | 270 | 56 | 347 | 255 | 48 | 51 | 45 | 310 | 51 | 53 | 51 | 58 | 284.2 | 49 | 124 | 229 | 57 | 49 | 53 | 171 | 53 | 44 | 57 | 286 | 54 | 157 | 271 | 53 | 509.8 | 60.2 | 56 | 337 | 243 | 51 | 46 | 38 | 49 | 44 | 321.8 | 48 | 216 | 63 | 206 | 225 | 48 | 47 | 534.4 | 33 | 8168 | 235 | 55 | 191 | 526 | 53 | 46 | 53 | 46 | 86 | 51 | 259 | 53 | 50 | 258 | 231 | 55 | 43 | 57 | 46 | 246 | 58 | 188 | 52 | 57 | 211 | 248 | 436 | 51 | 50 | 49 | 50 | 250.6 | 57 | 53 | 161 | 48 | 55 | 55 | 54 | 47 | 135.4 | 53 | 48 | 49 | 56 | 41 | 232 | 48 | 156 | 173 | 44 | 221 | 278.8 | 48 | 53 | 56 | 398 | 53 | 41 | 54 | 54 | 52 | 62 | 53 | 206 | 51 | 57 | 55 | 48 | 52 | 124 | 3274 | 57 | 211 | 47 | 48 | 164 | 51 | 56 | 4440 | 50 | 272 | 49 | 51 | 45 | 45 | 227 | 193 | 208 | 122.8 | 187 | 10798 | 45 | 48 | 172.8 | 45 | 57 | 52 | 45 | 51 | 59 | 183 | 50 | 45 | 361 | 51 | 52 | 53 | 45 | 48 | 49 | 357 | 208.8 | 235 | 48 | 46 | 144.6 | 52 | 206.2 | 292.6 | 55 | 52 | 44 | 46 | 441 | 275 | 303.6 | 52 | 53 | 10958.6 | 56 | 224 | 50 | 51 | 43 | 51 | 226 | 880.4 | 210 | 140.6 | 265 | 36 | 219
229 | 157 | 47 | 53 | 237.6 | 51 | 42 | 145 | 270 | 56 | 278.6 | 132 | 166.2 | 51 | 45 | 182 | 51 | 53 | 51 | 58 | 172 | 49 | 48 | 229 | 57 | 49 | 53 | 171 | 53 | 44 | 94.2 | 286 | 54 | 73.8 | 271 | 53 | 503.6 | 145 | 56 | 337 | 243 | 51 | 46 | 38 | 49 | 44 | 392 | 48 | 216 | 88.6 | 81.2 | 189.8 | 48 | 47 | 243 | 33 | 8168 | 235 | 55 | 213.4 | 471.2 | 53 | 46 | 53 | 46 | 42 | 51 | 259 | 53 | 50 | 258 | 54 | 55 | 43 | 57 | 46 | 92.4 | 58 | 188 | 52 | 57 | 211 | 248 | 591 | 150.2 | 115.4 | 49 | 50 | 212 | 57 | 213.8 | 50 | 48 | 55 | 223.8 | 54 | 47 | 189 | 53 | 48 | 135.4 | 56 | 41 | 260.6 | 48 | 41 | 253 | 44 | 119.6 | 234 | 48 | 96.6 | 208.8 | 398 | 53 | 41 | 54 | 54 | 52 | 174.2 | 53 | 206 | 51 | 57 | 55 | 48 | 52 | 124 | 3344.8 | 57 | 211 | 47 | 48 | 164 | 51 | 56 | 3403 | 50 | 272 | 88.2 | 91 | 234 | 45 | 227 | 193 | 208 | 56 | 187 | 10798 | 45 | 48 | 51 | 45 | 142.8 | 52 | 71 | 51 | 59 | 183 | 50 | 45 | 165 | 51 | 52 | 53 | 45 | 48 | 49 | 357 | 293.6 | 198 | 48 | 46 | 51 | 52 | 165 | 272 | 55 | 52 | 44 | 68.2 | 519.8 | 275 | 202 | 52 | 91.6 | 10912 | 56 | 224 | 50 | 51 | 43 | 79 | 226 | 1142.8 | 210 | 47 | 302.6 | 36 | 219
54 | 157 | 47 | 53 | 286.8 | 51 | 42 | 145 | 226.6 | 96.8 | 233 | 50 | 245 | 131.8 | 45 | 66.8 | 51 | 53 | 246.6 | 58 | 194.2 | 49 | 48 | 193 | 57 | 49 | 53 | 171 | 53 | 44 | 227.6 | 52 | 54 | 53 | 271 | 53 | 678.8 | 173.2 | 56 | 232 | 243 | 51 | 46 | 38 | 49 | 44 | 392 | 48 | 216 | 191 | 50 | 49 | 48 | 47 | 204.8 | 33 | 8168 | 235 | 55 | 1572.4 | 457 | 53 | 92.4 | 53 | 46 | 42 | 93.8 | 264.4 | 53 | 50 | 258 | 54 | 55 | 43 | 124.8 | 46 | 54 | 58 | 188 | 52 | 57 | 46 | 248 | 555 | 175 | 159 | 49 | 50 | 180.8 | 57 | 254 | 50 | 48 | 207 | 266 | 54 | 47 | 189 | 53 | 190.8 | 157 | 56 | 41 | 375 | 48 | 228.2 | 253 | 44 | 52 | 234 | 48 | 162 | 247 | 312 | 53 | 41 | 54 | 54 | 52 | 249 | 53 | 44 | 164 | 57 | 55 | 48 | 52 | 112 | 2019.6 | 57 | 211 | 47 | 48 | 54 | 51 | 56 | 1109.6 | 139.6 | 272 | 147 | 91 | 234 | 45 | 118.4 | 306.8 | 208 | 56 | 79 | 10798 | 89.8 | 48 | 82 | 45 | 200 | 52 | 231.2 | 51 | 59 | 183 | 50 | 45 | 49.8 | 51 | 52 | 53 | 125 | 48 | 49 | 124 | 218 | 50 | 48 | 95.2 | 51 | 52 | 119.4 | 272 | 55 | 52 | 44 | 157 | 612 | 275 | 202 | 52 | 246 | 11100 | 56 | 124.4 | 126.8 | 51 | 129.4 | 191 | 226 | 481.6 | 53 | 47 | 242 | 36 | 117.6
54 | 157 | 47 | 167.6 | 292 | 51 | 42 | 145 | 53 | 190 | 89 | 50 | 245 | 152 | 45 | 46 | 176.4 | 53 | 354 | 58 | 166 | 192.2 | 48 | 49 | 57 | 78.8 | 53 | 99.6 | 53 | 123.8 | 344 | 52 | 54 | 53 | 271 | 53 | 122.4 | 286 | 56 | 52 | 300 | 51 | 46 | 38 | 49 | 44 | 298.8 | 48 | 216 | 191 | 50 | 49 | 48 | 47 | 52 | 33 | 8230.4 | 119.8 | 55 | 526 | 53 | 53 | 162 | 53 | 78.2 | 42 | 390 | 223 | 53 | 50 | 53 | 54 | 55 | 43 | 170 | 46 | 54 | 58 | 125.6 | 52 | 57 | 46 | 133.4 | 544.8 | 175 | 159 | 49 | 50 | 56 | 57 | 254 | 50 | 48 | 245 | 266 | 54 | 47 | 189 | 53 | 286 | 157 | 56 | 41 | 186 | 48 | 275 | 363.4 | 44 | 52 | 88.4 | 77.6 | 162 | 247 | 133 | 53 | 41 | 54 | 54 | 52 | 249 | 53 | 44 | 164 | 160.2 | 55 | 48 | 52 | 236 | 540 | 57 | 116.8 | 47 | 159 | 54 | 51 | 56 | 590 | 274 | 272 | 147 | 175 | 234 | 45 | 46 | 340.8 | 57 | 56 | 52 | 10798 | 157 | 48 | 206 | 45 | 200 | 185.6 | 136.4 | 51 | 59 | 47 | 50 | 45 | 21 | 106.8 | 52 | 53 | 245 | 48 | 49 | 46 | 150.4 | 50 | 48 | 169 | 51 | 52 | 51 | 187.6 | 55 | 52 | 44 | 334 | 508 | 275 | 74 | 52 | 246 | 11100 | 56 | 58 | 242 | 51 | 187 | 191 | 115 | 382 | 53 | 224 | 242 | 36 | 50
54 | 93.4 | 47 | 244 | 281 | 51 | 133 | 107.4 | 53 | 392 | 53 | 50 | 245 | 152 | 147 | 151.6 | 260 | 53 | 354 | 58 | 162 | 228 | 48 | 49 | 57 | 198 | 53 | 103.6 | 53 | 177 | 344 | 52 | 54 | 198.6 | 94.2 | 53 | 170 | 222.4 | 56 | 52 | 216 | 51 | 46 | 38 | 49 | 79.6 | 65.4 | 48 | 85.6 | 191 | 50 | 49 | 127.2 | 47 | 52 | 33 | 8272 | 43 | 55 | 526 | 53 | 162 | 242.8 | 53 | 207 | 42 | 390 | 223 | 53 | 50 | 53 | 54 | 55 | 43 | 170 | 46 | 54 | 58 | 32 | 184.8 | 248 | 46 | 57 | 5009.6 | 150.2 | 159 | 49 | 231.6 | 56 | 57 | 254 | 119.2 | 117 | 245 | 266 | 54 | 47 | 189.4 | 133 | 286 | 135.4 | 56 | 41 | 186 | 48 | 275 | 351 | 44 | 52 | 52 | 196 | 162 | 247 | 58 | 187.4 | 41 | 54 | 54 | 52 | 99.4 | 53 | 44 | 164 | 229 | 55 | 48 | 52 | 576.2 | 434.2 | 57 | 54 | 47 | 345 | 54 | 51 | 56 | 598 | 274 | 95.2 | 147 | 235 | 234 | 45 | 46 | 389.2 | 57 | 56 | 52 | 10798 | 157 | 48 | 339.2 | 45 | 200 | 219 | 210.2 | 51 | 59 | 201 | 50 | 45 | 21 | 144 | 145.6 | 53 | 245 | 48 | 49 | 46 | 49 | 50 | 48 | 169 | 51 | 52 | 51 | 61 | 55 | 52 | 44 | 334 | 488 | 100.6 | 42 | 200.8 | 246 | 11100 | 56 | 156.4 | 242 | 51 | 243 | 191 | 41 | 373.2 | 53 | 299.6 | 203 | 36 | 50
54 | 51 | 47 | 244 | 341 | 51 | 133 | 51 | 53 | 499 | 53 | 50 | 205.6 | 131.8 | 215 | 222 | 260 | 53 | 304.4 | 134.8 | 162 | 228 | 48 | 49 | 57 | 198 | 53 | 181 | 53 | 177 | 269.6 | 52 | 54 | 278.2 | 50 | 53 | 170 | 180 | 203.2 | 52 | 337 | 51 | 46 | 38 | 49 | 222 | 42 | 48 | 53 | 114.2 | 50 | 49 | 147 | 47 | 52 | 33 | 8272 | 43 | 96 | 575.2 | 110.6 | 162 | 364 | 53 | 207 | 42 | 390 | 223 | 53 | 50 | 53 | 54 | 55 | 43 | 170 | 46 | 54 | 58 | 32 | 218 | 248 | 69.2 | 57 | 2754.6 | 51 | 50 | 49 | 277 | 56 | 57 | 173.6 | 223 | 163 | 55 | 181.6 | 54 | 47 | 156 | 253 | 286 | 49 | 56 | 41 | 157.4 | 48 | 275 | 191 | 44 | 52 | 52 | 196 | 74.8 | 170.6 | 58 | 221 | 41 | 54 | 240 | 194.4 | 62 | 53 | 44 | 118.8 | 229 | 55 | 48 | 52 | 339 | 57 | 57 | 54 | 47 | 509 | 54 | 51 | 56 | 646.8 | 274 | 51 | 143.8 | 111 | 120.6 | 45 | 46 | 206 | 57 | 56 | 52 | 10798 | 157 | 48 | 524 | 45 | 114.2 | 453.2 | 236.4 | 51 | 59 | 201 | 50 | 84.6 | 21 | 144 | 208 | 53 | 245 | 48 | 49 | 46 | 49 | 50 | 48 | 169 | 51 | 52 | 51 | 61 | 55 | 52 | 44 | 267.4 | 483.8 | 57 | 42 | 238 | 246 | 11165.4 | 56 | 222 | 126.8 | 51 | 327 | 163 | 41 | 366 | 53 | 377.6 | 104.2 | 36 | 50
54 | 51 | 47 | 244 | 341 | 51 | 133 | 51 | 53 | 582 | 53 | 50 | 48 | 51 | 215 | 222 | 260 | 53 | 158.4 | 250 | 162 | 228 | 70.4 | 49 | 57 | 198 | 92.2 | 181 | 53 | 260.2 | 251 | 52 | 54 | 451 | 94.4 | 53 | 170 | 151.8 | 240 | 52 | 337 | 110.6 | 46 | 38 | 49 | 222 | 42 | 170 | 53 | 159 | 50 | 49 | 147 | 47 | 52 | 33 | 8272 | 43 | 260 | 559 | 197 | 162 | 271.2 | 53 | 207 | 42 | 304.4 | 52 | 53 | 50 | 53 | 54 | 55 | 43 | 57 | 46 | 54 | 58 | 32 | 218 | 209.8 | 162 | 57 | 594 | 51 | 211.6 | 86.2 | 277 | 56 | 57 | 53 | 223 | 163 | 55 | 55 | 54 | 47 | 156 | 253 | 238.4 | 49 | 56 | 41 | 43 | 48 | 181.4 | 191 | 44 | 52 | 52 | 196 | 53 | 56 | 58 | 221 | 41 | 54 | 240 | 308.4 | 62 | 53 | 44 | 51 | 229 | 99 | 169.8 | 52 | 731.2 | 57 | 57 | 159.6 | 47 | 464.6 | 54 | 51 | 56 | 565 | 274 | 51 | 237 | 188.6 | 45 | 233.8 | 46 | 206 | 57 | 56 | 52 | 10798 | 67.4 | 48 | 493 | 45 | 143.8 | 486 | 231 | 51 | 59 | 170.2 | 154.4 | 144 | 21 | 144 | 208 | 53 | 245 | 48 | 69.4 | 46 | 49 | 50 | 48 | 119.8 | 51 | 52 | 51 | 61 | 55 | 52 | 44 | 223 | 646 | 57 | 42 | 238 | 91.6 | 11096.2 | 56 | 222 | 50 | 51 | 298.2 | 51 | 41 | 366 | 53 | 236 | 190 | 36 | 50
54 | 51 | 47 | 205.8 | 167.6 | 51 | 96.6 | 51 | 53 | 757.2 | 53 | 50 | 48 | 51 | 215 | 222 | 218.2 | 170 | 51 | 250 | 162 | 156.4 | 160 | 49 | 57 | 198 | 249 | 357 | 53 | 201.2 | 57 | 52 | 54 | 451 | 161 | 53 | 98.6 | 39 | 240 | 52 | 161.2 | 200 | 46 | 247 | 49 | 150.8 | 42 | 170 | 53 | 223 | 50 | 49 | 127.2 | 47 | 52 | 33 | 8168 | 43 | 260 | 454 | 197 | 118.4 | 248 | 53 | 207 | 42 | 143.8 | 52 | 53 | 81 | 53 | 54 | 139 | 43 | 57 | 46 | 54 | 58 | 32 | 218 | 57 | 162 | 57 | 471.6 | 51 | 252 | 235 | 100.4 | 56 | 57 | 53 | 223 | 163 | 55 | 90 | 54 | 47 | 135.8 | 133 | 48 | 49 | 56 | 41 | 43 | 48 | 41 | 80.6 | 44 | 52 | 52 | 166.4 | 53 | 56 | 58 | 53 | 81.2 | 54 | 240 | 426 | 62 | 53 | 44 | 51 | 125.8 | 165 | 251 | 52 | 1135.4 | 57 | 57 | 230 | 47 | 398 | 54 | 51 | 56 | 2931.4 | 50 | 51 | 237 | 325 | 45 | 281 | 46 | 206 | 214.6 | 56 | 52 | 10798 | 45 | 48 | 265 | 45 | 274 | 352.4 | 231 | 51 | 59 | 167 | 224 | 144 | 21 | 51 | 208 | 53 | 45 | 48 | 151 | 46 | 49 | 199.6 | 48 | 46 | 51 | 52 | 51 | 61 | 55 | 52 | 44 | 116.8 | 797 | 57 | 42 | 238 | 53 | 11021 | 56 | 222 | 50 | 51 | 183 | 51 | 41 | 350 | 53 | 236 | 190 | 36 | 50
54 | 51 | 47 | 53 | 242 | 51 | 42 | 51 | 53 | 752.4 | 53 | 50 | 48 | 160.2 | 113 | 186.8 | 51 | 170 | 51 | 250 | 186 | 49 | 160 | 209.8 | 121.2 | 78.8 | 249 | 305.4 | 53 | 148 | 57 | 52 | 91.2 | 291.8 | 161 | 53 | 51 | 39 | 240 | 52 | 40 | 338.4 | 46 | 247 | 49 | 44 | 42 | 170 | 53 | 223 | 50 | 143.4 | 48 | 47 | 52 | 33 | 8168 | 43 | 201.2 | 564 | 197 | 53 | 248 | 53 | 78.2 | 193 | 51 | 52 | 53 | 205 | 53 | 54 | 160 | 43 | 57 | 46 | 54 | 58 | 32 | 85.2 | 57 | 162 | 57 | 364.8 | 51 | 252 | 235 | 134 | 56 | 139.8 | 53 | 153.8 | 48 | 55 | 230 | 54 | 177.2 | 55 | 53 | 48 | 49 | 56 | 41 | 43 | 48 | 41 | 53 | 44 | 52 | 52 | 48 | 53 | 99.6 | 58 | 53 | 242 | 54 | 240 | 426 | 62 | 53 | 44 | 51 | 57 | 165 | 251 | 323 | 236 | 57 | 57 | 230 | 47 | 286.4 | 54 | 51 | 56 | 3535 | 112.4 | 51 | 237 | 476.6 | 45 | 281 | 46 | 49 | 254 | 56 | 52 | 10798 | 45 | 48 | 51 | 45 | 274 | 277.8 | 231 | 51 | 59 | 137 | 224 | 144 | 21 | 51 | 114.4 | 53 | 45 | 48 | 151 | 46 | 86.2 | 237 | 48 | 46 | 51 | 80.6 | 51 | 61 | 205.4 | 52 | 44 | 46 | 697 | 57 | 42 | 163.6 | 53 | 11021 | 56 | 123.6 | 50 | 222 | 127 | 51 | 41 | 378 | 53 | 160.4 | 190 | 36 | 50
93.6 | 51 | 47 | 53 | 242 | 51 | 42 | 51 | 53 | 1360.8 | 53 | 50 | 48 | 233 | 121.8 | 46 | 51 | 170 | 51 | 250 | 162 | 49 | 160 | 250 | 164 | 49 | 249 | 305.6 | 53 | 127.2 | 57 | 52 | 147 | 115.4 | 161 | 118.6 | 51 | 39 | 252.8 | 52 | 40 | 283.6 | 46 | 247 | 49 | 44 | 42 | 121.2 | 53 | 223 | 50 | 167 | 48 | 47 | 52 | 33 | 8168 | 43 | 171 | 396 | 197 | 53 | 46 | 53 | 46 | 447 | 51 | 52 | 53 | 205 | 53 | 54 | 160 | 43 | 57 | 46 | 54 | 58 | 32 | 52 | 57 | 92.4 | 57 | 371 | 203 | 252 | 235 | 134 | 56 | 264 | 53 | 50 | 48 | 55 | 230 | 54 | 264 | 55 | 53 | 48 | 49 | 56 | 41 | 43 | 48 | 41 | 53 | 44 | 52 | 52 | 48 | 53 | 274 | 58 | 53 | 242 | 54 | 128.4 | 237.2 | 62 | 53 | 44 | 51 | 57 | 165 | 251 | 323 | 248 | 57 | 57 | 230 | 47 | 48 | 54 | 78.8 | 56 | 3535 | 154 | 51 | 237 | 605 | 45 | 281 | 46 | 49 | 254 | 89.4 | 52 | 10798 | 241 | 48 | 172.8 | 45 | 274 | 150.4 | 171 | 51 | 59 | 107 | 224 | 64.8 | 21 | 51 | 52 | 53 | 45 | 48 | 151 | 46 | 235 | 237 | 48 | 46 | 51 | 195 | 51 | 61 | 338 | 52 | 44 | 46 | 797 | 57 | 42 | 52 | 53 | 10912 | 56 | 58 | 114.8 | 222 | 59 | 51 | 41 | 445 | 53 | 47 | 132.8 | 36 | 50
153 | 51 | 47 | 53 | 242 | 51 | 42 | 51 | 53 | 3788.8 | 53 | 50 | 48 | 233 | 237 | 46 | 51 | 123.2 | 51 | 58 | 199.4 | 49 | 92.8 | 250 | 164 | 49 | 249 | 422 | 53 | 44 | 57 | 52 | 147 | 157 | 72.2 | 319 | 51 | 39 | 164 | 52 | 40 | 224 | 46 | 247 | 49 | 44 | 42 | 172.8 | 53 | 191 | 143.6 | 202.2 | 48 | 47 | 52 | 33 | 8168 | 43 | 171 | 325 | 53 | 235 | 46 | 53 | 46 | 513 | 51 | 52 | 53 | 205 | 53 | 54 | 139 | 43 | 57 | 46 | 54 | 96.4 | 32 | 88.2 | 57 | 46 | 57 | 539 | 241 | 171.2 | 235 | 134 | 133.2 | 264 | 53 | 50 | 48 | 55 | 230 | 54 | 264 | 55 | 53 | 48 | 130.6 | 56 | 41 | 43 | 48 | 41 | 53 | 44 | 52 | 91.2 | 48 | 53 | 354.8 | 58 | 53 | 242 | 54 | 54 | 52 | 62 | 53 | 44 | 51 | 57 | 77 | 210.4 | 323 | 212 | 166 | 57 | 194.8 | 47 | 48 | 54 | 330 | 56 | 3560 | 154 | 51 | 49 | 693 | 45 | 186.6 | 46 | 49 | 254 | 223 | 52 | 10798 | 241 | 48 | 254 | 45 | 274 | 52 | 295 | 51 | 59 | 140.2 | 189.2 | 45 | 21 | 51 | 52 | 53 | 45 | 48 | 89.8 | 138.8 | 235 | 50 | 48 | 46 | 51 | 195 | 179 | 61 | 338 | 52 | 44 | 46 | 572 | 57 | 83.4 | 52 | 253 | 10912 | 56 | 58 | 158 | 222 | 103 | 51 | 41 | 554.6 | 178.6 | 47 | 47 | 36 | 50
153 | 191.8 | 47 | 53 | 204.8 | 51 | 118 | 51 | 53 | 56 | 53 | 50 | 48 | 233 | 237 | 46 | 51 | 53 | 51 | 58 | 236 | 49 | 48 | 49 | 164 | 49 | 92.2 | 316.4 | 265 | 44 | 57 | 52 | 147 | 157 | 50 | 387 | 51 | 39 | 164 | 52 | 40 | 224 | 46 | 121.6 | 49 | 44 | 42 | 204 | 53 | 63 | 206 | 319.4 | 48 | 47 | 52 | 33 | 8168 | 43 | 303.8 | 399.4 | 53 | 235 | 46 | 53 | 46 | 465 | 51 | 217.6 | 53 | 174 | 53 | 228 | 55 | 43 | 57 | 263 | 54 | 154 | 32 | 233 | 57 | 46 | 57 | 54 | 241 | 50 | 86.2 | 50 | 249 | 264 | 53 | 50 | 48 | 55 | 195 | 54 | 364 | 55 | 53 | 48 | 253 | 56 | 41 | 43 | 48 | 41 | 53 | 44 | 52 | 248 | 48 | 53 | 287.8 | 133 | 53 | 242 | 54 | 54 | 52 | 199.4 | 53 | 206 | 51 | 57 | 55 | 48 | 285.4 | 224 | 166 | 57 | 116.8 | 47 | 48 | 54 | 365 | 56 | 1321.6 | 154 | 51 | 49 | 189 | 45 | 45 | 118.4 | 49 | 175.2 | 223 | 52 | 10798 | 241 | 48 | 299 | 45 | 57 | 52 | 259 | 51 | 59 | 213 | 50 | 45 | 21 | 169.2 | 52 | 53 | 45 | 48 | 49 | 162 | 285.4 | 235 | 48 | 46 | 51 | 195 | 371 | 61 | 338 | 52 | 44 | 46 | 544 | 57 | 249 | 52 | 253 | 10912 | 56 | 190.8 | 158 | 222 | 43 | 51 | 41 | 646 | 210 | 47 | 47 | 36 | 50
223 | 227 | 47 | 53 | 56 | 51 | 232 | 51 | 53 | 56 | 53 | 50 | 48 | 196.6 | 237 | 46 | 51 | 53 | 51 | 58 | 236 | 49 | 238 | 85 | 57 | 49 | 53 | 129.6 | 265 | 44 | 57 | 52 | 72.6 | 157 | 50 | 387 | 51 | 123.8 | 142.4 | 52 | 40 | 154.8 | 46 | 38 | 49 | 44 | 42 | 204 | 53 | 63 | 206 | 225 | 48 | 47 | 166.6 | 33 | 8168 | 81.4 | 267.4 | 557 | 53 | 235 | 46 | 53 | 46 | 292 | 51 | 259 | 53 | 50 | 53 | 405 | 55 | 43 | 57 | 263 | 54 | 154 | 32 | 233 | 57 | 211 | 57 | 54 | 340.2 | 50 | 49 | 50 | 249 | 264 | 53 | 50 | 48 | 55 | 55 | 54 | 320.6 | 81.8 | 53 | 48 | 253 | 56 | 41 | 43 | 48 | 41 | 53 | 44 | 52 | 248 | 48 | 126.6 | 157 | 183 | 53 | 81.2 | 54 | 54 | 52 | 291 | 53 | 240 | 95.2 | 57 | 212.6 | 48 | 122.8 | 284 | 166 | 148.2 | 211 | 47 | 48 | 54 | 365 | 56 | 730 | 50 | 51 | 49 | 161.4 | 45 | 45 | 227 | 49 | 57 | 223 | 52 | 10798 | 241 | 48 | 341 | 45 | 57 | 52 | 296.4 | 148 | 59 | 213 | 50 | 45 | 21 | 248 | 52 | 134.2 | 45 | 236 | 49 | 162 | 361 | 235 | 85.2 | 46 | 51 | 166.4 | 371 | 61 | 223.2 | 52 | 44 | 46 | 730.4 | 57 | 249 | 52 | 213 | 11145 | 56 | 224 | 158 | 119.4 | 43 | 51 | 115 | 574 | 210 | 47 | 47 | 36 | 50
248.8 | 227 | 47 | 103 | 56 | 51 | 232 | 51 | 53 | 56 | 53 | 91 | 48 | 51 | 237 | 46 | 51 | 53 | 51 | 58 | 236 | 49 | 238 | 229 | 57 | 49 | 53 | 52 | 265 | 44 | 57 | 52 | 54 | 53 | 50 | 321.4 | 51 | 145 | 56 | 52 | 202.4 | 51 | 46 | 38 | 49 | 44 | 275.4 | 204 | 53 | 63 | 206 | 225 | 48 | 47 | 243 | 33 | 8301.6 | 235 | 221 | 55 | 95.8 | 235 | 46 | 53 | 46 | 152 | 51 | 259 | 53 | 50 | 53 | 370.2 | 55 | 43 | 57 | 263 | 54 | 154 | 32 | 160.6 | 57 | 211 | 57 | 54 | 289 | 50 | 49 | 50 | 249 | 57 | 53 | 50 | 48 | 55 | 55 | 54 | 147 | 189 | 53 | 48 | 253 | 56 | 41 | 43 | 48 | 41 | 53 | 44 | 85.8 | 248 | 48 | 237 | 136.8 | 183 | 243 | 41 | 54 | 54 | 52 | 291 | 53 | 460.8 | 272 | 57 | 252 | 48 | 52 | 52 | 122.4 | 171 | 211 | 47 | 48 | 54 | 337.2 | 128.4 | 236 | 3404.2 | 51 | 49 | 51 | 45 | 45 | 227 | 49 | 57 | 223 | 52 | 10798 | 123.4 | 48 | 213.4 | 45 | 57 | 52 | 45 | 148 | 59 | 213 | 50 | 45 | 78.6 | 248 | 52 | 256 | 45 | 236 | 49 | 255.8 | 212.2 | 235 | 234 | 46 | 51 | 52 | 371 | 61 | 55 | 52 | 44 | 46 | 199 | 144.2 | 249 | 52 | 53 | 11145 | 56 | 224 | 50 | 51 | 43 | 51 | 226 | 212.4 | 210 | 47 | 47 | 36 | 50
229 | 227 | 232 | 228.6 | 56 | 51 | 286.4 | 51 | 139.8 | 56 | 53 | 255 | 48 | 111.6 | 45 | 46 | 51 | 53 | 51 | 58 | 236 | 49 | 238 | 229 | 57 | 49 | 53 | 52 | 265 | 44 | 57 | 52 | 54 | 53 | 182.6 | 189 | 51 | 173.2 | 56 | 192 | 243 | 51 | 46 | 160 | 49 | 44 | 392 | 141.6 | 53 | 63 | 112.4 | 232.6 | 48 | 47 | 243 | 33 | 8502 | 235 | 221 | 55 | 160 | 125.8 | 46 | 53 | 46 | 42 | 51 | 259 | 53 | 50 | 53 | 231 | 55 | 43 | 57 | 263 | 54 | 77.2 | 93.2 | 52 | 77 | 211 | 57 | 85 | 175 | 50 | 49 | 50 | 249 | 57 | 53 | 50 | 48 | 55 | 181.6 | 54 | 107 | 189 | 53 | 48 | 253 | 56 | 41 | 43 | 48 | 41 | 53 | 44 | 221 | 248 | 48 | 324.2 | 56 | 183 | 243 | 41 | 54 | 54 | 52 | 291 | 53 | 482 | 272 | 57 | 252 | 48 | 52 | 52 | 57 | 171 | 211 | 47 | 48 | 54 | 156 | 237 | 236 | 191 | 51 | 147 | 51 | 45 | 45 | 227 | 49 | 57 | 89.4 | 52 | 10798 | 45 | 48 | 51 | 45 | 57 | 52 | 45 | 148 | 59 | 179.8 | 50 | 45 | 165 | 248 | 52 | 256 | 45 | 236 | 49 | 241 | 175 | 235 | 234 | 46 | 113.4 | 52 | 279.8 | 143.4 | 55 | 52 | 44 | 157 | 199 | 275 | 249 | 52 | 53 | 11098.4 | 56 | 224 | 50 | 51 | 43 | 79 | 226 | 252 | 84.4 | 47 | 47 | 36 | 50
229 | 156.6 | 232 | 292.4 | 56 | 51 | 440.8 | 51 | 270 | 56 | 53 | 255 | 245 | 152 | 45 | 46 | 51 | 53 | 51 | 58 | 86.4 | 49 | 238 | 229 | 57 | 49 | 53 | 52 | 137.8 | 44 | 131.4 | 286 | 190 | 53 | 271 | 53 | 51 | 264.8 | 56 | 227 | 243 | 51 | 46 | 160 | 49 | 44 | 392 | 48 | 150.8 | 165.4 | 50 | 263 | 256 | 47 | 243 | 33 | 8502 | 235 | 88.2 | 55 | 160 | 53 | 46 | 53 | 46 | 42 | 51 | 176.2 | 53 | 50 | 53 | 231 | 55 | 43 | 57 | 132.8 | 54 | 58 | 134 | 52 | 157 | 211 | 57 | 209 | 150.2 | 50 | 49 | 50 | 118.4 | 57 | 53 | 161 | 48 | 55 | 266 | 54 | 47 | 189 | 53 | 48 | 49 | 56 | 41 | 43 | 48 | 41 | 80.6 | 44 | 221 | 91.2 | 48 | 346 | 56 | 101 | 243 | 41 | 54 | 54 | 52 | 245.2 | 53 | 384.8 | 272 | 57 | 55 | 48 | 52 | 52 | 57 | 148.2 | 148.2 | 47 | 48 | 54 | 51 | 237 | 88 | 646.6 | 227.8 | 147 | 51 | 45 | 45 | 227 | 49 | 57 | 56 | 52 | 10798 | 45 | 48 | 51 | 45 | 57 | 52 | 45 | 109.2 | 59 | 47 | 50 | 45 | 165 | 245.8 | 52 | 134.2 | 45 | 236 | 49 | 241 | 74.2 | 124 | 234 | 46 | 207 | 52 | 51 | 248.4 | 55 | 52 | 44 | 157 | 169 | 275 | 83.4 | 52 | 53 | 10912 | 56 | 157.6 | 50 | 51 | 43 | 191 | 226 | 252 | 53 | 47 | 242 | 36 | 50
159 | 51 | 232 | 356.4 | 56 | 51 | 269 | 51 | 270 | 56 | 53 | 255 | 245 | 152 | 45 | 46 | 51 | 53 | 100.6 | 58 | 49 | 49 | 124 | 229 | 57 | 49 | 53 | 52 | 53 | 44 | 183.4 | 286 | 224 | 53 | 271 | 53 | 51 | 180 | 56 | 227 | 243 | 51 | 46 | 160 | 49 | 44 | 368.6 | 48 | 216 | 191 | 50 | 263 | 256 | 47 | 204.8 | 33 | 8522.8 | 235 | 55 | 55 | 160 | 53 | 46 | 53 | 46 | 42 | 51 | 52 | 53 | 50 | 53 | 124.8 | 55 | 43 | 57 | 46 | 54 | 58 | 227.6 | 52 | 157 | 112 | 57 | 209 | 51 | 93.6 | 49 | 50 | 212 | 57 | 254 | 235 | 48 | 55 | 266 | 54 | 47 | 263.2 | 53 | 286 | 49 | 56 | 41 | 43 | 48 | 41 | 191 | 44 | 221 | 52 | 89.2 | 346 | 56 | 273 | 243 | 41 | 54 | 54 | 52 | 62 | 53 | 264.8 | 362.4 | 229 | 55 | 48 | 52 | 52 | 57 | 57 | 54 | 47 | 48 | 54 | 51 | 237 | 51 | 1182.2 | 272 | 147 | 51 | 196.2 | 45 | 46 | 49 | 57 | 56 | 52 | 10798 | 157 | 48 | 206 | 85.2 | 57 | 52 | 45 | 51 | 59 | 47 | 50 | 84.6 | 165 | 144 | 52 | 53 | 45 | 123.2 | 49 | 241 | 49 | 50 | 234 | 46 | 207 | 52 | 51 | 375 | 55 | 52 | 44 | 157 | 49 | 275 | 42 | 52 | 246 | 10912 | 56 | 58 | 50 | 51 | 43 | 191 | 226 | 252 | 53 | 47 | 242 | 36 | 50
54 | 72.2 | 232 | 295.2 | 172 | 51 | 269 | 51 | 270 | 56 | 53 | 255 | 245 | 152 | 45 | 116.4 | 134.6 | 53 | 175 | 58 | 49 | 84.8 | 48 | 85 | 57 | 49 | 53 | 52 | 53 | 106.4 | 433.4 | 286 | 224 | 53 | 271 | 53 | 51 | 180 | 56 | 227 | 161.8 | 51 | 46 | 111.2 | 49 | 44 | 228.4 | 48 | 216 | 191 | 50 | 263 | 256 | 47 | 52 | 113.4 | 8549.6 | 81.4 | 55 | 178 | 74.4 | 53 | 46 | 53 | 46 | 42 | 254.4 | 52 | 53 | 50 | 53 | 54 | 55 | 43 | 57 | 46 | 151.8 | 58 | 290 | 52 | 157 | 46 | 57 | 209 | 51 | 159 | 49 | 50 | 212 | 57 | 254 | 235 | 48 | 55 | 266 | 54 | 47 | 156 | 53 | 286 | 113.8 | 56 | 41 | 43 | 48 | 87 | 311 | 44 | 221 | 52 | 151 | 140.2 | 56 | 273 | 129 | 41 | 54 | 54 | 52 | 174.2 | 53 | 44 | 208.2 | 229 | 55 | 48 | 52 | 52 | 169.2 | 57 | 54 | 47 | 48 | 54 | 51 | 237 | 51 | 451 | 272 | 107.8 | 51 | 234 | 45 | 46 | 70 | 57 | 56 | 52 | 10798 | 157 | 48 | 206 | 246 | 57 | 52 | 45 | 51 | 59 | 47 | 50 | 144 | 107.4 | 144 | 52 | 53 | 245 | 48 | 49 | 202 | 49 | 50 | 85.2 | 46 | 207 | 52 | 51 | 354.4 | 55 | 52 | 44 | 148 | 49 | 275 | 42 | 52 | 246 | 10987.2 | 56 | 58 | 50 | 51 | 43 | 191 | 41 | 172.8 | 53 | 47 | 242 | 36 | 50
54 | 157 | 121 | 137.4 | 172 | 51 | 196.4 | 51 | 270 | 56 | 89 | 91 | 245 | 51 | 45 | 222 | 260 | 53 | 175 | 58 | 49 | 228 | 48 | 49 | 57 | 49 | 53 | 52 | 53 | 201.2 | 492.4 | 286 | 224 | 125.8 | 337.8 | 53 | 74.8 | 151.8 | 129.6 | 157 | 40 | 51 | 46 | 38 | 49 | 44 | 42 | 48 | 216 | 165.4 | 50 | 263 | 256 | 47 | 52 | 167 | 8272 | 43 | 55 | 178 | 53 | 53 | 46 | 53 | 46 | 42 | 390 | 52 | 53 | 50 | 53 | 54 | 97 | 43 | 57 | 46 | 217 | 58 | 188 | 184.8 | 288 | 46 | 57 | 178 | 51 | 159 | 49 | 100.4 | 118.4 | 57 | 254 | 235 | 117 | 55 | 223.8 | 54 | 47 | 156 | 53 | 286 | 157 | 56 | 41 | 43 | 48 | 156 | 486.2 | 44 | 85.8 | 52 | 151 | 53 | 56 | 273 | 53 | 41 | 54 | 165.6 | 52 | 249 | 53 | 44 | 164 | 229 | 55 | 48 | 52 | 52 | 244 | 57 | 54 | 47 | 398 | 54 | 51 | 56 | 51 | 361 | 272 | 49 | 51 | 234 | 45 | 46 | 82 | 57 | 56 | 52 | 10798 | 157 | 48 | 206 | 246 | 142.8 | 185.6 | 45 | 51 | 59 | 108.6 | 50 | 144 | 21 | 144 | 52 | 53 | 245 | 48 | 49 | 46 | 49 | 50 | 48 | 46 | 207 | 52 | 51 | 272 | 55 | 52 | 44 | 223 | 49 | 57 | 42 | 52 | 246 | 11100 | 56 | 58 | 165.2 | 51 | 43 | 163 | 41 | 54 | 53 | 47 | 242 | 36 | 50
54 | 157 | 47 | 121.2 | 172 | 51 | 42 | 126.2 | 53 | 56 | 233 | 50 | 126.8 | 249 | 224.2 | 305.2 | 260 | 53 | 354 | 58 | 49 | 228 | 48 | 49 | 57 | 168.2 | 53 | 52 | 53 | 281 | 418 | 145.6 | 156 | 235 | 161 | 53 | 170 | 39 | 300.4 | 52 | 242 | 51 | 46 | 38 | 49 | 150.8 | 42 | 48 | 183.4 | 63 | 50 | 91.8 | 131.2 | 47 | 52 | 167 | 8272 | 43 | 55 | 178 | 139.4 | 53 | 46 | 53 | 46 | 42 | 390 | 52 | 53 | 50 | 53 | 54 | 160 | 43 | 57 | 46 | 217 | 58 | 188 | 218 | 248 | 46 | 133.4 | 54 | 51 | 159 | 49 | 134 | 56 | 57 | 254 | 198 | 163 | 55 | 55 | 54 | 47 | 115.6 | 253 | 286 | 157 | 149.6 | 41 | 43 | 48 | 156 | 482.4 | 44 | 52 | 52 | 151 | 53 | 56 | 273 | 153.8 | 41 | 54 | 240 | 52 | 249 | 53 | 44 | 141.4 | 229 | 55 | 48 | 52 | 153.6 | 244 | 57 | 54 | 47 | 398 | 54 | 51 | 56 | 51 | 50 | 183.6 | 49 | 51 | 234 | 45 | 46 | 49 | 208 | 56 | 52 | 10798 | 112.2 | 48 | 206 | 246 | 200 | 387.6 | 45 | 51 | 59 | 201 | 50 | 144 | 21 | 69.6 | 52 | 53 | 245 | 48 | 49 | 46 | 49 | 50 | 48 | 95.2 | 51 | 52 | 51 | 272 | 55 | 52 | 44 | 223 | 49 | 57 | 42 | 52 | 246 | 11307.2 | 56 | 58 | 242 | 51 | 43 | 51 | 41 | 54 | 53 | 93.8 | 125 | 36 | 325.4
54 | 157 | 47 | 296.2 | 125.6 | 51 | 42 | 145 | 53 | 56 | 347 | 50 | 48 | 273 | 323 | 326 | 260 | 53 | 254.8 | 58 | 49 | 228 | 48 | 49 | 57 | 198 | 170.6 | 122.4 | 53 | 281 | 384.6 | 52 | 54 | 235 | 161 | 53 | 170 | 39 | 391 | 52 | 242 | 51 | 46 | 38 | 49 | 222 | 42 | 48 | 53 | 159 | 50 | 49 | 107.4 | 47 | 52 | 167 | 8209.6 | 43 | 55 | 128.8 | 197 | 53 | 46 | 53 | 207 | 42 | 390 | 52 | 53 | 50 | 176 | 54 | 160 | 43 | 57 | 46 | 293.8 | 58 | 94.4 | 218 | 209.8 | 69.2 | 248 | 54 | 51 | 193 | 49 | 134 | 56 | 57 | 133.4 | 50 | 163 | 55 | 55 | 54 | 47 | 55 | 293.8 | 143.2 | 157 | 173 | 41 | 43 | 48 | 156 | 372 | 44 | 52 | 52 | 68.6 | 53 | 56 | 101 | 221 | 41 | 54 | 240 | 230 | 99.4 | 53 | 44 | 51 | 57 | 55 | 72.6 | 52 | 179 | 244 | 57 | 54 | 47 | 398 | 98 | 51 | 56 | 51 | 50 | 51 | 237 | 233 | 158.4 | 45 | 46 | 198.2 | 326.2 | 56 | 52 | 10798 | 45 | 48 | 131.8 | 246 | 200 | 486 | 45 | 51 | 59 | 201 | 50 | 64.8 | 21 | 51 | 52 | 53 | 245 | 48 | 49 | 46 | 49 | 50 | 48 | 169 | 51 | 52 | 51 | 61 | 55 | 52 | 44 | 223 | 197.2 | 57 | 74 | 52 | 130.2 | 11359 | 56 | 58 | 242 | 51 | 43 | 51 | 128.2 | 54 | 53 | 164 | 47 | 36 | 393
54 | 93.4 | 47 | 293 | 242 | 51 | 42 | 145 | 53 | 176.6 | 347 | 50 | 48 | 383 | 323 | 326 | 260 | 53 | 230 | 58 | 49 | 228 | 48 | 49 | 57 | 198 | 249 | 228 | 53 | 177 | 212.2 | 52 | 128.4 | 235 | 116.6 | 53 | 170 | 39 | 391 | 52 | 201.6 | 269.2 | 46 | 38 | 49 | 222 | 42 | 48 | 53 | 223 | 50 | 72.6 | 147 | 47 | 52 | 86.6 | 8168 | 43 | 55 | 55 | 197 | 96.6 | 46 | 53 | 207 | 42 | 236.6 | 52 | 53 | 50 | 258 | 54 | 160 | 43 | 57 | 46 | 311.2 | 58 | 32 | 218 | 57 | 162 | 248 | 126.4 | 51 | 252 | 49 | 134 | 56 | 57 | 53 | 50 | 163 | 55 | 55 | 54 | 47 | 55 | 315 | 48 | 49 | 173 | 41 | 157.4 | 48 | 64 | 308.2 | 44 | 52 | 52 | 166.4 | 53 | 56 | 58 | 221 | 41 | 54 | 346 | 269.2 | 62 | 53 | 44 | 51 | 57 | 55 | 171 | 52 | 179 | 206.6 | 57 | 159.6 | 47 | 398 | 164 | 51 | 56 | 51 | 50 | 51 | 237 | 233 | 45 | 45 | 46 | 487.4 | 405 | 56 | 52 | 10798 | 45 | 48 | 253 | 85.2 | 417 | 486 | 45 | 51 | 59 | 108.6 | 50 | 45 | 21 | 51 | 52 | 53 | 125 | 48 | 49 | 115.6 | 184.2 | 162.2 | 48 | 169 | 51 | 52 | 51 | 61 | 55 | 52 | 44 | 247 | 296 | 57 | 202 | 52 | 53 | 11359 | 106.6 | 58 | 88.4 | 51 | 43 | 51 | 150 | 54 | 53 | 164 | 47 | 36 | 358.2
133.2 | 51 | 47 | 324 | 242 | 51 | 42 | 126.2 | 53 | 257 | 347 | 50 | 48 | 494 | 323 | 129.2 | 51 | 53 | 230 | 58 | 49 | 84.8 | 48 | 49 | 121.2 | 198 | 249 | 228 | 53 | 123.8 | 57 | 52 | 147 | 235 | 50 | 85.8 | 146.2 | 39 | 434.2 | 52 | 40 | 373 | 46 | 38 | 49 | 79.6 | 42 | 48 | 53 | 223 | 50 | 167 | 147 | 47 | 52 | 33 | 8168 | 43 | 147.8 | 238 | 197 | 162 | 46 | 53 | 207 | 42 | 51 | 188.8 | 53 | 143 | 258 | 54 | 76 | 43 | 79.6 | 46 | 246 | 58 | 32 | 85.2 | 57 | 162 | 248 | 235 | 51 | 252 | 49 | 50 | 56 | 57 | 53 | 50 | 48 | 55 | 55 | 54 | 47 | 55 | 155 | 48 | 49 | 149.6 | 41 | 186 | 48 | 87.8 | 53 | 44 | 52 | 52 | 196 | 53 | 56 | 58 | 86.6 | 41 | 54 | 308.8 | 426 | 62 | 53 | 44 | 51 | 57 | 55 | 171 | 52 | 153.6 | 122.4 | 57 | 230 | 47 | 122.4 | 164 | 51 | 56 | 51 | 50 | 51 | 237 | 233 | 45 | 45 | 46 | 579 | 405 | 56 | 52 | 10798 | 201.8 | 48 | 322.6 | 45 | 331.2 | 311.2 | 45 | 51 | 59 | 47 | 50 | 45 | 21 | 51 | 52 | 53 | 45 | 48 | 49 | 162 | 218 | 237 | 48 | 169 | 51 | 52 | 51 | 61 | 93.8 | 52 | 44 | 177.4 | 296 | 57 | 202 | 52 | 53 | 11149.2 | 77 | 58 | 50 | 51 | 183 | 51 | 150 | 54 | 53 | 164 | 47 | 36 | 219
153 | 51 | 47 | 244 | 242 | 51 | 42 | 51 | 53 | 257 | 157.4 | 50 | 48 | 233 | 100.6 | 46 | 51 | 53 | 51 | 173.2 | 49 | 49 | 48 | 49 | 164 | 138.4 | 249 | 323.2 | 53 | 44 | 57 | 52 | 147 | 53 | 50 | 217 | 51 | 39 | 254.6 | 52 | 40 | 343.2 | 46 | 38 | 49 | 44 | 42 | 72.4 | 53 | 223 | 50 | 167 | 147 | 47 | 52 | 33 | 8168 | 43 | 171 | 238 | 168.2 | 271.2 | 46 | 53 | 207 | 42 | 51 | 223 | 53 | 205 | 258 | 54 | 55 | 43 | 170 | 46 | 246 | 58 | 32 | 52 | 57 | 162 | 248 | 235 | 51 | 252 | 49 | 50 | 56 | 57 | 53 | 50 | 48 | 55 | 55 | 54 | 47 | 55 | 155 | 48 | 49 | 56 | 41 | 186 | 48 | 275 | 53 | 44 | 52 | 52 | 196 | 53 | 56 | 58 | 53 | 41 | 54 | 160 | 426 | 62 | 53 | 44 | 51 | 57 | 55 | 171 | 158.2 | 52 | 166 | 57 | 230 | 47 | 48 | 164 | 86 | 56 | 51 | 139.6 | 51 | 237 | 233 | 45 | 45 | 46 | 579 | 254 | 56 | 52 | 10798 | 241 | 48 | 329 | 45 | 274 | 216 | 45 | 51 | 59 | 47 | 158 | 45 | 21 | 51 | 52 | 53 | 45 | 48 | 49 | 162 | 218 | 237 | 48 | 119.8 | 51 | 52 | 51 | 61 | 152 | 52 | 44 | 46 | 296 | 57 | 138 | 52 | 53 | 10942 | 93 | 58 | 50 | 51 | 183 | 51 | 128.2 | 54 | 53 | 212 | 47 | 36 | 185.2
153 | 51 | 47 | 91.2 | 242 | 51 | 42 | 51 | 53 | 297.8 | 53 | 50 | 48 | 233 | 45 | 46 | 51 | 53 | 51 | 250 | 49 | 49 | 48 | 49 | 164 | 49 | 209.8 | 347 | 222.6 | 44 | 57 | 52 | 128.4 | 269 | 50 | 217 | 51 | 39 | 164 | 52 | 40 | 224 | 46 | 163.4 | 49 | 44 | 42 | 170 | 53 | 191 | 50 | 202.2 | 48 | 47 | 52 | 33 | 8168 | 43 | 171 | 238 | 53 | 344 | 46 | 53 | 110.4 | 42 | 51 | 223 | 77 | 205 | 217 | 54 | 55 | 43 | 170 | 46 | 246 | 58 | 32 | 52 | 57 | 92.4 | 57 | 235 | 51 | 211.6 | 197.8 | 277 | 56 | 264 | 53 | 50 | 48 | 169 | 230 | 54 | 47 | 55 | 73.4 | 48 | 49 | 56 | 41 | 186 | 48 | 275 | 53 | 44 | 52 | 52 | 196 | 53 | 56 | 58 | 53 | 41 | 54 | 117.6 | 240.8 | 62 | 53 | 44 | 51 | 57 | 55 | 97.2 | 229 | 52 | 166 | 57 | 230 | 47 | 48 | 76 | 226 | 56 | 51 | 274 | 51 | 124.2 | 123.8 | 45 | 281 | 46 | 309.4 | 214.6 | 56 | 133 | 10798 | 241 | 48 | 370 | 45 | 274 | 52 | 45 | 51 | 59 | 155.8 | 161.2 | 45 | 21 | 51 | 52 | 53 | 45 | 48 | 49 | 162 | 197.8 | 87.4 | 48 | 46 | 51 | 52 | 51 | 61 | 152 | 52 | 44 | 46 | 366.6 | 57 | 42 | 52 | 53 | 10912 | 133 | 58 | 50 | 51 | 183 | 51 | 41 | 54 | 53 | 337.4 | 47 | 36 | 50
168.2 | 51 | 47 | 53 | 130.4 | 51 | 42 | 51 | 53 | 318.8 | 53 | 50 | 48 | 233 | 45 | 46 | 51 | 53 | 51 | 290.4 | 86.4 | 49 | 48 | 49 | 164 | 49 | 53 | 248.6 | 265 | 44 | 57 | 52 | 54 | 269 | 50 | 217 | 51 | 39 | 164 | 52 | 40 | 224 | 46 | 247 | 49 | 44 | 65.4 | 182.8 | 53 | 63 | 206 | 272.2 | 48 | 47 | 52 | 33 | 8168 | 43 | 147.8 | 238 | 53 | 256.8 | 247.6 | 53 | 46 | 272 | 51 | 223 | 113 | 205 | 53 | 54 | 55 | 43 | 170 | 46 | 54 | 58 | 32 | 52 | 57 | 46 | 57 | 235 | 51 | 50 | 235 | 277 | 56 | 264 | 53 | 188.4 | 48 | 245 | 230 | 54 | 47 | 55 | 53 | 48 | 49 | 56 | 41 | 71.6 | 48 | 275 | 53 | 44 | 52 | 52 | 77.6 | 53 | 76.2 | 58 | 53 | 41 | 54 | 54 | 52 | 291 | 53 | 44 | 51 | 57 | 99 | 48 | 229 | 52 | 166 | 125.4 | 194.8 | 47 | 70.2 | 54 | 226 | 56 | 236 | 274 | 51 | 49 | 51 | 45 | 281 | 46 | 49 | 57 | 56 | 187 | 10798 | 241 | 48 | 370 | 45 | 143.8 | 52 | 45 | 51 | 59 | 183 | 50 | 45 | 21 | 90.4 | 52 | 53 | 45 | 48 | 130.6 | 46 | 310.6 | 87 | 48 | 46 | 51 | 52 | 51 | 61 | 152 | 52 | 44 | 46 | 284 | 57 | 42 | 52 | 53 | 10912 | 157 | 124.4 | 50 | 51 | 183 | 51 | 41 | 54 | 53 | 413 | 47 | 36 | 50
229 | 51 | 47 | 53 | 56 | 51 | 42 | 51 | 53 | 158 | 53 | 50 | 48 | 51 | 45 | 174 | 51 | 53 | 51 | 351 | 236 | 49 | 162 | 229 | 57 | 49 | 53 | 341.2 | 265 | 44 | 57 | 52 | 54 | 225.8 | 50 | 184.2 | 51 | 39 | 77.6 | 52 | 97 | 1472.8 | 46 | 247 | 49 | 44 | 159 | 274 | 53 | 63 | 206 | 225 | 48 | 47 | 52 | 33 | 8168 | 43 | 121.4 | 128.2 | 74.4 | 235 | 332 | 53 | 46 | 338 | 51 | 86.2 | 195.8 | 112 | 53 | 264.6 | 55 | 43 | 102.2 | 46 | 54 | 58 | 32 | 52 | 57 | 46 | 57 | 54 | 51 | 50 | 235 | 231.6 | 56 | 264 | 53 | 223 | 48 | 245 | 230 | 54 | 47 | 55 | 53 | 48 | 49 | 56 | 41 | 43 | 48 | 275 | 53 | 44 | 52 | 197.6 | 48 | 96.6 | 157 | 58 | 53 | 41 | 54 | 54 | 52 | 291 | 53 | 108.8 | 51 | 57 | 165 | 251 | 229 | 52 | 57 | 171 | 54 | 47 | 159 | 54 | 226 | 56 | 236 | 274 | 51 | 49 | 78.6 | 45 | 281 | 46 | 49 | 57 | 189.6 | 187 | 10798 | 162.6 | 48 | 254 | 45 | 57 | 52 | 45 | 128.6 | 59 | 183 | 50 | 45 | 21 | 248 | 52 | 53 | 45 | 48 | 151 | 46 | 361 | 235 | 48 | 46 | 51 | 52 | 51 | 61 | 74.4 | 52 | 44 | 46 | 284 | 57 | 42 | 52 | 133 | 10912 | 256.2 | 388 | 50 | 51 | 43 | 51 | 41 | 104 | 84.4 | 236 | 87.4 | 36 | 50
229 | 227 | 47 | 219 | 56 | 51 | 80 | 51 | 53 | 158 | 53 | 214 | 48 | 51 | 45 | 206 | 51 | 53 | 51 | 312.6 | 359 | 49 | 238 | 349.6 | 57 | 49 | 53 | 246 | 265 | 44 | 57 | 52 | 54 | 73.8 | 50 | 53 | 51 | 39 | 56 | 52 | 135 | 251 | 46 | 247 | 49 | 44 | 159 | 96.8 | 53 | 63 | 206 | 225 | 48 | 47 | 52 | 33 | 8168 | 43 | 221 | 55 | 160 | 198.6 | 454.4 | 53 | 46 | 336 | 51 | 259 | 53 | 50 | 53 | 405 | 55 | 43 | 57 | 46 | 54 | 58 | 32 | 52 | 77 | 79 | 57 | 54 | 75.8 | 50 | 235 | 50 | 56 | 264 | 53 | 223 | 48 | 93 | 230 | 54 | 47 | 55 | 53 | 48 | 171.4 | 56 | 41 | 43 | 48 | 87.8 | 53 | 44 | 52 | 430 | 48 | 346 | 157 | 108 | 53 | 41 | 54 | 54 | 52 | 291 | 53 | 206 | 51 | 57 | 362 | 251 | 193.6 | 52 | 57 | 171 | 54 | 47 | 159 | 54 | 226 | 56 | 236 | 336.4 | 51 | 88.2 | 189 | 45 | 281 | 82.2 | 49 | 57 | 223 | 187 | 10798 | 45 | 48 | 254 | 45 | 57 | 52 | 45 | 148 | 59 | 315.8 | 50 | 45 | 21 | 248 | 52 | 53 | 45 | 160.8 | 151 | 46 | 361 | 235 | 48 | 46 | 51 | 52 | 119.4 | 143.4 | 92.2 | 52 | 44 | 46 | 284 | 57 | 124.8 | 126.4 | 253 | 11051.8 | 56 | 388 | 50 | 119.4 | 43 | 191 | 41 | 179 | 210 | 236 | 148 | 36 | 50
229 | 227 | 47 | 219 | 56 | 51 | 232 | 51 | 53 | 76.4 | 53 | 255 | 126.8 | 51 | 45 | 206 | 51 | 53 | 51 | 159 | 359 | 49 | 238 | 430 | 57 | 49 | 53 | 207 | 180.2 | 44 | 57 | 52 | 54 | 157 | 50 | 189 | 51 | 39 | 56 | 52 | 135 | 316 | 46 | 278.4 | 49 | 44 | 298.8 | 48 | 118.2 | 63 | 206 | 189.8 | 48 | 47 | 52 | 33 | 8168 | 43 | 221 | 55 | 160 | 53 | 481 | 53 | 46 | 152 | 51 | 259 | 53 | 50 | 53 | 405 | 55 | 43 | 57 | 176.2 | 54 | 96.4 | 32 | 160.6 | 157 | 211 | 57 | 54 | 175 | 50 | 160.6 | 50 | 56 | 139.8 | 53 | 223 | 48 | 55 | 55 | 54 | 47 | 162.2 | 53 | 48 | 253 | 56 | 41 | 43 | 48 | 64 | 53 | 44 | 52 | 430 | 48 | 346 | 244.2 | 183 | 53 | 41 | 54 | 54 | 52 | 291 | 53 | 206 | 51 | 57 | 362 | 251 | 52 | 52 | 57 | 171 | 54 | 47 | 159 | 54 | 86 | 56 | 236 | 154 | 51 | 147 | 189 | 45 | 139.4 | 227 | 49 | 57 | 223 | 52 | 10798 | 45 | 48 | 51 | 45 | 57 | 52 | 45 | 148 | 59 | 294.6 | 50 | 84.6 | 78.6 | 248 | 145.6 | 53 | 45 | 236 | 130.6 | 46 | 286.6 | 235 | 85.2 | 46 | 51 | 52 | 165 | 164 | 241 | 52 | 44 | 46 | 130 | 57 | 249 | 238 | 253 | 11145 | 56 | 388 | 50 | 222 | 43 | 191 | 41 | 179 | 210 | 122.6 | 148 | 36 | 50
262 | 311.8 | 232 | 219 | 56 | 51 | 232 | 51 | 96.4 | 56 | 53 | 255 | 245 | 51 | 45 | 206 | 51 | 53 | 51 | 78.2 | 359 | 49 | 238 | 430 | 57 | 49 | 53 | 181 | 53 | 44 | 57 | 52 | 54 | 157 | 50 | 223 | 51 | 39 | 56 | 187 | 256.8 | 276 | 46 | 160 | 49 | 44 | 321.8 | 48 | 216 | 63 | 50 | 49 | 48 | 47 | 52 | 59.8 | 8272 | 43 | 221 | 55 | 160 | 53 | 408.2 | 53 | 46 | 152 | 51 | 259 | 53 | 50 | 53 | 265.8 | 55 | 43 | 57 | 263 | 54 | 154 | 32 | 233 | 157 | 211 | 57 | 54 | 175 | 50 | 49 | 117.2 | 118.4 | 57 | 53 | 84.6 | 48 | 55 | 266 | 54 | 67 | 189 | 53 | 48 | 253 | 56 | 41 | 43 | 48 | 156 | 53 | 44 | 52 | 248 | 48 | 346 | 314.4 | 183 | 91 | 41 | 54 | 54 | 52 | 153.6 | 53 | 206 | 51 | 57 | 234.6 | 251 | 52 | 52 | 57 | 57 | 54 | 47 | 92.4 | 54 | 78.8 | 56 | 125 | 154 | 51 | 147 | 189 | 45 | 45 | 227 | 49 | 57 | 223 | 52 | 10798 | 45 | 48 | 51 | 45 | 57 | 52 | 45 | 128.6 | 59 | 213 | 50 | 144 | 165 | 248 | 208 | 53 | 45 | 236 | 49 | 46 | 49 | 235 | 234 | 46 | 113.4 | 52 | 165 | 164 | 241 | 52 | 44 | 46 | 49 | 57 | 249 | 238 | 171.6 | 11145 | 56 | 388 | 50 | 222 | 158.2 | 191 | 41 | 179 | 210 | 47 | 226 | 36 | 50
154 | 333 | 232 | 219 | 56 | 51 | 232 | 88.6 | 270 | 56 | 53 | 255 | 245 | 51 | 45 | 78 | 51 | 53 | 51 | 58 | 160.2 | 49 | 200 | 161.2 | 57 | 49 | 53 | 181 | 53 | 44 | 134.6 | 52 | 54 | 157 | 50 | 223 | 51 | 39 | 56 | 235.8 | 243 | 276 | 46 | 160 | 49 | 44 | 275 | 48 | 216 | 63 | 50 | 49 | 172.8 | 47 | 52 | 167 | 8272 | 43 | 318.6 | 55 | 95.8 | 53 | 307 | 53 | 46 | 112 | 51 | 259 | 53 | 50 | 53 | 195.6 | 55 | 43 | 57 | 263 | 54 | 154 | 32 | 233 | 157 | 211 | 57 | 116 | 365 | 50 | 49 | 134 | 212 | 57 | 53 | 50 | 48 | 55 | 266 | 54 | 277.2 | 189 | 53 | 48 | 339.4 | 56 | 41 | 43 | 48 | 156 | 53 | 44 | 52 | 248 | 48 | 258.8 | 350.4 | 183 | 243 | 41 | 54 | 54 | 52 | 62 | 53 | 460.8 | 51 | 57 | 55 | 129.2 | 127.2 | 52 | 57 | 57 | 54 | 47 | 48 | 54 | 190 | 56 | 51 | 154 | 51 | 147 | 161.4 | 158.4 | 45 | 227 | 49 | 57 | 156.2 | 52 | 10798 | 45 | 48 | 51 | 85.2 | 57 | 52 | 45 | 51 | 59 | 213 | 50 | 144 | 165 | 90.4 | 208 | 53 | 45 | 236 | 49 | 46 | 49 | 87 | 234 | 46 | 207 | 52 | 165 | 143.4 | 241 | 52 | 44 | 157 | 49 | 57 | 249 | 238 | 246 | 10958.6 | 56 | 58 | 50 | 222 | 187 | 191 | 41 | 79 | 178.6 | 47 | 262.2 | 36 | 50
288.6 | 227.4 | 232 | 53 | 56 | 51 | 232 | 145 | 270 | 56 | 53 | 173 | 245 | 51 | 181 | 129.2 | 51 | 170 | 51 | 58 | 49 | 49 | 48 | 49 | 57 | 49 | 53 | 181 | 53 | 44 | 251 | 52 | 54 | 94.6 | 50 | 223 | 51 | 167 | 56 | 275 | 243 | 293.8 | 46 | 160 | 49 | 44 | 275 | 48 | 216 | 63 | 50 | 49 | 256 | 47 | 52 | 167 | 8272 | 43 | 260 | 79.6 | 53 | 53 | 351 | 53 | 46 | 217 | 51 | 134.8 | 53 | 50 | 53 | 54 | 55 | 43 | 57 | 263 | 54 | 154 | 94.4 | 88.2 | 97 | 211 | 57 | 209 | 290.6 | 50 | 49 | 134 | 212 | 57 | 53 | 50 | 48 | 55 | 266 | 54 | 364 | 189 | 53 | 95.6 | 320.2 | 56 | 41 | 43 | 48 | 156 | 53 | 44 | 119.6 | 130.4 | 48 | 126.6 | 334.2 | 83 | 243 | 41 | 54 | 75.2 | 52 | 62 | 53 | 320 | 164 | 57 | 55 | 48 | 146 | 52 | 57 | 57 | 116.8 | 47 | 48 | 54 | 190 | 56 | 51 | 50 | 51 | 68.6 | 51 | 234 | 45 | 227 | 49 | 57 | 56 | 52 | 10798 | 45 | 48 | 51 | 246 | 57 | 52 | 45 | 51 | 59 | 80.2 | 154.4 | 144 | 165 | 51 | 208 | 53 | 85 | 198.4 | 49 | 46 | 49 | 50 | 234 | 46 | 207 | 52 | 174.6 | 61 | 241 | 52 | 44 | 157 | 49 | 100.6 | 249 | 238 | 246 | 10912 | 56 | 58 | 50 | 222 | 187 | 51 | 41 | 54 | 53 | 47 | 385 | 36 | 50
469.8 | 135.8 | 232 | 53 | 56 | 51 | 80 | 145 | 270 | 56 | 53 | 50 | 245 | 71.2 | 215 | 150 | 51 | 170 | 51 | 58 | 49 | 49 | 115.2 | 49 | 57 | 49 | 53 | 103.6 | 53 | 44 | 288.2 | 52 | 54 | 162.2 | 94.4 | 155 | 51 | 407 | 240 | 2932.6 | 243 | 210.8 | 46 | 38 | 49 | 44 | 228.4 | 48 | 216 | 63 | 50 | 49 | 256 | 47 | 52 | 167 | 8258.6 | 235 | 260 | 178 | 53 | 53 | 319 | 53 | 46 | 217 | 51 | 52 | 53 | 50 | 53 | 54 | 55 | 43 | 57 | 219.6 | 54 | 77.2 | 269.6 | 52 | 133.4 | 79 | 57 | 209 | 241 | 50 | 49 | 117.2 | 118.4 | 57 | 133.4 | 50 | 71 | 55 | 266 | 54 | 364 | 81.8 | 134.6 | 286 | 157 | 56 | 41 | 43 | 48 | 87 | 135.8 | 44 | 221 | 52 | 48 | 53 | 247 | 230 | 243 | 41 | 54 | 160 | 52 | 62 | 53 | 320 | 164 | 57 | 55 | 48 | 146 | 52 | 244 | 57 | 211 | 47 | 85.2 | 54 | 190 | 56 | 51 | 50 | 272 | 49 | 51 | 234 | 45 | 82.2 | 49 | 57 | 56 | 52 | 10798 | 45 | 48 | 51 | 246 | 57 | 52 | 45 | 51 | 59 | 47 | 224 | 64.8 | 107.4 | 51 | 114.4 | 53 | 245 | 48 | 49 | 46 | 49 | 50 | 234 | 46 | 207 | 52 | 257 | 103.2 | 92.2 | 52 | 44 | 263.2 | 49 | 275 | 42 | 52 | 246 | 11032 | 56 | 58 | 50 | 51 | 187 | 51 | 41 | 54 | 53 | 47 | 385 | 36 | 50
54 | 51 | 121 | 53 | 56 | 51 | 96.4 | 145 | 270 | 56 | 144.2 | 50 | 48 | 152 | 215 | 255.6 | 218.2 | 170 | 194.2 | 58 | 49 | 49 | 160 | 49 | 57 | 78.8 | 92.2 | 52 | 53 | 44 | 477.6 | 52 | 54 | 235 | 161 | 53 | 51 | 39 | 240 | 3647.4 | 242.8 | 191 | 46 | 38 | 49 | 44 | 42 | 204 | 53 | 63 | 50 | 177.4 | 256 | 47 | 90.2 | 140.2 | 8309 | 235 | 171 | 178 | 197 | 53 | 3679 | 53 | 46 | 217 | 325.8 | 52 | 53 | 50 | 53 | 54 | 55 | 43 | 57 | 46 | 54 | 58 | 290 | 184.8 | 248 | 46 | 57 | 209 | 241 | 50 | 49 | 50 | 171.8 | 57 | 254 | 50 | 163 | 55 | 139.4 | 54 | 304 | 55 | 155 | 286 | 135.4 | 56 | 41 | 80.8 | 48 | 41 | 191 | 44 | 221 | 52 | 109.8 | 53 | 247 | 273 | 243 | 41 | 54 | 234.4 | 194.4 | 136.8 | 53 | 298.8 | 164 | 57 | 55 | 48 | 127.2 | 52 | 244 | 57 | 211 | 47 | 234 | 54 | 162.2 | 56 | 51 | 50 | 272 | 49 | 51 | 234 | 45 | 46 | 49 | 208 | 56 | 52 | 10798 | 67.4 | 48 | 298.8 | 246 | 200 | 72.6 | 45 | 51 | 59 | 47 | 224 | 45 | 21 | 51 | 52 | 53 | 245 | 48 | 49 | 46 | 49 | 50 | 85.2 | 46 | 207 | 52 | 257 | 272 | 55 | 52 | 44 | 289.6 | 49 | 275 | 42 | 52 | 246 | 11062 | 56 | 58 | 50 | 51 | 129.4 | 51 | 41 | 54 | 53 | 47 | 385 | 36 | 324.4
54 | 51 | 47 | 53 | 172 | 51 | 269 | 69.8 | 96.4 | 96.2 | 167 | 50 | 48 | 152 | 215 | 305.2 | 260 | 123.2 | 230 | 58 | 49 | 120.6 | 160 | 49 | 57 | 198 | 249 | 228 | 53 | 44 | 511 | 52 | 54 | 235 | 293.6 | 53 | 122.4 | 145 | 240 | 3779 | 242 | 225.6 | 46 | 38 | 49 | 44 | 42 | 204 | 53 | 63 | 50 | 263 | 214.4 | 47 | 243 | 33 | 8309 | 235 | 171 | 178 | 197 | 53 | 3647 | 53 | 46 | 217 | 390 | 52 | 53 | 112 | 135 | 54 | 55 | 43 | 57 | 46 | 246 | 58 | 290 | 218 | 248 | 46 | 57 | 147 | 127 | 50 | 49 | 50 | 249 | 57 | 254 | 50 | 163 | 55 | 55 | 54 | 220.6 | 55 | 355 | 286 | 49 | 56 | 41 | 232 | 48 | 41 | 191 | 44 | 221 | 52 | 151 | 53 | 247 | 273 | 91 | 242 | 54 | 346 | 230 | 249 | 53 | 44 | 118.8 | 57 | 55 | 48 | 52 | 52 | 244 | 57 | 211 | 47 | 234 | 54 | 51 | 56 | 51 | 50 | 272 | 124.2 | 51 | 196.2 | 45 | 46 | 49 | 208 | 56 | 52 | 10798 | 157 | 48 | 322 | 246 | 373.6 | 155 | 45 | 51 | 59 | 47 | 224 | 45 | 21 | 51 | 52 | 53 | 245 | 48 | 49 | 46 | 49 | 50 | 48 | 70.6 | 51 | 52 | 257 | 272 | 55 | 52 | 44 | 223 | 49 | 275 | 42 | 52 | 91.6 | 11062 | 56 | 58 | 50 | 51 | 43 | 51 | 291.4 | 54 | 53 | 47 | 190 | 36 | 393
54 | 51 | 47 | 53 | 172 | 51 | 269 | 51 | 53 | 257 | 167 | 50 | 48 | 297.6 | 122.2 | 222 | 260 | 53 | 230 | 58 | 49 | 228 | 160 | 49 | 57 | 198 | 249 | 228 | 53 | 44 | 317 | 239.2 | 54 | 235 | 382 | 184.2 | 170 | 145 | 240 | 3894 | 242 | 1708.8 | 46 | 38 | 49 | 44 | 42 | 204 | 53 | 63 | 50 | 263 | 48 | 47 | 243 | 33 | 8309 | 235 | 171 | 104.2 | 197 | 74.8 | 162 | 53 | 46 | 42 | 390 | 52 | 53 | 205 | 258 | 54 | 55 | 43 | 57 | 46 | 343.8 | 58 | 207.2 | 218 | 133.4 | 46 | 209.8 | 54 | 51 | 137.2 | 49 | 50 | 249 | 57 | 254 | 124 | 163 | 55 | 55 | 54 | 47 | 55 | 334.6 | 286 | 49 | 79.4 | 41 | 317.8 | 48 | 41 | 191 | 44 | 2644.8 | 52 | 151 | 53 | 56 | 273 | 53 | 242 | 54 | 282.4 | 230 | 249 | 53 | 44 | 51 | 57 | 55 | 297 | 52 | 77.4 | 265.8 | 57 | 289 | 47 | 398 | 54 | 51 | 56 | 51 | 50 | 272 | 237 | 51 | 45 | 45 | 46 | 174.6 | 208 | 56 | 52 | 54 | 157 | 48 | 322 | 85.2 | 417 | 155 | 45 | 51 | 59 | 201 | 189.2 | 45 | 21 | 51 | 52 | 53 | 245 | 48 | 49 | 46 | 49 | 50 | 48 | 169 | 51 | 52 | 215.8 | 272 | 55 | 52 | 44 | 223 | 49 | 275 | 42 | 52 | 53 | 11062 | 56 | 58 | 50 | 51 | 43 | 51 | 335 | 54 | 53 | 47 | 47 | 36 | 393
54 | 51 | 47 | 53 | 320.8 | 182.8 | 269 | 51 | 53 | 257 | 144.2 | 50 | 48 | 273.4 | 345 | 222 | 260 | 53 | 304.4 | 58 | 49 | 288 | 48 | 49 | 57 | 198 | 249 | 228 | 53 | 44 | 242.6 | 286 | 224 | 198.6 | 293.2 | 217 | 170 | 201.4 | 129.6 | 1412.8 | 161.2 | 511.8 | 46 | 38 | 49 | 44 | 42 | 204 | 53 | 165.4 | 50 | 263 | 48 | 47 | 243 | 33 | 8280.8 | 119.8 | 124.6 | 55 | 197 | 162 | 115.6 | 53 | 46 | 42 | 390 | 52 | 53 | 205 | 258 | 54 | 55 | 43 | 57 | 46 | 409 | 58 | 32 | 218 | 57 | 46 | 248 | 54 | 51 | 159 | 49 | 50 | 249 | 57 | 254 | 235 | 94 | 55 | 3303.4 | 54 | 47 | 115.6 | 213 | 95.6 | 49 | 173 | 41 | 375 | 48 | 41 | 308.2 | 44 | 2343 | 59.2 | 151 | 53 | 56 | 187 | 53 | 242 | 54 | 240 | 230 | 136.8 | 53 | 44 | 272 | 57 | 55 | 292 | 122.8 | 179 | 240.8 | 57 | 230 | 47 | 398 | 120 | 51 | 56 | 51 | 50 | 139.4 | 237 | 51 | 45 | 45 | 46 | 206 | 326.2 | 56 | 52 | 54 | 157 | 48 | 298.8 | 45 | 417 | 221.8 | 45 | 51 | 59 | 201 | 50 | 45 | 21 | 88.2 | 52 | 53 | 85 | 48 | 49 | 163 | 218 | 50 | 48 | 169 | 51 | 52 | 51 | 272 | 55 | 52 | 44 | 187.6 | 134 | 100.6 | 42 | 52 | 53 | 10942 | 56 | 58 | 126.8 | 51 | 43 | 51 | 335 | 54 | 53 | 84.8 | 47 | 36 | 219
54 | 51 | 47 | 91.2 | 311.6 | 735.4 | 178.2 | 51 | 53 | 257 | 53 | 50 | 48 | 233 | 345 | 186.8 | 176.4 | 53 | 210.8 | 58 | 49 | 536 | 48 | 109 | 57 | 198 | 249 | 251.8 | 53 | 44 | 90.4 | 286 | 224 | 53 | 271 | 217 | 170 | 243.6 | 77.6 | 677 | 40 | 676.2 | 46 | 38 | 49 | 222 | 112.2 | 159.2 | 53 | 191 | 50 | 220.2 | 48 | 47 | 243 | 33 | 8168 | 43 | 55 | 91.6 | 110.6 | 162 | 46 | 273 | 46 | 42 | 165.2 | 52 | 53 | 205 | 258 | 54 | 55 | 43 | 57 | 46 | 409 | 58 | 32 | 85.2 | 57 | 46 | 248 | 54 | 51 | 197 | 49 | 50 | 210.4 | 57 | 53 | 269.6 | 158.4 | 55 | 1891.2 | 54 | 47 | 156 | 53 | 48 | 49 | 308 | 41 | 375 | 48 | 41 | 253 | 44 | 2391 | 64 | 48 | 53 | 83.2 | 58 | 221 | 242 | 54 | 240 | 198 | 62 | 53 | 44 | 272 | 57 | 77 | 162 | 229 | 179 | 166 | 57 | 230 | 47 | 338 | 164 | 51 | 56 | 51 | 50 | 51 | 237 | 123.8 | 45 | 45 | 46 | 356.4 | 294 | 56 | 52 | 54 | 246.6 | 48 | 51 | 45 | 274 | 260.2 | 45 | 51 | 59 | 170.2 | 50 | 45 | 21 | 144 | 347 | 174.8 | 45 | 48 | 188 | 241 | 218 | 50 | 48 | 169 | 51 | 52 | 51 | 103.2 | 55 | 52 | 44 | 46 | 381 | 57 | 42 | 52 | 53 | 10949.6 | 56 | 58 | 242 | 51 | 43 | 51 | 335 | 54 | 53 | 236 | 47 | 167 | 151.4
54 | 51 | 47 | 244 | 242 | 1063.6 | 42 | 51 | 53 | 257 | 125 | 50 | 48 | 233 | 345 | 46 | 51 | 53 | 175 | 58 | 122.8 | 1600.8 | 48 | 109 | 57 | 78.8 | 92.2 | 241.4 | 53 | 44 | 57 | 286 | 224 | 53 | 226.8 | 217 | 98.6 | 180 | 164 | 1924.6 | 78 | 706 | 46 | 38 | 49 | 222 | 159 | 170 | 53 | 191 | 81.2 | 84.2 | 127.2 | 47 | 90.2 | 33 | 8206.6 | 43 | 55 | 238 | 160 | 162 | 167.2 | 257 | 46 | 42 | 51 | 52 | 53 | 143 | 258 | 54 | 55 | 43 | 57 | 46 | 293.8 | 58 | 32 | 52 | 57 | 46 | 248 | 54 | 51 | 137.2 | 49 | 50 | 56 | 57 | 53 | 408 | 200 | 55 | 403.6 | 70 | 47 | 156 | 53 | 48 | 49 | 1624.6 | 41 | 223.8 | 48 | 181.4 | 253 | 44 | 2427 | 80 | 48 | 74.8 | 192 | 133 | 221 | 121.4 | 54 | 54 | 248 | 62 | 53 | 44 | 272 | 229 | 165 | 253 | 229 | 179 | 166 | 57 | 230 | 47 | 323 | 164 | 226 | 200.8 | 88 | 50 | 51 | 237 | 233 | 45 | 45 | 46 | 472 | 4449.2 | 56 | 52 | 54 | 241 | 48 | 51 | 45 | 187.2 | 251.8 | 45 | 51 | 59 | 74.2 | 50 | 45 | 217 | 144 | 363 | 256 | 45 | 48 | 236 | 241 | 184.2 | 237 | 48 | 144.4 | 51 | 52 | 51 | 61 | 132.6 | 52 | 44 | 46 | 471 | 57 | 42 | 52 | 53 | 11100 | 56 | 189.2 | 242 | 51 | 43 | 51 | 115 | 172.8 | 53 | 236 | 47 | 167 | 50
54 | 51 | 47 | 244 | 242 | 204 | 42 | 51 | 53 | 96.2 | 233 | 50 | 48 | 160.2 | 258.6 | 46 | 51 | 53 | 175 | 96.4 | 172 | 1110.4 | 48 | 109 | 57 | 49 | 53 | 171 | 53 | 44 | 57 | 192.4 | 224 | 115.4 | 50 | 85.8 | 51 | 180 | 224.4 | 3708 | 135 | 605.2 | 46 | 38 | 49 | 186.4 | 159 | 170 | 53 | 165.4 | 206 | 272.2 | 147 | 47 | 52 | 33 | 8361 | 43 | 55 | 238 | 160 | 96.6 | 248 | 217 | 46 | 226 | 51 | 52 | 53 | 50 | 53 | 54 | 55 | 43 | 57 | 46 | 119.2 | 58 | 32 | 52 | 57 | 46 | 171.6 | 126.4 | 51 | 71 | 197.8 | 50 | 56 | 139.8 | 53 | 408 | 262 | 55 | 528.8 | 54 | 47 | 156 | 53 | 48 | 49 | 397.8 | 41 | 100.2 | 48 | 298 | 253 | 44 | 2503 | 1116.2 | 196 | 162 | 276 | 183 | 187.4 | 41 | 54 | 54 | 248 | 62 | 53 | 44 | 272 | 229 | 165 | 261 | 229 | 102.8 | 100.6 | 57 | 159.6 | 47 | 159 | 164 | 226 | 237 | 236 | 202 | 51 | 49 | 260.6 | 45 | 45 | 46 | 439.2 | 2582 | 56 | 52 | 54 | 241 | 48 | 51 | 45 | 57 | 383 | 45 | 51 | 59 | 183 | 50 | 45 | 217 | 144 | 350.6 | 256 | 45 | 48 | 272 | 241 | 49 | 237 | 48 | 46 | 51 | 52 | 51 | 61 | 152 | 52 | 44 | 46 | 497 | 57 | 42 | 52 | 53 | 11100 | 56 | 222 | 126.8 | 51 | 43 | 51 | 41 | 252 | 53 | 306.2 | 47 | 167 | 50
54 | 51 | 47 | 244 | 167.6 | 204 | 42 | 51 | 53 | 56 | 233 | 50 | 48 | 51 | 121.8 | 142 | 51 | 53 | 51 | 250 | 172 | 1041 | 48 | 109 | 57 | 49 | 53 | 365 | 53 | 106.4 | 57 | 52 | 122 | 157 | 50 | 53 | 51 | 123.6 | 315 | 3662 | 135 | 452 | 46 | 38 | 49 | 44 | 159 | 170 | 53 | 63 | 206 | 343 | 147 | 47 | 52 | 33 | 8361 | 43 | 55 | 238 | 160 | 53 | 248 | 353 | 46 | 272 | 51 | 52 | 53 | 50 | 53 | 54 | 97 | 43 | 57 | 46 | 54 | 58 | 32 | 52 | 57 | 46 | 57 | 235 | 51 | 276 | 235 | 50 | 56 | 264 | 53 | 223 | 318 | 55 | 347 | 54 | 47 | 162.2 | 53 | 48 | 49 | 351 | 41 | 43 | 48 | 390 | 133 | 44 | 2563 | 2634 | 196 | 162 | 200 | 183 | 53 | 41 | 54 | 54 | 169.6 | 62 | 53 | 44 | 139.4 | 229 | 165 | 293 | 229 | 52 | 57 | 57 | 54 | 47 | 136.8 | 54 | 226 | 237 | 236 | 378 | 51 | 49 | 371 | 45 | 45 | 46 | 245.8 | 560.6 | 56 | 52 | 54 | 241 | 48 | 51 | 45 | 57 | 316.2 | 45 | 51 | 59 | 183 | 50 | 45 | 217 | 227.2 | 368 | 93.6 | 45 | 48 | 296 | 202 | 49 | 199.6 | 48 | 46 | 51 | 52 | 51 | 61 | 152 | 52 | 44 | 46 | 446 | 57 | 106 | 52 | 53 | 11100 | 56 | 222 | 50 | 51 | 43 | 191 | 41 | 252 | 53 | 315.2 | 47 | 170.6 | 50
229 | 135.8 | 47 | 244 | 56 | 212.4 | 42 | 51 | 53 | 56 | 233 | 50 | 48 | 51 | 45 | 206 | 51 | 53 | 51 | 250 | 172 | 325 | 48 | 109 | 57 | 49 | 53 | 345.2 | 53 | 148 | 57 | 52 | 72.6 | 329.8 | 50 | 53 | 51 | 39 | 250.2 | 3592.4 | 135 | 428 | 46 | 38 | 49 | 44 | 42 | 72.4 | 53 | 63 | 206 | 343 | 127.2 | 47 | 52 | 33 | 8361 | 43 | 55 | 238 | 117.2 | 53 | 248 | 377 | 46 | 272 | 51 | 52 | 53 | 50 | 53 | 88.8 | 160 | 43 | 57 | 46 | 54 | 154 | 32 | 52 | 57 | 46 | 57 | 235 | 51 | 340 | 235 | 50 | 56 | 264 | 53 | 188.4 | 326 | 55 | 335 | 54 | 147 | 189 | 53 | 48 | 49 | 351 | 41 | 43 | 48 | 390 | 148.2 | 44 | 2563 | 2617 | 196 | 162 | 213 | 183 | 53 | 41 | 54 | 54 | 52 | 291 | 53 | 44 | 51 | 229 | 177.8 | 399.4 | 52 | 52 | 57 | 171 | 54 | 47 | 48 | 54 | 3465 | 237 | 236 | 378 | 51 | 147 | 371 | 45 | 45 | 46 | 1544.8 | 379 | 156.2 | 52 | 54 | 162.6 | 48 | 51 | 45 | 57 | 216 | 45 | 51 | 59 | 183 | 50 | 45 | 217 | 248 | 448 | 323 | 45 | 48 | 296 | 46 | 49 | 50 | 48 | 46 | 51 | 52 | 51 | 61 | 132.6 | 52 | 44 | 46 | 297.8 | 57 | 202 | 52 | 53 | 11146.6 | 56 | 222 | 50 | 119.4 | 43 | 191 | 41 | 252 | 210 | 305.6 | 47 | 265 | 50
229 | 157 | 47 | 91.2 | 56 | 242.2 | 42 | 51 | 53 | 56 | 233 | 214 | 48 | 51 | 45 | 206 | 51 | 53 | 51 | 250 | 49 | 825 | 48 | 133 | 57 | 49 | 53 | 336.2 | 53 | 148 | 57 | 52 | 147 | 373 | 50 | 87 | 51 | 39 | 207 | 2198.4 | 99.6 | 412 | 46 | 38 | 49 | 44 | 42 | 48 | 53 | 95 | 174.8 | 307.8 | 48 | 47 | 52 | 113.4 | 8361 | 43 | 55 | 91.6 | 53 | 53 | 207.6 | 1327 | 46 | 42 | 51 | 388.6 | 53 | 50 | 53 | 263.4 | 160 | 43 | 124.8 | 46 | 54 | 154 | 32 | 52 | 57 | 46 | 57 | 235 | 51 | 438.4 | 235 | 50 | 56 | 264 | 53 | 50 | 586.2 | 55 | 425.6 | 54 | 147 | 189 | 53 | 48 | 49 | 364.6 | 41 | 43 | 48 | 343.2 | 172 | 44 | 2563 | 2149.4 | 196 | 96.6 | 213 | 58 | 53 | 41 | 54 | 54 | 52 | 291 | 53 | 44 | 51 | 57 | 252 | 533 | 52 | 52 | 57 | 171 | 54 | 47 | 48 | 54 | 195 | 164.6 | 236 | 378 | 63 | 147 | 189 | 45 | 186.6 | 227 | 291 | 375 | 223 | 52 | 54 | 45 | 48 | 51 | 45 | 57 | 216 | 45 | 51 | 59 | 183 | 50 | 45 | 99.4 | 248 | 673.6 | 423 | 45 | 48 | 316.4 | 46 | 160.6 | 50 | 48 | 46 | 51 | 52 | 51 | 61 | 55 | 52 | 44 | 46 | 109 | 57 | 202 | 52 | 53 | 11182.6 | 56 | 90.8 | 50 | 222 | 43 | 191 | 41 | 212.4 | 210 | 341 | 47 | 371 | 50
328 | 262.6 | 47 | 53 | 56 | 251 | 194 | 51 | 270 | 56 | 53 | 255 | 48 | 51 | 45 | 206 | 51 | 53 | 51 | 250 | 236 | 849 | 48 | 49 | 57 | 49 | 53 | 181 | 53 | 148 | 57 | 52 | 147 | 269 | 50 | 223 | 51 | 39 | 146.6 | 294 | 243 | 365 | 46 | 38 | 49 | 44 | 42 | 48 | 53 | 223 | 50 | 72.6 | 48 | 47 | 52 | 167 | 8206.6 | 43 | 55 | 55 | 53 | 53 | 46 | 2935.8 | 46 | 42 | 51 | 430 | 53 | 50 | 53 | 405 | 160 | 43 | 170 | 46 | 54 | 154 | 32 | 52 | 57 | 145 | 57 | 235 | 89 | 252 | 160.6 | 95.4 | 56 | 264 | 53 | 50 | 2954.6 | 55 | 266 | 54 | 147 | 189 | 53 | 48 | 70.6 | 401 | 41 | 43 | 48 | 87 | 172 | 44 | 3762.2 | 303 | 124.4 | 53 | 225 | 58 | 53 | 41 | 54 | 54 | 52 | 291 | 53 | 206 | 96.2 | 57 | 252 | 171 | 52 | 52 | 57 | 171 | 54 | 47 | 48 | 54 | 173 | 56 | 88 | 274 | 131 | 147 | 161.4 | 45 | 281 | 227 | 183 | 499 | 223 | 52 | 54 | 45 | 48 | 253.2 | 45 | 57 | 84.8 | 45 | 51 | 59 | 74.2 | 50 | 45 | 21 | 248 | 1953.4 | 423 | 45 | 48 | 398 | 46 | 235 | 50 | 48 | 46 | 175.8 | 52 | 51 | 143 | 129.4 | 52 | 44 | 68.2 | 49 | 57 | 106 | 214.4 | 53 | 11145 | 56 | 58 | 50 | 222 | 155 | 191 | 46.4 | 54 | 210 | 224 | 47 | 343 | 50
328 | 311.8 | 47 | 53 | 56 | 279 | 232 | 51 | 270 | 56 | 53 | 255 | 48 | 51 | 45 | 110 | 51 | 53 | 51 | 96.4 | 236 | 416 | 200 | 49 | 57 | 49 | 53 | 181 | 53 | 76 | 57 | 52 | 147 | 53 | 50 | 223 | 51 | 39 | 56 | 399.6 | 243 | 413 | 46 | 38 | 49 | 44 | 42 | 48 | 53 | 223 | 50 | 49 | 48 | 47 | 52 | 167 | 8168 | 43 | 96 | 79.6 | 53 | 53 | 69.2 | 2959 | 46 | 108 | 51 | 430 | 53 | 50 | 53 | 335.4 | 76 | 43 | 170 | 46 | 54 | 115.6 | 32 | 196.8 | 57 | 211 | 57 | 54 | 241 | 130.8 | 49 | 277 | 56 | 57 | 53 | 50 | 1804.8 | 55 | 266 | 54 | 107 | 81.8 | 53 | 48 | 361 | 425 | 41 | 43 | 48 | 41 | 148.2 | 44 | 5569 | 367.8 | 59 | 53 | 261 | 58 | 91 | 41 | 54 | 54 | 52 | 291 | 53 | 206 | 164 | 57 | 133.8 | 146.4 | 52 | 52 | 57 | 125.4 | 54 | 47 | 48 | 54 | 131.4 | 56 | 51 | 50 | 161.4 | 107.8 | 51 | 45 | 281 | 227 | 173 | 511 | 223 | 52 | 54 | 45 | 48 | 456 | 45 | 57 | 52 | 45 | 51 | 59 | 47 | 50 | 45 | 21 | 169.2 | 738 | 471 | 45 | 48 | 470 | 46 | 235 | 198 | 48 | 94.4 | 207 | 52 | 51 | 171 | 241 | 52 | 44 | 157 | 49 | 57 | 42 | 365 | 246 | 11051.8 | 56 | 58 | 71.6 | 222 | 298.2 | 51 | 64.2 | 54 | 210 | 47 | 47 | 323 | 50
153 | 227 | 47 | 119.4 | 79.2 | 291 | 232 | 51 | 270 | 56 | 53 | 255 | 48 | 91.4 | 45 | 87.6 | 51 | 53 | 194.2 | 58 | 236 | 384 | 238 | 49 | 57 | 49 | 53 | 129.4 | 53 | 790.4 | 150 | 52 | 91.2 | 53 | 50 | 223 | 51 | 102.6 | 56 | 436 | 243 | 409 | 46 | 38 | 49 | 44 | 42 | 62 | 150.8 | 223 | 50 | 49 | 89.6 | 47 | 52 | 167 | 8230.4 | 43 | 260 | 178 | 53 | 53 | 162 | 3055 | 46 | 327 | 51 | 430 | 53 | 50 | 53 | 231 | 55 | 43 | 170 | 46 | 54 | 58 | 170.8 | 233 | 117 | 211 | 57 | 54 | 241 | 50 | 49 | 277 | 56 | 57 | 53 | 50 | 48 | 207 | 266 | 54 | 47 | 55 | 53 | 95.6 | 361 | 445 | 41 | 43 | 48 | 41 | 80.6 | 44 | 5794.8 | 485.4 | 149 | 53 | 452 | 58 | 243 | 41 | 54 | 54 | 52 | 153.6 | 53 | 206 | 164 | 57 | 55 | 48 | 52 | 52 | 57 | 57 | 54 | 47 | 48 | 54 | 185.4 | 56 | 51 | 50 | 294 | 49 | 51 | 120.6 | 281 | 227 | 179.4 | 6739.8 | 189.6 | 52 | 54 | 45 | 48 | 456 | 205.8 | 57 | 52 | 45 | 148 | 59 | 47 | 50 | 45 | 21 | 51 | 726 | 483 | 45 | 48 | 506 | 46 | 235 | 235 | 48 | 2952.6 | 207 | 52 | 51 | 211 | 241 | 52 | 44 | 157 | 49 | 57 | 42 | 409 | 246 | 10912 | 56 | 58 | 158 | 222 | 327 | 51 | 41 | 54 | 53 | 47 | 270.8 | 275 | 50
113.4 | 227 | 232 | 219 | 172 | 343 | 232 | 51 | 270 | 56 | 53 | 173 | 48 | 152 | 45 | 150 | 176.4 | 53 | 230 | 58 | 236 | 384 | 238 | 157 | 57 | 49 | 53 | 52 | 53 | 446 | 150 | 52 | 54 | 53 | 50 | 223 | 51 | 145 | 203.2 | 516 | 243 | 436 | 46 | 38 | 49 | 44 | 42 | 186.8 | 216 | 223 | 50 | 49 | 256 | 47 | 52 | 86.6 | 8272 | 43 | 260 | 178 | 53 | 53 | 162 | 2033 | 46 | 327 | 97.4 | 176.2 | 53 | 50 | 53 | 231 | 55 | 43 | 57 | 219.6 | 54 | 58 | 188 | 233 | 157 | 211 | 57 | 54 | 241 | 50 | 49 | 186.2 | 56 | 57 | 53 | 50 | 48 | 245 | 223.8 | 54 | 47 | 55 | 155 | 286 | 361 | 417 | 41 | 43 | 48 | 41 | 191 | 44 | 5784 | 470 | 285 | 53 | 460 | 58 | 243 | 41 | 54 | 54 | 52 | 62 | 53 | 206 | 164 | 57 | 55 | 48 | 52 | 52 | 94.4 | 57 | 54 | 47 | 48 | 54 | 2700 | 56 | 51 | 50 | 414 | 49 | 51 | 234 | 233.8 | 118.4 | 149.8 | 812 | 56 | 52 | 54 | 45 | 48 | 277.2 | 246 | 57 | 52 | 45 | 148 | 59 | 47 | 50 | 45 | 107.4 | 51 | 569.6 | 476.4 | 45 | 48 | 334 | 46 | 197.8 | 235 | 48 | 3662 | 207 | 52 | 92.2 | 324.8 | 241 | 52 | 44 | 157 | 49 | 100.6 | 42 | 389 | 246 | 11059.2 | 56 | 58 | 158 | 51 | 327 | 51 | 41 | 54 | 53 | 47 | 291 | 263 | 50
54 | 191.8 | 232 | 219 | 172 | 367 | 156 | 51 | 139.8 | 56 | 53 | 50 | 166.2 | 152 | 45 | 150 | 260 | 53 | 230 | 58 | 123.8 | 220.8 | 238 | 309.4 | 57 | 231 | 53 | 52 | 95.4 | 139.4 | 150 | 52 | 54 | 53 | 50 | 87 | 51 | 145 | 240 | 516 | 80.6 | 331.2 | 46 | 38 | 49 | 44 | 42 | 211.2 | 216 | 95 | 50 | 49 | 256 | 47 | 52 | 33 | 8300.2 | 43 | 344 | 178 | 53 | 198.6 | 162 | 596 | 46 | 327 | 283 | 52 | 53 | 50 | 53 | 89.4 | 55 | 43 | 57 | 263 | 54 | 58 | 234 | 52 | 157 | 294 | 57 | 54 | 241 | 50 | 49 | 171 | 56 | 57 | 53 | 50 | 48 | 245 | 55 | 54 | 47 | 55 | 155 | 286 | 296.2 | 377 | 41 | 43 | 48 | 41 | 191 | 44 | 4592.8 | 229.2 | 377 | 53 | 532 | 58 | 243 | 41 | 54 | 54 | 158.8 | 62 | 53 | 108.8 | 73.6 | 57 | 55 | 48 | 52 | 179 | 244 | 57 | 54 | 47 | 48 | 445 | 51 | 56 | 51 | 50 | 51 | 49 | 51 | 234 | 45 | 46 | 337.2 | 755 | 56 | 52 | 54 | 45 | 48 | 370 | 246 | 57 | 52 | 45 | 148 | 59 | 47 | 50 | 45 | 165 | 51 | 461.8 | 512 | 245 | 48 | 49 | 46 | 49 | 235 | 48 | 3690 | 144.6 | 52 | 257 | 303 | 241 | 52 | 44 | 90.4 | 49 | 275 | 42 | 52 | 246 | 11187 | 56 | 58 | 158 | 51 | 215 | 51 | 65 | 54 | 53 | 47 | 291 | 265.4 | 50
54 | 51 | 232 | 219 | 172 | 383 | 42 | 88.6 | 53 | 56 | 53 | 50 | 245 | 152 | 45 | 150 | 260 | 53 | 230 | 58 | 49 | 417 | 162 | 430 | 57 | 303 | 53 | 52 | 265 | 198 | 112.8 | 52 | 54 | 53 | 50 | 53 | 51 | 201.4 | 240 | 656 | 242 | 365 | 46 | 38 | 49 | 44 | 42 | 781.8 | 216 | 63 | 50 | 49 | 256 | 47 | 52 | 33 | 8413 | 43 | 244.2 | 104.2 | 197 | 241.8 | 92.4 | 496 | 207 | 217 | 283 | 52 | 53 | 50 | 53 | 54 | 55 | 43 | 57 | 263 | 54 | 58 | 237 | 52 | 157 | 162 | 57 | 178 | 138.6 | 50 | 49 | 301 | 56 | 57 | 53 | 50 | 48 | 55 | 55 | 54 | 47 | 55 | 315 | 286 | 130.6 | 445 | 41 | 43 | 48 | 41 | 191 | 44 | 2802 | 78 | 1386.4 | 53 | 532 | 58 | 243 | 41 | 54 | 54 | 230 | 62 | 53 | 65.2 | 51 | 57 | 55 | 88.6 | 52 | 179 | 244 | 57 | 54 | 47 | 48 | 609 | 51 | 56 | 51 | 50 | 183.6 | 49 | 51 | 234 | 45 | 46 | 439.4 | 691 | 56 | 52 | 54 | 45 | 48 | 207.6 | 246 | 274 | 52 | 45 | 109.2 | 59 | 47 | 50 | 45 | 165 | 51 | 363 | 508.6 | 245 | 48 | 49 | 69.2 | 175 | 161 | 48 | 3698 | 51 | 52 | 257 | 229.4 | 55 | 52 | 44 | 46 | 49 | 275 | 42 | 89.2 | 130.2 | 11201 | 56 | 58 | 93.2 | 51 | 129.4 | 51 | 101 | 54 | 53 | 47 | 348.8 | 301.4 | 219
54 | 51 | 232 | 152.6 | 102.4 | 447 | 42 | 145 | 53 | 56 | 98.6 | 50 | 393 | 256.2 | 143.8 | 66.8 | 260 | 53 | 86.8 | 58 | 49 | 604.8 | 48 | 430 | 57 | 403 | 92.2 | 52 | 265 | 258 | 57 | 98.8 | 54 | 53 | 50 | 53 | 51 | 180 | 563.8 | 625 | 242 | 51 | 46 | 38 | 49 | 44 | 42 | 1479.6 | 183.4 | 63 | 50 | 49 | 256 | 384.2 | 52 | 37 | 1817 | 43 | 337 | 55 | 197 | 297.2 | 46 | 512 | 207 | 112 | 283 | 52 | 53 | 50 | 53 | 54 | 75 | 43 | 57 | 402.2 | 232 | 58 | 100.6 | 52 | 819.6 | 162 | 57 | 260.8 | 175 | 50 | 85 | 269.4 | 56 | 57 | 53 | 50 | 1899.6 | 55 | 175 | 54 | 177.2 | 55 | 314.2 | 286 | 49 | 437 | 41 | 43 | 48 | 65 | 163.4 | 44 | 119.6 | 126 | 322 | 53 | 504.6 | 58 | 91 | 161.6 | 54 | 54 | 230 | 136.8 | 53 | 320 | 335 | 57 | 55 | 251 | 52 | 227 | 244 | 57 | 54 | 47 | 113.6 | 659 | 51 | 56 | 51 | 50 | 272 | 49 | 51 | 234 | 45 | 46 | 577 | 506.2 | 56 | 52 | 54 | 45 | 48 | 167 | 165.6 | 417 | 118.8 | 345.2 | 51 | 83 | 47 | 209 | 45 | 165 | 51 | 1623 | 455 | 245 | 48 | 49 | 162 | 175 | 50 | 48 | 916.4 | 109 | 137.8 | 257 | 328.4 | 55 | 52 | 44 | 46 | 134 | 275 | 42 | 238 | 53 | 11369.2 | 56 | 58 | 50 | 51 | 43 | 4079.4 | 101 | 54 | 53 | 47 | 242 | 441.4 | 219
54 | 51 | 121 | 53 | 93.2 | 379 | 69.2 | 145 | 53 | 56 | 167 | 50 | 393 | 1446.2 | 323 | 46 | 218.2 | 53 | 51 | 58 | 49 | 676 | 48 | 273.4 | 121.2 | 522.6 | 249 | 99.6 | 265 | 792.8 | 224 | 286 | 54 | 53 | 50 | 53 | 51 | 180 | 634.4 | 465 | 201.6 | 51 | 46 | 38 | 49 | 44 | 112.2 | 1395.6 | 53 | 63 | 50 | 49 | 89.6 | 300.6 | 166.6 | 157 | 194 | 43 | 337 | 55 | 197 | 354 | 46 | 548 | 207 | 42 | 283 | 52 | 53 | 50 | 258 | 54 | 175 | 43 | 57 | 312.2 | 533.2 | 58 | 88.4 | 52 | 366.8 | 115.6 | 57 | 308.8 | 175 | 50 | 119.4 | 363 | 56 | 57 | 53 | 50 | 1547 | 55 | 175 | 54 | 264 | 55 | 253 | 95.6 | 49 | 425 | 41 | 43 | 48 | 449.4 | 53 | 44 | 52 | 136 | 346 | 53 | 559 | 58 | 53 | 242 | 54 | 54 | 230 | 249 | 53 | 320 | 335 | 57 | 55 | 251 | 193.6 | 248.2 | 244 | 57 | 54 | 47 | 212 | 698.6 | 51 | 56 | 51 | 50 | 272 | 49 | 51 | 45 | 45 | 46 | 628.2 | 490 | 56 | 52 | 54 | 157 | 48 | 97.4 | 45 | 417 | 219 | 240 | 51 | 123 | 77.8 | 2303.8 | 45 | 78.6 | 51 | 1681 | 455 | 245 | 198.4 | 49 | 162 | 175 | 50 | 48 | 222 | 304 | 195 | 257 | 459 | 55 | 52 | 44 | 46 | 331.6 | 275 | 83.4 | 238 | 53 | 11146.6 | 56 | 58 | 50 | 51 | 43 | 2083.6 | 125 | 54 | 53 | 84.8 | 242 | 489 | 219
54 | 51 | 47 | 53 | 275 | 379 | 178 | 145 | 53 | 216.8 | 167 | 50 | 385.6 | 187.8 | 323 | 66 | 51 | 53 | 51 | 58 | 49 | 666 | 48 | 49 | 164 | 664 | 249 | 276.6 | 273 | 2612.2 | 224 | 286 | 54 | 157 | 182.6 | 53 | 51 | 308 | 644 | 383.4 | 40 | 51 | 592.8 | 38 | 49 | 44 | 159 | 1307.6 | 53 | 63 | 50 | 189.8 | 48 | 337 | 243 | 277 | 165.8 | 178.2 | 171 | 55 | 197 | 283.2 | 3431 | 3123 | 207 | 42 | 97.4 | 52 | 53 | 50 | 258 | 54 | 97 | 43 | 57 | 235.6 | 750 | 58 | 114 | 52 | 450 | 46 | 69 | 316 | 175 | 50 | 145 | 343 | 56 | 57 | 53 | 188.4 | 1593 | 284.4 | 322.2 | 54 | 264 | 75.2 | 53 | 48 | 49 | 425 | 41 | 43 | 48 | 273.4 | 53 | 44 | 52 | 118 | 430 | 53 | 572 | 144 | 221 | 242 | 54 | 54 | 340 | 249 | 53 | 320 | 533.4 | 194.6 | 55 | 251 | 229 | 200 | 94.4 | 57 | 54 | 47 | 360.8 | 685 | 51 | 56 | 51 | 50 | 272 | 124.2 | 51 | 45 | 57 | 46 | 641 | 481.4 | 56 | 52 | 54 | 157 | 48 | 51 | 45 | 417 | 260.2 | 45 | 51 | 1248.6 | 201 | 1712.2 | 45 | 213.8 | 51 | 1713 | 495.6 | 125 | 236 | 49 | 162 | 158.4 | 50 | 48 | 1028.4 | 364 | 195 | 92.2 | 433 | 55 | 52 | 44 | 58 | 381 | 100.6 | 249 | 238 | 53 | 11109.6 | 56 | 58 | 50 | 51 | 43 | 83 | 216.6 | 54 | 53 | 236 | 242 | 519 | 323.4
54 | 51 | 47 | 244 | 275 | 379 | 178 | 69.8 | 53 | 318.2 | 167 | 50 | 276 | 1516.4 | 323 | 256.6 | 51 | 53 | 51 | 78.2 | 49 | 699.4 | 48 | 49 | 164 | 648 | 249 | 347 | 235.4 | 2499 | 224 | 286 | 224 | 157 | 271 | 53 | 51 | 263.6 | 644.8 | 526.6 | 40 | 224 | 1105.6 | 38 | 49 | 44 | 159 | 1338 | 53 | 165.4 | 50 | 439 | 107.4 | 429 | 243 | 350 | 53 | 335 | 101.4 | 55 | 110.6 | 284.4 | 3499 | 3063 | 110.4 | 42 | 51 | 52 | 53 | 143 | 258 | 54 | 160 | 43 | 57 | 192.8 | 702 | 58 | 114 | 52 | 421.8 | 46 | 125 | 771.2 | 75.8 | 50 | 161 | 574.6 | 212 | 57 | 53 | 223 | 1662 | 261.8 | 362 | 54 | 264 | 156 | 53 | 48 | 49 | 511.2 | 41 | 156.4 | 48 | 101 | 53 | 44 | 52 | 142 | 339 | 53 | 664.6 | 273 | 221 | 242 | 54 | 324.8 | 226 | 136.8 | 53 | 256.4 | 734 | 229 | 77 | 251 | 229 | 124 | 57 | 125.4 | 54 | 47 | 398 | 574 | 246.6 | 56 | 51 | 50 | 227.8 | 237 | 196.6 | 45 | 105 | 46 | 1171.8 | 629 | 56 | 52 | 54 | 235.4 | 48 | 51 | 45 | 309.2 | 322 | 45 | 51 | 2873 | 201 | 5354.4 | 45 | 5057.8 | 51 | 1711 | 666 | 45 | 236 | 49 | 92.4 | 218 | 87.4 | 48 | 3850 | 364 | 195 | 51 | 433 | 55 | 166.4 | 44 | 134 | 347 | 57 | 249 | 238 | 53 | 6902.2 | 56 | 58 | 50 | 51 | 43 | 6084.8 | 330 | 54 | 53 | 236 | 242 | 391 | 291.6
54 | 93.4 | 47 | 244 | 275 | 325 | 178 | 51 | 53 | 359 | 75.8 | 50 | 147.2 | 377.4 | 241 | 567 | 51 | 53 | 51 | 159 | 49 | 593 | 160 | 49 | 164 | 636 | 249 | 1484 | 180 | 2506 | 224 | 286 | 292 | 1461.4 | 271 | 53 | 51 | 234 | 697 | 351.2 | 40 | 224 | 168 | 247 | 49 | 44 | 159 | 1390 | 53 | 191 | 50 | 482.4 | 147 | 441 | 243 | 394 | 53 | 478 | 55 | 201.4 | 53 | 264.4 | 248 | 3013 | 46 | 42 | 201 | 52 | 53 | 205 | 258 | 149 | 160 | 43 | 57 | 222 | 690 | 58 | 114 | 52 | 250 | 46 | 251.6 | 2945 | 51 | 50 | 149 | 50 | 212 | 57 | 254 | 223 | 1802.2 | 55 | 362 | 54 | 220.6 | 156 | 53 | 48 | 49 | 526 | 41 | 232 | 48 | 101 | 173 | 44 | 52 | 157.2 | 339 | 200.2 | 611 | 273 | 187.4 | 201.8 | 54 | 346 | 218.8 | 62 | 53 | 44 | 675 | 738.4 | 272.2 | 88.6 | 229 | 247.8 | 57 | 171 | 54 | 47 | 443.4 | 550.6 | 365 | 92.2 | 51 | 50 | 51 | 237 | 233 | 45 | 105 | 46 | 1979.8 | 699 | 56 | 52 | 54 | 308.2 | 48 | 51 | 45 | 249 | 255.2 | 45 | 51 | 2885 | 139.4 | 50 | 45 | 1176.6 | 129.8 | 1823 | 698 | 45 | 236 | 49 | 46 | 218 | 237 | 48 | 3874.6 | 334 | 109.2 | 51 | 503 | 55 | 195 | 44 | 254 | 574 | 57 | 249 | 89.2 | 213 | 385 | 56 | 58 | 50 | 5437.2 | 43 | 83 | 397 | 133.2 | 53 | 236 | 47 | 283.8 | 224
89 | 157 | 47 | 244 | 388 | 380 | 150.8 | 51 | 53 | 359 | 53 | 50 | 137 | 380 | 153 | 615 | 51 | 53 | 51 | 159 | 49 | 539.4 | 160 | 49 | 57 | 592 | 92.2 | 318.4 | 213 | 100.2 | 57 | 98.8 | 294 | 127.4 | 271 | 53 | 51 | 234 | 806.2 | 244 | 40 | 224 | 132 | 247 | 49 | 44 | 42 | 2144.2 | 53 | 191 | 50 | 479.4 | 147 | 513 | 204.8 | 398 | 53 | 552.6 | 55 | 238 | 53 | 321 | 296 | 4204 | 46 | 42 | 273 | 188.8 | 53 | 205 | 135 | 171 | 160 | 43 | 57 | 605 | 571.6 | 58 | 114 | 52 | 255 | 46 | 388 | 2970.6 | 51 | 50 | 257.8 | 50 | 180.8 | 57 | 254 | 223 | 1861 | 55 | 365.6 | 54 | 47 | 156 | 53 | 48 | 49 | 496.4 | 41 | 232 | 48 | 445.2 | 253 | 44 | 52 | 142 | 416.6 | 302.4 | 543 | 273 | 53 | 41 | 54 | 346 | 243 | 62 | 53 | 44 | 757.8 | 594.8 | 375.2 | 48 | 158.2 | 365 | 57 | 171 | 54 | 47 | 345 | 475.8 | 365 | 237 | 51 | 274 | 51 | 237 | 233 | 45 | 125 | 46 | 1992 | 787 | 56 | 52 | 54 | 241 | 48 | 51 | 45 | 569 | 155 | 45 | 51 | 2382.2 | 104.2 | 154.4 | 45 | 489 | 248 | 1831 | 552.8 | 45 | 160.8 | 49 | 46 | 150.4 | 298.8 | 48 | 4008.4 | 426 | 52 | 51 | 300 | 55 | 195 | 44 | 266 | 475.2 | 57 | 249 | 52 | 253 | 533 | 56 | 58 | 50 | 243 | 43 | 143.4 | 937.2 | 252 | 53 | 198.2 | 47 | 240.6 | 84.8
229 | 157 | 277 | 244 | 2063.4 | 348 | 42 | 51 | 53 | 278.6 | 161 | 50 | 185 | 380 | 141 | 703 | 51 | 53 | 51 | 159 | 49 | 49 | 180 | 49 | 57 | 462.2 | 53 | 266.6 | 233 | 85 | 57 | 80 | 224 | 163.6 | 226.8 | 53 | 122.4 | 361 | 855.4 | 304 | 40 | 224 | 456 | 247 | 49 | 79.6 | 181.8 | 1781.4 | 53 | 165.4 | 50 | 339.2 | 167 | 453.4 | 52 | 298 | 53 | 542.6 | 55 | 238 | 53 | 162 | 308 | 498 | 46 | 42 | 376.6 | 305.8 | 53 | 205 | 53 | 237.2 | 76 | 43 | 57 | 951.8 | 334.4 | 58 | 32 | 52 | 351.6 | 46 | 328 | 3105.2 | 67 | 71.8 | 303 | 234 | 56 | 57 | 254 | 84.6 | 1755 | 55 | 228 | 54 | 47 | 95.4 | 53 | 48 | 49 | 504 | 41 | 3644.4 | 186 | 216 | 253 | 44 | 2329 | 133 | 968.2 | 346 | 502.6 | 398 | 53 | 41 | 54 | 324.8 | 391 | 62 | 53 | 44 | 738.6 | 2269 | 442 | 48 | 52 | 361 | 57 | 171 | 54 | 47 | 270.6 | 463.4 | 365 | 237 | 199 | 325 | 51 | 237 | 288.2 | 45 | 295 | 46 | 278 | 803 | 56 | 79 | 54 | 241 | 48 | 51 | 45 | 817 | 236.6 | 45 | 51 | 202.2 | 273 | 3801 | 45 | 358.6 | 248 | 735.2 | 507 | 101.8 | 48 | 151 | 241 | 49 | 183.2 | 48 | 169 | 306 | 52 | 51 | 364 | 55 | 195 | 44 | 305 | 327 | 57 | 83.4 | 52 | 253 | 513 | 56 | 156.4 | 50 | 530.2 | 43 | 211 | 1293.2 | 327 | 210 | 82.4 | 47 | 269 | 50
229 | 227.4 | 297 | 129.4 | 3820.8 | 345.6 | 96.6 | 51 | 53 | 56 | 233 | 132 | 381.4 | 403.6 | 497 | 659.8 | 51 | 53 | 51 | 98.4 | 86.4 | 49 | 1349.4 | 49 | 57 | 1048.2 | 53 | 758.6 | 193 | 63 | 57 | 1250.2 | 122 | 294 | 50 | 53 | 170 | 527 | 776.2 | 370.4 | 40 | 120.2 | 680 | 247 | 49 | 222 | 275 | 1419 | 53 | 127 | 50 | 234.6 | 84 | 415 | 52 | 298 | 246 | 365 | 55 | 238 | 53 | 162 | 269.2 | 558 | 46 | 42 | 395 | 483.4 | 53 | 112 | 53 | 248 | 55 | 43 | 57 | 145 | 357.6 | 134.8 | 32 | 52 | 468 | 79 | 328 | 9045.2 | 58.2 | 361 | 591.8 | 327 | 56 | 57 | 254 | 87 | 1769.8 | 55 | 193 | 54 | 47 | 55 | 53 | 48 | 49 | 403 | 41 | 1900.4 | 198 | 216 | 253 | 53.6 | 2353 | 183 | 1732 | 346 | 524.6 | 183 | 53 | 41 | 54 | 128.4 | 563 | 62 | 53 | 44 | 756 | 3048 | 427.6 | 48 | 52 | 309 | 57 | 57 | 194.8 | 47 | 114.6 | 598 | 239.4 | 237 | 236 | 403.4 | 51 | 49 | 298.2 | 45 | 331 | 46 | 94.8 | 663.4 | 56 | 187 | 54 | 241 | 48 | 51 | 45 | 879 | 216 | 45 | 51 | 213 | 225 | 3121.4 | 45 | 145 | 248 | 860 | 1200.2 | 101 | 48 | 151 | 241 | 49 | 65.6 | 234 | 169 | 294 | 52 | 51 | 372 | 55 | 195 | 44 | 276.2 | 327 | 57 | 42 | 52 | 53 | 310.6 | 56 | 222 | 50 | 267 | 43 | 211 | 441 | 377 | 210 | 247.4 | 47 | 265 | 50
229 | 248.2 | 47 | 53 | 360 | 297.6 | 258 | 51 | 53 | 56 | 233 | 255 | 565.8 | 1066.8 | 1176.2 | 46 | 51 | 53 | 122.6 | 58 | 236 | 49 | 142 | 49 | 57 | 446 | 53 | 875 | 201 | 53 | 57 | 184 | 54 | 2069.2 | 50 | 53 | 170 | 536.2 | 624 | 308 | 40 | 51 | 783 | 121.6 | 49 | 222 | 275 | 1459 | 53 | 223 | 50 | 612.6 | 218 | 372.2 | 52 | 294 | 287.6 | 184 | 55 | 164.8 | 200 | 162 | 138 | 498 | 46 | 180 | 441.8 | 519 | 53 | 50 | 53 | 633.2 | 55 | 43 | 57 | 242.8 | 460 | 154 | 32 | 151.6 | 300 | 211 | 289.8 | 430 | 267 | 361 | 360 | 415 | 94.6 | 57 | 133.4 | 235 | 1755 | 55 | 235.2 | 54 | 47 | 55 | 53 | 48 | 141 | 415 | 41 | 43 | 295.6 | 266.8 | 236.8 | 76 | 2401 | 3854.2 | 1807.2 | 272.4 | 427.4 | 183 | 53 | 41 | 54 | 174 | 672.6 | 70 | 53 | 44 | 825 | 3269.2 | 498.8 | 48 | 52 | 289.8 | 57 | 57 | 230 | 47 | 48 | 634 | 51 | 237 | 236 | 558 | 51 | 49 | 189 | 45 | 233.8 | 46 | 49 | 718.8 | 56 | 187 | 54 | 45 | 1301.6 | 155.4 | 45 | 879 | 216 | 45 | 51 | 236.6 | 285 | 2417.8 | 69 | 121 | 530.6 | 868 | 773.8 | 151 | 48 | 151 | 241 | 235 | 102 | 234 | 169 | 294 | 52 | 51 | 1745.8 | 55 | 52 | 44 | 373.4 | 353.6 | 57 | 42 | 52 | 53 | 221.8 | 56 | 222 | 225.2 | 242.6 | 43 | 247 | 411.8 | 377 | 210 | 341 | 47 | 36 | 50
194 | 227 | 47 | 53 | 320 | 316 | 270 | 51 | 53 | 56 | 233 | 255 | 114 | 2220.8 | 2277 | 46 | 51 | 53 | 230 | 58 | 236 | 49 | 262 | 49 | 57 | 512 | 53 | 952.4 | 257 | 81.8 | 57 | 196 | 54 | 2503 | 50 | 53 | 170 | 538 | 546 | 320 | 40 | 110.6 | 831 | 38 | 49 | 150.8 | 275 | 1540 | 53 | 223 | 50 | 1358.6 | 238.4 | 388.4 | 52 | 298 | 350 | 184 | 55 | 55 | 200 | 118.4 | 166 | 498 | 46 | 360 | 3094.8 | 406.2 | 53 | 50 | 53 | 788.6 | 55 | 43 | 57 | 239 | 434.4 | 154 | 125.6 | 218 | 333 | 211 | 213 | 466 | 253 | 361 | 301.6 | 420 | 249 | 57 | 53 | 235 | 1570.8 | 55 | 480 | 54 | 47 | 55 | 53 | 48 | 226 | 423.2 | 41 | 43 | 310 | 357.4 | 172 | 133.6 | 2592.6 | 2004.6 | 2479.8 | 53 | 426.8 | 133 | 53 | 41 | 54 | 206 | 567 | 85.2 | 53 | 44 | 864 | 2781 | 458 | 48 | 70.8 | 357 | 57 | 57 | 230 | 47 | 48 | 594 | 51 | 92.2 | 236 | 383.2 | 51 | 49 | 189 | 45 | 281 | 46 | 49 | 741 | 56 | 187 | 54 | 45 | 1361.6 | 624.6 | 45 | 959 | 216 | 45 | 128.6 | 302 | 215.8 | 2391 | 45 | 121 | 573 | 844 | 324 | 117.4 | 48 | 110.2 | 241 | 235 | 102 | 234 | 70.6 | 282 | 52 | 51 | 392.6 | 55 | 52 | 44 | 429.4 | 463 | 57 | 42 | 52 | 53 | 321 | 56 | 321.6 | 350 | 486.8 | 43 | 215 | 1680.6 | 179 | 210 | 270.2 | 47 | 36 | 50
133.2 | 227 | 47 | 53 | 308 | 268 | 258 | 51 | 226.6 | 3343 | 197 | 255 | 108.8 | 2262 | 2285 | 46 | 51 | 53 | 230 | 211.6 | 236 | 49 | 318 | 49 | 57 | 518 | 53 | 1010.4 | 293 | 197 | 57 | 164 | 147 | 2553.4 | 50 | 85.8 | 98.6 | 312 | 564 | 356 | 40 | 200 | 716 | 38 | 49 | 70 | 228.4 | 1730.4 | 53 | 223 | 50 | 1421 | 264 | 297 | 52 | 378 | 350 | 200 | 137 | 55 | 200 | 53 | 115.6 | 786 | 46 | 382 | 3818 | 498 | 53 | 50 | 53 | 799.2 | 55 | 43 | 57 | 290 | 392 | 134.8 | 188 | 362.8 | 427 | 211 | 210 | 1782.6 | 253 | 295.6 | 190 | 372 | 249 | 139.8 | 53 | 235 | 458 | 55 | 520 | 54 | 47 | 162.2 | 53 | 48 | 116.8 | 552 | 41 | 91 | 310 | 299.8 | 172 | 174 | 2616.6 | 52 | 2026.2 | 53 | 482 | 1354.8 | 91 | 41 | 1248.6 | 294 | 475 | 146 | 53 | 44 | 885 | 2735 | 327.8 | 48 | 146 | 52 | 57 | 57 | 230 | 47 | 48 | 546 | 51 | 56 | 162 | 350 | 51 | 49 | 133.8 | 45 | 281 | 46 | 135.4 | 654 | 79.8 | 106 | 54 | 45 | 257 | 743 | 45 | 1015 | 117.6 | 45 | 148 | 329.6 | 139 | 249 | 137 | 141 | 506.6 | 750.4 | 324 | 119 | 48 | 49 | 124 | 310.6 | 150 | 234 | 46 | 336.4 | 52 | 51 | 475 | 55 | 52 | 44 | 461 | 553 | 57 | 42 | 52 | 231 | 483.8 | 56 | 289.6 | 350 | 545 | 43 | 91 | 471 | 54 | 53 | 164 | 516.8 | 36 | 50
153 | 227 | 47 | 53 | 368 | 304 | 178 | 51 | 270 | 3343 | 53 | 255 | 88 | 2367 | 2169.8 | 46 | 51 | 53 | 230 | 250 | 236 | 49 | 390 | 49 | 57 | 494 | 53 | 1245.8 | 293 | 259.6 | 57 | 1843.2 | 147 | 2371.8 | 50 | 217 | 51 | 1525 | 552 | 356 | 97 | 200 | 716 | 38 | 49 | 106 | 42 | 1083.6 | 53 | 223 | 112.4 | 1409 | 122 | 270.4 | 52 | 438 | 234.2 | 2532 | 392.8 | 55 | 212 | 53 | 162 | 682 | 46 | 198 | 3796 | 307 | 53 | 50 | 53 | 696 | 55 | 43 | 102.2 | 256 | 376 | 58 | 188 | 399 | 579 | 211 | 286 | 344.2 | 253 | 130.8 | 134 | 444.2 | 249 | 264 | 53 | 310 | 2009.2 | 55 | 492 | 54 | 47 | 189 | 53 | 95.6 | 209 | 552 | 41 | 113 | 354.8 | 287 | 172 | 254 | 2489 | 52 | 1781 | 53 | 534.8 | 431.4 | 243 | 41 | 54 | 294 | 546.2 | 122 | 53 | 173.6 | 6893.6 | 1733.4 | 239.4 | 171 | 146 | 52 | 244 | 57 | 159.6 | 47 | 48 | 510 | 51 | 56 | 51 | 344.4 | 51 | 49 | 51 | 82.8 | 281 | 46 | 193 | 646 | 342 | 52 | 54 | 45 | 273 | 735 | 45 | 961 | 52 | 45 | 148 | 417 | 275 | 3055 | 205 | 81 | 569 | 688 | 388 | 121 | 48 | 49 | 46 | 361 | 126 | 122.4 | 46 | 452 | 52 | 51 | 487 | 132.6 | 52 | 44 | 457.8 | 555 | 275 | 42 | 52 | 233 | 686.4 | 56 | 224 | 158 | 545 | 43 | 100.6 | 492 | 54 | 53 | 93.8 | 890.6 | 36 | 50
153 | 51 | 121 | 53 | 375 | 51 | 178 | 51 | 270 | 2708.2 | 311 | 50 | 92 | 2415 | 2093 | 46 | 51 | 53 | 170.4 | 250 | 86.4 | 49 | 506 | 49 | 73 | 530 | 53 | 983 | 293 | 250 | 57 | 2256 | 147 | 7094 | 50 | 217 | 51 | 268 | 372 | 377.6 | 135 | 110.6 | 716 | 38 | 49 | 230 | 42 | 422.6 | 1255.2 | 63 | 206 | 1374 | 122 | 1173.4 | 52 | 402 | 73.8 | 43 | 426 | 165 | 657.4 | 53 | 162 | 3321 | 46 | 165 | 3758.4 | 308 | 53 | 50 | 53 | 231 | 55 | 43 | 170 | 309 | 447.2 | 58 | 188 | 311.4 | 1914.6 | 79 | 366 | 377.2 | 163 | 50 | 134 | 452 | 249 | 296 | 245.8 | 187 | 2400 | 55 | 444 | 54 | 47 | 189 | 53 | 286 | 398.2 | 548 | 41 | 153 | 371 | 277.4 | 137.2 | 314 | 2477 | 52 | 1209.4 | 53 | 803.2 | 520.4 | 283 | 41 | 102 | 282 | 645.8 | 235.4 | 53 | 206 | 973 | 321 | 191.4 | 426.4 | 146 | 52 | 263.4 | 57 | 54 | 47 | 48 | 518 | 51 | 56 | 51 | 306 | 51 | 49 | 51 | 234 | 186.6 | 46 | 193 | 441.2 | 388.8 | 52 | 54 | 45 | 257 | 531.4 | 165.6 | 1027 | 250 | 45 | 128.6 | 1634 | 299 | 949.6 | 205 | 265 | 537 | 648 | 539.6 | 113 | 48 | 49 | 46 | 249.4 | 142 | 48 | 46 | 580.4 | 52 | 546.6 | 164 | 152 | 52 | 44 | 460 | 567 | 275 | 106 | 52 | 723.8 | 356.6 | 133.4 | 240 | 93.2 | 545 | 43 | 98.2 | 541 | 54 | 53 | 47 | 51 | 36 | 50
133.2 | 51 | 232 | 185.8 | 362.2 | 51 | 178 | 51 | 270 | 169 | 311 | 50 | 116 | 2415 | 2117 | 46 | 218.2 | 53 | 71 | 250 | 172 | 49 | 98 | 209.8 | 184 | 646 | 53 | 905.6 | 269 | 257 | 57 | 2483 | 109.8 | 430 | 177.2 | 217 | 51 | 394.8 | 1406.6 | 441.6 | 135 | 51 | 740 | 38 | 49 | 317.6 | 42 | 640.2 | 2830 | 63 | 206 | 1315.2 | 113.2 | 206.4 | 52 | 378 | 53 | 43 | 303 | 165 | 1141.2 | 53 | 162 | 3449 | 46 | 217 | 1186.6 | 1466 | 53 | 50 | 53 | 54 | 55 | 43 | 170 | 570 | 476 | 58 | 176 | 52 | 595 | 115.6 | 405 | 476 | 183.8 | 50 | 166 | 494 | 134.6 | 296 | 263 | 146.2 | 2400 | 55 | 275.2 | 54 | 47 | 189 | 53 | 286 | 746.8 | 556 | 41 | 163 | 416 | 983.8 | 116 | 5644.6 | 2520.6 | 88.4 | 487 | 53 | 2354 | 694 | 379 | 41 | 154 | 290 | 544 | 1760 | 53 | 308 | 985 | 345 | 205.8 | 432 | 89.6 | 52 | 255 | 57 | 54 | 47 | 48 | 589 | 51 | 56 | 51 | 486 | 51 | 49 | 51 | 234 | 45 | 46 | 193 | 481 | 536 | 52 | 54 | 45 | 249 | 223 | 246 | 1031 | 348.4 | 45 | 51 | 1586 | 275 | 251.8 | 283 | 384.2 | 505 | 670.8 | 515 | 125 | 48 | 49 | 46 | 175 | 2018.2 | 48 | 46 | 632 | 52 | 198.2 | 144.4 | 152 | 52 | 44 | 452 | 575 | 275 | 202 | 52 | 1277.2 | 246.6 | 68 | 190.8 | 50 | 476.6 | 43 | 107 | 569 | 54 | 53 | 47 | 279.4 | 36 | 50
54 | 51 | 232 | 219 | 407 | 51 | 42 | 51 | 215.2 | 349 | 401.8 | 50 | 161 | 304.6 | 217 | 46 | 260 | 53 | 71 | 173.2 | 172 | 120.6 | 48 | 394 | 2120.2 | 706 | 209.8 | 938 | 285 | 5513 | 134.6 | 2495 | 54 | 490 | 334.4 | 354.2 | 51 | 454.4 | 1762.2 | 498 | 135 | 51 | 1231.8 | 38 | 49 | 369.6 | 159 | 715.8 | 2814 | 63 | 230 | 1354 | 48 | 198 | 52 | 378 | 53 | 43 | 221 | 189.2 | 408 | 53 | 54 | 3575 | 46 | 217 | 575.8 | 1546 | 211 | 50 | 53 | 54 | 55 | 43 | 170 | 594 | 1496.6 | 58 | 134 | 52 | 565 | 162 | 423 | 1734.4 | 175 | 50 | 154.8 | 344.4 | 64 | 288 | 247 | 373.4 | 2400 | 131 | 313 | 54 | 47 | 81.8 | 53 | 286 | 636 | 594.8 | 41 | 272.8 | 352.4 | 2272 | 116 | 540 | 2706 | 234 | 603 | 53 | 2131.2 | 702.6 | 1029.8 | 41 | 234 | 344 | 1307.8 | 459 | 53 | 376 | 4943 | 354 | 256 | 243.6 | 52 | 52 | 1888 | 57 | 54 | 47 | 48 | 3141 | 3616.6 | 56 | 345 | 564 | 51 | 49 | 51 | 342 | 45 | 46 | 200.8 | 469 | 565 | 52 | 54 | 45 | 232 | 143.4 | 246 | 1137.2 | 430 | 45 | 51 | 1907.6 | 275 | 245 | 299 | 441 | 505 | 639 | 491 | 145 | 123.2 | 49 | 46 | 49 | 3687.8 | 48 | 46 | 654 | 52 | 111 | 272 | 132.6 | 52 | 44 | 243 | 528 | 275 | 215 | 52 | 466 | 200 | 68 | 78 | 50 | 378.8 | 43 | 91 | 569 | 54 | 53 | 84.8 | 650 | 36 | 185.2
54 | 51 | 232 | 219 | 435 | 51 | 42 | 51 | 85 | 509 | 477 | 50 | 325 | 278 | 337 | 46 | 260 | 53 | 71 | 58 | 172 | 228 | 328 | 430 | 3411 | 646 | 249 | 3385.6 | 356.2 | 235.4 | 333 | 803.8 | 54 | 675.2 | 254 | 223 | 51 | 524 | 1588 | 1770.2 | 120.8 | 51 | 1612.6 | 38 | 49 | 1627.4 | 159 | 704.4 | 2370.4 | 63 | 163.6 | 1449.4 | 48 | 201.6 | 52 | 378 | 137.6 | 43 | 88.2 | 310 | 456 | 53 | 178 | 3267 | 46 | 217 | 639.8 | 1610 | 271 | 50 | 94 | 54 | 55 | 43 | 79.6 | 677.2 | 555.2 | 58 | 134 | 52 | 425.6 | 162 | 382 | 3333.8 | 175 | 50 | 367 | 498.8 | 156 | 82 | 227 | 459 | 2388 | 245 | 333 | 54 | 177.2 | 55 | 213 | 286 | 708 | 888 | 41 | 600.4 | 290 | 2272 | 116 | 625.6 | 2718 | 234 | 479 | 53 | 2212 | 665 | 427 | 41 | 134 | 428.8 | 1948.2 | 478 | 53 | 311.2 | 5040.4 | 380 | 230 | 251 | 52 | 52 | 2857.8 | 57 | 54 | 47 | 85.2 | 3726.8 | 3329 | 56 | 357 | 1375.2 | 51 | 147 | 51 | 414 | 45 | 46 | 206 | 469 | 512.8 | 52 | 54 | 45 | 272 | 283.4 | 246 | 1216 | 670 | 45 | 51 | 2289.2 | 224.2 | 293.4 | 246.8 | 537 | 561 | 639 | 503 | 193 | 236 | 49 | 46 | 49 | 4118.6 | 48 | 46 | 454 | 52 | 1356 | 272 | 55 | 52 | 44 | 267 | 1615.8 | 144.2 | 143 | 52 | 357 | 200 | 68 | 98 | 50 | 401.2 | 43 | 193 | 459 | 54 | 53 | 236 | 694 | 36 | 219
54 | 51 | 232 | 219 | 393 | 51 | 178 | 88.6 | 85 | 681.2 | 493 | 50 | 403 | 233.6 | 720 | 46 | 260 | 53 | 207 | 1544.8 | 122.8 | 228 | 548 | 229 | 3488.2 | 642.8 | 249 | 4996 | 1790.8 | 232 | 351 | 387 | 54 | 727.6 | 161 | 223 | 51 | 548 | 1625 | 3765 | 242 | 51 | 205.4 | 38 | 49 | 328 | 159 | 708 | 228.2 | 63 | 132 | 1453 | 48 | 212 | 52 | 378 | 194 | 43 | 885 | 286 | 404 | 89.4 | 255.2 | 716.2 | 46 | 217 | 835 | 1802.8 | 53 | 50 | 258 | 54 | 55 | 43 | 73 | 689 | 646 | 58 | 113.6 | 100 | 715.4 | 162 | 302 | 3256.2 | 175 | 50 | 617.2 | 572 | 216 | 182 | 351.8 | 408 | 2363 | 245 | 333 | 54 | 264 | 55 | 253 | 95.6 | 542.4 | 1071 | 41 | 410 | 306 | 2272 | 116 | 389.6 | 2754 | 357.2 | 257 | 53 | 2364.8 | 798 | 521 | 41 | 54 | 405 | 1811 | 480.2 | 53 | 214 | 5024.4 | 416 | 55 | 251 | 52 | 52 | 2819 | 57 | 116.8 | 47 | 234 | 3638 | 3261 | 56 | 417 | 1049.6 | 51 | 147 | 51 | 428 | 45 | 46 | 206 | 633.2 | 454 | 52 | 54 | 45 | 272 | 341 | 205.8 | 1502.4 | 435.2 | 45 | 51 | 1475.4 | 293 | 366 | 294 | 205 | 501 | 713 | 583 | 189 | 236 | 49 | 46 | 435.8 | 3426 | 48 | 46 | 488 | 52 | 345 | 272 | 55 | 52 | 65.2 | 255 | 1298.4 | 57 | 95 | 52 | 379 | 170 | 80 | 78 | 50 | 377.6 | 43 | 992.2 | 407.6 | 54 | 53 | 236 | 811 | 36 | 219
54 | 51 | 47 | 86.2 | 287.4 | 51 | 368 | 145 | 85 | 2801.8 | 485 | 50 | 403 | 231 | 436 | 110 | 176.4 | 146.6 | 231 | 1128.6 | 49 | 228 | 446 | 250 | 3394 | 598 | 249 | 5027 | 647.8 | 232 | 484.6 | 387 | 54 | 734.2 | 94.4 | 223 | 51 | 447 | 1437.2 | 3741 | 242 | 51 | 175.6 | 38 | 49 | 337.2 | 112.2 | 641.6 | 235 | 63 | 148 | 1465 | 48 | 224 | 52 | 406 | 194 | 43 | 1100 | 286 | 324.8 | 235 | 311 | 789 | 46 | 77 | 853 | 1866 | 53 | 50 | 258 | 54 | 55 | 43 | 205 | 599.2 | 667 | 58 | 32 | 186.4 | 553.6 | 46 | 278 | 4058.4 | 100.6 | 50 | 4320 | 2223.6 | 216 | 230 | 491 | 283 | 2455 | 131 | 333 | 54 | 264 | 55 | 253 | 48 | 338.4 | 729 | 41 | 438 | 310 | 2284 | 278.4 | 200 | 2706 | 248 | 257 | 53 | 1213.2 | 910 | 581 | 41 | 4636.8 | 591 | 1739.8 | 289 | 53 | 112 | 1060 | 416 | 55 | 251 | 193.6 | 52 | 2855 | 57 | 211 | 47 | 345 | 3618 | 729 | 56 | 981.6 | 632 | 139.4 | 147 | 51 | 437 | 45 | 46 | 206 | 832 | 554 | 52 | 54 | 84.2 | 382.8 | 361.6 | 45 | 1174 | 449 | 45 | 51 | 1602.2 | 293 | 348 | 5438.4 | 3300.2 | 488.8 | 865 | 1637.2 | 173 | 236 | 49 | 46 | 160.6 | 1697.8 | 48 | 46 | 494 | 137.8 | 281 | 272 | 55 | 52 | 123 | 327 | 890 | 57 | 95 | 52 | 177 | 125.2 | 152 | 78 | 50 | 469.8 | 43 | 1267 | 437 | 54 | 53 | 236 | 666.4 | 36 | 393
124 | 51 | 47 | 53 | 241 | 51 | 368 | 145 | 85 | 4126.2 | 476.6 | 50 | 245 | 223 | 465 | 206 | 51 | 170 | 291 | 1491 | 49 | 228 | 404 | 228 | 1773.2 | 650.8 | 507.6 | 3886.8 | 826 | 260 | 518 | 416 | 90 | 851 | 50 | 181 | 51 | 346.2 | 1559.6 | 3705 | 120.8 | 154.8 | 202 | 38 | 49 | 453 | 98 | 551.6 | 235 | 63 | 160 | 1382.6 | 165.2 | 248 | 52 | 425 | 194 | 43 | 225.4 | 903.6 | 280 | 1475.6 | 367 | 675 | 174.8 | 42 | 771 | 1912 | 53 | 50 | 345.2 | 54 | 55 | 43 | 173.4 | 511.8 | 641 | 58 | 32 | 299.2 | 469.2 | 46 | 302.4 | 2416.8 | 51 | 5310.2 | 2497 | 796.2 | 216 | 314 | 554.2 | 196.6 | 2455 | 55 | 328.2 | 54 | 264 | 55 | 53 | 48 | 312 | 635.4 | 41 | 360.2 | 306 | 2272 | 338.4 | 228 | 2549 | 248 | 286 | 53 | 359.4 | 894 | 607.4 | 189 | 54 | 627 | 1697 | 422.6 | 53 | 44 | 1036 | 436 | 55 | 210.4 | 229 | 166.6 | 1206 | 57 | 211 | 47 | 381 | 1102 | 214 | 56 | 3235.6 | 600.8 | 272 | 183 | 51 | 485 | 45 | 46 | 1441.6 | 846 | 554 | 79 | 54 | 241 | 404.2 | 5605 | 45 | 940.6 | 437 | 45 | 51 | 493 | 219.4 | 228 | 342.8 | 1780.2 | 458 | 856.2 | 626.8 | 355 | 4308.2 | 151 | 46 | 144 | 662 | 48 | 95.2 | 813.6 | 195 | 384.2 | 103.2 | 115 | 52 | 147 | 451 | 852 | 57 | 308.6 | 269.4 | 257 | 238 | 188 | 119.8 | 50 | 481 | 71 | 1276.6 | 354.8 | 179 | 53 | 198.2 | 419 | 36 | 360.4
229 | 135.8 | 47 | 53 | 241 | 51 | 368 | 145 | 93 | 4062 | 487.8 | 50 | 245 | 253.2 | 407 | 206 | 51 | 170 | 305.4 | 1527 | 49 | 49 | 500.4 | 192 | 927.8 | 2089.4 | 645 | 2205.4 | 2440.4 | 160.6 | 476 | 348 | 239.6 | 950.6 | 271 | 177 | 146.2 | 313 | 1554.8 | 2523.4 | 40 | 224 | 238 | 38 | 49 | 563.2 | 175.6 | 448.6 | 351 | 63 | 160 | 1273 | 290 | 268 | 52 | 333 | 109.4 | 43 | 268.2 | 1397 | 365.6 | 439.8 | 1071.4 | 695 | 207 | 42 | 758.4 | 846.8 | 53 | 50 | 367 | 54 | 55 | 43 | 496.6 | 1719.8 | 709.2 | 58 | 32 | 360 | 543 | 46 | 963 | 291.8 | 51 | 253.2 | 902.6 | 799.2 | 205 | 406 | 520 | 234 | 2455 | 55 | 327 | 54 | 220.6 | 55 | 53 | 48 | 352 | 612 | 41 | 303 | 290 | 41 | 316 | 192 | 2493 | 248 | 357.6 | 53 | 319 | 1204.8 | 493 | 208.2 | 54 | 1080.4 | 1697 | 420 | 53 | 86.4 | 1132.6 | 5146.2 | 77 | 48 | 229 | 192 | 128 | 57 | 211 | 47 | 437 | 473 | 295 | 56 | 3749.4 | 780 | 272 | 237 | 106.2 | 5397.2 | 45 | 46 | 1336 | 816 | 525 | 187 | 54 | 241 | 405 | 537 | 45 | 807 | 553 | 45 | 51 | 505 | 115 | 374 | 347.6 | 301 | 615.6 | 991 | 642.8 | 435 | 83 | 151 | 46 | 138 | 1954.4 | 48 | 169 | 1171.2 | 195 | 357 | 61 | 147 | 52 | 187.8 | 403 | 760.8 | 57 | 362 | 401 | 331.8 | 281.6 | 188 | 127 | 50 | 808.2 | 183 | 1966.6 | 353 | 179 | 53 | 140.6 | 1631.8 | 36 | 3035.4
229 | 157 | 47 | 53 | 241 | 51 | 368 | 69.8 | 73 | 6073 | 611 | 50 | 245 | 165 | 1155.4 | 206 | 51 | 146.6 | 302 | 1881.4 | 49 | 49 | 490 | 204 | 237 | 762 | 634 | 2177 | 2769 | 134 | 534 | 372 | 315 | 885 | 271 | 1360.2 | 170 | 392.6 | 1558 | 525 | 40 | 224 | 274 | 38 | 49 | 1773.8 | 333.8 | 447 | 395 | 63 | 160 | 797.4 | 307.6 | 284.8 | 52 | 333 | 207.4 | 43 | 425 | 539 | 434 | 522.6 | 1527.4 | 755 | 207 | 42 | 635.6 | 998 | 53 | 205 | 261.2 | 54 | 55 | 43 | 719 | 2478 | 485 | 58 | 32 | 455.2 | 584.8 | 46 | 393 | 353.6 | 51 | 307 | 7031.6 | 781.2 | 151 | 382 | 564 | 330 | 2386 | 55 | 339 | 54 | 147 | 75.2 | 53 | 48 | 569 | 668 | 41 | 347 | 338 | 53 | 467.2 | 160 | 5519 | 130.4 | 657 | 53 | 417 | 966 | 533 | 423 | 54 | 1463.4 | 1833.8 | 855 | 53 | 150 | 1221 | 505 | 165 | 48 | 266.6 | 448 | 57 | 57 | 769.4 | 47 | 215.8 | 1917.8 | 467 | 56 | 4419 | 660 | 272 | 237 | 189 | 497 | 45 | 178.6 | 1348 | 656.6 | 1489.6 | 187 | 54 | 241 | 337 | 477 | 45 | 636 | 667.8 | 45 | 51 | 444.2 | 47 | 557.4 | 308 | 421 | 689.6 | 2170.4 | 795.8 | 666.2 | 59 | 151 | 46 | 184 | 744.6 | 48 | 169 | 476 | 195 | 347 | 61 | 155 | 52 | 178.4 | 419 | 649 | 57 | 382.6 | 433 | 431 | 347 | 140 | 139 | 50 | 557.4 | 269.4 | 1267 | 265.8 | 179 | 53 | 164 | 2441 | 36 | 3368.4
288.4 | 157 | 47 | 53 | 289 | 51 | 502.2 | 51 | 101 | 3977.2 | 635 | 50 | 245 | 128 | 791.6 | 204.4 | 51 | 53 | 400 | 2276.8 | 49 | 49 | 538 | 168 | 201 | 682 | 574 | 1437.2 | 2769 | 262 | 460.4 | 423 | 239 | 901 | 271 | 213 | 170 | 410 | 1618 | 466 | 121.2 | 224 | 298 | 79.8 | 49 | 2567.8 | 388.2 | 367 | 4028.6 | 63 | 220 | 138 | 338 | 344 | 52 | 353 | 308.4 | 43 | 361 | 387.8 | 362 | 393.4 | 1556.2 | 843 | 207 | 42 | 612 | 982 | 53 | 205 | 217 | 54 | 55 | 43 | 1786.6 | 2496.6 | 998.2 | 58 | 63.2 | 1650.8 | 667.8 | 145 | 401 | 426.6 | 51 | 387.8 | 1634.6 | 781.2 | 275.8 | 370 | 876 | 357 | 2331.6 | 55 | 327 | 54 | 147 | 156 | 53 | 48 | 553.6 | 632 | 41 | 308.2 | 614 | 61 | 580.4 | 172 | 5369 | 52 | 1683.2 | 96.6 | 346 | 844 | 1270.8 | 435 | 194 | 655.4 | 1841 | 1253.8 | 53 | 150 | 1223 | 505 | 165 | 48 | 252.2 | 282.6 | 144.2 | 57 | 1571 | 47 | 279.2 | 556 | 849.4 | 56 | 4099.4 | 533.4 | 272 | 237 | 189 | 501.8 | 45 | 5550.8 | 845.2 | 547 | 480 | 187 | 54 | 285.8 | 377 | 593 | 45 | 554 | 645.8 | 45 | 51 | 323.6 | 47 | 609 | 316 | 509 | 828 | 951 | 889 | 1531 | 126.8 | 110.2 | 69.2 | 274.8 | 687 | 48 | 169 | 1040.6 | 109.2 | 297 | 61 | 155 | 52 | 112 | 487 | 670 | 57 | 507.4 | 5719 | 486 | 347 | 162.8 | 275.8 | 93.2 | 542.4 | 327 | 1233 | 268 | 129 | 53 | 164 | 2377 | 36 | 3170.8
258 | 135.8 | 47 | 53 | 56 | 51 | 619.8 | 51 | 113 | 2528 | 623 | 50 | 301.6 | 104 | 2385 | 150 | 51 | 53 | 535.4 | 1442 | 198.6 | 49 | 2034.2 | 137 | 1488 | 678 | 558 | 2054.4 | 2627 | 543 | 828.2 | 479 | 54 | 968.2 | 383.6 | 221.8 | 170 | 510 | 1676.6 | 140 | 243 | 189.4 | 286 | 247 | 49 | 3999.4 | 709.6 | 403 | 2156.6 | 63 | 220 | 158 | 346 | 288 | 52 | 353 | 418 | 3100 | 2495.4 | 417.2 | 312.6 | 278.8 | 1548 | 815 | 142.6 | 42 | 578 | 1057 | 53 | 342 | 193 | 158.4 | 2177.6 | 43 | 758 | 2463 | 2916 | 58 | 188 | 3442.8 | 576 | 211 | 433 | 411 | 51 | 518.2 | 891.6 | 50 | 307 | 641.2 | 1046.4 | 439 | 2326 | 55 | 413.2 | 54 | 147 | 182.8 | 53 | 108 | 611.4 | 612 | 41 | 881 | 804.8 | 63.4 | 478 | 144 | 5369 | 52 | 731 | 162 | 346 | 945 | 3566 | 447 | 314 | 681 | 1881 | 371 | 53 | 150 | 1116.4 | 505 | 165 | 48 | 382.8 | 4982.8 | 166 | 57 | 1564.2 | 47 | 372 | 668 | 2433.4 | 56 | 1966.6 | 709 | 51 | 237 | 189 | 448.2 | 45 | 318.2 | 182.8 | 756.4 | 476 | 106 | 54 | 216.2 | 906.2 | 634.6 | 45 | 907 | 653 | 45 | 51 | 275.8 | 47 | 593 | 199 | 469.8 | 826.4 | 941.8 | 793.4 | 1491 | 206.2 | 49 | 162 | 374.4 | 550 | 85.2 | 119.8 | 538 | 52 | 214.6 | 61 | 55 | 52 | 128 | 473.4 | 625 | 57 | 456.2 | 238 | 358 | 159 | 215 | 450 | 196.4 | 500 | 299 | 1239.4 | 244 | 54 | 178.6 | 140.6 | 2353 | 182 | 2685
153 | 51 | 47 | 53 | 56 | 51 | 269 | 51 | 113 | 2687.2 | 623 | 50 | 234.4 | 180 | 2362 | 150 | 51 | 53 | 1946.6 | 1462 | 236 | 49 | 806 | 149 | 1040.4 | 574.4 | 631.2 | 2939.2 | 1457.2 | 923.8 | 585.6 | 537.8 | 128.4 | 941 | 343.4 | 317 | 74.8 | 412 | 1689 | 52 | 281 | 51 | 192 | 247 | 49 | 2730 | 448 | 513 | 350 | 63 | 180 | 190 | 138 | 280 | 52 | 1001.6 | 494 | 3324 | 2956.4 | 1954.4 | 227 | 257 | 1556 | 711 | 46 | 134 | 547 | 952.2 | 53 | 375.6 | 229 | 228 | 4300.2 | 43 | 786.8 | 1645.8 | 2766 | 58 | 188 | 3460 | 491.6 | 211 | 330 | 412.8 | 51 | 1133.6 | 633 | 50 | 307 | 382 | 1175.6 | 399 | 2342 | 55 | 670 | 54 | 107 | 290 | 53 | 144 | 1093.8 | 576 | 41 | 3000 | 302 | 197.4 | 573.4 | 156 | 5347 | 52 | 1641 | 162 | 128 | 855 | 3530 | 471 | 419.6 | 855.8 | 1805.4 | 411 | 53 | 65.2 | 1069.8 | 525 | 99 | 48 | 430 | 253 | 166 | 57 | 1560 | 47 | 380 | 660 | 2400 | 56 | 1038 | 629.8 | 51 | 49 | 133.8 | 521 | 45 | 466 | 333 | 719.8 | 1449.6 | 52 | 54 | 247 | 348 | 565.6 | 45 | 679 | 433 | 45 | 51 | 1025.4 | 47 | 560 | 162 | 341 | 713.2 | 6633 | 523.6 | 1335 | 296.4 | 49 | 162 | 496 | 550 | 234 | 46 | 574 | 52 | 91 | 102.2 | 55 | 52 | 196 | 446.2 | 761 | 57 | 336 | 52 | 256 | 71.8 | 251 | 653.2 | 350 | 566 | 187 | 1225 | 235.6 | 54 | 210 | 47 | 1601.8 | 2303 | 2707
153 | 51 | 223 | 113 | 56 | 51 | 334.8 | 51 | 65 | 2625 | 856.6 | 50 | 188 | 164 | 2330.8 | 150 | 51 | 53 | 2665 | 1482 | 236 | 49 | 808 | 177 | 3512 | 1453.6 | 537.6 | 2935.6 | 712 | 212.6 | 1436.6 | 709 | 147 | 965.8 | 266.4 | 341 | 51 | 1689.4 | 1745 | 52 | 338 | 200 | 313 | 247 | 49 | 1936.8 | 363.4 | 1334.2 | 350 | 162.4 | 188 | 168 | 201.4 | 280 | 280.4 | 353 | 382.8 | 4682.4 | 2934 | 2303 | 953 | 257 | 1424 | 715 | 46 | 272 | 583 | 833.8 | 53 | 215.8 | 233 | 228 | 55 | 43 | 888 | 375.4 | 2766 | 119 | 188 | 2893.4 | 399 | 211 | 237 | 411 | 51 | 495 | 562.6 | 50 | 324.2 | 382 | 254 | 327 | 2326 | 59.8 | 783 | 54 | 47 | 229.4 | 93.8 | 104 | 867.4 | 642 | 101 | 3012 | 307.8 | 277.4 | 570.6 | 276 | 2325 | 52 | 488.4 | 162 | 128 | 804.8 | 3484 | 350.4 | 433.2 | 602.6 | 1926.6 | 394.4 | 53 | 44 | 929 | 575 | 55 | 97.2 | 1866.8 | 301.2 | 144.2 | 57 | 230 | 47 | 412 | 683 | 156 | 56 | 758 | 525 | 51 | 49 | 139 | 409 | 45 | 347.8 | 323 | 607.2 | 655.8 | 52 | 54 | 247 | 320 | 799.6 | 244.2 | 468.2 | 558 | 45 | 51 | 1883.4 | 47 | 551.2 | 257 | 473 | 531.2 | 689 | 389.8 | 1351 | 48 | 49 | 357 | 524.8 | 550 | 234 | 46 | 538 | 52 | 51 | 164 | 67 | 52 | 188 | 380 | 629 | 57 | 320 | 52 | 267 | 50 | 303 | 605.2 | 350 | 538 | 158.2 | 1216.8 | 230 | 376 | 210 | 47 | 336 | 2303 | 1356.8
54 | 51 | 271 | 153 | 56 | 51 | 1659 | 51 | 139.8 | 3578 | 1360.6 | 50 | 188 | 174.8 | 2482 | 46 | 51 | 53 | 2519 | 1491.6 | 236 | 49 | 6479.8 | 182 | 3494.4 | 2636 | 368 | 2736.2 | 678.4 | 176 | 257 | 790.6 | 147 | 787.8 | 235 | 357 | 51 | 412 | 763 | 52 | 338 | 200 | 613 | 247 | 49 | 669 | 325.8 | 7166.8 | 449.2 | 240 | 216 | 274.4 | 293 | 256 | 298 | 767 | 129 | 935 | 1313.4 | 2291 | 543 | 299.8 | 662 | 765 | 46 | 272 | 623 | 751 | 53 | 355 | 481 | 88.8 | 71 | 43 | 838.2 | 287.6 | 2766 | 285 | 156.8 | 714 | 442 | 178 | 295 | 302.4 | 51 | 467 | 535.2 | 186.2 | 456 | 384.2 | 254 | 315.4 | 2318 | 55 | 819 | 54 | 47 | 189 | 2396.8 | 160 | 657.8 | 562 | 215.4 | 3042 | 303 | 764.4 | 551 | 364 | 2325 | 52 | 347.2 | 111.6 | 128 | 811 | 3016.6 | 270 | 401 | 589.8 | 2057 | 380 | 58.6 | 146 | 1255 | 573 | 55 | 171 | 1811 | 248 | 57 | 57 | 54 | 47 | 232.8 | 1609.4 | 51 | 56 | 617 | 421 | 51 | 49 | 235.4 | 505 | 45 | 192 | 369.6 | 736.6 | 741 | 52 | 54 | 157.4 | 344 | 842.6 | 353 | 449 | 531.6 | 45 | 51 | 403.8 | 47 | 481 | 363.8 | 449 | 518 | 684 | 341 | 1459 | 48 | 49 | 287.4 | 438.6 | 542 | 234 | 46 | 464 | 52 | 51 | 164 | 83 | 52 | 140 | 380 | 665 | 144.2 | 332 | 52 | 376 | 236.4 | 264.8 | 723.4 | 186.8 | 489 | 43 | 1193 | 283.4 | 457 | 210 | 47 | 384 | 2303 | 450.4
54 | 51 | 2044.6 | 280 | 56 | 164 | 363 | 51 | 338 | 3619.6 | 2026 | 50 | 284 | 330.8 | 959.6 | 46 | 51 | 53 | 2387.6 | 1516 | 161.2 | 49 | 706 | 169 | 3434.4 | 2684 | 425 | 2522 | 751.6 | 100 | 191 | 1153.6 | 265.4 | 697 | 151 | 184.2 | 51 | 412 | 740.4 | 52 | 135 | 431.2 | 740.8 | 79.8 | 49 | 694 | 371 | 2443 | 632 | 240 | 220 | 257 | 310.4 | 1201.2 | 302 | 2407 | 105 | 184 | 249 | 2291 | 575 | 217 | 149.2 | 885 | 46 | 134 | 1387.8 | 686.2 | 53 | 247 | 621 | 54 | 2590 | 43 | 974 | 306 | 2812.8 | 1118.2 | 32 | 816 | 471 | 46 | 364 | 230 | 51 | 259.6 | 580 | 277 | 456 | 413 | 254 | 1228 | 2306 | 129 | 623 | 54 | 47 | 162.2 | 2966 | 308 | 959.4 | 472 | 176 | 519 | 295 | 1331 | 551 | 500 | 1925 | 52 | 1216.8 | 237 | 168.4 | 803.4 | 669 | 270 | 348 | 611 | 1245.2 | 388 | 195 | 214 | 1739.6 | 566 | 55 | 171 | 1728.6 | 256 | 57 | 57 | 54 | 47 | 211.2 | 1005.2 | 51 | 200.8 | 497 | 386 | 51 | 49 | 341 | 577 | 45 | 288 | 273 | 773 | 726 | 1284.4 | 54 | 149 | 368 | 931.2 | 457 | 529 | 390.8 | 85 | 128.6 | 493.8 | 47 | 481 | 432 | 411.4 | 529 | 609.4 | 325 | 1423 | 240 | 49 | 241 | 612 | 662 | 234 | 46 | 464 | 52 | 96.6 | 164 | 115 | 52 | 104 | 296 | 749 | 275 | 440 | 181 | 476 | 283 | 272 | 606 | 50 | 543.6 | 43 | 1165 | 304.4 | 481 | 84.4 | 47 | 472 | 2303 | 448
54 | 51 | 2419 | 440.8 | 56 | 167 | 363 | 51 | 322 | 3672 | 2038 | 214 | 926.2 | 509 | 615 | 46 | 51 | 53 | 1097.4 | 1580 | 49 | 49 | 570 | 784.6 | 2946.6 | 2717 | 747 | 2374.2 | 757 | 112 | 167 | 2812 | 247 | 767.8 | 182 | 53 | 51 | 537.8 | 592 | 52 | 59 | 386 | 802 | 38 | 49 | 694 | 586 | 2460.2 | 734 | 336 | 280 | 257 | 389.8 | 924.6 | 242 | 2395 | 253.6 | 208 | 249 | 1101.2 | 667 | 217 | 154 | 835 | 46 | 42 | 5104 | 468.2 | 53 | 247 | 165 | 54 | 2574 | 43 | 1044.2 | 384.2 | 2848.8 | 2368 | 32 | 936 | 466.2 | 46 | 382.8 | 281 | 51 | 291 | 588.2 | 277 | 468 | 640 | 213.8 | 964 | 2346 | 155 | 413.4 | 70 | 47 | 55 | 2966 | 343 | 921 | 428 | 165 | 290 | 295 | 1848.6 | 660 | 544 | 432.6 | 52 | 213 | 237 | 229 | 770 | 669 | 270 | 396 | 5964.4 | 736 | 388 | 219 | 214 | 1814.6 | 545 | 55 | 171 | 1571 | 408 | 57 | 148.2 | 54 | 47 | 240 | 970.6 | 51 | 237 | 548 | 406 | 51 | 49 | 1152.6 | 613 | 281 | 228 | 322 | 769 | 696 | 3143 | 54 | 1700.2 | 368 | 710 | 401 | 594.6 | 358 | 194 | 148 | 518 | 47 | 432.6 | 529 | 459 | 541 | 569.6 | 341 | 1458.2 | 196 | 49 | 241 | 483.8 | 664 | 85.2 | 46 | 509.6 | 52 | 165 | 81.6 | 293.4 | 52 | 176 | 334.2 | 741 | 275 | 408 | 301 | 656.6 | 343 | 367.2 | 590 | 53.6 | 646 | 43 | 2512.8 | 348.6 | 465 | 53 | 84.8 | 742.6 | 954.8 | 717.4
54 | 51 | 2419 | 590.4 | 128 | 179 | 363 | 88.6 | 394 | 1703.8 | 1798 | 255 | 376.8 | 425 | 749 | 46 | 51 | 53 | 445 | 1698 | 49 | 49 | 48 | 209.8 | 355.4 | 2623.4 | 743 | 2343 | 745 | 89.8 | 163 | 2720.8 | 401 | 719 | 50 | 69 | 214 | 544 | 504 | 52 | 40 | 2004.4 | 766 | 316.4 | 61 | 754 | 506 | 2186.8 | 549 | 392 | 268 | 209.8 | 416 | 554.8 | 237 | 2391 | 182 | 230 | 249 | 5989 | 635 | 277 | 166 | 2767.8 | 46 | 64 | 3913 | 500 | 53 | 351 | 131.4 | 54 | 2610 | 43 | 1055.4 | 491.8 | 8890.2 | 2448 | 32 | 780.4 | 445 | 46 | 462.4 | 270 | 51 | 279 | 514 | 95.4 | 528 | 559 | 53 | 594 | 2306 | 159 | 353 | 54 | 47 | 55 | 1721.6 | 251 | 857 | 1252.4 | 261 | 330 | 306 | 288 | 715.2 | 504 | 434 | 88.4 | 293.4 | 237 | 229 | 665.4 | 669 | 270 | 372.2 | 565 | 2569.2 | 387.2 | 182 | 214 | 1424 | 727 | 55 | 72.6 | 1625 | 396 | 57 | 171 | 54 | 47 | 2187 | 2673.8 | 2110.6 | 237 | 540 | 476 | 51 | 49 | 2342.4 | 572.6 | 281 | 1502.6 | 453 | 700.6 | 156.2 | 3183 | 54 | 2094 | 368 | 570 | 584.2 | 819.8 | 203 | 246 | 148 | 533.8 | 134.6 | 360 | 549 | 445 | 481 | 1132.8 | 409 | 1519.8 | 185 | 49 | 124 | 627 | 732 | 48 | 2883.6 | 498 | 52 | 165 | 61 | 361 | 52 | 168 | 530.8 | 701.6 | 275 | 304 | 52 | 821.2 | 200 | 327 | 646 | 83 | 642 | 43 | 709.2 | 607 | 465 | 53 | 3187 | 621 | 581.4 | 5853.4
54 | 51 | 3597.6 | 605.6 | 220 | 159.2 | 275 | 145 | 370 | 3665 | 1690 | 255 | 411 | 1732.2 | 557 | 180.4 | 51 | 53 | 517 | 753.8 | 49 | 49 | 48 | 430 | 2424.2 | 2522 | 703.6 | 2325.4 | 753 | 121 | 295 | 2708 | 401 | 1738.6 | 138.8 | 103 | 290 | 1961.4 | 412 | 52 | 40 | 3662.8 | 780.4 | 410.4 | 109 | 764.8 | 506 | 691 | 5905.4 | 308 | 524.8 | 147 | 416 | 245 | 258 | 2034.2 | 170 | 346 | 372 | 2403 | 647 | 225 | 206 | 4346 | 46 | 152 | 4091.2 | 500 | 53 | 1548.4 | 218 | 54 | 2658 | 43 | 778.6 | 650 | 2884.8 | 2468 | 32 | 608 | 604.6 | 46 | 548 | 262 | 175 | 269 | 660.4 | 50 | 347 | 563 | 53 | 581 | 2358.4 | 481 | 364 | 66 | 47 | 55 | 999.2 | 422.4 | 731.4 | 802.8 | 225 | 299.6 | 342 | 288 | 720 | 444 | 350.6 | 234 | 272 | 237 | 229 | 650.8 | 539.4 | 360 | 409 | 555 | 4160 | 411.2 | 240 | 209.2 | 991 | 727 | 55 | 48 | 1620 | 372 | 57 | 171 | 54 | 47 | 2175 | 3513.6 | 2104 | 237 | 548 | 526 | 51 | 49 | 2265.2 | 554 | 281 | 365.4 | 440 | 674 | 56 | 4365.6 | 54 | 2110 | 324 | 540 | 640 | 6236.6 | 264.8 | 200 | 128.6 | 521 | 349 | 3842 | 425 | 501 | 473 | 2027 | 449 | 1573 | 257 | 49 | 46 | 663 | 384 | 48 | 262.8 | 472 | 52 | 165 | 272 | 396 | 52 | 174 | 595 | 782 | 275 | 5360.8 | 52 | 378 | 200 | 2380 | 506.4 | 268 | 610 | 43 | 301 | 587 | 405 | 53 | 3239.8 | 843.4 | 222.8 | 765
54 | 65.6 | 4153.6 | 473 | 330.4 | 114 | 330 | 145 | 153 | 3622 | 1600.4 | 255 | 459 | 574 | 573 | 485 | 218.2 | 53 | 545 | 531.6 | 49 | 49 | 115.2 | 430 | 3747 | 597 | 792 | 2131.6 | 1557.8 | 1161.8 | 306 | 2728 | 401 | 1455.6 | 161 | 144.8 | 326 | 4195 | 538.4 | 52 | 161.2 | 342 | 910 | 560 | 109 | 698.2 | 871.6 | 1392.4 | 302 | 63 | 532 | 139 | 449.6 | 287 | 258 | 463 | 250 | 823.6 | 470 | 2415 | 243.8 | 157 | 2175.6 | 5819 | 46 | 152 | 4657.8 | 560 | 151 | 2124.6 | 482 | 266 | 215 | 43 | 778.6 | 653 | 2682 | 2119.4 | 32 | 608 | 2802.8 | 162 | 548 | 365.6 | 289 | 262 | 1064.8 | 50 | 56 | 604 | 354 | 495.4 | 2340 | 540 | 1110 | 114 | 264 | 55 | 284 | 476 | 429 | 410 | 41 | 358 | 48 | 196 | 1162.8 | 534.8 | 295 | 234 | 268 | 89.8 | 611.2 | 620.2 | 543 | 420 | 505 | 593 | 458 | 483.2 | 300 | 206 | 966 | 749 | 55 | 48 | 1627 | 372 | 57 | 148.2 | 54 | 47 | 2258 | 2999.2 | 2908.6 | 164.6 | 532 | 546 | 51 | 127.4 | 2350.8 | 506 | 281 | 321 | 1930.8 | 715.6 | 56 | 2015.6 | 54 | 2094 | 359.2 | 377.6 | 690 | 4785 | 474 | 296 | 51 | 529 | 349 | 396 | 1786.6 | 382.6 | 1702.8 | 1987 | 581 | 1537 | 257 | 49 | 46 | 593 | 3559 | 48 | 334 | 456 | 52 | 73.8 | 272 | 488 | 52 | 166.6 | 615 | 763.4 | 57 | 368.4 | 52 | 399 | 200 | 2408 | 372 | 249 | 596.6 | 43 | 273 | 579 | 617.4 | 53 | 3299 | 845.6 | 237.2 | 1536.4
54 | 296 | 3290.2 | 348.2 | 455.6 | 178 | 473.4 | 145 | 153 | 3837.8 | 1586 | 173 | 545 | 624.8 | 603 | 463 | 260 | 53 | 483.4 | 660.8 | 49 | 49 | 160 | 229 | 3775 | 569.8 | 851 | 2248.2 | 3022.2 | 1791.4 | 410.2 | 823.6 | 401 | 2186.4 | 161 | 217 | 322 | 3802 | 609.6 | 96 | 242 | 345.2 | 919 | 563 | 145 | 855 | 726 | 791 | 302 | 88.6 | 532 | 191 | 452 | 307 | 258 | 499 | 334 | 336.4 | 566 | 2463 | 361 | 169 | 3586 | 4396 | 46 | 222 | 2809.4 | 745.4 | 151 | 387 | 546 | 342 | 739 | 43 | 725 | 586 | 2682 | 553 | 32 | 752 | 3371 | 162 | 588 | 403 | 365 | 220.4 | 265.4 | 50 | 56 | 461.8 | 318 | 554.8 | 2307 | 494 | 757 | 265 | 264 | 55 | 408 | 471.2 | 540.6 | 414 | 41 | 281.8 | 48 | 173 | 1633.2 | 1104.4 | 371 | 161.2 | 273.4 | 53 | 481 | 601 | 567 | 300 | 477 | 544 | 458 | 527.2 | 194.4 | 206 | 950 | 672 | 55 | 48 | 1735 | 428.4 | 57 | 57 | 54 | 47 | 2422 | 403 | 4011.4 | 56 | 2223.4 | 725.2 | 139.4 | 147 | 2057 | 581.6 | 139.4 | 542.2 | 648 | 879 | 56 | 107 | 6293.4 | 1671.6 | 377 | 409 | 634 | 3261 | 594 | 232 | 51 | 452.6 | 349 | 358.2 | 6437.6 | 373 | 441 | 1924.6 | 493 | 1665 | 399.2 | 49 | 46 | 484.4 | 3551 | 104 | 373 | 456 | 52 | 51 | 272 | 472 | 52 | 274.2 | 663 | 895.2 | 57 | 533.8 | 52 | 391 | 177.6 | 2379 | 360 | 144 | 470 | 55 | 161 | 480.6 | 875 | 53 | 3316.4 | 981.2 | 263 | 1105.2
54 | 282 | 1954 | 1603.4 | 558 | 1407.2 | 2668.6 | 69.8 | 153 | 3920.4 | 1634 | 50 | 572 | 597 | 519 | 495 | 260 | 53 | 409 | 592.8 | 49 | 49 | 160 | 229 | 3772.2 | 483 | 1223.8 | 2311.8 | 3095 | 1757.8 | 628.8 | 1515 | 335 | 969.4 | 138.8 | 292.2 | 346 | 3802 | 756.8 | 267 | 242 | 368 | 891 | 643 | 240 | 939 | 710 | 1082.8 | 332 | 191 | 502 | 199 | 388 | 395 | 368 | 1791.4 | 484 | 6400.2 | 342 | 2052.6 | 273.8 | 177 | 3622.4 | 3229 | 46 | 261 | 2756 | 982.8 | 151 | 637 | 665 | 391.2 | 151 | 43 | 695 | 1044.8 | 2682 | 581 | 32 | 1418.4 | 3447 | 162 | 640 | 326.8 | 315.4 | 272 | 359.6 | 134 | 56 | 538.2 | 496.6 | 590 | 2359 | 342 | 5406.6 | 397 | 264 | 135.8 | 474 | 423 | 591 | 394.6 | 41 | 268 | 48 | 173 | 667 | 1784 | 250 | 52 | 288 | 53 | 587.8 | 586.8 | 567 | 270 | 429 | 619 | 1610.6 | 520 | 176 | 206 | 924 | 520 | 55 | 48 | 1755 | 539 | 57 | 57 | 211 | 47 | 2773.2 | 2919 | 4005.6 | 56 | 3469 | 952 | 272 | 154 | 683 | 692.6 | 45 | 413.4 | 653 | 2036 | 56 | 729.4 | 126 | 241 | 401 | 1600.8 | 605.6 | 3147 | 650 | 236 | 51 | 314 | 315.8 | 290 | 736.8 | 497.8 | 441 | 1343 | 373 | 1548.8 | 645.6 | 49 | 46 | 472 | 3566 | 136 | 446 | 508 | 52 | 174.6 | 272 | 338 | 52 | 273 | 553.6 | 1146 | 57 | 718 | 52 | 356 | 238 | 2414.2 | 375.6 | 144 | 1576.4 | 1281.8 | 189 | 2063.8 | 977.8 | 53 | 356 | 843.6 | 36 | 683
124 | 277 | 2026 | 179 | 702 | 245 | 3290.6 | 51 | 153 | 808 | 1654 | 50 | 624 | 524.6 | 550.8 | 595 | 260 | 53 | 376 | 688 | 172 | 49 | 160 | 121 | 1735.8 | 4171.4 | 823 | 4022.8 | 3039 | 1874.2 | 674 | 3019 | 243 | 1231.6 | 50 | 297 | 359.6 | 2367.6 | 648 | 337 | 80.4 | 479 | 879 | 597.8 | 312.8 | 921 | 2263.6 | 881.2 | 372 | 191 | 405.2 | 223 | 1449 | 271 | 515 | 559 | 523.2 | 470 | 237 | 610.8 | 279.6 | 175.4 | 3774.6 | 2219 | 174.8 | 217 | 1998 | 879 | 231 | 512 | 645 | 526 | 203 | 43 | 750 | 745.2 | 2194.8 | 585 | 32 | 3880 | 1917.6 | 115.6 | 718 | 358 | 241 | 222 | 231.2 | 134 | 56 | 1362.2 | 663 | 604 | 2406 | 352 | 537.6 | 437 | 264 | 156 | 1616.8 | 277.8 | 2610 | 313 | 41 | 200.8 | 48 | 173 | 667 | 1752.4 | 286 | 52 | 291 | 53 | 548.2 | 585 | 1038.2 | 270 | 477 | 2006.6 | 446 | 560 | 259 | 173.6 | 924 | 506.2 | 55 | 251 | 1790.4 | 587 | 122.4 | 57 | 211 | 47 | 2442 | 3548 | 3636.6 | 56 | 3433 | 860 | 272 | 127.4 | 727 | 1103.6 | 45 | 301 | 618.6 | 2912 | 56 | 169 | 174 | 241 | 433 | 3189.2 | 440 | 1315.6 | 551 | 200 | 51 | 1869.8 | 51 | 250 | 284.2 | 584 | 324 | 431 | 518.6 | 708.4 | 763 | 49 | 46 | 508.6 | 3752 | 172 | 1479.4 | 466 | 52 | 257 | 145.4 | 347.8 | 52 | 279 | 333.4 | 1153 | 57 | 776 | 52 | 332 | 238 | 825.8 | 415 | 152 | 3212.6 | 6836.4 | 241 | 2529.6 | 889 | 53 | 429.6 | 745 | 36 | 726
229 | 337 | 986.2 | 1074.6 | 740 | 273 | 3327 | 51 | 153 | 805 | 1606 | 50 | 702.8 | 617 | 622 | 275 | 176.4 | 53 | 414 | 810 | 172 | 49 | 48 | 2971.2 | 421 | 2301.2 | 795 | 4436 | 2294.2 | 879.4 | 586 | 2999 | 54 | 755 | 50 | 297 | 1483.2 | 262 | 432 | 337 | 40 | 521.8 | 879 | 616 | 341 | 890 | 2625 | 1757.6 | 416 | 191 | 50 | 317.2 | 336 | 287 | 502 | 559 | 544 | 2790 | 237 | 618 | 391.2 | 508.2 | 4048.4 | 742 | 207 | 217 | 993.8 | 783 | 53 | 1024 | 541 | 564 | 294 | 43 | 1718.6 | 503.4 | 92.4 | 522.6 | 93.2 | 3820 | 886 | 46 | 832.6 | 407.6 | 203 | 246 | 249 | 134 | 56 | 2565.2 | 507 | 616 | 2382 | 344 | 588 | 484.2 | 213.8 | 156 | 265.6 | 171 | 2586 | 303.4 | 41 | 229 | 48 | 173 | 778.4 | 1576 | 3006.6 | 52 | 537.4 | 53 | 553 | 661 | 1539.4 | 196.2 | 477 | 2687.2 | 366 | 563.4 | 290.2 | 44 | 784 | 587 | 55 | 251 | 1989 | 587 | 240.8 | 57 | 211 | 47 | 2442 | 3548 | 3016 | 56 | 3406.6 | 770 | 272 | 315.8 | 691 | 2738 | 45 | 330 | 637 | 2940 | 56 | 189 | 162 | 285.8 | 417 | 2392 | 1297.4 | 660 | 531 | 200 | 51 | 3482.6 | 115 | 3064.4 | 217 | 580 | 254 | 541.4 | 678.8 | 750 | 767 | 49 | 46 | 546.6 | 669 | 208 | 402.6 | 506 | 52 | 257 | 61 | 379 | 52 | 2112.6 | 323.2 | 1145.6 | 57 | 772 | 52 | 268 | 238 | 341 | 499 | 184 | 3131 | 5076.2 | 165.8 | 2506 | 817.8 | 53 | 933 | 845.8 | 36 | 852.4
229 | 257 | 2102 | 790.2 | 549.2 | 1171.8 | 4433 | 51 | 461.4 | 711.4 | 1638 | 50 | 805 | 613 | 730 | 453.4 | 51 | 99.8 | 354 | 828.8 | 209.4 | 49 | 48 | 3094 | 511 | 626 | 631.8 | 4345.6 | 937.6 | 440.6 | 457.8 | 3228.2 | 54 | 563.4 | 50 | 392.6 | 338.8 | 454 | 538.2 | 249 | 40 | 589 | 915 | 602 | 307 | 768.6 | 2653 | 1580 | 438.2 | 114.2 | 50 | 524 | 372.8 | 327 | 448 | 559 | 737 | 3348.8 | 287.4 | 634 | 406.4 | 645 | 6913.4 | 610 | 207 | 217 | 1142.2 | 691 | 53 | 2901 | 343 | 552 | 258.6 | 43 | 867.6 | 344.6 | 54 | 345 | 134 | 3730 | 894 | 211 | 909 | 554.6 | 51 | 573 | 261 | 100.4 | 149.6 | 2565 | 1896 | 568.2 | 2347 | 1046 | 589.2 | 489 | 147 | 135.8 | 226 | 243 | 2538 | 301.8 | 41 | 213 | 48 | 241.8 | 750 | 1616 | 3910.4 | 52 | 394 | 53 | 666 | 666.6 | 802 | 1260 | 471.4 | 2901 | 346 | 526.2 | 1599.8 | 44 | 6721.6 | 760.8 | 55 | 300.2 | 1997 | 417.4 | 353 | 57 | 211 | 47 | 2323.2 | 3512 | 502.8 | 56 | 1770.2 | 730 | 272 | 2749.4 | 663.4 | 2858 | 45 | 493 | 570 | 3109.6 | 56 | 189 | 173.6 | 353 | 417 | 2392 | 917.2 | 679.2 | 714 | 200 | 51 | 379 | 219.4 | 2044.4 | 289 | 444 | 370 | 695 | 808 | 778 | 713.4 | 130.6 | 92.4 | 514.2 | 726.4 | 340 | 406 | 516 | 80.6 | 257 | 61 | 379 | 52 | 4000.2 | 460 | 1029.6 | 57 | 632 | 52 | 232 | 238 | 377 | 579 | 292 | 2844 | 3335 | 161 | 2679 | 599 | 53 | 2897.2 | 797 | 36 | 812
229 | 277 | 2102 | 468 | 276 | 692.2 | 999.4 | 51 | 53 | 806.4 | 1684.4 | 50 | 797 | 745 | 698 | 403 | 211 | 170 | 290 | 748 | 309.8 | 97 | 48 | 3101.8 | 441 | 626 | 669 | 4439 | 4406.6 | 522 | 322 | 3252 | 72.6 | 722.2 | 50 | 1757.4 | 390 | 60.2 | 533 | 192 | 161.8 | 774.8 | 939 | 1755 | 1556.4 | 681.2 | 2792.2 | 1556 | 387 | 63 | 50 | 665.8 | 48 | 271.6 | 548 | 33 | 784.6 | 3356.4 | 355 | 694 | 360 | 673 | 3725.8 | 604 | 207 | 42 | 2838 | 540.4 | 53 | 3164.6 | 408 | 576 | 264 | 43 | 1002 | 508.8 | 54 | 376 | 235 | 3121.6 | 860.6 | 211 | 909 | 977.6 | 51 | 607 | 261 | 293 | 212 | 2593 | 1824 | 596 | 2295 | 1504.4 | 579 | 537 | 147 | 55 | 253.8 | 48 | 2522 | 361 | 86.6 | 161 | 194 | 379.4 | 726 | 1620 | 3290 | 122 | 500.2 | 53 | 824 | 752 | 851.6 | 147 | 463 | 346 | 470.8 | 617 | 3587 | 44 | 713 | 514.8 | 55 | 374 | 649 | 360 | 364 | 57 | 2543.2 | 47 | 237 | 54 | 439 | 99 | 236 | 710 | 51 | 5162.2 | 553 | 2657 | 73.8 | 610.2 | 592 | 2319.8 | 56 | 352 | 215 | 196.2 | 438 | 1995.4 | 613 | 702.4 | 822.8 | 2216 | 51 | 504 | 333 | 2702 | 45 | 441.6 | 386 | 687 | 256 | 566 | 573 | 151 | 162 | 733.8 | 839 | 2902.4 | 2525.2 | 640.8 | 195 | 215.8 | 81.6 | 417.8 | 52 | 44 | 424 | 656 | 171 | 521 | 126.4 | 3296.8 | 87.6 | 128 | 1237 | 911.2 | 363 | 2467.4 | 190.8 | 2703 | 574 | 53 | 3362.2 | 837.6 | 36 | 668
159 | 474.4 | 2102 | 527 | 296 | 362 | 864.8 | 51 | 53 | 913.4 | 1150.8 | 50 | 821 | 677 | 602 | 355 | 323 | 170 | 389.6 | 611.8 | 236 | 214 | 86 | 2530.4 | 1070.4 | 586 | 856.2 | 2797 | 2739.4 | 499 | 416 | 1221 | 147 | 905 | 50 | 635.8 | 366 | 145 | 829.2 | 52 | 243 | 891.2 | 939 | 885.6 | 209 | 749.8 | 2920 | 1610 | 396 | 95 | 50 | 751 | 48 | 271 | 921.6 | 86.6 | 857.2 | 3438 | 471 | 584.2 | 280 | 635.6 | 3721 | 1514.4 | 142.6 | 42 | 2833 | 2941 | 53 | 4128.2 | 512 | 434.4 | 401.6 | 43 | 1038 | 668.4 | 86.6 | 330 | 311 | 1562.2 | 838.4 | 211 | 779 | 2600 | 51 | 552 | 249 | 300 | 212 | 2106.2 | 1872 | 1021.4 | 2355 | 1425.2 | 571.4 | 493 | 127 | 189 | 291 | 48 | 1044.2 | 293 | 65 | 193 | 250 | 219.8 | 726 | 1668 | 5177.2 | 144.4 | 518.4 | 53 | 831.4 | 860 | 992.4 | 207 | 613 | 346 | 551.6 | 611.4 | 3521.4 | 44 | 579 | 333 | 182.4 | 252.2 | 611.6 | 420 | 275 | 57 | 4285 | 47 | 297 | 142 | 449 | 99 | 236 | 842 | 51 | 470 | 562.6 | 2621 | 153 | 592 | 654.4 | 1120.4 | 56 | 352 | 235 | 223 | 442 | 628 | 613 | 633 | 766.8 | 2204 | 51 | 615 | 261 | 4818 | 45 | 265 | 386 | 605.4 | 93.6 | 594.8 | 604 | 151 | 162 | 731 | 1324.4 | 3564 | 3975 | 672 | 195 | 51 | 164 | 528 | 52 | 44 | 376 | 656 | 258 | 466 | 238 | 2598 | 50 | 128 | 721.2 | 390.8 | 406 | 1082.4 | 167.6 | 2735 | 530 | 53 | 3256.6 | 832.8 | 36 | 656
54 | 478 | 1705.4 | 502 | 216 | 294 | 2843 | 51 | 53 | 968.8 | 53 | 50 | 761 | 777.6 | 657.4 | 391 | 427 | 239.6 | 2518 | 561 | 236 | 383 | 238 | 224 | 3701.6 | 2546.6 | 616.6 | 2455.6 | 900.8 | 535 | 707.2 | 1191 | 147 | 965 | 138.4 | 714.2 | 366 | 145 | 1093.4 | 52 | 243 | 774 | 1134.2 | 791.2 | 209 | 2395 | 2210.4 | 1630.4 | 736.2 | 223 | 50 | 791 | 48 | 283 | 980 | 167 | 846 | 1090 | 559 | 487 | 268 | 515.6 | 3778.6 | 2795 | 46 | 42 | 2865 | 2953 | 53 | 1179 | 566.2 | 709.2 | 287 | 43 | 1074 | 660.6 | 217 | 330 | 265 | 2771 | 1439.6 | 211 | 740.8 | 2612 | 51 | 554 | 229 | 300 | 164.4 | 511 | 1924 | 1452 | 2336.6 | 1393.2 | 485 | 481 | 47 | 189 | 315 | 48 | 915.4 | 321 | 61 | 390 | 254 | 529 | 609.4 | 1668 | 2891.6 | 248 | 436 | 162 | 1131.4 | 847.4 | 906.6 | 183 | 523 | 303.6 | 544.8 | 455.4 | 3518.6 | 44 | 679 | 317 | 362 | 171 | 592.4 | 503.2 | 333 | 57 | 4410.6 | 47 | 297 | 164 | 513 | 103 | 236 | 898.8 | 51 | 358.8 | 577 | 614 | 181 | 472 | 723.4 | 1207.8 | 56 | 352 | 235 | 95.4 | 442 | 804.8 | 501 | 569 | 743 | 2212 | 51 | 902 | 137.8 | 4085.2 | 45 | 205 | 504.2 | 488.6 | 53 | 602 | 512 | 130.6 | 162 | 775 | 3786.8 | 3372 | 3988.2 | 1895 | 195 | 51 | 164 | 520 | 52 | 44 | 428 | 2836 | 298 | 515.6 | 419 | 2598 | 50 | 128 | 730 | 376.8 | 414 | 487.6 | 151 | 2706 | 618 | 53 | 3134.6 | 870.4 | 36 | 588
54 | 842 | 119 | 430 | 374 | 323 | 2867 | 51 | 53 | 1007.8 | 125 | 50 | 612 | 810 | 661.4 | 435 | 478.2 | 342.2 | 2540.8 | 485 | 236 | 648 | 238 | 609.2 | 3948 | 2678 | 653 | 3031.2 | 833 | 310 | 796.8 | 1252.4 | 147 | 814.6 | 271 | 1806.2 | 394.8 | 145 | 666.8 | 52 | 338 | 786 | 1081 | 730 | 1586.6 | 3574.4 | 1118 | 1570.4 | 1218.8 | 223 | 50 | 569 | 48 | 267 | 832 | 167 | 716.6 | 515 | 574.6 | 2463 | 244 | 411 | 3809 | 2815 | 46 | 180 | 1137 | 5074.6 | 53 | 984 | 492 | 868.8 | 299 | 43 | 1014 | 569.4 | 217 | 314 | 319.8 | 2767 | 842 | 112 | 565.2 | 2431 | 51 | 432.8 | 303 | 312 | 249 | 532 | 1960.8 | 793.8 | 2203 | 1426 | 547.6 | 402.6 | 47 | 189 | 379.8 | 48 | 999.2 | 257 | 113 | 458 | 246 | 572 | 2014.6 | 1640.4 | 2289.6 | 288 | 412 | 162 | 3016.6 | 1048 | 719.8 | 408 | 360.6 | 91.2 | 434.8 | 438 | 2334.2 | 44 | 755 | 317 | 362 | 72.6 | 653 | 524 | 699.8 | 57 | 4533 | 47 | 516.2 | 164 | 442 | 343.4 | 162 | 834 | 51 | 228.4 | 541 | 566 | 210.8 | 584 | 668 | 1159.2 | 56 | 325.6 | 261 | 61.8 | 478 | 1012.4 | 493 | 578 | 743 | 6917.8 | 51 | 1154.8 | 107 | 2621.6 | 45 | 201 | 705.4 | 370.4 | 53 | 602 | 482 | 49 | 69.2 | 700.2 | 3556 | 3276 | 4035.2 | 1934.2 | 166.4 | 51 | 164 | 496 | 52 | 44 | 478.6 | 2992 | 241 | 539 | 527 | 1215.8 | 50 | 128 | 850.8 | 244.8 | 392.2 | 484.6 | 119 | 3464 | 572.4 | 210 | 801.4 | 870.4 | 36 | 538.4
54 | 812 | 119 | 515 | 350 | 321.4 | 2903 | 165.6 | 53 | 857 | 233 | 50 | 648.4 | 777 | 606 | 411 | 531 | 186 | 2529.4 | 441 | 86.4 | 918 | 238 | 2224.4 | 3874.8 | 2622 | 648.2 | 2721 | 794.4 | 966.4 | 835 | 1328 | 91.2 | 673 | 382 | 503 | 438 | 81.4 | 6357.2 | 52 | 297.4 | 5739.2 | 1033 | 786 | 366.6 | 3742.6 | 1086 | 1750 | 491 | 303 | 50 | 325.4 | 48 | 267 | 1426.4 | 167 | 597.6 | 507 | 432.6 | 2587.4 | 282.8 | 399 | 3777 | 2827 | 46 | 272 | 746 | 5683 | 53 | 892 | 445.6 | 394 | 291 | 43 | 971 | 494 | 217 | 290 | 359 | 2787 | 818 | 46 | 1354.2 | 2463 | 51 | 997.6 | 245 | 576.6 | 249 | 622 | 1961 | 815 | 2711.4 | 1478 | 632 | 341 | 47 | 189 | 313.4 | 48 | 6263.8 | 293 | 201 | 386 | 233.6 | 572 | 782.8 | 1740.8 | 2298 | 1286.8 | 482.4 | 162 | 3214.8 | 963 | 783 | 1528.8 | 294 | 2072 | 538 | 538 | 513 | 150 | 1719.4 | 365 | 261.2 | 48 | 665 | 544 | 2824 | 57 | 3471 | 47 | 509 | 142 | 411 | 530 | 51 | 778 | 51 | 202 | 541 | 518 | 194 | 760.4 | 784 | 1081 | 56 | 257 | 778.4 | 109.8 | 550 | 1026 | 469 | 610 | 5833 | 266.8 | 128.6 | 343.4 | 107 | 3917.2 | 45 | 177 | 2153.2 | 342 | 53 | 578 | 312 | 176 | 46 | 551.6 | 3420 | 821.6 | 2041.8 | 1980.6 | 52 | 51 | 102.2 | 466.4 | 52 | 44 | 477 | 3076.4 | 57 | 503 | 471 | 321.8 | 50 | 128 | 977.6 | 273 | 407 | 557.2 | 667 | 3102.2 | 594 | 210 | 208.4 | 891 | 573.4 | 532
54 | 921.6 | 119 | 590 | 327.6 | 335 | 2903 | 166 | 53 | 845.8 | 233 | 50 | 623 | 680 | 732.8 | 435.4 | 383 | 227 | 2559 | 508.4 | 49 | 948 | 238 | 3167 | 3212.6 | 2574 | 746 | 2806.8 | 927.6 | 399.4 | 773 | 1340 | 54 | 677 | 382 | 470.2 | 2107.6 | 39 | 610 | 52 | 135 | 685.6 | 1038.4 | 604.8 | 357.4 | 2548 | 829.6 | 1756.8 | 4364.8 | 445.2 | 50 | 243 | 48 | 1228.4 | 2412.4 | 113.4 | 537 | 653 | 411 | 2483 | 355 | 387 | 3850.2 | 1956.6 | 46 | 272 | 2362.2 | 5305.4 | 53 | 880.4 | 469 | 558 | 291 | 43 | 854 | 664.8 | 184.4 | 290 | 359 | 3187 | 814 | 138.8 | 857.2 | 530 | 51 | 446 | 258.2 | 727 | 249 | 650 | 777.8 | 759 | 2154.6 | 1514 | 644 | 373 | 47 | 55 | 313 | 48 | 783 | 377 | 213 | 409.2 | 206 | 489 | 710 | 1640 | 5296 | 948.8 | 468.6 | 265.6 | 3078.2 | 981 | 1384 | 1545 | 270 | 2152 | 542.8 | 435.6 | 3063 | 150 | 1353.8 | 1262 | 55 | 48 | 815 | 536 | 2824 | 57 | 1746 | 47 | 539 | 54 | 459 | 598 | 51 | 886 | 51 | 226 | 541 | 518 | 194 | 873 | 744 | 1119 | 56 | 265 | 1485 | 105 | 563 | 2156.2 | 481 | 570 | 449 | 240 | 148 | 405 | 107 | 2519.2 | 45 | 257 | 3107.6 | 364 | 53 | 513.8 | 389 | 125.2 | 124 | 447.8 | 2843.2 | 196 | 635.2 | 1811 | 52 | 51 | 61 | 459 | 52 | 44 | 613.2 | 1229.4 | 187.8 | 822.2 | 265 | 199 | 50 | 128 | 940 | 432.6 | 392.4 | 538 | 1083 | 2669.6 | 602 | 210 | 357 | 893.8 | 971.6 | 706
54 | 787 | 119 | 4354 | 1534 | 387 | 2983.8 | 285.8 | 53 | 1002 | 233 | 50 | 615 | 1001.2 | 654 | 472 | 359 | 321 | 483.2 | 524 | 49 | 844.6 | 86 | 3179 | 591 | 2573 | 719.6 | 383.2 | 756 | 2321.2 | 741 | 1439.2 | 54 | 760.2 | 382 | 463 | 2640 | 39 | 622 | 52 | 97 | 633 | 1012 | 627.8 | 49 | 903.2 | 744 | 1762 | 2892.2 | 1151.4 | 50 | 275 | 48 | 296 | 2372 | 33 | 433 | 836.8 | 443 | 2627.6 | 335 | 777.4 | 3212.6 | 646 | 46 | 110 | 2760 | 5962 | 53 | 846 | 411 | 924.4 | 291 | 43 | 994.6 | 731.8 | 54 | 290 | 203 | 3211 | 807.8 | 162 | 432.8 | 548 | 51 | 93.6 | 455 | 639 | 249 | 706 | 777 | 709 | 2157.8 | 1478 | 772 | 376.2 | 47 | 55 | 53 | 48 | 785 | 397 | 205.8 | 393.6 | 278 | 159.8 | 718 | 1693.2 | 5264 | 465 | 427 | 237 | 2903 | 918 | 3890.6 | 1507.2 | 330 | 1487.2 | 570 | 367.8 | 3693 | 150 | 887.4 | 2555 | 55 | 48 | 719 | 524 | 2854 | 148.2 | 2828 | 47 | 595 | 54 | 443 | 610 | 51 | 859.6 | 51 | 240 | 541 | 518 | 45 | 817 | 927.8 | 980.2 | 56 | 52 | 1478 | 1275 | 577 | 1203 | 1025.2 | 746.4 | 449 | 162 | 148 | 434.6 | 107 | 524.6 | 45 | 351.4 | 3136.6 | 344 | 53 | 409.4 | 445 | 49 | 241 | 499.4 | 326 | 148 | 46 | 1775 | 52 | 51 | 61 | 387 | 52 | 44 | 801 | 849 | 275 | 579 | 299 | 183 | 50 | 128 | 948 | 505.6 | 402.2 | 446 | 259 | 2596.2 | 602 | 210 | 381 | 879.4 | 216 | 774
54 | 678.4 | 119 | 2827.2 | 490 | 423 | 2979 | 304.2 | 53 | 4242 | 233 | 50 | 615 | 756 | 910.6 | 6071.6 | 366 | 341 | 457 | 524 | 49 | 1108.2 | 48 | 3227 | 511.8 | 1146 | 683 | 422 | 747.4 | 2828.8 | 801.4 | 1572.8 | 54 | 765 | 116.6 | 463 | 2762 | 39 | 658.8 | 140 | 40 | 674 | 1024 | 623 | 49 | 774 | 728 | 1906.8 | 389.8 | 2386 | 50 | 267 | 48 | 322 | 2419 | 33 | 407 | 808 | 431 | 2598.8 | 371 | 1650.2 | 655 | 2696 | 46 | 152 | 3468.8 | 5942 | 53 | 1298 | 351 | 1350.8 | 255 | 43 | 1263.2 | 836 | 54 | 440.8 | 191 | 1106.6 | 935 | 162 | 369 | 549.8 | 51 | 159 | 531 | 358.2 | 56 | 757 | 699.6 | 568 | 3556.6 | 1546 | 760.4 | 376.2 | 47 | 55 | 53 | 48 | 803 | 397 | 249 | 386 | 258 | 117.8 | 687.6 | 1250 | 5288 | 500 | 444.4 | 237 | 3094.6 | 1356.6 | 3794 | 1509 | 368.4 | 405 | 636 | 393.6 | 3668 | 175.6 | 844 | 2667 | 55 | 48 | 579 | 524 | 2383 | 171 | 4455 | 47 | 463 | 54 | 347 | 630 | 51 | 694 | 51 | 223 | 1394.2 | 518 | 92.2 | 1332 | 1058 | 930.8 | 56 | 52 | 2730.2 | 3379.2 | 613 | 1131 | 1477.4 | 763 | 461 | 121 | 128.6 | 548 | 107 | 406 | 45 | 469 | 2054.2 | 292 | 53 | 403.6 | 495.4 | 49 | 241 | 544 | 1633.4 | 148 | 46 | 1717 | 52 | 51 | 61 | 311 | 52 | 44 | 825 | 827.2 | 275 | 576.4 | 331 | 206.8 | 50 | 128 | 622 | 606.6 | 563.8 | 502 | 243 | 2652.8 | 646 | 53 | 433 | 928 | 242.8 | 818
54 | 475 | 119 | 980.8 | 650.8 | 415.6 | 2632 | 353 | 96.4 | 198.8 | 351 | 50 | 675 | 651.6 | 986.8 | 351 | 491.4 | 53 | 636 | 525.8 | 49 | 1532.8 | 48 | 2084.2 | 584.6 | 436 | 741.2 | 525.2 | 1109.8 | 2766 | 1932.8 | 1308.6 | 54 | 858.6 | 50 | 515.8 | 2744.4 | 39 | 717 | 162 | 40 | 769.6 | 972 | 606.8 | 49 | 818 | 716 | 1783.6 | 308 | 2422 | 141.2 | 375 | 107.4 | 466 | 1889.6 | 33 | 363.4 | 736 | 455 | 1386.8 | 518.8 | 1305.6 | 4586.8 | 3259 | 73 | 152 | 1883.8 | 6180 | 53 | 3221.8 | 433 | 466.2 | 2243 | 43 | 1301 | 1178.2 | 54 | 390 | 143 | 1277 | 1002.2 | 138.8 | 365 | 551.6 | 51 | 159 | 579 | 423 | 56 | 1272 | 563 | 542 | 2272 | 1660 | 585 | 337 | 133.8 | 55 | 93 | 48 | 743 | 397 | 201 | 362 | 314 | 165 | 560 | 2509 | 6226.6 | 480.4 | 311.4 | 237 | 3200 | 2166 | 3644 | 1428.6 | 322 | 429 | 591.2 | 431 | 3730.2 | 278.8 | 951.8 | 2702 | 55 | 48 | 521.4 | 565.6 | 155 | 171 | 3968.2 | 47 | 490.4 | 54 | 1620 | 461 | 251 | 656 | 51 | 258.6 | 2744.8 | 520.2 | 281 | 3558 | 1212.8 | 825.2 | 89.4 | 52 | 2336.8 | 3728.4 | 567 | 1070 | 714.4 | 727 | 509 | 161 | 51 | 635 | 239.8 | 5650.6 | 45 | 505 | 609 | 308 | 53 | 543.2 | 541 | 71.4 | 241 | 576 | 445 | 196 | 119.8 | 1667 | 52 | 51 | 61 | 359 | 52 | 44 | 778.8 | 930.6 | 275 | 566 | 362.6 | 310 | 140.2 | 252 | 485 | 416 | 546 | 588.4 | 131 | 2394.8 | 562 | 53 | 379.2 | 1157.8 | 266 | 850
54 | 476 | 119 | 969 | 564 | 363 | 2632 | 317 | 270 | 623 | 503.4 | 50 | 655 | 515.4 | 1201 | 338 | 575 | 53 | 660 | 630 | 49 | 726 | 48 | 324 | 574 | 460 | 891 | 357 | 765.4 | 1370.4 | 793.6 | 1115 | 54 | 865.2 | 50 | 561 | 1452.2 | 39 | 911.6 | 162 | 40 | 792 | 893 | 686 | 49 | 1122.2 | 704 | 1454.4 | 268 | 3439.4 | 282 | 411 | 147 | 542 | 726 | 33 | 325 | 544 | 549 | 652.8 | 543 | 576 | 3890.6 | 3444.8 | 137 | 152 | 2455.8 | 4131.4 | 53 | 2271.8 | 568 | 565.4 | 2746 | 43 | 1328 | 981.8 | 54 | 390 | 176 | 1285 | 1203.6 | 46 | 355 | 463 | 51 | 159 | 587 | 435 | 56 | 1771.6 | 559 | 646 | 2256 | 1631.2 | 585 | 302.2 | 264 | 55 | 253 | 143.2 | 663 | 397 | 225 | 236.8 | 338 | 260.2 | 364.8 | 2417 | 2298 | 707.6 | 335 | 163.4 | 3235.2 | 2142 | 2998.8 | 1059 | 242 | 675.4 | 610 | 611.6 | 1215.4 | 376 | 1088 | 2282.4 | 55 | 48 | 465 | 603 | 134.2 | 148.2 | 3258.8 | 47 | 525.4 | 54 | 3539.6 | 1549.8 | 335 | 810.2 | 95.2 | 301 | 2642 | 469 | 281 | 3409.4 | 1071.8 | 630 | 223 | 52 | 2377.2 | 3030 | 522 | 1099.4 | 856 | 688.8 | 509 | 221 | 51 | 507.4 | 329.8 | 2531.2 | 45 | 572.2 | 521.2 | 295.6 | 53 | 453.6 | 553 | 54.6 | 241 | 521.2 | 465 | 220 | 169 | 1655 | 52 | 51 | 103.2 | 343 | 52 | 44 | 686 | 1359.6 | 231.4 | 629.2 | 361 | 346.8 | 482 | 287.4 | 545 | 484 | 486 | 538 | 131 | 690.8 | 1131.4 | 53 | 359.4 | 1035.2 | 230 | 766
54 | 585 | 119 | 972.6 | 242 | 466.4 | 2534 | 298.2 | 270 | 137.6 | 609 | 50 | 595 | 482 | 1105.8 | 317.2 | 635 | 53 | 696 | 734 | 49 | 790 | 48 | 372 | 566 | 496 | 935 | 251.4 | 652 | 408 | 3296 | 1196.2 | 54 | 746 | 50 | 53 | 512 | 39 | 1090 | 315 | 201.6 | 693.6 | 836 | 38 | 49 | 899.6 | 696 | 730.4 | 378.8 | 2172.6 | 334 | 448 | 147 | 542 | 5501.8 | 33 | 406.6 | 624 | 744 | 758.2 | 521.2 | 516 | 3733 | 3426 | 185 | 86 | 3725 | 3404 | 53 | 997 | 604 | 615.4 | 2760 | 43 | 1205.2 | 723 | 234 | 500.8 | 247.6 | 1429 | 1080.2 | 46 | 376 | 369 | 51 | 71.8 | 86.2 | 423.8 | 56 | 938 | 518 | 617 | 2220 | 1518 | 445 | 297.8 | 264 | 55 | 253 | 286 | 655 | 445 | 453 | 135 | 368 | 61 | 344 | 2395.4 | 2298 | 630 | 328.4 | 53 | 3229 | 2128 | 627.2 | 83 | 230 | 418 | 658 | 632 | 2566 | 376 | 1177 | 854.2 | 55 | 210.4 | 2025.8 | 179 | 931 | 57 | 2386 | 47 | 399 | 54 | 3551 | 506 | 284.8 | 711 | 272 | 384 | 123 | 492.2 | 281 | 3890.2 | 819.6 | 129 | 560.8 | 52 | 3611 | 1952.8 | 534 | 955 | 808 | 193 | 522.2 | 220.6 | 51 | 404 | 421 | 2534 | 45 | 661 | 460 | 292 | 53 | 502.2 | 553 | 130.6 | 46 | 513.6 | 973 | 319.6 | 169 | 1643 | 52 | 51 | 272 | 985.6 | 52 | 44 | 568.4 | 2189 | 57 | 622 | 398.2 | 342 | 542 | 311.4 | 58 | 1664 | 1196 | 530 | 135 | 669 | 780.4 | 53 | 381 | 696.2 | 196.8 | 5787.4
54 | 517 | 119 | 727.2 | 242 | 545 | 2686 | 241 | 270 | 158 | 561 | 50 | 555 | 300 | 1347.2 | 530 | 2112.2 | 53 | 707 | 798.2 | 147.4 | 1046 | 48 | 396 | 544.6 | 998 | 615 | 181 | 681.8 | 450.6 | 3272 | 1077 | 91.2 | 759 | 50 | 53 | 512 | 39 | 1289.8 | 227 | 242 | 577 | 812 | 38 | 49 | 634.8 | 696 | 638.4 | 468 | 311 | 366 | 496 | 147 | 675.6 | 5595.2 | 33 | 449 | 624 | 744 | 495.8 | 437 | 516 | 3761.6 | 1270 | 199 | 112 | 3761 | 5321.2 | 53 | 1009 | 682 | 537 | 2878.8 | 43 | 1198.4 | 525.2 | 234 | 430 | 328 | 1392.4 | 2159.4 | 46 | 316 | 373 | 241 | 50 | 49 | 482.2 | 56 | 1002 | 631 | 733 | 2220 | 742 | 410 | 285 | 264 | 55 | 173 | 286 | 547 | 451 | 569 | 143 | 479 | 63.4 | 537 | 2393 | 2431 | 585.6 | 322 | 53 | 3128.2 | 1540.8 | 596 | 63 | 194 | 461 | 730 | 1364 | 2494 | 308 | 1478.4 | 505 | 55 | 251 | 2401 | 153.6 | 514 | 57 | 1731 | 47 | 508 | 54 | 3559 | 590 | 162 | 699 | 272 | 432 | 193.8 | 524 | 281 | 5285.8 | 733 | 129 | 519.4 | 52 | 3575 | 285 | 514 | 801 | 768 | 129 | 551 | 233.4 | 51 | 5046.4 | 451 | 2600 | 45 | 613 | 469.8 | 378 | 53 | 581.4 | 433 | 151 | 92.4 | 643 | 517 | 394 | 169 | 1702 | 52 | 51 | 272 | 627.8 | 52 | 44 | 729 | 2121 | 57 | 646 | 525 | 380 | 448.8 | 300 | 58 | 3252 | 2378.6 | 532.4 | 153 | 737.4 | 647.4 | 53 | 336 | 714 | 267.2 | 865
54 | 436 | 1881 | 717 | 167.6 | 559 | 2758.8 | 217 | 270 | 158 | 648.2 | 58 | 48 | 526.4 | 749 | 498 | 593.2 | 146.6 | 524 | 754.6 | 172 | 1101.2 | 48 | 440.4 | 459 | 2602 | 919 | 77.8 | 762.8 | 596 | 3051 | 1104.4 | 147 | 819 | 50 | 184.2 | 488 | 39 | 1376 | 227 | 242 | 529 | 812 | 38 | 49 | 521 | 768 | 584 | 585.2 | 1285.4 | 326.8 | 505.2 | 48 | 515.6 | 959 | 33 | 157 | 2297 | 137 | 919.4 | 376.2 | 515.4 | 634 | 2214 | 270.4 | 217 | 3761 | 5823 | 53 | 2817 | 748 | 397.8 | 2108 | 43 | 1043 | 458 | 193.6 | 521.4 | 134 | 1351 | 595 | 79 | 269 | 421 | 241 | 234 | 49 | 544 | 68 | 913.6 | 1414.2 | 2465 | 2256 | 286 | 362 | 174 | 264 | 55 | 53 | 286 | 853 | 463 | 41 | 143 | 342.6 | 73 | 610.2 | 893 | 2371 | 555 | 293.8 | 53 | 3020.8 | 701 | 513.8 | 72 | 328.8 | 689.8 | 970.8 | 572 | 5572 | 206 | 1749.2 | 493 | 55 | 251 | 2401 | 52 | 201 | 57 | 5592.8 | 47 | 610 | 54 | 2457 | 602 | 246 | 687 | 272 | 379.2 | 123 | 524 | 104.2 | 2859 | 849.4 | 129 | 589 | 52 | 3612.8 | 297 | 498 | 733 | 619.8 | 199.8 | 495 | 311 | 51 | 606.8 | 446.6 | 5376.4 | 57 | 551.4 | 629 | 322 | 53 | 1086.8 | 596.6 | 151 | 162 | 611.8 | 481 | 394 | 95.2 | 1596 | 52 | 51 | 272 | 326.6 | 52 | 44 | 685 | 2134 | 57 | 670.6 | 553 | 381 | 221.8 | 198.8 | 90.8 | 3195 | 3920 | 530 | 153 | 532 | 671 | 53 | 409.2 | 827 | 267.8 | 926.4
54 | 607.6 | 796.4 | 701 | 56 | 551.2 | 2286.2 | 343 | 96.4 | 137.6 | 592 | 1353.4 | 48 | 300 | 705 | 534.8 | 498 | 170 | 507.6 | 2116.2 | 172 | 949 | 48 | 497.8 | 473.4 | 2594 | 1067 | 52 | 775 | 756 | 4287 | 1279.2 | 147 | 870.8 | 50 | 217 | 452 | 194.2 | 1246.4 | 227 | 40 | 553 | 812 | 38 | 49 | 561 | 933 | 864 | 567.4 | 1967.8 | 210 | 546.6 | 48 | 2102 | 857 | 33 | 157 | 3503 | 55 | 621.4 | 249 | 464 | 586 | 3250 | 673.6 | 217 | 3701 | 5863 | 53 | 2356 | 649 | 480 | 640.6 | 43 | 1111 | 422 | 211 | 537 | 113.6 | 1694 | 607 | 211 | 432 | 418.8 | 241 | 429.6 | 49 | 585 | 133.4 | 649.6 | 2604 | 2735 | 2246.4 | 262 | 335 | 414 | 47 | 95.4 | 53 | 286 | 939 | 1327.2 | 41 | 143 | 343 | 73 | 633 | 640 | 4598.2 | 7209.6 | 280 | 53 | 2944 | 711.8 | 497.8 | 66.6 | 432 | 783 | 586 | 474.6 | 5576 | 44 | 833.6 | 558.6 | 55 | 251 | 2410.6 | 52 | 331 | 57 | 4494 | 47 | 586 | 142 | 434.8 | 458 | 318 | 463 | 272 | 369.6 | 193.8 | 677 | 81 | 2862.4 | 746 | 199.8 | 824.6 | 52 | 3232.2 | 992.6 | 537 | 791.8 | 407 | 346 | 554 | 455.8 | 51 | 737 | 469 | 2423.6 | 144.6 | 589 | 633 | 435.6 | 53 | 2696 | 593 | 130.6 | 162 | 487.6 | 435 | 1842.2 | 46 | 1644 | 52 | 51 | 272 | 335 | 52 | 44 | 641 | 2352.8 | 57 | 719.4 | 572.8 | 490.8 | 260.4 | 128 | 222 | 3527.6 | 4332 | 546 | 153 | 455 | 651 | 53 | 450 | 680.6 | 194 | 984
105 | 667 | 518 | 753.8 | 56 | 568 | 323 | 401 | 53 | 56 | 628 | 130 | 205.6 | 452 | 667.4 | 742 | 470 | 170 | 896.4 | 712.8 | 147.4 | 956.2 | 48 | 3408.4 | 515 | 2542 | 1052.6 | 52 | 727 | 740 | 5185 | 1321 | 284 | 877 | 50 | 217 | 337.6 | 334 | 1036 | 122 | 40 | 625 | 812 | 38 | 49 | 638.2 | 1046.2 | 1875.8 | 435 | 2369 | 258 | 673.2 | 48 | 2102 | 906 | 33 | 73.8 | 3463 | 55 | 524 | 316.6 | 53 | 575.6 | 3192.4 | 1748 | 323.4 | 3653.8 | 5909.4 | 53 | 1224 | 656.4 | 534.4 | 927 | 43 | 1027 | 395 | 484.4 | 557 | 94.4 | 1506.2 | 695 | 211 | 472 | 3491 | 241 | 468 | 49 | 720.6 | 202.6 | 742.8 | 3338.4 | 2835.8 | 2298 | 286 | 335 | 630 | 63 | 156 | 53 | 48 | 818.4 | 1024.2 | 41 | 144.8 | 403 | 122.6 | 679 | 612 | 5146 | 2538 | 313 | 65 | 3004 | 683 | 493 | 161 | 288.8 | 765 | 634 | 498 | 3953.6 | 44 | 830 | 612.4 | 55 | 194.4 | 912.2 | 52 | 351 | 57 | 5622.6 | 82.8 | 376.8 | 164 | 394.2 | 526 | 342 | 569 | 95.2 | 368 | 123 | 695.8 | 79.4 | 2870 | 1721.2 | 189.4 | 1203.2 | 52 | 54 | 558.6 | 573 | 699 | 407 | 346 | 520.2 | 428.6 | 51 | 893.6 | 313 | 367 | 224 | 488.2 | 2172.2 | 435.2 | 53 | 2724 | 637 | 49 | 162 | 566.4 | 800.2 | 432.8 | 46 | 449 | 52 | 360 | 103.2 | 455.8 | 52 | 44 | 617 | 518 | 57 | 599 | 694 | 571 | 238 | 128 | 222 | 5350 | 3630.8 | 518 | 161 | 455 | 651 | 53 | 2574 | 753.6 | 218 | 1049.6
242.2 | 1012.4 | 634.8 | 813 | 56 | 531 | 152.8 | 1858.8 | 53 | 56 | 567.2 | 224 | 245 | 541 | 581 | 856.4 | 483.6 | 146.6 | 663.4 | 894.2 | 198.6 | 997 | 48 | 3327.4 | 634.6 | 2128 | 1034 | 52 | 665.8 | 693 | 5164 | 1298.8 | 209.6 | 728 | 110 | 217 | 345 | 346 | 813.8 | 52 | 97 | 787.4 | 814.4 | 121.6 | 49 | 502 | 948 | 2987 | 443 | 2564 | 210 | 771.6 | 48 | 2166 | 937.2 | 33 | 194 | 3447 | 55 | 621.2 | 387 | 53 | 587.6 | 3135 | 1784 | 419 | 3721 | 2016.4 | 53 | 1224 | 686 | 728 | 1527 | 43 | 1035 | 403 | 570.6 | 873.8 | 188 | 1386 | 675 | 211 | 439 | 3438.4 | 176.6 | 456 | 49 | 535 | 365 | 747.6 | 2999.2 | 1561 | 714.8 | 322 | 347 | 358.6 | 87 | 156 | 53 | 48 | 938.2 | 662.8 | 41 | 214 | 425 | 197 | 875 | 588 | 5080.6 | 2538 | 287 | 132 | 968.8 | 683 | 484.6 | 287 | 194 | 649 | 572.4 | 535.8 | 3703.8 | 44 | 906 | 546 | 55 | 171 | 681 | 52 | 304.6 | 57 | 4533 | 90 | 306 | 164 | 1112.8 | 724 | 414 | 725 | 51 | 1514.8 | 123 | 553 | 164.6 | 2875 | 1235.6 | 315.4 | 627 | 52 | 54 | 348.6 | 549 | 764 | 407 | 416.8 | 391.8 | 413 | 70.4 | 1034 | 263.8 | 338 | 310 | 503 | 2523 | 464 | 53 | 2447.6 | 544.6 | 49 | 69.2 | 765.6 | 821 | 260.8 | 46 | 396 | 52 | 368 | 61 | 1770 | 52 | 44 | 665 | 518 | 57 | 583 | 646 | 571.2 | 238 | 198.8 | 222 | 5304.4 | 2573 | 561 | 153 | 140.4 | 523.8 | 53 | 2601.2 | 1156.6 | 223.6 | 1020.8
892.2 | 1429.6 | 511 | 837 | 56 | 587 | 42 | 2790.4 | 53 | 136.4 | 523.2 | 244 | 245 | 481 | 619.4 | 1958.2 | 462 | 53 | 529.2 | 999 | 236 | 1130.2 | 48 | 3432 | 599 | 504 | 1006.8 | 52 | 1902.2 | 577.4 | 5329.2 | 1941.2 | 307 | 910.4 | 377.8 | 85.8 | 393 | 346 | 56 | 196 | 297.4 | 224 | 698 | 247 | 49 | 502 | 901.2 | 2919 | 469 | 2624 | 210 | 866 | 48 | 2462 | 1183.6 | 33 | 194 | 1797.2 | 55 | 781.8 | 219 | 53 | 638 | 1628.8 | 1824 | 285.6 | 3677 | 1937.6 | 53 | 1170 | 646 | 1923.8 | 1483 | 43 | 1007.8 | 459.2 | 450 | 693.2 | 188 | 1336 | 717 | 211 | 449.8 | 3401 | 175 | 420 | 49 | 50 | 449 | 814 | 2231.4 | 852 | 284 | 388.8 | 456.6 | 222.2 | 67 | 209.6 | 53 | 48 | 996.6 | 833 | 41 | 222 | 493.8 | 272.2 | 637.4 | 116 | 2751 | 2724 | 470.6 | 243.8 | 657.8 | 1590.4 | 612.4 | 295 | 604.2 | 646.6 | 682 | 464.4 | 546 | 44 | 893 | 524 | 252 | 171 | 818 | 52 | 379.8 | 57 | 1658.2 | 102 | 228 | 142 | 3878 | 849 | 426 | 753 | 51 | 368.4 | 391.8 | 521 | 236 | 2975 | 742 | 315.4 | 603 | 52 | 54 | 495 | 597 | 785.2 | 327 | 346 | 463 | 373 | 148 | 1107.4 | 387 | 354 | 1581.6 | 396 | 2499 | 464 | 53 | 469.8 | 432.2 | 49 | 46 | 910.4 | 663.6 | 289 | 46 | 637.6 | 52 | 400 | 61 | 1669.4 | 52 | 44 | 689 | 488 | 57 | 663 | 538.8 | 588 | 238 | 128 | 189.2 | 5282 | 1305.2 | 710 | 153 | 224 | 477.8 | 147.2 | 2739.4 | 2596 | 2748.8 | 734.6
345 | 556 | 692.4 | 1930.2 | 56 | 631 | 42 | 2876 | 53 | 257 | 428 | 256 | 245 | 441 | 572 | 756.6 | 414 | 53 | 584 | 1039.4 | 236 | 834 | 48 | 3428 | 2566 | 428 | 852 | 52 | 762 | 532 | 5373 | 3540 | 401 | 1030.4 | 560.8 | 53 | 285 | 172.4 | 56 | 196 | 338 | 224 | 695.6 | 344.6 | 49 | 489 | 773.4 | 3099 | 521 | 959.2 | 194 | 2529.6 | 48 | 619 | 1155 | 33 | 194 | 700 | 55 | 635.4 | 2720.8 | 162.2 | 585.2 | 717.2 | 1663 | 196 | 1775.8 | 3516 | 53 | 2160.8 | 610 | 2648 | 3486 | 43 | 1062.6 | 482 | 1554.4 | 333 | 188 | 1377 | 638.2 | 125.4 | 466.4 | 3574 | 175 | 338.8 | 49 | 50 | 619.6 | 1019.8 | 797.4 | 859.6 | 284 | 375 | 457 | 174 | 103 | 209.2 | 53 | 48 | 762 | 737 | 41 | 222 | 556 | 277 | 651.8 | 116 | 2751 | 2806.8 | 641 | 211 | 696 | 1984.8 | 1978 | 345 | 1050.4 | 1661.2 | 744.8 | 434 | 469.2 | 44 | 834 | 496.8 | 252 | 171 | 838 | 52 | 426.4 | 57 | 1804.2 | 102 | 779 | 54 | 3980 | 844.8 | 1697.8 | 777 | 51 | 400 | 1390.8 | 466.4 | 236 | 3021.4 | 878 | 398.2 | 603 | 52 | 54 | 3015 | 621 | 765 | 317.4 | 286.6 | 894.2 | 417 | 148 | 973 | 399 | 289 | 2377.8 | 432 | 2608.6 | 378.4 | 53 | 433 | 293 | 49 | 46 | 892 | 463 | 300.2 | 46 | 668 | 52 | 400 | 61 | 2042.8 | 52 | 44 | 737 | 368 | 57 | 2892 | 525 | 549.6 | 162.8 | 198.8 | 58 | 5282 | 503.6 | 722 | 157 | 164 | 453 | 210 | 2727.2 | 2860 | 2770 | 691
432.8 | 608.6 | 1161.4 | 2289 | 56 | 752 | 42 | 51 | 53 | 257 | 1595.8 | 273.8 | 166.2 | 1223.4 | 1306.8 | 619 | 1898.2 | 53 | 588 | 1120.2 | 236 | 564 | 48 | 599.4 | 2550 | 472 | 447 | 52 | 828 | 532 | 4951 | 3657.4 | 404 | 1040.8 | 514 | 53 | 269 | 39 | 56 | 204 | 338 | 224 | 686 | 369 | 49 | 437 | 637.8 | 4177.2 | 644 | 622.6 | 750.8 | 2770 | 48 | 879 | 927 | 33 | 194 | 676 | 55 | 774.6 | 3612.8 | 235 | 566.4 | 786 | 1515 | 406 | 1149.6 | 3470 | 53 | 920 | 603 | 2671 | 3997 | 43 | 1090 | 518 | 656 | 309 | 125.6 | 1029 | 584 | 162 | 330 | 270.8 | 175 | 318 | 49 | 50 | 807.6 | 957 | 2203.2 | 609.6 | 284 | 233.8 | 361 | 254 | 127 | 189 | 53 | 48 | 734.4 | 624.4 | 41 | 198 | 544 | 452.2 | 936.2 | 116 | 2751 | 124 | 263 | 271 | 696 | 1618.4 | 838 | 459 | 755 | 451 | 834.8 | 443.6 | 461 | 65.2 | 830 | 417 | 212.6 | 97.2 | 818 | 167.2 | 449 | 57 | 1977 | 47 | 212 | 54 | 3988 | 1189.4 | 3442 | 831.4 | 51 | 392.8 | 2577.6 | 392 | 234.4 | 3069 | 914 | 487.4 | 570 | 52 | 54 | 5343 | 677 | 1199.4 | 320 | 652.6 | 308 | 509.6 | 148 | 920 | 325.4 | 270.4 | 2490 | 456 | 2632 | 332 | 53 | 421 | 293 | 49 | 46 | 1625.2 | 270 | 308.4 | 46 | 672 | 195 | 133.4 | 61 | 2326 | 52 | 44 | 701 | 121 | 57 | 3067 | 52 | 483 | 50 | 623 | 58 | 2780.8 | 465 | 700.8 | 153 | 200.8 | 433 | 210 | 1118.6 | 2823 | 2750 | 729
329.6 | 2874.2 | 292 | 2266.2 | 148.8 | 860.6 | 42 | 51 | 53 | 257 | 1156 | 1148.6 | 48 | 762.2 | 2100 | 627 | 529 | 53 | 1384.8 | 900.6 | 161.2 | 1035.2 | 137.6 | 877.8 | 2501.2 | 484 | 499 | 157.6 | 807 | 478 | 3143.8 | 3741 | 436 | 1050.4 | 466 | 121 | 299 | 39 | 56 | 272.8 | 243 | 154.8 | 1631.6 | 369 | 49 | 4559.4 | 498 | 5072 | 660 | 669.6 | 164 | 2672.4 | 89.6 | 951 | 1894 | 33 | 207.4 | 664 | 121.4 | 792 | 5435.4 | 235 | 815.2 | 734 | 1282.4 | 512 | 3708 | 3280.2 | 53 | 915.2 | 631 | 2635 | 4075 | 43 | 1068.2 | 510 | 477.8 | 333 | 32 | 1956.8 | 524 | 162 | 329.8 | 126 | 75.8 | 334 | 123.4 | 50 | 822 | 1015.8 | 1197.6 | 487 | 399 | 210 | 457 | 154 | 207 | 189 | 53 | 48 | 867.6 | 434.4 | 84.2 | 383 | 496 | 421.8 | 1026.4 | 116 | 2751 | 124 | 411.8 | 249.2 | 696 | 1660 | 854 | 567 | 230 | 475 | 892 | 450 | 542 | 150 | 780.8 | 702.6 | 55 | 48 | 658 | 228 | 379.2 | 57 | 1849 | 47 | 212 | 54 | 3347 | 1003 | 3419.6 | 793 | 51 | 428.4 | 2688 | 499.4 | 235 | 2958.6 | 938 | 326 | 514 | 52 | 54 | 5343 | 649 | 1567.2 | 320 | 200 | 1460.6 | 1699.6 | 89.8 | 852 | 221 | 284 | 2430 | 488 | 1866.4 | 245 | 53 | 1341.8 | 250 | 49 | 46 | 608 | 270 | 320 | 46 | 678 | 195 | 51 | 61 | 1507 | 52 | 44 | 653 | 121 | 57 | 2963 | 52 | 385.4 | 50 | 56 | 58 | 2862.4 | 439 | 601 | 169 | 49 | 502.6 | 210 | 500 | 2723 | 2667.2 | 683.8
170 | 5222.4 | 379.8 | 2343 | 172 | 656.2 | 42 | 51 | 53 | 257 | 1248 | 756.8 | 48 | 417 | 2134 | 639 | 662.8 | 53 | 1030.8 | 791 | 49 | 623.6 | 198 | 472.2 | 2494 | 456 | 408.6 | 228 | 583 | 515.8 | 3339 | 3780 | 436 | 879.4 | 251.2 | 223 | 307 | 39 | 56 | 228 | 161.8 | 51 | 1110.8 | 135.6 | 49 | 3226 | 486 | 5228.8 | 608 | 555 | 200 | 2482 | 256 | 999 | 1602.4 | 33 | 246 | 584.8 | 221 | 709 | 5836 | 427.4 | 884 | 486 | 207.4 | 580.4 | 3646.6 | 2172.4 | 53 | 893 | 631 | 1811.8 | 3637 | 43 | 2289 | 450 | 489 | 333 | 32 | 3870.4 | 636 | 162 | 336 | 196.8 | 51 | 401 | 235 | 50 | 902 | 829 | 1251 | 571 | 396.8 | 266 | 1081 | 604 | 215 | 135.4 | 53 | 48 | 852.4 | 469 | 101 | 407 | 436 | 412.4 | 891.8 | 116 | 2751 | 124 | 471 | 374 | 691.6 | 2123.8 | 6988.6 | 242 | 254 | 546 | 954 | 442 | 523 | 150 | 755 | 655.8 | 55 | 48 | 655.8 | 256 | 483 | 57 | 1814.8 | 47 | 212 | 2735.2 | 735.2 | 920.6 | 3400.8 | 776.6 | 51 | 350 | 2688 | 509.2 | 192 | 2957 | 1079.2 | 326 | 510 | 52 | 54 | 5183.4 | 637 | 677.2 | 360 | 200 | 224.8 | 497 | 51 | 857 | 173 | 288 | 1306.8 | 524 | 699.4 | 176 | 215.4 | 1602 | 284 | 49 | 46 | 557.8 | 263.4 | 332 | 46 | 630.8 | 195 | 73.8 | 61 | 1487 | 52 | 44 | 687.8 | 206 | 329 | 3011 | 238 | 1159.2 | 50 | 56 | 58 | 3016 | 624.6 | 537.8 | 173 | 49 | 473 | 115.8 | 119 | 790 | 2656 | 683.8
218 | 816 | 380 | 2379 | 283.6 | 576 | 42 | 51 | 53 | 56 | 1488 | 345 | 48 | 635.2 | 2462 | 651 | 811 | 53 | 903 | 6269.6 | 49 | 516 | 350 | 353 | 917.6 | 443 | 335 | 228 | 595.4 | 559 | 3333 | 4049.8 | 244.4 | 795 | 74 | 223 | 470 | 39 | 56 | 224 | 40 | 51 | 781 | 38 | 49 | 3226 | 438 | 5260 | 608 | 571 | 267 | 787.2 | 256 | 1964.4 | 985 | 33 | 246 | 766.6 | 221 | 926.8 | 5968.6 | 352.6 | 908 | 2526 | 305 | 377 | 3737.8 | 1132.6 | 53 | 833 | 698.2 | 640 | 959 | 43 | 2373 | 683 | 492.4 | 413.8 | 32 | 3938.8 | 601 | 69.2 | 341.2 | 250 | 51 | 546.8 | 235 | 50 | 745.2 | 896.2 | 1291 | 583 | 778.8 | 408 | 1292.8 | 2333 | 1857.4 | 55 | 53 | 48 | 888.6 | 589.4 | 106.6 | 371 | 421 | 472 | 792.2 | 116 | 2751 | 124 | 533 | 427 | 585 | 3379 | 990 | 242 | 314 | 596 | 845.8 | 395 | 627 | 150 | 655 | 670 | 55 | 48 | 1844 | 360 | 593 | 57 | 2064.6 | 47 | 48 | 3388.8 | 680 | 847 | 2125.8 | 715 | 51 | 310 | 2688 | 491.4 | 352 | 3010.4 | 1213.6 | 654.4 | 470 | 52 | 54 | 3125.2 | 625 | 934.8 | 360 | 200 | 192 | 349.8 | 51 | 873 | 303.4 | 1146 | 117 | 536 | 640 | 128 | 256 | 1885.2 | 1389.8 | 49 | 46 | 555.8 | 319 | 424.2 | 46 | 562 | 195 | 165 | 61 | 515.4 | 52 | 44 | 782 | 206 | 305 | 2955 | 238 | 997.6 | 50 | 56 | 190.8 | 3016 | 698 | 596 | 99.4 | 41 | 429 | 53 | 232.4 | 810 | 2686 | 797.6
262 | 618.8 | 327 | 2479.4 | 334.8 | 568 | 42 | 51 | 270 | 96.8 | 1540 | 357 | 48 | 604 | 1668.8 | 46 | 771.6 | 53 | 864 | 887.2 | 49 | 495 | 327.6 | 313 | 673.2 | 755.2 | 275 | 2217.6 | 836.2 | 597.4 | 991 | 4333.6 | 330.4 | 871 | 258 | 223 | 588.8 | 39 | 56 | 216 | 40 | 51 | 841 | 38 | 49 | 986 | 398 | 4164.6 | 118.2 | 783 | 1135.2 | 417 | 355 | 999 | 1038 | 59.8 | 278 | 791 | 221 | 1155.8 | 4780 | 330 | 839.2 | 3065 | 341 | 377 | 3151.4 | 1752 | 53 | 1387 | 2147.2 | 675 | 456 | 43 | 2361.4 | 731 | 398 | 459 | 32 | 4410 | 726.8 | 46 | 413.2 | 316.4 | 51 | 612.4 | 235 | 50 | 647.6 | 1170.8 | 2263.6 | 580.8 | 2296 | 576 | 466 | 2373 | 2232 | 55 | 114.2 | 48 | 1235.8 | 779 | 93 | 391 | 417 | 387 | 603.4 | 116 | 2751 | 160.4 | 543.8 | 327 | 632.2 | 3387 | 1142 | 81.2 | 278 | 553 | 695.8 | 372 | 1145 | 256.4 | 667 | 653.8 | 55 | 48 | 641 | 590.4 | 609 | 57 | 1725.2 | 47 | 48 | 3381 | 694.4 | 835 | 325 | 840.6 | 51 | 216.4 | 2660.4 | 622.8 | 423.2 | 2548.8 | 1200 | 283.8 | 470 | 52 | 54 | 439 | 48 | 1104 | 360 | 171.4 | 216 | 325.4 | 51 | 914 | 331 | 450 | 117 | 464 | 648 | 128 | 256 | 1628 | 2235 | 49 | 46 | 571 | 579 | 891.6 | 46 | 538 | 52 | 165 | 61 | 603 | 52 | 44 | 782 | 206 | 319 | 1435 | 238 | 603 | 50 | 56 | 224 | 1764.8 | 682.8 | 441.8 | 189 | 152 | 464.6 | 53 | 308 | 795.6 | 2706 | 928
339 | 1190.8 | 587.8 | 1472.2 | 242 | 533 | 42 | 51 | 270 | 158 | 1492 | 349 | 48 | 596 | 479 | 46 | 810.6 | 99.8 | 864 | 896 | 49 | 659 | 238 | 232.8 | 698 | 821 | 275 | 2300.6 | 2091.2 | 563 | 991 | 3792 | 511.8 | 715 | 258 | 223 | 482.8 | 39 | 240 | 184 | 40 | 51 | 841 | 38 | 49 | 346 | 1298 | 3517 | 53 | 865.8 | 2494 | 409 | 355 | 999 | 1028 | 167 | 246.2 | 851 | 154.6 | 4269 | 3590.2 | 332 | 2156.4 | 3137 | 341 | 219 | 587 | 1189.2 | 53 | 3221 | 885 | 663 | 510.4 | 43 | 2157.6 | 825.6 | 446 | 496.6 | 32 | 3044.2 | 720 | 46 | 412 | 316.4 | 51 | 511.4 | 235 | 50 | 693 | 1371.2 | 1238 | 535 | 2239 | 1212.4 | 446 | 2437.8 | 2395 | 55 | 155 | 48 | 698 | 1934.8 | 109 | 389.8 | 501 | 297 | 449 | 116 | 2751 | 423.6 | 445.2 | 331.8 | 794.2 | 3504 | 1080 | 41 | 306.8 | 509 | 700.6 | 348 | 3084 | 214 | 559.8 | 563 | 55 | 48 | 729 | 700.6 | 579 | 57 | 694 | 47 | 48 | 3394 | 666 | 774.2 | 361 | 1393.4 | 51 | 1725.4 | 2550 | 1366.6 | 465.8 | 490.6 | 1098.6 | 57 | 470 | 52 | 54 | 506.2 | 48 | 1026.6 | 360 | 57 | 492 | 357 | 51 | 1008.4 | 463 | 402 | 117 | 491.4 | 588 | 184 | 53 | 1676 | 2252.6 | 49 | 92.4 | 589 | 531 | 2491.6 | 46 | 522 | 52 | 165 | 61 | 615 | 52 | 44 | 782 | 172 | 340 | 425 | 238 | 611 | 50 | 56 | 224 | 50 | 647.6 | 579 | 245 | 226 | 625 | 53 | 308 | 750 | 2740.8 | 982
401 | 980.4 | 633.2 | 1278.6 | 242 | 401 | 80 | 51 | 270 | 158 | 1468.8 | 333 | 48 | 606.6 | 445 | 98.2 | 813 | 170 | 864 | 924 | 49 | 683 | 238 | 367.2 | 873.4 | 753 | 335 | 2555 | 2722.2 | 497 | 867 | 4363.6 | 496.8 | 695 | 237 | 53 | 476.8 | 39 | 240 | 437 | 40 | 51 | 925 | 38 | 49 | 518.4 | 1643 | 3476 | 53 | 783 | 2466 | 361 | 188.6 | 1684.4 | 2637.6 | 167 | 53 | 803 | 55 | 4021.4 | 2754.2 | 437.4 | 4003.6 | 3242 | 341 | 267 | 283 | 958 | 53 | 4183 | 1006 | 686 | 608 | 43 | 57 | 816 | 446 | 453.4 | 32 | 118.4 | 964 | 46 | 400 | 281 | 51 | 368.4 | 49 | 277 | 585.8 | 2281.4 | 1213.6 | 623 | 2227 | 2013 | 319.4 | 2409 | 2592.6 | 98.2 | 155 | 238.4 | 747 | 2608 | 413 | 293 | 501 | 321.8 | 557 | 151.4 | 2852.4 | 502 | 446 | 379 | 831 | 3051.2 | 1080 | 41 | 390 | 448 | 703 | 412 | 3072 | 214 | 645 | 877.4 | 55 | 169.8 | 697 | 959.6 | 374.8 | 57 | 759.6 | 47 | 48 | 5030.6 | 550.4 | 56 | 339.4 | 1224.2 | 183.6 | 3563.8 | 2550 | 433 | 492 | 563 | 1062.6 | 57 | 474.8 | 94 | 54 | 539 | 48 | 1765.4 | 573 | 57 | 480 | 453 | 51 | 971 | 349 | 563.2 | 117 | 5320.2 | 1087.8 | 203.6 | 53 | 1630.4 | 2204.6 | 49 | 162 | 1651.2 | 539.4 | 2531 | 46 | 510 | 52 | 96.6 | 61 | 699 | 52 | 44 | 794 | 121 | 223.2 | 385 | 387.4 | 431 | 50 | 56 | 463 | 50 | 549.8 | 187 | 191 | 258 | 297.8 | 53 | 308 | 679.2 | 2792 | 920
2663 | 618.4 | 257 | 3495 | 204.8 | 386 | 232 | 51 | 270 | 158 | 1291.2 | 952.8 | 48 | 635 | 193.8 | 199.8 | 789 | 170 | 785 | 838.2 | 49 | 625 | 86 | 436 | 1048.8 | 753 | 395 | 2807 | 2656.2 | 594 | 1401.8 | 4470 | 508.8 | 1209.4 | 194 | 53 | 383 | 95.4 | 240 | 1412.6 | 40 | 170.2 | 901 | 38 | 49 | 588 | 1643 | 3395 | 53 | 731.8 | 2514 | 331 | 107.4 | 679 | 2921 | 167 | 53 | 831 | 55 | 2712 | 2690 | 543.8 | 3902 | 1206 | 373.2 | 243 | 283 | 1405.8 | 53 | 1245.2 | 1090.6 | 794.4 | 649 | 43 | 57 | 588.6 | 446 | 415 | 32 | 218 | 964 | 46 | 484 | 326.8 | 51 | 371.6 | 49 | 277 | 464 | 1055 | 1416 | 868 | 2221 | 1867 | 259.4 | 2433 | 2547 | 7343.6 | 275 | 286 | 891 | 2636 | 161 | 228.2 | 396 | 421 | 749 | 151.4 | 760.8 | 429.2 | 384.2 | 435.2 | 805 | 1645.2 | 4025 | 41 | 350 | 427 | 743 | 432 | 3088 | 343.6 | 1758.2 | 755.8 | 55 | 251 | 541 | 2571.8 | 336 | 57 | 792.6 | 47 | 48 | 1931.8 | 547 | 56 | 349 | 960.8 | 272 | 3142.8 | 2550 | 421 | 405.6 | 563 | 1000.8 | 57 | 482 | 1377.6 | 54 | 559 | 48 | 2492 | 681 | 57 | 556 | 407.8 | 51 | 855 | 216.2 | 720 | 117 | 665 | 3087 | 221 | 53 | 1734 | 1090.4 | 110.2 | 162 | 963 | 528.6 | 2492 | 144.4 | 507 | 52 | 51 | 61 | 687 | 52 | 44 | 647 | 121 | 106 | 489.8 | 381 | 614.6 | 96.6 | 56 | 508.6 | 50 | 341 | 187 | 191 | 290 | 377 | 53 | 194.6 | 765 | 2787.2 | 936
2751.8 | 684 | 247 | 3896.8 | 56 | 479 | 232 | 51 | 139.8 | 76.4 | 1248 | 325.4 | 48 | 727 | 117 | 183 | 789 | 170 | 785 | 825 | 49 | 573 | 48 | 2354.4 | 1158 | 693.4 | 395 | 2746.6 | 2691.4 | 606 | 1294.6 | 4422 | 516.6 | 1722.6 | 174 | 85.8 | 355 | 243.6 | 240 | 972.8 | 242 | 200 | 1279 | 38 | 49 | 564 | 1652 | 2425.4 | 53 | 785.8 | 1658.8 | 283 | 48 | 1353.2 | 2957 | 140.2 | 53 | 815 | 137 | 2712 | 2546 | 553.4 | 3733.2 | 703 | 502 | 303.6 | 51 | 3327 | 53 | 1962 | 1101 | 845 | 1162.4 | 43 | 57 | 378 | 434 | 447 | 32 | 218 | 925.8 | 112 | 632.4 | 1007.4 | 315.4 | 329 | 49 | 231.6 | 364 | 1157.6 | 1440 | 1647.2 | 2237 | 1739 | 332.2 | 726.6 | 2547 | 5311 | 253 | 286 | 875 | 2647.2 | 65 | 262 | 396 | 417 | 773 | 116 | 221 | 320 | 406 | 336 | 597 | 1536 | 3949 | 41 | 290 | 413 | 743 | 519 | 3108.2 | 206 | 2822 | 685 | 55 | 251 | 521 | 2415 | 372 | 57 | 813.2 | 47 | 159.6 | 365.6 | 523 | 56 | 349 | 3197 | 272 | 1740 | 2550 | 1844.2 | 264 | 563 | 960 | 57 | 482 | 187 | 54 | 470.2 | 48 | 2325.4 | 1153.2 | 57 | 711 | 532.2 | 51 | 895 | 183 | 700 | 196.2 | 653 | 248 | 229 | 348 | 1755 | 567.6 | 151 | 162 | 906.8 | 513 | 2492 | 190 | 502 | 52 | 51 | 61 | 477 | 52 | 44 | 704 | 191.8 | 92 | 563.4 | 443 | 723.2 | 283 | 56 | 449 | 50 | 371.6 | 187 | 107 | 229 | 352 | 53 | 119 | 709 | 2788 | 3357
2691 | 1833.8 | 247 | 3651 | 56 | 403 | 232 | 51 | 53 | 56 | 1248 | 315.4 | 48 | 731 | 117 | 243 | 589.6 | 76.4 | 757 | 785 | 98.2 | 581 | 48 | 3522 | 1513.8 | 544 | 612.8 | 2712.2 | 3071.2 | 570 | 1218 | 4466 | 522 | 1013 | 134 | 217 | 496.6 | 286 | 129.6 | 659.4 | 242 | 200 | 1090 | 38 | 49 | 388.4 | 1652 | 928.4 | 53 | 749.4 | 350 | 312.6 | 48 | 739 | 2967 | 33 | 194 | 775 | 376 | 2712 | 2546 | 493 | 2446.2 | 1858 | 502 | 322 | 51 | 3212 | 53 | 2361 | 1720.6 | 871 | 1490 | 43 | 57 | 1183.8 | 377.4 | 328 | 113.6 | 218 | 2324.4 | 211 | 636.4 | 2553 | 365 | 659 | 49 | 50 | 330.4 | 1050.8 | 937.6 | 3454.8 | 2307 | 1715 | 395 | 297 | 2547 | 5387 | 253 | 286 | 851 | 1800.8 | 163.4 | 262 | 338.4 | 409 | 883.4 | 186.8 | 221 | 280.8 | 544 | 385.8 | 678.2 | 1461 | 3755 | 41 | 309.2 | 757 | 685 | 492 | 3126 | 206 | 2837.2 | 755.8 | 55 | 251 | 538.6 | 2383 | 438.4 | 57 | 884.6 | 47 | 234 | 544.4 | 519 | 56 | 359 | 4101.8 | 272 | 367 | 2732 | 658 | 236 | 2842.8 | 870 | 57 | 482 | 187 | 54 | 287 | 48 | 2107 | 1709.4 | 57 | 639 | 628.2 | 51 | 1017.4 | 101.4 | 670 | 216 | 547.8 | 248 | 265 | 396 | 1789 | 533 | 151 | 69.2 | 678 | 290.4 | 1171.8 | 188.2 | 502 | 52 | 92.2 | 61 | 477 | 52 | 44 | 700.8 | 121 | 380.2 | 561 | 447 | 1859.8 | 283 | 56 | 457 | 50 | 487.2 | 71.8 | 51 | 83.8 | 252 | 53 | 119 | 577 | 2800 | 3337
93.6 | 2521 | 267 | 3527.2 | 56 | 468.6 | 232 | 145 | 53 | 56 | 1298.4 | 399 | 166.2 | 747 | 117 | 314.2 | 699.4 | 53 | 814 | 1477.4 | 172 | 562.6 | 48 | 5448 | 1130.8 | 446 | 516 | 2647.8 | 714 | 648.8 | 1256.6 | 4010.2 | 534 | 968.2 | 50 | 217 | 502 | 286 | 168.2 | 609 | 220.6 | 51 | 861 | 62.4 | 49 | 410 | 1635 | 1086.2 | 53 | 871.8 | 669.2 | 300 | 48 | 799 | 3049 | 33 | 194 | 791 | 376 | 1021.6 | 2546 | 427 | 499 | 641 | 488 | 334 | 51 | 3316 | 53 | 558 | 915 | 715.8 | 624 | 43 | 57 | 909 | 1469.6 | 366 | 134 | 151.6 | 3045 | 211 | 736.6 | 2661.6 | 365 | 607 | 49 | 50 | 280 | 897 | 1252.2 | 3375 | 2118.8 | 1699 | 343 | 297 | 2472.2 | 5451 | 120 | 190.8 | 979.6 | 551 | 269.8 | 232 | 398 | 409 | 944.8 | 116 | 187.2 | 124 | 624 | 554.8 | 738 | 1257.6 | 3695 | 41 | 380 | 4372.6 | 648.4 | 443 | 3049.2 | 206 | 3011 | 266.6 | 55 | 423.4 | 745 | 2407 | 414.4 | 57 | 931 | 47 | 345 | 478 | 584.2 | 56 | 465.2 | 3029 | 227.8 | 365 | 2732 | 610 | 263.2 | 3291 | 822.6 | 177.8 | 469.8 | 106 | 54 | 247 | 48 | 1977.6 | 788.4 | 230.6 | 511 | 2544 | 51 | 1046 | 47 | 677.2 | 216 | 314 | 248 | 259 | 310.4 | 1886.6 | 606.8 | 151 | 46 | 184.2 | 379.6 | 3811 | 1283.4 | 502 | 52 | 257 | 229.8 | 1508.4 | 52 | 44 | 700.8 | 318.6 | 1520 | 522.2 | 532.2 | 2637 | 189.8 | 188 | 469 | 50 | 431 | 43 | 51 | 135 | 212.4 | 53 | 142.4 | 596 | 430 | 3255
153 | 2437 | 326.8 | 3404 | 56 | 414 | 161.6 | 145 | 53 | 56 | 1324 | 1074.8 | 245 | 787 | 117 | 288.6 | 759 | 53 | 924.4 | 1975.8 | 284.2 | 535 | 48 | 5520.8 | 623 | 366 | 516 | 2834.2 | 765 | 490 | 1031.4 | 2021 | 1075.8 | 871.8 | 50 | 217 | 411.8 | 731.4 | 315 | 469 | 135 | 51 | 897 | 327.2 | 49 | 399 | 1708.6 | 902.2 | 53 | 2278.2 | 4226 | 385.6 | 48 | 805.8 | 2228.2 | 33 | 194 | 767 | 253 | 646 | 125 | 451 | 467 | 1729 | 467 | 418 | 51 | 2826.2 | 53 | 500 | 797.6 | 681 | 646 | 43 | 57 | 586.8 | 453.4 | 2352.4 | 134 | 52 | 2977 | 211 | 833 | 2734 | 365 | 587 | 49 | 50 | 379.2 | 825 | 1836.8 | 3213 | 2980.4 | 1723 | 899 | 364.2 | 2362 | 5451 | 53 | 48 | 1042 | 527 | 2073 | 212 | 517.2 | 447 | 1053.2 | 116 | 52 | 124 | 668 | 663 | 714 | 480 | 1886.8 | 41 | 334 | 2520.8 | 594 | 626.2 | 3107.8 | 141.2 | 1822 | 129 | 55 | 261 | 714.6 | 364 | 466.6 | 57 | 1035 | 47 | 345 | 478 | 563 | 56 | 470 | 3105 | 51 | 440.8 | 1732.4 | 766 | 289.6 | 3393.8 | 549 | 208 | 513.8 | 52 | 54 | 271 | 48 | 3149.6 | 645.6 | 274 | 343 | 2544 | 51 | 994 | 47 | 599.8 | 196.2 | 282 | 90.4 | 189.4 | 219.4 | 1893 | 709 | 49 | 46 | 49 | 517 | 3751.8 | 300.6 | 622 | 52 | 257 | 272 | 525 | 52 | 44 | 627.2 | 438.8 | 1562 | 1779.6 | 505 | 2620 | 137.2 | 317 | 673 | 50 | 514.2 | 43 | 51 | 135 | 54 | 53 | 236 | 729.4 | 431.8 | 3324.2
153 | 2421 | 482 | 2356 | 56 | 474 | 250.8 | 145 | 53 | 56 | 1557 | 1545.6 | 245 | 799.4 | 117 | 46 | 692 | 53 | 1092 | 1970.4 | 359 | 608.6 | 48 | 3988.6 | 663 | 470 | 249 | 2847.8 | 785 | 582.4 | 970 | 1997 | 522 | 595.8 | 293.2 | 184.2 | 786.4 | 985.6 | 315 | 607.4 | 135 | 120.2 | 901 | 369 | 49 | 310 | 1732 | 919 | 53 | 2538 | 2173.2 | 733.2 | 48 | 733.4 | 1119 | 33 | 277.2 | 595 | 124.6 | 664 | 125 | 367.8 | 500.6 | 438 | 338.2 | 358 | 51 | 677 | 53 | 364 | 864 | 681 | 676 | 43 | 57 | 490 | 482 | 5625 | 207.2 | 52 | 2965 | 211 | 933 | 2734 | 127 | 571 | 49 | 100.4 | 428 | 713 | 1766 | 885.8 | 2554.2 | 1753.4 | 1318 | 398 | 2374 | 3463.6 | 53 | 48 | 1160.4 | 520.2 | 1997 | 222 | 1701.4 | 1202.4 | 2444.2 | 186.8 | 52 | 194.8 | 620 | 642 | 666 | 481.8 | 631.6 | 141 | 414 | 1072.4 | 619.6 | 926.2 | 5280.6 | 128.8 | 876 | 397.8 | 55 | 316.2 | 829.2 | 309.6 | 416 | 57 | 1758.2 | 47 | 307.8 | 478 | 795 | 56 | 450 | 3138 | 51 | 548 | 233 | 501.2 | 328 | 3399 | 605 | 208 | 554 | 52 | 54 | 271 | 48 | 1455.4 | 527 | 274 | 224 | 2552 | 51 | 862 | 47 | 565 | 117 | 282 | 144 | 175 | 325 | 1856.6 | 611.6 | 49 | 46 | 408 | 588.6 | 3749 | 85 | 51 | 52 | 257 | 272 | 525 | 52 | 44 | 641 | 368 | 2464.8 | 529.4 | 331 | 2785 | 249 | 349 | 896.8 | 50 | 432.6 | 43 | 51 | 135 | 54 | 53 | 271.4 | 782 | 464.4 | 1081.6
153 | 1659.8 | 462.8 | 774.8 | 56 | 507 | 269 | 107.4 | 53 | 56 | 2462.2 | 730 | 245 | 804 | 117 | 46 | 667 | 53 | 1004 | 2124.6 | 260.6 | 1024 | 48 | 2393.2 | 741 | 498 | 170.6 | 2765.4 | 879.4 | 592.2 | 994 | 1889 | 472.8 | 511 | 382 | 53 | 384.4 | 134 | 315 | 358 | 135 | 224 | 889 | 369 | 49 | 366 | 1732 | 816.6 | 53 | 2915.6 | 310 | 868.8 | 48 | 815 | 1235.8 | 33 | 157 | 2483 | 55 | 688 | 125 | 425 | 531 | 500 | 313.2 | 558.8 | 51 | 713 | 53 | 353 | 952 | 681 | 3133 | 43 | 57 | 394 | 486.6 | 2413 | 188 | 52 | 2921.8 | 46 | 893 | 2734 | 51 | 464.2 | 49 | 134 | 342.8 | 621 | 1754 | 690 | 2135.8 | 1727 | 572 | 406 | 2410 | 427 | 53 | 48 | 1196.4 | 506 | 1965.8 | 262 | 253 | 374 | 1031 | 116 | 52 | 124 | 584 | 600.8 | 618 | 505.8 | 821.2 | 141 | 414 | 1378.6 | 742 | 1028 | 5127 | 150 | 837.2 | 397.2 | 55 | 419 | 3039 | 313 | 368.8 | 57 | 1384.6 | 47 | 114.6 | 951.2 | 3414 | 56 | 528.4 | 1627.8 | 51 | 385.6 | 123.8 | 181 | 383 | 995 | 705 | 208 | 506.8 | 52 | 54 | 279 | 48 | 778 | 527 | 274 | 387.4 | 2564 | 51 | 2651.2 | 77.8 | 1325.2 | 117 | 354.8 | 144 | 261.6 | 349 | 858.2 | 678 | 49 | 46 | 422.4 | 4964.4 | 3224.2 | 143 | 144.6 | 52 | 257 | 272 | 541 | 52 | 44 | 421 | 403.4 | 1964.4 | 623.8 | 309.4 | 1944.4 | 421.8 | 349 | 1573.2 | 50 | 597 | 43 | 51 | 135 | 54 | 53 | 271.4 | 684.2 | 476 | 1221.2
73.8 | 1674.2 | 458.8 | 834 | 56 | 459 | 269 | 51 | 53 | 56 | 2263 | 598 | 205.6 | 965.6 | 117 | 66.8 | 667 | 53 | 948 | 2163 | 236 | 684 | 48 | 305 | 693 | 478 | 53 | 2615 | 946 | 481 | 874.2 | 1877 | 486 | 646 | 382 | 53 | 275 | 256.4 | 159.6 | 406 | 78 | 224 | 841 | 295.8 | 49 | 400.2 | 2377 | 782 | 85.6 | 3941.8 | 326 | 916 | 48 | 2077.6 | 1369.6 | 33 | 272.2 | 2519 | 55 | 1129 | 125 | 591.2 | 531.8 | 591.4 | 337.6 | 2008.2 | 51 | 626.8 | 53 | 388 | 932 | 641 | 3101 | 43 | 57 | 394 | 617 | 2385 | 188 | 52 | 2355.2 | 46 | 894.8 | 2697.8 | 51 | 1091 | 49 | 134 | 466.6 | 621 | 1820.8 | 714 | 2159 | 1691 | 1693.4 | 318 | 2410 | 427 | 65 | 48 | 1203.6 | 525.4 | 2002.6 | 401.2 | 223 | 479.6 | 1431.2 | 186.8 | 52 | 159.4 | 524 | 451.4 | 598 | 504 | 900 | 103 | 572.4 | 612 | 880 | 996 | 5158.8 | 150 | 885.8 | 57 | 55 | 419 | 2939 | 344.2 | 322.4 | 57 | 1207.8 | 47 | 48 | 1400.4 | 3947.8 | 164.6 | 573 | 828 | 51 | 355.6 | 51 | 121 | 368 | 439 | 745 | 284.2 | 563 | 52 | 54 | 271 | 48 | 662 | 507 | 187.2 | 431 | 1085.6 | 51 | 3157 | 201 | 3892 | 117 | 448 | 144 | 338 | 321 | 621.6 | 800.6 | 49 | 46 | 468 | 446 | 598.2 | 129 | 207 | 423.6 | 92.2 | 187.6 | 425 | 52 | 44 | 694.8 | 304.6 | 1520 | 942 | 359 | 752 | 475.2 | 356 | 1290.8 | 50 | 613 | 99 | 51 | 127 | 54 | 53 | 342.8 | 609.8 | 530.4 | 2111.4
54 | 651 | 457 | 838 | 125.6 | 459 | 169.2 | 51 | 53 | 56 | 2323 | 607.6 | 48 | 944.6 | 117 | 150 | 727 | 53 | 764 | 2177 | 198.6 | 684 | 137.6 | 302.6 | 743.2 | 423.6 | 53 | 2622 | 863.6 | 447 | 902.6 | 1881 | 538.4 | 605 | 382 | 53 | 1413.8 | 446 | 56 | 454 | 40 | 224 | 841 | 163.4 | 49 | 1136.6 | 1635 | 1560.4 | 216 | 3855.2 | 314 | 932 | 48 | 2788 | 1488.8 | 33 | 236.2 | 2415 | 55 | 1478 | 125 | 777.8 | 595.8 | 799 | 306 | 873 | 51 | 577 | 53 | 2223.2 | 908 | 576.8 | 3081 | 43 | 57 | 476.8 | 617 | 2361 | 188 | 52 | 764 | 46 | 771.8 | 2646 | 51 | 772 | 49 | 134 | 532 | 1239 | 1793 | 694 | 2199 | 1703 | 539 | 392.4 | 827.6 | 379 | 3313 | 48 | 1264.4 | 656.2 | 129 | 351.2 | 331 | 567 | 1703.2 | 611 | 52 | 159.4 | 464 | 335 | 591.2 | 472.8 | 779.2 | 136 | 695 | 629 | 1015.8 | 1039.4 | 3228.8 | 128.8 | 842.2 | 57 | 177.8 | 419 | 2783.8 | 343.6 | 257 | 125.4 | 1246.4 | 47 | 48 | 530 | 3908 | 237 | 541 | 821.6 | 51 | 434 | 51 | 73 | 320 | 446.8 | 699 | 254 | 585 | 52 | 54 | 306.4 | 48 | 742 | 607 | 57 | 383 | 729 | 51 | 3180 | 201 | 353 | 187.8 | 448 | 106.8 | 358 | 297 | 605.2 | 631.4 | 49 | 46 | 500 | 446 | 573 | 113 | 207 | 616.4 | 73.8 | 61 | 382 | 52 | 44 | 821 | 155 | 1313 | 925 | 395 | 776 | 388 | 409.6 | 980.4 | 93.2 | 647.2 | 183 | 51 | 346.4 | 54 | 53 | 366.8 | 429 | 564 | 1607
54 | 661 | 296.6 | 1879.8 | 172 | 619 | 42 | 51 | 53 | 56 | 2347 | 470 | 48 | 786.6 | 117 | 150 | 703 | 53 | 740 | 2250 | 49 | 702.2 | 160 | 208.2 | 891.4 | 411 | 53 | 157.6 | 810.8 | 375 | 963.8 | 1881 | 637.2 | 640.6 | 182.8 | 326 | 496.4 | 374 | 56 | 466 | 40 | 224 | 858 | 38 | 49 | 1363 | 1665 | 1196 | 216 | 3066 | 343.8 | 526 | 48 | 2799.4 | 1454 | 33 | 121 | 2391 | 55 | 805.8 | 125 | 771 | 623 | 784.2 | 306 | 924.6 | 51 | 601 | 53 | 2676 | 939.2 | 558 | 3084.6 | 43 | 57 | 951.6 | 615.4 | 2421 | 94.4 | 88.2 | 669 | 46 | 780.8 | 2708 | 51 | 369 | 49 | 50 | 2568 | 689 | 1899.8 | 615.2 | 2139 | 1781.4 | 455.8 | 438 | 489 | 371 | 3131 | 48 | 1142 | 753 | 105 | 236 | 410.2 | 1546.4 | 750.8 | 44 | 52 | 124 | 1465.2 | 53 | 611 | 480 | 644 | 141 | 755 | 737 | 936 | 3412 | 2425.8 | 44 | 835 | 57 | 362 | 398 | 2701.6 | 497.6 | 257 | 171 | 1393 | 47 | 48 | 558 | 3861.2 | 237 | 663 | 832 | 51 | 2365.2 | 106.2 | 181 | 414.8 | 488.8 | 729 | 254 | 559.6 | 52 | 54 | 436 | 48 | 722 | 547 | 57 | 319 | 749 | 51 | 3182.6 | 139.4 | 50 | 117 | 448 | 51 | 310 | 389 | 45 | 574 | 49 | 46 | 438.2 | 556.8 | 548.2 | 213 | 207 | 646.4 | 165 | 61 | 344 | 52 | 44 | 757 | 375.8 | 547.8 | 845.8 | 395 | 676.2 | 646 | 951.2 | 837.2 | 158 | 774.8 | 183 | 51 | 442 | 54 | 53 | 411.8 | 289 | 584 | 219
159 | 675 | 380.4 | 685 | 172 | 643 | 42 | 51 | 53 | 216.8 | 2527 | 322.8 | 48 | 732 | 187.8 | 150 | 732.8 | 53 | 704 | 2257.4 | 49 | 558 | 160 | 289 | 844.8 | 543 | 53 | 228 | 890 | 387 | 925 | 1821 | 718.8 | 1351.6 | 50 | 569 | 533 | 230 | 56 | 466 | 40 | 51 | 882 | 38 | 49 | 1301.8 | 979.4 | 761.2 | 216 | 3142 | 515 | 374.4 | 107.4 | 3356.8 | 1470 | 33 | 138 | 501 | 121.4 | 839 | 125 | 751.2 | 672.2 | 712 | 342 | 1098.2 | 254.4 | 637.8 | 53 | 2798 | 1047 | 591.8 | 519 | 43 | 57 | 2817.2 | 564.4 | 888.6 | 32 | 233 | 761 | 69.2 | 809 | 2708 | 51 | 369 | 49 | 50 | 3076 | 641 | 1633 | 644 | 2139 | 1355 | 560.4 | 2572.4 | 6219 | 399.2 | 3003.8 | 48 | 1084 | 452.6 | 229.6 | 369.4 | 412.6 | 1722 | 816 | 44 | 52 | 194.8 | 538.4 | 53 | 611 | 488 | 554.2 | 445.6 | 679.4 | 644.2 | 796.8 | 3202 | 908 | 44 | 735.6 | 57 | 362 | 343 | 2528 | 535 | 261 | 171 | 1091 | 47 | 48 | 534 | 1260.6 | 237 | 764.4 | 1001.2 | 51 | 2863 | 189 | 317 | 539.8 | 424.8 | 717 | 254 | 426 | 52 | 54 | 457 | 48 | 712 | 839.8 | 57 | 216 | 764 | 51 | 3216.4 | 47 | 50 | 152.4 | 505.6 | 51 | 298 | 551.4 | 45 | 722 | 49 | 241 | 495.8 | 488.8 | 557 | 218.4 | 175.8 | 688.4 | 165 | 61 | 495 | 52 | 44 | 381 | 587.6 | 517 | 725 | 415 | 647 | 678.4 | 505 | 466 | 350 | 733.8 | 183 | 51 | 474 | 54 | 53 | 308 | 329.8 | 4550.8 | 151.4
229 | 565 | 509 | 793 | 172 | 685.6 | 42 | 51 | 53 | 3810 | 2496.4 | 293 | 48 | 602.8 | 323 | 87.6 | 936 | 53 | 648 | 3500.4 | 49 | 623.2 | 137.6 | 443.6 | 964.4 | 544 | 53 | 2433.4 | 910 | 431.8 | 821 | 1035.4 | 695.8 | 2805.6 | 191 | 743 | 565 | 1339.2 | 56 | 454 | 133 | 51 | 686.4 | 38 | 49 | 1263.4 | 697 | 732.4 | 216 | 3032.2 | 515 | 425 | 147 | 4843.8 | 1434.8 | 33 | 148 | 815 | 427 | 835.8 | 253.4 | 737.2 | 1978.8 | 788 | 3495.4 | 1041 | 390 | 807.2 | 53 | 4435.4 | 835 | 561.4 | 499 | 43 | 57 | 2822 | 422 | 1808.6 | 32 | 233 | 665 | 162 | 749 | 3831.4 | 51 | 50 | 49 | 261 | 3121 | 871.4 | 1593.2 | 2000 | 2139 | 656.4 | 657.6 | 2519 | 503.4 | 432 | 3065 | 48 | 1175.2 | 468 | 451.8 | 521 | 427 | 1777.2 | 876 | 44 | 52 | 1449.2 | 691.8 | 53 | 756.6 | 669.2 | 753 | 532 | 737 | 683 | 719 | 3334 | 575.6 | 78 | 569 | 358 | 243.8 | 350.8 | 1188.8 | 671 | 57 | 171 | 316.6 | 47 | 48 | 589 | 609.6 | 200.8 | 758.2 | 1198.4 | 51 | 2817.2 | 189 | 3688.8 | 453 | 1928.4 | 747.2 | 346.8 | 56 | 52 | 54 | 503.8 | 48 | 817.8 | 2551 | 57 | 52 | 712 | 51 | 2384.4 | 128.6 | 50 | 152.4 | 640 | 51 | 318 | 576 | 45 | 810 | 49 | 241 | 877 | 371.4 | 565 | 1254.4 | 51 | 819.2 | 165 | 61 | 551 | 52 | 222 | 498.6 | 134 | 577 | 612.4 | 433 | 715 | 580 | 505 | 508.4 | 350 | 807.4 | 261.4 | 51 | 1755.6 | 54 | 53 | 378.8 | 241 | 2449.4 | 198
229 | 547 | 512 | 901 | 93.2 | 1891 | 42 | 51 | 53 | 3810 | 1598 | 301 | 48 | 410 | 289.4 | 142 | 1008 | 53 | 634 | 1990 | 49 | 665.6 | 48 | 2291.8 | 801.2 | 468 | 53 | 2462 | 970 | 531.4 | 1513.4 | 990.6 | 499.4 | 1876 | 283.8 | 943 | 573 | 3284.2 | 56 | 2468.4 | 242 | 51 | 1019 | 38 | 49 | 4070 | 663 | 698 | 85.6 | 3146 | 647 | 421 | 147 | 3875.8 | 1250 | 33 | 225.2 | 981 | 431 | 790.4 | 269 | 690 | 1894 | 756.8 | 3453 | 981 | 390 | 1007 | 53 | 3740 | 741 | 532.6 | 469.4 | 43 | 57 | 2914 | 438 | 388 | 32 | 160.6 | 616.2 | 162 | 791.4 | 2660 | 51 | 50 | 49 | 365 | 1607 | 649.2 | 2437.2 | 2864 | 2139 | 619.2 | 660 | 2579 | 677.6 | 481.6 | 165 | 143.2 | 980 | 428 | 290.4 | 531 | 363 | 1536 | 5089.2 | 44 | 52 | 1622 | 665.2 | 53 | 790 | 342.2 | 833 | 554 | 1899.6 | 722.4 | 681 | 1282.2 | 1325 | 214 | 581.4 | 358 | 77 | 386 | 316 | 793.6 | 57 | 57 | 179.6 | 47 | 48 | 624.6 | 579 | 56 | 918.6 | 788.8 | 51 | 1245.6 | 189 | 2055.4 | 441 | 2337 | 997.6 | 328 | 56 | 133 | 54 | 782.2 | 48 | 1023 | 2571 | 85.6 | 52 | 1443.6 | 51 | 1053 | 315.8 | 50 | 117 | 1061.6 | 51 | 362 | 552 | 45 | 690.6 | 130.6 | 333.8 | 1756.2 | 397 | 541 | 275.8 | 51 | 1588.4 | 96.6 | 61 | 527 | 52 | 254 | 558 | 66 | 643 | 2925 | 1681.6 | 703 | 580 | 565.2 | 593.6 | 225.2 | 1119.4 | 243 | 163 | 431 | 179 | 53 | 308 | 415.4 | 430 | 282.8
229 | 627 | 512 | 997 | 242 | 564 | 42 | 51 | 133 | 3749.2 | 1488 | 373 | 48 | 367.2 | 396.4 | 206 | 1008 | 53 | 634 | 2082.6 | 49 | 590 | 290 | 3377 | 4806 | 472 | 53 | 2441.8 | 1010 | 558 | 912.2 | 1107 | 379.6 | 1900 | 343 | 907 | 456 | 5741.4 | 271 | 3736 | 583.8 | 51 | 991 | 38 | 49 | 4010 | 687 | 626 | 53 | 3146 | 655 | 356 | 147 | 4171.6 | 1515.4 | 319 | 862.8 | 910.2 | 471 | 592.8 | 339.8 | 652.8 | 1894 | 1300.6 | 3429 | 797.4 | 390 | 967 | 53 | 1690.4 | 681 | 670 | 447 | 43 | 57 | 2721.4 | 438 | 2449.6 | 72.8 | 52 | 641.2 | 162 | 580 | 2092 | 51 | 50 | 49 | 751.6 | 552.6 | 788 | 2635.2 | 2978.6 | 2139 | 2190.4 | 682 | 2567 | 1049 | 546 | 241.2 | 286 | 3029 | 394.6 | 296 | 2059.2 | 343 | 1512 | 2862.6 | 44 | 52 | 2029.8 | 569.2 | 53 | 966.2 | 312 | 2081 | 531 | 2584 | 820.2 | 1205.2 | 575.4 | 581 | 214 | 534 | 378 | 55 | 365 | 296 | 1000.2 | 94.4 | 57 | 54 | 47 | 48 | 582 | 717 | 56 | 714 | 692 | 51 | 252 | 133.8 | 337.4 | 435.4 | 2450 | 1097 | 408 | 56 | 187 | 1379 | 1092.2 | 48 | 913 | 2581.6 | 200 | 96 | 893.8 | 51 | 1021 | 487 | 154.4 | 187.8 | 361 | 51 | 358 | 329 | 273 | 634.2 | 151 | 532 | 1638.4 | 437 | 513.8 | 310.8 | 51 | 954.4 | 51 | 122.8 | 592.2 | 52 | 222 | 558 | 199 | 512.2 | 3009 | 2550 | 591 | 594 | 675.6 | 796 | 50 | 573.4 | 227 | 191 | 226 | 258.2 | 144.4 | 227.6 | 499.4 | 535.6 | 290
124 | 625 | 512 | 911 | 242 | 556 | 42 | 51 | 243 | 470.8 | 1456 | 381 | 48 | 343 | 385 | 266 | 1022.4 | 53 | 705.6 | 2205 | 49 | 563.4 | 312 | 3297 | 5905.8 | 383.6 | 53 | 2354.4 | 1072.6 | 668.4 | 469 | 1261 | 341 | 2094 | 424.6 | 717.2 | 499 | 4627.2 | 459.2 | 3728 | 1245 | 51 | 1031 | 38 | 49 | 3386.4 | 585.8 | 770 | 53 | 3280 | 459 | 334.8 | 48 | 3766 | 1227 | 613 | 1513.4 | 863 | 1167.4 | 460 | 269 | 853 | 1937.2 | 776 | 3405 | 696 | 236.6 | 953 | 53 | 373.2 | 581 | 686.4 | 1323 | 43 | 57 | 1810.6 | 422 | 3029.2 | 134 | 52 | 754 | 125.4 | 486 | 225.4 | 127 | 71.8 | 123.4 | 897 | 482 | 582 | 2335 | 2373.4 | 2184 | 3000 | 471 | 2564.6 | 859 | 485.4 | 170.4 | 286 | 3027 | 301 | 306.4 | 2960.2 | 343 | 1496 | 622.2 | 44 | 52 | 1852.2 | 529 | 53 | 925 | 607.4 | 845 | 560.2 | 2572.8 | 740.2 | 1708.2 | 657.8 | 557 | 343.6 | 607.8 | 444.4 | 55 | 2420 | 360 | 1356.4 | 244 | 57 | 54 | 47 | 55.2 | 586 | 889.4 | 56 | 875.2 | 592 | 51 | 238 | 51 | 329 | 189 | 2423 | 1013 | 478 | 56 | 187 | 1369.4 | 341.4 | 48 | 973 | 528.4 | 200 | 172 | 512 | 128.6 | 962.6 | 523 | 224 | 117 | 303.4 | 51 | 302.8 | 358.6 | 280.2 | 755.2 | 151 | 1340.8 | 1555 | 356.2 | 2454.6 | 283.2 | 51 | 527.8 | 51 | 164 | 560 | 52 | 222 | 522 | 199 | 486.6 | 3053 | 3000.6 | 819 | 647 | 468.6 | 804 | 50 | 533 | 299 | 191 | 226 | 377 | 322 | 614 | 521.2 | 553.4 | 302
153 | 676 | 512 | 724.4 | 242 | 548 | 42 | 88.6 | 378 | 629.2 | 1359.6 | 425 | 48 | 383 | 507.8 | 206 | 840.8 | 53 | 765 | 1492.2 | 49 | 535 | 337 | 3815.4 | 5819 | 518 | 170.6 | 2342.8 | 1176.8 | 703.6 | 523.8 | 1257 | 402 | 2046 | 442.4 | 832 | 542.2 | 2620.6 | 537.2 | 3660 | 1081 | 51 | 1034.2 | 38 | 49 | 953 | 301.4 | 725 | 53 | 3190 | 519.8 | 391.8 | 48 | 3802 | 1081.6 | 167 | 594 | 807 | 684.4 | 496.6 | 269 | 763 | 1792.4 | 708 | 332 | 676 | 51 | 2160 | 53 | 370 | 700.2 | 877.4 | 3743 | 43 | 57 | 1725 | 422 | 2982 | 134 | 737.4 | 1144.2 | 211 | 515 | 181.2 | 241 | 159 | 235 | 1032 | 494 | 658.4 | 1971.8 | 1169.6 | 2244 | 3036 | 475.4 | 1345.6 | 759 | 425 | 150 | 286 | 2911.2 | 371.8 | 305 | 2809 | 391 | 652.8 | 722.4 | 44 | 52 | 1665.8 | 517 | 53 | 853 | 1745.8 | 655.8 | 509 | 2732.6 | 524 | 961 | 598.2 | 587 | 342 | 650 | 460.8 | 209.8 | 2492 | 1718 | 548 | 244 | 57 | 54 | 47 | 159 | 3016 | 1129.6 | 56 | 51 | 599.8 | 51 | 124.2 | 51 | 353.8 | 229 | 1202.2 | 755.8 | 478 | 56 | 187 | 1091.6 | 309 | 48 | 1056 | 625 | 200 | 92 | 500 | 196 | 980 | 483.8 | 224 | 117 | 217 | 51 | 363.6 | 383 | 282 | 948 | 202.6 | 2536.6 | 1686.2 | 342 | 3644 | 362 | 51 | 549.2 | 51 | 164 | 604 | 195 | 266 | 1326 | 199 | 667.2 | 3085 | 2574 | 854 | 715 | 429.4 | 617.6 | 50 | 675 | 342.2 | 191 | 247.8 | 327 | 740 | 47 | 602 | 535.4 | 412.4
153 | 700 | 523.4 | 586 | 242 | 584 | 78.4 | 145 | 398 | 374 | 1343.2 | 425 | 48 | 395 | 468.2 | 110 | 773.2 | 53 | 769.8 | 997.2 | 49 | 710 | 285 | 2451.2 | 5865.8 | 603 | 249 | 2324.6 | 1090 | 444.4 | 664 | 1411 | 402 | 2022 | 564 | 996.6 | 959.4 | 2291 | 776.4 | 1778.6 | 615 | 51 | 1007 | 38 | 49 | 176 | 332 | 713 | 53 | 3219 | 657 | 212.2 | 48 | 3838 | 942 | 167 | 584 | 2302.4 | 1403.2 | 689.2 | 195.8 | 679 | 1672 | 728 | 480.6 | 634 | 51 | 755.4 | 53 | 370 | 749 | 2656 | 4217 | 43 | 57 | 1643.8 | 403.4 | 1530.8 | 134 | 2927 | 1565 | 211 | 537 | 159 | 241 | 159 | 235 | 801 | 464.6 | 816 | 1356.2 | 1399 | 2244 | 2587.2 | 562 | 588 | 679 | 403.4 | 138 | 286 | 2820 | 270.6 | 226 | 1798.2 | 403 | 465 | 763 | 44 | 52 | 1508.2 | 517 | 53 | 564 | 710 | 636.6 | 509 | 2553.8 | 519.2 | 837 | 543.8 | 602.6 | 206 | 758.6 | 464 | 188 | 2511 | 1730.4 | 630.8 | 244 | 57 | 54 | 47 | 264.6 | 3709 | 900 | 56 | 51 | 613 | 51 | 237 | 233 | 313 | 239 | 396 | 666.6 | 488 | 56 | 52 | 366 | 343.8 | 48 | 845.2 | 877 | 171.4 | 92 | 544 | 208 | 978 | 194.2 | 224 | 484.8 | 99.4 | 125.4 | 461.2 | 331.6 | 306 | 1028 | 169 | 2487.4 | 1634 | 1037 | 3644 | 272.2 | 51 | 542 | 51 | 164 | 567 | 195 | 413 | 552 | 199 | 723 | 2967.4 | 421 | 759 | 730 | 438 | 548 | 50 | 666.6 | 312.8 | 79 | 335 | 252 | 940 | 70.4 | 720.6 | 565 | 397
153 | 748 | 529 | 613.6 | 1523.2 | 592 | 133 | 145 | 398 | 358 | 2371.8 | 457 | 48 | 420.6 | 596 | 59.2 | 618 | 123.2 | 867 | 927.6 | 49 | 826 | 330.6 | 3651.8 | 3173 | 725 | 249 | 171 | 1093.4 | 1053.6 | 652.6 | 1127 | 414 | 2022 | 564 | 589 | 2508.2 | 840.6 | 934 | 579 | 586.4 | 51 | 1023 | 38 | 49 | 216 | 300 | 738 | 53 | 3339 | 651 | 241.4 | 211 | 3766 | 947 | 167 | 389 | 1089.6 | 305 | 736 | 125 | 630.4 | 410 | 748 | 559.8 | 586 | 51 | 758 | 53 | 50 | 1270.6 | 1144.4 | 4221.8 | 43 | 57 | 1561 | 399 | 438 | 52.4 | 2895 | 588 | 211 | 498 | 159 | 241 | 159 | 247 | 813 | 445.8 | 784 | 53 | 2242 | 2284 | 516 | 518.4 | 953.4 | 505.4 | 374.4 | 170 | 48 | 1152 | 344.8 | 202 | 282 | 427 | 560.6 | 1126.2 | 262 | 52 | 1421 | 660 | 53 | 438.4 | 665.6 | 671 | 509 | 1356 | 622 | 796 | 505.6 | 439 | 206 | 808 | 461 | 131.2 | 2654 | 1956 | 572 | 244 | 57 | 1874 | 47 | 331 | 3717 | 4025 | 56 | 51 | 1653.8 | 51 | 237 | 2664 | 405.4 | 239 | 336 | 681 | 494 | 56 | 52 | 351.6 | 783.6 | 48 | 831.8 | 941 | 57 | 92 | 468 | 128.6 | 2227.8 | 47 | 295.2 | 1956.2 | 21 | 2835 | 581.6 | 294 | 318 | 980 | 201 | 2513.8 | 1664 | 3813 | 3746.8 | 199 | 51 | 556 | 51 | 61 | 574.2 | 243 | 457.4 | 992 | 49 | 688.6 | 1435.6 | 412.2 | 659 | 743.4 | 1664.2 | 809.2 | 50 | 725 | 43 | 51 | 187 | 252 | 932.6 | 404 | 408.2 | 579 | 579
113.4 | 761 | 484 | 622 | 276 | 616 | 247 | 145 | 615 | 304.8 | 1292 | 770 | 205.6 | 433 | 1195.8 | 84.6 | 551 | 170 | 804.4 | 1041 | 86.4 | 390 | 962.6 | 4394 | 2590 | 736 | 249 | 248.6 | 1186.4 | 1920 | 787 | 1212 | 446 | 1952.8 | 630.6 | 621 | 2895.4 | 912 | 716.8 | 579 | 398 | 51 | 1107 | 38 | 49 | 240 | 399.6 | 691.4 | 53 | 3267 | 633 | 337 | 211 | 3826 | 959.2 | 33 | 316.2 | 1027.8 | 335.4 | 676.8 | 267.4 | 664 | 2409.2 | 788 | 3556 | 526 | 51 | 894 | 53 | 50 | 2200 | 576.8 | 4090 | 43 | 57 | 1541 | 564.6 | 410 | 32 | 2951 | 1879.4 | 211 | 650 | 143 | 241 | 93.6 | 338.8 | 763 | 485.6 | 796 | 53 | 1769 | 2432.2 | 495 | 676 | 1358.8 | 474 | 394.4 | 322 | 48 | 789 | 454.4 | 254 | 1798.2 | 439 | 605 | 1967.4 | 230 | 52 | 1451 | 708 | 74.8 | 350.6 | 780.4 | 675.8 | 509 | 1460 | 370.2 | 919.2 | 787 | 417 | 141.2 | 779.2 | 553 | 172 | 1139 | 1888 | 1461.8 | 94.4 | 57 | 4033.6 | 47 | 322.6 | 3721.4 | 3977 | 56 | 51 | 637 | 51 | 237 | 1858.8 | 497.2 | 189 | 330 | 717 | 570.8 | 56 | 52 | 425.6 | 287 | 48 | 735 | 756.2 | 57 | 701.2 | 459.6 | 51 | 1011 | 47 | 277 | 2267 | 21 | 2992.6 | 517.4 | 354 | 285 | 1024 | 271.4 | 1620.6 | 1435 | 3821 | 1759.2 | 182 | 51 | 2589.4 | 51 | 61 | 616 | 1401.6 | 612.2 | 960 | 49 | 695 | 520 | 405 | 646.4 | 980.8 | 388 | 465.8 | 50 | 761 | 43 | 51 | 150 | 54 | 487 | 443 | 556 | 656.2 | 563
54 | 763.8 | 543.2 | 560.4 | 413.6 | 675 | 323 | 69.8 | 780 | 240 | 1231.6 | 832.2 | 245 | 485 | 1035.2 | 150.4 | 506 | 170 | 697 | 1136.4 | 236 | 510 | 48 | 4671 | 613 | 792.2 | 209.8 | 365 | 1230 | 4553.2 | 828.2 | 1164 | 442.4 | 1956 | 675 | 565 | 3307.8 | 769.4 | 549.4 | 652.8 | 433.8 | 140.4 | 1131 | 38 | 49 | 429 | 430 | 606 | 53 | 2213.4 | 779 | 321 | 224.6 | 3838 | 951.8 | 171 | 277.6 | 1047 | 425 | 586 | 663.4 | 659 | 3798 | 867.8 | 3565 | 645.2 | 51 | 2506 | 53 | 50 | 2076.8 | 652 | 2964 | 43 | 124.8 | 1334.4 | 651 | 410 | 32 | 321 | 2827 | 79 | 783 | 215.2 | 51 | 50 | 1431.2 | 584 | 404.8 | 835 | 314 | 1240.4 | 2465 | 282 | 737.8 | 526.2 | 458 | 401.2 | 374 | 48 | 813 | 342 | 380 | 2853 | 386.2 | 631 | 1885 | 238 | 153.4 | 2850.2 | 724 | 162 | 273 | 775 | 659 | 613 | 1500 | 357 | 790 | 807 | 433 | 44 | 768.4 | 553 | 974.8 | 347.6 | 1936 | 2846.8 | 144.2 | 57 | 6772.6 | 47 | 418 | 1208 | 3909.2 | 56 | 51 | 658.6 | 227.8 | 237 | 592.4 | 514 | 189 | 584.8 | 889.6 | 629 | 56 | 52 | 337.6 | 1338.2 | 48 | 747 | 692 | 167 | 664.8 | 513.4 | 51 | 1197.4 | 47 | 1434.2 | 2177 | 21 | 667.4 | 507 | 1519.8 | 311.8 | 1392 | 341 | 378 | 1523.8 | 3770 | 599.4 | 194 | 51 | 3094 | 112.8 | 145.4 | 568 | 335 | 585 | 898.4 | 49 | 695 | 580.2 | 765.2 | 705.8 | 1045 | 834.4 | 489 | 2572.8 | 761 | 43 | 51 | 84.6 | 54 | 305 | 419 | 599 | 502.6 | 615
54 | 711.2 | 555.6 | 556.4 | 483 | 679 | 250.2 | 51 | 856 | 248.8 | 1254 | 942.6 | 245 | 512.8 | 982 | 233 | 566 | 170 | 808.2 | 1300 | 236 | 1143 | 48 | 4725.8 | 617 | 863 | 53 | 269.8 | 1336.4 | 4706 | 902 | 1330.4 | 478.8 | 2106.2 | 675 | 529 | 2559 | 761 | 361 | 691 | 543 | 234.6 | 1119 | 38 | 49 | 477 | 454 | 537.4 | 53 | 717 | 821 | 307 | 295 | 3807.2 | 1216 | 179 | 403.2 | 954 | 1403.2 | 375.6 | 2272.6 | 647 | 3806 | 921 | 3484.8 | 861.4 | 51 | 3514 | 53 | 50 | 2004.6 | 674.6 | 3986 | 55 | 170 | 469 | 649.6 | 710 | 32 | 2045.2 | 2915 | 46 | 763.6 | 360 | 51 | 50 | 439.2 | 516.8 | 415.2 | 675.4 | 486 | 1106 | 2458.6 | 305.2 | 744 | 1388.8 | 470 | 1754.6 | 3094 | 48 | 871 | 431.8 | 320.6 | 2889 | 415 | 485 | 1909.4 | 250 | 221 | 1819 | 770.8 | 162 | 279.8 | 536 | 726.2 | 617 | 1572 | 325 | 824.8 | 831 | 461.6 | 44 | 706.8 | 506 | 2251 | 446 | 2087.2 | 2812 | 166 | 125.4 | 4744 | 47 | 352.4 | 511 | 3951 | 56 | 51 | 803.4 | 272 | 49 | 584.8 | 537.2 | 339 | 633 | 938.8 | 1791.8 | 56 | 52 | 432 | 265 | 48 | 678.2 | 692 | 147 | 524 | 513.4 | 51 | 1471.2 | 77.8 | 1495 | 2181 | 21 | 617 | 491 | 366 | 513.4 | 763 | 1482.8 | 438 | 1622 | 3285 | 688.4 | 269 | 51 | 3098 | 180.6 | 272 | 584 | 337.4 | 558.4 | 922 | 49 | 687 | 481 | 1278.8 | 751.8 | 1428.4 | 1252.8 | 489 | 873 | 757.8 | 43 | 51 | 41 | 54 | 253 | 381 | 621 | 496 | 677.8
680.2 | 773.4 | 641 | 718.4 | 480 | 647.8 | 232 | 51 | 880 | 333.2 | 1201 | 965 | 245 | 492.8 | 2284.8 | 253 | 706.8 | 53 | 850 | 1196 | 378 | 1279 | 48 | 2178.6 | 164 | 923 | 53 | 129.6 | 1334 | 3688.4 | 830.2 | 1461.2 | 527.4 | 2190.2 | 675 | 519.8 | 896.8 | 636.6 | 323 | 561.8 | 822.2 | 373 | 2573.4 | 38 | 49 | 429.4 | 454 | 293 | 53 | 904.8 | 861 | 269.4 | 386 | 3745.6 | 1240 | 155 | 388 | 814.4 | 2689 | 327 | 2616.2 | 768.8 | 3909.2 | 902 | 3356 | 1702 | 51 | 3474.8 | 53 | 74 | 2065 | 649.8 | 4006 | 215 | 170 | 456.6 | 491.2 | 3305.2 | 32 | 3255.2 | 2947.6 | 46 | 766.8 | 439.2 | 51 | 50 | 503.6 | 582.4 | 575.8 | 742 | 726.6 | 1997.2 | 117 | 872.4 | 230 | 1004.8 | 518 | 476 | 3115 | 48 | 973.4 | 414 | 316.8 | 1972.6 | 307 | 1274 | 1869.6 | 44 | 221 | 1708.2 | 778.4 | 162 | 527.2 | 1598 | 3183 | 609 | 126 | 176.2 | 743 | 831 | 578.4 | 44 | 511 | 535.6 | 2299 | 324.2 | 2071 | 2871.4 | 166 | 171 | 3205.4 | 47 | 294 | 479 | 967 | 56 | 51 | 803.8 | 272 | 49 | 500.8 | 538.8 | 330 | 698.4 | 995.6 | 632.2 | 156.2 | 52 | 422 | 663.6 | 48 | 764.2 | 672 | 214.2 | 567.4 | 466 | 51 | 2984 | 201 | 1517.8 | 670.4 | 21 | 617 | 1518 | 354 | 526 | 766.2 | 2256.8 | 478 | 1654 | 1446 | 651 | 242 | 51 | 1669 | 267 | 272 | 623.2 | 682.8 | 383 | 898 | 49 | 633 | 493 | 458 | 843.4 | 1519.4 | 422 | 389 | 486 | 760 | 179 | 51 | 41 | 54 | 253 | 484 | 522.8 | 518 | 688
243 | 619.4 | 766 | 766 | 411.2 | 751 | 248.4 | 51 | 637.8 | 577.8 | 1033 | 751.4 | 166.2 | 542 | 1122 | 341 | 759 | 53 | 640 | 1226.4 | 422 | 1309 | 282.8 | 1467 | 164 | 1372.4 | 53 | 52 | 1291 | 1285.6 | 677 | 1162 | 644 | 1871.2 | 564 | 497.8 | 612 | 716.6 | 367 | 2368.4 | 946 | 253.8 | 1119 | 38 | 49 | 323 | 417 | 300.6 | 183.4 | 930 | 1689 | 335 | 390 | 3164.6 | 1201.4 | 139 | 411.2 | 862 | 2616 | 395 | 2552 | 800.6 | 1970.8 | 826 | 330 | 2354.8 | 158 | 3416.8 | 53 | 170 | 2059 | 662 | 4034 | 227 | 170 | 466.4 | 1156.8 | 3313.4 | 32 | 3388 | 2992 | 46 | 670 | 1773 | 51 | 50 | 287 | 620 | 593 | 742 | 771 | 2212 | 48 | 2983 | 160 | 938 | 1986 | 464 | 3079 | 48 | 1550.2 | 1530.6 | 303.6 | 473 | 1138.6 | 792 | 1846.8 | 44 | 221 | 805 | 767 | 96.6 | 533 | 470.8 | 3848.8 | 617 | 126 | 159 | 662.6 | 775.6 | 602 | 44 | 404.4 | 616 | 2553.4 | 243 | 2055 | 2855.4 | 144.2 | 171 | 2636.8 | 47 | 342 | 5592.4 | 879.6 | 200.8 | 51 | 799 | 272 | 49 | 524 | 393 | 365.4 | 792.6 | 978 | 517.2 | 223 | 52 | 350 | 4779.6 | 48 | 986 | 592 | 465.2 | 414.2 | 528.8 | 51 | 2948 | 201 | 1425 | 330 | 21 | 536.8 | 250 | 318 | 554 | 2565.4 | 2252 | 514 | 1694 | 4132 | 986.8 | 214 | 51 | 611 | 359 | 272 | 785 | 1050.8 | 359 | 1431.6 | 98.4 | 615 | 529 | 523 | 835.4 | 1259 | 357.2 | 407.6 | 414.8 | 784 | 263 | 51 | 41 | 54 | 389 | 528.8 | 411 | 932.8 | 629.6
54 | 515 | 552.6 | 894.6 | 237.4 | 751 | 178 | 51 | 319 | 799 | 1219.6 | 814.2 | 48 | 672 | 1219 | 450.6 | 51 | 53 | 579.2 | 1240.8 | 86.4 | 1329 | 4434.2 | 1645.8 | 514 | 1778.6 | 210 | 52 | 1460.8 | 1350 | 701 | 1126 | 712 | 630 | 564 | 453 | 123 | 1127.6 | 996.6 | 3666 | 981 | 502.8 | 2928.4 | 38 | 49 | 881.6 | 463.4 | 303.8 | 216 | 2491.2 | 2891 | 347 | 414 | 859 | 1142.8 | 219 | 403.2 | 2228.4 | 3670.2 | 371 | 2552 | 1181.6 | 46 | 826 | 350 | 1886.6 | 158 | 1891.8 | 53 | 334 | 1530.4 | 636 | 3014 | 339 | 57 | 628.8 | 1208 | 3285.4 | 32 | 3412 | 2608.4 | 46 | 618 | 425.8 | 51 | 171.2 | 231.2 | 700 | 593 | 1912.4 | 698.2 | 2100 | 48 | 2923 | 55 | 1026 | 2387 | 574.8 | 3134.2 | 48 | 923 | 705.8 | 382 | 425 | 1702.6 | 267.4 | 2822.6 | 44 | 187.2 | 781 | 48 | 53 | 573.8 | 2418.6 | 3752 | 1325 | 126 | 139 | 609 | 836.6 | 733.4 | 128.8 | 497.2 | 608 | 2355.8 | 169.2 | 1995 | 2787.4 | 57 | 415.8 | 3287.4 | 47 | 310.4 | 383 | 846 | 237 | 51 | 828 | 183.6 | 49 | 576 | 453 | 377 | 818.6 | 915.2 | 254 | 223 | 52 | 834.4 | 5443.8 | 48 | 1159 | 530 | 510 | 275.6 | 458 | 51 | 2978.4 | 139.4 | 2196.6 | 218 | 21 | 319 | 188 | 318 | 245 | 2931.2 | 2300 | 586.8 | 1531.6 | 4109.6 | 1178.6 | 46 | 51 | 629 | 457 | 272 | 824 | 294 | 443 | 1989.2 | 296 | 615 | 571.8 | 595.8 | 883.2 | 969 | 370 | 480 | 516.6 | 772 | 375 | 51 | 41 | 54 | 353 | 560 | 434.2 | 2738.6 | 624.6
54 | 501 | 432 | 900 | 237 | 683 | 178 | 51 | 298 | 535 | 1638.2 | 711 | 48 | 801.8 | 1033.4 | 393 | 51 | 53 | 504 | 1008.8 | 49 | 1326.6 | 3528 | 1527 | 210.4 | 890.2 | 266 | 52 | 1279.4 | 262 | 812 | 1044 | 744.2 | 517 | 564 | 457.8 | 242 | 2782 | 744.6 | 3828.2 | 791 | 557 | 4770.4 | 38 | 49 | 345.8 | 506 | 339 | 216 | 3394 | 2809.6 | 381 | 543.4 | 905.8 | 1021 | 263 | 327.2 | 846 | 4332.2 | 308.8 | 2552 | 1582 | 46 | 846 | 310 | 1890 | 204.4 | 953 | 53 | 377 | 605 | 705 | 1497.6 | 163 | 57 | 625 | 1208 | 1276.4 | 32 | 1562.8 | 977.2 | 46 | 607.6 | 369.4 | 51 | 252 | 194 | 814.2 | 579.2 | 706.8 | 971.4 | 2050 | 48 | 2981.4 | 55 | 1098 | 3242.6 | 484 | 325 | 48 | 891 | 713.8 | 550 | 462.8 | 1735.8 | 244.2 | 2201.2 | 44 | 52 | 635.4 | 166.4 | 53 | 665 | 1578.2 | 3820 | 915 | 126 | 193 | 509 | 1909.2 | 378.2 | 150 | 638.8 | 692 | 755 | 120 | 1849 | 813.8 | 57 | 704.2 | 3397 | 47 | 224 | 5639.4 | 863 | 237 | 51 | 540 | 51 | 49 | 568 | 375.6 | 409.8 | 575 | 833 | 254 | 223 | 52 | 502 | 5483 | 48 | 977.4 | 575 | 640.2 | 287 | 458 | 51 | 3028.8 | 47 | 4291.4 | 230 | 21 | 319 | 238 | 475.2 | 125 | 2860 | 1526.8 | 546 | 972.8 | 3774 | 725 | 46 | 51 | 493 | 363.8 | 61 | 786 | 286 | 479 | 874 | 296 | 639 | 583 | 667 | 939.2 | 753.8 | 327.8 | 413 | 582 | 712 | 527 | 51 | 41 | 54 | 173 | 378 | 393 | 2693.2 | 567.2
229 | 429 | 537 | 761 | 270 | 675 | 178 | 51 | 318 | 535 | 921 | 658.6 | 48 | 838.8 | 935 | 409 | 134.6 | 53 | 660 | 1036.8 | 49 | 1184.2 | 3518 | 1621.8 | 119 | 907 | 606 | 225.6 | 967 | 232 | 915 | 1319.4 | 798.4 | 504 | 620 | 499 | 242 | 2692.4 | 815 | 3581 | 892 | 422.6 | 1070 | 38 | 49 | 3198 | 472 | 371.8 | 216 | 3401.4 | 2760 | 382 | 550 | 119 | 941 | 277 | 821.8 | 2152.4 | 3368 | 358 | 2552 | 751.2 | 46 | 2447 | 375 | 1783.4 | 347.2 | 853.8 | 53 | 3435 | 585 | 695 | 1550 | 211 | 57 | 637.6 | 1235.4 | 719.2 | 32 | 541.8 | 1033 | 46 | 520.2 | 3102 | 51 | 252 | 49 | 705 | 674.4 | 770 | 690.4 | 2050 | 48 | 55 | 55 | 2778 | 4459.4 | 554.8 | 283 | 48 | 760.6 | 542 | 744.6 | 535.6 | 1767 | 266 | 3092.4 | 44 | 52 | 1805.4 | 196 | 53 | 679.4 | 1707 | 1530 | 1098.6 | 126 | 202.4 | 525 | 2205.6 | 1354 | 150 | 624 | 469.2 | 592 | 120 | 1676 | 1200.6 | 57 | 2142 | 3441 | 47 | 248 | 424.4 | 735 | 237 | 51 | 494.2 | 51 | 49 | 568 | 876.4 | 461 | 420 | 857 | 254 | 392.6 | 79 | 483.6 | 3250 | 48 | 779.4 | 510 | 743 | 295 | 187.8 | 51 | 2988 | 333 | 1581 | 298.6 | 21 | 735.6 | 266 | 646.6 | 45 | 2908 | 344 | 623.4 | 49 | 3195.6 | 5068.4 | 95.2 | 51 | 506.6 | 199 | 61 | 791.8 | 877 | 479 | 798 | 296 | 633 | 787 | 529 | 714 | 641 | 384.8 | 455 | 489.4 | 700 | 1814.6 | 51 | 41 | 54 | 241 | 346.8 | 360.6 | 2749.6 | 1940.6
229 | 466 | 528 | 843.8 | 260.4 | 715.2 | 123.6 | 51 | 637.8 | 541.6 | 1014.6 | 633 | 48 | 597 | 911 | 490.4 | 260 | 53 | 720 | 1056 | 49 | 1629.2 | 674.4 | 2182.2 | 518.4 | 2623 | 616 | 357 | 875 | 238 | 747 | 1649.8 | 796 | 1995.4 | 783.8 | 567 | 242 | 2666 | 1095 | 1694.2 | 862.8 | 388 | 1058 | 38 | 49 | 3205 | 396 | 355.6 | 150.8 | 2418.6 | 1914 | 218.8 | 957 | 154.4 | 970 | 269 | 1230 | 810 | 3316 | 392 | 2552 | 633 | 69.2 | 3469 | 389 | 1351 | 283 | 880 | 53 | 425 | 648.4 | 701 | 718 | 187 | 57 | 554 | 1339 | 535.6 | 52.4 | 481 | 1013 | 46 | 432.8 | 3256 | 51 | 252 | 49 | 777 | 520 | 757 | 594.8 | 1965 | 48 | 55 | 55 | 3886 | 2897 | 991 | 283 | 48 | 691 | 590 | 691.8 | 555 | 1804.6 | 323.2 | 2595.4 | 44 | 52 | 676.6 | 196 | 53 | 1252.6 | 1719.8 | 753 | 569 | 126 | 290 | 521 | 2087 | 2842 | 128.8 | 604 | 367 | 392 | 120 | 1664 | 771 | 57 | 2676 | 2988 | 47 | 348 | 412 | 787.4 | 164.6 | 51 | 513 | 51 | 49 | 1186 | 1660.6 | 2023.4 | 420 | 932.2 | 254 | 251 | 187 | 510 | 910 | 48 | 763 | 390 | 619 | 1435.6 | 117 | 51 | 1816.2 | 385 | 1709 | 179.8 | 21 | 1581.2 | 266 | 675 | 45 | 2908 | 335.2 | 784 | 49 | 579.8 | 1241.6 | 169 | 51 | 535.4 | 169.4 | 61 | 653.2 | 334.8 | 480.2 | 870.4 | 296 | 668.2 | 1660.2 | 695.8 | 690 | 701 | 1614.2 | 545.4 | 502.6 | 836.8 | 1380.4 | 51 | 41 | 54 | 209 | 688.6 | 300 | 2767.2 | 626.8
229 | 841.8 | 509.8 | 837 | 334 | 797 | 42 | 51 | 410 | 540.8 | 1025.4 | 1056.8 | 48 | 561 | 978.2 | 473 | 260 | 53 | 720 | 1056 | 49 | 1449.6 | 516 | 987.6 | 951 | 3041 | 643 | 2462 | 913.4 | 339.6 | 777 | 843 | 672 | 703 | 864 | 601.4 | 242 | 2743.6 | 955 | 1730.4 | 868 | 422 | 1110.8 | 38 | 49 | 3299 | 366.4 | 444 | 53 | 903.6 | 666 | 176 | 1268.4 | 154.4 | 998 | 304 | 332 | 824.4 | 1774.4 | 440 | 2552 | 663 | 242.8 | 3353 | 442 | 495 | 283 | 2353.8 | 53 | 1067 | 1541.4 | 750.8 | 610 | 103 | 57 | 521.4 | 1279.8 | 668.4 | 134 | 432.8 | 967 | 46 | 372.8 | 3310 | 51 | 211.6 | 49 | 813 | 528 | 666 | 670 | 1036.8 | 48 | 55 | 55 | 3952 | 2631.4 | 3092 | 201.4 | 48 | 679 | 559.6 | 833 | 571 | 1867 | 495.2 | 2087 | 44 | 52 | 750.2 | 229 | 53 | 832.8 | 1706 | 834.2 | 614.4 | 126 | 316 | 348 | 2111 | 2891 | 44 | 680 | 273 | 392 | 120 | 428.6 | 603 | 131.8 | 2836 | 740 | 47 | 383 | 1267.6 | 745.2 | 56 | 51 | 529.8 | 51 | 49 | 730 | 1607.8 | 2656 | 444 | 946.2 | 135.8 | 251 | 187 | 558 | 246.6 | 48 | 732 | 390.2 | 647 | 1419.6 | 187.8 | 51 | 837 | 437 | 2324.2 | 176.2 | 107.4 | 204 | 216 | 596.8 | 45 | 2848 | 316 | 721 | 49 | 398.6 | 1415.8 | 169 | 51 | 496.2 | 101 | 61 | 152 | 487.2 | 479 | 46 | 132.4 | 784 | 2999.6 | 693.4 | 961.8 | 755.6 | 467 | 638.8 | 575.2 | 879 | 3710 | 51 | 317 | 54 | 253 | 402.6 | 365.8 | 2769 | 566.4
328 | 902.4 | 513 | 793.8 | 372.4 | 805 | 133 | 51 | 410 | 572 | 1080.8 | 1564.6 | 48 | 2267 | 1043 | 1669.4 | 260 | 53 | 863.2 | 1064.6 | 49 | 1231 | 579 | 734.8 | 209 | 2974.8 | 650 | 2636 | 911 | 476.4 | 1006.6 | 1115.2 | 718.2 | 767.4 | 897.6 | 735 | 123 | 729 | 883 | 440.4 | 812 | 434 | 1070 | 163.4 | 49 | 1059 | 442.6 | 425 | 53 | 1728.2 | 612 | 191.4 | 491 | 119 | 978 | 411.2 | 388.4 | 822 | 757.2 | 353 | 2552 | 1077.4 | 364 | 3617 | 370 | 495 | 283 | 972 | 53 | 2733.8 | 2855 | 1619.2 | 3059 | 65.6 | 57 | 438.4 | 491 | 808.8 | 134 | 300 | 1115.4 | 46 | 394 | 3298 | 51 | 50 | 49 | 808.2 | 949.2 | 686.8 | 775.6 | 870 | 71 | 55 | 55 | 2898.6 | 2617.8 | 4358.6 | 154 | 238.4 | 661 | 590 | 827 | 587 | 1760.2 | 983 | 2069.4 | 44 | 52 | 779 | 109.4 | 53 | 1034 | 1694 | 3694 | 677 | 126 | 255 | 370.8 | 2127 | 2453.2 | 112 | 796 | 323 | 312 | 120 | 533 | 537.4 | 244 | 2920 | 740 | 47 | 423 | 1825 | 860 | 56 | 125 | 619 | 51 | 49 | 742.8 | 1675 | 2778 | 534.8 | 863.8 | 57 | 351 | 187 | 590 | 126.6 | 48 | 1569.2 | 477 | 649.6 | 287.8 | 612 | 51 | 878.2 | 781.8 | 4641.2 | 1020.6 | 165 | 220 | 276 | 520.6 | 45 | 2855 | 304 | 635 | 124.6 | 683 | 909.8 | 169 | 51 | 460 | 135 | 61 | 152 | 609 | 467 | 46 | 134 | 780 | 2953 | 703 | 741.8 | 773 | 579 | 591.6 | 592 | 911 | 3545 | 51 | 399 | 54 | 297 | 490.2 | 415 | 2731.4 | 485
153 | 694.6 | 580 | 746 | 358 | 787 | 133 | 51 | 454 | 544 | 1059 | 745 | 48 | 2633.6 | 903 | 2524.2 | 514 | 53 | 1696.6 | 1016 | 359 | 1251 | 1821.2 | 878 | 301.8 | 3082 | 864.6 | 3950 | 2028 | 499.8 | 936.4 | 1239 | 657 | 925 | 978.6 | 1975.8 | 123 | 753 | 885 | 487 | 751 | 538 | 1110 | 247 | 49 | 449 | 619.4 | 492.6 | 53 | 1632 | 580 | 286.8 | 1847.6 | 189.8 | 974 | 438 | 459 | 1783.8 | 646 | 377 | 2552 | 1434.8 | 592 | 2044.8 | 252 | 777 | 97.4 | 1005 | 53 | 677 | 2872 | 1305 | 3026 | 134.8 | 57 | 368 | 856.6 | 2681.2 | 134 | 254 | 1190 | 46 | 484 | 494.4 | 302.2 | 50 | 49 | 1023 | 748.6 | 1081 | 818 | 1120.4 | 163 | 55 | 55 | 1245 | 2525 | 3138 | 154 | 286 | 753.4 | 645 | 587 | 459.8 | 48 | 1514.6 | 2073.6 | 44 | 52 | 721 | 1159.6 | 53 | 692 | 1731 | 3592 | 755 | 196.8 | 170.2 | 520.4 | 2195.8 | 543 | 311.2 | 860 | 323 | 342 | 120 | 606.8 | 2557 | 244 | 4229.8 | 742.6 | 47 | 334.6 | 1885 | 905 | 194 | 236 | 731 | 115 | 49 | 745.2 | 1703 | 2744 | 504 | 872.6 | 57 | 439 | 106 | 582 | 107.4 | 48 | 1240.2 | 484.2 | 476 | 419 | 45 | 70.4 | 847.6 | 546.2 | 5361.6 | 551.8 | 321.8 | 324 | 292 | 470 | 45 | 4034.6 | 256 | 613 | 175 | 639 | 459 | 119.8 | 51 | 1786 | 215 | 164 | 74.4 | 655 | 439 | 152.2 | 164 | 764 | 2873 | 733 | 487 | 781 | 491 | 488.6 | 3451.8 | 851 | 3533 | 51 | 402.6 | 54 | 320.2 | 461.4 | 479 | 2694.6 | 565
153 | 609.2 | 884.4 | 848 | 310 | 1129.8 | 133 | 51 | 619 | 378.2 | 1147.8 | 702.6 | 48 | 2642 | 511 | 4294.4 | 334 | 53 | 1313.8 | 941.2 | 469 | 1219 | 591 | 695 | 480.6 | 1486 | 914 | 2626.2 | 2726.8 | 596.6 | 882 | 1139 | 712.8 | 929 | 934.6 | 698 | 123 | 4220.2 | 1012.2 | 721.2 | 683 | 579 | 1071 | 247 | 49 | 520 | 751.6 | 624 | 53 | 803.2 | 598.4 | 464.4 | 2754.4 | 119 | 878.8 | 438 | 1766.4 | 2717 | 604 | 377 | 2552 | 690 | 650.4 | 1481.6 | 218 | 729 | 51 | 916.2 | 53 | 854.6 | 4205.6 | 858 | 3022 | 88 | 57 | 293 | 1535.6 | 4675.2 | 228.8 | 280 | 1178 | 46 | 456.6 | 471 | 365 | 50 | 49 | 1095 | 520 | 819 | 769.6 | 1174 | 163 | 55 | 55 | 1261 | 2517 | 3085.6 | 154 | 286 | 801.4 | 597.6 | 535 | 422 | 48 | 628.6 | 1640.6 | 44 | 52 | 713.8 | 311 | 53 | 693.6 | 2835 | 3684 | 787 | 126 | 301.8 | 678 | 2950.8 | 607 | 376 | 965.6 | 319 | 502 | 155.4 | 694 | 3093 | 244 | 4616 | 723.8 | 47 | 336.8 | 1723 | 886 | 250 | 236 | 767 | 1453.2 | 49 | 726.8 | 1871 | 1528.2 | 635.8 | 909 | 57 | 458 | 52 | 566.8 | 105 | 48 | 1041.8 | 516 | 440 | 419 | 45 | 148 | 826 | 498 | 7436.4 | 149 | 361 | 344 | 469.2 | 374 | 45 | 3021.4 | 256 | 616 | 175 | 575 | 547.8 | 46 | 51 | 646 | 294 | 164 | 55 | 655 | 534 | 223 | 284 | 782.8 | 3145.4 | 816.4 | 487 | 856 | 504.4 | 466 | 3166 | 798.6 | 2890.8 | 51 | 422.6 | 54 | 314 | 348 | 438 | 2725 | 565
246.4 | 643 | 2018 | 754.2 | 372.4 | 836.4 | 96.6 | 1718.8 | 619 | 354.6 | 1201.8 | 772.2 | 48 | 2634 | 388.6 | 4803 | 51 | 146.6 | 868.4 | 860 | 411 | 1275.8 | 577 | 1754.6 | 453.4 | 988 | 994 | 2670.8 | 2966 | 1789.8 | 922 | 1233 | 718 | 831 | 802 | 1231.8 | 123 | 4347.2 | 869 | 3402.8 | 699 | 587 | 1091 | 247 | 49 | 480 | 779 | 615.2 | 53 | 761.8 | 712 | 483 | 2826.8 | 119 | 872 | 438 | 2692 | 3500.8 | 748.8 | 409.4 | 2552 | 754 | 248 | 3156 | 218 | 711 | 51 | 1838.8 | 53 | 549 | 2924.8 | 788 | 3022 | 136 | 57 | 233 | 672.2 | 1033 | 188 | 248 | 2427 | 46 | 467 | 556 | 365 | 71.8 | 49 | 1074.6 | 491.2 | 625.8 | 643 | 1087.4 | 163 | 55 | 139.4 | 1257 | 2501 | 2977 | 154 | 286 | 121 | 686.4 | 527.8 | 422 | 48 | 458.2 | 1092 | 184.4 | 52 | 537 | 287 | 53 | 716 | 1673 | 3816.6 | 242 | 161.4 | 382.2 | 726 | 3138.6 | 563 | 376 | 1660.6 | 351 | 503 | 155.4 | 746 | 3196.2 | 309.4 | 2847.8 | 523 | 47 | 372 | 1587 | 888 | 322.8 | 236 | 759 | 212 | 124.2 | 660 | 1458.6 | 629 | 615 | 1042.6 | 57 | 1473.6 | 52 | 543.8 | 975.4 | 48 | 956 | 418 | 398 | 419 | 45 | 148 | 850 | 450 | 5060.6 | 317 | 274.6 | 376 | 458 | 1571.8 | 45 | 3072.8 | 321.6 | 46 | 310.2 | 583 | 567 | 46 | 51 | 818 | 306 | 164 | 55 | 655 | 646 | 291 | 216 | 450 | 855.2 | 859.6 | 487 | 796 | 590 | 364 | 3310.2 | 51 | 490 | 51 | 496.2 | 54 | 282 | 348 | 446.6 | 2735 | 508
252 | 597 | 2018 | 780.8 | 491.2 | 692 | 42 | 225.4 | 541.6 | 369 | 1914.2 | 805 | 87.4 | 2625.2 | 335 | 4744.6 | 51 | 170 | 651.8 | 755.2 | 345.8 | 949.4 | 561 | 584 | 483 | 983 | 802 | 2700 | 2930 | 595.6 | 704.4 | 2213.2 | 718 | 795 | 812 | 3067 | 123 | 4318 | 816.8 | 3864 | 675 | 515 | 1039 | 254 | 49 | 528.8 | 675 | 631.8 | 53 | 823.6 | 715.6 | 484.2 | 1977.6 | 486.8 | 918 | 338.8 | 2655.6 | 4692.4 | 852 | 478 | 552.8 | 799.2 | 46 | 3148 | 423 | 571 | 51 | 3324 | 53 | 3627 | 3129.8 | 598.2 | 560.4 | 148 | 102.2 | 251 | 726.6 | 466 | 188 | 282.6 | 984 | 46 | 479 | 2820.8 | 340.2 | 159 | 197.8 | 1113 | 515 | 746 | 1406.4 | 2228 | 94 | 55 | 266 | 1336.2 | 2439.4 | 2938.2 | 274 | 190.8 | 191.8 | 1907.6 | 523 | 422 | 48 | 435 | 1152.4 | 238.4 | 52 | 617 | 321.2 | 53 | 1166.4 | 1673 | 844 | 242 | 161.4 | 489 | 619.8 | 3039 | 2981.8 | 308 | 3174 | 351 | 566.4 | 323 | 710 | 3313 | 166 | 2991.2 | 481 | 47 | 372 | 1639 | 999 | 463.6 | 236 | 647 | 204 | 237 | 668 | 834 | 532.2 | 764.4 | 1126 | 57 | 766.2 | 52 | 1751.8 | 2281 | 48 | 900 | 199.2 | 446 | 455 | 45 | 148 | 874 | 441.2 | 5703.2 | 429 | 217 | 344 | 473.8 | 554 | 45 | 3057.8 | 324 | 46 | 218 | 535 | 3755 | 46 | 51 | 818 | 288 | 122.8 | 55 | 650.8 | 594 | 359 | 199 | 2039 | 743 | 758 | 775 | 833.4 | 618.4 | 463.4 | 3276 | 51 | 466 | 51 | 344 | 54 | 600 | 315 | 497 | 2749 | 470
368 | 483 | 1970 | 888 | 491.2 | 836.4 | 156 | 1700.6 | 476 | 481 | 1594.8 | 885 | 245 | 1917.2 | 375 | 4225.4 | 51 | 170 | 696.6 | 678 | 335.2 | 966.4 | 437 | 724.4 | 549.4 | 883.8 | 555.6 | 2712 | 2112.8 | 569 | 750.8 | 3570 | 658 | 622.2 | 741 | 3080 | 193.8 | 4363.6 | 1080 | 3923.4 | 591 | 584.4 | 975 | 160 | 49 | 697 | 484.4 | 391.4 | 53 | 765 | 717 | 460 | 637 | 1789.2 | 963.2 | 304 | 2623.8 | 5682.8 | 844 | 628.6 | 197 | 904 | 46 | 3100 | 474.8 | 639 | 158 | 3414.6 | 53 | 425 | 942 | 425.6 | 529 | 160 | 170 | 403 | 642.6 | 486 | 222 | 367 | 966 | 46 | 527 | 3435.6 | 165 | 159 | 235 | 1013.2 | 588 | 674 | 1090.4 | 2014.6 | 2016 | 55 | 266 | 1306 | 2396 | 3491.6 | 394 | 48 | 121 | 518 | 595 | 406 | 48 | 380 | 1154.6 | 282.8 | 52 | 609 | 444 | 53 | 1405.6 | 1666.4 | 840 | 242 | 126 | 457 | 467 | 3250.8 | 3449.8 | 378.6 | 3163.4 | 351 | 594 | 393.8 | 646 | 3355.2 | 166 | 2175.2 | 2785 | 103.8 | 401.6 | 1008.4 | 1009 | 1966.4 | 51 | 931 | 1998 | 237 | 683.2 | 719.8 | 535 | 899.8 | 928.8 | 117.4 | 1103.2 | 52 | 2568.6 | 2303.4 | 213 | 752 | 119 | 530 | 251.8 | 45 | 101.8 | 2006.8 | 480.8 | 3444 | 465 | 188.2 | 344 | 391 | 522 | 45 | 3142 | 400.8 | 46 | 218 | 535 | 48 | 46 | 51 | 822 | 276 | 272 | 55 | 614 | 1014 | 436.4 | 169 | 2605.8 | 731 | 594.8 | 979 | 984.6 | 644.2 | 490 | 3329 | 51 | 450 | 51 | 337.8 | 54 | 884 | 401.8 | 1828.4 | 2733.2 | 430
424 | 531 | 1924 | 765.6 | 620.8 | 899 | 232 | 1432.8 | 515 | 457 | 1039 | 879.6 | 245 | 699 | 371.2 | 1135.2 | 51 | 146.6 | 777 | 907.4 | 492 | 1197.6 | 377 | 711 | 706.4 | 730 | 422 | 876 | 1007.8 | 558.6 | 642 | 3606 | 658 | 721 | 787 | 2917.8 | 123 | 779.6 | 1001.8 | 4004 | 615 | 676.4 | 875 | 160 | 49 | 556 | 397.6 | 454.8 | 53 | 907.2 | 714.6 | 355 | 625.6 | 3194.2 | 1115 | 420 | 2771.8 | 5635 | 832 | 673 | 197 | 882.2 | 46 | 3256 | 566 | 584.2 | 158 | 3353 | 53 | 673 | 906 | 570 | 505 | 277.6 | 170 | 305 | 507.8 | 506 | 66 | 448.8 | 1933.8 | 294 | 636.4 | 3510.4 | 51 | 159 | 235 | 1168 | 824 | 899.6 | 1805.6 | 1807 | 2016 | 55 | 266 | 1342 | 2336 | 3872 | 423 | 48 | 207.4 | 464 | 703 | 382 | 48 | 370 | 1113 | 400 | 52 | 567 | 528 | 163.4 | 602 | 1603.6 | 900 | 242 | 196.8 | 394.6 | 507 | 3285 | 3436 | 3360 | 3041 | 387 | 614 | 323 | 542 | 3279.8 | 166 | 747.4 | 3382 | 219.8 | 429.2 | 562 | 2864 | 2447 | 51 | 2111.8 | 3752 | 237 | 813.6 | 665 | 557 | 821 | 565.2 | 208 | 599.8 | 52 | 2621.4 | 2393 | 218 | 606.2 | 107 | 422 | 261 | 45 | 149.4 | 950.8 | 302.8 | 3425.4 | 513 | 1355 | 376 | 219 | 560.2 | 45 | 1408.8 | 462 | 46 | 160.6 | 607.6 | 48 | 46 | 51 | 726 | 1005 | 272 | 55 | 594 | 1114 | 317 | 49 | 2812.6 | 731 | 1959.6 | 671.8 | 1014 | 731.4 | 1701.2 | 3387 | 51 | 457.2 | 51 | 333 | 54 | 1869.2 | 233 | 692 | 2192 | 334
384 | 543 | 1841.8 | 926.8 | 635 | 771 | 232 | 2274 | 755 | 461.8 | 1039 | 960.2 | 245 | 717 | 650 | 390.4 | 51 | 53 | 777 | 957.4 | 499.8 | 1376 | 248.6 | 738 | 1455.4 | 754 | 964.2 | 52 | 1202 | 529 | 618 | 3606 | 781.8 | 710.2 | 831 | 2831.6 | 123 | 728 | 857 | 52 | 647 | 701 | 569 | 160 | 49 | 520.4 | 393.4 | 459.2 | 53 | 1744.2 | 631 | 541.8 | 640.4 | 3561.4 | 1108.8 | 390 | 2352.2 | 4764.2 | 912 | 311.8 | 197 | 1121.8 | 46 | 965 | 638 | 553 | 158 | 2345.4 | 85 | 1044 | 934 | 630 | 505 | 306 | 170 | 234.4 | 411.8 | 526 | 66 | 52 | 57 | 327 | 591 | 3603 | 51 | 93.6 | 235 | 1369.6 | 850.6 | 941 | 724 | 1771 | 2016 | 55 | 557.2 | 1288.8 | 2316 | 3872 | 349.4 | 48 | 340.6 | 684.2 | 731.8 | 43 | 48 | 379 | 985 | 476 | 52 | 551 | 569 | 237 | 823.8 | 747 | 856 | 121.4 | 126 | 54 | 519 | 2465.8 | 3416 | 335.4 | 2892.4 | 379.4 | 566 | 347.6 | 543.2 | 3234.6 | 57 | 760.2 | 4212.8 | 219 | 350 | 483 | 4162 | 2611.4 | 51 | 1091 | 84 | 237 | 902 | 676.2 | 625 | 840.4 | 608 | 208 | 741 | 52 | 2517 | 2365 | 235.8 | 520.4 | 151.8 | 372.2 | 321 | 45 | 123 | 2285.8 | 201 | 3413 | 45 | 236 | 429.2 | 215 | 569 | 45 | 973 | 358 | 263.8 | 235 | 746 | 48 | 46 | 51 | 722.2 | 510 | 272 | 55 | 518.8 | 1126 | 329 | 49 | 2450.6 | 696.2 | 605 | 311.8 | 934.2 | 679.4 | 590 | 3411 | 51 | 43 | 51 | 41 | 54 | 3047 | 266.8 | 728.4 | 320 | 317.2
424 | 664.6 | 1668.6 | 965 | 572.2 | 747 | 232 | 3132.4 | 763 | 636.8 | 1039 | 996 | 245 | 1298.4 | 834 | 344.6 | 51 | 53 | 753 | 933 | 505 | 2780.2 | 307 | 490 | 4037 | 770.8 | 3085 | 246 | 1131.6 | 574.2 | 498 | 4834.2 | 925.8 | 828.6 | 867 | 2806 | 193.8 | 730.4 | 845 | 52 | 453 | 573.8 | 883.8 | 62.4 | 49 | 444 | 305 | 519.8 | 53 | 874 | 643 | 637 | 477.2 | 2664.6 | 1169.8 | 269 | 549 | 3336 | 945 | 361 | 197 | 1038.8 | 46 | 996.2 | 594.4 | 721 | 115.2 | 3457 | 265 | 1593.6 | 799 | 660 | 541 | 430 | 79.6 | 422.8 | 253 | 546 | 66 | 52 | 57 | 327 | 618.6 | 1371.2 | 51 | 50 | 160.6 | 843 | 1057.2 | 826 | 735 | 1819 | 2016 | 207 | 357 | 1288 | 1520.4 | 3916 | 292.8 | 48 | 433 | 656 | 682 | 43 | 48 | 379 | 1069 | 496 | 52 | 647.8 | 573 | 237 | 724.4 | 572.8 | 1006.4 | 41 | 126 | 54 | 495 | 1202 | 950.4 | 310 | 789 | 1677.8 | 680.8 | 395 | 1373 | 3333.2 | 57 | 668.2 | 4263.2 | 219 | 374 | 463 | 4198 | 2688 | 51 | 937.8 | 217.2 | 49 | 930 | 738.4 | 573 | 2317 | 588 | 208 | 523 | 52 | 1739.8 | 2333 | 370 | 823.6 | 160 | 328.6 | 321 | 45 | 111 | 829 | 201 | 3413 | 45 | 178 | 477 | 215 | 411.4 | 45 | 927.4 | 398 | 431.4 | 235 | 715 | 48 | 46 | 51 | 693 | 584.4 | 272 | 55 | 514 | 1078 | 413.4 | 49 | 1916.6 | 640 | 2783 | 287 | 847 | 479 | 822.6 | 3363.8 | 51 | 129.4 | 51 | 41 | 54 | 3047 | 373 | 794 | 328.8 | 286
592 | 463 | 476 | 965 | 648.8 | 771 | 194 | 2649.2 | 905.2 | 781 | 1119 | 902 | 87.4 | 1481 | 834 | 318 | 51 | 53 | 713.8 | 1106 | 405 | 1485.2 | 323 | 429.8 | 3921 | 766 | 3041 | 246 | 1090 | 721 | 638 | 3706.2 | 955 | 828.6 | 891 | 2914 | 123 | 729.2 | 1010.4 | 52 | 370 | 636 | 518 | 38 | 49 | 423 | 350.4 | 608.6 | 150.8 | 851.2 | 693 | 819.2 | 147 | 2819 | 1123 | 313 | 370.6 | 1529.4 | 1088.8 | 567.4 | 110.6 | 993 | 92.4 | 1033 | 1482.8 | 898 | 136.8 | 4947.2 | 377 | 3486 | 771.8 | 577 | 565 | 396.4 | 57 | 484 | 229 | 683.4 | 80 | 52 | 57 | 280.6 | 905 | 814 | 51 | 50 | 49 | 889 | 1067.4 | 734 | 627 | 4183 | 2016 | 245 | 462 | 1288 | 277 | 3820 | 255.2 | 48 | 482.2 | 754 | 667 | 43 | 48 | 504.6 | 1078.2 | 44 | 52 | 623 | 525 | 237 | 570.8 | 582 | 1088 | 41 | 493.8 | 54 | 587 | 1069 | 1118.8 | 620.6 | 837 | 409 | 726.4 | 243 | 916 | 3432 | 57 | 687 | 3975.8 | 256 | 350 | 1535.8 | 4354 | 1453.2 | 51 | 139.6 | 409.6 | 49 | 960.4 | 730 | 549.4 | 2820.6 | 2073.8 | 147.6 | 513 | 133 | 582 | 89.8 | 362 | 896 | 232 | 334.4 | 287.6 | 45 | 214.8 | 910.2 | 139.4 | 3437 | 45 | 199.4 | 555.8 | 215 | 279.4 | 45 | 973 | 412.2 | 515 | 235 | 354.8 | 48 | 2924.6 | 51 | 195 | 560 | 145.4 | 55 | 381.8 | 1419.8 | 420.4 | 49 | 605 | 602.4 | 2857.8 | 308 | 885.6 | 479 | 2064.2 | 3362 | 51 | 187 | 117 | 41 | 54 | 3122.8 | 373 | 878.6 | 1618.2 | 219
631 | 443 | 488 | 985 | 625.6 | 792.6 | 178 | 1458.8 | 800 | 1139.6 | 1146.2 | 772 | 48 | 1904.8 | 853.8 | 382 | 51 | 53 | 778 | 1222.8 | 295.4 | 1465 | 1513.2 | 425 | 3713.2 | 774 | 3033 | 207.2 | 1030 | 1514.8 | 829.2 | 3503.6 | 785.4 | 490.6 | 864.6 | 3241.8 | 158.4 | 694 | 1012 | 52 | 385.2 | 723.8 | 498 | 38 | 49 | 499 | 442 | 547 | 216 | 704 | 745 | 761 | 87.6 | 2828.6 | 5726.2 | 309 | 292.2 | 341 | 871.8 | 421 | 53 | 967.8 | 162 | 1037 | 2930 | 878 | 2750.4 | 3322 | 373 | 1058 | 803 | 490 | 469 | 352.6 | 57 | 505.6 | 200.8 | 1195.6 | 162.2 | 52 | 57 | 145 | 905 | 790 | 51 | 50 | 49 | 924.4 | 772.4 | 567.2 | 580 | 4148 | 2016 | 245 | 509 | 1308.8 | 203 | 3752 | 167 | 48 | 820 | 769.2 | 931 | 43 | 48 | 501 | 921 | 44 | 52 | 556.6 | 655.4 | 200.2 | 309.6 | 453 | 1022.4 | 41 | 280.8 | 54 | 611 | 1074 | 3651.2 | 887 | 727 | 507 | 968 | 313.8 | 479.4 | 3985.6 | 57 | 807 | 2690 | 233 | 486.2 | 3153 | 2512.8 | 681 | 51 | 50 | 470 | 88.2 | 1127.6 | 626.8 | 511 | 3459 | 4444.4 | 57 | 509 | 187 | 622 | 45 | 362 | 1001 | 287.8 | 403 | 298 | 45 | 316 | 942 | 47 | 3499 | 45 | 385 | 674 | 244 | 184 | 45 | 1073.2 | 365 | 535 | 197.8 | 207.8 | 48 | 3695 | 51 | 195 | 662 | 61 | 241 | 321 | 1729.6 | 1397.2 | 49 | 577 | 510 | 4162 | 262 | 829.6 | 647 | 921 | 3382 | 51 | 187 | 145 | 128.2 | 54 | 2662 | 488.6 | 863 | 455.2 | 393
613.8 | 467 | 596.4 | 994 | 571.8 | 788.6 | 178 | 1209.4 | 717.8 | 1044.8 | 1131 | 698.8 | 48 | 905.6 | 475 | 565.2 | 134.6 | 53 | 51 | 947.4 | 258 | 1627.2 | 411.8 | 425 | 3156.2 | 802 | 2684 | 155.2 | 890 | 1156 | 812 | 3486 | 633.2 | 535 | 843 | 3285 | 158.4 | 683.2 | 991.2 | 52 | 987.8 | 776.8 | 538 | 38 | 49 | 475 | 472 | 548.8 | 216 | 674.4 | 741 | 675.4 | 48 | 2854 | 1079 | 203 | 297 | 341 | 644 | 634 | 53 | 740.6 | 162 | 987 | 3002 | 798 | 3478.6 | 3062 | 469 | 1058 | 815 | 398 | 518 | 424.4 | 57 | 632.8 | 1262.6 | 2015 | 234.6 | 52 | 57 | 46 | 905 | 705 | 51 | 50 | 49 | 922 | 814 | 439 | 639.2 | 4276 | 2040 | 55 | 694.6 | 1528.8 | 167 | 1325 | 270 | 48 | 253 | 663 | 1327.8 | 43 | 48 | 1809 | 888 | 44 | 52 | 441 | 804 | 53 | 382.6 | 508.4 | 1879.2 | 280 | 54 | 96.4 | 689.8 | 1870 | 3566 | 747 | 759 | 606.2 | 1078.8 | 664.2 | 563 | 6046.6 | 57 | 747 | 2780.4 | 237 | 605 | 3113.6 | 1225 | 743 | 51 | 50 | 494 | 147 | 736 | 783.4 | 511 | 5704.2 | 5153 | 57 | 509 | 187 | 6910.4 | 87 | 362 | 771 | 353 | 483 | 302 | 45 | 356 | 846 | 47 | 3048.6 | 45 | 433 | 599.6 | 52 | 204 | 45 | 987.6 | 376.4 | 419 | 49 | 213 | 234 | 3897 | 51 | 109.2 | 454 | 61 | 241 | 373 | 1063.2 | 1627 | 197.2 | 585 | 395 | 2850.2 | 262 | 963.8 | 627.6 | 1001 | 3417.4 | 51 | 187 | 135.8 | 150 | 54 | 1226 | 450 | 815 | 477 | 393
458 | 1663.4 | 653 | 819 | 598.4 | 711 | 178 | 1185 | 889 | 942.6 | 1031 | 675.6 | 48 | 872 | 451 | 709 | 260 | 53 | 51 | 797 | 268.6 | 1644 | 687 | 1580.6 | 655 | 822 | 2684 | 321.8 | 876.4 | 795.6 | 828 | 3528 | 425 | 499 | 939.8 | 3246 | 146.8 | 980.8 | 1252 | 52 | 909.6 | 652 | 598 | 38 | 49 | 463 | 532 | 548.8 | 216 | 719.2 | 701 | 499.8 | 48 | 2862 | 885 | 209.8 | 282.6 | 377 | 620.8 | 1018.8 | 53 | 1003.4 | 162 | 987 | 2395.6 | 585 | 3720.6 | 593 | 393 | 1058 | 800.4 | 378 | 527.2 | 523 | 57 | 550 | 186.8 | 2002.6 | 271 | 52 | 57 | 46 | 845 | 1100 | 51 | 211.6 | 49 | 982 | 683.6 | 502.2 | 725 | 3319.6 | 2016 | 55 | 705 | 932 | 167 | 1353 | 224.4 | 48 | 89.8 | 651 | 1734.6 | 100.2 | 48 | 415.4 | 1613.2 | 44 | 52 | 469.8 | 716 | 53 | 430.4 | 508.4 | 3867 | 512 | 54 | 160 | 577.4 | 1362.2 | 3530.8 | 699 | 739 | 615 | 2027 | 48 | 563 | 4800 | 57 | 651 | 5172 | 197 | 1242.2 | 3121 | 1145.8 | 574 | 51 | 50 | 571.4 | 147 | 640 | 838 | 589 | 6194 | 4195 | 57 | 315.4 | 187 | 665 | 162 | 362 | 929 | 389 | 531 | 258 | 45 | 256 | 891.8 | 155.8 | 934 | 45 | 481 | 605 | 52 | 440.6 | 45 | 988.4 | 316.4 | 421.4 | 49 | 361 | 234 | 4567.6 | 51 | 52 | 404 | 61 | 279.8 | 348.2 | 627 | 1627 | 381 | 568 | 1740.2 | 2922.2 | 346 | 936 | 526 | 922.6 | 3453 | 51 | 298.2 | 143 | 187 | 212.4 | 1088 | 402 | 618.4 | 523.2 | 358.2
362 | 867.8 | 518 | 731 | 622.4 | 643 | 178 | 1358 | 843.4 | 861 | 635.8 | 710 | 48 | 843.2 | 819 | 721 | 260 | 53 | 51 | 767 | 367 | 2368.4 | 779.8 | 425 | 601.4 | 797 | 2684 | 357 | 758 | 728.6 | 840 | 3465.6 | 397 | 423 | 1117.8 | 3273.2 | 411.8 | 910 | 1368 | 52 | 730 | 604 | 554 | 38 | 49 | 482.6 | 552 | 550.2 | 183.4 | 788.4 | 734 | 439.2 | 48 | 2910 | 850 | 323.8 | 305.6 | 381 | 554 | 2833.2 | 53 | 709 | 230.8 | 1376 | 612 | 494.6 | 3727 | 728.2 | 413 | 874 | 801.6 | 451.8 | 512.8 | 407.6 | 1658 | 465.2 | 174 | 1953.2 | 275.8 | 52 | 57 | 46 | 830.4 | 209 | 51 | 417.6 | 49 | 958 | 521.8 | 609.4 | 873 | 2845.6 | 2027.6 | 55 | 786.2 | 620 | 87 | 1337 | 204.8 | 48 | 49 | 551.8 | 1044.4 | 186 | 48 | 408.6 | 1982.6 | 44 | 52 | 437 | 1293.8 | 53 | 414.8 | 515 | 3935 | 610 | 54 | 160 | 1027.4 | 792.6 | 53 | 887 | 783 | 615 | 2824.6 | 48 | 642.2 | 588 | 57 | 1206.2 | 5697 | 245 | 677 | 3137 | 1002.2 | 550 | 51 | 50 | 404.2 | 147 | 1930.4 | 838 | 584 | 6287 | 2908.8 | 57 | 56 | 52 | 577 | 164.4 | 362 | 829 | 336 | 543 | 282 | 45 | 268 | 909.4 | 183 | 862 | 45 | 495.4 | 624 | 52 | 639 | 45 | 1059 | 281 | 908.2 | 49 | 390 | 234 | 169 | 207 | 52 | 528 | 61 | 338 | 381 | 699 | 1627 | 381 | 532 | 542 | 1542.6 | 513.8 | 912 | 574 | 1396.8 | 1839.4 | 119.4 | 183 | 263 | 313.2 | 252 | 764 | 365 | 481 | 405.2 | 117.6
323 | 1884 | 518 | 683 | 610.4 | 622 | 42 | 1382 | 657 | 796.2 | 591 | 736.4 | 48 | 678 | 487 | 913 | 260 | 53 | 51 | 754.2 | 367 | 3543.8 | 725 | 497 | 597.8 | 798 | 2684 | 357 | 669 | 737 | 934.4 | 3584 | 415.2 | 579 | 1083 | 3264.8 | 623.6 | 2211.4 | 1072 | 162 | 715.6 | 555.4 | 458 | 38 | 49 | 813.2 | 552 | 465 | 53 | 988 | 636 | 361.6 | 48 | 2916 | 788 | 1667.4 | 350 | 467.4 | 660.8 | 3686 | 53 | 685 | 248 | 1757.8 | 368.8 | 529.4 | 1168.6 | 790 | 407 | 771 | 804 | 620.6 | 3129.8 | 492.4 | 1682 | 492.8 | 166.8 | 1875.2 | 169 | 160.6 | 97 | 46 | 677.4 | 209 | 125.4 | 396 | 49 | 951 | 504 | 615 | 813 | 4664 | 2027.6 | 55 | 750 | 656 | 107 | 1373 | 252 | 286 | 49 | 480 | 1039 | 186 | 48 | 427.2 | 999 | 44 | 52 | 421 | 796.2 | 53 | 432.4 | 647 | 3815 | 530 | 54 | 160 | 2861.6 | 776 | 53 | 999 | 910.4 | 639 | 2749 | 48 | 695 | 52 | 206.6 | 1256.6 | 4362 | 254.6 | 714.8 | 3201 | 874 | 538 | 51 | 50 | 452 | 68.6 | 725.6 | 862 | 1839.4 | 6186.8 | 1462 | 135.8 | 56 | 52 | 561 | 182 | 489.6 | 534 | 461.4 | 755.6 | 207.6 | 45 | 340 | 951 | 183 | 838 | 124.2 | 430 | 475.8 | 52 | 687 | 85 | 982.4 | 1646 | 362 | 49 | 358 | 234 | 169 | 207 | 52 | 552 | 102.2 | 226.4 | 365 | 701 | 1662.4 | 381 | 497 | 592 | 694.2 | 507 | 878 | 591.4 | 3612 | 720.6 | 222 | 183 | 272.6 | 226 | 302 | 446 | 454.8 | 586.8 | 394 | 50
319 | 1877.4 | 482 | 2391.6 | 545 | 726 | 42 | 1382 | 657 | 900 | 1036.8 | 672 | 48 | 674 | 391 | 2856.8 | 260 | 53 | 122.6 | 825 | 367 | 3542 | 1499.8 | 573.6 | 726.6 | 794 | 2837 | 372.8 | 665.8 | 727 | 756.6 | 3606.4 | 410 | 684.4 | 1043.8 | 2889.2 | 170 | 1024.6 | 1037.6 | 1160.6 | 557.2 | 533.6 | 458 | 38 | 49 | 648.4 | 552 | 552.6 | 53 | 1025 | 602 | 336 | 48 | 2916 | 840 | 391 | 494.4 | 2056.4 | 600 | 3642 | 74.4 | 586 | 248 | 987 | 375 | 1834.2 | 461 | 750 | 314.8 | 830.6 | 784 | 756 | 5570 | 1086.4 | 581.8 | 533 | 148 | 3095.6 | 168.4 | 233 | 157 | 86 | 730 | 85 | 307 | 424 | 49 | 1163 | 448 | 631 | 800 | 4198.6 | 2020 | 55 | 590 | 700 | 345 | 1581 | 439 | 286 | 49 | 664.6 | 710.2 | 299.4 | 48 | 431 | 1075 | 44 | 52 | 397 | 513 | 53 | 415 | 672.6 | 3835 | 490 | 54 | 75.2 | 3004 | 773.8 | 53 | 1074.8 | 918 | 715.4 | 4067.8 | 48 | 534 | 52 | 287.6 | 1188.6 | 3564 | 245 | 730 | 3350 | 898 | 650 | 51 | 50 | 352 | 49 | 748 | 862 | 806.8 | 3647 | 494 | 254 | 56 | 52 | 636.2 | 214 | 575 | 594 | 644 | 888 | 186 | 45 | 401.8 | 734.6 | 183 | 50 | 144 | 568.6 | 548.6 | 52 | 577.4 | 245 | 979 | 233 | 334.6 | 49 | 382 | 122.4 | 144.4 | 207 | 52 | 514 | 164 | 152 | 307 | 700 | 1719.4 | 297.6 | 455 | 469.4 | 831 | 669.4 | 794.6 | 561.2 | 3704.6 | 700.2 | 222 | 183 | 271.8 | 226 | 377 | 444.2 | 542 | 608 | 390 | 50
319 | 1952 | 391.6 | 3526 | 661.2 | 981 | 42 | 1470 | 631.8 | 916 | 1522 | 668 | 48 | 747.6 | 423 | 4667 | 51 | 53 | 230 | 1065 | 391.2 | 3423.4 | 1046.4 | 3433 | 770.6 | 895.4 | 2933 | 276.6 | 725 | 1785 | 791 | 2701.2 | 410 | 649 | 1040.8 | 974 | 146.2 | 574.2 | 1096 | 1029.2 | 500 | 510.2 | 462 | 160 | 49 | 545 | 542 | 642.8 | 53 | 1008.2 | 428.4 | 281.2 | 48 | 2976 | 935.4 | 497 | 668.4 | 593.6 | 562.4 | 3638 | 160 | 667 | 248 | 977.4 | 482 | 597 | 363.6 | 684.2 | 287.2 | 837 | 700 | 757 | 5584 | 577 | 727.6 | 1775 | 314 | 1749.6 | 260 | 233 | 157 | 296 | 798 | 54 | 477 | 374.2 | 49 | 1309.6 | 428 | 591 | 1727.2 | 2806.2 | 2004.8 | 55 | 517.2 | 708 | 408 | 1577 | 446 | 286 | 49 | 1015.6 | 631 | 317.8 | 48 | 391 | 1107 | 44 | 52 | 437 | 561 | 53 | 499.4 | 644.6 | 764 | 610 | 54 | 54 | 3200 | 773 | 53 | 1164.4 | 998 | 646.6 | 5250.2 | 48 | 533.4 | 52 | 353 | 1226 | 1074.6 | 249.8 | 788 | 3313.2 | 786 | 718 | 51 | 50 | 362.4 | 49 | 810.8 | 842 | 2261.2 | 2999 | 610 | 254 | 56 | 52 | 539 | 214 | 596 | 705.8 | 769 | 872 | 186 | 45 | 376 | 3431.4 | 261.4 | 50 | 144 | 671 | 499 | 52 | 349 | 245 | 3136 | 221 | 339.4 | 49 | 292 | 48 | 46 | 207 | 52 | 540 | 164 | 74.4 | 388.2 | 723.4 | 852.8 | 49 | 534 | 397.2 | 881 | 616 | 843 | 488.2 | 3633 | 2148.4 | 222 | 43 | 296.2 | 226 | 297.8 | 489.8 | 614.6 | 546.2 | 366 | 50
332 | 1973 | 394 | 3434 | 641 | 949 | 42 | 2918.8 | 685.6 | 1016.8 | 2847.8 | 1971.4 | 320.4 | 745.4 | 403 | 4647.8 | 51 | 53 | 230 | 6479 | 414 | 3337.6 | 482.4 | 3433 | 663.4 | 940 | 2997 | 171 | 826 | 610.4 | 811 | 2136.8 | 416 | 53 | 915.4 | 973.6 | 51 | 673.2 | 1016 | 2803 | 518 | 437 | 406 | 285.4 | 49 | 473 | 374 | 1106.4 | 53 | 1000.6 | 348 | 221 | 254 | 1431.4 | 965 | 530.2 | 705.6 | 531 | 786.6 | 3673.2 | 160 | 683 | 167.2 | 735 | 589.8 | 779 | 240 | 474.2 | 364 | 3150.8 | 695 | 932.2 | 4634.8 | 577 | 744 | 547 | 290 | 1782 | 260 | 88.2 | 309.8 | 296 | 826 | 54 | 858 | 388.6 | 49 | 1174.4 | 444 | 567 | 779.8 | 2838 | 2002 | 55 | 499 | 682 | 372 | 1017.4 | 992 | 286 | 49 | 2562 | 41 | 232 | 48 | 377.2 | 941 | 44 | 187.2 | 437 | 581 | 118.4 | 609 | 737 | 782.4 | 730.4 | 54 | 54 | 3167 | 805 | 53 | 2385.6 | 1072.6 | 399 | 5920.2 | 48 | 521 | 52 | 353 | 1253 | 568 | 257 | 1825.4 | 3360.4 | 782 | 698 | 243 | 50 | 388.6 | 49 | 882 | 808 | 793.8 | 6636.2 | 1292 | 254 | 56 | 52 | 479 | 230 | 520 | 787 | 755 | 927.2 | 186 | 45 | 442.4 | 3367 | 213 | 50 | 124.2 | 671 | 527 | 52 | 349 | 245 | 3167 | 588.8 | 241.8 | 49 | 293 | 48 | 46 | 113.4 | 52 | 499 | 164 | 55 | 495 | 721 | 619.8 | 49 | 603.2 | 539.6 | 871 | 543 | 823 | 635.4 | 3617.8 | 857 | 222 | 43 | 553 | 78 | 179 | 485 | 671 | 640 | 378 | 50
388 | 1985 | 405.4 | 2357.6 | 692 | 949 | 42 | 1526 | 730 | 1074.4 | 2877.4 | 823 | 569 | 1138.8 | 394 | 4599 | 51 | 53 | 230 | 1441.4 | 326.2 | 1804.4 | 484 | 3433 | 684.2 | 918.8 | 3016 | 123.4 | 1154.8 | 1022.8 | 949 | 2384 | 425.6 | 53 | 827 | 1008.2 | 51 | 783.6 | 1088 | 2690.2 | 568 | 418 | 351.2 | 369 | 49 | 361 | 435.2 | 1478.8 | 53 | 930.6 | 364 | 296.2 | 355 | 400 | 993 | 603 | 670 | 890.8 | 786.4 | 2911.4 | 217.6 | 643 | 46 | 733.4 | 592 | 1364.6 | 729.4 | 444 | 355 | 1607 | 647 | 1044.2 | 2565.2 | 505 | 680 | 567.8 | 364 | 1780 | 236 | 184.8 | 268 | 248.8 | 846 | 54 | 654 | 629.4 | 49 | 1001.4 | 556.8 | 607 | 822.6 | 953 | 2075.6 | 55 | 462.2 | 660 | 372 | 621 | 3200 | 143.2 | 49 | 2616 | 41 | 232 | 48 | 435.6 | 2309.8 | 44 | 221 | 437 | 733 | 162 | 683 | 759 | 1934.2 | 815 | 54 | 54 | 3136.8 | 769 | 53 | 3049.2 | 1404.8 | 383 | 5538 | 48 | 634 | 52 | 278.2 | 1402.8 | 604 | 257 | 1751 | 3337.2 | 758 | 728 | 207 | 154 | 502 | 49 | 866 | 621 | 676.6 | 5098.6 | 918 | 254 | 56 | 52 | 479 | 258 | 534 | 765 | 666.4 | 946.2 | 251.6 | 45 | 414 | 3331 | 213 | 50 | 45 | 653.8 | 559 | 52 | 445.6 | 245 | 3079 | 375.8 | 289 | 49 | 305.8 | 48 | 46 | 51 | 52 | 448.4 | 81.6 | 55 | 2097.4 | 741 | 686 | 49 | 742 | 734.8 | 727 | 1222.2 | 641.4 | 593.4 | 3525 | 735.4 | 51 | 43 | 561 | 41 | 79 | 494.6 | 589.6 | 588 | 258 | 50
354 | 2462.4 | 463 | 637.2 | 1962 | 911.8 | 42 | 1554 | 734 | 861.6 | 2947 | 764 | 641 | 2898 | 346 | 3050 | 51 | 146.6 | 158.4 | 1207.2 | 244 | 1830 | 473 | 3286 | 757 | 940 | 2549.8 | 52 | 1113.2 | 2854 | 918.6 | 2624 | 481.2 | 53 | 767 | 870.8 | 473.8 | 825.4 | 1112 | 2564 | 442 | 482 | 519 | 320.2 | 49 | 353 | 628.2 | 1865.2 | 53 | 728 | 390.4 | 401 | 355 | 1321.4 | 982 | 563 | 663 | 690.4 | 537.4 | 745 | 239.8 | 571.2 | 46 | 897.8 | 1590.6 | 1803.4 | 1883.4 | 767 | 255 | 1171 | 835 | 918 | 2957 | 497 | 744 | 482 | 648.8 | 2104.2 | 146.6 | 218 | 248 | 252 | 787.2 | 54 | 634.8 | 506 | 235 | 2034.4 | 563 | 1938 | 717.8 | 905 | 2105 | 55 | 464 | 636 | 273.8 | 523 | 3258.4 | 48 | 70.6 | 2769.6 | 41 | 194.2 | 48 | 561.2 | 1027.8 | 44 | 2233 | 437 | 701 | 185 | 835 | 584 | 620.8 | 854.6 | 54 | 128.4 | 1079.6 | 729 | 53 | 806.6 | 1480.6 | 1677.8 | 5524 | 193 | 583.6 | 52 | 78.8 | 1393.6 | 604 | 297 | 638 | 3343.8 | 754 | 693.2 | 355 | 154 | 518 | 385.2 | 974.8 | 621 | 567.8 | 4458 | 2215.8 | 208 | 56 | 52 | 847.8 | 294 | 579 | 708.4 | 508.8 | 921 | 383.4 | 45 | 374 | 3508 | 213 | 189.2 | 45 | 570.8 | 535 | 97 | 53 | 85 | 3104.2 | 193.4 | 293 | 226 | 405.8 | 48 | 3265 | 51 | 52 | 370.2 | 61 | 55 | 2466 | 552.2 | 488.4 | 139 | 864.2 | 664 | 567.8 | 816.6 | 468.8 | 537 | 3425.4 | 685 | 319.4 | 43 | 573 | 41 | 54 | 637.2 | 3424 | 977.8 | 140 | 50
357.6 | 2553 | 511 | 612 | 823.2 | 859.2 | 304.8 | 1607.2 | 795.4 | 955 | 2843 | 718 | 653 | 2945 | 422 | 612 | 51 | 170 | 51 | 834 | 292 | 1486 | 480.2 | 652 | 769 | 846.2 | 684.4 | 52 | 1194.4 | 2948.4 | 915 | 2384 | 1051.4 | 53 | 794 | 823 | 261 | 970.8 | 972 | 451 | 468.4 | 682 | 492.6 | 247 | 49 | 361.8 | 758.2 | 734 | 53 | 745.8 | 390 | 315.8 | 355 | 268 | 1034 | 603 | 537 | 682 | 677 | 693 | 197 | 744 | 115.6 | 806.4 | 1104.8 | 720 | 594 | 2492.4 | 315 | 4097 | 940 | 2026.2 | 2964 | 706.4 | 639 | 678 | 331 | 2150.6 | 53 | 218 | 57 | 543.2 | 736 | 198.8 | 678 | 478 | 235 | 1818.8 | 632.6 | 2026 | 825.2 | 913 | 2107.4 | 55 | 466.6 | 660 | 187 | 482.6 | 4758.8 | 48 | 157 | 2863 | 41 | 43 | 48 | 556 | 894.2 | 44 | 2230.6 | 437 | 653.6 | 199 | 1038.2 | 563.2 | 536 | 883 | 54 | 240 | 670 | 667 | 53 | 804 | 2054.4 | 383 | 5780.6 | 179 | 368 | 52 | 57 | 1347.4 | 738 | 537.8 | 614.8 | 3347 | 869.6 | 665 | 965 | 154 | 518 | 378 | 1117.2 | 546.8 | 633.8 | 6195 | 1098.6 | 208 | 56 | 52 | 500.6 | 294 | 579 | 747.4 | 459 | 881 | 505 | 45 | 402 | 3565 | 80.2 | 224 | 45 | 455.2 | 603 | 187 | 53 | 45 | 3557 | 323 | 273 | 425.2 | 550.8 | 48 | 4316.4 | 51 | 52 | 469.6 | 187.6 | 55 | 2494 | 607 | 434.8 | 199 | 901 | 694.8 | 531 | 435 | 527.8 | 634.6 | 3377 | 705 | 227.8 | 43 | 539.2 | 41 | 54 | 693 | 3335 | 1363.8 | 62 | 50
323.4 | 2529.2 | 502.2 | 53 | 1004 | 867.2 | 323 | 3047.6 | 843 | 4111.4 | 1292.6 | 683 | 653 | 2953 | 380 | 771.6 | 51 | 170 | 51 | 810 | 232 | 1347 | 545 | 632 | 1982.8 | 787 | 626 | 52 | 2312.6 | 3042 | 905 | 1662.8 | 524 | 157 | 733.4 | 821 | 317 | 1150.4 | 868 | 456 | 471 | 635.8 | 869 | 205.2 | 49 | 432.6 | 697 | 736 | 86 | 607 | 422 | 315.4 | 192.6 | 232 | 1170.4 | 603 | 53 | 602.4 | 1618.6 | 678.8 | 197 | 919.2 | 162 | 667 | 679 | 650 | 614.2 | 3011 | 331 | 1311 | 960.8 | 727 | 4237 | 952 | 601.2 | 1516 | 468.6 | 2024 | 49.4 | 218 | 57 | 591 | 735.2 | 235 | 778 | 463.4 | 235 | 1741 | 688.4 | 2134 | 1018.8 | 796 | 2203 | 55 | 601 | 658 | 187 | 55 | 253 | 48 | 157 | 541 | 41 | 43 | 1370.4 | 532 | 792 | 44 | 2173.4 | 437 | 666 | 343.2 | 790 | 421 | 1957 | 899 | 54 | 240 | 646 | 645.6 | 53 | 843.6 | 1445 | 1246.2 | 5944.4 | 206.8 | 356 | 52 | 57 | 1333.8 | 690 | 695 | 620 | 2246.2 | 1017 | 697.6 | 3331 | 112.4 | 608 | 378 | 1062 | 690.2 | 715.8 | 4223.8 | 884.8 | 208 | 156.2 | 52 | 588.2 | 294 | 579 | 594 | 459.6 | 851 | 457 | 45 | 444 | 3589 | 47 | 224 | 45 | 508 | 767 | 193 | 53 | 45 | 3297 | 311 | 305 | 1701.4 | 533.2 | 48 | 3723.4 | 51 | 52 | 492 | 272 | 55 | 2478 | 489.4 | 765.6 | 199 | 975.8 | 673 | 729 | 471 | 634.6 | 611 | 3492.8 | 768.2 | 204 | 43 | 385.6 | 41 | 54 | 657 | 3383 | 485.2 | 245.6 | 64
305.4 | 2536 | 477 | 53 | 977 | 771 | 323 | 1676 | 843 | 4229 | 782 | 710 | 510.8 | 2545.8 | 463.8 | 682.4 | 51 | 146.6 | 51 | 706.4 | 316.2 | 1339.8 | 557 | 615.8 | 829.6 | 763 | 592 | 52 | 1496 | 628 | 925 | 573 | 486.6 | 329.8 | 613 | 812.6 | 293 | 699.2 | 2158.6 | 658.2 | 463 | 814 | 1069 | 38 | 49 | 779 | 726 | 829.6 | 142.6 | 591 | 408 | 588.6 | 48 | 336 | 1072.6 | 611 | 53 | 551 | 1214.4 | 596.6 | 197 | 832 | 162 | 785.8 | 678 | 581 | 550 | 2955 | 295 | 1363 | 782 | 731 | 2541 | 1143.6 | 1085 | 1179.2 | 571.4 | 1269.4 | 56 | 85.2 | 57 | 591 | 838 | 235 | 1008 | 389 | 235 | 1675 | 772 | 2166 | 1008 | 733 | 2203 | 207 | 677 | 626.2 | 227 | 55 | 253 | 48 | 157 | 517.6 | 41 | 43 | 1482 | 580 | 792 | 44 | 2079.8 | 546.2 | 667 | 506 | 976 | 408 | 875 | 766 | 54 | 240 | 562 | 823 | 53 | 3909.2 | 1458 | 839.4 | 5719.6 | 477.4 | 212 | 52 | 57 | 1308 | 760 | 373.2 | 644 | 672 | 1042.2 | 803.8 | 3423 | 50 | 732.8 | 1613.4 | 998 | 834.2 | 946.4 | 3683 | 918 | 208 | 223 | 52 | 566.2 | 444.4 | 583.4 | 636.4 | 1398.6 | 641.6 | 573 | 45 | 1119.8 | 4686.8 | 201 | 224 | 45 | 512 | 759 | 165 | 53 | 45 | 4945.8 | 316.4 | 1477.2 | 996.8 | 1651.8 | 48 | 3733 | 51 | 52 | 492 | 272 | 55 | 1288.2 | 478 | 935 | 199 | 766 | 598 | 701 | 467.6 | 680.8 | 634.8 | 3785 | 745 | 244 | 43 | 460 | 150 | 54 | 657 | 3383 | 548 | 329 | 85
381.4 | 1996.4 | 453 | 53 | 2163 | 757 | 304.8 | 1814.8 | 843 | 4276 | 820.4 | 692 | 456 | 698 | 363 | 744.6 | 51 | 53 | 51 | 803.2 | 328 | 1430.4 | 1556.2 | 455 | 849.8 | 831 | 519.4 | 52 | 1424.8 | 628 | 908.4 | 457 | 448 | 409.4 | 601 | 1096 | 281.2 | 712 | 1007.2 | 301 | 498 | 754 | 671.4 | 38 | 49 | 805 | 474 | 1037.8 | 318.8 | 1544 | 540.6 | 849.6 | 48 | 444 | 1158.4 | 681 | 53 | 601.8 | 1007 | 513 | 1128 | 836 | 162 | 3282 | 650 | 581 | 642 | 2971 | 514.2 | 1316 | 820 | 738 | 568 | 1277 | 2997 | 875.4 | 600.2 | 526 | 80 | 224 | 57 | 734.4 | 928 | 235 | 948 | 487.4 | 123.4 | 1663 | 600 | 2177 | 960 | 638 | 2282 | 245 | 615.8 | 625.2 | 263 | 55 | 93 | 48 | 92.2 | 424 | 41 | 43 | 1553 | 370 | 688.8 | 44 | 2207 | 605 | 661.4 | 1668 | 985.4 | 428 | 816.6 | 790 | 1228 | 636.4 | 498 | 1891 | 53 | 1993 | 1478.8 | 483.4 | 5638 | 454.2 | 172 | 1671 | 57 | 1326.4 | 840.4 | 477.8 | 608 | 664 | 972.8 | 707 | 3385 | 50 | 743.2 | 791.2 | 1002 | 767 | 1326.4 | 2405 | 988.4 | 237 | 223 | 100 | 651.2 | 550 | 570 | 2784.2 | 1001.2 | 518.4 | 450 | 45 | 3817.2 | 3475.6 | 201 | 154.4 | 45 | 492 | 713.4 | 243 | 53 | 45 | 5330 | 314.8 | 480.4 | 1199.4 | 2541 | 48 | 1606.6 | 51 | 52 | 730.2 | 272 | 55 | 495 | 494 | 959 | 109 | 848.8 | 382.8 | 721.8 | 524 | 748 | 698 | 3827.6 | 781 | 304 | 43 | 536 | 150 | 54 | 1005.8 | 501 | 576 | 303.4 | 85
376 | 569.6 | 489.4 | 53 | 927 | 781 | 118 | 1359.2 | 823 | 4253.2 | 822 | 714 | 447.2 | 782 | 2735 | 960.2 | 51 | 53 | 100.6 | 740.8 | 542.2 | 1834 | 3135 | 506.2 | 769 | 927 | 579 | 52 | 992.4 | 636.6 | 653 | 506 | 488.6 | 513.4 | 610.6 | 1308 | 1425.8 | 643 | 979.2 | 301 | 463 | 535.4 | 768 | 38 | 49 | 781.4 | 426.8 | 1091 | 263 | 2982 | 798.6 | 938.8 | 48 | 760.4 | 953 | 693 | 53 | 556.8 | 1172 | 569 | 1153 | 745.6 | 46 | 3314.2 | 3166.8 | 1748 | 620.4 | 1453.6 | 567 | 891 | 655 | 746 | 636.8 | 1057 | 3225.6 | 917.8 | 861.2 | 515.4 | 76 | 377.6 | 57 | 794.4 | 734 | 162.6 | 872.8 | 492.6 | 49 | 1695.8 | 754.4 | 2197 | 883.2 | 763 | 2676.2 | 245 | 551 | 606 | 287 | 55 | 53 | 48 | 49 | 513.2 | 41 | 100.2 | 1615 | 2365 | 554.8 | 44 | 4089.8 | 600.2 | 632 | 502.8 | 725 | 497.4 | 935.6 | 790 | 1228 | 1474.2 | 486 | 2215.2 | 53 | 1290 | 1348 | 386 | 5811 | 1569 | 209.6 | 1903 | 57 | 1189 | 806 | 645.6 | 608 | 612 | 1023.4 | 1811.2 | 2677.4 | 50 | 3407.8 | 1132.6 | 752 | 724.8 | 975.4 | 636 | 741.2 | 287 | 223 | 129.2 | 605.6 | 739.6 | 572 | 2761 | 1505.4 | 533.4 | 650.2 | 45 | 3784 | 4818.8 | 170.2 | 50 | 45 | 388.8 | 757 | 397.2 | 53 | 45 | 5369.4 | 275.2 | 1174.2 | 499 | 2432.2 | 48 | 220 | 51 | 52 | 915.2 | 229.8 | 55 | 495 | 530 | 483 | 98.4 | 754 | 382.2 | 745 | 532 | 703.2 | 623 | 3816 | 814 | 256 | 43 | 560 | 150 | 54 | 1323 | 3423 | 754 | 339.8 | 109
400 | 564 | 635 | 91.2 | 778.2 | 745 | 42 | 716.4 | 818 | 948 | 914 | 938 | 385 | 746 | 2843 | 926.4 | 358 | 53 | 175 | 652 | 718 | 2043.8 | 3073.8 | 707 | 794.6 | 863 | 707 | 274 | 918.4 | 733.6 | 822.2 | 512 | 577.8 | 235 | 645 | 1313.6 | 2282.8 | 532 | 1036 | 361 | 605.4 | 509 | 468 | 98 | 49 | 649 | 603 | 982.8 | 251 | 3056.8 | 2033.8 | 954 | 48 | 1016.6 | 841 | 693 | 53 | 838 | 1131.2 | 622.2 | 694.8 | 479.4 | 46 | 3357.4 | 3703.2 | 3604.2 | 496.4 | 458 | 453.8 | 838.4 | 699.4 | 618 | 641.6 | 1033 | 4270.8 | 890.2 | 1181.6 | 482 | 160.8 | 428 | 57 | 834.2 | 734 | 85 | 847 | 426 | 49 | 540.6 | 989 | 1145 | 695 | 763 | 4123.6 | 55 | 500.8 | 899 | 223 | 220 | 53 | 48 | 49 | 652 | 41 | 186 | 1671 | 2420.2 | 542 | 44 | 5360.8 | 475.4 | 701.2 | 391.6 | 527.4 | 644.4 | 1514 | 742 | 1204 | 291 | 475.6 | 2426 | 53 | 1210 | 1546.8 | 612.4 | 5972.6 | 497.4 | 406 | 1955 | 144.2 | 1229.8 | 846.4 | 586.2 | 608 | 571 | 980 | 602.8 | 236 | 274 | 3353.2 | 385 | 784 | 473.8 | 861.6 | 636 | 795 | 297 | 189.6 | 121 | 549.2 | 1280 | 568 | 2581.8 | 993.2 | 699.8 | 838 | 83 | 3898.6 | 3618 | 74.2 | 50 | 45 | 360 | 775.4 | 408 | 53 | 45 | 5581 | 262.8 | 2496.2 | 560.6 | 2398 | 48 | 334 | 51 | 52 | 383.2 | 210 | 55 | 495 | 435 | 534.2 | 296 | 772 | 42 | 715 | 53 | 702.8 | 610 | 3260.2 | 842 | 244 | 338 | 560 | 106.4 | 54 | 1354.2 | 3412 | 847 | 373.8 | 230
429.4 | 684 | 727 | 244 | 838 | 794 | 96.4 | 718.4 | 818 | 782.2 | 1190 | 1715.2 | 385 | 940 | 3824.2 | 1052 | 430 | 53 | 175 | 713.2 | 778 | 1981 | 2591.4 | 3562 | 619.4 | 915 | 767 | 525.2 | 1265.4 | 710 | 952 | 442 | 1315.2 | 235 | 776.2 | 1288 | 2372 | 472 | 1144.4 | 337 | 876.6 | 748.8 | 468 | 308.6 | 49 | 635 | 490 | 1045 | 311 | 2557.6 | 2863 | 836.4 | 48 | 381 | 801 | 645 | 53 | 2222.8 | 917 | 668 | 816.6 | 439 | 46 | 4991.4 | 3985 | 3571.6 | 636.2 | 390 | 443 | 848 | 725 | 618 | 1197.6 | 1006.6 | 4364.4 | 843.4 | 469 | 708 | 342.6 | 444.8 | 57 | 839 | 754 | 209 | 625 | 454 | 49 | 540 | 993 | 1202 | 631 | 763 | 3940.8 | 55 | 481.2 | 1099 | 207 | 276.8 | 53 | 48 | 253 | 648 | 41 | 186 | 2277.4 | 2443.4 | 626 | 44 | 5564.4 | 410 | 628 | 353.2 | 455.6 | 644 | 3938.8 | 730 | 1168 | 308 | 521 | 2074 | 53 | 1218 | 1252.4 | 746 | 5972.4 | 273.2 | 366 | 1286.8 | 279 | 1772.8 | 2599.4 | 568.2 | 592 | 585 | 862 | 535.2 | 288 | 274 | 3324 | 429 | 820 | 400 | 608 | 589 | 721 | 257 | 56 | 121 | 680.8 | 3620 | 516 | 2514.6 | 549 | 791.2 | 824.8 | 71 | 3389.2 | 3714 | 183 | 50 | 45 | 356.8 | 660 | 464 | 53 | 45 | 5768.6 | 270 | 2589 | 634 | 1264.2 | 48 | 445 | 51 | 52 | 1550 | 236 | 55 | 495 | 493.6 | 742 | 296 | 782.8 | 42 | 729 | 53 | 796 | 552.6 | 905.8 | 762 | 264 | 385.2 | 549 | 41 | 179 | 1189.8 | 3423.8 | 809.6 | 363 | 418
555 | 676 | 751 | 244 | 1539.6 | 782 | 178 | 635 | 818 | 562 | 1307.6 | 3163.2 | 409 | 948 | 4607 | 859.8 | 430 | 53 | 175 | 555.6 | 769.2 | 2637 | 481 | 3624.2 | 727.8 | 875 | 1035 | 551 | 279.8 | 728 | 1010.6 | 478 | 2529 | 235 | 848.8 | 1178.4 | 2408.2 | 499.2 | 1147 | 1012.8 | 923 | 504 | 500 | 309.4 | 49 | 601 | 490 | 793 | 857 | 1312.8 | 2891 | 521.8 | 48 | 449 | 830 | 875 | 53 | 2030.8 | 1043 | 724.8 | 105 | 484.6 | 126.8 | 2349.8 | 4067.8 | 2961.4 | 721 | 378 | 487 | 873 | 752 | 626 | 2867.8 | 961 | 4363.2 | 1414.4 | 392.2 | 1968.6 | 2088.4 | 497.6 | 57 | 716 | 1128.4 | 209 | 686.2 | 700.6 | 49 | 574.4 | 837 | 1212 | 692.2 | 763 | 3697 | 55 | 624 | 1075 | 215 | 304 | 53 | 48 | 253 | 640 | 41 | 186 | 341 | 2476.8 | 1367.8 | 44 | 5449 | 402 | 644 | 368 | 409.8 | 2410.2 | 3910.8 | 834 | 1204 | 406.6 | 484 | 1948.6 | 53 | 1142.8 | 1028 | 926 | 4515.2 | 180 | 366 | 304 | 2350 | 1662.2 | 3783.4 | 441 | 588 | 589 | 673.4 | 198.8 | 310 | 274 | 1003.8 | 437.4 | 860 | 460 | 598.2 | 493 | 709 | 347 | 56 | 129 | 730.8 | 3401.6 | 500 | 365.2 | 618.4 | 822.2 | 740 | 107 | 655 | 3718.8 | 183 | 50 | 45 | 324.2 | 627 | 404 | 53 | 45 | 4635.6 | 344.8 | 2641.8 | 586 | 701.8 | 48 | 441 | 51 | 52 | 409 | 374.4 | 113.2 | 495 | 530 | 294 | 296 | 688 | 42 | 725 | 213 | 788 | 382.8 | 780 | 762 | 420.4 | 2328.4 | 565 | 41 | 179 | 709.4 | 3422.2 | 801 | 399 | 420.8
534 | 533 | 695 | 244 | 1888 | 1425.2 | 178 | 1512 | 818 | 462 | 1322 | 5018.4 | 465 | 960 | 4687 | 407.4 | 663 | 53 | 75.8 | 482 | 563.4 | 2112.4 | 425 | 3544.8 | 4087 | 811 | 987 | 395.8 | 53 | 1026.2 | 1102 | 514 | 2487.8 | 89.4 | 978 | 1131.2 | 1358.2 | 484 | 1159 | 3607.2 | 913 | 462 | 353 | 655 | 49 | 669 | 490 | 714.2 | 496.2 | 3455 | 2793.4 | 405.8 | 48 | 462.6 | 752 | 1301.8 | 53 | 1796 | 1073 | 618.4 | 198.6 | 942.8 | 248 | 3061.4 | 1323.2 | 752 | 739.2 | 735.2 | 487 | 973 | 739 | 1944.8 | 2855 | 725 | 2681.2 | 1002.2 | 382.6 | 691 | 2532.2 | 464.2 | 57 | 670 | 2803.4 | 209 | 1039 | 849.8 | 49 | 657 | 1331 | 1101 | 748 | 702.8 | 4590.4 | 55 | 694 | 999 | 169 | 1997.6 | 53 | 48 | 253 | 668 | 41 | 128.8 | 383.2 | 1036 | 2885.6 | 44 | 3722.2 | 494.4 | 633.4 | 427.8 | 645.2 | 2629.6 | 3854 | 830 | 1212 | 453 | 492.8 | 1768.4 | 53 | 584 | 1190.8 | 966 | 3570 | 228 | 290.8 | 1668.2 | 2302 | 1183.8 | 3872 | 440.2 | 682.4 | 597 | 862 | 128 | 286 | 274 | 473 | 533.4 | 920 | 496 | 576.8 | 827.8 | 773 | 383 | 56 | 161 | 738 | 3346.8 | 551.2 | 352 | 937.8 | 782.4 | 568.8 | 143 | 615 | 3079.2 | 183 | 50 | 45 | 245 | 641.4 | 188 | 53 | 165 | 1081.8 | 407.6 | 2369.2 | 618.2 | 2906.2 | 48 | 470 | 51 | 52 | 371 | 335 | 152 | 518 | 542 | 222 | 381 | 771.4 | 42 | 825 | 253 | 831.6 | 1281.2 | 780 | 713.4 | 623.2 | 3637 | 1003.8 | 152 | 179 | 817 | 573.4 | 680 | 359.6 | 572
457 | 445 | 499 | 244 | 1842 | 814 | 178 | 2054 | 2057 | 503 | 1430 | 2071 | 433.6 | 984 | 3481.2 | 358 | 932 | 177 | 51 | 482 | 432 | 2025.8 | 396.4 | 3719.6 | 4052.6 | 2793.4 | 979 | 321.8 | 53 | 1363 | 960.4 | 576 | 2366 | 53 | 978 | 1062 | 577 | 3186.2 | 1245.4 | 3844.8 | 719.8 | 503.2 | 360 | 1627.6 | 49 | 627 | 490 | 701.6 | 124 | 3445.6 | 1907.8 | 406 | 48 | 343 | 703 | 1554.6 | 234.2 | 1908.8 | 1012.2 | 692.4 | 220 | 2565 | 248 | 4607 | 742 | 652 | 1200.6 | 1764.6 | 487 | 3511 | 639 | 1112.4 | 2902 | 681 | 2123 | 660 | 361 | 646 | 2621 | 3651 | 2903 | 730 | 2800 | 178 | 1097.4 | 970.6 | 49 | 729 | 597.2 | 950.8 | 922.8 | 757.4 | 4869 | 55 | 757 | 1079 | 230.4 | 2421 | 53 | 48 | 253 | 752 | 41 | 194.2 | 337.2 | 397.4 | 3110 | 44 | 2541.8 | 428.8 | 682 | 468.4 | 1525 | 2717 | 3389 | 830 | 1185.4 | 449 | 426 | 895.4 | 53 | 1986.8 | 1328.2 | 868.4 | 2484.4 | 300 | 272 | 2751.8 | 2319.8 | 1291.2 | 3812.8 | 442.6 | 796.2 | 615 | 858 | 163.4 | 334 | 139.6 | 2632.2 | 595 | 918.4 | 508 | 586.4 | 981.2 | 668 | 329.4 | 56 | 175 | 1214.2 | 2785 | 2152.6 | 383 | 1337.4 | 677.2 | 537 | 179 | 1059.8 | 3698 | 183 | 50 | 45 | 217 | 711 | 233 | 53 | 245 | 861 | 330 | 1111.4 | 705.8 | 4277 | 234 | 440 | 51 | 201.6 | 1025.8 | 307 | 152 | 670 | 526 | 337.2 | 183.4 | 1113 | 42 | 2759.6 | 253 | 581 | 2645.6 | 780 | 615 | 701.4 | 3637 | 806 | 226 | 129 | 719 | 1803 | 558 | 390.2 | 573
397 | 568.2 | 390 | 257.2 | 1796.4 | 889 | 123.6 | 1962 | 830 | 579 | 973.2 | 1949 | 451 | 1003.2 | 2484.6 | 278 | 896 | 804.2 | 51 | 471.6 | 484 | 2152.2 | 326 | 2083 | 4035 | 4618.4 | 744 | 77.8 | 53 | 697 | 832 | 882 | 1969.4 | 53 | 893.6 | 1173.2 | 591 | 3264.8 | 1266.6 | 3607.6 | 564.2 | 695 | 353 | 2198.6 | 49 | 508.2 | 454 | 677 | 125 | 3467 | 782 | 387 | 48 | 287 | 640 | 784.2 | 350 | 2423 | 1017.4 | 2160 | 256 | 2685.4 | 248 | 3417.2 | 685.2 | 584.8 | 2775.4 | 1453.6 | 545.6 | 805 | 669 | 1555.8 | 2825 | 677 | 2194.8 | 708.2 | 307.8 | 626 | 2605 | 3622.2 | 2941 | 700 | 2888 | 54 | 1151 | 1034.4 | 49 | 509 | 602.4 | 904 | 1018.6 | 848.8 | 4805 | 55 | 777 | 1103 | 469 | 2465 | 53 | 48 | 130.6 | 762 | 41 | 232 | 368.4 | 229.2 | 2166 | 44 | 2493 | 426 | 672 | 633.2 | 1589.2 | 2718.6 | 850.2 | 752.4 | 515 | 461 | 502 | 750.4 | 53 | 1226.8 | 764.6 | 868.4 | 964 | 376 | 1465.8 | 2741 | 2401 | 1244 | 1857.8 | 445 | 3311.6 | 700 | 1076.4 | 559.4 | 363 | 50 | 3160.4 | 632 | 1550.8 | 592 | 574.4 | 1153 | 663 | 696.6 | 56 | 161.4 | 2452.6 | 377 | 3205 | 602 | 535 | 565.2 | 585.8 | 256.4 | 1820.6 | 3866 | 74.2 | 50 | 45 | 145 | 679 | 1622 | 53 | 245 | 821 | 366 | 1441 | 593 | 4028.2 | 234 | 433 | 51 | 230.8 | 626 | 813.8 | 152 | 557.8 | 591 | 522 | 134 | 602.4 | 42 | 3454.2 | 168.8 | 570 | 2648 | 780 | 775 | 1014.4 | 3601 | 578 | 226 | 54 | 665 | 3613.4 | 1058 | 375.4 | 631.4
582.2 | 713.8 | 507.6 | 219 | 1820.2 | 953 | 42 | 2309.8 | 785.2 | 599 | 1004 | 1917 | 453.2 | 848 | 2312.4 | 278 | 816 | 3393 | 179 | 546 | 509 | 3091.6 | 270 | 1826.2 | 3967.4 | 836.6 | 540 | 307 | 53 | 667 | 792.2 | 906 | 412 | 73.8 | 934.6 | 2357.2 | 499.4 | 3272 | 1120 | 3723.6 | 549.2 | 2007.8 | 360 | 1980 | 62 | 423.6 | 498 | 481 | 132 | 1050 | 1821.6 | 376.6 | 48 | 366.2 | 592 | 535 | 350 | 4147 | 885.8 | 2675 | 919.8 | 2895 | 420 | 3036.6 | 658 | 652 | 2689 | 4404 | 702.2 | 3126 | 613 | 604 | 719 | 585 | 2264 | 728.8 | 271 | 546 | 1264.2 | 3510.6 | 2548.8 | 1717.6 | 512 | 54 | 1252 | 854.6 | 49 | 434 | 616 | 57 | 1373 | 794 | 4784 | 55 | 723 | 903 | 555.4 | 2461 | 73.4 | 48 | 49 | 714 | 298 | 232 | 330 | 234 | 2117.8 | 44 | 2505 | 516.4 | 748 | 646 | 1686 | 1941.6 | 744.4 | 963.8 | 357 | 345.6 | 740.6 | 922 | 2610.6 | 1664.8 | 619.2 | 1768.2 | 987 | 440 | 2478 | 2753 | 825.6 | 1271 | 535.4 | 533 | 3365.4 | 732 | 1225.6 | 2168.6 | 1026.6 | 112.4 | 3188.2 | 671.4 | 1016.4 | 680 | 45 | 3168 | 1151 | 892.8 | 56 | 52 | 3947.4 | 315 | 3205 | 626 | 639.4 | 613.4 | 593 | 367.8 | 3824 | 1935.2 | 213 | 50 | 45 | 117 | 1033 | 469 | 93.6 | 245 | 953 | 390 | 735 | 627 | 4106 | 234 | 388 | 51 | 274 | 459.4 | 186 | 461.4 | 577.4 | 619.8 | 640.8 | 258 | 380.4 | 326 | 3527.4 | 246 | 530 | 3903.2 | 676.8 | 946 | 1482.2 | 1732.8 | 669 | 226 | 133.2 | 2415.6 | 3461.2 | 489 | 343 | 560.6
746 | 749 | 854.6 | 219 | 1830.2 | 971.2 | 42 | 2056.8 | 844 | 646 | 960 | 1753 | 530.2 | 840.6 | 2278 | 348.8 | 802.2 | 3483 | 365.6 | 594 | 397.4 | 1818 | 306 | 1615 | 2562.8 | 907 | 390 | 893.4 | 53 | 700.4 | 769 | 930 | 408.6 | 157 | 790.2 | 1590.6 | 404 | 1192.8 | 1610.2 | 2507 | 558 | 707 | 410.2 | 2105.6 | 74 | 462 | 538 | 431 | 1172 | 931.2 | 2110 | 337 | 48 | 273 | 488 | 555 | 308.4 | 2965 | 805 | 2679 | 473.6 | 2920.2 | 250 | 3058.6 | 638.6 | 857.2 | 2676.8 | 3498.2 | 703 | 1374.6 | 626 | 596 | 719 | 511 | 2279 | 743 | 410 | 546 | 455.8 | 3505.8 | 479 | 563.6 | 526 | 54 | 1252 | 705 | 86.2 | 368 | 628.4 | 57 | 1351 | 790 | 4784 | 55 | 825.8 | 615 | 444 | 1205 | 155 | 48 | 49 | 714 | 326 | 232 | 270 | 246.8 | 2103.4 | 44 | 2599 | 682 | 748 | 511 | 1602 | 841.6 | 562 | 1004 | 317 | 376 | 904.8 | 808 | 81 | 1822 | 610 | 1216.6 | 945.2 | 471.2 | 1726.2 | 2646.6 | 633 | 1179.8 | 541.6 | 517 | 3431 | 3225.8 | 806 | 2555 | 3349 | 154 | 1650.6 | 677.6 | 1034 | 706.4 | 45 | 3044.2 | 3105 | 1066.6 | 56 | 52 | 4208.2 | 329 | 2212.6 | 791.8 | 954.4 | 867 | 601 | 523.8 | 3860 | 1659 | 213 | 50 | 124.2 | 117 | 1391 | 433 | 256 | 205 | 929 | 495 | 598.8 | 587.4 | 2114.8 | 234 | 390 | 51 | 355.2 | 4832.8 | 202 | 633 | 1159.6 | 627 | 1212 | 283 | 756.4 | 514.8 | 2002.4 | 246 | 442.2 | 2648 | 764.8 | 1031 | 482.4 | 440.6 | 905.8 | 189 | 252 | 4398.8 | 3331 | 569.8 | 375.8 | 1107.6
715 | 771.6 | 2477 | 219 | 1907.6 | 908 | 194 | 1718 | 1207.6 | 800.6 | 863.4 | 1921 | 626.8 | 783 | 2376.6 | 214 | 592 | 3508 | 410 | 2456.4 | 313 | 1722.8 | 306 | 1605.8 | 3730 | 1005 | 772.8 | 3163.4 | 53 | 773.4 | 918 | 1054 | 411 | 157 | 738 | 2025.8 | 464 | 678.6 | 1475 | 2577 | 585.8 | 878 | 319 | 2149 | 178 | 1356 | 552.8 | 431 | 1474 | 960 | 2084 | 279 | 48 | 201 | 544 | 543 | 246 | 4542.4 | 805 | 2574 | 237.8 | 1023.2 | 274 | 3129 | 533 | 986.4 | 2702 | 3297.6 | 724.8 | 881 | 674 | 576 | 719 | 547 | 3237.6 | 683 | 1120.2 | 2188.4 | 453.6 | 480 | 492.8 | 566 | 518.2 | 54 | 1080 | 789 | 235 | 492 | 623 | 57 | 1303.4 | 680.4 | 4768 | 55 | 768.8 | 643 | 424 | 357 | 155 | 48 | 49 | 796.8 | 446 | 156.4 | 162 | 273 | 1968.2 | 44 | 2805 | 682 | 785 | 480 | 1698 | 1011.6 | 542 | 1005.8 | 365 | 457.2 | 929.6 | 704 | 81 | 1823 | 597.2 | 817 | 959.8 | 488 | 1811 | 2184.2 | 587.6 | 1205 | 576 | 493 | 3185 | 3905.8 | 778 | 2883 | 3542 | 154 | 638 | 846.8 | 990.8 | 732 | 45 | 2875 | 3104 | 1110.4 | 56 | 52 | 4242.8 | 327 | 716 | 903.6 | 968 | 837 | 679 | 482 | 3876 | 1853.4 | 213 | 50 | 144 | 117 | 51 | 391 | 256 | 45 | 897 | 507 | 640 | 533 | 650 | 122.4 | 365.8 | 51 | 195 | 411 | 246 | 614 | 547 | 631 | 1220.8 | 571 | 672 | 493.2 | 1058 | 246 | 481 | 2657 | 793.2 | 943.8 | 527 | 453 | 653.8 | 84 | 252 | 5434.8 | 2231.8 | 444.4 | 332.8 | 2925
671.2 | 986 | 2452.4 | 53 | 2279.6 | 1081 | 384 | 986.2 | 792.2 | 807 | 1257 | 1950 | 674 | 709.4 | 2431.8 | 118 | 595 | 2880.8 | 410 | 2630 | 293 | 1708 | 297 | 1901 | 3783.6 | 976 | 1397 | 3059.4 | 95.4 | 815 | 1000.8 | 988.4 | 395 | 157 | 718 | 1106 | 464 | 783.2 | 1215 | 2198.8 | 613.4 | 634 | 339 | 1797 | 222 | 933 | 696.6 | 364.6 | 1486 | 1013 | 2035.8 | 316 | 48 | 317 | 574 | 543 | 53 | 5996.2 | 793 | 1354.2 | 320.2 | 935 | 453 | 3129 | 491.6 | 972 | 759 | 3143 | 619 | 847.6 | 572.4 | 564 | 719 | 675.2 | 2332 | 1087.8 | 858.6 | 2589 | 457 | 1618.8 | 491 | 592.2 | 537 | 54 | 1116 | 619 | 235 | 710.6 | 740.6 | 57 | 1181 | 707 | 3680.6 | 55 | 578.6 | 611 | 202.4 | 345 | 155 | 48 | 49 | 816 | 704.8 | 43 | 161.2 | 249 | 1997 | 44 | 2405 | 714 | 768.8 | 477 | 1589.4 | 1377.6 | 1315.8 | 1013 | 397 | 614.8 | 776 | 1089.6 | 131 | 1919 | 553.4 | 962.2 | 945.6 | 659 | 1811 | 357 | 634 | 996.6 | 698 | 467.8 | 3145 | 3937.2 | 854 | 4064.4 | 3529.6 | 154 | 679.6 | 922 | 924 | 688 | 45 | 2917 | 3121.8 | 1061.6 | 56 | 52 | 4371 | 363 | 700 | 857.4 | 1004 | 837 | 746 | 502 | 2651.2 | 2246.6 | 213 | 50 | 144 | 177 | 51 | 459 | 174.8 | 45 | 702.6 | 471 | 603 | 533 | 608.4 | 48 | 247 | 51 | 195 | 395 | 202 | 584 | 543 | 604.4 | 1024 | 577 | 696 | 525 | 1033.2 | 207.4 | 1737.4 | 3692 | 1240.4 | 911.8 | 405 | 553 | 584 | 84 | 252 | 4464.6 | 355.6 | 470.4 | 400 | 2932.6
452 | 926.2 | 2615 | 53 | 2206 | 1052.4 | 367.8 | 619 | 427 | 775.2 | 1159.2 | 1912 | 583.6 | 51 | 2414 | 316.2 | 619 | 352.4 | 489.2 | 2654 | 389 | 1791 | 393 | 1981 | 3804 | 1006 | 1418 | 3497 | 265 | 815 | 1036 | 1004 | 435 | 94.6 | 695.2 | 1874.4 | 456 | 789.4 | 1015 | 532 | 678.2 | 628.8 | 367 | 675 | 290 | 578 | 666 | 402 | 1503 | 1068.8 | 2015.8 | 385.6 | 256 | 317 | 518 | 377.4 | 53 | 6250.8 | 645 | 561 | 201 | 920 | 478 | 3188.6 | 658 | 1356.8 | 3965 | 1132.2 | 1184.2 | 787 | 637 | 731.6 | 1781.2 | 692 | 2348 | 894 | 440.8 | 2568.2 | 565 | 3561 | 575.4 | 743 | 537 | 126.4 | 1088 | 601.2 | 235 | 711.4 | 819 | 57 | 1289 | 806 | 3422 | 68 | 548 | 540 | 131 | 367.4 | 93.8 | 48 | 49 | 972 | 440 | 59 | 210 | 365.4 | 2063 | 44 | 2405 | 698 | 870.4 | 477 | 1737.6 | 1031 | 1757 | 987.6 | 397 | 790 | 768.6 | 1003.6 | 147 | 1713 | 488 | 599 | 1256 | 631 | 1771.2 | 397 | 614 | 516 | 1988.8 | 452 | 3106.6 | 3946 | 1095.2 | 3043 | 2940.4 | 50 | 714 | 1202.8 | 948 | 720.4 | 45 | 2568.2 | 778.4 | 1025 | 56 | 52 | 4321 | 387 | 668 | 853 | 1016 | 830.4 | 844.4 | 530.4 | 2623.8 | 2592.2 | 47 | 50 | 124.2 | 221.8 | 51 | 443 | 53 | 45 | 782 | 406.2 | 603 | 704.6 | 3277.6 | 48 | 216.8 | 113.4 | 195 | 415 | 218.8 | 611.2 | 705 | 790 | 1064 | 577 | 744 | 553.6 | 1076 | 53 | 519 | 4038 | 1524.4 | 815 | 592.2 | 1785.8 | 462.4 | 96 | 252 | 3010.8 | 1455.6 | 1696.2 | 410.6 | 2805
531.6 | 947.4 | 2607 | 53 | 2058 | 1037 | 357 | 687 | 427 | 3971.2 | 1258.8 | 1880 | 414 | 51 | 2486 | 443.2 | 479 | 218 | 542 | 2582 | 399 | 1597.8 | 429 | 3036.6 | 1867.8 | 2250.2 | 1382 | 1220 | 265 | 815 | 1030 | 827.4 | 383 | 53 | 547 | 3171 | 540 | 863 | 1023.4 | 514 | 623 | 794 | 953 | 756 | 282 | 613 | 606 | 521.6 | 1517 | 984 | 1968.6 | 608 | 256 | 301 | 478.2 | 360.6 | 53 | 5012.4 | 677 | 413 | 444 | 863.4 | 692.6 | 3160 | 605 | 737 | 3951.4 | 1126.8 | 603.6 | 803 | 743.4 | 684.4 | 3427.8 | 712 | 2203.8 | 620.8 | 303 | 2576 | 619 | 3570.8 | 614 | 763 | 518.4 | 235 | 833.2 | 614 | 235 | 1001.2 | 855 | 57 | 1297 | 722.6 | 3153.4 | 80 | 1627 | 486 | 173 | 561 | 53 | 48 | 49 | 1055.6 | 1467.4 | 132 | 293.2 | 509 | 1996.2 | 44 | 2462.8 | 498 | 860 | 557 | 2826.6 | 1035 | 1805 | 867 | 413 | 730 | 629.6 | 1073.4 | 127 | 3945.2 | 590.2 | 792 | 1487.6 | 579 | 1913.6 | 521 | 616 | 552 | 3720 | 528 | 3041 | 1388 | 1327 | 3079.8 | 622 | 50 | 762 | 2065 | 944 | 754.8 | 45 | 1061 | 1092.6 | 1195.6 | 223 | 52 | 4306.8 | 516.2 | 668 | 752.4 | 715 | 696.8 | 945.6 | 532.2 | 3919 | 1793 | 170.2 | 50 | 45 | 229 | 125.4 | 443 | 53 | 45 | 778 | 261 | 643 | 907.4 | 4223 | 48 | 279.4 | 207 | 137.8 | 459.6 | 573 | 506 | 498.2 | 604 | 1144 | 577 | 688.4 | 1047 | 992 | 53 | 487 | 4039 | 1222.8 | 815 | 552.6 | 3598 | 480 | 96 | 54 | 3105 | 244 | 410 | 1139.8 | 2804
720.8 | 873 | 668.8 | 53 | 2006.8 | 1058 | 484 | 655 | 491 | 3886 | 1152 | 1964.8 | 414 | 51 | 2534 | 655 | 510 | 218 | 51 | 2626.2 | 439 | 1451.8 | 1778 | 1963.2 | 577 | 729 | 2521.6 | 1163.6 | 265 | 711 | 1138 | 759.4 | 369 | 89.4 | 505 | 3251 | 516 | 950 | 981 | 1814.4 | 2506 | 786 | 4505.4 | 607 | 342 | 612.6 | 638.4 | 545.2 | 1481 | 850 | 997.4 | 736.8 | 256 | 321 | 504.2 | 655.6 | 53 | 3925.4 | 650 | 2034.6 | 436.8 | 879 | 925.6 | 3200 | 632 | 807 | 3878.2 | 3122 | 644 | 517 | 648.2 | 673.2 | 3246 | 756 | 1329.2 | 1359.2 | 315 | 2588 | 650.4 | 3530 | 651 | 810 | 1752.8 | 235 | 760 | 614 | 86.2 | 1012 | 623.2 | 57 | 1276.2 | 821.4 | 48 | 68 | 544 | 496 | 149 | 854.2 | 53 | 48 | 49 | 999.6 | 2166.2 | 232 | 302 | 500.8 | 1855 | 44 | 2634 | 446 | 883.4 | 962.8 | 1740 | 944.2 | 1817 | 843 | 417 | 766 | 1386.4 | 1008.2 | 89 | 2184 | 660.4 | 552 | 891 | 471 | 1772 | 480.2 | 598 | 847.2 | 3606.4 | 389.4 | 3041 | 647 | 1280 | 3067 | 535 | 50 | 726.2 | 654.2 | 1793.6 | 806 | 92.2 | 963.4 | 1293 | 902 | 223 | 52 | 4330.4 | 584.8 | 728 | 514.4 | 723 | 848.6 | 1090.8 | 504.6 | 3919 | 1817 | 201 | 50 | 45 | 253 | 144 | 455 | 53 | 45 | 710.4 | 225 | 726.2 | 953 | 4167 | 48 | 3109.2 | 207 | 52 | 542 | 520 | 421 | 533.8 | 629.4 | 1072 | 593.8 | 514 | 490 | 1038 | 53 | 545.2 | 4083 | 1595.8 | 798.8 | 1004.6 | 3598 | 421 | 117.8 | 218.6 | 3133.2 | 244 | 350 | 686.4 | 882
494.2 | 901 | 692 | 53 | 1825.4 | 1032 | 514 | 649.8 | 467 | 3998.4 | 1176 | 2015 | 414 | 51 | 1912.4 | 841.2 | 590 | 1608.4 | 51 | 1458.8 | 371.2 | 1487.8 | 1857 | 2259.6 | 681.2 | 729 | 3453 | 752 | 265 | 651 | 1246 | 702 | 505 | 235 | 539.4 | 3098.2 | 442.4 | 880 | 1066.6 | 565.4 | 2525 | 714.4 | 2338.2 | 664.2 | 322.8 | 752.6 | 877 | 577.6 | 426.4 | 791 | 762 | 700 | 256 | 301 | 1470 | 2212 | 53 | 2012 | 583 | 2497.6 | 538.4 | 939.6 | 432.4 | 4406 | 644 | 912 | 3863 | 3090 | 804 | 367 | 645 | 723 | 3195.6 | 860 | 1779.8 | 940.8 | 679 | 1882.8 | 784 | 3510 | 560.4 | 763.4 | 482 | 235 | 727 | 1692.6 | 49 | 838.6 | 506.2 | 57 | 1361 | 1089.8 | 48 | 124 | 660.4 | 2674.4 | 189 | 623 | 53 | 48 | 49 | 1051.2 | 2049 | 196 | 248.4 | 518 | 1851 | 44 | 3528.6 | 2356 | 913 | 842 | 1752 | 834 | 1917.2 | 825.2 | 417 | 2213.2 | 1074.2 | 1147.2 | 122.6 | 1792 | 692 | 443.2 | 979 | 455.6 | 1772 | 557 | 670 | 1948.6 | 3638 | 337 | 3045 | 618.2 | 997.2 | 3119 | 437 | 94.8 | 689.8 | 461 | 1030 | 818 | 281 | 885.4 | 1056 | 766 | 223 | 52 | 4337.4 | 742 | 602.4 | 676 | 823 | 726.4 | 1156 | 435 | 3841.4 | 984 | 201 | 154.4 | 45 | 289 | 144 | 442 | 53 | 45 | 720 | 167.6 | 911.8 | 855 | 4054.6 | 48 | 3842 | 207 | 52 | 510 | 480 | 376 | 475 | 551.6 | 1051.2 | 579 | 514 | 490 | 1054 | 53 | 515.4 | 4134.4 | 726.2 | 698 | 439 | 3638 | 401.8 | 1470.6 | 282.2 | 3120.4 | 230.2 | 229.6 | 353 | 944.2
596.6 | 1013 | 675.6 | 53 | 1376 | 850 | 764.8 | 717 | 507 | 4108.6 | 1294.8 | 1947 | 414 | 51 | 1713 | 973.8 | 592 | 3510 | 51 | 594 | 358.6 | 1645.4 | 1869 | 1931 | 2634 | 724.2 | 3116.6 | 333.2 | 95.4 | 1104.2 | 1206 | 778.8 | 505 | 235 | 580.8 | 3064.6 | 388 | 840 | 1149 | 563 | 2925 | 1082.6 | 1034 | 798.8 | 230 | 803 | 1353.6 | 601 | 156 | 847.6 | 784 | 694 | 131.2 | 265 | 1122.6 | 2372 | 194 | 2004 | 665 | 2486 | 493 | 1128.8 | 466 | 5975 | 587 | 956 | 633 | 3089.8 | 611.2 | 427 | 577 | 815 | 2181.2 | 1076 | 1566.4 | 582.4 | 1024.6 | 681 | 712 | 567.6 | 484.8 | 715 | 334 | 235 | 769.8 | 738 | 49 | 277 | 507 | 57 | 1439.8 | 1337.6 | 48 | 178 | 945.6 | 3794 | 181 | 1846.8 | 53 | 190.8 | 49 | 2161 | 2009 | 152 | 300 | 473.6 | 1433 | 44 | 2574 | 4967.6 | 794.6 | 832.6 | 1665.4 | 681 | 2024.2 | 818 | 537 | 668.2 | 642 | 1254 | 117.8 | 1564 | 772 | 611.6 | 1015 | 554 | 1736.8 | 613 | 632 | 939.2 | 2411.2 | 303.2 | 2990.8 | 523 | 847.8 | 3147 | 380 | 274 | 802 | 514.6 | 562.8 | 866 | 281 | 856 | 860 | 772 | 223 | 187 | 4447 | 690 | 405 | 665 | 821 | 834 | 1081 | 435 | 1874.6 | 682.4 | 47 | 224 | 45 | 301.8 | 243.6 | 358 | 53 | 45 | 775.2 | 164 | 854.6 | 868.2 | 1400.2 | 48 | 4104 | 207 | 52 | 562.2 | 480 | 392 | 499.4 | 543 | 46 | 527.8 | 574 | 482.6 | 1038 | 53 | 502.2 | 4130 | 831.4 | 694 | 399 | 2543.2 | 401 | 220.2 | 349 | 3032 | 245 | 110 | 500.6 | 897
537 | 993 | 864 | 244 | 719.8 | 832 | 680.4 | 733.4 | 623 | 735.4 | 1196.8 | 1473.4 | 414 | 51 | 1778 | 1184.8 | 635.6 | 3449 | 51 | 654.8 | 391 | 1413 | 1881 | 1762.4 | 4084 | 751 | 2570 | 460 | 53 | 2968 | 1130.8 | 750 | 514.6 | 235 | 1167.6 | 3091.8 | 394.4 | 2186 | 1254.6 | 3667 | 3045.6 | 1406.6 | 1531.6 | 872 | 1679.6 | 724.6 | 622 | 530.6 | 156 | 953 | 737 | 550.2 | 48 | 181 | 749 | 2384.4 | 194 | 2025 | 701 | 2486 | 477 | 1141 | 438 | 7326 | 2595.6 | 1054 | 626.4 | 2629.2 | 696 | 529.8 | 535 | 847 | 596 | 1031.6 | 1274.8 | 764 | 555.2 | 653 | 727 | 634 | 609 | 758.4 | 252 | 54 | 1623.8 | 759.8 | 49 | 277 | 555 | 57 | 978.2 | 1135 | 48 | 192 | 750.6 | 3782 | 181 | 631 | 53 | 286 | 49 | 869.6 | 1997 | 324 | 311 | 430.8 | 553 | 44 | 4164.2 | 5502 | 2638.8 | 818.2 | 1448.4 | 716.2 | 1394.2 | 758 | 587 | 765 | 606 | 1080.2 | 179 | 2854.6 | 789 | 1117.6 | 7031.2 | 573 | 1698 | 787 | 1666 | 1095 | 620 | 325 | 2918 | 503 | 740.2 | 3088.6 | 324.4 | 274 | 834 | 543.2 | 604.4 | 854 | 281 | 856 | 741 | 782 | 122.8 | 187 | 4415.2 | 690 | 542 | 714.4 | 761.8 | 1016 | 817.2 | 535 | 608.4 | 757 | 47 | 224 | 45 | 353 | 248 | 358 | 53 | 45 | 898 | 164 | 682 | 921 | 279.6 | 48 | 4046 | 51 | 52 | 546 | 437.4 | 432 | 658.2 | 596.8 | 46 | 615 | 649 | 533.8 | 958 | 53 | 751.6 | 4349.6 | 1029 | 1655.2 | 3150 | 751 | 365 | 220.2 | 477.6 | 3274.8 | 231.4 | 1308.4 | 533 | 992.6
577 | 1191.4 | 860 | 244 | 518.6 | 752.4 | 556 | 698 | 699 | 708.6 | 1173.2 | 859 | 414 | 51 | 1912 | 2307.6 | 626 | 3533 | 51 | 712.4 | 428.4 | 1561 | 1917 | 1547.8 | 4192.8 | 727.8 | 2139.8 | 876 | 318.6 | 2938 | 1137.6 | 810 | 512.2 | 235 | 917.8 | 885 | 471.2 | 4111 | 1133.8 | 3614 | 913.6 | 593 | 3497 | 866.4 | 349 | 569.8 | 728.4 | 450 | 319 | 945 | 761 | 549 | 377.2 | 775.2 | 1295.4 | 2469.6 | 490 | 2020.2 | 567.4 | 2498 | 387.2 | 1225 | 534 | 5847 | 3098 | 1028.4 | 700 | 738 | 621.6 | 2077.8 | 571.4 | 924 | 596 | 946 | 1357.6 | 774.2 | 474 | 650.6 | 646.2 | 670 | 707 | 589 | 316.2 | 54 | 540 | 903 | 49 | 186.2 | 527 | 98.4 | 783 | 1151 | 48 | 403 | 677.2 | 2670 | 199 | 655 | 173 | 286 | 49 | 812 | 1725.6 | 467.8 | 251 | 437 | 618 | 44 | 5464.8 | 5320 | 3141.8 | 575.4 | 685.2 | 798.2 | 1277 | 738 | 547 | 739 | 847.8 | 988.8 | 231.6 | 3422.4 | 826 | 1496.8 | 1157.2 | 806.6 | 1643 | 712 | 3210 | 975 | 608 | 680.6 | 2961 | 571.4 | 594 | 3146.6 | 384 | 274 | 719 | 635 | 2566.8 | 1135 | 281 | 960.4 | 581 | 892.4 | 56 | 187 | 4258.8 | 662 | 975.4 | 608 | 914.4 | 1348.2 | 801.6 | 588 | 602 | 841 | 47 | 224 | 179 | 370.8 | 248 | 354 | 53 | 45 | 938 | 200 | 634.8 | 917 | 354 | 48 | 1152.8 | 51 | 52 | 538 | 475 | 408 | 537 | 584 | 68.2 | 2167.4 | 595 | 654.4 | 942 | 53 | 686 | 3879 | 794.2 | 2977 | 3166 | 787 | 317 | 213 | 472 | 2884 | 1440.2 | 75 | 523.8 | 985.8
521 | 1051.6 | 832 | 244 | 575 | 845 | 580 | 1492 | 643 | 652 | 1670.2 | 939 | 414 | 200.6 | 1665 | 3503 | 721.6 | 2359.6 | 51 | 681.6 | 568.6 | 1561 | 1869 | 1099.6 | 4045 | 740 | 988 | 932 | 414.8 | 2834 | 1134 | 1196.8 | 381 | 174.2 | 940.8 | 866.6 | 489 | 4101 | 1096 | 3622 | 517 | 633 | 3505 | 878 | 385.2 | 541 | 681.2 | 511.2 | 410.8 | 791.8 | 880.6 | 549 | 475 | 177 | 624.6 | 552.2 | 608 | 1965 | 660 | 1749.2 | 329.8 | 1277.6 | 702.8 | 4957 | 3074.8 | 670.4 | 789.6 | 738 | 550.4 | 1152 | 626 | 786.8 | 1480 | 908.6 | 1296.8 | 792.6 | 877.4 | 785 | 536.2 | 869.8 | 749.2 | 605 | 372 | 116 | 731.4 | 925 | 49 | 50 | 677.2 | 264 | 855 | 1163 | 163 | 523 | 799 | 1038 | 230.8 | 765 | 253 | 286 | 49 | 980.6 | 310 | 259 | 239 | 398 | 809.2 | 44 | 6031.8 | 5482.8 | 3171 | 662.8 | 908.8 | 932.4 | 1580.2 | 779.6 | 515 | 708 | 1058.8 | 834.8 | 447.8 | 943.4 | 948 | 625 | 1160.6 | 764.2 | 903.4 | 722 | 3282 | 1335.8 | 587.6 | 524.2 | 421.8 | 653 | 606 | 3240.2 | 345 | 274 | 719 | 631.8 | 2794.6 | 2752.4 | 92.2 | 1005 | 569 | 866 | 56 | 133 | 2720.4 | 473.2 | 877.8 | 2669.4 | 2210.8 | 1575 | 1257 | 600 | 678 | 694.6 | 47 | 189.2 | 179 | 382 | 248 | 362 | 53 | 45 | 838 | 175 | 586 | 917 | 374 | 48 | 352 | 51 | 52 | 531.2 | 431 | 416 | 446 | 584 | 157 | 2547.2 | 593 | 699.2 | 1811.6 | 53 | 640.4 | 3915 | 754.6 | 2937 | 3190 | 727 | 356.2 | 213 | 532 | 2812.8 | 253.6 | 242 | 571.6 | 901
523 | 761 | 837 | 244 | 720 | 882 | 483.6 | 957.2 | 623 | 425 | 2632.2 | 931 | 576.2 | 334 | 1468 | 3471.8 | 763 | 488.4 | 51 | 684 | 505 | 1549.4 | 520 | 2686 | 2132.8 | 798 | 846.2 | 1399.4 | 373 | 408 | 1065 | 1467.4 | 405.8 | 373 | 844 | 1287.8 | 509 | 4160.8 | 1295.4 | 3574 | 193.2 | 665 | 3473 | 795.4 | 843 | 441 | 543 | 444.8 | 488 | 785 | 858.2 | 561 | 448 | 309.8 | 590 | 563 | 583 | 2085 | 806 | 444.8 | 333 | 1206.4 | 680 | 2050.2 | 1658.4 | 526 | 780 | 721 | 528 | 1027 | 634 | 755 | 1765.2 | 839 | 2078.6 | 763.6 | 2691 | 613 | 618.4 | 720.4 | 755 | 533 | 562.2 | 209 | 641.2 | 963 | 49 | 50 | 800 | 264 | 815 | 3416.2 | 163 | 664.8 | 860.6 | 1087.4 | 270.4 | 801 | 355 | 238.4 | 49 | 615.2 | 329.2 | 338.6 | 260.6 | 1893.8 | 845 | 44 | 5601 | 3982 | 3147.2 | 911 | 897.8 | 870 | 642.4 | 789 | 555 | 628.4 | 544 | 834.8 | 252.2 | 813 | 973.2 | 662.6 | 1096.2 | 763 | 348 | 609.8 | 3241.4 | 1381 | 1763.4 | 473 | 429.8 | 2104.6 | 683.2 | 1244.8 | 334 | 248.2 | 719 | 597 | 2667 | 4369.8 | 45 | 1053.8 | 620 | 954.2 | 56 | 52 | 791.2 | 434 | 735 | 2774.6 | 3013 | 623 | 873.8 | 746 | 633.2 | 672 | 74.2 | 50 | 179 | 431.6 | 208.6 | 310 | 53 | 245 | 788 | 1167.8 | 579.4 | 921 | 528.4 | 85.2 | 1420.4 | 51 | 52 | 486 | 454.2 | 544 | 849.4 | 584 | 263.2 | 2671 | 609 | 692 | 4408.6 | 53 | 461 | 3912.6 | 517 | 2823.4 | 984 | 760.6 | 289 | 221 | 510 | 2980 | 280 | 328 | 521 | 931
594.2 | 875.4 | 653 | 129.4 | 904.4 | 734 | 462 | 452 | 832 | 437 | 3647 | 823 | 583 | 334 | 944 | 3290.2 | 2554.2 | 620 | 172.2 | 745.2 | 723.6 | 1502 | 526.4 | 2682.8 | 844.4 | 791 | 831 | 1763.2 | 421 | 467 | 1226 | 610 | 324.2 | 373 | 821.2 | 1393.8 | 525 | 2857.4 | 1311 | 404.4 | 112 | 557 | 3501.8 | 771 | 300.6 | 432.2 | 515 | 366.8 | 512 | 725 | 966.4 | 471 | 498.4 | 398.6 | 652 | 522.6 | 382.4 | 883 | 842 | 728.8 | 277 | 880 | 708 | 1051 | 747 | 528 | 705 | 1825.4 | 513.2 | 1058 | 650 | 779 | 1759 | 484.8 | 1082 | 502.4 | 2739 | 1457.4 | 840.8 | 815 | 975.8 | 551 | 2626 | 209 | 649.6 | 895.6 | 49 | 50 | 693.4 | 264 | 751 | 4450 | 163 | 397 | 746.4 | 1157.8 | 347 | 765 | 195 | 48 | 49 | 707 | 546.8 | 348.6 | 323 | 283 | 855.4 | 44 | 4930.6 | 1503 | 3206 | 1546.6 | 870.8 | 996.8 | 650 | 825 | 555 | 642 | 529.2 | 918 | 247 | 1027 | 850 | 851.8 | 1073.8 | 730 | 508 | 547 | 2184.8 | 1343.4 | 3569.4 | 561 | 627 | 3190.6 | 688.4 | 769 | 388.2 | 162 | 783 | 566.4 | 2739 | 1117.4 | 45 | 3280.2 | 603 | 965 | 56 | 52 | 590 | 2774 | 722 | 2992.2 | 3050.6 | 585.6 | 632 | 710 | 590 | 707 | 183 | 50 | 322.4 | 494 | 51 | 238 | 53 | 245 | 777 | 1826.4 | 754 | 793 | 1934.4 | 234 | 424 | 51 | 52 | 451.4 | 416 | 616 | 437.8 | 600 | 334 | 2502 | 434 | 720 | 3100 | 53 | 1002.8 | 3157.8 | 337 | 2779.8 | 426 | 867 | 289 | 118.2 | 281 | 1906 | 360.4 | 235 | 556 | 1179
859 | 1864.4 | 541 | 53 | 1112 | 648.2 | 474 | 518 | 856 | 466.2 | 3645 | 711 | 501 | 334 | 786.4 | 3248 | 3160.8 | 660 | 354 | 732 | 592.8 | 1640.8 | 552 | 2606.2 | 761.6 | 798.6 | 772.6 | 1838.6 | 441.6 | 522.2 | 1447.2 | 646 | 356.4 | 286.6 | 671.8 | 1284 | 441.8 | 790.4 | 1355 | 2366 | 112 | 573 | 3009 | 887.8 | 270.8 | 467 | 460.8 | 306 | 320.2 | 645 | 1101.4 | 452 | 536 | 417 | 1933.2 | 460 | 374 | 931 | 775.6 | 721 | 905.2 | 877.6 | 574.8 | 1133.8 | 747 | 525.6 | 730 | 2215.2 | 537 | 2228.2 | 582.8 | 869 | 1900.6 | 576 | 1162.4 | 503.4 | 2727 | 1100.2 | 781 | 839 | 801 | 539 | 878.6 | 209 | 574 | 821.4 | 49 | 50 | 581.8 | 264 | 751 | 3370.4 | 117 | 349 | 693 | 1138 | 383 | 622.8 | 155 | 48 | 49 | 659 | 524 | 344 | 313 | 296 | 1065.6 | 44 | 2443 | 1598 | 2081.4 | 1576.2 | 729.8 | 942 | 3689 | 1026 | 568 | 662 | 704.8 | 874 | 191 | 3478.8 | 937.8 | 438.6 | 1129.2 | 590.8 | 664.8 | 627 | 784 | 1281 | 3631.8 | 1509.8 | 518.8 | 3762 | 778 | 772.8 | 509 | 141.4 | 911.2 | 516 | 1518 | 771.8 | 45 | 3832 | 667 | 1228 | 56 | 52 | 556 | 3448.6 | 699 | 2755 | 3242.4 | 572 | 630 | 657 | 648.4 | 680.8 | 328 | 50 | 398 | 494 | 51 | 275 | 53 | 245 | 616 | 2263.8 | 717 | 719.6 | 925.2 | 234 | 1114.4 | 51 | 166.4 | 440 | 404 | 706 | 319.6 | 591 | 267.4 | 1330.2 | 480 | 959.4 | 3071 | 53 | 528 | 1944 | 381 | 2641.2 | 418 | 979 | 297 | 339 | 148.6 | 322.4 | 428.2 | 211 | 595.2 | 933.4
2060.8 | 3128.6 | 525.4 | 53 | 1000.6 | 788.6 | 2728 | 2498.4 | 856 | 660 | 3729 | 687 | 501 | 216.8 | 702 | 3436 | 3278 | 626.4 | 354 | 2478 | 331.4 | 1624 | 549 | 2729 | 708 | 872 | 814.6 | 1735.6 | 310 | 610 | 1495 | 534 | 409.8 | 73.8 | 648 | 1272 | 482 | 836 | 2117.2 | 3821.2 | 112 | 700.8 | 1034.6 | 882.8 | 342 | 421 | 480 | 413.4 | 311 | 671.4 | 1090 | 466 | 597.6 | 1027.2 | 2738 | 436 | 392 | 997 | 640 | 641 | 189 | 852.4 | 288.8 | 1051 | 739.4 | 493 | 840.8 | 2579 | 515.2 | 1095.6 | 518 | 583.4 | 2178.8 | 632.4 | 1267 | 403.8 | 413.4 | 680 | 879 | 838.8 | 774 | 536 | 642 | 147 | 573.2 | 623 | 49 | 50 | 598.4 | 98.4 | 735 | 1588.8 | 48 | 362 | 525 | 1175 | 347 | 474 | 114.2 | 48 | 89.8 | 559 | 927 | 376 | 1115 | 1791.8 | 701.8 | 44 | 2431 | 1592 | 637 | 1511 | 724.2 | 1087.4 | 3740 | 1029.6 | 560.4 | 708.2 | 2869.6 | 820 | 137 | 1826 | 2333.4 | 562 | 981 | 477 | 771 | 741.4 | 826.8 | 1004.2 | 3804 | 1604 | 518 | 3694 | 742.4 | 680 | 511 | 59 | 1100 | 516 | 592 | 1504.2 | 45 | 3618 | 1303 | 1284 | 56 | 52 | 610 | 3345 | 615 | 1250.6 | 2439.8 | 487 | 683 | 695 | 622 | 659 | 328 | 50 | 398 | 1110.2 | 51 | 291 | 53 | 245 | 702 | 1437.8 | 684.8 | 712.4 | 3878.8 | 234 | 4016.8 | 51 | 195 | 416 | 368 | 722 | 452 | 670 | 223 | 735 | 582 | 1043.6 | 3059.6 | 53 | 605 | 984.4 | 600.2 | 583.6 | 643.8 | 955 | 305 | 339 | 120 | 292 | 477 | 225 | 558.6 | 1788.6
958 | 3134 | 520 | 53 | 1058.6 | 630.6 | 2716 | 3021 | 840 | 708.8 | 3878.6 | 255 | 534.8 | 51 | 704.4 | 3470.4 | 3069 | 3722.2 | 354 | 2801.2 | 287.8 | 1669.4 | 593 | 675 | 688 | 6486.4 | 1137 | 1736.8 | 414 | 705.8 | 1463 | 670.4 | 379 | 53 | 708.6 | 1045.8 | 506 | 819 | 1944.4 | 3922 | 112 | 790 | 558.4 | 1034 | 374 | 505.8 | 480 | 558 | 350.2 | 817 | 1159 | 457 | 614 | 305.2 | 2698 | 433 | 566 | 865.8 | 553.6 | 613.4 | 189 | 984 | 250.8 | 991 | 680.6 | 916.2 | 692.8 | 2571 | 518 | 1196 | 723 | 476 | 2116 | 505 | 1274 | 402 | 446 | 566.4 | 740.6 | 587.6 | 759.6 | 572 | 642 | 563.6 | 586 | 699.8 | 235 | 50 | 444 | 57 | 1283 | 930.8 | 48 | 450 | 481 | 1162.6 | 387 | 600.8 | 53 | 223 | 253 | 619 | 2715 | 336 | 1227.4 | 266 | 717 | 44 | 2431 | 1753.6 | 1155.8 | 1371 | 664.2 | 1114 | 3821.4 | 994.8 | 5192.8 | 695 | 3393 | 799 | 89 | 755 | 1162 | 483.6 | 875.4 | 441 | 709.8 | 535 | 867.2 | 627 | 2686.8 | 1616 | 630.4 | 3613.6 | 734.2 | 742 | 709.6 | 124.6 | 1100 | 704 | 701.2 | 769 | 45 | 3681.4 | 605.8 | 1177.8 | 56 | 52 | 578 | 3372.2 | 619 | 930 | 1134 | 429.4 | 603 | 660.2 | 616 | 782 | 328 | 50 | 395.2 | 1557 | 51 | 321 | 174.8 | 125 | 590 | 1455 | 597.8 | 753.6 | 4394 | 234 | 4067 | 51 | 195 | 406 | 462 | 714 | 429.6 | 1592.4 | 187.6 | 602 | 569 | 1404.4 | 3120 | 213 | 630 | 721 | 606 | 718.4 | 769.4 | 824 | 289 | 339 | 300 | 398 | 1076.6 | 343 | 599.6 | 3006
983 | 3074 | 524.8 | 152.6 | 1858.4 | 624 | 2948.6 | 3095 | 610.8 | 656 | 3299.2 | 255 | 416 | 51 | 1506 | 3748 | 3069 | 3652 | 183.2 | 2730 | 378 | 1692 | 706 | 658.6 | 638 | 1030 | 1157 | 1628.4 | 390 | 644.4 | 1184 | 788 | 363.4 | 53 | 663.8 | 881 | 910.2 | 734.2 | 1884 | 3962 | 112 | 774 | 589 | 1087 | 362 | 396 | 496 | 710.2 | 515 | 837 | 1197.4 | 457 | 614 | 408 | 2652 | 397 | 1391.4 | 789 | 460 | 518 | 219.4 | 1051.8 | 241 | 1021.8 | 642 | 973.6 | 682.8 | 3917.8 | 512.6 | 1256 | 821.8 | 380 | 1214 | 485 | 1700 | 502.8 | 446 | 601 | 647 | 3379.4 | 682 | 1680.6 | 650 | 571.6 | 720.4 | 687 | 235 | 50 | 444 | 57 | 1600 | 815 | 48 | 405.6 | 521 | 1001 | 234 | 554 | 53 | 335 | 253 | 704 | 2691 | 168 | 707 | 244.8 | 642 | 44 | 2431 | 1782 | 677 | 1404 | 601.8 | 1070.8 | 3857 | 941.8 | 657.2 | 721 | 3393 | 831 | 63 | 1295.8 | 1203.6 | 570 | 995 | 417 | 745 | 659 | 913 | 627 | 981 | 1512 | 596.8 | 1104 | 736 | 761.2 | 758.6 | 187 | 1222 | 779 | 758 | 669 | 45 | 1396.4 | 445 | 1013 | 56 | 52 | 586.4 | 1010.6 | 629 | 868.4 | 1078 | 525.8 | 533 | 668.6 | 578.2 | 720 | 219.2 | 50 | 307 | 2895.6 | 51 | 391 | 256 | 45 | 626.8 | 1438 | 786 | 787 | 3748 | 85.2 | 4087.6 | 51 | 195 | 447.2 | 1876.8 | 706 | 308.6 | 500.4 | 46 | 602 | 649 | 3722 | 869 | 368.8 | 812.6 | 685 | 838 | 750.6 | 750 | 468 | 267.4 | 320.4 | 300 | 1580 | 3489.6 | 457.6 | 680 | 3191
829 | 3106 | 650.8 | 219 | 1478 | 733.2 | 1176.2 | 1575.2 | 474 | 688 | 1304.4 | 255 | 442.8 | 51 | 1498 | 3749.8 | 2167.4 | 3692 | 51 | 1288.4 | 396.4 | 2727.2 | 804 | 594 | 614 | 929 | 1094.6 | 1162.4 | 823.2 | 534 | 1012.4 | 752 | 353.4 | 53 | 650 | 1343 | 2319 | 759 | 1204.4 | 2041.6 | 112 | 780 | 611 | 1016 | 354 | 1298 | 486 | 807.8 | 510.2 | 749.2 | 1261 | 477 | 859.6 | 416 | 2807 | 353 | 815 | 821 | 460 | 588.8 | 225 | 2092.2 | 285 | 874.8 | 679.6 | 787 | 806 | 2392.6 | 509 | 1140 | 690.8 | 359.2 | 1009.4 | 461 | 2264.4 | 498 | 530 | 593 | 717.8 | 6018.2 | 682 | 620 | 703 | 529 | 944 | 687 | 235 | 50 | 511.2 | 57 | 1316 | 731 | 48 | 308 | 521 | 989 | 215.6 | 554 | 53 | 279 | 253 | 2004.6 | 2691 | 158 | 389 | 621 | 514.4 | 44 | 4857 | 1758 | 653 | 1339.8 | 760.2 | 1104.8 | 1122.8 | 772.4 | 716 | 869 | 1928.8 | 803 | 96.4 | 3323.2 | 1119 | 570 | 995 | 417 | 741 | 615 | 1117.4 | 604.2 | 976.6 | 1480 | 617 | 492.4 | 679.8 | 766 | 829 | 223 | 1584.4 | 738.8 | 864.6 | 599.4 | 45 | 829 | 473 | 948 | 56 | 52 | 606.6 | 336 | 553.2 | 857.2 | 1010 | 695.4 | 510 | 643 | 522.8 | 732 | 192 | 50 | 332 | 3884 | 51 | 466 | 256 | 45 | 814.6 | 1474 | 976.8 | 767.8 | 3711 | 48 | 3435.4 | 207 | 80.6 | 613 | 551 | 762 | 52 | 688 | 46 | 591.4 | 881.8 | 3519.8 | 881.4 | 446 | 497 | 648 | 1036 | 572.4 | 1963.8 | 458 | 303.4 | 270.2 | 258 | 406 | 3495.2 | 595 | 692 | 3293.8
813.8 | 3105.2 | 523 | 219 | 1042 | 817 | 699 | 586 | 474 | 573.6 | 1175 | 255 | 537 | 51 | 1462 | 3904.2 | 779 | 3758 | 51 | 385.4 | 514.4 | 1518 | 770 | 682 | 558 | 796 | 1053 | 869 | 966.4 | 470 | 928.4 | 732 | 417 | 53 | 641 | 1084.4 | 2448.6 | 1730.6 | 1209.6 | 783.4 | 112 | 2070.2 | 555 | 895.8 | 458.8 | 882.6 | 528 | 959 | 418 | 862.6 | 1661.2 | 498.8 | 957 | 602 | 2393.8 | 337 | 705 | 802.8 | 460 | 562.8 | 181 | 827.4 | 355.2 | 834.6 | 4608.8 | 745.4 | 824 | 1498 | 513.8 | 1085 | 744.8 | 585 | 996.8 | 485 | 1007.6 | 480 | 457.6 | 613 | 647 | 7235 | 766.4 | 730 | 612.4 | 484.2 | 1020 | 687 | 235 | 50 | 643 | 57 | 1092 | 607 | 48 | 188 | 533 | 1398.8 | 1231.6 | 701.8 | 53 | 259 | 253 | 1076 | 2713 | 179 | 361 | 130 | 644.6 | 44 | 5667 | 1758 | 1696.2 | 775 | 1450.8 | 1010 | 2533.4 | 676 | 692 | 835 | 784.8 | 1032 | 175 | 3658.6 | 825.8 | 574 | 1007 | 417 | 548 | 704.6 | 838.2 | 513 | 928.4 | 1514.2 | 647.6 | 537 | 926 | 730 | 755 | 489.4 | 1853 | 713 | 1097.8 | 537 | 45 | 855.8 | 485 | 1311.2 | 56 | 52 | 586 | 336 | 471 | 1028 | 907 | 814.4 | 738 | 654.2 | 509.6 | 776 | 192 | 50 | 410 | 3942.8 | 51 | 426 | 93.6 | 45 | 873 | 1368.4 | 956.8 | 823.6 | 3715 | 48 | 617 | 207 | 52 | 605 | 541.4 | 768 | 52 | 828 | 46 | 723 | 910 | 3302.6 | 1771.4 | 246 | 377 | 632 | 1008 | 550 | 729.6 | 474 | 401 | 273 | 835.2 | 502 | 4736.2 | 799 | 680 | 3277
746 | 3114 | 624.8 | 219 | 1039.6 | 817 | 774.4 | 598 | 506.4 | 6017.2 | 1163 | 132 | 1126.2 | 51 | 1418.8 | 3756.2 | 726 | 621 | 51 | 502 | 438 | 1658 | 589 | 1162 | 565.2 | 713.8 | 1053 | 881 | 1993.8 | 389 | 956.4 | 601.2 | 701.8 | 53 | 660.8 | 1696.8 | 2610 | 1244.8 | 1168 | 847.4 | 112 | 711.6 | 519 | 874.8 | 472 | 1397.8 | 574.6 | 885.6 | 474 | 797 | 1550.6 | 543.4 | 963.4 | 757.4 | 405.8 | 376 | 709 | 782 | 412 | 622 | 247.4 | 826 | 340 | 1228.4 | 5271 | 641.6 | 859.4 | 629.2 | 525.8 | 3420 | 728.4 | 626.8 | 1247.2 | 509 | 941.8 | 46 | 389 | 693 | 702.8 | 7235 | 873 | 648.4 | 571 | 1732.6 | 984 | 570.6 | 123.4 | 50 | 635 | 57 | 1052 | 587 | 48 | 227 | 385 | 7005.2 | 2455 | 595 | 2500 | 211 | 89.8 | 788 | 733 | 167 | 217 | 257.2 | 675 | 44 | 5679 | 1732.8 | 1963.6 | 824 | 1040.8 | 980.4 | 3028 | 582 | 760 | 759.8 | 696.8 | 1085.6 | 225 | 1596.6 | 818 | 877.2 | 976.4 | 441 | 491.6 | 731 | 760.6 | 628.2 | 858 | 1459 | 1150.8 | 525 | 965 | 754.4 | 523 | 462.8 | 990.6 | 586.2 | 1072 | 597 | 534.6 | 808 | 548.8 | 1051.4 | 343.6 | 160 | 538 | 324 | 1784.6 | 2257 | 939 | 892.6 | 738 | 559.4 | 684.4 | 637 | 358 | 50 | 430 | 3038.4 | 51 | 426 | 53 | 45 | 905 | 1384 | 508.4 | 866 | 1756.6 | 48 | 586.8 | 207 | 52 | 641 | 503 | 1075.8 | 52 | 704 | 46 | 759 | 783 | 503 | 3016 | 246 | 347 | 704 | 3571.4 | 675 | 2863.8 | 530 | 564 | 463.4 | 330 | 458.4 | 4889.8 | 701.4 | 520 | 3340
766 | 3086.2 | 746.8 | 119.4 | 1066 | 877 | 1273 | 576 | 450 | 521.6 | 2649.2 | 50 | 378 | 51 | 1644 | 3669.4 | 805.4 | 3154.6 | 51 | 474 | 422 | 1338 | 442.2 | 1358.8 | 678 | 579 | 993 | 893 | 832 | 365 | 6175.4 | 390 | 775 | 53 | 530 | 3018 | 2295.4 | 759 | 1189.2 | 1311 | 112 | 2005.8 | 857 | 2033 | 567.4 | 1729 | 2069.8 | 827.4 | 547 | 1128.4 | 1207.6 | 693 | 1000.2 | 722.6 | 384.8 | 404 | 1433.4 | 810 | 498 | 712.8 | 343.8 | 736 | 320 | 806.4 | 5706.2 | 732.4 | 2160 | 2851.2 | 580.2 | 1686 | 1990.2 | 690.4 | 1467 | 541 | 883 | 46 | 425 | 593 | 1050.4 | 7235 | 805 | 717.6 | 571 | 468 | 860.4 | 489 | 49 | 50 | 572.6 | 57 | 851.4 | 711 | 71 | 272.6 | 373 | 1116 | 2423 | 630.4 | 180 | 187 | 49 | 812 | 782.6 | 1189.8 | 333 | 391.6 | 711 | 44 | 5776.8 | 1584 | 1931 | 918 | 1106.2 | 1273.6 | 3014 | 498 | 828 | 673.4 | 623.6 | 1157 | 225 | 2304.4 | 952 | 511.4 | 995 | 457 | 466 | 645.4 | 1148 | 721.8 | 946.8 | 1962.2 | 572 | 521.4 | 962.2 | 952 | 442.4 | 442 | 852 | 550.2 | 695.6 | 685 | 657 | 816 | 618.4 | 1037 | 413 | 187 | 601 | 304.8 | 501 | 3140.6 | 1108.6 | 1121 | 732 | 535 | 754 | 678 | 358 | 50 | 430 | 1772 | 51 | 358 | 53 | 45 | 881.6 | 1383 | 409.2 | 6602 | 480 | 48 | 2309.2 | 207 | 52 | 653 | 524.2 | 1605.6 | 52 | 698 | 46 | 629 | 742 | 563 | 3016 | 207.4 | 109.4 | 692 | 3410 | 737.2 | 4584.6 | 538 | 684 | 485.2 | 358.8 | 1275.4 | 2547.2 | 790 | 426.4 | 990.4
814 | 3002.2 | 687 | 53 | 1091.6 | 798 | 4079 | 746.4 | 450 | 1635.2 | 3591.2 | 50 | 458.8 | 51 | 1969.2 | 2686.8 | 728.6 | 3114.6 | 51 | 613.2 | 409 | 1170.8 | 402 | 1366 | 730 | 531 | 993 | 856.2 | 868 | 352.2 | 846.6 | 336.4 | 620.4 | 176 | 507 | 3116.2 | 733 | 675 | 1083.2 | 3843 | 350.4 | 705 | 632 | 2208 | 611 | 1668.4 | 850 | 799 | 1483.6 | 1283.6 | 1104 | 674.6 | 849.8 | 669 | 607 | 404 | 3579 | 767 | 1613.2 | 606 | 435 | 917.8 | 312 | 53 | 6144.4 | 816.4 | 4000.6 | 3353 | 649 | 1108 | 612 | 576 | 939 | 43 | 883 | 46 | 494.2 | 729 | 589.4 | 5421.8 | 693.4 | 753 | 619 | 468.6 | 844 | 884 | 49 | 50 | 539 | 57 | 861 | 713 | 2210.4 | 191 | 384.2 | 1023.2 | 2515 | 1111.6 | 190.8 | 174 | 49 | 868 | 777.8 | 918.4 | 313 | 459 | 711 | 44 | 3504.8 | 1580 | 1863 | 998 | 1215 | 1021.8 | 2657.4 | 462 | 868 | 715 | 683 | 291 | 1015.4 | 701 | 822.4 | 551 | 991 | 553 | 486 | 624.6 | 633 | 989 | 790.8 | 7898.2 | 560 | 507.2 | 902 | 992 | 492 | 381.4 | 715 | 833.2 | 625 | 666.4 | 281 | 842.8 | 422 | 981 | 442.2 | 187 | 625 | 470.8 | 416 | 3036.8 | 1034 | 1074.4 | 708 | 5124.8 | 814 | 551 | 213 | 3283.6 | 430 | 1957 | 51 | 289.4 | 373.8 | 45 | 666.8 | 1419 | 411.8 | 1829.8 | 432 | 3623 | 2610.8 | 113.4 | 52 | 502.4 | 644.2 | 813.2 | 52 | 780 | 46 | 613 | 642.8 | 1742.4 | 8292.8 | 53 | 50 | 656 | 3375.8 | 798 | 3285 | 550 | 716.8 | 478 | 324 | 2440.4 | 2587.8 | 679 | 410.2 | 852
763.8 | 3137 | 727.8 | 53 | 1137 | 828 | 4064.2 | 944 | 473.2 | 411 | 3608 | 50 | 284 | 51 | 1222 | 1157 | 733.4 | 2959 | 51 | 699.6 | 403.6 | 1178 | 402 | 1477.2 | 622 | 573 | 993 | 1047 | 692 | 408.2 | 1043 | 502 | 532.6 | 176 | 547.6 | 3110 | 812.2 | 2094.4 | 990.4 | 4032.2 | 350.4 | 662.4 | 453 | 3854 | 611 | 1675.8 | 817 | 643 | 477 | 903.8 | 1104 | 681.4 | 740.2 | 1132.6 | 748.6 | 549.6 | 2061 | 743 | 711 | 563.4 | 431 | 1177.6 | 257.6 | 53 | 2135 | 757 | 3946.2 | 3353 | 734.4 | 1020 | 632 | 470.2 | 893 | 43 | 1023 | 46 | 591.4 | 709 | 465.6 | 3626.6 | 740.8 | 781 | 592 | 529.4 | 745 | 1386.6 | 49 | 140.8 | 783.8 | 57 | 996.8 | 683 | 2256.6 | 271.8 | 437 | 1044.8 | 2590 | 704.4 | 207 | 350.4 | 157 | 880.4 | 767 | 485.2 | 348.6 | 539 | 725.6 | 44 | 2830 | 427 | 1951 | 874 | 1167 | 649.4 | 864.6 | 462 | 870.4 | 709.2 | 647 | 153.6 | 1515.4 | 669 | 634 | 556.2 | 1058.6 | 690.2 | 466 | 1436.4 | 649 | 1210.8 | 696.6 | 2550.4 | 473 | 514 | 680 | 1043.2 | 492 | 391 | 589 | 1189.4 | 623.8 | 793.6 | 281 | 825 | 393.2 | 1019.4 | 348.2 | 160 | 657.4 | 510 | 332 | 2935.8 | 1025 | 1070.8 | 806.4 | 512 | 1846.6 | 473.6 | 213 | 1294.6 | 448 | 2009.4 | 51 | 401 | 186 | 45 | 620.2 | 1483 | 1541 | 1769.6 | 348 | 3668.6 | 2630 | 51 | 52 | 382 | 813 | 1755.4 | 52 | 984.2 | 46 | 369.2 | 505 | 2446 | 859 | 53 | 143.2 | 640 | 1288.2 | 712 | 1547 | 1628.6 | 595 | 470 | 292.8 | 2600 | 2527 | 711 | 521 | 885
737 | 3118 | 639.4 | 53 | 959 | 788 | 3957 | 931.2 | 478 | 402.6 | 3540 | 50 | 352 | 111.6 | 1152 | 1231.4 | 767 | 3028.6 | 51 | 735 | 366.4 | 1074 | 474 | 1559.8 | 562 | 569 | 989 | 1350.4 | 672 | 44 | 1079 | 656 | 530 | 212.4 | 636 | 2950.2 | 844 | 5469.4 | 948 | 4100.4 | 315 | 677 | 568 | 2415 | 665 | 1547 | 789.6 | 470.6 | 577.2 | 1278 | 1056 | 726.2 | 711.6 | 2510 | 798.2 | 628 | 1885.4 | 503 | 735 | 944.4 | 403.2 | 760.4 | 413.2 | 53 | 2135 | 801.2 | 4171.6 | 3353 | 709 | 2164 | 727.6 | 577.8 | 721 | 43 | 1125.4 | 46 | 581 | 770 | 263.8 | 3043.8 | 1075.8 | 688.2 | 557.8 | 732 | 733 | 658 | 49 | 277 | 491 | 139.8 | 1530 | 761 | 2271 | 322 | 558.8 | 1099.2 | 2638 | 663.8 | 258.2 | 706.6 | 157 | 789 | 823.8 | 502 | 442 | 503 | 791 | 44 | 1304 | 411 | 1903 | 804 | 1059.4 | 764 | 2154.6 | 446 | 946 | 714 | 647 | 211.6 | 1573 | 422 | 714 | 529 | 1223.4 | 796 | 456 | 1080.2 | 823.4 | 1080.6 | 767 | 2539.8 | 497 | 530 | 1082.6 | 1048 | 2244.8 | 530.2 | 589 | 732.4 | 579 | 922 | 233.8 | 967.4 | 94.8 | 953 | 362.2 | 52 | 591 | 510 | 1100.4 | 3100 | 926 | 997.8 | 216 | 576 | 1465.8 | 563 | 170.2 | 224 | 1764.4 | 2015.2 | 51 | 557 | 139.6 | 45 | 690.2 | 618.4 | 399.8 | 1919.8 | 410.2 | 3647 | 1300 | 51 | 52 | 308 | 813 | 825.6 | 52 | 1056 | 134.8 | 371 | 516 | 2483 | 684 | 53 | 283 | 580 | 817 | 594.6 | 420 | 783 | 536.8 | 442.2 | 456 | 2558 | 2132.8 | 566.4 | 523.8 | 867.4
709.8 | 3113 | 764 | 53 | 871.8 | 857 | 3425.6 | 859 | 435.6 | 547.8 | 3514 | 50 | 251.8 | 152 | 1268 | 1190 | 807 | 3052 | 51 | 875.8 | 402.4 | 1306 | 414 | 2363 | 562 | 569 | 989 | 1420 | 661 | 106.4 | 1091.8 | 649 | 569.6 | 482 | 724.4 | 3040.6 | 816 | 4164 | 840 | 3389.6 | 385.8 | 654.8 | 2305.6 | 2451 | 717 | 1619 | 589.6 | 1273.6 | 798 | 731.6 | 834 | 554.8 | 658 | 4209.2 | 771.6 | 604 | 1869 | 455 | 629 | 532.4 | 248 | 976.8 | 494 | 53 | 1377.2 | 632 | 2397.2 | 1336.8 | 674.2 | 2470 | 644.4 | 565.6 | 737.6 | 43 | 1175 | 46 | 561.6 | 753.6 | 225.4 | 2960.8 | 884 | 797 | 587 | 672 | 671 | 629 | 49 | 277 | 587 | 264 | 1593 | 747 | 2242 | 556 | 1621.4 | 1172 | 623 | 694.4 | 385 | 784 | 157 | 776.8 | 835 | 434 | 439.6 | 269 | 787.4 | 44 | 1000 | 411 | 921.6 | 695 | 940 | 837 | 4001.4 | 365.6 | 880 | 687.6 | 642.2 | 249 | 1628.2 | 864.6 | 831 | 829 | 1218 | 708.6 | 481 | 700 | 3160.8 | 2153 | 759 | 2547 | 397 | 550.8 | 827 | 1185 | 3389 | 535 | 1005.4 | 657.6 | 527 | 973.6 | 45 | 1464 | 49 | 884.4 | 266 | 52 | 694.4 | 893.8 | 713 | 2589.8 | 1283.4 | 755.4 | 277.8 | 547 | 4111.4 | 518 | 201 | 224 | 490 | 1874.6 | 129.8 | 577 | 110 | 45 | 851 | 459 | 443.8 | 1969 | 344 | 524.4 | 401.8 | 51 | 52 | 340 | 730.6 | 797.4 | 52 | 1020 | 157 | 301 | 2174.8 | 2483.2 | 594 | 53 | 283 | 544 | 781 | 564.2 | 405.4 | 987 | 452 | 560 | 648 | 2456 | 357 | 429 | 628.6 | 968
805 | 2071 | 1018 | 129.4 | 762.4 | 733 | 1312.8 | 849 | 452 | 716.2 | 3204 | 50 | 290 | 152 | 918 | 1592.2 | 2248.2 | 1639.6 | 51 | 805.2 | 425 | 1702 | 256.4 | 2327 | 668.4 | 1060.8 | 944.8 | 1421.6 | 579 | 148 | 1108 | 642 | 436.6 | 463.8 | 866 | 1071 | 792 | 4157 | 804.4 | 878.4 | 354.8 | 629 | 1080 | 2448.2 | 590.6 | 1539 | 507 | 511.8 | 798 | 1624.8 | 868 | 562 | 658 | 850.8 | 593.2 | 744.8 | 1888 | 519 | 526.8 | 485 | 240 | 1220 | 1706.2 | 53 | 832 | 544 | 481 | 872 | 719.8 | 860 | 514.4 | 448 | 2769 | 43 | 1208.2 | 89.4 | 522.6 | 633 | 378 | 3604.4 | 824 | 736 | 693.2 | 660 | 723 | 692 | 49 | 140.8 | 709.6 | 264 | 1521 | 1114.6 | 2180 | 598 | 480 | 1140 | 766.6 | 717 | 478 | 778.4 | 113.8 | 706 | 880 | 342.2 | 390 | 202.4 | 172 | 44 | 836.8 | 502.2 | 762 | 607.8 | 960.2 | 755 | 3978.2 | 410 | 750 | 770 | 647 | 249 | 53 | 2640.2 | 892 | 979 | 1172.2 | 685 | 581 | 688 | 3313 | 1060 | 704.6 | 1787.2 | 373 | 541 | 924 | 1126.6 | 3389 | 509.6 | 1421.8 | 638 | 601.4 | 1063 | 45 | 893.4 | 49 | 1187 | 276.8 | 52 | 606.2 | 2350.6 | 366 | 811.8 | 2817 | 714.2 | 319 | 609 | 4209 | 487.2 | 309.8 | 119.6 | 533.6 | 1762.6 | 248 | 524 | 170 | 45 | 939 | 535 | 453 | 1921 | 1540.4 | 709 | 1235.8 | 51 | 52 | 370.4 | 650 | 821 | 52 | 1007 | 227.8 | 281 | 3733.6 | 1338.6 | 602 | 53 | 143.2 | 1587 | 757 | 668 | 481 | 3488.6 | 454 | 2463 | 687.6 | 2424.6 | 47 | 450 | 654.4 | 1093.8
829 | 561.2 | 1226.2 | 244 | 881.8 | 709 | 1137.4 | 769 | 527 | 791 | 1202 | 50 | 290 | 152 | 802 | 1877.6 | 974.2 | 724.2 | 51 | 618.6 | 453.2 | 2201.6 | 292 | 2519 | 1034.4 | 1704.6 | 931 | 1154 | 572 | 148 | 1071 | 704 | 395 | 491 | 839.8 | 1011 | 724.8 | 2734.6 | 655 | 878 | 314 | 634.4 | 1096 | 1494 | 657 | 1651 | 541 | 460 | 774 | 2901.2 | 882 | 426.8 | 659.4 | 1025 | 603 | 680.4 | 1351.6 | 560.6 | 684 | 578.6 | 5889 | 1574.8 | 1726 | 53 | 768 | 582 | 464.8 | 740.4 | 603.8 | 633 | 617 | 456 | 3223 | 43 | 1308 | 263 | 369 | 532 | 455.2 | 6073 | 886 | 666.2 | 747 | 630.8 | 651 | 884.2 | 49 | 50 | 780 | 264 | 1511.8 | 1476 | 2199.2 | 572 | 445 | 1115.8 | 728 | 777 | 531.6 | 1008.4 | 49 | 2001.6 | 822.4 | 285 | 1494.2 | 202 | 104.4 | 44 | 715 | 587 | 650 | 567 | 991.4 | 707 | 3894.8 | 458 | 5264.4 | 812 | 623 | 62 | 53 | 286 | 859.6 | 458 | 894.8 | 753 | 742.6 | 694.4 | 3393 | 1060 | 674 | 1018 | 398.2 | 592 | 910 | 1076 | 3499 | 616.6 | 647.8 | 631 | 675.8 | 1015 | 45 | 917 | 49 | 1307.4 | 128 | 52 | 515 | 2205 | 320 | 754.4 | 2729 | 577.2 | 286.2 | 580 | 4234 | 496.8 | 183 | 50 | 477 | 1209.4 | 248 | 1799.4 | 170 | 45 | 969.8 | 511.8 | 352 | 1878.8 | 616.2 | 713 | 4049 | 51 | 52 | 464 | 511.2 | 845.6 | 52 | 1127 | 311.8 | 655.4 | 560 | 591 | 572 | 53 | 50 | 1107 | 762.2 | 699.2 | 549 | 4077.2 | 454 | 3105 | 910 | 395 | 236 | 510 | 664 | 1233.6
663.4 | 778.8 | 800.2 | 244 | 1476.4 | 673 | 375.8 | 621 | 1379.4 | 822 | 1334 | 50 | 366.2 | 51 | 784 | 1442.8 | 989 | 780 | 51 | 662.8 | 500 | 1288.8 | 244.8 | 2729.8 | 1033 | 959 | 1001 | 386.8 | 652.8 | 148 | 1048 | 702.8 | 414.8 | 513.4 | 814.8 | 1002.4 | 708 | 1344.2 | 1195 | 783 | 403.8 | 663.6 | 1156 | 1244 | 657 | 1599 | 592 | 553.8 | 758 | 4249 | 898 | 238 | 642 | 975 | 635 | 635.4 | 381 | 887 | 701 | 443 | 240 | 738 | 1796.8 | 53 | 735 | 714 | 450 | 598 | 653.6 | 712 | 617 | 524 | 3213 | 43 | 1328 | 263 | 421.8 | 494 | 484 | 6070.4 | 806 | 679 | 755 | 849.6 | 575 | 976.8 | 49 | 134 | 730.4 | 264 | 1554.8 | 715.6 | 2198.2 | 467.4 | 248.2 | 1072 | 665 | 747.6 | 1562.8 | 987 | 414 | 760.6 | 113 | 465 | 2851.4 | 172.8 | 231 | 284 | 763 | 497 | 614 | 484 | 979 | 664 | 2631.4 | 908.4 | 650.8 | 1244.2 | 587 | 62 | 53 | 546 | 973.6 | 444 | 954.6 | 751 | 760 | 2204.2 | 3375 | 884 | 792.4 | 208 | 599 | 652 | 946 | 915 | 1790.6 | 731.4 | 754.2 | 705 | 605 | 963 | 45 | 786.6 | 174.6 | 1311 | 256 | 52 | 491 | 2327 | 341 | 701.4 | 2743.8 | 515.2 | 415.2 | 653.2 | 3546.2 | 562.8 | 183 | 50 | 429 | 829 | 248 | 420 | 243.2 | 45 | 2162.2 | 492.6 | 438.6 | 1809.2 | 772.2 | 720.2 | 3990 | 51 | 52 | 480 | 447 | 874 | 181 | 932 | 223 | 675 | 601.6 | 555 | 560 | 318 | 50 | 574.4 | 746 | 653 | 556.2 | 4035 | 456.6 | 3895.8 | 894 | 1608.2 | 258 | 542.2 | 702.8 | 824.4
713.4 | 828 | 652.4 | 244 | 862.2 | 684.2 | 516.4 | 637.4 | 968.2 | 693 | 2493.8 | 50 | 477 | 51 | 747 | 1330 | 1002.2 | 733.4 | 51 | 722 | 495.2 | 839.6 | 771.6 | 2556.2 | 961 | 1007 | 1079.6 | 408.8 | 610.2 | 44 | 1035.2 | 707 | 445.4 | 305.4 | 837 | 979.2 | 780 | 4169 | 1041.8 | 829.8 | 207 | 686 | 1115.2 | 1199.2 | 619.6 | 1549 | 541.6 | 1702.2 | 687.6 | 5277 | 884 | 250 | 785.8 | 909 | 657 | 675.4 | 536 | 1004 | 601 | 467 | 280 | 667.2 | 1645 | 53 | 730.8 | 848 | 1934.4 | 597 | 490.4 | 1515 | 609.8 | 488 | 4368 | 43 | 1242.4 | 263 | 440.2 | 458 | 568 | 3705 | 726 | 573.6 | 715 | 979 | 703.8 | 1119 | 197.8 | 134 | 772 | 57 | 1640 | 629.8 | 2233 | 429 | 278.4 | 1010 | 626 | 548.2 | 2891 | 2187 | 407 | 401 | 113 | 475 | 2941.4 | 141 | 391 | 331 | 835 | 443.4 | 511 | 486.4 | 813.6 | 567 | 1024 | 975 | 623 | 3077 | 587 | 62 | 53 | 526.8 | 1137.8 | 549.6 | 1028 | 775 | 683 | 1521 | 1499.6 | 708 | 987.6 | 220 | 623 | 764 | 1030 | 806.4 | 707 | 621 | 749.6 | 3189 | 803 | 903 | 45 | 632 | 206 | 1353 | 276 | 52 | 598 | 1963.2 | 328 | 744.2 | 2291.6 | 508 | 383 | 747 | 841.4 | 685.6 | 183 | 50 | 559 | 756.2 | 341 | 382 | 362.4 | 45 | 1978.6 | 548.4 | 527.4 | 1783 | 777 | 730.4 | 4043 | 51 | 52 | 491 | 487.8 | 882 | 181 | 940 | 223 | 781.8 | 780.4 | 543 | 1525.2 | 342 | 50 | 472.8 | 692.8 | 754.6 | 538 | 3974 | 532.4 | 3983 | 1048 | 323 | 380.2 | 544 | 658 | 890
759 | 814.8 | 591 | 376.8 | 779 | 6502.2 | 494 | 688 | 557 | 621.2 | 1442 | 50 | 417 | 51 | 153 | 1205 | 1016 | 707 | 51 | 766 | 508 | 734.6 | 1513.8 | 2495.8 | 978.6 | 956.6 | 1150.8 | 357 | 1771.2 | 44 | 828 | 723 | 395 | 225.8 | 883 | 576 | 850 | 4115 | 1053.6 | 807 | 277.8 | 668.6 | 1108 | 1248 | 608 | 1607.8 | 665.6 | 1711 | 637 | 5463.2 | 2737.2 | 258 | 753 | 807.8 | 562 | 608 | 597.2 | 1008 | 879.6 | 439 | 280 | 1207.6 | 1688.2 | 53 | 749 | 777.2 | 4098.4 | 2304.6 | 496 | 3373.8 | 605 | 480 | 2862 | 43 | 1032.4 | 263 | 686 | 358.8 | 545.4 | 3136.6 | 762 | 633 | 867.8 | 862.2 | 877 | 995 | 235 | 134 | 905 | 57 | 1704.8 | 607.6 | 2309 | 417 | 405 | 1050 | 662.4 | 455 | 2880.6 | 2372.6 | 659 | 390 | 113 | 519 | 2467.8 | 190.6 | 391 | 355 | 775 | 248 | 511 | 631 | 755.4 | 677.6 | 3938.8 | 1010.8 | 635 | 3077.2 | 1671.4 | 62 | 53 | 613 | 1071.8 | 494 | 995.4 | 707 | 695.8 | 1506.6 | 1041 | 672 | 992.6 | 333.8 | 690.2 | 732 | 857 | 746 | 2499.6 | 549 | 894 | 3233 | 729.4 | 662 | 45 | 607 | 206 | 1178.4 | 298.2 | 52 | 1006.6 | 439.6 | 373 | 895.8 | 937.4 | 572.2 | 395 | 715 | 821 | 516.2 | 128.6 | 50 | 501.8 | 677 | 144 | 438 | 428.2 | 45 | 833 | 492 | 505 | 1958.8 | 627.4 | 624.4 | 3335.6 | 51 | 52 | 501 | 863.4 | 796 | 281.8 | 910 | 223 | 759 | 882 | 555 | 1009 | 386.6 | 50 | 440 | 637 | 728.2 | 558 | 1588.4 | 576 | 3654.2 | 1092 | 703 | 467.2 | 557 | 646 | 822
759 | 915 | 650.8 | 219 | 724 | 657 | 480.6 | 5845.4 | 794 | 601 | 1454 | 50 | 417 | 51 | 153 | 1005 | 952.4 | 692 | 122.6 | 1350.2 | 386.2 | 677.8 | 1524 | 2486.8 | 876.2 | 973.4 | 1154 | 428.4 | 621.4 | 44 | 795 | 751 | 455.6 | 53 | 939.8 | 763.8 | 754.8 | 4090 | 917.4 | 746 | 702 | 850 | 1106.8 | 1283.2 | 612.8 | 1547 | 697 | 689.2 | 633 | 2789.8 | 4686.6 | 290 | 761.4 | 748.2 | 1770.8 | 829.8 | 861 | 979 | 895.2 | 487 | 294.2 | 2822 | 1801 | 53 | 709 | 704 | 3781.6 | 3739.8 | 464 | 2093 | 629 | 498 | 1880 | 43 | 1040 | 89.4 | 686 | 384.2 | 511 | 2515.4 | 722.8 | 719 | 1036 | 916 | 829 | 902.6 | 235 | 100.4 | 885 | 57 | 1836 | 547.4 | 2313 | 1112.2 | 405 | 2090.2 | 675.8 | 463 | 2572 | 2916.2 | 636 | 241 | 113 | 519 | 687.8 | 325 | 363.4 | 313.4 | 711 | 248 | 531 | 619.8 | 838.6 | 723 | 5249 | 1002 | 623 | 3066 | 2184 | 62 | 53 | 572.8 | 1045.4 | 674.8 | 801 | 617.8 | 850 | 1621 | 1089 | 680.4 | 1007 | 445 | 860 | 668.8 | 2948 | 764 | 3721 | 673.4 | 891.8 | 3200 | 757 | 764.4 | 45 | 1130 | 206 | 1155.4 | 447.8 | 52 | 515.2 | 440 | 421 | 2764.8 | 985.4 | 988.2 | 1546.2 | 646.6 | 720 | 1727.8 | 47 | 50 | 540 | 633 | 144 | 410 | 611.4 | 45 | 869.4 | 466.2 | 584 | 2686.4 | 610 | 724 | 2589.4 | 51 | 52 | 469 | 586 | 734 | 327 | 938 | 46 | 800.4 | 944 | 571 | 520 | 501 | 50 | 474.8 | 708.4 | 694.6 | 480 | 851.4 | 1828 | 1994.2 | 933.8 | 2080.2 | 309 | 919 | 646 | 848.4
811.8 | 812 | 668 | 219 | 724 | 651.6 | 571 | 726 | 714 | 554 | 1318 | 50 | 574.6 | 51 | 153 | 921 | 731.6 | 698.2 | 230 | 2059.8 | 358.2 | 988 | 1524 | 2204 | 1418.8 | 839.8 | 974 | 405.6 | 615.8 | 44 | 1620.8 | 587 | 586 | 53 | 845.8 | 713.4 | 752 | 9282.4 | 787 | 618 | 78 | 853.2 | 1141 | 1315 | 699.8 | 619.8 | 626.8 | 1922.4 | 595 | 1008 | 988.2 | 295.6 | 881 | 938.2 | 694 | 1041.6 | 1031 | 907 | 1690.4 | 597 | 390 | 2903.4 | 1736 | 53 | 711.8 | 594.6 | 3972.8 | 3755 | 500 | 2540 | 664.8 | 520.8 | 1868.8 | 43 | 1020 | 46 | 705.2 | 371 | 524.6 | 3630.6 | 752 | 727 | 1101 | 647 | 765.8 | 725.6 | 235 | 50 | 765 | 370 | 1772.4 | 512.4 | 2375 | 1859.8 | 437.8 | 550 | 754 | 581.2 | 2540 | 3838.2 | 688 | 239 | 183.8 | 2116.8 | 752 | 300.2 | 253 | 315 | 651 | 248 | 535.4 | 508.4 | 696 | 723 | 4173 | 930 | 613.4 | 3015.6 | 2148 | 62 | 53 | 652 | 1018.2 | 794 | 821 | 548 | 862 | 1635.4 | 1196.8 | 651 | 976.6 | 477 | 795.2 | 591 | 5048 | 761.8 | 4862 | 577 | 272 | 1191.8 | 887.8 | 774 | 45 | 3420.6 | 143.2 | 1213 | 437 | 52 | 593.8 | 568 | 495.2 | 2685 | 950 | 932 | 2340.2 | 569 | 703.2 | 562.2 | 47 | 50 | 576 | 610.6 | 106.8 | 438 | 631.4 | 45 | 786 | 459 | 638 | 1941 | 606 | 639 | 4063 | 51 | 52 | 501 | 690 | 830 | 432.6 | 912 | 46 | 931.6 | 896.4 | 678 | 508.8 | 557 | 50 | 412 | 898.4 | 513.4 | 412 | 761 | 600 | 1918.8 | 761 | 937 | 396.4 | 905 | 626 | 1205.2
851.6 | 481.8 | 623 | 219 | 733 | 758 | 565.4 | 681.6 | 4784.4 | 1328 | 1338 | 50 | 656 | 51 | 109.8 | 2282.2 | 680 | 718 | 230 | 1045.8 | 357.4 | 902 | 1524 | 2103.4 | 3964.8 | 874 | 922 | 196.8 | 687 | 177 | 2256 | 587 | 610 | 53 | 826.6 | 745 | 744 | 614.2 | 1251 | 456 | 40 | 971 | 1129.4 | 1315 | 1894.6 | 455 | 513 | 761 | 571 | 1012 | 881 | 367 | 886 | 4463.4 | 738 | 542.8 | 964.8 | 619 | 1271 | 605 | 374 | 3215 | 1740 | 53 | 755 | 548 | 3363.4 | 3679 | 580 | 874 | 784.8 | 536 | 1808 | 43 | 996.4 | 46 | 687.8 | 407 | 485 | 3720 | 787.2 | 690.2 | 1516.6 | 598.6 | 865 | 721.4 | 160.6 | 50 | 1165.8 | 418 | 1826.6 | 553 | 2375 | 296 | 452 | 642.4 | 722 | 596.4 | 2576 | 3786.6 | 589 | 211 | 113 | 3805.4 | 690.8 | 201 | 93 | 367.4 | 627 | 248 | 518 | 526.6 | 807.4 | 646 | 4095 | 621 | 607 | 2988 | 2260.8 | 62 | 53 | 1480 | 1027 | 762 | 617.4 | 563.2 | 878 | 1593 | 1129.2 | 747 | 853.8 | 477 | 744.2 | 611 | 889 | 715 | 3528 | 625 | 227.8 | 570 | 817 | 850 | 45 | 3381.2 | 49 | 2407.8 | 441 | 133 | 664 | 490 | 542 | 2740.4 | 1269.8 | 894.2 | 1674 | 569 | 741 | 827 | 113.4 | 50 | 612 | 867.8 | 51 | 478 | 626.2 | 45 | 999.6 | 523.4 | 822.2 | 3769.8 | 598 | 659 | 3981 | 82.2 | 52 | 574.2 | 825.2 | 806 | 466.2 | 980 | 46 | 929 | 850 | 719 | 476 | 641 | 50 | 404 | 905 | 549 | 440 | 772 | 576 | 1384.8 | 753 | 936.6 | 482.8 | 1062 | 660 | 1633.4
887.6 | 401.8 | 671 | 86.2 | 739 | 780 | 536 | 692.4 | 2811.2 | 1732.8 | 1430 | 50 | 667.2 | 51 | 45 | 1058.2 | 723 | 738 | 230 | 1041.2 | 346 | 1646.6 | 1776 | 1986.2 | 3972 | 870 | 982 | 171 | 1727 | 177 | 2226 | 738.6 | 589 | 53 | 757 | 680.2 | 613.6 | 813.4 | 1104.6 | 418 | 40 | 957.4 | 1158.8 | 1138 | 1840 | 411 | 572.4 | 747 | 621 | 1254.4 | 861 | 305.4 | 952 | 2652.2 | 1069.4 | 422 | 840 | 1716 | 688 | 568.6 | 1431.8 | 4091 | 1745.4 | 53 | 775.8 | 700 | 845 | 3530.2 | 660.8 | 806 | 818.6 | 820 | 1861 | 43 | 1016 | 46 | 492 | 386 | 609.8 | 3649.2 | 658 | 675 | 1929.4 | 529 | 920.6 | 702 | 49 | 50 | 605.2 | 538 | 1665.6 | 587 | 2292.6 | 296 | 265 | 700.2 | 514 | 791.8 | 420 | 3997 | 452.6 | 611.2 | 113 | 397 | 566 | 302 | 221.6 | 421 | 711 | 212.4 | 518 | 447 | 1435.2 | 613 | 1696.6 | 593 | 648.6 | 3075 | 2154 | 62 | 53 | 1539 | 1010.4 | 898 | 588 | 579 | 902 | 1496.4 | 948 | 825.2 | 948 | 501 | 3013.8 | 560.8 | 895 | 747 | 2948.4 | 711.2 | 51 | 652.2 | 730.4 | 785.6 | 357 | 3272 | 193 | 1273 | 372.4 | 187 | 664 | 549.6 | 518 | 2908 | 1478 | 1073 | 1698 | 578.6 | 756.6 | 831 | 213 | 50 | 637 | 969 | 51 | 478 | 484.6 | 45 | 774 | 619.6 | 926.2 | 6489 | 668.2 | 689 | 3988 | 604 | 52 | 756.4 | 910.6 | 827.2 | 394.2 | 1040 | 46 | 944.4 | 893.6 | 715.8 | 2719 | 611.4 | 50 | 1649.8 | 905 | 549 | 582.6 | 712 | 576 | 690 | 835 | 882 | 482.8 | 1002 | 646 | 857
943 | 495.6 | 602 | 53 | 887.8 | 744.6 | 543.2 | 834 | 679.8 | 4811.6 | 1418 | 50 | 586.4 | 51 | 45 | 2335.2 | 723 | 718 | 158.4 | 1169.4 | 444.4 | 1335.8 | 1284.4 | 3096.8 | 4075 | 778 | 1027.6 | 52 | 3081 | 177 | 2319.6 | 872 | 453.2 | 53 | 675 | 805.4 | 493 | 923 | 1123.8 | 458 | 40 | 1016.4 | 1629.6 | 1193 | 1798.6 | 509 | 687 | 643 | 671 | 1206 | 633.8 | 370 | 922 | 889 | 1121.4 | 422 | 688 | 3437 | 933.4 | 532 | 341.4 | 2082.8 | 4957.8 | 53 | 775 | 1851.2 | 845 | 5023.6 | 701.4 | 794 | 998.4 | 1081.4 | 931 | 43 | 1084 | 46 | 413 | 510 | 629 | 1770.8 | 749 | 711 | 910.4 | 493 | 975 | 644.4 | 49 | 50 | 496.8 | 614 | 1591 | 559 | 2441 | 320 | 345 | 698 | 583.4 | 712.8 | 556.2 | 3651.4 | 422.2 | 1007.4 | 183.8 | 1650.4 | 562 | 431 | 461.2 | 433 | 675 | 215 | 444.6 | 527.4 | 2056.4 | 586.6 | 1037.8 | 571 | 715 | 3071.8 | 2001.2 | 62 | 53 | 1539 | 880.4 | 805.2 | 492.4 | 572.8 | 720.2 | 1634 | 870 | 857.8 | 2140.8 | 542.4 | 3215.6 | 1885 | 985.8 | 891 | 640 | 831 | 51 | 767.6 | 1146.4 | 663 | 412.2 | 2848.6 | 193 | 1206.8 | 431.6 | 187 | 671.2 | 563.2 | 534 | 2621.2 | 1888.6 | 1146 | 1758 | 633.8 | 777 | 855 | 213 | 50 | 619 | 937 | 51 | 480 | 420 | 45 | 802 | 645.4 | 881.4 | 4532.4 | 687 | 633 | 1859.8 | 622 | 52 | 833 | 971 | 739.8 | 415.4 | 2095.4 | 46 | 1360.4 | 914 | 723 | 2909.4 | 723.2 | 50 | 1631.4 | 909 | 549 | 659 | 963.2 | 544 | 714 | 818 | 894 | 241 | 646 | 642 | 926.4
824.2 | 516 | 1791.8 | 53 | 925 | 795 | 560 | 774 | 649 | 4897.2 | 1402.8 | 50 | 466.2 | 51 | 155.8 | 1255 | 723 | 704 | 75.8 | 1314.8 | 447 | 844.2 | 511 | 3156 | 3503.6 | 730 | 1054 | 52 | 2982 | 177 | 2388 | 624 | 494 | 73.8 | 606 | 754.4 | 568.2 | 953 | 1087 | 549 | 40 | 1021 | 660 | 1770.4 | 1704 | 485 | 892.8 | 716.6 | 764.8 | 1182 | 497 | 410 | 842.8 | 981 | 2312.8 | 509.6 | 722.8 | 3389 | 1425.2 | 558.8 | 688.2 | 2020.2 | 5135.4 | 53 | 1044 | 579.6 | 643.4 | 3259 | 554.8 | 770 | 869 | 661 | 931 | 43 | 1208 | 46 | 345 | 326 | 614.6 | 2987.6 | 724 | 669 | 4103.2 | 461 | 315.4 | 727 | 49 | 50 | 56 | 703 | 1173.6 | 1606.8 | 2395.2 | 368 | 305 | 698 | 287.8 | 726.4 | 673 | 2001.8 | 480.8 | 254.8 | 113 | 456 | 561.2 | 533 | 649 | 428.6 | 3685 | 255 | 565 | 981.2 | 1424.8 | 679.8 | 1150.2 | 595 | 722.4 | 3118.2 | 1980.4 | 62 | 53 | 1377 | 851 | 709 | 478 | 1276 | 763.4 | 1741 | 769 | 865 | 1125 | 546 | 2476 | 2713 | 780.8 | 988 | 644.8 | 904.6 | 51 | 735 | 2750.8 | 586.6 | 803.4 | 541 | 193 | 1096 | 429 | 187 | 663.2 | 521.6 | 539.2 | 1509.6 | 1457.6 | 1161.8 | 1517.6 | 697 | 902.6 | 1072 | 213 | 189.2 | 850.8 | 858.4 | 51 | 407.2 | 577.6 | 45 | 850 | 640 | 624 | 702 | 3794 | 2001.2 | 487 | 630 | 52 | 892.6 | 929.8 | 826.6 | 516.2 | 1004 | 46 | 1001.6 | 900 | 650.6 | 3119.4 | 608 | 50 | 1473.6 | 829 | 529.6 | 611 | 1358.4 | 620 | 904 | 758.6 | 628 | 297 | 515.6 | 596.8 | 757
712 | 496 | 590 | 53 | 861.2 | 3578 | 1904 | 704 | 565 | 4867.4 | 1448 | 50 | 404.6 | 334 | 407 | 1250 | 751 | 690 | 175 | 1372 | 457.2 | 874 | 619 | 2469.8 | 834 | 726 | 1032.4 | 52 | 3159.2 | 106.4 | 2348 | 849.6 | 504 | 157 | 618 | 627.6 | 604 | 830.4 | 1042.2 | 571 | 40 | 1021 | 620 | 1081 | 1624 | 601 | 910 | 631.2 | 778 | 1265.2 | 607 | 410 | 734 | 964 | 1146 | 592 | 547 | 3665 | 798 | 793.6 | 273 | 1927 | 5194.8 | 53 | 996 | 611 | 585 | 3271 | 610 | 798 | 527 | 644.8 | 931 | 43 | 1222 | 46 | 345 | 406 | 689 | 3632 | 673 | 605.4 | 5419 | 524 | 241 | 827 | 49 | 50 | 56 | 667 | 1223 | 3070 | 2392 | 730.4 | 265 | 746 | 349.2 | 794 | 2451.4 | 1964.2 | 545 | 264 | 148.4 | 484 | 622.8 | 497 | 645 | 403 | 3730.6 | 340.6 | 532 | 742 | 1229 | 661 | 1140 | 563 | 570.6 | 3222.2 | 2079 | 199.4 | 53 | 1408.2 | 900.6 | 673 | 573 | 908 | 786 | 1755.4 | 812.2 | 1678.6 | 1164.4 | 1907.4 | 851.2 | 2683.4 | 1402.4 | 1056 | 694 | 1137.6 | 51 | 687.2 | 3222 | 626.2 | 665.8 | 495 | 284.6 | 1096 | 512.4 | 52 | 648 | 634 | 576.2 | 3324.8 | 2622.6 | 1134.6 | 1085.8 | 1304.8 | 922 | 1138.4 | 146.6 | 224 | 732.6 | 839.4 | 51 | 527.6 | 635.6 | 45 | 6945.8 | 619.6 | 409 | 780 | 3674 | 1038.4 | 481 | 424 | 109.2 | 943 | 853.6 | 1009 | 479 | 1674.8 | 46 | 593 | 879 | 689 | 3076.2 | 553 | 186.8 | 2102 | 923 | 506 | 611 | 736 | 676 | 913 | 674 | 374 | 3269 | 437 | 619 | 915.2
610.8 | 536 | 504.8 | 53 | 877.4 | 3562 | 525 | 636 | 561 | 4788 | 1448 | 50 | 356 | 334 | 407 | 1112.6 | 783 | 715 | 175 | 1348.4 | 498 | 872 | 621.8 | 1832.4 | 936.8 | 744 | 1083.6 | 52 | 2233.6 | 148 | 1473.2 | 616 | 490.6 | 157 | 697 | 552.6 | 544 | 682 | 903 | 505 | 40 | 2842.4 | 658 | 1105 | 1624 | 699.8 | 939.8 | 620 | 778 | 1242 | 627 | 480.4 | 695.8 | 1033 | 1243 | 536 | 956.2 | 2491 | 800 | 874 | 213 | 1905 | 4141.6 | 53 | 956 | 2710 | 553 | 3235 | 634 | 851.6 | 1917.2 | 650 | 880 | 43 | 1293 | 46 | 345 | 426 | 607.4 | 3723 | 712.4 | 616 | 5428.4 | 516 | 203 | 647 | 122 | 277 | 56 | 562.6 | 3971.2 | 1906 | 2336 | 496.8 | 353 | 738 | 416 | 749.2 | 3510 | 1844.2 | 655.2 | 306 | 148.4 | 520 | 666 | 475 | 686 | 427 | 3787 | 1400.6 | 601.6 | 607 | 1452.6 | 625 | 1152 | 431 | 597 | 3189 | 2074.2 | 291 | 53 | 1529 | 952 | 657 | 717.8 | 584 | 2061 | 1619 | 907 | 623 | 1028 | 494.4 | 416.2 | 2729 | 3898.8 | 1064.2 | 758 | 1382 | 51 | 594 | 6800.8 | 655 | 639.4 | 872.4 | 278 | 1050.2 | 512 | 52 | 2595 | 674.8 | 623 | 3079.6 | 3314 | 1156 | 918 | 717.8 | 799 | 1090.4 | 139.4 | 224 | 602.4 | 686.2 | 51 | 550 | 636 | 45 | 1067.8 | 586 | 469 | 921.8 | 4877.4 | 1547.8 | 541 | 323.2 | 195 | 869.6 | 909.4 | 1058.2 | 464.4 | 1049.2 | 46 | 609 | 975.6 | 738.8 | 886.8 | 619.4 | 392 | 1615 | 950.6 | 569.8 | 608.8 | 3845 | 616 | 1229 | 613 | 650 | 3335.2 | 924.2 | 604.6 | 817.4
579 | 536 | 528 | 91.2 | 718 | 3546 | 487 | 639.6 | 489 | 3421.2 | 5316.4 | 50 | 385.8 | 334 | 407 | 1146 | 663.8 | 695 | 175 | 1293 | 535.4 | 932 | 652.2 | 1778 | 1107 | 848 | 1258 | 52 | 662.8 | 148 | 983.4 | 778.8 | 494 | 157 | 951 | 697 | 568.8 | 686.8 | 915 | 1014.2 | 40 | 864 | 651 | 1124 | 538.6 | 691.4 | 1013 | 719.6 | 827.8 | 1174 | 611 | 554 | 674 | 1033 | 1103.2 | 548 | 1310.8 | 2558 | 698 | 890 | 328.2 | 1840.4 | 888 | 53 | 872 | 2665 | 617 | 3163 | 665.2 | 806.4 | 536.6 | 762.8 | 870 | 43 | 1333.4 | 46 | 552.8 | 366 | 696.2 | 4969.4 | 941 | 748.6 | 3494.8 | 484 | 51 | 667 | 145 | 277 | 56 | 496 | 3682 | 1961 | 2263 | 442 | 406.4 | 714 | 384 | 539.6 | 3518 | 1822.6 | 611.6 | 306 | 113 | 276.6 | 610 | 463 | 638.6 | 427 | 3833.6 | 4100.4 | 619 | 659 | 1187.8 | 682.8 | 1148 | 434.6 | 573 | 3019.8 | 1921.4 | 291 | 53 | 1594 | 1135.8 | 749 | 918 | 580.8 | 846 | 1543.8 | 799 | 632.4 | 988 | 420.4 | 217 | 2889.6 | 3885 | 1221 | 806 | 1226 | 51 | 367.4 | 5037.6 | 619 | 685.8 | 655 | 278 | 967 | 481.2 | 52 | 2585.2 | 670 | 660.4 | 3252.2 | 3214 | 1068.4 | 790.8 | 679.4 | 809.6 | 2120.8 | 201 | 224 | 630 | 643 | 129.8 | 535 | 588 | 45 | 911.8 | 646 | 477 | 897 | 3477 | 478.8 | 576.2 | 451 | 195 | 770.8 | 919 | 1070 | 472 | 1152 | 46 | 699 | 959.8 | 683.2 | 850 | 579 | 392 | 1687 | 1766.8 | 599.6 | 456 | 3840.2 | 588 | 1051 | 625 | 942 | 3465.4 | 508 | 558.2 | 784
526.4 | 456 | 490 | 244 | 596.8 | 3442 | 598.4 | 712 | 560.8 | 534 | 3469.4 | 50 | 345 | 293.6 | 373 | 1176 | 612.6 | 657 | 100.6 | 1250 | 661 | 953 | 669 | 1777 | 1068.6 | 872 | 1559 | 52 | 694 | 310 | 1002 | 1020 | 463 | 94.6 | 1039.4 | 994.6 | 480.8 | 682 | 1000 | 1762.2 | 40 | 810 | 620 | 1303.8 | 488 | 598 | 930.4 | 836.8 | 932 | 1271.2 | 647 | 589.6 | 644.6 | 1102.6 | 917.4 | 574 | 641 | 2986 | 581 | 891.6 | 357 | 919.2 | 940 | 53 | 775.4 | 2669 | 642 | 3279 | 640.4 | 799 | 480.4 | 533 | 760 | 43 | 1223 | 146.8 | 609.8 | 366 | 734.6 | 218 | 917 | 729 | 2103.2 | 443.8 | 51 | 782 | 267.8 | 265.2 | 56 | 604.8 | 3738 | 2107 | 2263 | 394 | 354 | 815.4 | 390 | 568.2 | 3948.8 | 1724 | 635 | 356.8 | 282.8 | 248 | 716.8 | 448.4 | 667.8 | 495.4 | 844 | 2836 | 380.6 | 671.2 | 1001 | 902 | 1212 | 582 | 525 | 2498.8 | 1923 | 365.8 | 53 | 1612.4 | 1146 | 1622.2 | 882 | 568 | 822 | 1024.6 | 875 | 660.6 | 938 | 419 | 243.4 | 2474.4 | 3871 | 1261 | 3184.4 | 1137.6 | 51 | 327 | 3428.2 | 819 | 734.6 | 691.6 | 140.6 | 948.6 | 481 | 52 | 2593 | 692.8 | 718 | 3193 | 3382 | 1067.6 | 784.4 | 579 | 853 | 2044.6 | 575.8 | 423.4 | 698 | 627 | 248 | 741 | 410.4 | 45 | 932.2 | 718 | 417 | 889.6 | 374.8 | 417 | 683.8 | 547 | 195 | 711 | 919 | 1048.4 | 478.6 | 1083 | 192.4 | 770 | 791 | 549.2 | 741.6 | 507.8 | 440.2 | 1747 | 1308.2 | 583.6 | 852.6 | 3865 | 581.4 | 844 | 664.6 | 942 | 3574.6 | 1861.4 | 534.8 | 708
514 | 448 | 296 | 244 | 581 | 3546 | 713.2 | 2159.2 | 493 | 690.2 | 1399.6 | 50 | 489.4 | 123.8 | 153 | 1170.4 | 555 | 566 | 51 | 1179.6 | 1351 | 1114 | 789 | 349 | 956 | 868 | 1562 | 52 | 682 | 182 | 1069 | 2191.2 | 492 | 53 | 1104.8 | 997.8 | 502 | 682 | 1006 | 420 | 121 | 846 | 612.8 | 1257.8 | 488 | 640.6 | 737 | 806.4 | 969 | 997.6 | 760.6 | 569 | 519 | 1124 | 2090.8 | 546 | 635.8 | 2998.8 | 633 | 484 | 558.6 | 928.2 | 1065.6 | 53 | 759 | 2431 | 790 | 3301.6 | 628.6 | 981 | 418 | 454.8 | 851 | 43 | 1110 | 398.8 | 753 | 382 | 635.4 | 218 | 740.6 | 813 | 832.8 | 294 | 51 | 782 | 314 | 134 | 56 | 697.8 | 3290 | 2070.4 | 2227 | 404 | 354 | 549.4 | 394 | 472 | 2602.2 | 433 | 663 | 650 | 494.6 | 271.8 | 736 | 440 | 785.6 | 581 | 856 | 2315.4 | 1362.6 | 1754.2 | 1057.8 | 908.6 | 1229.6 | 654 | 525 | 631.2 | 1923 | 432.2 | 53 | 1606 | 1267.4 | 1761 | 819.2 | 639 | 810 | 291 | 1057 | 3664.6 | 1012 | 588 | 315 | 3719 | 3294 | 1801 | 3757.6 | 1242 | 51 | 311 | 3594.8 | 795.8 | 650.2 | 906 | 111.8 | 847 | 493 | 52 | 2500 | 634 | 654 | 3233 | 3382 | 1262.2 | 833.8 | 611 | 938.2 | 2046.6 | 427.8 | 2402.4 | 750 | 617.6 | 248 | 661.4 | 405 | 45 | 1043 | 778 | 385.8 | 676.2 | 433.2 | 1024.8 | 682.8 | 631 | 137.8 | 794 | 914.2 | 947 | 477.2 | 1027 | 334 | 620 | 791 | 638 | 601.8 | 630 | 259.8 | 1676 | 738.2 | 624.8 | 1261.6 | 3893 | 523 | 770 | 749 | 775.6 | 1807 | 717 | 581.8 | 728
1767.8 | 597.2 | 1195.8 | 244 | 603 | 3558 | 830.8 | 758 | 493 | 969 | 1390 | 173 | 435.2 | 51 | 153 | 1062.2 | 579 | 594.2 | 442 | 1042 | 1008 | 1060.8 | 663.4 | 472 | 834.4 | 896.2 | 1550 | 254.8 | 799 | 196 | 1232.8 | 2225.2 | 840.8 | 53 | 1079.6 | 1029 | 510 | 694 | 994 | 367.2 | 445 | 874 | 599 | 1083.8 | 488 | 814 | 1937.6 | 649.6 | 941 | 984 | 769 | 581.6 | 1496 | 1270.4 | 879 | 546 | 668 | 3009 | 745.8 | 389.6 | 519 | 864 | 902 | 53 | 671 | 888.2 | 970.6 | 1858.4 | 683.4 | 1505 | 342 | 396 | 883 | 43 | 1064 | 521 | 1082.4 | 550.2 | 563.6 | 326.6 | 707.4 | 805.4 | 872 | 556.6 | 51 | 1806 | 363.6 | 134 | 56 | 814 | 1198 | 1087 | 2227 | 476 | 354 | 443 | 494 | 537.6 | 533 | 469 | 663 | 571 | 224.8 | 379 | 748 | 667.2 | 790.2 | 575.2 | 796 | 381.4 | 417 | 591 | 1056.4 | 1004 | 1168 | 791 | 479.4 | 834 | 1014.2 | 679 | 53 | 1624.4 | 1344 | 1653 | 725 | 770.2 | 786 | 473.2 | 2225.2 | 10044 | 985.4 | 628 | 487.8 | 3707 | 753 | 1820.6 | 3724 | 972 | 51 | 277.4 | 3514.4 | 800.4 | 1763.8 | 825.6 | 206 | 986.2 | 541 | 52 | 891.6 | 566 | 555.4 | 3116.4 | 3390.4 | 2398.6 | 879 | 779.2 | 867 | 2044 | 317 | 2844 | 934 | 1913.2 | 248 | 607 | 474.6 | 125 | 881.6 | 1618.8 | 386 | 729 | 520.6 | 463 | 712 | 691 | 52 | 771 | 660 | 903 | 496.8 | 965.4 | 334 | 534.6 | 772.2 | 574.4 | 431.6 | 635 | 238 | 1676 | 719 | 519 | 475.4 | 873 | 531 | 793.4 | 733.8 | 602.6 | 594.6 | 819.6 | 556 | 756
2568.4 | 735 | 809.4 | 244 | 563 | 3598.8 | 2223 | 718.8 | 533 | 963 | 1446.8 | 255 | 405 | 51 | 153 | 1054.8 | 771.4 | 631 | 456 | 1075.8 | 714.8 | 1321.4 | 434 | 1745.2 | 965.8 | 1071 | 1550 | 390.8 | 819 | 247.2 | 1286 | 1020.6 | 791.6 | 53 | 1049 | 952.6 | 881.4 | 773.2 | 1022 | 408 | 445 | 893.2 | 1442.8 | 1170.8 | 488 | 746 | 617 | 534 | 872.4 | 1068.8 | 733 | 510 | 382 | 892 | 828 | 1248.8 | 668 | 3567.2 | 879 | 359.8 | 579.2 | 1130 | 862 | 53 | 572 | 615.2 | 930 | 871 | 606 | 3581 | 402 | 436 | 986 | 43 | 1094.6 | 1152.6 | 1364.8 | 673 | 383 | 332.6 | 808 | 641 | 993.6 | 762 | 51 | 857 | 632.8 | 134 | 56 | 814 | 1086.6 | 784 | 2186 | 562 | 354 | 523 | 390 | 569 | 626.6 | 587 | 770.2 | 367.6 | 353 | 460.6 | 652 | 425.8 | 823 | 533.6 | 615 | 311 | 511.4 | 730 | 996 | 1042 | 1045.6 | 711 | 517 | 634 | 762 | 606.8 | 53 | 1703 | 1350 | 1648.2 | 713 | 660 | 761.4 | 540.8 | 980 | 4314.4 | 815 | 732 | 485 | 3647.6 | 885 | 1096 | 3788 | 945 | 51 | 354.8 | 3571 | 936 | 2589 | 708.2 | 206 | 1189 | 441 | 52 | 514.2 | 518 | 725.4 | 3023.6 | 3358 | 3515.2 | 928.8 | 617.6 | 1342.2 | 2016.8 | 297 | 2208 | 984 | 675 | 248 | 607 | 521 | 245 | 690 | 1089.2 | 462.8 | 820.2 | 554 | 475 | 742 | 689 | 52 | 730.2 | 674 | 897.6 | 480 | 1942.4 | 289.6 | 588 | 661 | 556 | 390 | 631.8 | 238 | 2159.4 | 719 | 1860.4 | 720.2 | 753.4 | 531 | 793.4 | 776.4 | 1349.8 | 496 | 981 | 538 | 710.8
2783.6 | 666 | 423 | 257.2 | 593 | 3666 | 1572 | 711.2 | 501 | 4077 | 1376 | 255 | 473 | 51 | 109.8 | 1142 | 932 | 730.2 | 470 | 1048.2 | 554.4 | 1086 | 467.6 | 3466.4 | 535.4 | 1064 | 1366 | 494 | 1425 | 220 | 1239 | 708.8 | 774 | 53 | 1089 | 807.8 | 1317.8 | 642 | 930 | 288 | 364.2 | 898 | 2026 | 1296 | 491 | 667.2 | 633 | 598 | 762 | 1940.2 | 893.8 | 431.2 | 366 | 636 | 808 | 1295.2 | 772 | 5038 | 1114.2 | 449 | 518 | 717.6 | 938 | 53 | 546 | 638 | 930 | 891 | 611.4 | 3204 | 362 | 303 | 902 | 43 | 1196.2 | 1678.6 | 751.2 | 799.8 | 391 | 233 | 884.6 | 569 | 1005 | 865.2 | 51 | 822 | 617.6 | 66.8 | 56 | 774 | 1017.8 | 722 | 2170 | 499.4 | 416 | 523 | 285.4 | 569 | 725 | 747.4 | 805 | 274.4 | 483 | 528 | 2002 | 459 | 886.2 | 410.8 | 675 | 289 | 539.6 | 706 | 907.8 | 850 | 1281.6 | 631 | 549 | 594 | 722 | 719.8 | 1509 | 2004 | 1323 | 1635 | 701 | 487.8 | 918 | 564 | 838 | 2957.6 | 815 | 719 | 480.6 | 1788.2 | 2904 | 698 | 1420.6 | 945 | 227.8 | 295.2 | 3741.4 | 912 | 2457 | 1758 | 206 | 1258.6 | 441 | 106 | 519 | 1750.8 | 823 | 3137 | 3370.6 | 3397.6 | 832.6 | 636 | 863.4 | 2014.8 | 215.4 | 2190.6 | 914 | 635 | 51 | 635 | 545 | 245 | 594 | 591.6 | 582.8 | 693.6 | 543 | 523 | 716.6 | 719 | 52 | 705 | 688 | 844 | 480 | 936.6 | 223 | 508 | 652 | 556 | 402 | 643 | 275.2 | 2577.8 | 709.6 | 504.6 | 445 | 803 | 480.4 | 801.6 | 858.4 | 1533 | 603 | 1102 | 502 | 755.8
2805 | 575 | 423 | 219 | 653.2 | 3626 | 1152 | 825.8 | 461.4 | 3962 | 1416 | 255 | 537 | 51 | 45 | 1267 | 782.2 | 611 | 442 | 1035 | 493 | 1026 | 478 | 3481.6 | 448.6 | 1092 | 1280.4 | 440.8 | 803 | 210.4 | 1348 | 950.2 | 812.4 | 198.6 | 746 | 749.6 | 605 | 763.6 | 1070 | 304.8 | 243 | 1054 | 2056 | 1316 | 538.4 | 719 | 625.8 | 677.6 | 884 | 1078 | 965 | 947.2 | 378 | 672 | 857 | 480 | 892.8 | 3646 | 1341.4 | 565 | 444.2 | 819 | 883.6 | 53 | 1805.4 | 726 | 1096.8 | 785 | 627 | 940 | 369.2 | 301 | 826 | 43 | 1226.2 | 445.2 | 670 | 826.8 | 377 | 88.2 | 877.4 | 569 | 997 | 921 | 51 | 822 | 527 | 50 | 210.4 | 769 | 1405 | 1861 | 2165 | 3344 | 416 | 563 | 260 | 573 | 731 | 751 | 825 | 255 | 491 | 515.6 | 652 | 515.6 | 682.6 | 374 | 675 | 333.4 | 461 | 583 | 955 | 823 | 1316 | 627 | 525 | 617 | 873 | 896.2 | 1573 | 4042.2 | 1255 | 3156.8 | 612.2 | 499 | 963 | 604 | 911 | 2140.6 | 1401.2 | 739 | 479.2 | 683 | 4255 | 615.6 | 1413.4 | 1022 | 272 | 252 | 3692.6 | 961.6 | 2493.4 | 562 | 206 | 2149.2 | 422.4 | 187 | 1073.6 | 3546.2 | 863 | 3211 | 3427.6 | 2820 | 1847.6 | 685.6 | 798 | 2138 | 169 | 2162 | 861.4 | 599 | 51 | 667 | 557 | 245 | 644 | 394 | 553.2 | 663 | 356 | 549.4 | 1382.8 | 743 | 52 | 1844.8 | 660 | 948 | 437.6 | 972 | 81.4 | 490.6 | 608 | 466 | 386.8 | 667 | 200 | 1741 | 614 | 511 | 437.8 | 779 | 504.4 | 945.8 | 766 | 1407.4 | 651 | 1250.6 | 486 | 858
2011.8 | 1035.8 | 326 | 219 | 742 | 3622 | 632.4 | 863 | 364 | 3861.6 | 1292 | 214 | 619.2 | 51 | 240 | 1268.4 | 623 | 636.2 | 478 | 1083 | 548.8 | 979.6 | 405.6 | 3612 | 1090 | 1076 | 1230 | 724 | 957 | 376.8 | 2314.8 | 913 | 831 | 235 | 653 | 708 | 756 | 1015 | 1158 | 336 | 80.6 | 1093.2 | 1958 | 1517.2 | 554.8 | 791 | 624 | 1549.8 | 884 | 1131.8 | 1036.4 | 360.6 | 406.8 | 859.4 | 769.8 | 516 | 873 | 3622 | 893 | 533 | 557 | 900.6 | 746.4 | 53 | 518 | 758 | 1031.4 | 852.6 | 751 | 498.4 | 363.8 | 262 | 819 | 43 | 1206 | 331 | 670 | 701 | 490 | 52 | 804 | 645 | 1044 | 787.2 | 51 | 762 | 504.6 | 50 | 249 | 804 | 1377.2 | 694 | 2129 | 3354 | 413.8 | 939 | 331 | 3078.6 | 628.2 | 843.4 | 975 | 261 | 474 | 366.2 | 652 | 643.6 | 721 | 374 | 2662.2 | 503 | 392.4 | 451.4 | 975 | 815.4 | 1830.8 | 664.6 | 525 | 589 | 913 | 696 | 4166.6 | 975.2 | 1018 | 3302.8 | 693 | 520.6 | 2234 | 616 | 1113.6 | 2385 | 3829.2 | 716.2 | 1383 | 535.4 | 4323 | 624 | 702 | 902 | 597 | 312 | 3555 | 1090.2 | 1674.8 | 2428.6 | 135.4 | 1702.8 | 434 | 187 | 626.2 | 3365 | 879 | 3185 | 3500.4 | 2486.2 | 746.6 | 728.8 | 798 | 2201 | 181 | 2135 | 840 | 627 | 51 | 595 | 707.4 | 245 | 965.8 | 382 | 476 | 645 | 308.8 | 502.2 | 784.6 | 669 | 52 | 1397.2 | 700 | 832 | 398 | 1068 | 46 | 484.8 | 1981.8 | 478 | 1762.6 | 683 | 200 | 795.4 | 696 | 699.6 | 436 | 790 | 589.2 | 887 | 760 | 1476 | 1848.6 | 1404 | 486 | 708.8
818.4 | 1178.4 | 302 | 219 | 987.2 | 3628.6 | 584.2 | 811 | 662.6 | 3950.2 | 1288.8 | 50 | 682 | 51 | 651.6 | 1175 | 520 | 617.6 | 428.4 | 1125 | 513 | 875 | 407 | 2338.2 | 3747.2 | 907.8 | 1154 | 1034.2 | 959 | 353.4 | 1042 | 889 | 815.8 | 235 | 693 | 702 | 840 | 959 | 1114.8 | 336 | 40 | 1167.2 | 1931 | 1566.2 | 1140 | 791 | 564 | 1210 | 898 | 1097 | 1091.2 | 355 | 422 | 971.8 | 752 | 456 | 884.4 | 3040 | 925 | 525 | 562 | 933.8 | 726.2 | 53 | 509.6 | 669 | 758 | 1014 | 675 | 1972 | 362 | 300 | 715.8 | 43 | 1176 | 2095.2 | 707.6 | 801 | 522.8 | 52 | 767 | 811.2 | 1097.8 | 650 | 127 | 846.8 | 529.8 | 50 | 311.4 | 916 | 1445.8 | 722.4 | 2213 | 3288.4 | 405 | 1039 | 497.2 | 3661.6 | 613 | 808.8 | 899 | 257 | 427 | 362 | 604 | 663.8 | 601 | 374 | 2569 | 688.6 | 338 | 430 | 975 | 813 | 4201.2 | 631 | 449.8 | 583.4 | 925 | 696 | 4985.4 | 956 | 1028 | 3058 | 874.6 | 617.2 | 823 | 624 | 1045 | 2163 | 3940 | 2125.6 | 430.8 | 449 | 4538 | 581 | 696 | 819 | 718 | 396.6 | 3583 | 919 | 533.2 | 4067.2 | 193 | 1220.6 | 556.2 | 187 | 819 | 3395.8 | 855 | 3184.6 | 3585 | 935 | 763 | 736 | 690 | 2185 | 181 | 2267 | 1651.2 | 768.6 | 51 | 612.2 | 724 | 45 | 1045 | 418 | 430.2 | 665.4 | 820 | 674 | 828 | 731 | 52 | 1123 | 830 | 894.8 | 401.2 | 1152 | 46 | 694.4 | 612.4 | 415.6 | 986.2 | 719 | 200 | 637 | 740.2 | 2962.2 | 479.6 | 737.2 | 549.6 | 967 | 645 | 1488 | 540 | 1362.6 | 490.8 | 886
804 | 2724 | 309 | 53 | 1937 | 3623.4 | 447 | 795 | 693.2 | 769.8 | 1344 | 50 | 622 | 51 | 1123.2 | 1179 | 335 | 611 | 440.8 | 1161 | 461 | 918 | 597 | 614 | 3730 | 878 | 1130 | 888 | 1025 | 370.6 | 1070 | 865 | 719.4 | 235 | 689 | 727.8 | 800 | 915 | 882 | 402 | 40 | 1271 | 1918 | 1118 | 573 | 775 | 677 | 840 | 759.6 | 1207 | 968.2 | 594.2 | 463.2 | 419.6 | 906.8 | 424 | 2266.2 | 692 | 933 | 525 | 160 | 665.4 | 653.8 | 53 | 492.8 | 681 | 787 | 947 | 703 | 3719.8 | 362 | 328 | 617.8 | 43 | 2229.6 | 3853 | 631.8 | 829 | 461 | 52 | 1705.4 | 922 | 1078 | 670.6 | 507 | 940.2 | 301 | 50 | 405 | 741.2 | 1836.2 | 853.4 | 2241 | 1003.8 | 1380.8 | 1017.4 | 584 | 3592.8 | 588.8 | 775.8 | 847 | 191 | 615 | 445 | 606 | 646 | 621 | 398 | 2637 | 673.2 | 311.8 | 480 | 975 | 778.8 | 4367 | 739 | 343 | 602 | 921.8 | 720 | 4990 | 1143 | 1132 | 3038 | 844.4 | 612 | 721.4 | 724.2 | 998.6 | 2082 | 3952 | 707 | 439 | 410.2 | 2451.8 | 521 | 3047.4 | 933 | 1805.8 | 453 | 1371 | 827 | 574 | 543 | 193 | 1088.6 | 1371.6 | 79 | 826.2 | 2246.6 | 740.8 | 3921 | 3425 | 863 | 823 | 717.4 | 620.4 | 2145 | 181 | 3524 | 2871 | 847 | 51 | 625 | 735.6 | 45 | 948 | 478 | 425 | 513.4 | 328 | 674 | 1631.2 | 824 | 52 | 823 | 811.4 | 935 | 273.6 | 1341 | 46 | 858 | 625.6 | 467.6 | 1546.4 | 915 | 50 | 639 | 738 | 3039 | 493 | 602 | 474 | 942.6 | 588.8 | 1468.8 | 702.4 | 1328.6 | 486 | 684
813 | 2716 | 357 | 53 | 2031.8 | 962 | 337 | 811 | 690 | 944.6 | 1416 | 50 | 611.6 | 51 | 388 | 969 | 1812.2 | 1112.6 | 613 | 1145.8 | 423.2 | 950 | 609 | 455.6 | 3734 | 878 | 1050 | 805.6 | 975.6 | 367 | 1062 | 895 | 661.8 | 248.6 | 597 | 835 | 764 | 569 | 799.6 | 470.6 | 40 | 1239 | 1033.2 | 1177.6 | 573 | 728.6 | 681 | 825.6 | 839.6 | 1078.2 | 833 | 633.8 | 631.2 | 528.2 | 902 | 576 | 1052 | 651 | 1087 | 549 | 160 | 743 | 506 | 53 | 2998.8 | 877 | 1814.6 | 1160.6 | 734.8 | 1572 | 452.6 | 478.2 | 651.8 | 43 | 1329 | 406.2 | 594.2 | 860.6 | 417 | 52 | 1268.2 | 888.2 | 1010 | 705.2 | 640 | 909.8 | 1458.2 | 50 | 327.8 | 697 | 2437.6 | 1484.2 | 2334.6 | 705.8 | 958.6 | 1096 | 642.8 | 1870.4 | 660 | 551 | 794 | 481 | 391 | 445 | 606 | 565 | 655.4 | 488.4 | 2705 | 501 | 289 | 579 | 975 | 773 | 4471.8 | 880 | 424.2 | 586 | 760.6 | 724 | 4992 | 2911 | 1216 | 3033 | 899.8 | 735.4 | 746 | 703 | 3441 | 2094 | 3409.4 | 619 | 471.8 | 338 | 1214 | 521 | 3663 | 1038 | 413.6 | 477 | 746.8 | 791 | 638 | 482.6 | 193 | 1017 | 1100.2 | 52 | 831 | 442 | 609.2 | 911.8 | 1913.6 | 853.8 | 855 | 677 | 816 | 2221 | 181 | 2242 | 2743.8 | 847 | 51 | 657 | 420 | 45 | 840 | 482 | 421 | 499.8 | 324 | 709 | 4298 | 880 | 52 | 880 | 688.6 | 1031 | 292 | 1438 | 46 | 811.2 | 2008.6 | 539.4 | 537.2 | 911.8 | 50 | 686.8 | 902 | 3019.8 | 505 | 498 | 467 | 818 | 575 | 752.2 | 771 | 1183.8 | 528 | 524
697.8 | 2777.6 | 373 | 53 | 2304.8 | 906 | 349 | 859 | 1101.2 | 1022.4 | 1589.6 | 50 | 608 | 51 | 356 | 1003 | 311 | 1898 | 709 | 1142 | 396 | 973.2 | 657 | 532.8 | 3068.6 | 890 | 1056.4 | 1879.6 | 1056.8 | 1156.4 | 1054 | 2086.2 | 667 | 352.2 | 517 | 860 | 760 | 296 | 910 | 1199.8 | 40 | 1247 | 422 | 1137 | 549 | 723 | 718.4 | 1017.6 | 846.8 | 995 | 1567.4 | 612.2 | 733 | 583.4 | 861 | 528 | 1052 | 1928.2 | 1065.4 | 744 | 53 | 793.8 | 554 | 53 | 3594.6 | 946 | 1638 | 1114 | 742 | 2174 | 517.4 | 1021.6 | 768 | 43 | 1289 | 505.6 | 483.8 | 533.4 | 417 | 52 | 841 | 818 | 1098 | 632 | 700 | 879.8 | 333 | 50 | 118.4 | 757 | 2103.6 | 949 | 2314 | 397.8 | 548.8 | 1072 | 674 | 2270.4 | 586 | 720.4 | 748 | 433 | 537 | 511 | 598.8 | 1599.2 | 2078.2 | 44 | 2705 | 493 | 212.2 | 640.6 | 1307.6 | 785 | 3777 | 1188.8 | 486 | 562 | 762.2 | 740 | 2546.4 | 2125.6 | 1237.8 | 2610.2 | 946 | 1319.4 | 746 | 634.6 | 3594.4 | 2170.4 | 892.8 | 631 | 588.4 | 476 | 1246 | 569 | 3670 | 1060 | 398 | 493 | 644.4 | 815 | 807 | 1070.4 | 106.6 | 1077 | 1076.2 | 52 | 843 | 470 | 48 | 978 | 890.8 | 974 | 907 | 633 | 617.6 | 2257 | 305 | 3052.8 | 2712 | 847 | 51 | 617 | 1625.8 | 45 | 1083.2 | 346 | 498 | 483.2 | 256 | 709 | 4349 | 872.4 | 52 | 920 | 534.8 | 988.4 | 422.4 | 1570.8 | 46 | 951 | 2839.6 | 525.6 | 446 | 851 | 93.6 | 753 | 1052.4 | 2873.4 | 479 | 1763.8 | 420.4 | 939 | 418.2 | 583 | 806.6 | 1000 | 564.8 | 555
732 | 2604 | 345 | 53 | 2328 | 783 | 353 | 915 | 1541.6 | 1002 | 2266.4 | 50 | 1218.2 | 51 | 562 | 1056.2 | 411.8 | 1898 | 783 | 1309.8 | 420 | 1078.8 | 621 | 696 | 698 | 890 | 1085 | 748.4 | 1173 | 929.4 | 1015 | 938 | 667 | 373 | 425 | 814 | 895.2 | 330 | 1077.2 | 3779.4 | 40 | 1226.6 | 398 | 913.6 | 453 | 653 | 792.8 | 990 | 842 | 1463.8 | 1176.2 | 521 | 719.8 | 441 | 939 | 512 | 960.4 | 4043.6 | 1295 | 891 | 53 | 1958.2 | 657.6 | 53 | 3656.6 | 800 | 1597.8 | 1095 | 754 | 476 | 558 | 709 | 689 | 43 | 1207.6 | 1752.6 | 419 | 491 | 481.8 | 52 | 797 | 803 | 1142 | 543 | 736 | 952.2 | 268 | 50 | 56 | 792.8 | 2012 | 894.2 | 2324.4 | 373 | 516 | 1072 | 674.6 | 2675 | 628 | 870.8 | 777 | 366.2 | 409 | 466 | 599.4 | 1170 | 677 | 44 | 2638.8 | 525.8 | 207 | 666 | 1295.4 | 722.6 | 1365 | 1178 | 490 | 661.2 | 879 | 691 | 1875 | 894 | 1222 | 732 | 868.6 | 1765 | 826 | 553.8 | 3593.2 | 2359 | 3597 | 588 | 1068 | 500.2 | 1046 | 521 | 3642 | 1046 | 446 | 491.2 | 550 | 858.2 | 808.4 | 3420 | 49 | 1041 | 1429.4 | 52 | 851 | 472.4 | 48 | 910.4 | 623 | 946 | 827.4 | 661 | 708 | 635 | 321 | 2382.2 | 2344.2 | 851 | 69.6 | 671.4 | 520 | 45 | 934.2 | 433.6 | 457.6 | 482 | 412 | 609.4 | 4356.4 | 855 | 52 | 768.4 | 506.2 | 927 | 470.4 | 2596.4 | 46 | 1054.8 | 2882 | 559.2 | 489.2 | 715 | 159 | 732.6 | 2067 | 2823 | 507 | 3554 | 446 | 1345.8 | 325 | 591 | 2385.8 | 940 | 576 | 591
782 | 525 | 338 | 53 | 2414.8 | 707.2 | 504.2 | 750.2 | 589 | 990 | 5371.8 | 50 | 772.2 | 160.2 | 618 | 937.2 | 615 | 1921.4 | 565 | 1348.8 | 456 | 1022 | 606.6 | 795 | 803 | 810 | 1049 | 788 | 1124 | 592 | 1031 | 1026 | 715 | 243.4 | 387.6 | 791 | 854.2 | 1738.6 | 1382.8 | 3780 | 40 | 1025 | 6083.6 | 830 | 1770.6 | 613 | 967 | 1182.6 | 786 | 1514.6 | 590.8 | 497 | 864 | 473 | 1125 | 527 | 1012.4 | 3502 | 2422.2 | 892.4 | 53 | 897 | 716 | 53 | 3677.2 | 820 | 1740 | 989 | 702 | 755 | 762.8 | 538.2 | 743 | 43 | 1247.4 | 711 | 455 | 471 | 536.6 | 85.2 | 755 | 741 | 2225.4 | 663 | 1755.8 | 851 | 256 | 231.6 | 56 | 802 | 2012.8 | 826 | 2366 | 412.2 | 559 | 1072 | 465 | 2824 | 628 | 932.4 | 846.6 | 525 | 445 | 345 | 637 | 562.6 | 679.4 | 44 | 2515.6 | 471.4 | 1245.6 | 916 | 1190.4 | 706 | 3627.6 | 1047.6 | 462.2 | 720 | 693 | 696.6 | 1087.8 | 854.2 | 1265.2 | 739 | 832.8 | 1045 | 762 | 373.6 | 3673.2 | 2611 | 3514.4 | 568 | 526.8 | 512 | 964 | 1265.4 | 1380.4 | 1294.4 | 459.2 | 772 | 542 | 915 | 1062.8 | 3487.4 | 49 | 995.8 | 822.6 | 52 | 867 | 426 | 48 | 819 | 631 | 968.2 | 776 | 677 | 674 | 654.2 | 297 | 1115 | 728.4 | 635 | 144 | 785 | 538.6 | 45 | 868 | 556.4 | 347.4 | 434 | 1699.8 | 543 | 4307.8 | 891 | 52 | 614 | 695.2 | 977.4 | 556.8 | 1559 | 46 | 882.4 | 2886 | 566.4 | 720 | 727 | 159 | 669.4 | 662 | 1477.2 | 487.8 | 3618 | 731.4 | 734.4 | 361 | 591 | 3545 | 896 | 4558.8 | 660
764 | 661 | 386 | 244 | 2310 | 676.4 | 548.8 | 758.2 | 589 | 991.8 | 4188 | 50 | 385 | 233 | 774 | 937.6 | 615 | 2003 | 735 | 1416.8 | 486.4 | 1083.4 | 709 | 1411.6 | 1168.8 | 787.6 | 1041 | 996 | 951.4 | 530.8 | 993 | 1088 | 785.4 | 136.2 | 292 | 891.8 | 847 | 390 | 1446 | 4353.8 | 40 | 910 | 1031 | 665 | 387.8 | 577 | 957 | 1235 | 830.2 | 1314 | 572 | 512.4 | 803.6 | 513 | 1217 | 530.6 | 1894.4 | 3923 | 1047.6 | 963.6 | 53 | 1139.4 | 725.2 | 53 | 1426.2 | 1584.8 | 1688 | 989.8 | 692 | 763.8 | 810 | 617.6 | 607 | 43 | 1218.8 | 667 | 419.8 | 463 | 2630 | 218 | 626.8 | 645.8 | 948 | 879 | 628 | 882.6 | 296 | 277 | 56 | 802 | 1956.2 | 711 | 2453.6 | 406 | 886 | 1072 | 405 | 2748.4 | 628 | 1717.6 | 933 | 401 | 452 | 310 | 613 | 678 | 676 | 44 | 2470 | 509 | 240 | 956 | 1700.6 | 638 | 4319 | 865 | 485 | 634 | 573 | 797 | 594 | 777 | 1239.6 | 842.2 | 868.8 | 1037 | 2046.6 | 335.2 | 1019 | 1417.6 | 3478 | 5993.6 | 617.2 | 656 | 1479.8 | 902.8 | 768.2 | 1362.4 | 479 | 763.2 | 582 | 911 | 3095.4 | 3644 | 49 | 1116.6 | 617 | 52 | 949 | 450 | 48 | 917.8 | 719 | 1105 | 702.6 | 715 | 582.8 | 799 | 397 | 1136.2 | 782 | 695 | 144 | 749 | 551 | 45 | 754 | 652.4 | 444 | 455.8 | 3600 | 492 | 4404 | 823 | 52 | 641 | 937.4 | 1113.6 | 434.8 | 1665 | 46 | 853 | 2020.2 | 578.8 | 720 | 695.2 | 159 | 679 | 880.8 | 703 | 494 | 3588 | 656.8 | 720.6 | 527 | 659 | 3734 | 870 | 2483.4 | 823
976.4 | 705 | 47 | 244 | 2238.6 | 718 | 545.2 | 805 | 449 | 930 | 5038.2 | 50 | 665.4 | 233 | 699 | 1007 | 495 | 1955 | 726.2 | 2757.2 | 664.2 | 1157 | 680 | 3557.2 | 1196.8 | 850 | 963 | 1461.2 | 1033 | 423.4 | 907.8 | 1064 | 857.6 | 176 | 569 | 948 | 880.6 | 327.6 | 1684.6 | 4152.8 | 59 | 812.6 | 1047 | 834.8 | 352 | 541.8 | 2163.4 | 1137.4 | 797 | 1350 | 636 | 594.8 | 629 | 497 | 812.4 | 717 | 716.8 | 2562.6 | 945.4 | 1606.6 | 53 | 1128 | 743.8 | 53 | 207 | 1106.8 | 1708 | 1098.8 | 688 | 1199.8 | 820 | 1006.2 | 563 | 43 | 1197 | 743.2 | 379 | 511 | 2650 | 218 | 620 | 611 | 974.8 | 867 | 624 | 984 | 369.8 | 277 | 193 | 937 | 1777 | 634 | 2495 | 334 | 3251.6 | 1044.4 | 423 | 1622.2 | 760 | 1281.4 | 1057.8 | 382 | 502.4 | 334 | 536.2 | 711.6 | 599.8 | 44 | 2599.8 | 485 | 324.6 | 846.4 | 1381.6 | 782.8 | 4271 | 959.6 | 533 | 682 | 529 | 810.6 | 594 | 741 | 1017 | 899 | 922.2 | 1000.4 | 758 | 339 | 2933 | 1220.4 | 3574 | 738 | 426 | 582 | 4015 | 493 | 773 | 1383.2 | 479 | 830 | 536.4 | 947 | 3395.6 | 3081 | 49 | 1059 | 617 | 52 | 998.4 | 454.8 | 48 | 772 | 835.8 | 879 | 867.8 | 672.2 | 510 | 719.2 | 502.6 | 1037.8 | 722 | 803 | 144 | 807 | 604.2 | 45 | 707 | 650.6 | 460 | 660.6 | 3576 | 448 | 4420 | 839 | 166.4 | 665 | 963 | 1175 | 455 | 1662.6 | 164 | 725 | 606 | 582.8 | 744 | 654 | 184.6 | 679 | 1083 | 657.4 | 474.6 | 2417.2 | 547 | 677 | 461 | 1054.6 | 3722 | 783 | 464 | 753
1311.8 | 629 | 47 | 244 | 2115.8 | 661 | 627.4 | 749 | 472.8 | 2128.2 | 758.4 | 50 | 564 | 233 | 640 | 963.2 | 455 | 1427.4 | 769 | 1199.4 | 711 | 1249 | 596 | 3460 | 1112 | 838 | 881 | 1423.6 | 881 | 324.2 | 784 | 1068.8 | 851 | 176 | 513 | 1180.8 | 763.8 | 380 | 1123 | 758 | 338 | 719 | 1031 | 2183 | 372.6 | 517.6 | 876 | 982.6 | 813 | 1254 | 620 | 626 | 593 | 489 | 855 | 733 | 810.8 | 764 | 897 | 1041 | 110.6 | 1209.8 | 631 | 53 | 207 | 698.4 | 770 | 1097 | 684 | 1284 | 767 | 1057 | 574.6 | 43 | 1132.4 | 928 | 474.2 | 451 | 2604.4 | 218 | 644 | 606 | 1049 | 843.2 | 654 | 995.2 | 460.4 | 50 | 201 | 1024 | 1729 | 659 | 2380 | 290 | 3773.2 | 996.2 | 525 | 829 | 792 | 910 | 987 | 388 | 2029.2 | 501.2 | 517 | 674.6 | 729.2 | 44 | 2545 | 388.2 | 417.6 | 921.2 | 857 | 803 | 4251 | 955 | 533 | 762 | 519 | 876 | 558 | 853.8 | 1021 | 771.8 | 898.4 | 1052 | 674 | 526.4 | 3181 | 691 | 661 | 681 | 426 | 437.4 | 3975 | 501 | 828.2 | 1315.8 | 570.4 | 906 | 840.8 | 971 | 3047.6 | 1085.6 | 111.8 | 1276.6 | 637 | 52 | 1014.4 | 439.2 | 48 | 900 | 844 | 861 | 852 | 761 | 1813.6 | 747.2 | 599 | 1015 | 574 | 667.8 | 88.2 | 743.6 | 508.2 | 45 | 637.4 | 606.4 | 625.6 | 715.8 | 3481.8 | 455.2 | 4308.6 | 844.4 | 195 | 710 | 953 | 1091 | 527 | 1661 | 208.4 | 707 | 5345.4 | 722.6 | 768 | 732.2 | 238 | 679 | 1091 | 561 | 485 | 396 | 554.2 | 686 | 536.2 | 1069 | 1935.2 | 754 | 430.4 | 725
580 | 672 | 47 | 244 | 2234.2 | 768.6 | 782 | 759 | 366 | 930.4 | 827.2 | 91 | 555.2 | 196.6 | 720 | 884 | 496.8 | 585.8 | 641.8 | 1287.4 | 711 | 1302 | 383 | 4034.6 | 1152 | 778 | 809 | 1390 | 905 | 261 | 1017 | 1396 | 836.6 | 188 | 569 | 1257 | 695 | 248 | 771 | 834 | 540 | 727 | 1031 | 1146 | 471 | 611.8 | 709.6 | 903.6 | 1309 | 1270.8 | 620 | 535.6 | 642 | 501 | 767 | 717 | 1775 | 720 | 1081.4 | 664 | 197 | 1418.6 | 631 | 53 | 207 | 855 | 762 | 1037 | 714.2 | 1621 | 759 | 1113 | 586 | 43 | 1070 | 936 | 711 | 459 | 2573.8 | 257.2 | 668 | 574 | 1093 | 928 | 654 | 1949 | 482.6 | 50 | 196.6 | 974.6 | 1688.2 | 815 | 2480 | 282 | 3836.2 | 975.4 | 545 | 829 | 869 | 1188.4 | 854.4 | 373.6 | 883 | 571 | 517 | 789 | 786 | 44 | 5567 | 328.4 | 500 | 1028.8 | 809 | 803 | 1547 | 897 | 533 | 779.6 | 753.6 | 766.2 | 532 | 1088 | 975 | 953.2 | 820 | 1286 | 674 | 612 | 4897 | 645 | 586.6 | 681 | 278 | 475.2 | 3975 | 573 | 980 | 1097.4 | 597 | 820 | 606 | 907.8 | 2975.6 | 1544.4 | 206 | 1231 | 741 | 52 | 940.6 | 415 | 48 | 1352.4 | 866 | 894 | 688 | 697 | 3769 | 801.6 | 957.6 | 1096.8 | 414 | 630.6 | 129.8 | 479.6 | 723.2 | 45 | 547.4 | 610 | 704.8 | 749.4 | 2434 | 453.4 | 3615.8 | 732 | 195 | 700 | 760.4 | 1095 | 477.2 | 1693 | 500 | 583 | 643 | 764 | 598.8 | 812 | 238 | 589 | 1059 | 504 | 614.4 | 251 | 107 | 670 | 496 | 1123.8 | 801.8 | 778 | 404.8 | 695.4
532 | 698.8 | 47 | 129.4 | 1913 | 809 | 691 | 771 | 507 | 782.2 | 748 | 255 | 576.2 | 51 | 564.8 | 987 | 684.8 | 519 | 505 | 1049.4 | 1740 | 1528.6 | 417 | 2900.4 | 1056 | 899 | 1985.8 | 1673.2 | 931.4 | 253.8 | 953 | 1388 | 823.8 | 236 | 796.2 | 1199 | 625 | 676.8 | 695 | 701 | 540 | 757 | 1031 | 994 | 403 | 599 | 663 | 902 | 3088.6 | 1549.8 | 612 | 441.6 | 567 | 555.8 | 720.4 | 711.4 | 1169.2 | 708 | 1105.4 | 666.4 | 197 | 831 | 691 | 53 | 46 | 901.6 | 702 | 1217 | 754 | 1185 | 759 | 983 | 805 | 43 | 1090 | 1048 | 682.8 | 491 | 461.6 | 233 | 834.6 | 697 | 1013 | 1027 | 658.8 | 832.8 | 497 | 50 | 225 | 1026 | 1615 | 807 | 2480 | 446 | 3622.6 | 1062 | 608.2 | 790.2 | 877 | 1341.4 | 684 | 457 | 849 | 527 | 517 | 518.8 | 740 | 44 | 5511 | 610.2 | 607 | 2243 | 796.4 | 803 | 871.8 | 738 | 520.2 | 963 | 1861.2 | 545.6 | 521.2 | 1011 | 914 | 971.6 | 796 | 479 | 790 | 540 | 7131 | 496.2 | 583.8 | 674.8 | 326 | 504 | 3366 | 570.2 | 1002 | 941 | 630.4 | 700.2 | 654 | 775 | 2000.8 | 667 | 206 | 1148.6 | 1060.2 | 52 | 1000.8 | 530.6 | 48 | 1232.2 | 730 | 845.6 | 1119.8 | 681 | 3771.4 | 649 | 1090 | 1145 | 510 | 697 | 248 | 576 | 424 | 45 | 578 | 779.6 | 552.4 | 656 | 639 | 457.6 | 835.8 | 764.6 | 195 | 724 | 519 | 858.8 | 488.4 | 1639 | 628.2 | 487.4 | 732 | 792 | 596.4 | 844 | 471 | 498 | 835.8 | 418.6 | 582 | 223 | 51 | 642 | 832.4 | 1186 | 716 | 947.6 | 474 | 724.4
786.8 | 618 | 261 | 53 | 1811 | 722 | 827 | 767 | 531 | 941 | 722.4 | 255 | 617.6 | 51 | 700 | 872 | 787.2 | 637.8 | 86.8 | 1018.6 | 665.4 | 1479 | 457 | 934 | 964.8 | 939 | 865 | 1712 | 856.6 | 297 | 1141 | 1466 | 777 | 292.4 | 624.4 | 1272.8 | 613 | 1102 | 465 | 646 | 442.6 | 773 | 1047 | 1053.6 | 323 | 669.8 | 714.2 | 874 | 1830.6 | 1672 | 526.6 | 370 | 541 | 468 | 1362.2 | 673 | 741 | 749.4 | 961 | 673.6 | 197 | 910.6 | 881 | 53 | 46 | 821.4 | 850.6 | 1036.2 | 713.2 | 2305.8 | 777.4 | 836.8 | 805 | 43 | 1285.2 | 988 | 711 | 471 | 567.4 | 233 | 805.8 | 717 | 2362.4 | 1015 | 758 | 765.4 | 473 | 83.6 | 278.8 | 1096 | 1603.4 | 760 | 2515.2 | 682.8 | 3537 | 1117.6 | 579.8 | 635 | 899.8 | 1132 | 796 | 505.6 | 757 | 524.6 | 521 | 581 | 895.8 | 76 | 5460 | 52 | 484.4 | 1008.6 | 708 | 660 | 4502 | 645 | 505.8 | 937 | 1997.6 | 420 | 558 | 783.6 | 951 | 699.2 | 700 | 479 | 734 | 540 | 6089.2 | 510.6 | 558 | 642 | 322 | 1846 | 780 | 735 | 977 | 807 | 702 | 673.6 | 1086.8 | 613.6 | 791 | 642.2 | 263.6 | 1069.6 | 1343.4 | 52 | 811.8 | 629.8 | 48 | 763.6 | 598 | 944.4 | 995.2 | 685 | 3925.8 | 582 | 992 | 4641 | 616 | 658 | 248 | 534 | 448 | 45 | 598 | 784.6 | 642 | 690.4 | 641.4 | 463 | 963.8 | 697 | 80.6 | 676 | 619 | 808 | 598.2 | 44 | 676.4 | 546 | 794 | 824 | 526.2 | 807.2 | 523.4 | 554 | 756.6 | 387.2 | 582 | 304.8 | 51 | 622 | 1027 | 1137 | 760 | 1026 | 628 | 748
1115.8 | 2195.4 | 412 | 53 | 1546 | 636.4 | 830.2 | 817 | 715 | 941 | 868 | 255 | 622 | 51 | 763 | 784.6 | 825 | 630 | 230 | 1067.2 | 497 | 1479 | 441 | 1148 | 839.6 | 943 | 885 | 1676 | 745 | 261 | 1160 | 1486 | 887 | 518 | 536 | 1150.2 | 562.8 | 424 | 465 | 566 | 121.2 | 789 | 1079 | 1150 | 371 | 1397.4 | 782 | 811.6 | 1737 | 1044.4 | 633.2 | 354 | 557 | 400 | 951.2 | 553 | 929.2 | 713 | 1021.8 | 674.4 | 197 | 939.2 | 785 | 53 | 46 | 716.2 | 1045 | 936.4 | 704.2 | 2879 | 700 | 773 | 805 | 43 | 1534.8 | 698.8 | 717.8 | 264 | 589 | 124.4 | 673 | 640.6 | 1152 | 1007.8 | 706 | 611 | 433 | 134 | 445.6 | 797 | 1578.8 | 728 | 2554 | 942.4 | 3661 | 1230 | 530.4 | 659 | 1004 | 1164.8 | 916 | 507 | 892.2 | 2232.6 | 509 | 535.4 | 2421.8 | 100 | 5619.4 | 52 | 532 | 938.2 | 668 | 463 | 3826.2 | 598 | 446.2 | 943 | 1828.6 | 436 | 565 | 726 | 978 | 590 | 814 | 863 | 660.8 | 540 | 5883.4 | 579 | 722.8 | 610.6 | 308 | 1788.8 | 812 | 887 | 929 | 779 | 702 | 654.8 | 1385.2 | 769.8 | 841.8 | 644 | 350 | 824.6 | 589 | 52 | 783 | 697 | 48 | 528 | 527.2 | 1184.8 | 879 | 695.2 | 2621.4 | 684 | 809.6 | 1144 | 1966.4 | 662.8 | 248 | 534 | 602.4 | 45 | 598 | 764.6 | 585 | 581.2 | 471.2 | 467 | 988.4 | 659.4 | 52 | 668 | 642 | 804 | 605 | 44 | 495.2 | 591.4 | 770 | 741.2 | 552.4 | 812 | 386.4 | 469 | 614 | 321.6 | 690 | 437.4 | 51 | 642 | 980.6 | 1069.8 | 776 | 954 | 648 | 806
1041 | 2723.8 | 605 | 53 | 675 | 51 | 703 | 902.2 | 688.6 | 1053.6 | 979.2 | 255 | 671.2 | 51 | 867 | 857 | 777 | 630 | 230 | 997 | 49 | 1479.8 | 524.6 | 1340 | 944 | 847 | 1025 | 2355.2 | 605 | 261 | 922 | 1443.8 | 826.6 | 980.8 | 549.4 | 945 | 514 | 6612.4 | 497.8 | 490 | 40 | 5880.2 | 1052 | 1059.8 | 320.2 | 814.6 | 782 | 949.4 | 1781 | 1126 | 740 | 316 | 48 | 386 | 922 | 453 | 1092 | 609 | 55 | 716 | 53 | 969.6 | 761 | 53 | 46 | 809.8 | 1049 | 1021.8 | 706 | 1129 | 780 | 818.6 | 753 | 43 | 1592 | 717.4 | 482 | 264 | 553 | 52 | 544.2 | 717 | 1150 | 1048.2 | 680.4 | 603 | 561 | 134 | 341.8 | 745 | 1138.8 | 704 | 2079.2 | 802 | 3665.8 | 1271 | 443 | 635 | 1052 | 1136 | 913.8 | 1802.6 | 793.2 | 3743.8 | 1874.6 | 513 | 1033.2 | 84 | 2477.8 | 124.8 | 556 | 962.4 | 708 | 586.2 | 3879 | 571.6 | 446 | 885.8 | 1926.2 | 436 | 601 | 1970.8 | 920 | 550 | 252 | 1249.4 | 702 | 628 | 5524.4 | 921.6 | 741 | 578.4 | 403.6 | 1799.6 | 780 | 911 | 892 | 675 | 734 | 626 | 484 | 880 | 683.8 | 592 | 265 | 948.2 | 517 | 52 | 829.8 | 3636 | 48 | 432 | 470.4 | 1149.2 | 782.2 | 847 | 3968.2 | 752 | 602 | 1279.6 | 676 | 637 | 248 | 502 | 1327 | 197.4 | 489.8 | 731 | 479 | 49 | 473 | 2862.6 | 969 | 207 | 52 | 846.6 | 712 | 872 | 611 | 44 | 517 | 375.2 | 762 | 730.6 | 607.2 | 607 | 200 | 457 | 622 | 293 | 663.2 | 507 | 51 | 650 | 991 | 1015.4 | 705.8 | 904 | 595.6 | 920
1064.4 | 2782 | 617 | 53 | 811 | 51 | 748 | 1091 | 2139.8 | 1118.4 | 928 | 91 | 646 | 111.6 | 790.8 | 857 | 517.8 | 630 | 230 | 888.2 | 49 | 2325.8 | 547 | 1355 | 912.8 | 743.6 | 1137 | 4150.4 | 521 | 1463.8 | 1298.2 | 1339.6 | 826.2 | 1271.6 | 477 | 945 | 510 | 685 | 537 | 426 | 40 | 1024.2 | 1015.8 | 1068.6 | 486 | 308.4 | 766 | 781 | 1843 | 1635.6 | 718.2 | 296 | 48 | 362 | 913 | 473 | 997 | 545 | 55 | 582 | 53 | 976.2 | 719.6 | 53 | 46 | 651 | 1188.2 | 1080 | 706 | 1261 | 864 | 784.4 | 763 | 43 | 1532 | 835.2 | 485.2 | 204 | 505 | 52 | 454.4 | 630.8 | 1060.8 | 1104.6 | 538.6 | 617.2 | 558.2 | 134 | 532 | 745 | 600 | 727 | 500 | 740 | 3661 | 1261 | 627 | 632.6 | 4454 | 978 | 882.6 | 573 | 640 | 409 | 515 | 435 | 1115 | 60 | 2466 | 234 | 684 | 836.8 | 708 | 494 | 3877.8 | 602.6 | 446 | 614.4 | 1921.4 | 496 | 527 | 552 | 757.6 | 552.4 | 252 | 360 | 739.4 | 775 | 3242 | 888 | 822 | 623.2 | 548.4 | 1840 | 780 | 899 | 756 | 695 | 809.8 | 569.6 | 431.2 | 880 | 543.4 | 571.2 | 301 | 1301.4 | 618.4 | 52 | 703.4 | 3543.6 | 48 | 498.6 | 454.2 | 1142 | 383.6 | 731 | 3981 | 693.6 | 1117.4 | 3367.4 | 576 | 637 | 51 | 515.6 | 1817 | 447 | 1705.6 | 535 | 558 | 49 | 473 | 3567.4 | 3879.6 | 144.6 | 52 | 907 | 5686.8 | 854 | 499.4 | 44 | 661.8 | 432.6 | 761 | 775 | 609.2 | 603 | 200 | 424 | 719.2 | 359.4 | 769.4 | 663.6 | 51 | 690 | 971.8 | 915 | 611 | 795 | 532 | 1082.6
201 | 2881 | 232 | 53 | 808.6 | 434 | 670.2 | 1071 | 1147 | 1054 | 1024 | 50 | 685.4 | 152 | 648 | 748.8 | 447.8 | 630 | 194.2 | 843 | 49 | 3701.6 | 625 | 229 | 824 | 604 | 932.2 | 3182 | 492.2 | 393 | 1326 | 1186 | 821 | 379 | 497 | 1347.4 | 510 | 709 | 557 | 418 | 40 | 894 | 1029 | 878 | 482 | 432 | 742 | 654 | 1257 | 3252.4 | 749 | 296 | 48 | 338 | 1166.6 | 537 | 1066.2 | 561 | 518.8 | 537.8 | 53 | 889.8 | 697 | 53 | 46 | 644.6 | 1186.4 | 1080 | 606 | 751 | 897 | 761 | 733.6 | 43 | 1464 | 663.4 | 507 | 264 | 509.8 | 808.4 | 582.2 | 559 | 968.8 | 946 | 522 | 682.8 | 710 | 66.8 | 602 | 700.2 | 552 | 846.8 | 452 | 552 | 3654 | 1225 | 870 | 707 | 3737.4 | 589 | 978 | 615.2 | 623.2 | 413 | 467 | 423 | 1883 | 80 | 2342.8 | 273.2 | 692.8 | 811 | 819.2 | 58 | 1491.6 | 745.8 | 572.4 | 637 | 1919 | 504 | 355 | 592 | 910.8 | 542 | 55 | 360 | 594.6 | 855 | 2866.2 | 517.6 | 894.4 | 588 | 723 | 1856 | 2536.8 | 943 | 792 | 667 | 848 | 527.2 | 500 | 916 | 551.4 | 637.6 | 243.4 | 1132.8 | 725.4 | 52 | 864.6 | 3336.4 | 48 | 659.4 | 407 | 1186 | 249 | 683 | 3832.4 | 609 | 512 | 709.2 | 117 | 537 | 51 | 582.8 | 1777 | 568.2 | 403 | 450.4 | 588 | 49 | 457 | 3552 | 4674.6 | 51 | 52 | 931 | 664 | 762 | 397.8 | 44 | 656.4 | 366 | 767 | 2015.6 | 2086.8 | 905.4 | 125 | 519 | 908 | 341 | 586.8 | 729 | 51 | 719 | 791 | 831 | 740.6 | 806 | 665.2 | 1096
126 | 1704.2 | 47 | 53 | 731 | 438 | 759 | 6251.6 | 956 | 1030.2 | 844 | 50 | 819.8 | 152 | 688 | 881 | 437.6 | 676.8 | 51 | 911.6 | 49 | 3726.8 | 609.4 | 229 | 824 | 484 | 801.4 | 3175 | 435.4 | 402.6 | 1338 | 1006 | 719 | 304.6 | 544 | 1538.6 | 589.6 | 687.4 | 521 | 506 | 40 | 896 | 1132.4 | 1029.4 | 531 | 273 | 730 | 645.6 | 436 | 3086 | 743 | 296 | 214.4 | 564.4 | 1192 | 521 | 1318 | 641.8 | 452 | 1716 | 160 | 955 | 1883.4 | 53 | 46 | 1440.2 | 907 | 3155.2 | 606 | 724 | 713 | 643 | 746 | 43 | 1279.2 | 664.4 | 637.4 | 264 | 538 | 219 | 664 | 553 | 761 | 888.6 | 758 | 804 | 752 | 50 | 1927.6 | 686 | 572 | 924.4 | 428.6 | 542 | 3570 | 705 | 891 | 630.6 | 3504 | 633 | 893.6 | 807 | 634.4 | 469 | 455 | 427.8 | 1176.6 | 200 | 2447.6 | 320.8 | 793.6 | 837 | 782.6 | 58 | 887 | 729 | 616.6 | 1915.2 | 1935 | 527.8 | 316 | 1126.8 | 955 | 542 | 55 | 441 | 556.6 | 755 | 2972 | 627.4 | 946.4 | 604.8 | 711 | 1897.2 | 3681.6 | 788.2 | 759 | 799 | 1025.8 | 641.4 | 594.4 | 707.8 | 528 | 648 | 141 | 1314.4 | 797 | 187 | 1252 | 4395.6 | 48 | 709 | 427 | 926 | 349 | 708.6 | 3782 | 543.2 | 476 | 865 | 117 | 537 | 51 | 426 | 1779 | 641 | 328.6 | 460 | 610 | 86.2 | 453 | 3592 | 4548 | 51 | 52 | 988.2 | 630.2 | 746 | 362.2 | 44 | 681 | 471.4 | 921.8 | 810 | 715.8 | 659 | 362.2 | 575 | 808 | 296.4 | 538.8 | 663.4 | 51 | 843 | 770 | 805.4 | 763 | 953 | 700 | 1055
196.8 | 1024.4 | 47 | 53 | 613.4 | 414 | 759 | 935 | 1075.2 | 906.4 | 808 | 50 | 742.8 | 152 | 1024 | 797.8 | 426 | 614.6 | 51 | 960 | 172 | 3066.8 | 238 | 121 | 840 | 49 | 968 | 3017.4 | 557.4 | 351.4 | 1375 | 956 | 651 | 441 | 617.6 | 790 | 735.8 | 1741.6 | 538.6 | 528 | 40 | 914 | 1202 | 1302.4 | 508 | 321 | 687.4 | 503.8 | 459 | 3142 | 719.4 | 403.6 | 256 | 645 | 968.8 | 489 | 1381.6 | 675 | 336 | 262.6 | 160 | 854.8 | 3820 | 53 | 46 | 734.6 | 857.8 | 3673 | 606 | 772 | 831 | 632 | 3270 | 43 | 1216.8 | 675 | 630 | 417.2 | 517 | 359 | 705 | 562 | 716 | 948 | 241 | 804 | 752 | 50 | 614.2 | 657.6 | 578.8 | 912.8 | 461.6 | 542 | 3570 | 699 | 819 | 612 | 3504 | 617 | 744 | 605.4 | 708 | 445 | 445.2 | 435 | 717 | 172 | 2476 | 248 | 528 | 837 | 821 | 597 | 940 | 1754 | 54 | 667 | 1910.6 | 567 | 316 | 1469.2 | 996.8 | 542 | 55 | 695 | 534 | 704.2 | 3066 | 598.6 | 854.8 | 684 | 633.8 | 1994 | 3788 | 752 | 663.6 | 837 | 1038 | 615 | 616 | 643 | 607.2 | 766 | 82 | 856.2 | 793 | 187 | 3186.4 | 582.2 | 48 | 783.8 | 465.8 | 1059 | 349 | 682.4 | 487 | 604 | 452 | 845 | 187.8 | 630.6 | 51 | 553.6 | 2030 | 663 | 48 | 468.8 | 616 | 235 | 571 | 234 | 4411 | 51 | 52 | 1002 | 541 | 55 | 411.8 | 44 | 609.6 | 703.8 | 1128.2 | 906 | 52 | 859.4 | 590 | 547 | 667 | 448.8 | 506 | 541 | 51 | 847 | 810.2 | 851 | 731 | 953 | 735 | 1054.2
126 | 788 | 47 | 53 | 534 | 447.2 | 759 | 915.8 | 1070.2 | 695 | 1121.6 | 50 | 765 | 87.4 | 1170 | 580 | 488.4 | 1781.2 | 51 | 968 | 172 | 1247.6 | 238 | 49 | 877.2 | 49 | 999.8 | 2682.6 | 647 | 240.2 | 1205.4 | 730 | 679 | 374.4 | 518 | 1387 | 851.8 | 256 | 673 | 528 | 40 | 965.8 | 1226 | 1372 | 564 | 321 | 489 | 422.6 | 443 | 3234 | 785 | 396.2 | 256 | 545.8 | 947 | 441 | 1084.2 | 560 | 415.2 | 361 | 160 | 794 | 3807.6 | 53 | 46 | 553.8 | 732 | 3599 | 594 | 723.2 | 855 | 702 | 3330 | 43 | 1272 | 667 | 545.4 | 622.2 | 466.2 | 453.4 | 703 | 1632.6 | 709.2 | 940 | 241 | 873 | 776 | 50 | 761 | 670 | 1172 | 868.8 | 615 | 556 | 3486 | 670 | 723 | 648 | 656 | 678 | 700 | 599 | 744 | 528.4 | 475.6 | 425.4 | 669 | 162.4 | 2503.2 | 248 | 558.8 | 837 | 846.6 | 1065.4 | 925.2 | 620 | 54 | 751 | 1842.6 | 591 | 316 | 466 | 1120.8 | 566 | 55 | 815 | 446.8 | 628 | 2967.2 | 605 | 786 | 549.2 | 552.2 | 1875.2 | 3943.4 | 770 | 588 | 757.2 | 837 | 670 | 575.6 | 667 | 535.8 | 609 | 151.8 | 710 | 713 | 187 | 3272.4 | 613 | 48 | 707 | 570 | 1087 | 389 | 666 | 511 | 637 | 512 | 792.6 | 117 | 624.2 | 51 | 527.8 | 2008.4 | 539 | 236 | 560 | 725.6 | 235 | 898 | 159.6 | 1536.4 | 51 | 52 | 1046.6 | 623 | 55 | 588.2 | 44 | 804 | 838.4 | 1080.4 | 906 | 52 | 936 | 722 | 478.8 | 745.6 | 522.6 | 494 | 563 | 51 | 871 | 953.4 | 853 | 548.8 | 917 | 713 | 1010
126 | 689.6 | 47 | 53 | 56 | 515 | 791.8 | 4430.6 | 967.2 | 695 | 1168 | 50 | 1499.2 | 233 | 1304 | 764 | 489.8 | 605 | 51 | 987.4 | 172 | 1336.4 | 86 | 49 | 670 | 49 | 979 | 52 | 698.8 | 217 | 150 | 785 | 661.6 | 182.6 | 454 | 729.2 | 720 | 198.6 | 961 | 1791.6 | 135 | 1014 | 1011.8 | 1348 | 578 | 44 | 553 | 510.6 | 467 | 3234 | 785 | 619 | 256 | 489 | 868 | 855.8 | 1002 | 564 | 550 | 361 | 117.2 | 716.4 | 3787 | 53 | 142.6 | 614 | 698 | 3513 | 559.6 | 1913.8 | 2742 | 767.4 | 3250 | 43 | 1120.6 | 733.2 | 486.6 | 699 | 407.4 | 468 | 519.2 | 588.8 | 698.8 | 851 | 241 | 1125 | 1051.6 | 50 | 898.4 | 641.8 | 1239.8 | 564.2 | 615 | 507.2 | 1084.4 | 682 | 558 | 612 | 662 | 752 | 923.2 | 623 | 41 | 564 | 430 | 469.8 | 724.4 | 172 | 2511.2 | 248 | 609.8 | 961.8 | 935 | 2829 | 1138.8 | 599.6 | 54 | 732.4 | 1837 | 607 | 2877.6 | 511.2 | 966.4 | 589.2 | 55 | 827 | 418 | 628 | 2334 | 57 | 814.6 | 518 | 527.2 | 1887 | 2210.8 | 782 | 440 | 378 | 837 | 604 | 496 | 607 | 559.8 | 681 | 371 | 662 | 678.2 | 133 | 3177 | 550.2 | 48 | 638.2 | 730.8 | 1004.2 | 454 | 710 | 548.6 | 518.4 | 594.8 | 974.2 | 156.6 | 521 | 51 | 494 | 1295 | 467 | 236 | 740 | 895.6 | 235 | 898 | 48 | 988.2 | 51 | 109.2 | 1050.8 | 684 | 129.4 | 672.2 | 44 | 1807 | 1080 | 1130.8 | 788.4 | 52 | 972 | 755.8 | 535 | 565.2 | 234.8 | 530 | 611 | 51 | 887 | 930 | 877 | 507 | 853 | 736 | 1113
493.8 | 762.8 | 47 | 53 | 56 | 493.8 | 707 | 2586.8 | 967.2 | 630 | 1750.8 | 50 | 960.6 | 233 | 1460 | 971.2 | 431 | 450 | 51 | 816 | 197.6 | 1086.8 | 48 | 49 | 927.2 | 49 | 1019 | 52 | 680.8 | 414 | 112.8 | 861 | 745 | 53 | 454 | 576.4 | 726.8 | 209 | 1050.2 | 3712 | 135 | 1068 | 978 | 1162.6 | 623.4 | 44 | 481.4 | 945.2 | 597.4 | 1457.6 | 785 | 600.8 | 172.8 | 383.6 | 890 | 1262.6 | 829.4 | 552 | 795.8 | 361 | 53 | 707 | 2442.2 | 53 | 207 | 630.8 | 678 | 1496.8 | 494 | 2532.2 | 3129 | 767 | 3231.2 | 43 | 2110.8 | 749 | 406.6 | 571.8 | 412 | 653 | 541 | 588 | 682 | 2124.6 | 165 | 951 | 1357.8 | 50 | 934.6 | 637 | 1273 | 453.8 | 615 | 449.4 | 388 | 748 | 554 | 846.8 | 737.6 | 800 | 864 | 665.4 | 41 | 399 | 418 | 641 | 1072 | 204 | 2597.2 | 91.2 | 782 | 994 | 2014.4 | 2854 | 1163 | 497.4 | 54 | 660 | 1940.2 | 783.6 | 3466 | 604 | 982.8 | 571 | 55 | 851 | 435.6 | 673.8 | 2005.2 | 57 | 2197.2 | 522.8 | 530 | 1879 | 829.6 | 782 | 368 | 378 | 825 | 609.2 | 500.8 | 567 | 844.8 | 573 | 365 | 703.4 | 658.2 | 52 | 3062.4 | 515 | 48 | 772.8 | 751 | 1233.8 | 462.8 | 658 | 2307.4 | 399 | 806.4 | 899.6 | 286.8 | 547.4 | 51 | 650 | 1004.4 | 419 | 236 | 756.4 | 947.6 | 235 | 874 | 48 | 1082 | 51 | 195 | 956 | 742 | 279.8 | 693 | 44 | 719.4 | 1180 | 980.4 | 698 | 52 | 795 | 868.6 | 1681.4 | 580 | 158 | 474 | 703 | 51 | 801.2 | 966 | 874.6 | 465 | 665 | 683.2 | 1135
280.8 | 760 | 47 | 53 | 56 | 462 | 695 | 2164.6 | 828 | 585 | 1758 | 50 | 494 | 233 | 215 | 1016 | 419 | 450 | 51 | 1016.2 | 236 | 1406 | 418.4 | 49 | 1023.6 | 49 | 952.6 | 52 | 180.2 | 404.4 | 57 | 825 | 733.8 | 53 | 490 | 604 | 722.6 | 1164.2 | 927 | 3813 | 135 | 987 | 930 | 981 | 565 | 44 | 1644.2 | 1347.6 | 724.4 | 914.2 | 674.6 | 522 | 48 | 483.4 | 1040 | 699.8 | 754 | 324 | 1038.6 | 177.4 | 53 | 719 | 457.2 | 53 | 392 | 650 | 610 | 995 | 496.8 | 3693 | 3082 | 816.6 | 788 | 43 | 1108 | 777 | 314 | 527 | 686.6 | 682 | 632 | 578 | 636 | 835.8 | 51 | 159 | 621 | 231.6 | 917 | 667.2 | 1335 | 433 | 48 | 399.4 | 563 | 642 | 554 | 930.4 | 771 | 776 | 868 | 736 | 41 | 370.6 | 408.4 | 637 | 172 | 301.2 | 2638.2 | 52 | 832 | 955.8 | 874.2 | 183 | 1321.4 | 532 | 54 | 820 | 2192.2 | 825 | 9145.8 | 580 | 996 | 595 | 55 | 712.6 | 506 | 741.8 | 316 | 301 | 3142 | 549.8 | 590 | 1865.2 | 777.2 | 786.8 | 328 | 336.4 | 665.2 | 663 | 482.4 | 627 | 631.8 | 480.8 | 330.4 | 1771.8 | 614 | 52 | 3127.4 | 515 | 48 | 849.6 | 823.8 | 1252.2 | 558 | 434 | 4611.4 | 406 | 828 | 866 | 216 | 565.8 | 88.2 | 208 | 886.8 | 408.8 | 236 | 807 | 944.4 | 86.2 | 914 | 48 | 4629 | 51 | 195 | 973 | 815.4 | 338 | 645 | 393 | 752 | 1023 | 856.4 | 763.4 | 52 | 750 | 1044.4 | 347.2 | 886.4 | 158 | 470 | 639 | 135 | 774.8 | 965 | 861 | 497 | 689 | 470.4 | 1146
54 | 922.6 | 47 | 53 | 153.6 | 510 | 719 | 677 | 1116 | 593 | 1626 | 50 | 595.4 | 233 | 215 | 1016 | 538.2 | 492 | 51 | 1122 | 236 | 1418 | 518 | 49 | 4221 | 49 | 1000.6 | 52 | 53 | 295 | 57 | 801 | 667.4 | 53 | 464 | 731 | 857 | 900.8 | 911 | 3727 | 97 | 923 | 740.6 | 1059 | 505 | 44 | 580.2 | 1343.6 | 766 | 805.8 | 622.8 | 522 | 48 | 381 | 857.4 | 867 | 790 | 324 | 1035 | 55 | 53 | 890 | 459 | 53 | 429.4 | 736 | 522 | 1013.6 | 500 | 803 | 3090 | 1000 | 965.8 | 43 | 1018.4 | 953.4 | 347 | 527 | 765 | 3301 | 593.6 | 502.4 | 1762.8 | 858.8 | 51 | 93.6 | 629 | 277 | 829 | 867 | 1445 | 504 | 48 | 535 | 603 | 597 | 594 | 1040.8 | 801 | 780 | 684 | 716 | 41 | 369.6 | 460 | 749 | 172 | 356.4 | 2643 | 52 | 789 | 973 | 776.8 | 183 | 1098.6 | 560 | 54 | 1072.6 | 995 | 825 | 3616 | 644 | 870.4 | 679.8 | 55 | 931 | 526 | 1086.4 | 316 | 524.4 | 3174 | 379 | 449.4 | 1827 | 671 | 758 | 359.6 | 274 | 705.4 | 733.6 | 552.8 | 663 | 605 | 494 | 180.8 | 770.4 | 666 | 52 | 3293 | 435 | 48 | 915.6 | 705.8 | 733 | 558 | 350 | 3822 | 434 | 715.8 | 845.2 | 286.8 | 425 | 144 | 208 | 814.6 | 407 | 123.2 | 831 | 1305.4 | 49 | 765 | 48 | 5577.4 | 51 | 195 | 918.8 | 595 | 338 | 645 | 465 | 704 | 967.6 | 776.4 | 957 | 89.2 | 657 | 829.6 | 340 | 866 | 93.2 | 550 | 507.8 | 191 | 875.2 | 853 | 869 | 526 | 773 | 447 | 1145
54 | 1143.4 | 47 | 53 | 358 | 610 | 667.2 | 811.8 | 1074 | 546.6 | 1548 | 50 | 657 | 87.4 | 45 | 897.2 | 693.4 | 535.2 | 51 | 1174 | 236 | 1430 | 551 | 967.6 | 4216.8 | 49 | 1052 | 52 | 53 | 291.4 | 57 | 801 | 54 | 53 | 564.4 | 691 | 869 | 750 | 932.6 | 2457.4 | 364.2 | 750 | 491 | 759 | 49 | 44 | 708.6 | 326 | 749.2 | 63 | 673 | 373.6 | 48 | 365 | 931 | 843 | 776 | 877.8 | 949 | 55 | 81.8 | 918 | 492.6 | 53 | 392.8 | 959 | 522 | 1119.6 | 500 | 1878.8 | 176 | 976.4 | 971 | 43 | 1092 | 1152.4 | 286.8 | 863 | 765 | 5846.6 | 518 | 412.4 | 406.8 | 851 | 323.4 | 50 | 607.4 | 665 | 1996.4 | 883 | 1428.4 | 50 | 48 | 696.2 | 5542.2 | 645 | 514 | 986 | 134.6 | 832 | 642.4 | 1797 | 41 | 357 | 484 | 709.2 | 53 | 386.4 | 2615.4 | 52 | 48 | 904 | 917.4 | 201 | 849 | 41 | 54 | 1019 | 860.6 | 1008 | 1148.2 | 584.4 | 776.4 | 783 | 55 | 820.4 | 643 | 1292.4 | 351.4 | 504 | 2109.6 | 369.4 | 460 | 606.6 | 673 | 734 | 51 | 139.6 | 849 | 683 | 730.4 | 687 | 681.8 | 735 | 49 | 208 | 566 | 52 | 3268 | 415 | 48 | 869 | 522.2 | 728.2 | 518 | 370 | 3805.4 | 466 | 715 | 2911 | 136.8 | 433 | 341 | 208 | 679.6 | 391 | 48 | 831 | 3167 | 184.2 | 857.6 | 48 | 4500 | 51 | 137.8 | 774 | 763.8 | 338 | 573 | 445 | 637.4 | 939 | 645 | 914.8 | 238 | 739.8 | 752.6 | 360 | 754 | 50 | 658 | 482 | 191 | 859.2 | 1633.6 | 885 | 510 | 820 | 401.4 | 935.6
93.6 | 1021 | 47 | 53 | 358 | 616 | 594 | 855 | 1074 | 477 | 1354 | 50 | 461.4 | 51 | 45 | 658 | 791 | 556 | 51 | 1242.8 | 236 | 1440 | 539 | 3248.4 | 4096 | 49 | 1082 | 52 | 53 | 175.4 | 224 | 820 | 72.6 | 53 | 755 | 645 | 721 | 720 | 1007 | 553 | 445 | 903 | 443 | 1006.8 | 49 | 44 | 767 | 110.4 | 748.8 | 63 | 633 | 308 | 48 | 345 | 1045 | 821 | 628 | 1325.6 | 909.2 | 55 | 197 | 875.6 | 495 | 53 | 271 | 939 | 644.8 | 1624.2 | 468 | 2792.2 | 53 | 795.8 | 939.8 | 43 | 1128.6 | 1070 | 226 | 988.6 | 715.2 | 6313 | 589 | 407 | 410.8 | 910.6 | 405 | 50 | 485.2 | 578 | 751.2 | 770.2 | 1273 | 50 | 48 | 734 | 674 | 700.2 | 480 | 771.6 | 53 | 796 | 540 | 616 | 41 | 357 | 436 | 536.8 | 133 | 500.6 | 2401.4 | 52 | 151 | 815 | 961 | 273 | 798.6 | 41 | 54 | 6237.4 | 661.6 | 1003 | 3090.6 | 761 | 2609.2 | 783 | 55 | 716 | 587.8 | 456 | 314 | 436 | 558 | 367 | 508 | 582 | 739 | 686 | 51 | 50 | 865 | 657.8 | 770 | 687 | 681.4 | 813 | 49 | 208 | 566 | 52 | 3307 | 415 | 48 | 1118.8 | 352 | 1006.6 | 442 | 390 | 2467.6 | 532.6 | 1897.6 | 4053 | 117 | 382.6 | 341 | 52 | 726 | 257 | 48 | 831 | 3279 | 218 | 832.2 | 48 | 4536.8 | 175.8 | 52 | 871.2 | 814.8 | 74.4 | 631 | 495 | 629 | 919 | 683.8 | 932 | 238 | 725.4 | 840.4 | 437.4 | 698 | 50 | 682 | 2898 | 191 | 780.4 | 628 | 749 | 651.4 | 1009 | 452.6 | 776
153 | 1228.8 | 47 | 53 | 358 | 51 | 648.6 | 947.8 | 1093.2 | 2992.2 | 1342 | 50 | 369.4 | 51 | 45 | 757.6 | 796 | 480 | 51 | 1442 | 322 | 1430 | 563 | 3105.8 | 4101.6 | 49 | 1088 | 52 | 53 | 44 | 224 | 980.8 | 147 | 235 | 844 | 665 | 685 | 562.2 | 1143.8 | 378 | 445 | 973 | 473 | 981.4 | 49 | 44 | 695.2 | 48 | 638.8 | 63 | 673 | 242 | 48 | 450.4 | 1075.6 | 526.2 | 588 | 424.4 | 171 | 55 | 197 | 803.4 | 656.6 | 53 | 1131.6 | 1164 | 601 | 4572.2 | 53 | 928 | 53 | 642.4 | 809 | 43 | 1275 | 1052.4 | 319.6 | 990 | 467.8 | 4353.2 | 489 | 523 | 57 | 2059.2 | 1492.8 | 50 | 49 | 828 | 585 | 672 | 1217 | 50 | 48 | 757 | 492 | 642.2 | 512 | 836.2 | 53 | 910.6 | 372 | 620 | 41 | 385 | 48 | 41 | 391 | 592.2 | 2384 | 52 | 180.6 | 739.2 | 99.6 | 273 | 833 | 41 | 54 | 160 | 696 | 896.6 | 3716 | 3954.2 | 4640.6 | 753 | 165 | 690.8 | 483 | 448 | 129 | 360 | 2707.2 | 379 | 494.2 | 542 | 857 | 731.6 | 51 | 50 | 851 | 705 | 786 | 579 | 722.4 | 2598 | 193 | 208 | 1627.6 | 52 | 3233 | 2734.6 | 48 | 1150 | 332 | 200 | 84.8 | 434.6 | 500.2 | 587 | 417 | 1970.2 | 385.8 | 1552.4 | 266.6 | 52 | 602 | 349 | 48 | 771 | 3270 | 218 | 846 | 48 | 1140.4 | 207 | 52 | 953 | 798.8 | 55 | 584.2 | 44 | 751.2 | 827 | 516 | 249 | 238 | 678 | 640.6 | 469 | 573 | 50 | 694 | 3454 | 107 | 786 | 774.4 | 712.2 | 719 | 2230.4 | 381 | 50
153 | 1713.4 | 47 | 272.2 | 288.4 | 51 | 827.6 | 918 | 1106 | 3767.2 | 1348.4 | 50 | 336.2 | 51 | 45 | 880 | 752 | 436 | 51 | 1441.4 | 322 | 1310 | 463 | 3037.4 | 925 | 138.4 | 1028 | 52 | 53 | 44 | 224 | 1215.2 | 147 | 235 | 850 | 517 | 649 | 644 | 1218 | 304.2 | 283.4 | 883.2 | 949 | 891 | 49 | 44 | 476.2 | 48 | 587.8 | 63 | 653 | 239 | 48 | 737 | 1073.4 | 179 | 600 | 455 | 171 | 55 | 197 | 953 | 614.6 | 53 | 4586.2 | 1090 | 589 | 3746.4 | 53 | 362 | 53 | 779.6 | 671 | 43 | 1237 | 1051.6 | 334 | 1002 | 451 | 4072 | 587.2 | 761.8 | 171.6 | 3604.4 | 465 | 50 | 49 | 790.6 | 601.8 | 738.2 | 1210.6 | 50 | 48 | 697 | 604 | 898 | 536 | 965.4 | 53 | 897 | 372 | 575.6 | 41 | 216 | 48 | 41 | 391 | 529 | 2336 | 52 | 299 | 718.2 | 56 | 273 | 3051.2 | 41 | 54 | 54 | 761 | 747 | 3632 | 737.4 | 1445.8 | 998.2 | 283.2 | 678 | 403 | 536 | 199.8 | 230 | 3101.2 | 343 | 503 | 566 | 765 | 789 | 162 | 50 | 1056.8 | 493 | 798 | 627 | 552.8 | 3736 | 193 | 196.2 | 560.2 | 52 | 3211.4 | 4278 | 48 | 1106 | 542.2 | 200 | 52 | 337 | 576.6 | 611 | 401 | 496.8 | 385.2 | 296 | 248 | 52 | 594 | 353 | 48 | 789 | 3400 | 49 | 659 | 48 | 895 | 207 | 52 | 786.6 | 818.6 | 55 | 539.2 | 44 | 1133 | 847 | 498 | 83.4 | 238 | 603 | 729.8 | 478 | 474 | 50 | 682 | 3466 | 51 | 830.8 | 814 | 795 | 1878.2 | 834 | 377 | 50
153 | 3238.8 | 47 | 410 | 56 | 51 | 977 | 972 | 938 | 257 | 1308.8 | 50 | 314 | 51 | 45 | 869 | 698.2 | 544 | 86.8 | 1429.4 | 322 | 2207.8 | 291.4 | 2470.4 | 57 | 198 | 1055.2 | 181 | 53 | 85.6 | 224 | 286 | 147 | 235 | 884.2 | 613 | 761.8 | 180 | 1128.4 | 742.8 | 121.2 | 51 | 925 | 900 | 49 | 186.4 | 417.4 | 48 | 583 | 63 | 653 | 49 | 48 | 641 | 1096.8 | 375 | 773 | 43 | 147.8 | 55 | 197 | 1005 | 468 | 53 | 2247.2 | 863 | 565.8 | 3801 | 53 | 378 | 53 | 231 | 676.6 | 43 | 1163 | 736.4 | 334 | 1122 | 546.4 | 1594.4 | 755 | 211 | 248 | 3526 | 581 | 50 | 49 | 677 | 593 | 797.2 | 1212.4 | 50 | 48 | 697 | 1683 | 959 | 463.2 | 821.4 | 53 | 831 | 416 | 79.4 | 41 | 43 | 48 | 41 | 391 | 529 | 2315.2 | 52 | 257.8 | 773.4 | 56 | 273 | 3665 | 41 | 54 | 54 | 740 | 727.2 | 3664 | 669 | 922.4 | 593.4 | 362 | 651 | 357.4 | 496 | 129 | 242 | 3056 | 365.6 | 479 | 3090 | 869 | 661 | 236 | 50 | 1036 | 515.4 | 672.8 | 794.2 | 117 | 3650.4 | 193 | 254 | 521 | 52 | 3125 | 3180 | 48 | 131.8 | 657.6 | 200 | 52 | 296.2 | 564 | 472 | 303.8 | 3270.4 | 45 | 303.2 | 129.8 | 52 | 554 | 431 | 48 | 715.6 | 3112 | 49 | 667.4 | 48 | 846 | 207 | 52 | 51 | 187.6 | 55 | 492.2 | 44 | 1121 | 927 | 865.8 | 42 | 89.2 | 1414.4 | 978 | 446.6 | 397 | 50 | 682 | 3514 | 51 | 818 | 1004.2 | 53 | 4923.6 | 610 | 36 | 50
73.8 | 3289 | 47 | 410 | 56 | 51 | 977 | 942 | 634.8 | 257 | 1064 | 255 | 350 | 51 | 121.8 | 824 | 519 | 5027.8 | 230 | 1464.4 | 372.8 | 1762.2 | 331 | 180.8 | 57 | 198 | 1372 | 181 | 53 | 148 | 212.2 | 286 | 91.2 | 235 | 704 | 595.4 | 820.4 | 180 | 1098 | 1160.6 | 40 | 51 | 925 | 844 | 49 | 222 | 463 | 48 | 567 | 63 | 637 | 225 | 48 | 713 | 1083 | 589 | 759 | 43 | 55 | 55 | 81.8 | 976 | 476 | 53 | 310 | 549 | 505.6 | 3602 | 53 | 582 | 53 | 231 | 503 | 43 | 1123.8 | 665 | 331.4 | 1122 | 542 | 1523.6 | 815 | 211 | 248 | 3798.2 | 669.8 | 50 | 123.4 | 643.4 | 477 | 602 | 1317 | 50 | 48 | 895 | 504 | 1070.6 | 396 | 1103.4 | 53 | 831 | 400 | 173 | 41 | 43 | 48 | 41 | 391 | 5615.6 | 2352 | 124.8 | 196 | 781.8 | 56 | 101 | 3693 | 41 | 54 | 165.6 | 764 | 802.8 | 1074.4 | 2923.2 | 1050 | 479 | 318 | 639 | 1043 | 506.4 | 238 | 232.4 | 3111.4 | 393.6 | 559 | 3739 | 1023 | 749 | 236 | 50 | 1043 | 566.4 | 714 | 891 | 187.8 | 4736.6 | 193 | 254 | 523 | 52 | 3185 | 3295.2 | 48 | 51 | 621 | 200 | 52 | 289.8 | 542 | 412 | 494.6 | 1183.2 | 45 | 332 | 51 | 52 | 542 | 383 | 48 | 434 | 1207.4 | 49 | 640.4 | 48 | 865 | 144.6 | 52 | 51 | 61 | 55 | 439 | 44 | 729.8 | 963 | 652.8 | 42 | 52 | 946.4 | 1073 | 473 | 421 | 50 | 671.6 | 2094.8 | 51 | 2384.4 | 1160.4 | 178.6 | 3560.6 | 825.8 | 36 | 50
54 | 3505.4 | 351 | 410 | 56 | 51 | 934 | 1397.2 | 640 | 257 | 1076 | 255 | 326 | 51 | 237 | 893.6 | 507 | 688 | 230 | 1385.8 | 381.8 | 1313 | 367 | 248 | 57 | 198 | 1416 | 219.8 | 53 | 148 | 251 | 286 | 88 | 125.8 | 680 | 571.8 | 961 | 151.8 | 977.2 | 293 | 40 | 51 | 957 | 766.2 | 49 | 222 | 42 | 48 | 53 | 63 | 664.2 | 225 | 48 | 613 | 1089 | 518.8 | 759 | 43 | 55 | 178 | 53 | 1052.8 | 383.2 | 53 | 295 | 919.8 | 449 | 917 | 53 | 577 | 53 | 231 | 55 | 43 | 1025 | 601.8 | 240.2 | 1096 | 506 | 3932 | 711.6 | 211 | 248 | 2619.6 | 835 | 50 | 235 | 563.4 | 465 | 603.4 | 1357 | 50 | 48 | 1003.8 | 540 | 1132.8 | 396 | 2609.4 | 53 | 48 | 472 | 173 | 41 | 43 | 48 | 41 | 53 | 44 | 2232 | 234 | 166.4 | 774.6 | 116.6 | 58 | 3569 | 41 | 54 | 240 | 844 | 830 | 430 | 1103.8 | 913 | 517 | 94.4 | 579 | 666 | 585 | 308.8 | 232 | 2111.4 | 404 | 92.4 | 3727 | 911.2 | 701 | 236 | 50 | 1189 | 476.8 | 709.2 | 849.4 | 117 | 1936.4 | 49 | 586 | 343 | 52 | 643.6 | 936 | 48 | 51 | 680 | 57 | 52 | 475 | 668.2 | 436 | 561 | 438 | 45 | 347.2 | 51 | 52 | 53 | 523 | 48 | 413.8 | 767 | 49 | 734 | 48 | 1167.8 | 51 | 52 | 119.4 | 61 | 55 | 415 | 44 | 696.6 | 927 | 436.4 | 42 | 348.8 | 636 | 916.6 | 343 | 421 | 50 | 840 | 611.6 | 187 | 2801 | 979 | 210 | 3364 | 844 | 36 | 50
54 | 3505 | 367 | 267.2 | 56 | 51 | 1046 | 1828.4 | 595 | 257 | 1124 | 255 | 318.8 | 51 | 237 | 849.6 | 369.6 | 688 | 230 | 1273 | 485 | 1279.6 | 353 | 248 | 142.6 | 168.2 | 1368 | 375 | 53 | 148 | 251 | 192.4 | 224 | 53 | 716 | 541.6 | 993 | 39 | 1039 | 302.2 | 59 | 51 | 909 | 735 | 49 | 44 | 42 | 48 | 53 | 63 | 793 | 225 | 48 | 713 | 1078 | 471.6 | 565 | 43 | 55 | 251.2 | 53 | 1014.4 | 214 | 53 | 379 | 1300.8 | 401.8 | 2427.6 | 53 | 3339 | 53 | 160.2 | 55 | 43 | 1138.2 | 704.8 | 118 | 1169 | 479.2 | 3864.2 | 609 | 211 | 209.8 | 869.8 | 844 | 50 | 235 | 583 | 539 | 631 | 1445 | 50 | 48 | 834 | 429.6 | 1199 | 526.2 | 2990 | 53 | 48 | 668 | 173 | 41 | 43 | 48 | 41 | 53 | 44 | 2220 | 234 | 48 | 697 | 157 | 58 | 1257.4 | 41 | 54 | 240 | 828.4 | 921 | 432.8 | 674 | 1148 | 621.4 | 55 | 511 | 626 | 1369.4 | 238 | 175.2 | 666.8 | 476 | 48 | 3743.6 | 799.6 | 741 | 199 | 50 | 1164 | 425.8 | 716.4 | 758.2 | 117 | 2936 | 49 | 608 | 383 | 52 | 613.2 | 407 | 48 | 51 | 762 | 57 | 52 | 567 | 773 | 472 | 554.4 | 438 | 45 | 332 | 51 | 52 | 53 | 600 | 48 | 471.8 | 783 | 148.6 | 806 | 48 | 1440.6 | 51 | 52 | 165 | 81.6 | 55 | 468.6 | 44 | 763.8 | 840.8 | 445 | 42 | 348 | 683.6 | 909.2 | 198.8 | 389 | 50 | 824 | 839 | 191.8 | 4169.6 | 737 | 210 | 2218 | 1164 | 36 | 50
124 | 3592.8 | 456 | 53 | 56 | 51 | 832 | 1000 | 637 | 96.2 | 1100 | 255 | 359.6 | 51 | 237 | 938.4 | 51 | 688 | 194.2 | 1359 | 147.4 | 1172.2 | 361.2 | 258.4 | 164 | 49 | 249 | 246 | 265 | 64.8 | 251 | 52 | 224 | 53 | 653.4 | 515 | 1017 | 39 | 821 | 466.6 | 135 | 51 | 830.8 | 851 | 49 | 44 | 42 | 145.6 | 53 | 63 | 813 | 225 | 214.4 | 587 | 929.6 | 458 | 442 | 81.4 | 55 | 361 | 53 | 1019 | 936.4 | 53 | 363 | 539 | 2437.8 | 3439 | 53 | 417 | 53 | 54 | 55 | 43 | 1003.4 | 622.2 | 130 | 1169 | 411 | 3779.8 | 569 | 46 | 57 | 747.8 | 914.6 | 50 | 235 | 643 | 532.4 | 453.4 | 53 | 50 | 48 | 696 | 55 | 1218 | 601 | 3134 | 53 | 48 | 728 | 102.8 | 41 | 43 | 48 | 41 | 53 | 44 | 52 | 279.2 | 48 | 735.4 | 157 | 58 | 650 | 41 | 54 | 240 | 686 | 993 | 53 | 666.8 | 1111.8 | 57 | 55 | 48 | 601 | 955.6 | 265.2 | 118 | 910 | 416 | 113.6 | 1185.2 | 792 | 56 | 51 | 50 | 1381 | 370 | 864.4 | 759 | 484.8 | 3576.2 | 143.2 | 443.8 | 399 | 52 | 673.2 | 2687.8 | 48 | 120.6 | 829.8 | 143.8 | 52 | 599 | 3701 | 409 | 462 | 438 | 45 | 392 | 51 | 52 | 53 | 590.8 | 48 | 482 | 815 | 361 | 861.4 | 48 | 741.2 | 51 | 52 | 206.2 | 164 | 55 | 528 | 44 | 924.6 | 636 | 407 | 42 | 460 | 53 | 886 | 251.4 | 58 | 50 | 800 | 327 | 1475.8 | 2946 | 836 | 210 | 385.6 | 835.8 | 36 | 50
229 | 3630 | 416 | 53 | 56 | 51 | 832 | 1176 | 822.6 | 56 | 1100 | 132 | 476.2 | 51 | 237 | 894.8 | 51 | 594.4 | 51 | 1362.2 | 49 | 1132.4 | 414 | 261 | 164 | 49 | 92.2 | 168.4 | 265 | 44 | 173.4 | 52 | 224 | 53 | 569.8 | 657 | 978 | 39 | 1015 | 2940.2 | 135 | 120.2 | 788 | 697.4 | 49 | 44 | 159 | 170 | 53 | 63 | 789 | 49 | 256 | 548 | 800.2 | 518 | 399.6 | 235 | 55 | 311.8 | 138.6 | 2142.2 | 3406 | 53 | 296.4 | 510 | 3846.8 | 3439 | 53 | 993 | 53 | 54 | 55 | 43 | 993 | 537.8 | 178 | 1266.2 | 463 | 3166.6 | 1968.6 | 46 | 57 | 706.8 | 1483.6 | 137.2 | 235 | 627 | 662 | 327 | 53 | 299.4 | 140 | 711.6 | 55 | 1247 | 593 | 2945 | 53 | 95.6 | 752 | 56 | 41 | 43 | 48 | 156 | 53 | 44 | 52 | 270.6 | 48 | 818.6 | 271.6 | 58 | 760 | 41 | 54 | 202.8 | 686 | 993 | 53 | 670 | 1105 | 57 | 55 | 48 | 536 | 731.6 | 624 | 215 | 925.2 | 356 | 212 | 517 | 931 | 164.6 | 51 | 112.4 | 1441 | 415.6 | 754 | 674.6 | 1771.2 | 3578 | 206 | 377.8 | 383 | 52 | 618 | 3212 | 48 | 167 | 711.2 | 274 | 52 | 628 | 4988.8 | 407 | 378.4 | 390.2 | 45 | 481 | 51 | 52 | 53 | 607 | 48 | 923.6 | 5934 | 361 | 935 | 48 | 735 | 51 | 52 | 371 | 164 | 55 | 528 | 44 | 433.6 | 628 | 410 | 138 | 560 | 53 | 697 | 301 | 58 | 71.6 | 756 | 327 | 285 | 1643.2 | 1016 | 84.4 | 361 | 425 | 36 | 50
229 | 2762.8 | 416 | 53 | 56 | 51 | 809.4 | 852 | 898 | 56 | 1191.2 | 50 | 610 | 160.2 | 215 | 6365.8 | 51 | 710.6 | 51 | 1308.4 | 49 | 49 | 708 | 261 | 142.6 | 49 | 53 | 192.8 | 265 | 177 | 57 | 52 | 224 | 269 | 560 | 653 | 823 | 39 | 1075 | 3539 | 168 | 224 | 728 | 670 | 49 | 44 | 159 | 633 | 85.6 | 127 | 174.8 | 72.6 | 256 | 542 | 797 | 581.6 | 53 | 235 | 121.4 | 238 | 160 | 893.6 | 46 | 53 | 1496.4 | 506 | 3980.8 | 3439 | 53 | 2694 | 53 | 54 | 55 | 43 | 1013 | 579.8 | 130 | 1246.4 | 455.8 | 769 | 645 | 46 | 57 | 3101.8 | 365 | 320.6 | 49 | 614 | 578 | 355 | 53 | 408 | 163 | 794.8 | 195 | 1261.8 | 537 | 2933 | 213 | 286 | 749.6 | 56 | 41 | 43 | 48 | 156 | 124.4 | 44 | 52 | 317 | 48 | 237 | 247 | 58 | 802.6 | 41 | 54 | 54 | 626 | 1045 | 53 | 774 | 1116 | 57 | 55 | 48 | 87.4 | 786 | 57 | 1415.6 | 711 | 240 | 360.8 | 581 | 2885 | 237 | 51 | 154 | 2730.2 | 514 | 691.2 | 655.4 | 2544 | 46 | 206 | 415.6 | 381 | 52 | 661.2 | 201.8 | 48 | 207.6 | 828 | 274 | 52 | 605 | 3881 | 407 | 317.6 | 3153.4 | 45 | 665 | 51 | 52 | 53 | 447 | 236 | 1375.8 | 827.8 | 361 | 235 | 196.8 | 600 | 51 | 52 | 257 | 164 | 55 | 571.2 | 44 | 1035.6 | 669 | 57 | 202 | 522.4 | 213 | 597 | 326.4 | 58 | 158 | 7614.4 | 243 | 325 | 934 | 893 | 53 | 286 | 446 | 36 | 50
229 | 2692.8 | 426.2 | 53 | 172 | 51 | 571 | 806.4 | 2923.2 | 56 | 1214 | 50 | 610 | 233 | 323 | 498.4 | 51 | 650.6 | 51 | 2282.8 | 86.4 | 49 | 712 | 273 | 57 | 49 | 53 | 251.8 | 265 | 177 | 57 | 52 | 88 | 269 | 540 | 593 | 823 | 39 | 969.4 | 3587 | 111 | 224 | 769.2 | 641.8 | 49 | 44 | 159 | 711 | 216 | 223 | 50 | 167 | 256 | 903.8 | 775 | 606 | 130.2 | 235 | 221 | 238 | 160 | 763.4 | 46 | 53 | 272 | 470 | 4072 | 2057.6 | 53 | 1490 | 53 | 54 | 55 | 43 | 951 | 479.6 | 159.2 | 1240.8 | 390 | 725 | 481 | 46 | 57 | 3555.8 | 175 | 361 | 49 | 637 | 567 | 399 | 213.8 | 408 | 163 | 769 | 230 | 1260 | 469.6 | 2873 | 253 | 286 | 751.2 | 56 | 41 | 43 | 48 | 249.6 | 172 | 44 | 52 | 1248.2 | 48 | 237 | 247 | 58 | 835.8 | 41 | 54 | 54 | 702 | 1065.4 | 53 | 786.8 | 950 | 57 | 55 | 129.2 | 52 | 728 | 57 | 344 | 679 | 232.4 | 398 | 731 | 4159 | 237 | 51 | 154 | 1357.8 | 570.6 | 1825.6 | 566.2 | 2544 | 46 | 206 | 376 | 492 | 52 | 726 | 241 | 48 | 370 | 888 | 274 | 383 | 417 | 3833.4 | 497.6 | 386 | 1078.6 | 45 | 617 | 51 | 52 | 256 | 327 | 236 | 421.8 | 838.4 | 285.4 | 235 | 234 | 519 | 51 | 52 | 257 | 102.2 | 260.4 | 635 | 44 | 750.8 | 795.8 | 57 | 202 | 522 | 253 | 756 | 499.6 | 58 | 158 | 3978.8 | 43 | 506.4 | 817 | 849 | 53 | 241 | 447 | 36 | 84.8
159 | 2622 | 296 | 53 | 172 | 51 | 42 | 662.4 | 4944.4 | 56 | 167 | 50 | 715.6 | 233 | 323 | 668.8 | 51 | 471 | 51 | 1793.4 | 236 | 49 | 772 | 157 | 57 | 49 | 53 | 347 | 137.8 | 177 | 57 | 52 | 54 | 225.8 | 632 | 527.4 | 783 | 39 | 56 | 96 | 40 | 224 | 46 | 600.8 | 49 | 44 | 112.2 | 667 | 216 | 223 | 50 | 167 | 172.8 | 1221.6 | 727 | 766 | 246 | 235 | 221 | 55 | 138.6 | 684 | 46 | 53 | 46 | 42 | 2153.2 | 52 | 53 | 2116 | 258 | 54 | 55 | 43 | 714 | 528.8 | 257 | 58 | 523.2 | 752.6 | 468 | 46 | 57 | 3521 | 75.8 | 339.2 | 49 | 627.2 | 603 | 439 | 254 | 408 | 140 | 897 | 441 | 1181.6 | 296 | 2554 | 253 | 286 | 2033 | 56 | 41 | 43 | 48 | 344 | 172 | 44 | 52 | 248 | 48 | 200.2 | 247 | 58 | 243 | 41 | 54 | 54 | 726 | 1064 | 53 | 818.8 | 2905.2 | 91.4 | 55 | 251 | 52 | 692 | 71 | 339.2 | 230 | 322 | 332.4 | 715 | 4058 | 237 | 51 | 198.8 | 1173.4 | 843.4 | 462 | 498 | 2544 | 46 | 403.6 | 326 | 498 | 52 | 638 | 241 | 48 | 254 | 833 | 274 | 403.6 | 349 | 1951.6 | 512 | 440.4 | 526.2 | 45 | 847.4 | 51 | 52 | 256 | 327 | 236 | 548.6 | 892 | 49 | 247 | 234 | 519 | 51 | 52 | 257 | 61 | 338 | 547 | 44 | 406 | 890 | 144.2 | 302 | 519 | 253 | 785 | 56 | 124.4 | 158 | 464 | 43 | 366.8 | 700 | 873 | 53 | 47 | 450 | 36 | 393
54 | 2657.4 | 231 | 53 | 172 | 51 | 114.8 | 361.6 | 767.2 | 56 | 144.2 | 50 | 771.6 | 233 | 323 | 656.6 | 51 | 2352.6 | 51 | 1109.6 | 236 | 49 | 823.8 | 229 | 57 | 49 | 53 | 347 | 53 | 177 | 57 | 52 | 54 | 53 | 655 | 457.8 | 783 | 39 | 164 | 122 | 40 | 224 | 46 | 658 | 49 | 44 | 42 | 518 | 216 | 248.6 | 50 | 167 | 48 | 522 | 1039.6 | 658 | 246 | 81.4 | 221 | 55 | 53 | 649 | 46 | 53 | 46 | 42 | 874 | 52 | 53 | 474 | 258 | 123.6 | 55 | 43 | 644.4 | 753.8 | 257 | 58 | 680.8 | 1979.6 | 504 | 46 | 57 | 3487 | 51 | 252 | 49 | 636 | 639 | 463 | 254 | 232.6 | 48 | 957 | 441 | 1186 | 292 | 2554 | 134.6 | 286 | 880 | 56 | 41 | 80.8 | 48 | 275 | 172 | 44 | 52 | 208.8 | 48 | 53 | 208.8 | 58 | 196.2 | 41 | 54 | 54 | 726 | 1198 | 53 | 849.6 | 4767.4 | 229 | 55 | 251 | 52 | 489 | 329.8 | 514.8 | 230 | 490 | 278.4 | 738.2 | 3828 | 200.8 | 51 | 274 | 1071 | 902 | 5850.8 | 2572.6 | 2544 | 46 | 278 | 334 | 502 | 52 | 646 | 241 | 48 | 316 | 824 | 57 | 486 | 1155.6 | 696 | 496 | 522 | 566.2 | 45 | 941 | 109 | 52 | 215.4 | 327 | 236 | 541 | 895.8 | 49 | 94 | 234 | 531.2 | 51 | 52 | 92.2 | 61 | 338 | 659.2 | 44 | 295 | 1146 | 275 | 392.8 | 636.2 | 53 | 873.6 | 56 | 224 | 93.2 | 512 | 43 | 468.2 | 640 | 746.6 | 53 | 160.4 | 380 | 36 | 393
Week End 4 Occupants
39 | 47 | 48 | 188 | 609.8 | 49 | 49 | 50 | 57 | 52 | 118.2 | 54 | 51 | 42 | 49 | 49 | 46 | 102 | 43 | 39 | 54 | 90 | 46 | 58 | 38 | 51 | 51 | 68 | 58 | 54 | 46 | 52 | 55 | 40 | 36 | 85 | 52 | 48 | 53 | 55 | 52 | 51 | 54 | 53 | 66 | 53 | 48 | 110 | 49 | 92 | 54 | 46 | 56 | 166.6 | 47 | 55 | 185.4 | 108 | 2920 | 888.6 | 34 | 52 | 109.2 | 53 | 53 | 411.6 | 56 | 51 | 52 | 108 | 47 | 50 | 378 | 39 | 111 | 52 | 49 | 59 | 53 | 55 | 44 | 57 | 54 | 50 | 51 | 193 | 54 | 193.8 | 55 | 35 | 69 | 914.8 | 50 | 153 | 28 | 64 | 110 | 65 | 51 | 83 | 26 | 48 | 46 | 50 | 56 | 55 | 56 | 54 | 48 | 48 | 42 | 78 | 55 | 60 | 52 | 52 | 43 | 58 | 73 | 53 | 43 | 43 | 50 | 52 | 52 | 53 | 50 | 46.6 | 47 | 56 | 53 | 45 | 49 | 39 | 51 | 44 | 50 | 52 | 38 | 48 | 58 | 47 | 50 | 106.4 | 53 | 118.4 | 131 | 55 | 407 | 44 | 53 | 52 | 61 | 68 | 168.8 | 43 | 46 | 51 | 53 | 54 | 106.2 | 241.2 | 49 | 48 | 124.4 | 40 | 74 | 72 | 53 | 82.8 | 46 | 58 | 57 | 38 | 66 | 58 | 57 | 50 | 46 | 41 | 77 | 54 | 57 | 56 | 39 | 43 | 56 | 47 | 48 | 45 | 57 | 45 | 103 | 41 | 50 | 53 | 196.4 | 97.2 | 75 | 43
39 | 47 | 48 | 276 | 2906.6 | 49 | 49 | 50 | 57 | 100 | 159 | 54 | 51 | 42 | 49 | 49 | 82 | 62 | 43 | 39 | 54 | 114 | 46 | 58 | 38 | 51 | 51 | 202 | 58 | 54 | 46 | 52 | 55 | 40 | 94 | 85 | 88 | 48 | 89 | 55 | 229.6 | 51 | 54 | 53 | 82 | 53 | 48 | 214 | 49 | 132 | 54 | 46 | 56 | 280.8 | 47 | 55 | 214 | 122.8 | 3735 | 517.6 | 34 | 52 | 272.4 | 53 | 53 | 322.8 | 56 | 51 | 170 | 144 | 47 | 50 | 602 | 39 | 285 | 155.2 | 49 | 59 | 53 | 55 | 44 | 57 | 54 | 50 | 51 | 188 | 54 | 227 | 55 | 35 | 297.8 | 535.6 | 50 | 285 | 28 | 76 | 110 | 121 | 95 | 83 | 26 | 48 | 46 | 50 | 56 | 55 | 56 | 54 | 48 | 48 | 156 | 119 | 55 | 60 | 52 | 52 | 43 | 58 | 193 | 53 | 43 | 51 | 50 | 52 | 52 | 53 | 50 | 67 | 47 | 56 | 159 | 45 | 49 | 39 | 51 | 48 | 50 | 52 | 38 | 48 | 58 | 47 | 50 | 177.8 | 227 | 371 | 131 | 55 | 407 | 44 | 53 | 52 | 61 | 44 | 158 | 43 | 46 | 51 | 153 | 54 | 254 | 291.6 | 49 | 48 | 131 | 40 | 134 | 208 | 53 | 81 | 46 | 58 | 57 | 38 | 118 | 58 | 57 | 50 | 46 | 41 | 119 | 54 | 76.2 | 94 | 39 | 43 | 56 | 47 | 48 | 45 | 57 | 45 | 103 | 41 | 50 | 53 | 3362 | 140 | 115 | 43
39 | 47 | 48 | 322.2 | 48 | 49 | 49 | 50 | 57 | 108 | 226.2 | 54 | 51 | 42 | 49 | 49 | 85.8 | 126 | 43 | 39 | 54 | 114 | 46 | 58 | 38 | 174.6 | 51 | 1457.6 | 58 | 54 | 46 | 52 | 55 | 40 | 186 | 43 | 112 | 48 | 178.6 | 55 | 52 | 51 | 54 | 53 | 102 | 53 | 48 | 228 | 49 | 233 | 54 | 46 | 56 | 367.4 | 47 | 55 | 199 | 52 | 3691 | 46 | 34 | 52 | 348 | 53 | 2719 | 1707.8 | 56 | 51 | 44 | 226.4 | 47 | 50 | 602 | 39 | 324 | 181 | 49 | 59 | 53 | 55 | 44 | 57 | 54 | 50 | 51 | 224 | 54 | 44 | 55 | 35 | 39 | 263 | 106 | 353.4 | 28 | 96 | 218 | 119 | 51 | 43 | 26 | 48 | 46 | 50 | 56 | 55 | 56 | 54 | 60 | 48 | 232 | 50 | 55 | 60 | 52 | 123.6 | 43 | 58 | 226.2 | 53 | 43 | 43 | 50 | 52 | 52 | 53 | 50 | 70.4 | 47 | 56 | 819.2 | 45 | 49 | 39 | 123.6 | 184.6 | 58 | 52 | 38 | 48 | 82 | 47 | 50 | 340 | 227 | 391 | 131 | 55 | 647 | 44 | 53 | 52 | 69 | 78.2 | 274.4 | 43 | 46 | 51 | 205 | 54 | 243 | 294 | 49 | 48 | 311 | 40 | 110 | 208 | 53 | 48 | 46 | 58 | 57 | 38 | 162 | 58 | 218 | 50 | 46 | 41 | 53 | 54 | 153 | 181.8 | 39 | 43 | 56 | 47 | 48 | 45 | 57 | 213 | 204 | 41 | 50 | 53 | 60 | 140 | 51 | 43
39 | 47 | 48 | 398.6 | 48 | 49 | 49 | 50 | 57 | 1544 | 271 | 54 | 51 | 42 | 49 | 101 | 210 | 54 | 43 | 39 | 54 | 248 | 46 | 58 | 38 | 257 | 51 | 227.4 | 58 | 54 | 46 | 52 | 55 | 40 | 234 | 211 | 1171.6 | 48 | 285 | 55 | 52 | 51 | 54 | 53 | 86 | 53 | 48 | 1295.8 | 49 | 330 | 54 | 46 | 56 | 374.8 | 47 | 55 | 199 | 52 | 3716.6 | 46 | 34 | 52 | 348 | 65 | 2749 | 440 | 56 | 51 | 44 | 288 | 47 | 50 | 602 | 39 | 260 | 197 | 49 | 59 | 53 | 55 | 44 | 57 | 54 | 50 | 51 | 423.6 | 54 | 44 | 55 | 35 | 39 | 438.4 | 190 | 511 | 28 | 76 | 338 | 107 | 51 | 43 | 26 | 48 | 46 | 50 | 56 | 55 | 56 | 54 | 110 | 48 | 232 | 50 | 55 | 60 | 52 | 231 | 43 | 58 | 257.4 | 53 | 43 | 43 | 50 | 52 | 52 | 53 | 50 | 148 | 47 | 56 | 3298 | 45 | 49 | 39 | 172 | 325 | 176 | 52 | 38 | 48 | 118 | 47 | 50 | 394 | 227 | 387 | 143 | 55 | 507 | 44 | 53 | 52 | 2458 | 172.2 | 224.6 | 43 | 46 | 51 | 1412.6 | 54 | 250 | 294 | 49 | 48 | 366.2 | 40 | 257.6 | 211 | 53 | 90 | 92 | 58 | 57 | 38 | 210 | 58 | 323 | 50 | 46 | 41 | 53 | 54 | 153 | 246 | 39 | 43 | 56 | 47 | 48 | 45 | 57 | 255 | 203 | 41 | 50 | 53 | 60 | 140 | 51 | 43
39 | 47 | 48 | 368 | 48 | 254 | 49 | 50 | 57 | 9082.8 | 271 | 54 | 51 | 42 | 49 | 340.4 | 46 | 99.2 | 43 | 39 | 127.2 | 299.8 | 46 | 58 | 38 | 257 | 51 | 2047.6 | 58 | 54 | 46 | 52 | 55 | 40 | 356.8 | 115 | 52 | 48 | 421 | 55 | 52 | 51 | 54 | 53 | 58 | 53 | 48 | 255.4 | 49 | 411 | 54 | 46 | 56 | 579.2 | 47 | 55 | 234 | 52 | 811.8 | 46 | 34 | 52 | 321.4 | 142 | 2719 | 662.4 | 56 | 51 | 44 | 276 | 47 | 50 | 650 | 39 | 105 | 52 | 49 | 59 | 53 | 55 | 44 | 57 | 54 | 50 | 51 | 483 | 54 | 44 | 55 | 76 | 39 | 538 | 190 | 157 | 28 | 176 | 462 | 99 | 51 | 43 | 26 | 48 | 46 | 50 | 56 | 55 | 56 | 54 | 98 | 48 | 232 | 50 | 113 | 60 | 106 | 231 | 43 | 58 | 49 | 53 | 43 | 43 | 110 | 52 | 52 | 53 | 50 | 151.2 | 47 | 56 | 3389 | 45 | 49 | 39 | 172 | 565 | 2762.6 | 52 | 38 | 48 | 130 | 47 | 218.8 | 2117.8 | 227 | 452.6 | 151 | 55 | 47 | 197.6 | 161 | 52 | 3124 | 335.8 | 243 | 43 | 46 | 51 | 167 | 54 | 266 | 294 | 49 | 48 | 329 | 40 | 280 | 273 | 53 | 153 | 213.2 | 58 | 57 | 172.4 | 84 | 58 | 469 | 50 | 46 | 41 | 53 | 54 | 153 | 258 | 39 | 107 | 56 | 47 | 48 | 45 | 57 | 255 | 203 | 41 | 160 | 53 | 60 | 33 | 51 | 43
139 | 47 | 48 | 421.6 | 48 | 254 | 49 | 50 | 57 | 3682 | 181.4 | 54 | 153.6 | 42 | 49 | 486.2 | 46 | 311.4 | 43 | 39 | 237 | 283.4 | 46 | 58 | 38 | 257 | 51 | 863 | 58 | 54 | 46 | 52 | 185 | 40 | 332 | 228.2 | 52 | 48 | 405.8 | 55 | 52 | 51 | 54 | 53 | 292 | 53 | 48 | 163 | 49 | 406 | 90 | 46 | 56 | 557 | 47 | 55 | 268.8 | 52 | 96 | 46 | 34 | 52 | 164.6 | 168 | 3115 | 1071.2 | 56 | 51 | 44 | 2212 | 73.8 | 50 | 634 | 39 | 190.4 | 154 | 49 | 59 | 53 | 55 | 44 | 131.4 | 54 | 50 | 51 | 543.4 | 54 | 44 | 55 | 240 | 39 | 914 | 190 | 157 | 28 | 216 | 559.2 | 230.6 | 51 | 123.8 | 26 | 122.4 | 46 | 50 | 56 | 55 | 56 | 86.8 | 146.4 | 48 | 194 | 50 | 165 | 60 | 187 | 231 | 43 | 58 | 49 | 53 | 43 | 43 | 110 | 52 | 52 | 53 | 50 | 162 | 47 | 175.2 | 3367 | 45 | 49 | 78.4 | 172 | 565 | 914.4 | 52 | 38 | 48 | 118 | 47 | 261 | 3343 | 122.6 | 461 | 187 | 55 | 47 | 236 | 233 | 52 | 3194.2 | 407 | 2175.8 | 43 | 46 | 51 | 191 | 54 | 306 | 294 | 49 | 48 | 311 | 40 | 604 | 323 | 53 | 153 | 1363.4 | 58 | 57 | 262 | 236 | 58 | 444 | 50 | 46 | 41 | 227.4 | 54 | 95.4 | 318 | 39 | 203 | 56 | 47 | 48 | 45 | 57 | 255 | 227 | 41 | 160 | 53 | 60 | 33 | 51 | 43
139 | 47 | 48 | 604.4 | 118.2 | 213 | 147 | 50 | 57 | 48 | 191 | 54 | 222 | 42 | 49 | 471.8 | 226 | 393 | 43 | 39 | 237 | 289 | 46 | 58 | 38 | 215.8 | 51 | 887 | 58 | 54 | 46 | 176 | 185 | 40 | 125.6 | 302 | 52 | 48 | 221 | 55 | 52 | 51 | 54 | 53 | 605 | 53 | 48 | 163 | 49 | 405 | 234 | 46 | 56 | 699.4 | 47 | 55 | 264 | 52 | 233.6 | 46 | 34 | 52 | 102 | 180 | 3331 | 520 | 56 | 51 | 44 | 2256 | 181 | 50 | 42 | 39 | 30 | 222 | 49 | 59 | 53 | 55 | 44 | 243 | 54 | 50 | 51 | 538 | 54 | 44 | 55 | 240 | 39 | 538 | 134 | 112.2 | 28 | 284 | 1458.8 | 308 | 51 | 144 | 26 | 392 | 119.6 | 50 | 56 | 153.4 | 56 | 218 | 219 | 48 | 42 | 50 | 165 | 60 | 187 | 231 | 82.2 | 58 | 49 | 53 | 43 | 43 | 110 | 52 | 52 | 90.6 | 50 | 43 | 47 | 205 | 2803.8 | 45 | 49 | 236 | 51 | 366.6 | 301 | 52 | 38 | 48 | 169 | 47 | 261 | 3371 | 53 | 461 | 211 | 55 | 47 | 236 | 233 | 52 | 3477.2 | 348.6 | 2606 | 43 | 46 | 187.4 | 203 | 54 | 366 | 54 | 49 | 48 | 1614.8 | 40 | 556 | 347.8 | 53 | 153 | 282.8 | 58 | 57 | 262 | 236 | 58 | 416 | 50 | 46 | 41 | 271 | 97.6 | 57 | 631.2 | 39 | 203 | 56 | 47 | 48 | 45 | 57 | 171 | 278 | 41 | 160 | 53 | 60 | 33 | 51 | 199.8
139 | 47 | 48 | 666 | 165 | 49 | 147 | 50 | 57 | 48 | 199 | 54 | 222 | 42 | 49 | 467 | 206 | 393 | 43 | 39 | 237 | 273 | 46 | 58 | 38 | 51 | 92.8 | 667 | 58 | 54 | 46 | 176 | 185 | 40 | 260 | 3898.8 | 52 | 157.2 | 273 | 55 | 52 | 51 | 54 | 53 | 667 | 53 | 130.8 | 1232.8 | 49 | 365 | 234 | 46 | 56 | 736 | 47 | 55 | 540.6 | 52 | 423 | 46 | 34 | 123.6 | 102 | 196 | 1771.4 | 542 | 56 | 51 | 44 | 2394 | 181 | 50 | 42 | 39 | 30 | 222 | 153.4 | 59 | 53 | 55 | 44 | 243 | 54 | 50 | 51 | 610 | 54 | 44 | 55 | 240 | 98.4 | 545.4 | 50 | 45 | 28 | 316 | 1215.4 | 332 | 51 | 144 | 26 | 392 | 230 | 50 | 56 | 219 | 56 | 218 | 219 | 48 | 42 | 50 | 165 | 60 | 187 | 52 | 239 | 58 | 49 | 53 | 43 | 43 | 155.6 | 229 | 75.2 | 147 | 50 | 43 | 47 | 205 | 1734.2 | 45 | 49 | 236 | 51 | 221 | 313 | 52 | 38 | 90 | 205 | 47 | 261 | 3383 | 53 | 525 | 278.4 | 55 | 91.8 | 236 | 233 | 52 | 1356.8 | 141 | 2666 | 43 | 46 | 298 | 187 | 54 | 412 | 54 | 49 | 48 | 583.2 | 40 | 567 | 341 | 53 | 69 | 352.8 | 58 | 57 | 262 | 236 | 58 | 392 | 50 | 46 | 41 | 271 | 163 | 57 | 728 | 39 | 203 | 56 | 47 | 48 | 45 | 57 | 45 | 183 | 41 | 116 | 169.8 | 60 | 33 | 51 | 239
99 | 47 | 87 | 56 | 165 | 49 | 147 | 50 | 57 | 9438 | 250.6 | 54 | 222 | 42 | 49 | 10301.4 | 198 | 393 | 43 | 39 | 237 | 1565.6 | 46 | 238 | 38 | 51 | 260 | 325 | 160 | 54 | 46 | 176 | 133 | 40 | 260 | 2026.2 | 52 | 230 | 305 | 55 | 52 | 51 | 54 | 53 | 651 | 53 | 255 | 151 | 49 | 273 | 162 | 46 | 56 | 582.6 | 47 | 55 | 689.8 | 52 | 471 | 46 | 34 | 307.8 | 102 | 193 | 637.8 | 710 | 56 | 11760 | 44 | 2400 | 181 | 50 | 42 | 39 | 30 | 222 | 223 | 59 | 53 | 55 | 110 | 243 | 54 | 50 | 51 | 658 | 54 | 44 | 55 | 240 | 138 | 419 | 50 | 45 | 28 | 316 | 780 | 364.8 | 51 | 123.8 | 26 | 392 | 230 | 50 | 56 | 219 | 146.4 | 218 | 269 | 48 | 75.2 | 50 | 165 | 160.2 | 133 | 52 | 8814 | 129.2 | 49 | 213 | 43 | 43 | 182 | 229 | 168 | 147 | 50 | 43 | 47 | 205 | 3714 | 45 | 49 | 236 | 51 | 44 | 3408 | 52 | 38 | 258 | 283 | 47 | 176.6 | 49 | 53 | 212 | 214.4 | 55 | 159 | 159.2 | 197 | 52 | 1331 | 161 | 1284.8 | 43 | 46 | 322 | 9730.6 | 10773.6 | 1201.2 | 54 | 49 | 48 | 432 | 40 | 610.2 | 305 | 53 | 48 | 338 | 58 | 57 | 217.2 | 236 | 58 | 392 | 50 | 46 | 41 | 271 | 163 | 57 | 663.2 | 39 | 10304 | 56 | 47 | 48 | 45 | 57 | 45 | 103 | 41 | 50 | 9573 | 60 | 33 | 51 | 239
103 | 47 | 243 | 56 | 165 | 49 | 107.8 | 50 | 57 | 9438 | 328 | 54 | 187.8 | 42 | 49 | 10143 | 218 | 274 | 43 | 69.2 | 54 | 2503 | 46 | 238 | 38 | 51 | 260 | 431 | 228 | 54 | 46 | 126.4 | 55 | 191.2 | 260 | 253.6 | 52 | 230 | 461 | 55 | 52 | 51 | 54 | 53 | 623 | 53 | 255 | 103 | 49 | 257 | 54 | 81.4 | 56 | 628 | 47 | 188.8 | 758.6 | 52 | 3602.2 | 46 | 34 | 327 | 115 | 259 | 621 | 2134.8 | 56 | 11760 | 44 | 480.8 | 154.2 | 50 | 42 | 39 | 30 | 188 | 223 | 59 | 53 | 55 | 154 | 243 | 54 | 50 | 51 | 658 | 54 | 44 | 55 | 76 | 138 | 622 | 50 | 45 | 28 | 316 | 650 | 474 | 51 | 43 | 26 | 268 | 119.6 | 50 | 56 | 219 | 169 | 185.2 | 200.6 | 48 | 208 | 50 | 1033 | 227 | 52 | 52 | 8814 | 236 | 49 | 213 | 198.2 | 43 | 182 | 229 | 168 | 147 | 50 | 43 | 47 | 145.4 | 3371 | 45 | 261 | 236 | 51 | 44 | 323 | 52 | 38 | 258 | 251 | 47 | 50 | 49 | 53 | 212 | 335 | 55 | 159 | 44 | 53 | 52 | 3615 | 153 | 468 | 43 | 46 | 322 | 9853 | 10932 | 2518 | 54 | 49 | 142.2 | 608.4 | 40 | 3065.4 | 261 | 53 | 48 | 218 | 58 | 57 | 38 | 84 | 58 | 425 | 120.8 | 46 | 41 | 183.8 | 163 | 57 | 382 | 39 | 10144 | 56 | 254 | 48 | 45 | 97.8 | 45 | 174 | 41 | 50 | 9573 | 60 | 33 | 51 | 239
199 | 47 | 243 | 56 | 48 | 49 | 49 | 50 | 57 | 9438 | 57 | 54 | 51 | 166.8 | 49 | 10131 | 222 | 354.8 | 43 | 190 | 54 | 2661.2 | 46 | 238 | 38 | 51 | 260 | 923 | 228 | 54 | 46 | 52 | 55 | 229 | 260 | 636.6 | 52 | 230 | 753 | 55 | 52 | 51 | 54 | 53 | 434 | 53 | 255 | 103 | 88.6 | 285 | 54 | 223 | 56 | 592 | 47 | 278 | 672 | 52 | 4442 | 46 | 34 | 327 | 305 | 192 | 593 | 204 | 56 | 11760 | 44 | 542 | 47 | 50 | 42 | 39 | 30 | 192.8 | 285.4 | 59 | 53 | 55 | 154 | 57 | 54 | 50 | 51 | 47 | 252 | 44 | 55 | 35 | 138 | 450 | 50 | 45 | 28 | 416 | 663 | 499 | 51 | 43 | 26 | 136 | 46 | 50 | 56 | 186.2 | 308.2 | 54 | 98 | 48 | 208 | 50 | 805.6 | 227 | 52 | 52 | 8814 | 236 | 301.4 | 213 | 237 | 80 | 245.8 | 229 | 168 | 71.8 | 86 | 43 | 47 | 56 | 3397 | 45 | 261 | 78.4 | 51 | 44 | 313 | 246 | 38 | 258 | 257 | 47 | 50 | 49 | 53 | 340.8 | 335 | 55 | 159 | 44 | 53 | 52 | 348 | 133 | 456 | 43 | 46 | 283.2 | 9909.8 | 10932 | 2610 | 150 | 49 | 205 | 680.8 | 156 | 3739 | 163.4 | 53 | 48 | 188.4 | 160 | 57 | 38 | 46 | 58 | 353.8 | 168 | 46 | 41 | 53 | 75.8 | 57 | 44 | 39 | 10144 | 56 | 254 | 321.6 | 45 | 261 | 45 | 134 | 41 | 50 | 9573 | 60 | 33 | 51 | 160.6
199 | 47 | 243 | 56 | 48 | 49 | 49 | 50 | 57 | 9438 | 173.8 | 54 | 51 | 198 | 49 | 10131 | 246 | 437 | 43 | 190 | 54 | 2679.8 | 46 | 238 | 38 | 51 | 260 | 971 | 228 | 54 | 46 | 52 | 55 | 229 | 36 | 986.4 | 52 | 193.6 | 381 | 55 | 183 | 51 | 54 | 53 | 454 | 144 | 255 | 240.6 | 148 | 405 | 54 | 223 | 56 | 404 | 113.6 | 278 | 599.8 | 52 | 4273 | 46 | 34 | 307.8 | 305 | 585 | 599.6 | 204 | 56 | 11760 | 44 | 576 | 47 | 50 | 42 | 115 | 30 | 228 | 292.2 | 59 | 53 | 55 | 154 | 57 | 54 | 50 | 51 | 47 | 252 | 44 | 55 | 35 | 39 | 430 | 50 | 45 | 28 | 416 | 774 | 475 | 51 | 43 | 26 | 48 | 46 | 50 | 56 | 199 | 320.4 | 54 | 98 | 48 | 208 | 50 | 427 | 227 | 172.8 | 52 | 8657.2 | 236 | 321 | 213 | 237 | 234 | 214 | 52 | 98.4 | 53 | 230 | 43 | 47 | 209.8 | 3178.8 | 45 | 261 | 39 | 83.6 | 44 | 293 | 246 | 38 | 258 | 425 | 47 | 50 | 197.8 | 53 | 373 | 276.8 | 55 | 69.4 | 44 | 53 | 52 | 170 | 206.2 | 504 | 43 | 46 | 261 | 10092.2 | 10932 | 2658 | 214 | 49 | 205 | 1847.6 | 156 | 3755 | 203 | 53 | 48 | 106 | 160 | 57 | 38 | 46 | 58 | 303 | 168 | 46 | 41 | 53 | 54 | 57 | 44 | 39 | 10144 | 56 | 212.6 | 427 | 45 | 261 | 120 | 268 | 121.8 | 50 | 9456.2 | 124.8 | 175 | 51 | 43
199 | 47 | 243 | 56 | 48 | 49 | 49 | 50 | 138.6 | 9438 | 203 | 54 | 51 | 198 | 49 | 10151 | 46 | 54 | 43 | 190 | 54 | 2351 | 124.8 | 130 | 208.6 | 51 | 92.8 | 69.4 | 194 | 54 | 46 | 52 | 55 | 229 | 36 | 470.8 | 52 | 48 | 303 | 55 | 183 | 51 | 54 | 53 | 58 | 144 | 48 | 54 | 148 | 414 | 54 | 223 | 56 | 48 | 158 | 278 | 451.4 | 52 | 47 | 46 | 34 | 52 | 305 | 53 | 624.4 | 50 | 159.2 | 11900.8 | 44 | 1012.2 | 47 | 209.2 | 42 | 134 | 30 | 228 | 153 | 59 | 53 | 55 | 44 | 57 | 54 | 50 | 51 | 47 | 252 | 44 | 55 | 35 | 39 | 56 | 50 | 253 | 28 | 46 | 852.4 | 443 | 139.2 | 43 | 26 | 48 | 46 | 50 | 56 | 199 | 230 | 54 | 48 | 48 | 174.8 | 50 | 415 | 193.6 | 203 | 52 | 8658 | 236 | 321 | 53 | 237 | 43 | 239 | 52 | 139.6 | 53 | 230 | 43 | 47 | 352 | 53 | 45 | 261 | 39 | 214 | 174.4 | 272 | 247.6 | 38 | 90 | 58 | 47 | 50 | 235 | 53 | 213 | 238 | 55 | 47 | 44 | 53 | 52 | 170 | 44 | 556 | 43 | 46 | 261 | 9881 | 10932 | 51 | 214 | 49 | 205 | 54 | 156 | 4002.2 | 48 | 53 | 48 | 106 | 160 | 57 | 38 | 46 | 58 | 209 | 168 | 46 | 41 | 53 | 54 | 57 | 44 | 39 | 10144 | 56 | 47 | 185 | 45 | 261 | 45 | 263 | 142 | 50 | 9427 | 168 | 217.8 | 51 | 43
135 | 47 | 87 | 56 | 79.2 | 49 | 49 | 50 | 159 | 9438 | 203 | 54 | 51 | 112 | 49 | 10165 | 46 | 54 | 43 | 159.8 | 54 | 2281.4 | 243 | 58 | 377 | 51 | 51 | 155 | 58 | 54 | 46 | 52 | 55 | 153.4 | 36 | 499 | 52 | 48 | 443 | 55 | 183 | 51 | 54 | 53 | 58 | 144 | 48 | 54 | 148 | 503.2 | 54 | 223 | 56 | 48 | 158 | 233.4 | 512 | 52 | 47 | 46 | 34 | 52 | 305 | 53 | 738 | 50 | 228 | 11936 | 44 | 1203 | 47 | 249 | 42 | 134 | 30 | 228 | 153 | 59 | 331.8 | 78.8 | 44 | 57 | 54 | 50 | 51 | 47 | 252 | 44 | 55 | 35 | 39 | 144 | 50 | 253 | 28 | 46 | 900 | 516.6 | 198 | 43 | 26 | 48 | 46 | 50 | 56 | 199 | 56 | 54 | 84.8 | 48 | 42 | 50 | 642.2 | 60 | 203 | 52 | 8818 | 58 | 471.4 | 53 | 159.4 | 43 | 340 | 52 | 271 | 53 | 230 | 43 | 47 | 352 | 53 | 211 | 133.8 | 39 | 214 | 207 | 219.8 | 153 | 38 | 48 | 58 | 47 | 50 | 235 | 200 | 213 | 37 | 55 | 47 | 44 | 53 | 248 | 126.4 | 44 | 521.6 | 43 | 46 | 261 | 9758.6 | 10773.6 | 51 | 214 | 49 | 110.8 | 54 | 145.2 | 1190.6 | 48 | 53 | 48 | 126 | 119.2 | 57 | 38 | 46 | 58 | 247 | 202 | 46 | 41 | 53 | 54 | 57 | 44 | 39 | 10144 | 56 | 47 | 185 | 45 | 381.8 | 45 | 263 | 142 | 50 | 9427 | 168 | 282 | 51 | 43
39 | 47 | 48 | 56 | 204 | 49 | 49 | 50 | 159 | 9438 | 203 | 54 | 51 | 217 | 49 | 10201 | 46 | 54 | 101.8 | 39 | 54 | 2235 | 243 | 58 | 377 | 51 | 51 | 155 | 58 | 54 | 46 | 52 | 149.8 | 40 | 36 | 482 | 52 | 48 | 435 | 133.6 | 130.6 | 51 | 54 | 53 | 58 | 107.6 | 48 | 54 | 68.8 | 295 | 54 | 81.4 | 56 | 48 | 158 | 55 | 532 | 52 | 47 | 46 | 60.6 | 52 | 191 | 53 | 927.4 | 50 | 228 | 11936 | 44 | 876 | 47 | 249 | 42 | 115 | 30 | 87.2 | 49 | 59 | 355 | 174 | 44 | 57 | 54 | 50 | 51 | 47 | 133.2 | 44 | 55 | 35 | 162.2 | 256.6 | 50 | 211.4 | 28 | 46 | 755 | 623 | 198 | 43 | 26 | 48 | 46 | 50 | 56 | 199 | 56 | 54 | 232 | 48 | 42 | 50 | 584.4 | 60 | 203 | 52 | 8818 | 58 | 288.6 | 53 | 43 | 43 | 327 | 52 | 271 | 53 | 194 | 43 | 47 | 210.4 | 74.2 | 344 | 49 | 39 | 214 | 207 | 177 | 153 | 38 | 48 | 58 | 47 | 50 | 235 | 200 | 84.2 | 37 | 55 | 47 | 44 | 53 | 248 | 61 | 44 | 52 | 43 | 46 | 135 | 9709.2 | 10734 | 92.4 | 118 | 49 | 48 | 54 | 218 | 647 | 48 | 53 | 48 | 145 | 58 | 57 | 38 | 46 | 224 | 247 | 240 | 46 | 155.6 | 53 | 54 | 57 | 44 | 39 | 10144 | 56 | 47 | 75.4 | 45 | 248.8 | 45 | 263 | 121.8 | 50 | 9427 | 168 | 282 | 51 | 43
39 | 47 | 48 | 56 | 241.2 | 49 | 49 | 50 | 138.6 | 9438 | 144.6 | 54 | 51 | 217 | 49 | 10257 | 46 | 54 | 141 | 39 | 54 | 2235 | 243 | 58 | 237 | 51 | 51 | 325.4 | 58 | 54 | 46 | 52 | 318 | 40 | 36 | 545.8 | 52 | 48 | 463 | 186 | 52 | 51 | 173.4 | 53 | 58 | 239 | 48 | 54 | 49 | 211 | 54 | 46 | 231.2 | 48 | 47 | 55 | 697.2 | 52 | 47 | 46 | 167 | 52 | 101.8 | 53 | 959.6 | 50 | 228 | 11936 | 44 | 1152 | 47 | 249 | 42 | 39 | 30 | 52 | 49 | 59 | 317.8 | 174 | 44 | 57 | 54 | 50 | 51 | 47 | 179 | 44 | 55 | 35 | 193 | 317 | 106 | 89.8 | 28 | 46 | 721 | 691 | 256.4 | 43 | 26 | 48 | 46 | 50 | 56 | 55 | 223.2 | 54 | 232 | 48 | 42 | 50 | 516 | 60 | 142.6 | 52 | 8738 | 58 | 219 | 53 | 43 | 99.4 | 389 | 52 | 271 | 53 | 50 | 43 | 47 | 233.8 | 159 | 344 | 49 | 155.8 | 214 | 267 | 2662.6 | 153 | 38 | 48 | 58 | 47 | 50 | 160.6 | 200 | 52 | 37 | 55 | 47 | 44 | 53 | 248 | 61 | 44 | 52 | 43 | 46 | 51 | 9634 | 10734 | 258 | 54 | 49 | 48 | 54 | 218 | 3013.4 | 48 | 53 | 48 | 211 | 58 | 57 | 38 | 46 | 224 | 247 | 240 | 46 | 232 | 53 | 202.8 | 57 | 44 | 39 | 10238.8 | 56 | 47 | 48 | 45 | 323.2 | 45 | 221 | 41 | 50 | 9467.8 | 60 | 236 | 51 | 43
59 | 47 | 48 | 56 | 390 | 49 | 49 | 191 | 57 | 9438 | 57 | 54 | 51 | 217 | 49 | 10377 | 46 | 54 | 141 | 39 | 54 | 2235 | 243 | 58 | 202 | 51 | 51 | 303.8 | 126.4 | 54 | 46 | 76.8 | 422 | 40 | 36 | 665.2 | 52 | 48 | 953.4 | 186 | 52 | 183.8 | 253 | 53 | 58 | 239 | 48 | 54 | 49 | 211 | 54 | 46 | 275 | 155.2 | 47 | 157 | 682.8 | 52 | 47 | 46 | 167 | 52 | 1029.4 | 53 | 985 | 50 | 193.6 | 11865.6 | 44 | 1314.4 | 47 | 169.4 | 42 | 39 | 30 | 75.2 | 49 | 59 | 145.8 | 174 | 44 | 57 | 223 | 50 | 51 | 47 | 179 | 44 | 55 | 35 | 193 | 295 | 190 | 157 | 28 | 46 | 725.6 | 815 | 314.6 | 43 | 26 | 48 | 46 | 50 | 56 | 55 | 265 | 54 | 232 | 48 | 42 | 50 | 230 | 60 | 52 | 52 | 8618 | 58 | 219 | 53 | 43 | 184 | 509 | 52 | 271 | 85.4 | 50 | 43 | 47 | 210 | 159 | 380.8 | 49 | 185 | 83.6 | 176.6 | 846.4 | 72.2 | 144.2 | 48 | 58 | 47 | 50 | 49 | 200 | 52 | 37 | 55 | 47 | 44 | 53 | 248 | 61 | 44 | 52 | 43 | 120 | 51 | 9634 | 10734 | 258 | 54 | 49 | 48 | 175.8 | 218 | 3751 | 48 | 53 | 48 | 282.2 | 58 | 57 | 38 | 46 | 224 | 171 | 240 | 46 | 232 | 53 | 240 | 114.6 | 44 | 39 | 10302 | 56 | 47 | 48 | 45 | 400 | 45 | 53 | 41 | 50 | 9529 | 97.6 | 214.4 | 126 | 43
139 | 47 | 48 | 56 | 358.8 | 49 | 49 | 191 | 57 | 9438 | 57 | 54 | 51 | 347 | 69.2 | 10401 | 249 | 54 | 141 | 39 | 54 | 2235 | 46 | 58 | 38 | 51 | 51 | 261 | 172 | 54 | 46 | 176 | 422 | 40 | 36 | 788 | 52 | 48 | 383.8 | 186 | 110 | 217 | 253 | 53 | 58 | 239 | 48 | 54 | 49 | 211 | 54 | 46 | 275 | 216.4 | 47 | 157 | 1283.2 | 52 | 112.2 | 46 | 167 | 52 | 127.6 | 53 | 1158.6 | 50 | 56 | 11760 | 44 | 1401.2 | 47 | 50 | 42 | 39 | 30 | 168 | 49 | 59 | 53 | 102.6 | 44 | 57 | 223 | 50 | 51 | 47 | 179 | 44 | 55 | 35 | 193 | 286.6 | 190 | 157 | 28 | 46 | 820.4 | 743.4 | 197 | 43 | 26 | 48 | 46 | 50 | 56 | 55 | 265 | 207.6 | 232 | 48 | 42 | 50 | 230 | 60 | 52 | 52 | 8618 | 58 | 49 | 252 | 43 | 184 | 555 | 52 | 52 | 215 | 50 | 43 | 47 | 210 | 159 | 328 | 49 | 185 | 51 | 345 | 264.6 | 52 | 215 | 48 | 58 | 47 | 50 | 49 | 192.2 | 52 | 37 | 55 | 47 | 44 | 53 | 130.4 | 61 | 44 | 52 | 43 | 231 | 95.4 | 9634 | 10734 | 258 | 238 | 134.6 | 48 | 257 | 182.4 | 3763 | 48 | 74 | 48 | 389 | 58 | 57 | 38 | 46 | 224 | 153.8 | 88 | 115.6 | 232 | 53 | 240 | 153 | 78 | 39 | 10302 | 56 | 47 | 48 | 45 | 279.2 | 45 | 53 | 41 | 50 | 9669 | 248 | 193 | 176 | 43
139 | 192 | 48 | 180.2 | 327.6 | 172 | 49 | 191 | 57 | 9438 | 57 | 54 | 51 | 172 | 150 | 10401 | 249 | 138.4 | 43 | 39 | 163.8 | 2235 | 46 | 58 | 38 | 51 | 51 | 261 | 172 | 54 | 46 | 176 | 422 | 230 | 36 | 740 | 52 | 48 | 383 | 107.4 | 197 | 217 | 253 | 53 | 58 | 239 | 48 | 106.8 | 49 | 78.2 | 54 | 46 | 275 | 354 | 47 | 157 | 871.4 | 52 | 210 | 46 | 87.2 | 52 | 297 | 53 | 1227.6 | 50 | 56 | 11760 | 44 | 1402 | 127.4 | 50 | 42 | 39 | 30 | 168 | 49 | 59 | 165.8 | 59.8 | 44 | 57 | 251 | 50 | 51 | 47 | 129 | 44 | 55 | 224 | 131.4 | 315.4 | 190 | 157 | 28 | 46 | 1053 | 543 | 197 | 43 | 26 | 48 | 46 | 50 | 56 | 55 | 265 | 246 | 84.8 | 48 | 42 | 50 | 125 | 60 | 106 | 195.2 | 8618 | 58 | 49 | 252 | 43 | 184 | 528 | 52 | 52 | 215 | 50 | 146 | 47 | 210 | 95.4 | 1426.6 | 49 | 241.4 | 51 | 345 | 2153.2 | 52 | 215 | 48 | 58 | 47 | 50 | 49 | 227 | 52 | 75.8 | 55 | 47 | 44 | 53 | 52 | 226 | 44 | 52 | 43 | 231 | 162 | 9634 | 10734 | 258 | 238 | 156 | 48 | 257 | 40 | 3811 | 48 | 158 | 48 | 290 | 58 | 57 | 217.2 | 46 | 124.4 | 325 | 50 | 220 | 193.8 | 53 | 119.4 | 153 | 129 | 39 | 10302 | 56 | 47 | 48 | 45 | 95.4 | 45 | 53 | 41 | 252 | 9669 | 248 | 193 | 176 | 43
139 | 192 | 48 | 263 | 351 | 254 | 49 | 191 | 57 | 9438 | 57 | 54 | 119.4 | 172 | 150 | 10281.8 | 249 | 357 | 43 | 62.2 | 237 | 2235 | 46 | 58 | 38 | 51 | 51 | 175.8 | 172 | 197.2 | 46 | 176 | 107 | 230 | 36 | 600.8 | 52 | 48 | 343 | 179.8 | 197 | 217 | 213.2 | 53 | 58 | 127.4 | 48 | 142 | 49 | 45 | 54 | 46 | 187.4 | 327.2 | 47 | 116.2 | 506.4 | 52 | 210 | 46 | 34 | 52 | 297 | 53 | 1176.8 | 50 | 56 | 11760 | 44 | 755.6 | 181 | 50 | 42 | 39 | 30 | 202 | 49 | 59 | 241 | 102 | 44 | 131.4 | 363 | 50 | 51 | 47 | 54 | 44 | 55 | 224 | 39 | 255 | 134 | 67.4 | 28 | 46 | 1149 | 588.6 | 138.6 | 43 | 26 | 48 | 46 | 50 | 56 | 55 | 181.4 | 377.2 | 219 | 48 | 42 | 50 | 55 | 60 | 187 | 231 | 8618 | 58 | 49 | 212.2 | 43 | 127.6 | 578 | 52 | 52 | 215 | 50 | 146 | 47 | 56 | 53 | 145 | 49 | 162.2 | 51 | 245 | 1555.8 | 52 | 215 | 48 | 58 | 47 | 261 | 49 | 227 | 52 | 134 | 55 | 47 | 44 | 53 | 52 | 226 | 208.8 | 52 | 43 | 231 | 162 | 9634 | 10734 | 92.4 | 238 | 156 | 48 | 404 | 40 | 1229.6 | 121.2 | 158 | 48 | 224 | 58 | 57 | 262 | 46 | 58 | 325 | 50 | 220 | 175.4 | 53 | 163 | 153 | 129 | 39 | 10207.2 | 56 | 47 | 48 | 45 | 57 | 129 | 53 | 41 | 350 | 9587.4 | 248 | 161 | 339.2 | 43
79 | 192 | 48 | 263 | 202.2 | 254 | 49 | 50 | 57 | 9438 | 57 | 54 | 222 | 120 | 150 | 10252 | 323.4 | 357 | 43 | 155 | 237 | 926.4 | 46 | 58 | 38 | 51 | 51 | 48 | 58 | 233 | 46 | 101.6 | 55 | 192 | 36 | 551 | 52 | 48 | 297.4 | 263 | 197 | 84.2 | 54 | 53 | 58 | 53 | 48 | 142 | 49 | 45 | 54 | 46 | 56 | 220 | 47 | 55 | 511.2 | 52 | 210 | 46 | 34 | 109.6 | 192.8 | 53 | 1336 | 173.2 | 56 | 11760 | 44 | 654 | 181 | 50 | 42 | 39 | 30 | 268.4 | 49 | 59 | 241 | 290 | 44 | 243 | 261.6 | 50 | 51 | 47 | 54 | 44 | 55 | 186.2 | 58.8 | 255 | 50 | 45 | 28 | 46 | 1089 | 662 | 51 | 43 | 26 | 48 | 46 | 50 | 56 | 55 | 56 | 410 | 219 | 48 | 227.2 | 50 | 55 | 60 | 187 | 231 | 8618 | 58 | 49 | 149 | 43 | 43 | 599 | 158.2 | 52 | 215 | 50 | 146 | 47 | 205 | 117 | 1474.6 | 49 | 133 | 51 | 245 | 317 | 52 | 179.6 | 48 | 58 | 86.6 | 261 | 49 | 227 | 52 | 134 | 55 | 47 | 44 | 125 | 52 | 226 | 250 | 52 | 43 | 231 | 162 | 9634 | 10734 | 51 | 340 | 134.6 | 48 | 363.4 | 40 | 370.4 | 170 | 158 | 48 | 224 | 58 | 57 | 262 | 46 | 58 | 325 | 50 | 220 | 209 | 53 | 163 | 57 | 129 | 39 | 10144 | 218.4 | 47 | 48 | 45 | 57 | 255 | 53 | 41 | 350 | 9567 | 248 | 33 | 255 | 43
39 | 192 | 48 | 263 | 141.6 | 90 | 49 | 50 | 57 | 9438 | 57 | 54 | 222 | 42 | 89.4 | 10294.6 | 220.2 | 357 | 43 | 155 | 237 | 54 | 46 | 58 | 38 | 51 | 51 | 48 | 92 | 233 | 46 | 52 | 55 | 40 | 36 | 481.4 | 52 | 48 | 967.6 | 263 | 197 | 51 | 54 | 53 | 58 | 53 | 48 | 142 | 49 | 45 | 162 | 46 | 56 | 185.6 | 47 | 55 | 461 | 52 | 144.8 | 46 | 34 | 148 | 56 | 53 | 1593.6 | 309.6 | 56 | 11760 | 44 | 621.2 | 181 | 50 | 42 | 39 | 30 | 222 | 49 | 59 | 241 | 335.6 | 66 | 243 | 194 | 50 | 51 | 47 | 54 | 44 | 55 | 76 | 138 | 255 | 50 | 45 | 28 | 155.8 | 1074 | 790 | 51 | 144 | 26 | 48 | 46 | 50 | 56 | 55 | 56 | 333.2 | 219 | 48 | 398 | 50 | 83.4 | 60 | 187 | 231 | 8814 | 58 | 49 | 213 | 43 | 43 | 567 | 229 | 52 | 85.4 | 50 | 104.8 | 47 | 205 | 213 | 253 | 107.4 | 172.4 | 51 | 124.4 | 317 | 52 | 38 | 48 | 58 | 146 | 261 | 213 | 157.4 | 52 | 134 | 55 | 159 | 44 | 233 | 52 | 226 | 360 | 52 | 43 | 46 | 73.2 | 9634 | 10734 | 51 | 229.6 | 49 | 48 | 201 | 40 | 568 | 170 | 95 | 48 | 46 | 58 | 57 | 262 | 46 | 58 | 185 | 50 | 220 | 209 | 227.4 | 163 | 57 | 183.4 | 39 | 10144 | 259 | 47 | 48 | 45 | 57 | 255 | 53 | 41 | 328 | 9483 | 97.6 | 33 | 283.6 | 43
71 | 47 | 48 | 221.6 | 48 | 49 | 49 | 50 | 57 | 9438 | 57 | 54 | 222 | 42 | 49 | 10525 | 139 | 225 | 43 | 155 | 200.4 | 54 | 46 | 166 | 38 | 51 | 51 | 48 | 228 | 233 | 46 | 52 | 55 | 40 | 36 | 392.2 | 52 | 48 | 664.4 | 263 | 183 | 51 | 54 | 53 | 58 | 53 | 48 | 54 | 68.8 | 108 | 234 | 46 | 56 | 48 | 47 | 55 | 544 | 52 | 47 | 46 | 34 | 148 | 56 | 53 | 1532 | 380 | 56 | 11760 | 44 | 598 | 100.6 | 50 | 42 | 39 | 30 | 222 | 223 | 59 | 203.4 | 402 | 154 | 243 | 166 | 154.4 | 51 | 47 | 54 | 44 | 55 | 240 | 138 | 56 | 50 | 45 | 28 | 229 | 914 | 950 | 51 | 144 | 26 | 180 | 46 | 50 | 56 | 153.4 | 78.6 | 218 | 219 | 48 | 398 | 50 | 197 | 193.6 | 133 | 159.4 | 8814 | 236 | 88.2 | 213 | 43 | 43 | 537 | 229 | 52 | 53 | 50 | 43 | 47 | 205 | 213 | 221 | 195 | 236 | 172 | 44 | 2786.6 | 52 | 38 | 48 | 58 | 146 | 261 | 213 | 53 | 116 | 217.2 | 55 | 159 | 44 | 233 | 52 | 61 | 154 | 52 | 43 | 46 | 51 | 9634 | 10852.8 | 51 | 156 | 49 | 274 | 201 | 86.4 | 50 | 170 | 53 | 48 | 46 | 58 | 130.6 | 172.4 | 46 | 58 | 57 | 50 | 46 | 209 | 271 | 54 | 57 | 248 | 39 | 10144 | 259 | 47 | 48 | 45 | 57 | 255 | 53 | 41 | 202 | 9427 | 124.8 | 33 | 398 | 43
199 | 47 | 48 | 56 | 48 | 49 | 49 | 50 | 57 | 9438 | 57 | 54 | 222 | 42 | 49 | 10520.2 | 120.4 | 54 | 43 | 85.4 | 54 | 54 | 46 | 238 | 38 | 174.6 | 51 | 48 | 228 | 161.4 | 46 | 52 | 55 | 40 | 36 | 324 | 52 | 48 | 324.6 | 221.4 | 183 | 51 | 54 | 53 | 58 | 53 | 48 | 54 | 148 | 150 | 234 | 46 | 56 | 159 | 47 | 55 | 559.4 | 52 | 47 | 46 | 34 | 327 | 132 | 53 | 1523.6 | 380 | 56 | 11760 | 44 | 562 | 47 | 50 | 42 | 39 | 30 | 222 | 223 | 59 | 53 | 426.8 | 154 | 243 | 54 | 224 | 51 | 47 | 93.6 | 44 | 55 | 240 | 138 | 56 | 50 | 45 | 28 | 229 | 932 | 1310 | 51 | 144 | 26 | 268 | 46 | 161.6 | 56 | 219 | 169 | 86.8 | 48 | 48 | 398 | 50 | 197 | 227 | 52 | 52 | 8814 | 236 | 147 | 213 | 81.8 | 43 | 555 | 229 | 52 | 53 | 50 | 76.6 | 47 | 205 | 213 | 245 | 195 | 236 | 172 | 44 | 934.4 | 52 | 38 | 48 | 58 | 146 | 134.4 | 180.2 | 53 | 212 | 238 | 55 | 159 | 44 | 233 | 52 | 61 | 154 | 52 | 231 | 46 | 93 | 9695.2 | 10932 | 51 | 115.2 | 49 | 274 | 54 | 232 | 50 | 48 | 53 | 48 | 46 | 58 | 149 | 38 | 160 | 58 | 57 | 50 | 46 | 74.6 | 271 | 54 | 57 | 248 | 39 | 10240 | 259 | 246.2 | 48 | 45 | 179.4 | 255 | 53 | 41 | 50 | 9625 | 232.8 | 161 | 316.4 | 199.8
199 | 47 | 48 | 56 | 48 | 49 | 49 | 50 | 57 | 9438 | 57 | 54 | 51 | 166.8 | 49 | 10139 | 46 | 54 | 43 | 39 | 54 | 54 | 46 | 238 | 38 | 257 | 51 | 48 | 228 | 54 | 46 | 52 | 55 | 153.4 | 36 | 462.8 | 52 | 48 | 249 | 55 | 183 | 51 | 54 | 53 | 58 | 53 | 48 | 54 | 148 | 150 | 90 | 46 | 56 | 233 | 47 | 55 | 599.6 | 52 | 154 | 118.6 | 34 | 231 | 246 | 53 | 53 | 116 | 56 | 11760 | 150 | 52 | 47 | 50 | 42 | 39 | 30 | 86 | 223 | 59 | 53 | 55 | 154 | 57 | 54 | 224 | 51 | 47 | 252 | 44 | 55 | 240 | 78.6 | 56 | 50 | 45 | 28 | 229 | 866 | 157 | 51 | 103.6 | 26 | 268 | 46 | 236 | 122.6 | 219 | 308.2 | 54 | 48 | 48 | 288.8 | 50 | 197 | 227 | 52 | 52 | 8814 | 236 | 147 | 117 | 237 | 43 | 581.8 | 122.8 | 52 | 53 | 50 | 211 | 47 | 115.6 | 149 | 114.6 | 322.2 | 236 | 172 | 141.8 | 353 | 92.4 | 38 | 48 | 58 | 66.8 | 50 | 49 | 53 | 212 | 238 | 55 | 114.2 | 159.2 | 233 | 52 | 61 | 110 | 52 | 231 | 46 | 261 | 9881 | 10932 | 51 | 182 | 49 | 274 | 54 | 346 | 50 | 48 | 53 | 48 | 46 | 58 | 149 | 38 | 236 | 58 | 57 | 50 | 46 | 41 | 271 | 54 | 57 | 84.8 | 39 | 10304 | 177.8 | 448 | 48 | 45 | 261 | 45 | 53 | 41 | 50 | 9625 | 330 | 282 | 194 | 239
199 | 47 | 48 | 56 | 48 | 49 | 127.4 | 50 | 57 | 9438 | 57 | 54 | 51 | 198 | 49 | 10139 | 46 | 54 | 43 | 39 | 54 | 54 | 46 | 238 | 38 | 257 | 134.6 | 48 | 228 | 54 | 46 | 52 | 55 | 229 | 36 | 535 | 52 | 48 | 381 | 55 | 130.6 | 225 | 54 | 53 | 58 | 107.6 | 255 | 54 | 148 | 150 | 54 | 46 | 56 | 233 | 47 | 55 | 601 | 52 | 347 | 167 | 87.2 | 231 | 246 | 53 | 53 | 50 | 56 | 11760 | 150 | 52 | 47 | 50 | 42 | 39 | 30 | 52 | 223 | 59 | 53 | 55 | 88 | 57 | 54 | 224 | 156 | 250 | 252 | 44 | 55 | 240 | 39 | 56 | 50 | 45 | 28 | 192.4 | 851 | 49 | 109.8 | 43 | 26 | 268 | 46 | 236 | 167 | 219 | 343 | 54 | 48 | 48 | 42 | 50 | 168.6 | 227 | 203 | 52 | 8696.4 | 236 | 147 | 53 | 237 | 43 | 580.4 | 52 | 52 | 53 | 50 | 211 | 47 | 151.2 | 53 | 161 | 348.6 | 236 | 123.6 | 207 | 342 | 153 | 38 | 258 | 58 | 47 | 50 | 49 | 53 | 212 | 238 | 55 | 47 | 236 | 53 | 52 | 61 | 44 | 52 | 193.4 | 46 | 261 | 9881 | 11003.4 | 51 | 214 | 49 | 274 | 54 | 346 | 50 | 48 | 53 | 48 | 46 | 58 | 130.6 | 38 | 236 | 222 | 57 | 50 | 46 | 41 | 183.8 | 54 | 57 | 44 | 39 | 10304 | 56 | 448 | 48 | 45 | 381.8 | 45 | 53 | 41 | 50 | 9585.4 | 330 | 282 | 165.4 | 239
167 | 47 | 48 | 104.4 | 48 | 49 | 147 | 50 | 57 | 9438 | 357.2 | 54 | 51 | 198 | 49 | 9968.6 | 46 | 54 | 43 | 39 | 54 | 54 | 46 | 202 | 143 | 257 | 260 | 48 | 92 | 54 | 46 | 52 | 55 | 229 | 36 | 463 | 52 | 48 | 429 | 55 | 52 | 225 | 54 | 53 | 58 | 144 | 255 | 54 | 88.6 | 45 | 54 | 46 | 56 | 233 | 47 | 188.8 | 392.4 | 52 | 347 | 167 | 167 | 231 | 246 | 53 | 53 | 50 | 228 | 11964 | 150 | 52 | 47 | 209.2 | 42 | 39 | 30 | 52 | 118.6 | 59 | 53 | 55 | 44 | 57 | 90 | 189.2 | 156 | 250 | 252 | 44 | 173.2 | 76 | 39 | 146.6 | 50 | 45 | 28 | 46 | 896 | 49 | 198 | 43 | 26 | 224 | 46 | 87.2 | 167 | 301.4 | 275.2 | 54 | 48 | 48 | 42 | 50 | 55 | 160.2 | 227 | 52 | 8618 | 129.2 | 68.6 | 53 | 237 | 43 | 595.2 | 52 | 52 | 53 | 50 | 211 | 47 | 175 | 53 | 161 | 261 | 78.4 | 51 | 207 | 420 | 153 | 38 | 258 | 455.4 | 47 | 50 | 49 | 53 | 212 | 157.6 | 55 | 47 | 236 | 53 | 169.6 | 61 | 44 | 52 | 43 | 46 | 261 | 9881 | 11011.4 | 51 | 214 | 49 | 274.4 | 54 | 139.2 | 240 | 48 | 53 | 48 | 46 | 58 | 57 | 38 | 236 | 263 | 57 | 202 | 46 | 41 | 53 | 54 | 57 | 44 | 39 | 10304 | 56 | 323.8 | 48 | 45 | 412 | 45 | 137 | 41 | 50 | 9427 | 222 | 282 | 51 | 239
59 | 47 | 48 | 177 | 48 | 49 | 147 | 50 | 57 | 9438 | 474 | 54 | 51 | 42 | 49 | 9926 | 46 | 54 | 43 | 39 | 54 | 54 | 46 | 58 | 213 | 215.8 | 260 | 48 | 58 | 54 | 46 | 52 | 55 | 229 | 36 | 442 | 52 | 48 | 738.8 | 55 | 52 | 225 | 54 | 53 | 132 | 144 | 255 | 54 | 49 | 45 | 54 | 46 | 56 | 196 | 47 | 359.6 | 396.6 | 52 | 304.2 | 167 | 167 | 123.6 | 246 | 53 | 53 | 50 | 228 | 11964 | 107.6 | 52 | 47 | 249 | 42 | 39 | 30 | 52 | 49 | 59 | 53 | 55 | 44 | 57 | 122 | 50 | 156 | 250 | 252 | 44 | 252 | 35 | 39 | 207 | 50 | 45 | 28 | 46 | 869 | 49 | 198 | 43 | 26 | 72.8 | 46 | 50 | 167 | 199 | 56 | 54 | 48 | 48 | 42 | 50 | 55 | 60 | 313 | 52 | 8778 | 58 | 49 | 53 | 237 | 43 | 529.4 | 52 | 52 | 53 | 50 | 211 | 47 | 205.8 | 53 | 307.4 | 261 | 39 | 214 | 324 | 3499 | 153 | 38 | 258 | 229 | 47 | 50 | 197.8 | 53 | 52 | 37 | 55 | 47 | 236 | 53 | 248 | 61 | 44 | 52 | 43 | 46 | 261 | 9843.4 | 10853 | 51 | 214 | 49 | 218 | 54 | 40 | 304.8 | 48 | 53 | 48 | 46 | 58 | 57 | 38 | 198 | 263 | 57 | 240 | 46 | 41 | 53 | 54 | 57 | 44 | 39 | 10272 | 56 | 202.2 | 48 | 45 | 371.2 | 45 | 263 | 41 | 50 | 9485.4 | 303.2 | 111.2 | 51 | 160.6
139 | 47 | 204 | 177 | 48 | 49 | 127.4 | 50 | 97.8 | 9438 | 412.8 | 54 | 51 | 182 | 49 | 9926 | 46 | 54 | 43 | 39 | 54 | 54 | 46 | 58 | 213 | 51 | 260 | 48 | 58 | 54 | 46 | 52 | 55 | 191.2 | 36 | 31 | 52 | 48 | 1074 | 55 | 52 | 225 | 54 | 53 | 243 | 218.4 | 255 | 54 | 49 | 45 | 54 | 46 | 56 | 48 | 69.2 | 380 | 429 | 52 | 240 | 46 | 167 | 52 | 56 | 53 | 53 | 50 | 228 | 11923.2 | 44 | 107.2 | 47 | 249 | 42 | 39 | 30 | 52 | 49 | 59 | 90.2 | 55 | 44 | 57 | 54 | 50 | 114 | 250 | 93.6 | 44 | 252 | 35 | 39 | 207 | 50 | 45 | 28 | 46 | 111.2 | 49 | 198 | 43 | 26 | 172 | 156.4 | 50 | 56 | 199 | 56 | 54 | 48 | 48 | 42 | 50 | 55 | 60 | 353 | 52 | 8818 | 58 | 49 | 53 | 81.8 | 43 | 510 | 52 | 98.4 | 71.8 | 50 | 76.6 | 47 | 305.2 | 53 | 228 | 218.6 | 39 | 214 | 304.2 | 396 | 72.2 | 38 | 258 | 253 | 47 | 50 | 235 | 53 | 52 | 37 | 55 | 47 | 197.6 | 53 | 248 | 162 | 44 | 52 | 43 | 46 | 93 | 9634 | 10853 | 258 | 86 | 49 | 218 | 54 | 40 | 380.4 | 48 | 53 | 153 | 79 | 58 | 57 | 38 | 46 | 58 | 143.4 | 240 | 46 | 41 | 53 | 54 | 57 | 44 | 39 | 10199.6 | 56 | 47 | 48 | 45 | 208 | 45 | 263 | 41 | 50 | 9573 | 206 | 33 | 51 | 43
139 | 47 | 243 | 177 | 48 | 49 | 49 | 50 | 159 | 9438 | 372 | 54 | 51 | 217 | 49 | 9926 | 46 | 54 | 82.2 | 39 | 54 | 54 | 46 | 58 | 131.4 | 51 | 260 | 133.6 | 58 | 54 | 46 | 101.6 | 55 | 40 | 36 | 31 | 52 | 48 | 486 | 55 | 52 | 120.6 | 54 | 53 | 243 | 239 | 130.8 | 89.2 | 49 | 45 | 54 | 152.2 | 56 | 48 | 158 | 380 | 493.4 | 52 | 124.2 | 46 | 60.6 | 52 | 56 | 53 | 53 | 50 | 228 | 11760 | 44 | 190 | 47 | 249 | 42 | 39 | 30 | 52 | 49 | 59 | 239 | 55 | 44 | 57 | 155.4 | 50 | 51 | 128.2 | 54 | 44 | 94.4 | 35 | 39 | 207 | 50 | 45 | 28 | 46 | 152 | 49 | 198 | 43 | 26 | 172 | 230 | 50 | 56 | 199 | 56 | 54 | 48 | 48 | 42 | 50 | 55 | 60 | 226.4 | 52 | 8818 | 58 | 153.4 | 53 | 43 | 43 | 529 | 52 | 168 | 147 | 50 | 43 | 47 | 210 | 95.4 | 228 | 49 | 39 | 214 | 259 | 333.6 | 52 | 38 | 132 | 237 | 47 | 50 | 235 | 53 | 52 | 56.4 | 55 | 47 | 44 | 53 | 248 | 348 | 44 | 52 | 43 | 46 | 117.6 | 9634 | 10734 | 258 | 54 | 49 | 48 | 54 | 40 | 334 | 140.4 | 53 | 153 | 211 | 58 | 57 | 38 | 46 | 157.6 | 165 | 240 | 46 | 79.2 | 53 | 202.8 | 57 | 95 | 39 | 10302 | 56 | 47 | 48 | 45 | 125.6 | 45 | 263 | 61.2 | 50 | 9573 | 176.8 | 33 | 51 | 127
139 | 47 | 243 | 80.2 | 48 | 49 | 49 | 50 | 159 | 9438 | 346.2 | 54 | 51 | 217 | 49 | 9926 | 46 | 54 | 141 | 39 | 54 | 123.6 | 46 | 58 | 330 | 51 | 51 | 368 | 58 | 54 | 46 | 176 | 55 | 40 | 36 | 220 | 52 | 48 | 440.2 | 55 | 52 | 117.4 | 54 | 53 | 243 | 239 | 48 | 142 | 49 | 177.8 | 54 | 223 | 99.8 | 48 | 158 | 315 | 631 | 52 | 47 | 46 | 34 | 52 | 56 | 53 | 145.4 | 50 | 124.8 | 11760 | 44 | 190 | 47 | 169.4 | 42 | 39 | 30 | 133.6 | 49 | 59 | 239 | 78.8 | 44 | 57 | 223 | 50 | 51 | 47 | 54 | 44 | 55 | 35 | 131.4 | 160.4 | 50 | 45 | 28 | 46 | 152 | 130.6 | 51 | 43 | 26 | 172 | 230 | 50 | 56 | 83.8 | 181.4 | 120.4 | 48 | 48 | 42 | 50 | 160 | 60 | 152 | 52 | 8618 | 58 | 223 | 53 | 43 | 43 | 1569 | 52 | 168 | 147 | 50 | 43 | 47 | 387 | 159 | 228 | 49 | 39 | 214 | 183 | 260.4 | 52 | 38 | 48 | 58 | 47 | 50 | 235 | 157.4 | 52 | 134 | 55 | 47 | 44 | 53 | 208.8 | 348 | 44 | 230 | 43 | 46 | 162 | 9634 | 10734 | 258 | 54 | 156 | 48 | 135.2 | 40 | 334 | 299.6 | 53 | 153 | 211 | 58 | 57 | 38 | 46 | 224 | 311 | 88 | 46 | 232 | 53 | 240 | 57 | 129 | 39 | 10310 | 56 | 47 | 48 | 45 | 249 | 45 | 263 | 142 | 50 | 9654.6 | 60 | 33 | 51 | 148
79 | 47 | 243 | 56 | 48 | 49 | 49 | 106.4 | 159 | 9438 | 128.2 | 54 | 51 | 217 | 49 | 9926 | 167.8 | 77.8 | 141 | 69.2 | 54 | 170 | 46 | 58 | 330 | 51 | 51 | 368 | 58 | 54 | 46 | 176 | 102.4 | 40 | 80.8 | 220 | 52 | 48 | 317 | 55 | 52 | 217 | 54 | 53 | 243 | 239 | 48 | 142 | 49 | 211 | 54 | 223 | 275 | 48 | 158 | 55 | 631 | 52 | 47 | 46 | 34 | 52 | 56 | 53 | 284 | 50 | 56 | 11760 | 44 | 190 | 47 | 50 | 42 | 39 | 30 | 344 | 90.6 | 59 | 187.8 | 209 | 44 | 57 | 223 | 50 | 51 | 47 | 54 | 44 | 55 | 35 | 193 | 166 | 192.6 | 169.8 | 28 | 46 | 152 | 253 | 51 | 43 | 26 | 97.6 | 82.8 | 50 | 56 | 55 | 265 | 202 | 158.4 | 48 | 42 | 50 | 230 | 60 | 239 | 52 | 8618 | 58 | 291 | 252 | 43 | 43 | 514 | 52 | 168 | 147 | 50 | 125.4 | 47 | 356.2 | 159 | 154.8 | 49 | 39 | 116.2 | 144 | 1545.8 | 52 | 38 | 48 | 58 | 47 | 50 | 160.6 | 227 | 180.8 | 134 | 55 | 47 | 44 | 53 | 52 | 348 | 44 | 230 | 43 | 46 | 162 | 9634 | 10734 | 258 | 54 | 156 | 48 | 257 | 40 | 226 | 324 | 53 | 111 | 211 | 58 | 57 | 38 | 46 | 224 | 493.4 | 97.2 | 46 | 232 | 53 | 240 | 57 | 129 | 39 | 10342 | 56 | 47 | 48 | 45 | 249 | 45 | 53 | 142 | 50 | 9616.6 | 60 | 33 | 76 | 180
39 | 105 | 165 | 56 | 48 | 49 | 49 | 191 | 77.4 | 9438 | 107 | 54 | 51 | 147 | 49 | 9926 | 249 | 173 | 141 | 306 | 54 | 170 | 46 | 58 | 330 | 51 | 51 | 346.6 | 58 | 54 | 46 | 176 | 292 | 154 | 260 | 220 | 52 | 120.8 | 260.2 | 55 | 52 | 217 | 54 | 53 | 58 | 239 | 48 | 142 | 49 | 211 | 54 | 223 | 275 | 185.6 | 91.4 | 55 | 576.6 | 52 | 47 | 46 | 34 | 52 | 56 | 53 | 284 | 50 | 56 | 11936 | 44 | 134.8 | 47 | 50 | 42 | 39 | 30 | 344 | 153 | 59 | 244.2 | 349 | 44 | 57 | 363 | 50 | 51 | 47 | 54 | 44 | 55 | 110.6 | 193 | 365 | 381 | 253 | 28 | 46 | 50 | 253 | 51 | 43 | 26 | 48 | 46 | 50 | 56 | 126.2 | 265 | 190 | 334.6 | 48 | 42 | 50 | 230 | 60 | 187 | 52 | 8618 | 58 | 393 | 252 | 43 | 43 | 50 | 52 | 75.2 | 90.6 | 50 | 146 | 47 | 197.6 | 159 | 45 | 49 | 39 | 51 | 144 | 2151.2 | 52 | 38 | 48 | 58 | 47 | 134.4 | 49 | 227 | 213 | 134 | 55 | 47 | 44 | 53 | 52 | 371 | 44 | 230 | 43 | 46 | 162 | 9634 | 10814 | 133.8 | 54 | 156 | 48 | 345.2 | 40 | 155.6 | 324 | 53 | 48 | 320.4 | 58 | 57 | 127.6 | 46 | 224 | 407 | 168 | 46 | 232 | 53 | 54 | 57 | 129 | 39 | 10370.4 | 56 | 47 | 48 | 45 | 172.2 | 45 | 53 | 142 | 164 | 9529 | 60 | 33 | 176 | 43
39 | 192 | 48 | 138.8 | 48 | 49 | 49 | 191 | 57 | 9438 | 107 | 54 | 51 | 42 | 49 | 9926 | 249 | 173 | 62.6 | 306 | 54 | 170 | 46 | 58 | 253.2 | 51 | 51 | 261 | 149.2 | 89.8 | 46 | 76.8 | 370 | 230 | 260 | 220 | 52 | 230 | 309 | 55 | 110 | 217 | 54 | 53 | 58 | 53 | 48 | 71.6 | 49 | 253 | 54 | 187.6 | 275 | 220 | 47 | 55 | 501 | 52 | 47 | 46 | 34 | 52 | 56 | 53 | 284 | 50 | 56 | 11936 | 44 | 52 | 181 | 50 | 42 | 39 | 30 | 344 | 153 | 59 | 357 | 349 | 44 | 57 | 329.2 | 50 | 51 | 47 | 54 | 44 | 55 | 224 | 193 | 365 | 381 | 253 | 28 | 46 | 50 | 253 | 51 | 123.8 | 95.6 | 48 | 46 | 50 | 56 | 168 | 265 | 300.4 | 403 | 48 | 42 | 50 | 230 | 60 | 187 | 52 | 8618 | 58 | 358.2 | 212.2 | 43 | 43 | 50 | 52 | 52 | 53 | 50 | 146 | 47 | 56 | 74.2 | 45 | 49 | 39 | 172 | 84 | 227 | 52 | 179.6 | 48 | 58 | 47 | 261 | 49 | 227 | 213 | 75.8 | 55 | 47 | 44 | 53 | 52 | 261.6 | 44 | 230 | 43 | 46 | 51 | 9634 | 10887.2 | 51 | 54 | 113.2 | 48 | 404 | 40 | 50 | 207.2 | 53 | 48 | 336 | 58 | 57 | 262 | 46 | 190.8 | 407 | 168 | 46 | 400 | 53 | 119.4 | 57 | 44 | 39 | 10211.2 | 56 | 47 | 48 | 45 | 57 | 45 | 53 | 81.4 | 240 | 9508.6 | 248 | 33 | 339.2 | 43
39 | 192 | 48 | 263 | 79.2 | 49 | 49 | 191 | 57 | 9438 | 107 | 54 | 85.2 | 42 | 49 | 9926 | 249 | 173 | 43 | 306 | 54 | 54 | 85.4 | 58 | 70.8 | 51 | 51 | 133.2 | 172 | 233 | 46 | 52 | 422 | 230 | 260 | 106.6 | 52 | 230 | 393 | 179.8 | 197 | 150.6 | 133.6 | 53 | 58 | 53 | 48 | 54 | 49 | 249.6 | 54 | 46 | 275 | 246.8 | 47 | 55 | 489 | 52 | 47 | 46 | 34 | 52 | 56 | 53 | 284 | 50 | 56 | 11936 | 44 | 256 | 181 | 50 | 42 | 39 | 30 | 216 | 153 | 59 | 357 | 277.6 | 44 | 57 | 194 | 50 | 211 | 47 | 54 | 44 | 55 | 224 | 162.2 | 277 | 381 | 86.6 | 28 | 46 | 122.4 | 253 | 167.8 | 144 | 200 | 48 | 46 | 50 | 56 | 55 | 223.2 | 476.2 | 403 | 48 | 42 | 50 | 195 | 60 | 187 | 87.8 | 8618 | 58 | 219 | 53 | 43 | 43 | 50 | 52 | 52 | 53 | 230 | 125.4 | 47 | 56 | 181 | 45 | 49 | 185 | 172 | 44 | 227 | 52 | 215 | 48 | 58 | 47 | 261 | 49 | 192.2 | 213 | 37 | 55 | 47 | 44 | 53 | 52 | 226 | 126.4 | 123.2 | 43 | 231 | 51 | 9634 | 10848 | 51 | 54 | 49 | 48 | 404 | 111.2 | 50 | 48 | 53 | 48 | 336 | 119.2 | 57 | 262 | 118.6 | 58 | 337 | 168 | 46 | 247.2 | 53 | 163 | 57 | 44 | 39 | 10213 | 137.2 | 47 | 48 | 45 | 57 | 45 | 53 | 41 | 240 | 9427 | 356 | 139.8 | 380 | 43
39 | 192 | 48 | 263 | 204 | 49 | 49 | 134.6 | 57 | 9438 | 107 | 54 | 222 | 42 | 49 | 9926 | 208.4 | 101.6 | 43 | 229.4 | 54 | 54 | 243 | 58 | 38 | 51 | 51 | 48 | 172 | 233 | 46 | 52 | 422 | 78 | 260 | 31 | 52 | 230 | 445 | 394 | 197 | 51 | 253 | 53 | 58 | 53 | 48 | 54 | 128.2 | 150 | 54 | 46 | 99.8 | 354 | 47 | 55 | 453 | 52 | 47 | 46 | 34 | 52 | 56 | 53 | 53 | 50 | 56 | 11936 | 44 | 256 | 181 | 50 | 42 | 58 | 30 | 222 | 174.2 | 59 | 287.4 | 195 | 110 | 57 | 194 | 50 | 328 | 47 | 54 | 44 | 55 | 151.6 | 39 | 255 | 314.8 | 45 | 28 | 229 | 231 | 49 | 197 | 144 | 200 | 48 | 46 | 50 | 56 | 55 | 56 | 627 | 366.2 | 48 | 42 | 50 | 55 | 60 | 160 | 231 | 8618 | 58 | 151 | 53 | 43 | 43 | 50 | 52 | 52 | 53 | 230 | 43 | 47 | 56 | 213 | 68.2 | 49 | 185 | 172 | 44 | 224.6 | 52 | 215 | 48 | 170.2 | 47 | 261 | 49 | 200 | 84.2 | 37 | 55 | 136.6 | 44 | 53 | 52 | 226 | 250 | 52 | 43 | 231 | 51 | 9634 | 10828.4 | 51 | 54 | 49 | 48 | 201 | 310.8 | 50 | 48 | 53 | 48 | 336 | 160 | 57 | 262 | 167 | 58 | 57 | 73.6 | 46 | 209 | 53 | 163 | 57 | 44 | 39 | 10185 | 259 | 47 | 48 | 45 | 57 | 45 | 53 | 41 | 240 | 9427 | 356 | 300 | 390.8 | 43
39 | 134 | 48 | 263 | 274.2 | 49 | 49 | 50 | 57 | 9438 | 99 | 54 | 222 | 42 | 49 | 10057 | 46 | 54 | 43 | 39 | 54 | 54 | 243 | 58 | 38 | 51 | 51 | 48 | 149.2 | 233 | 46 | 52 | 232.4 | 40 | 80.8 | 31 | 52 | 230 | 365 | 394 | 197 | 51 | 253 | 53 | 58 | 53 | 48 | 54 | 148 | 150 | 54 | 46 | 56 | 216.4 | 47 | 55 | 46 | 52 | 47 | 46 | 34 | 52 | 101.6 | 53 | 53 | 50 | 56 | 11830.4 | 44 | 256 | 181 | 50 | 42 | 134 | 30 | 222 | 223 | 59 | 241 | 55 | 154 | 243 | 54 | 50 | 340 | 47 | 54 | 44 | 55 | 240 | 39 | 135.6 | 50 | 45 | 28 | 229 | 231 | 49 | 197 | 123.8 | 200 | 48 | 46 | 50 | 56 | 55 | 56 | 806.2 | 116.4 | 48 | 42 | 50 | 83.4 | 60 | 52 | 231 | 8618 | 58 | 49 | 85 | 43 | 43 | 62 | 52 | 52 | 53 | 230 | 43 | 47 | 56 | 213 | 161 | 78.2 | 303.2 | 123.6 | 44 | 215 | 52 | 215 | 48 | 245 | 47 | 261 | 213 | 200 | 52 | 37 | 55 | 159 | 44 | 53 | 52 | 94 | 250 | 52 | 43 | 231 | 51 | 9634 | 10830 | 51 | 54 | 49 | 48 | 112.8 | 334 | 50 | 48 | 53 | 48 | 220 | 160 | 57 | 262 | 167 | 58 | 57 | 50 | 46 | 209 | 53 | 163 | 57 | 44 | 39 | 10144 | 259 | 124.6 | 48 | 45 | 57 | 45 | 53 | 41 | 202 | 9427 | 356 | 300 | 398 | 43
39 | 47 | 48 | 263 | 321 | 213 | 49 | 50 | 57 | 9438 | 99 | 54 | 222 | 120 | 49 | 10142.2 | 46 | 54 | 43 | 39 | 54 | 54 | 243 | 58 | 38 | 51 | 51 | 48 | 58 | 233 | 46 | 52 | 55 | 40 | 36 | 31 | 52 | 48 | 285 | 394 | 301.8 | 51 | 253 | 53 | 58 | 53 | 48 | 54 | 148 | 66 | 54 | 46 | 56 | 182 | 47 | 55 | 46 | 52 | 47 | 46 | 34 | 52 | 284 | 53 | 53 | 226 | 56 | 11760 | 44 | 256 | 47 | 50 | 42 | 134 | 30 | 222 | 223 | 59 | 53 | 55 | 154 | 243 | 54 | 50 | 324 | 47 | 54 | 44 | 55 | 240 | 39 | 56 | 50 | 45 | 28 | 229 | 231 | 103 | 197 | 43 | 200 | 48 | 46 | 50 | 56 | 55 | 56 | 839 | 48 | 48 | 108.4 | 50 | 197 | 60 | 52 | 231 | 8618 | 58 | 49 | 213 | 43 | 43 | 302 | 52 | 52 | 53 | 230 | 43 | 47 | 56 | 213 | 161 | 195 | 382 | 51 | 270 | 231 | 52 | 144.2 | 48 | 245 | 47 | 50 | 213 | 200 | 212 | 37 | 55 | 159 | 44 | 53 | 52 | 61 | 126.4 | 52 | 43 | 231 | 135 | 9634 | 11018.8 | 51 | 135.6 | 49 | 48 | 54 | 334 | 50 | 48 | 53 | 48 | 46 | 160 | 57 | 38 | 281 | 58 | 57 | 50 | 46 | 41 | 53 | 54 | 57 | 44 | 39 | 10144 | 259 | 241 | 48 | 45 | 117.4 | 45 | 53 | 41 | 50 | 9539 | 200 | 328.4 | 316.4 | 43
39 | 47 | 48 | 56 | 289.8 | 254 | 49 | 50 | 57 | 9438 | 151.8 | 54 | 222 | 203.2 | 49 | 10270 | 46 | 54 | 43 | 39 | 54 | 54 | 243 | 58 | 38 | 51 | 51 | 48 | 58 | 89.8 | 46 | 52 | 55 | 40 | 36 | 31 | 52 | 48 | 297 | 352.4 | 183 | 51 | 253 | 53 | 58 | 89.4 | 48 | 54 | 128.2 | 45 | 126 | 46 | 56 | 175.6 | 47 | 55 | 46 | 52 | 47 | 46 | 87.2 | 52 | 284 | 53 | 53 | 226 | 56 | 11760 | 44 | 133.6 | 47 | 50 | 42 | 134 | 30 | 222 | 223 | 59 | 53 | 55 | 154 | 243 | 54 | 50 | 2815 | 47 | 54 | 44 | 55 | 240 | 39 | 56 | 50 | 45 | 28 | 229 | 231 | 184 | 80.2 | 43 | 26 | 48 | 46 | 50 | 122.6 | 120.6 | 101.2 | 673.4 | 48 | 48 | 208 | 50 | 197 | 60 | 52 | 231 | 8618 | 58 | 49 | 213 | 43 | 43 | 50 | 52 | 52 | 53 | 50 | 43 | 47 | 56 | 85 | 161 | 364.6 | 236 | 51 | 408 | 1619.4 | 207.2 | 38 | 48 | 245 | 66.8 | 50 | 180.2 | 200 | 212 | 37 | 55 | 136.6 | 82.4 | 53 | 52 | 61 | 154 | 52 | 80.6 | 120 | 261 | 9634 | 10932 | 51 | 156 | 49 | 48 | 54 | 239.6 | 50 | 48 | 53 | 48 | 46 | 58 | 75.4 | 38 | 236 | 58 | 57 | 202 | 46 | 41 | 53 | 54 | 57 | 207.2 | 39 | 10144 | 259 | 365.2 | 48 | 45 | 208 | 171 | 53 | 41 | 50 | 9567 | 60 | 356.4 | 194 | 239
39 | 47 | 48 | 56 | 165 | 254 | 49 | 50 | 57 | 9438 | 284.2 | 54 | 85.2 | 328 | 49 | 10217.6 | 46 | 54 | 43 | 39 | 54 | 54 | 85.4 | 58 | 38 | 51 | 51 | 48 | 58 | 54 | 46 | 52 | 55 | 40 | 36 | 31 | 52 | 48 | 353 | 55 | 183 | 51 | 54 | 53 | 58 | 144 | 48 | 54 | 49 | 45 | 234 | 46 | 56 | 233 | 59 | 95.8 | 46 | 52 | 210 | 46 | 167 | 123.6 | 192.8 | 53 | 53 | 190.8 | 56 | 11760 | 44 | 52 | 47 | 89.8 | 42 | 77 | 30 | 120 | 188.2 | 59 | 53 | 55 | 44 | 243 | 54 | 50 | 3015 | 47 | 54 | 44 | 55 | 240 | 39 | 56 | 50 | 45 | 28 | 119.2 | 50 | 184 | 51 | 43 | 26 | 268 | 46 | 50 | 167 | 219 | 308.2 | 451 | 48 | 48 | 208 | 50 | 197 | 60 | 52 | 87.8 | 8618 | 200.4 | 49 | 213 | 43 | 43 | 50 | 52 | 52 | 53 | 50 | 211 | 47 | 56 | 53 | 91.4 | 407 | 236 | 51 | 408 | 2107.2 | 246 | 38 | 174 | 207.6 | 146 | 50 | 49 | 53 | 212 | 238 | 55 | 47 | 236 | 53 | 52 | 61 | 154 | 52 | 231 | 46 | 261 | 9671.6 | 10932 | 51 | 156 | 49 | 48 | 54 | 192 | 71.6 | 48 | 53 | 48 | 46 | 58 | 149 | 38 | 236 | 58 | 143.4 | 240 | 46 | 41 | 53 | 54 | 114.6 | 248 | 39 | 10144 | 56 | 448 | 102.8 | 45 | 208 | 255 | 53 | 41 | 50 | 9725.4 | 60 | 175 | 108.2 | 239
39 | 47 | 48 | 152.8 | 196.8 | 49 | 49 | 50 | 57 | 9438 | 213.6 | 54 | 51 | 328 | 49 | 10139 | 46 | 54 | 43 | 39 | 54 | 54 | 46 | 130 | 38 | 51 | 176.4 | 48 | 58 | 54 | 46 | 52 | 55 | 40 | 36 | 31 | 52 | 48 | 581 | 55 | 156.8 | 51 | 54 | 53 | 58 | 144 | 213.6 | 54 | 49 | 45 | 234 | 46 | 56 | 233 | 67 | 157 | 46 | 52 | 210 | 46 | 167 | 250.2 | 132 | 53 | 53 | 50 | 159.2 | 11923.2 | 44 | 79.6 | 47 | 249 | 42 | 39 | 30 | 52 | 49 | 59 | 53 | 55 | 44 | 131.4 | 54 | 189.2 | 3171 | 308 | 54 | 44 | 55 | 76 | 58.8 | 207 | 50 | 157 | 28 | 46 | 50 | 184 | 51 | 43 | 26 | 268 | 46 | 50 | 167 | 219 | 343 | 312.8 | 48 | 48 | 398 | 50 | 168.6 | 60 | 52 | 52 | 8774.8 | 236 | 49 | 181 | 43 | 43 | 50 | 52 | 227.2 | 53 | 50 | 211 | 47 | 148.4 | 53 | 45 | 377.8 | 196.6 | 51 | 408 | 50 | 246 | 38 | 258 | 58 | 146 | 50 | 49 | 53 | 212 | 238 | 55 | 47 | 236 | 53 | 52 | 61 | 154 | 52 | 231 | 46 | 261 | 9728 | 10932 | 51 | 135.6 | 49 | 48 | 54 | 230 | 310 | 48 | 53 | 48 | 46 | 58 | 149 | 38 | 236 | 99 | 165 | 240 | 220 | 41 | 53 | 54 | 153 | 248 | 39 | 10175.6 | 56 | 448 | 185 | 45 | 208 | 255 | 53 | 41 | 72 | 9765 | 60 | 175 | 51 | 239
39 | 47 | 48 | 177 | 234 | 49 | 49 | 50 | 57 | 9438 | 124 | 54 | 51 | 135.6 | 49 | 10139 | 46 | 127.6 | 43 | 39 | 54 | 54 | 46 | 238 | 38 | 51 | 260 | 48 | 126 | 54 | 46 | 52 | 55 | 115.6 | 36 | 31 | 52 | 48 | 581 | 55 | 52 | 51 | 54 | 53 | 58 | 144 | 255 | 54 | 49 | 45 | 126 | 46 | 56 | 233 | 253.8 | 335.4 | 282 | 52 | 210 | 46 | 167 | 327 | 246 | 53 | 53 | 50 | 228 | 11964 | 44 | 190 | 47 | 249 | 42 | 39 | 30 | 52 | 49 | 59 | 53 | 55 | 44 | 57 | 54 | 224 | 3228 | 344 | 54 | 44 | 173.2 | 35 | 138 | 207 | 50 | 157 | 28 | 46 | 50 | 130 | 51 | 43 | 26 | 268 | 46 | 50 | 167 | 363 | 343 | 228 | 48 | 48 | 331.6 | 50 | 55 | 60 | 112.4 | 52 | 8854 | 236 | 107.8 | 53 | 85 | 43 | 50 | 52 | 271 | 53 | 50 | 211 | 47 | 210 | 53 | 45 | 261 | 39 | 51 | 262.4 | 50 | 52 | 38 | 258 | 58 | 146 | 50 | 49 | 53 | 116 | 238 | 55 | 47 | 236 | 53 | 52 | 61 | 110 | 52 | 155.8 | 46 | 261 | 9728 | 10979.6 | 51 | 54 | 49 | 48 | 54 | 230 | 348 | 48 | 53 | 48 | 46 | 58 | 149 | 38 | 198 | 263 | 165 | 240 | 220 | 41 | 96.6 | 54 | 153 | 78 | 39 | 10302 | 56 | 88.4 | 185 | 45 | 147.6 | 255 | 95 | 41 | 160 | 9709 | 60 | 146.6 | 51 | 239
39 | 47 | 48 | 177 | 234 | 49 | 49 | 50 | 118.2 | 9438 | 956 | 54 | 51 | 112 | 49 | 9926 | 46 | 238 | 43 | 39 | 54 | 54 | 46 | 238 | 38 | 51 | 260 | 155 | 228 | 54 | 46 | 52 | 55 | 229 | 36 | 31 | 52 | 48 | 459.4 | 55 | 52 | 51 | 54 | 53 | 58 | 220 | 255 | 54 | 49 | 45 | 54 | 46 | 56 | 233 | 272 | 380 | 282 | 52 | 403 | 46 | 60.6 | 327 | 246 | 53 | 53 | 50 | 228 | 11964 | 44 | 190 | 47 | 249 | 42 | 39 | 30 | 52 | 49 | 59 | 53 | 55 | 44 | 57 | 54 | 224 | 3262.4 | 458 | 54 | 44 | 252 | 35 | 138 | 207 | 50 | 157 | 28 | 46 | 50 | 49 | 109.8 | 43 | 26 | 268 | 46 | 50 | 56 | 363 | 78.6 | 303.8 | 48 | 48 | 232 | 50 | 55 | 227 | 203 | 52 | 9014 | 383.2 | 147 | 53 | 97 | 43 | 50 | 52 | 271 | 53 | 50 | 211 | 47 | 281.4 | 53 | 45 | 176.2 | 39 | 51 | 44 | 50 | 52 | 38 | 258 | 58 | 86.6 | 50 | 49 | 53 | 52 | 238 | 55 | 47 | 236 | 53 | 52 | 132.2 | 44 | 52 | 43 | 46 | 139.8 | 9728 | 10932.2 | 51 | 54 | 49 | 343.6 | 54 | 40 | 348 | 109.6 | 53 | 48 | 46 | 58 | 93.8 | 38 | 46 | 263 | 143.4 | 88 | 220 | 41 | 271 | 54 | 153 | 129 | 39 | 10462 | 56 | 47 | 185 | 45 | 57 | 213 | 263 | 41 | 160 | 9514.6 | 60 | 33 | 51 | 121.4
59 | 47 | 48 | 152.8 | 234 | 49 | 49 | 50 | 159 | 9438 | 540 | 54 | 51 | 217 | 49 | 9926 | 46 | 238 | 141 | 39 | 54 | 54 | 46 | 238 | 140.4 | 51 | 260 | 155 | 228 | 54 | 46 | 151.2 | 55 | 229 | 36 | 182.2 | 52 | 48 | 405 | 55 | 52 | 51 | 54 | 53 | 58 | 239 | 255 | 54 | 49 | 45 | 54 | 46 | 56 | 48 | 268 | 298.4 | 282 | 52 | 304.2 | 46 | 34 | 327 | 246 | 53 | 53 | 50 | 228 | 11760 | 128.8 | 190 | 47 | 249 | 42 | 39 | 30 | 52 | 49 | 59 | 53 | 55 | 44 | 57 | 54 | 224 | 3239 | 442 | 54 | 44 | 252 | 35 | 138 | 207 | 50 | 112.2 | 28 | 46 | 50 | 49 | 198 | 43 | 26 | 185.6 | 46 | 50 | 56 | 199 | 56 | 301 | 48 | 48 | 232 | 50 | 55 | 227 | 203 | 52 | 9014 | 348.8 | 216.6 | 53 | 118 | 43 | 50 | 52 | 271 | 128.2 | 50 | 110.2 | 47 | 329 | 159 | 45 | 49 | 39 | 51 | 44 | 50 | 52 | 38 | 216 | 58 | 47 | 50 | 49 | 53 | 52 | 117.4 | 55 | 47 | 82.4 | 53 | 169.6 | 239 | 44 | 52 | 43 | 46 | 162 | 9652.8 | 10853 | 51 | 54 | 70.4 | 375 | 54 | 40 | 269.2 | 202 | 137 | 48 | 46 | 58 | 57 | 38 | 46 | 181 | 57 | 50 | 220 | 232 | 271 | 54 | 57 | 129 | 39 | 10462 | 56 | 47 | 130.2 | 45 | 57 | 45 | 263 | 41 | 160 | 9573 | 189.6 | 33 | 51 | 43
139 | 47 | 48 | 56 | 159.6 | 49 | 49 | 50 | 159 | 9438 | 124 | 54 | 51 | 217 | 49 | 9926 | 46 | 238 | 141 | 39 | 54 | 54 | 46 | 238 | 341 | 133.4 | 218.2 | 155 | 228 | 54 | 46 | 176 | 55 | 229 | 36 | 220 | 52 | 48 | 53 | 55 | 52 | 51 | 54 | 53 | 58 | 239 | 172.2 | 54 | 49 | 45 | 54 | 46 | 56 | 48 | 276 | 278 | 310.4 | 52 | 347 | 46 | 34 | 90.4 | 246 | 53 | 99.2 | 142.4 | 193.6 | 11760 | 150 | 162.4 | 47 | 89.8 | 42 | 39 | 30 | 98.4 | 49 | 59 | 53 | 55 | 44 | 57 | 54 | 154.4 | 3175 | 454 | 133.2 | 44 | 94.4 | 35 | 109.4 | 56 | 50 | 45 | 28 | 46 | 90.8 | 49 | 198 | 43 | 26 | 172 | 46 | 198.8 | 56 | 199 | 97.8 | 341 | 48 | 48 | 118 | 50 | 230 | 227 | 203 | 52 | 8855.6 | 242 | 321 | 53 | 123 | 43 | 123.6 | 52 | 299.4 | 147 | 50 | 146 | 47 | 236.6 | 159 | 45 | 49 | 39 | 51 | 200 | 50 | 52 | 38 | 48 | 58 | 47 | 50 | 86.2 | 53 | 52 | 37 | 55 | 47 | 44 | 53 | 248 | 239 | 44 | 194.4 | 43 | 46 | 162 | 9634 | 10853 | 216.6 | 86 | 156 | 341 | 54 | 40 | 226 | 202 | 158 | 48 | 46 | 58 | 57 | 38 | 46 | 124.4 | 57 | 50 | 115.6 | 232 | 271 | 54 | 57 | 129 | 39 | 10430.4 | 56 | 47 | 48 | 45 | 57 | 45 | 263 | 41 | 94 | 9573 | 222 | 33 | 51 | 43
139 | 47 | 204 | 56 | 48 | 49 | 49 | 50 | 159 | 9438 | 124 | 54 | 51 | 217 | 89.4 | 9926 | 249 | 235.8 | 141 | 39 | 54 | 54 | 46 | 58 | 341 | 257 | 51 | 112.2 | 228 | 54 | 46 | 176 | 133 | 229 | 36 | 220 | 52 | 48 | 53 | 55 | 52 | 51 | 54 | 53 | 58 | 239 | 48 | 54 | 49 | 45 | 54 | 46 | 56 | 48 | 407 | 188.8 | 282.4 | 52 | 347 | 46 | 34 | 52 | 56 | 53 | 284 | 204 | 56 | 11760 | 150 | 52 | 47 | 50 | 42 | 39 | 30 | 168 | 69.8 | 59 | 53 | 55 | 44 | 57 | 54 | 50 | 3253 | 430 | 252 | 44 | 55 | 35 | 193 | 56 | 241 | 128.2 | 28 | 46 | 152 | 49 | 198 | 43 | 26 | 172 | 46 | 236 | 56 | 55 | 265 | 384.8 | 158.4 | 48 | 42 | 50 | 230 | 227 | 203 | 52 | 8618 | 242 | 223 | 53 | 355.4 | 43 | 234 | 229 | 168 | 147 | 50 | 146 | 47 | 352 | 159 | 45 | 49 | 39 | 51 | 299 | 50 | 52 | 38 | 48 | 58 | 47 | 50 | 235 | 53 | 52 | 37 | 55 | 47 | 44 | 53 | 248 | 239 | 44 | 230 | 43 | 46 | 139.8 | 9634 | 10757.8 | 258 | 214 | 156 | 205 | 54 | 40 | 226 | 202 | 158 | 69 | 46 | 58 | 57 | 38 | 46 | 224 | 57 | 50 | 46 | 232 | 271 | 75.8 | 57 | 61 | 39 | 10304 | 56 | 47 | 48 | 45 | 57 | 45 | 263 | 41 | 50 | 9573 | 222 | 33 | 51 | 43
139 | 192 | 243 | 56 | 48 | 49 | 49 | 50 | 57 | 9438 | 57 | 54 | 51 | 217 | 150 | 9926 | 249 | 173 | 101.8 | 108.6 | 54 | 123.6 | 46 | 58 | 280.4 | 257 | 51 | 48 | 58 | 54 | 46 | 151.2 | 185 | 40 | 36 | 220 | 52 | 193.6 | 53 | 55 | 52 | 150.6 | 54 | 53 | 58 | 164.6 | 48 | 54 | 49 | 45 | 54 | 46 | 56 | 48 | 524 | 55 | 188 | 52 | 231.2 | 46 | 34 | 52 | 56 | 53 | 284 | 204 | 56 | 11936 | 128.8 | 52 | 100.6 | 50 | 42 | 39 | 30 | 168 | 153 | 59 | 201.8 | 125 | 44 | 57 | 54 | 50 | 2526 | 408 | 252 | 44 | 55 | 35 | 193 | 56 | 241 | 253 | 28 | 141.4 | 152 | 440 | 198 | 43 | 26 | 172 | 46 | 236 | 56 | 55 | 265 | 380 | 232 | 48 | 42 | 50 | 230 | 126.8 | 187 | 52 | 8618 | 94.8 | 223 | 53 | 481 | 99.4 | 234 | 229 | 168 | 128.2 | 50 | 146 | 47 | 233 | 116.6 | 45 | 49 | 39 | 51 | 339 | 91.6 | 52 | 38 | 48 | 58 | 47 | 50 | 235 | 53 | 52 | 37 | 55 | 136.6 | 44 | 53 | 248 | 239 | 44 | 230 | 43 | 46 | 51 | 9634 | 10734 | 258 | 214 | 156 | 79.4 | 54 | 40 | 226 | 140.4 | 137 | 153 | 152.8 | 58 | 57 | 82.8 | 46 | 224 | 171 | 50 | 46 | 232 | 96.6 | 163 | 57 | 44 | 39 | 10208 | 56 | 47 | 48 | 45 | 57 | 45 | 95 | 41 | 202 | 9485.4 | 222 | 33 | 51 | 43
79 | 192 | 243 | 56 | 48 | 49 | 147 | 50 | 57 | 9438 | 57 | 54 | 51 | 42 | 150 | 9926 | 249 | 173 | 43 | 155 | 54 | 170 | 46 | 58 | 38 | 257 | 51 | 218.4 | 58 | 54 | 46 | 52 | 327.2 | 192 | 36 | 144.4 | 52 | 230 | 53 | 55 | 52 | 217 | 54 | 53 | 58 | 53 | 48 | 54 | 49 | 45 | 54 | 46 | 56 | 231.6 | 586 | 55 | 131.2 | 52 | 47 | 46 | 34 | 52 | 56 | 53 | 284 | 204 | 56 | 11936 | 44 | 52 | 181 | 50 | 42 | 39 | 30 | 344 | 153 | 59 | 239 | 230 | 44 | 57 | 189.2 | 50 | 2526 | 372 | 252 | 44 | 55 | 186.2 | 193 | 100 | 241 | 253 | 28 | 185 | 152 | 380 | 51 | 43 | 26 | 72.8 | 156.4 | 50 | 56 | 55 | 265 | 484 | 232 | 48 | 42 | 50 | 230 | 60 | 187 | 52 | 8618 | 58 | 223 | 252 | 481 | 184 | 234 | 229 | 121.6 | 53 | 230 | 104.8 | 47 | 197.6 | 53 | 45 | 49 | 39 | 51 | 144 | 154 | 52 | 38 | 48 | 58 | 47 | 50 | 235 | 53 | 52 | 37 | 55 | 159 | 44 | 53 | 208.8 | 61 | 44 | 230 | 43 | 46 | 51 | 9634 | 10734 | 258 | 214 | 91.8 | 48 | 175.8 | 40 | 50 | 48 | 53 | 153 | 356 | 58 | 57 | 262 | 46 | 224 | 247 | 50 | 46 | 184.6 | 53 | 163 | 57 | 44 | 39 | 10144 | 56 | 47 | 48 | 45 | 57 | 45 | 53 | 41 | 240 | 9427 | 92.4 | 33 | 255 | 43
39 | 192 | 243 | 56 | 141.6 | 49 | 147 | 50 | 57 | 9438 | 57 | 54 | 51 | 42 | 150 | 9926 | 249 | 173 | 43 | 155 | 200.4 | 170 | 46 | 58 | 38 | 317 | 51 | 261 | 149.2 | 54 | 46 | 52 | 422 | 230 | 125.6 | 31 | 52 | 230 | 101 | 133.6 | 52 | 217 | 54 | 53 | 58 | 53 | 48 | 54 | 68.8 | 45 | 54 | 223 | 56 | 354 | 135.8 | 55 | 46 | 52 | 47 | 46 | 34 | 52 | 56 | 53 | 284 | 111.6 | 56 | 11936 | 44 | 52 | 181 | 50 | 42 | 39 | 30 | 251.2 | 153 | 59 | 239 | 230 | 110 | 57 | 223 | 50 | 2526 | 47 | 302 | 44 | 55 | 224 | 193 | 166 | 241 | 128.2 | 28 | 46 | 70.4 | 49 | 51 | 43 | 26 | 48 | 230 | 50 | 56 | 55 | 265 | 92.4 | 266.2 | 48 | 42 | 50 | 125 | 60 | 187 | 52 | 8618 | 58 | 49 | 252 | 237 | 184 | 234 | 229 | 52 | 53 | 230 | 43 | 47 | 145.4 | 53 | 45 | 49 | 39 | 51 | 144 | 154 | 52 | 38 | 48 | 58 | 47 | 50 | 235 | 53 | 84.2 | 37 | 55 | 159 | 44 | 53 | 52 | 61 | 44 | 158.8 | 43 | 46 | 51 | 9695.2 | 10734 | 175.2 | 182 | 49 | 138.4 | 257 | 75.6 | 50 | 48 | 53 | 153 | 389 | 58 | 57 | 262 | 46 | 224 | 343 | 50 | 46 | 209 | 53 | 163 | 57 | 44 | 39 | 10144 | 56 | 47 | 48 | 45 | 133.8 | 45 | 53 | 41 | 240 | 9427 | 97.6 | 75.8 | 398 | 43
39 | 192 | 165 | 56 | 321 | 49 | 147 | 50 | 57 | 9438 | 57 | 54 | 51 | 42 | 69.2 | 9926 | 127.2 | 54 | 43 | 155 | 237 | 170 | 46 | 58 | 38 | 53.4 | 51 | 261 | 172 | 54 | 46 | 52 | 292 | 230 | 260 | 31 | 52 | 230 | 173 | 394 | 52 | 217 | 54 | 53 | 206 | 53 | 48 | 89.2 | 148 | 45 | 54 | 223 | 56 | 354 | 47 | 55 | 46 | 52 | 47 | 46 | 34 | 52 | 56 | 53 | 99.2 | 50 | 56 | 11936 | 44 | 52 | 181 | 50 | 42 | 39 | 30 | 228 | 90.6 | 59 | 53 | 230 | 423.4 | 57 | 223 | 50 | 2526 | 47 | 179 | 44 | 55 | 347 | 69.8 | 166 | 126.4 | 45 | 28 | 46 | 50 | 49 | 51 | 43 | 95.6 | 48 | 230 | 50 | 56 | 55 | 97.8 | 311.6 | 366.2 | 48 | 42 | 50 | 55 | 60 | 187 | 195.2 | 8618 | 58 | 49 | 212.2 | 198.2 | 184 | 50 | 52 | 52 | 53 | 230 | 43 | 47 | 205 | 53 | 191.4 | 49 | 57.8 | 51 | 109.2 | 154 | 112.6 | 38 | 48 | 207.6 | 47 | 50 | 86.2 | 122.6 | 213 | 95.2 | 55 | 136.6 | 44 | 53 | 52 | 61 | 44 | 52 | 43 | 46 | 51 | 9787 | 10734 | 51 | 54 | 49 | 274 | 404 | 218 | 50 | 48 | 53 | 90 | 389 | 58 | 57 | 262 | 46 | 58 | 407 | 144.4 | 46 | 209 | 53 | 97.6 | 57 | 44 | 39 | 10164 | 137.2 | 47 | 48 | 45 | 371.4 | 45 | 53 | 41 | 240 | 9427 | 334.4 | 140 | 473 | 43
71 | 47 | 48 | 56 | 321 | 49 | 107.8 | 50 | 57 | 9438 | 57 | 54 | 51 | 68 | 49 | 9926 | 46 | 54 | 43 | 39 | 237 | 54 | 46 | 58 | 38 | 175 | 51 | 261 | 172 | 197.2 | 46 | 52 | 292 | 40 | 260 | 31 | 52 | 157.2 | 173 | 394 | 52 | 117.4 | 54 | 53 | 243 | 53 | 48 | 142 | 148 | 45 | 54 | 223 | 56 | 354 | 47 | 55 | 46 | 52 | 47 | 46 | 34 | 52 | 56 | 53 | 53 | 50 | 56 | 11830.4 | 44 | 215.2 | 127.4 | 50 | 42 | 39 | 30 | 228 | 49 | 59 | 53 | 160 | 154 | 57 | 223 | 50 | 51 | 47 | 179 | 44 | 55 | 240 | 39 | 166 | 50 | 45 | 28 | 192.4 | 50 | 212.2 | 51 | 43 | 200 | 48 | 82.8 | 50 | 56 | 55 | 56 | 410 | 219 | 48 | 42 | 50 | 55 | 60 | 52 | 231 | 8618 | 58 | 49 | 53 | 43 | 127.6 | 50 | 52 | 52 | 53 | 230 | 43 | 47 | 205 | 53 | 228 | 165.8 | 133 | 51 | 207 | 70.8 | 153 | 38 | 48 | 245 | 47 | 50 | 114.6 | 227 | 213 | 134 | 55 | 47 | 44 | 53 | 52 | 225.4 | 208.8 | 52 | 43 | 46 | 51 | 9787 | 10734 | 51 | 54 | 49 | 274 | 404 | 218 | 50 | 48 | 53 | 48 | 420.6 | 58 | 57 | 262 | 46 | 58 | 369 | 206 | 46 | 209 | 53 | 54 | 57 | 44 | 39 | 10144 | 259 | 47 | 48 | 45 | 453 | 45 | 53 | 41 | 164 | 9427 | 443.6 | 253.6 | 523 | 43
199 | 47 | 48 | 263 | 297.6 | 49 | 49 | 50 | 57 | 9438 | 57 | 54 | 51 | 172 | 49 | 9926 | 64.6 | 54 | 43 | 39 | 237 | 54 | 203.6 | 58 | 103.6 | 1369 | 51 | 175.8 | 149.2 | 233 | 46 | 52 | 244.6 | 40 | 260 | 31 | 52 | 48 | 173 | 394 | 52 | 190.2 | 54 | 53 | 243 | 89.4 | 48 | 142 | 148 | 45 | 54 | 223 | 56 | 116.8 | 47 | 55 | 46 | 52 | 47 | 46 | 167 | 52 | 56 | 53 | 53 | 50 | 56 | 11760 | 44 | 256 | 47 | 50 | 42 | 39 | 30 | 52 | 188.2 | 59 | 90.6 | 78.8 | 154 | 57 | 155.4 | 50 | 156 | 209.4 | 179 | 44 | 55 | 240 | 78.6 | 78 | 50 | 45 | 28 | 229 | 50 | 253 | 51 | 43 | 200 | 48 | 46 | 50 | 56 | 55 | 56 | 410 | 219 | 48 | 208 | 50 | 55 | 60 | 52 | 231 | 8618 | 58 | 49 | 181 | 43 | 43 | 50 | 52 | 52 | 53 | 50 | 43 | 47 | 205 | 53 | 228 | 195 | 330 | 51 | 367.8 | 50 | 153 | 38 | 48 | 245 | 47 | 50 | 213 | 227 | 309 | 134 | 55 | 47 | 44 | 53 | 52 | 335 | 250 | 52 | 43 | 46 | 51 | 9787 | 10734 | 51 | 74.4 | 49 | 274 | 363.4 | 218 | 50 | 48 | 53 | 48 | 191 | 58 | 57 | 82.8 | 281 | 58 | 217 | 358 | 46 | 141.8 | 53 | 54 | 57 | 44 | 39 | 10152 | 259 | 47 | 48 | 45 | 337.8 | 87 | 53 | 41 | 50 | 9427 | 502 | 282 | 400.6 | 43
199 | 47 | 48 | 263 | 204 | 131 | 49 | 50 | 57 | 9438 | 57 | 54 | 51 | 172 | 49 | 9926 | 139 | 54 | 43 | 39 | 163.8 | 54 | 243 | 58 | 202 | 283 | 51 | 48 | 58 | 233 | 46 | 52 | 55 | 40 | 260 | 31 | 52 | 48 | 77 | 315.4 | 191.4 | 225 | 54 | 53 | 243 | 144 | 48 | 142 | 88.6 | 45 | 126 | 116.8 | 56 | 48 | 47 | 55 | 46 | 52 | 47 | 46 | 167 | 52 | 147.2 | 53 | 53 | 50 | 56 | 11760 | 44 | 256 | 47 | 50 | 42 | 39 | 30 | 52 | 223 | 59 | 241 | 174 | 44 | 205.8 | 166 | 50 | 156 | 250 | 79 | 44 | 55 | 240 | 138 | 56 | 50 | 112.2 | 28 | 229 | 50 | 253 | 51 | 43 | 200 | 48 | 46 | 50 | 56 | 55 | 56 | 410 | 184.8 | 48 | 208 | 50 | 55 | 60 | 52 | 231 | 8618 | 58 | 49 | 213 | 43 | 43 | 50 | 52 | 52 | 53 | 50 | 43 | 47 | 267.6 | 53 | 228 | 195 | 330 | 51 | 408 | 50 | 230.6 | 38 | 132 | 245 | 47 | 50 | 213 | 256.4 | 340.8 | 134 | 55 | 47 | 44 | 53 | 52 | 335 | 250 | 52 | 43 | 46 | 51 | 9787 | 10734 | 51 | 156 | 49 | 274 | 201 | 182.4 | 50 | 48 | 93 | 48 | 158 | 58 | 57 | 38 | 357 | 58 | 121 | 334.4 | 46 | 41 | 53 | 54 | 57 | 44 | 39 | 10144 | 259 | 47 | 48 | 45 | 261 | 255 | 53 | 41 | 50 | 9567 | 480.4 | 384.4 | 176 | 43
199 | 47 | 48 | 263 | 122.4 | 254 | 49 | 50 | 57 | 9438 | 57 | 54 | 51 | 203.2 | 49 | 9926 | 139 | 54 | 43 | 39 | 54 | 54 | 243 | 94 | 202 | 408.8 | 51 | 48 | 58 | 233 | 46 | 52 | 55 | 40 | 36 | 31 | 52 | 48 | 53 | 138.2 | 328 | 225 | 54 | 53 | 169 | 144 | 48 | 71.6 | 49 | 45 | 234 | 46 | 56 | 122 | 47 | 55 | 46 | 52 | 79.6 | 46 | 167 | 159.4 | 284 | 53 | 53 | 120.4 | 56 | 11760 | 44 | 256 | 47 | 50 | 42 | 39 | 30 | 52 | 223 | 59 | 241 | 174 | 44 | 243 | 194 | 50 | 156 | 250 | 54 | 44 | 55 | 199 | 138 | 56 | 50 | 157 | 28 | 229 | 86.2 | 253 | 51 | 43 | 200 | 48 | 46 | 50 | 56 | 264.6 | 169 | 190.8 | 48 | 48 | 208 | 50 | 140.2 | 60 | 52 | 159.4 | 8618 | 58 | 49 | 213 | 43 | 43 | 50 | 52 | 52 | 53 | 50 | 43 | 47 | 210 | 53 | 154.8 | 364.6 | 273.6 | 172 | 342.8 | 50 | 246 | 38 | 258 | 170.2 | 47 | 50 | 114.6 | 374 | 212 | 37 | 55 | 47 | 44 | 53 | 52 | 335 | 44 | 52 | 43 | 46 | 51 | 9652.8 | 10734 | 51 | 156 | 49 | 48 | 54 | 132.8 | 50 | 48 | 54.8 | 48 | 158 | 58 | 57 | 38 | 357 | 58 | 100.2 | 240 | 46 | 41 | 53 | 54 | 57 | 44 | 39 | 10144 | 259 | 254 | 75.4 | 45 | 220.2 | 255 | 53 | 41 | 50 | 9567 | 126.8 | 542 | 51 | 43
167 | 47 | 48 | 263 | 234 | 254 | 49 | 134.6 | 57 | 9438 | 57 | 54 | 51 | 250 | 49 | 9926 | 139 | 54 | 43 | 39 | 54 | 54 | 243 | 238 | 304.4 | 392 | 260 | 48 | 58 | 161.4 | 46 | 52 | 55 | 40 | 36 | 31 | 52 | 48 | 53 | 55 | 328 | 225 | 54 | 53 | 58 | 144 | 48 | 54 | 49 | 87 | 234 | 46 | 275 | 233 | 47 | 55 | 46 | 213.4 | 252.8 | 46 | 113.8 | 231 | 284 | 53 | 53 | 226 | 56 | 11760 | 44 | 174.4 | 47 | 50 | 42 | 77 | 30 | 52 | 223 | 59 | 329 | 174 | 44 | 243 | 194 | 50 | 114 | 250 | 54 | 44 | 55 | 35 | 138 | 255 | 50 | 157 | 28 | 155.8 | 231 | 171.4 | 51 | 43 | 26 | 72.8 | 46 | 50 | 56 | 363 | 273.4 | 54 | 48 | 48 | 360 | 50 | 197 | 60 | 82.2 | 52 | 8618 | 58 | 49 | 213 | 43 | 43 | 50 | 52 | 52 | 150.2 | 50 | 143.8 | 47 | 210 | 181 | 45 | 290.2 | 236 | 172 | 245 | 50 | 246 | 38 | 258 | 58 | 47 | 50 | 49 | 200 | 212 | 37 | 55 | 47 | 159.2 | 53 | 52 | 127 | 44 | 52 | 43 | 46 | 219 | 9728 | 10734 | 51 | 156 | 49 | 48 | 54 | 156 | 50 | 121.2 | 53 | 48 | 46 | 58 | 57 | 38 | 308.6 | 58 | 165 | 202 | 220 | 41 | 53 | 54 | 57 | 299 | 39 | 10144 | 56 | 254 | 185 | 45 | 57 | 255 | 53 | 142 | 50 | 9805.8 | 60 | 440.4 | 51 | 43
39 | 47 | 48 | 138.8 | 234 | 131 | 49 | 191 | 57 | 9438 | 57 | 54 | 51 | 198 | 49 | 9926 | 83.2 | 54 | 43 | 39 | 54 | 54 | 164.2 | 238 | 330 | 450 | 260 | 48 | 58 | 54 | 46 | 52 | 55 | 77.8 | 36 | 31 | 52 | 48 | 53 | 55 | 328 | 155.4 | 93.8 | 53 | 58 | 71.2 | 48 | 54 | 49 | 150 | 126 | 46 | 275 | 233 | 47 | 55 | 46 | 271.4 | 471.4 | 142.8 | 34 | 231 | 147.2 | 53 | 53 | 226 | 56 | 11760 | 44 | 52 | 47 | 50 | 42 | 134 | 30 | 52 | 153.4 | 59 | 331 | 102.6 | 44 | 243 | 194 | 84.8 | 51 | 168.8 | 54 | 44 | 55 | 35 | 58.8 | 255 | 50 | 157 | 28 | 46 | 231 | 49 | 51 | 43 | 26 | 304 | 46 | 50 | 56 | 363 | 343 | 54 | 48 | 48 | 232 | 50 | 197 | 60 | 203 | 52 | 8618 | 58 | 49 | 85 | 43 | 43 | 50 | 52 | 52 | 290.2 | 50 | 211 | 47 | 210 | 213 | 45 | 261 | 117.8 | 172 | 164.6 | 50 | 129.6 | 38 | 258 | 58 | 47 | 50 | 49 | 200 | 180 | 37 | 55 | 47 | 236 | 53 | 52 | 61 | 44 | 52 | 43 | 46 | 261 | 9728 | 10734 | 51 | 205.2 | 70.4 | 205 | 54 | 156 | 88 | 170 | 53 | 48 | 46 | 58 | 149 | 38 | 198 | 58 | 165 | 50 | 220 | 41 | 53 | 54 | 57 | 333 | 39 | 10144 | 56 | 212.6 | 185 | 45 | 57 | 255 | 53 | 142 | 160 | 9867 | 60 | 436 | 51 | 43
39 | 47 | 48 | 56 | 234 | 49 | 49 | 191 | 57 | 9438 | 57 | 54 | 51 | 135.6 | 69.2 | 9926 | 46 | 238 | 43 | 39 | 54 | 54 | 46 | 238 | 166 | 551.2 | 260 | 133.6 | 228 | 54 | 46 | 52 | 55 | 229 | 36 | 350 | 52 | 48 | 53 | 55 | 194.2 | 51 | 253 | 53 | 58 | 53 | 89.4 | 54 | 49 | 150 | 54 | 46 | 275 | 233 | 47 | 144.2 | 46 | 247 | 510 | 167 | 34 | 231 | 246 | 53 | 53 | 120.4 | 56 | 11760 | 44 | 52 | 47 | 50 | 42 | 134 | 30 | 52 | 49 | 59 | 90.6 | 55 | 44 | 168.6 | 82 | 224 | 51 | 47 | 54 | 44 | 55 | 35 | 39 | 255 | 50 | 45 | 28 | 46 | 231 | 49 | 51 | 63.2 | 26 | 392 | 46 | 50 | 56 | 363 | 297.8 | 54 | 48 | 48 | 232 | 50 | 197 | 60 | 203 | 52 | 8618 | 131.6 | 49 | 53 | 43 | 43 | 50 | 52 | 52 | 309 | 50 | 211 | 47 | 117.6 | 213 | 161 | 261 | 39 | 123.6 | 44 | 50 | 52 | 144.2 | 258 | 58 | 47 | 50 | 49 | 170.6 | 52 | 37 | 55 | 47 | 236 | 53 | 52 | 61 | 44 | 52 | 193.4 | 46 | 261 | 9728 | 10734 | 51 | 238 | 156 | 205 | 54 | 246.8 | 240 | 170 | 95 | 48 | 46 | 58 | 149 | 38 | 46 | 263 | 165 | 50 | 220 | 41 | 53 | 54 | 57 | 292.2 | 39 | 10144 | 56 | 47 | 185 | 45 | 57 | 87 | 53 | 142 | 160 | 9743.4 | 60 | 422 | 51 | 43
39 | 47 | 48 | 56 | 234 | 49 | 49 | 191 | 57 | 9438 | 57 | 54 | 51 | 42 | 150 | 10175 | 46 | 238 | 43 | 39 | 54 | 54 | 46 | 238 | 140.4 | 661 | 260 | 155 | 228 | 54 | 46 | 52 | 55 | 229 | 36 | 398 | 52 | 48 | 53 | 55 | 52 | 51 | 253 | 53 | 58 | 53 | 255 | 54 | 49 | 282.8 | 54 | 46 | 275 | 233 | 47 | 278 | 46 | 247 | 477.4 | 167 | 34 | 195.2 | 246 | 53 | 53 | 50 | 56 | 11760 | 44 | 52 | 47 | 50 | 42 | 134 | 30 | 52 | 49 | 59 | 53 | 55 | 44 | 57 | 54 | 224 | 51 | 47 | 54 | 44 | 55 | 35 | 39 | 255 | 190 | 45 | 28 | 46 | 231 | 49 | 51 | 144 | 26 | 392 | 46 | 50 | 56 | 219 | 90.8 | 54 | 48 | 48 | 232 | 50 | 111.8 | 93.4 | 203 | 52 | 8618 | 242 | 49 | 53 | 43 | 43 | 50 | 52 | 168 | 309 | 50 | 211 | 47 | 56 | 213 | 161 | 176.2 | 39 | 214 | 44 | 50 | 52 | 215 | 48 | 58 | 47 | 50 | 49 | 53 | 52 | 37 | 55 | 47 | 236 | 53 | 52 | 239 | 110 | 52 | 231 | 157 | 261 | 9671.6 | 10853 | 51 | 334 | 156 | 205 | 54 | 230 | 240 | 170 | 158 | 48 | 46 | 139.6 | 149 | 38 | 46 | 263 | 78.6 | 50 | 220 | 155.6 | 53 | 54 | 57 | 129 | 39 | 10302.8 | 56 | 47 | 157.6 | 45 | 57 | 45 | 53 | 101.6 | 160 | 9529 | 60 | 489 | 51 | 43
39 | 47 | 48 | 1018.8 | 48 | 49 | 68.6 | 106.4 | 57 | 9438 | 57 | 54 | 222 | 42 | 150 | 10270 | 46 | 238 | 43 | 159.8 | 54 | 54 | 46 | 94 | 38 | 693 | 134.6 | 155 | 228 | 54 | 46 | 52 | 185 | 229 | 72 | 447.6 | 52 | 48 | 53 | 55 | 52 | 51 | 253 | 53 | 58 | 53 | 255 | 54 | 49 | 232 | 54 | 46 | 143.6 | 48 | 47 | 278 | 187.6 | 247 | 261.4 | 142.8 | 34 | 52 | 246 | 53 | 53 | 50 | 56 | 11760 | 44 | 52 | 47 | 50 | 42 | 58 | 30 | 52 | 49 | 59 | 145.8 | 55 | 44 | 57 | 54 | 224 | 51 | 47 | 54 | 44 | 55 | 35 | 39 | 135.6 | 190 | 45 | 28 | 46 | 86.2 | 76 | 51 | 144 | 26 | 317.6 | 46 | 50 | 56 | 55 | 56 | 54 | 48 | 48 | 156 | 50 | 55 | 227 | 203 | 52 | 8774.8 | 242 | 215 | 53 | 43 | 43 | 50 | 52 | 168 | 257.8 | 50 | 280.4 | 47 | 56 | 85 | 161 | 49 | 39 | 214 | 124 | 50 | 52 | 215 | 48 | 58 | 47 | 50 | 160.6 | 53 | 52 | 37 | 55 | 47 | 197.6 | 53 | 52 | 239 | 154 | 52 | 231 | 231 | 177 | 9634 | 10853 | 51 | 398 | 156 | 205 | 54 | 230 | 164 | 140.4 | 158 | 153 | 46 | 160 | 112.2 | 38 | 46 | 321.6 | 57 | 50 | 115.6 | 232 | 53 | 54 | 57 | 44 | 39 | 10462 | 56 | 47 | 48 | 45 | 57 | 45 | 53 | 41 | 116 | 9447.4 | 60 | 468 | 51 | 43
39 | 47 | 48 | 1516 | 48 | 49 | 147 | 50 | 57 | 9438 | 57 | 54 | 222 | 112 | 150 | 10270 | 46 | 238 | 43 | 259.6 | 54 | 54 | 46 | 58 | 38 | 855 | 51 | 133.6 | 228 | 54 | 46 | 52 | 185 | 229 | 226 | 460 | 52 | 48 | 53 | 55 | 52 | 51 | 253 | 53 | 58 | 53 | 255 | 54 | 49 | 211 | 54 | 46 | 56 | 48 | 47 | 278 | 282 | 247 | 162.8 | 46 | 34 | 52 | 246 | 53 | 53 | 204 | 56 | 11760 | 44 | 52 | 47 | 50 | 42 | 39 | 30 | 122.4 | 49 | 59 | 169 | 55 | 44 | 57 | 54 | 224 | 51 | 47 | 54 | 44 | 94.4 | 35 | 100.6 | 56 | 190 | 128.2 | 28 | 46 | 50 | 184 | 51 | 144 | 26 | 224 | 46 | 50 | 167 | 55 | 56 | 54 | 48 | 48 | 42 | 50 | 230 | 227 | 217.2 | 52 | 8814 | 242 | 491 | 53 | 120.6 | 43 | 50 | 52 | 168 | 53 | 50 | 146 | 47 | 56 | 53 | 114.6 | 49 | 185 | 214 | 339 | 50 | 52 | 215 | 48 | 58 | 106.4 | 50 | 235 | 53 | 52 | 37 | 55 | 136.6 | 44 | 53 | 52 | 239 | 154 | 52 | 43 | 231 | 51 | 9634 | 11051 | 51 | 361.2 | 91.8 | 184 | 54 | 78 | 114.8 | 202 | 158 | 153 | 46 | 160 | 57 | 38 | 46 | 224 | 57 | 50 | 46 | 232 | 227.4 | 54 | 57 | 44 | 39 | 10462 | 56 | 47 | 48 | 45 | 57 | 45 | 95 | 41 | 50 | 9427 | 60 | 432 | 51 | 43
39 | 105 | 48 | 56 | 48 | 49 | 163 | 50 | 138.6 | 9438 | 57 | 54 | 222 | 217 | 89.4 | 10270 | 46 | 54 | 43 | 306 | 54 | 54 | 46 | 58 | 178 | 257 | 51 | 175.8 | 126 | 54 | 46 | 52 | 185 | 77.8 | 272 | 448 | 52 | 48 | 53 | 55 | 232 | 51 | 93.8 | 53 | 58 | 53 | 255 | 54 | 49 | 211 | 54 | 46 | 56 | 48 | 47 | 278 | 282 | 247 | 47 | 46 | 34 | 52 | 132 | 53 | 53 | 204 | 56 | 11760 | 44 | 52 | 47 | 129.6 | 42 | 39 | 30 | 228 | 61 | 59 | 169 | 55 | 132 | 57 | 54 | 84.8 | 51 | 47 | 54 | 44 | 252 | 35 | 193 | 56 | 190 | 253 | 28 | 46 | 50 | 184 | 51 | 83.4 | 26 | 48 | 46 | 50 | 167 | 55 | 56 | 54 | 158.4 | 48 | 42 | 50 | 258 | 227 | 187 | 52 | 8814 | 168.4 | 491 | 53 | 237 | 43 | 234 | 52 | 121.6 | 53 | 50 | 146 | 47 | 56 | 53 | 45 | 49 | 185 | 214 | 339 | 133.2 | 52 | 179.6 | 48 | 58 | 146 | 50 | 235 | 53 | 52 | 136.8 | 55 | 159 | 44 | 53 | 52 | 239 | 154 | 52 | 43 | 231 | 51 | 9634 | 11003.4 | 51 | 214 | 49 | 218 | 54 | 40 | 158 | 202 | 74 | 153 | 46 | 139.6 | 57 | 38 | 46 | 224 | 57 | 50 | 46 | 400 | 271 | 202.8 | 57 | 44 | 39 | 10462 | 56 | 47 | 48 | 45 | 57 | 45 | 263 | 41 | 202 | 9573 | 178.8 | 252 | 79.6 | 43
119 | 192 | 48 | 56 | 48 | 49 | 184.2 | 50 | 159 | 9438 | 57 | 54 | 222 | 217 | 49 | 10053.8 | 46 | 54 | 43 | 306 | 54 | 54 | 46 | 58 | 213 | 257 | 51 | 261 | 58 | 54 | 46 | 52 | 133 | 40 | 296 | 523.6 | 52 | 120.8 | 53 | 55 | 296 | 51 | 54 | 53 | 58 | 53 | 89.4 | 54 | 49 | 144.6 | 54 | 46 | 56 | 155.2 | 47 | 55 | 282 | 291 | 47 | 46 | 34 | 52 | 56 | 53 | 53 | 204 | 124.8 | 11760 | 44 | 52 | 47 | 249 | 42 | 39 | 30 | 398 | 61 | 59 | 257.4 | 90 | 154 | 57 | 54 | 50 | 51 | 47 | 252 | 44 | 252 | 35 | 193 | 176.8 | 202.8 | 253 | 28 | 46 | 50 | 184 | 51 | 43 | 26 | 48 | 46 | 87.2 | 167 | 55 | 56 | 54 | 232 | 48 | 42 | 50 | 258 | 227 | 187 | 52 | 8814 | 58 | 451.8 | 53 | 237 | 43 | 234 | 52 | 52 | 53 | 108 | 104.8 | 47 | 56 | 95.4 | 45 | 49 | 185 | 116.2 | 280 | 154 | 52 | 38 | 48 | 58 | 146 | 218.8 | 235 | 53 | 52 | 335 | 55 | 159 | 44 | 53 | 52 | 132.2 | 44 | 230 | 43 | 194 | 51 | 9634 | 10932 | 51 | 118 | 49 | 218 | 54 | 146.8 | 158 | 202 | 77 | 111 | 46 | 58 | 57 | 38 | 46 | 224 | 57 | 50 | 46 | 361.8 | 271 | 283.6 | 57 | 44 | 39 | 10367.2 | 56 | 47 | 48 | 45 | 57 | 45 | 263 | 41 | 240 | 9573 | 330 | 200 | 194 | 160.6
139 | 192 | 48 | 56 | 48 | 49 | 164.2 | 50 | 159 | 9438 | 86.2 | 54 | 119.4 | 217 | 49 | 9926 | 46 | 54 | 43 | 185.2 | 54 | 54 | 46 | 58 | 213 | 257 | 51 | 261 | 126.4 | 54 | 46 | 52 | 292 | 40 | 36 | 144.4 | 52 | 230 | 53 | 133.6 | 2751 | 51 | 54 | 53 | 95 | 53 | 48 | 54 | 49 | 45 | 54 | 223 | 56 | 182 | 47 | 55 | 234.8 | 398.8 | 47 | 46 | 34 | 52 | 56 | 53 | 53 | 204 | 228 | 11760 | 44 | 190 | 47 | 249 | 42 | 39 | 30 | 398 | 49 | 59 | 239 | 230 | 154 | 57 | 54 | 50 | 51 | 47 | 252 | 44 | 173.2 | 186.2 | 193 | 273 | 241 | 128.2 | 28 | 46 | 50 | 157 | 51 | 43 | 26 | 48 | 156.4 | 236 | 122.6 | 55 | 56 | 54 | 368.8 | 48 | 42 | 50 | 258 | 93.4 | 187 | 52 | 8735.6 | 164.8 | 325 | 53 | 237 | 43 | 234 | 52 | 52 | 53 | 290 | 43 | 47 | 56 | 159 | 45 | 49 | 185 | 51 | 44 | 154 | 52 | 38 | 48 | 58 | 146 | 261 | 197.8 | 53 | 52 | 335 | 55 | 136.6 | 44 | 53 | 130.4 | 61 | 44 | 230 | 43 | 46 | 139.8 | 9634 | 10932 | 51 | 54 | 49 | 48 | 54 | 218 | 158 | 109.6 | 89 | 48 | 46 | 58 | 57 | 262 | 46 | 190.8 | 229 | 50 | 46 | 209 | 271 | 349 | 57 | 44 | 39 | 10144 | 56 | 124.6 | 48 | 45 | 57 | 45 | 263 | 41 | 240 | 9573 | 330 | 33 | 294 | 239
139 | 192 | 48 | 56 | 48 | 49 | 260 | 50 | 138.6 | 9438 | 203 | 54 | 51 | 321 | 49 | 9926 | 249 | 54 | 43 | 39 | 54 | 54 | 46 | 58 | 38 | 51 | 51 | 261 | 172 | 125.6 | 46 | 52 | 292 | 40 | 125.6 | 31 | 52 | 230 | 53 | 394 | 2755 | 51 | 54 | 53 | 243 | 53 | 48 | 54 | 49 | 45 | 54 | 223 | 56 | 182 | 69.2 | 55 | 46 | 391 | 47 | 46 | 34 | 109.6 | 56 | 53 | 99.2 | 50 | 228 | 11900.8 | 44 | 271.6 | 47 | 249 | 42 | 39 | 30 | 327.6 | 189 | 59 | 239 | 230 | 132 | 57 | 54 | 50 | 51 | 47 | 252 | 44 | 55 | 224 | 193 | 317 | 241 | 45 | 28 | 46 | 131.6 | 49 | 80.2 | 43 | 26 | 48 | 230 | 236 | 56 | 55 | 56 | 130.8 | 403 | 48 | 141.6 | 50 | 157 | 60 | 52 | 52 | 8618 | 236 | 118.6 | 53 | 237 | 43 | 234 | 52 | 227.2 | 53 | 290 | 43 | 47 | 205 | 159 | 118.2 | 49 | 39 | 51 | 44 | 133.2 | 52 | 38 | 48 | 58 | 47 | 261 | 49 | 53 | 213 | 335 | 55 | 47 | 44 | 53 | 248 | 61 | 44 | 230 | 43 | 46 | 162 | 9634 | 10813.2 | 51 | 54 | 49 | 93.2 | 54 | 218 | 50 | 48 | 209 | 48 | 46 | 58 | 57 | 262 | 46 | 58 | 407 | 50 | 46 | 209 | 183.8 | 163 | 57 | 44 | 39 | 10144 | 56 | 241 | 48 | 45 | 57 | 45 | 263 | 41 | 240 | 9573 | 330 | 140 | 319 | 239
151 | 134 | 48 | 56 | 48 | 49 | 292 | 50 | 57 | 9438 | 203 | 54 | 51 | 172 | 49 | 9926 | 249 | 54 | 43 | 39 | 54 | 54 | 46 | 58 | 38 | 51 | 51 | 218.4 | 172 | 233 | 46 | 52 | 292 | 78 | 260 | 31 | 52 | 230 | 53 | 394 | 2771 | 185.4 | 54 | 53 | 243 | 107.6 | 48 | 54 | 49 | 45 | 54 | 223 | 56 | 155.2 | 158 | 136.6 | 46 | 622.4 | 47 | 46 | 34 | 148 | 56 | 53 | 284 | 50 | 228 | 12099.2 | 44 | 394 | 47 | 249 | 42 | 39 | 30 | 222 | 249 | 59 | 90.2 | 230 | 44 | 57 | 54 | 50 | 51 | 47 | 252 | 44 | 55 | 347 | 39 | 317 | 241 | 157 | 28 | 46 | 152 | 171.4 | 226.4 | 43 | 26 | 48 | 230 | 161.6 | 56 | 55 | 184.8 | 246 | 366.2 | 48 | 208 | 50 | 115 | 60 | 52 | 52 | 8618 | 236 | 49 | 53 | 43 | 43 | 123.6 | 52 | 271 | 53 | 309.2 | 43 | 47 | 228.8 | 159 | 228 | 49 | 39 | 51 | 124.4 | 50 | 132.8 | 38 | 48 | 58 | 47 | 261 | 49 | 53 | 213 | 276.8 | 55 | 47 | 44 | 53 | 248 | 61 | 44 | 230 | 43 | 46 | 162 | 9652.8 | 10734 | 51 | 54 | 49 | 274 | 175.8 | 218 | 50 | 48 | 273 | 48 | 211 | 58 | 57 | 262 | 46 | 58 | 407 | 50 | 94.8 | 41 | 53 | 163 | 57 | 44 | 39 | 10144 | 56 | 241 | 48 | 45 | 57 | 45 | 95 | 41 | 164 | 9427 | 168 | 140 | 290.4 | 239
199 | 47 | 48 | 56 | 48 | 49 | 156 | 50 | 57 | 9438 | 203 | 54 | 51 | 172 | 49 | 9926 | 249 | 54 | 43 | 39 | 90.6 | 54 | 124.8 | 58 | 38 | 51 | 51 | 48 | 172 | 233 | 46 | 52 | 292 | 230 | 260 | 31 | 52 | 230 | 53 | 394 | 833 | 391 | 54 | 53 | 243 | 255.6 | 48 | 124.4 | 49 | 45 | 54 | 223 | 56 | 48 | 158 | 157 | 46 | 513.8 | 47 | 46 | 34 | 148 | 56 | 53 | 284 | 50 | 228 | 12140 | 44 | 394 | 181 | 50 | 42 | 39 | 30 | 212.8 | 377 | 59 | 241 | 195 | 44 | 131.4 | 54 | 50 | 135 | 250 | 133.2 | 44 | 55 | 240 | 39 | 196.2 | 164.6 | 157 | 28 | 46 | 152 | 253 | 344 | 43 | 26 | 48 | 82.8 | 50 | 56 | 55 | 378 | 246 | 219 | 48 | 208 | 50 | 208.2 | 60 | 52 | 52 | 8618 | 236 | 49 | 53 | 43 | 43 | 50 | 52 | 271 | 53 | 370 | 43 | 47 | 324 | 74.2 | 228 | 49 | 133 | 51 | 245 | 50 | 153 | 38 | 48 | 58 | 47 | 176.6 | 147.4 | 53 | 213 | 37 | 55 | 47 | 44 | 233 | 248 | 61 | 44 | 123.2 | 43 | 46 | 139.8 | 9728 | 10734 | 51 | 156 | 49 | 274 | 257 | 111.2 | 50 | 48 | 273 | 48 | 211 | 58 | 57 | 262 | 46 | 58 | 407 | 50 | 77 | 41 | 53 | 75.8 | 57 | 44 | 39 | 10144 | 56 | 241 | 48 | 45 | 155.8 | 45 | 53 | 41 | 50 | 9427 | 248 | 225.2 | 232.6 | 199.8
199 | 47 | 243 | 56 | 141.6 | 49 | 140.8 | 50 | 57 | 9438 | 203 | 54 | 51 | 146 | 49 | 9926 | 342 | 54 | 43 | 39 | 237 | 54 | 243 | 58 | 103.6 | 51 | 51 | 48 | 58 | 233 | 46 | 52 | 149.8 | 230 | 260 | 31 | 52 | 48 | 349 | 315.4 | 197 | 391 | 54 | 53 | 243 | 330 | 48 | 142 | 49 | 129 | 54 | 116.8 | 56 | 48 | 158 | 157 | 74.4 | 418.4 | 154 | 46 | 34 | 148 | 56 | 53 | 284 | 50 | 56 | 12140 | 44 | 256 | 181 | 50 | 42 | 39 | 30 | 168 | 153 | 59 | 241 | 55 | 44 | 243 | 194 | 50 | 156 | 250 | 54 | 44 | 55 | 240 | 138 | 56 | 50 | 157 | 28 | 46 | 131.6 | 253 | 344 | 43 | 130.4 | 48 | 46 | 50 | 56 | 55 | 378 | 246 | 82.2 | 48 | 208 | 50 | 297 | 60 | 52 | 52 | 8618 | 200.4 | 49 | 252 | 43 | 71.2 | 50 | 229 | 271 | 90.6 | 262 | 43 | 47 | 324 | 53 | 228 | 91.4 | 133 | 51 | 245 | 50 | 153 | 38 | 48 | 58 | 47 | 50 | 213 | 53 | 213 | 37 | 55 | 47 | 44 | 233 | 248 | 61 | 44 | 52 | 43 | 46 | 51 | 9881 | 10734 | 51 | 156 | 49 | 274 | 257 | 86.4 | 50 | 48 | 213 | 48 | 211 | 58 | 57 | 127.6 | 94.4 | 58 | 311 | 50 | 77 | 41 | 53 | 54 | 57 | 44 | 39 | 10144 | 56 | 241 | 48 | 45 | 400 | 45 | 53 | 41 | 50 | 9427 | 306.4 | 239.2 | 255 | 43
199 | 47 | 243 | 56 | 204 | 49 | 104 | 50 | 57 | 9438 | 86.2 | 54 | 51 | 42 | 49 | 9926 | 220.2 | 54 | 43 | 39 | 237 | 54 | 243 | 58 | 202 | 51 | 51 | 48 | 58 | 233 | 46 | 52 | 55 | 154 | 260 | 31 | 52 | 48 | 477 | 138.2 | 197 | 391 | 54 | 53 | 95 | 330 | 48 | 142 | 49 | 150 | 90 | 46 | 56 | 48 | 91.4 | 136.6 | 188 | 407 | 154 | 46 | 34 | 52 | 56 | 53 | 284 | 50 | 56 | 11865.6 | 44 | 256 | 181 | 50 | 42 | 77 | 30 | 168 | 153 | 59 | 241 | 55 | 44 | 243 | 295.4 | 50 | 156 | 250 | 54 | 44 | 55 | 240 | 138 | 56 | 50 | 112.2 | 32 | 82.6 | 231 | 253 | 314.8 | 43 | 200 | 48 | 46 | 50 | 56 | 120.6 | 378 | 246 | 48 | 48 | 108.4 | 50 | 289 | 60 | 52 | 52 | 8618 | 58 | 49 | 252 | 43 | 184 | 50 | 229 | 183.4 | 147 | 403.2 | 43 | 47 | 296.2 | 213 | 228 | 261 | 133 | 51 | 245 | 50 | 132.8 | 38 | 48 | 58 | 47 | 50 | 213 | 53 | 84 | 37 | 55 | 47 | 44 | 233 | 52 | 61 | 44 | 52 | 43 | 46 | 51 | 9881 | 10734 | 51 | 156 | 49 | 274 | 257 | 156 | 50 | 48 | 279 | 48 | 255.8 | 58 | 57 | 38 | 167 | 58 | 57 | 50 | 125 | 41 | 53 | 54 | 57 | 44 | 39 | 10144 | 56 | 171.2 | 48 | 45 | 400 | 45 | 53 | 41 | 50 | 9427 | 394 | 271 | 255 | 43
167 | 47 | 243 | 56 | 204 | 49 | 104 | 50 | 57 | 9438 | 57 | 54 | 51 | 42 | 49 | 9926 | 139 | 54 | 43 | 39 | 237 | 54 | 243 | 58 | 286 | 51 | 51 | 48 | 58 | 54 | 46 | 52 | 55 | 40 | 36 | 31 | 52 | 48 | 653 | 55 | 197 | 291.4 | 54 | 53 | 58 | 239 | 48 | 124.4 | 49 | 150 | 234 | 46 | 143.6 | 48 | 47 | 55 | 188 | 377 | 3985.2 | 46 | 34 | 52 | 56 | 53 | 99.2 | 50 | 56 | 11760 | 44 | 52 | 181 | 50 | 42 | 134 | 30 | 144.8 | 111.4 | 59 | 241 | 55 | 44 | 243 | 363 | 50 | 135 | 250 | 54 | 44 | 55 | 199 | 138 | 56 | 50 | 45 | 48 | 229 | 231 | 212.2 | 198 | 144 | 200 | 48 | 46 | 50 | 56 | 219 | 287.6 | 54 | 48 | 48 | 42 | 50 | 197 | 60 | 52 | 195.2 | 8618 | 58 | 49 | 308.2 | 43 | 184 | 50 | 229 | 52 | 147 | 421.8 | 43 | 47 | 293 | 213 | 45 | 348.6 | 253 | 51 | 408 | 50 | 52 | 38 | 48 | 58 | 47 | 50 | 81.8 | 53 | 212 | 37 | 55 | 47 | 44 | 233 | 52 | 61 | 44 | 52 | 43 | 46 | 51 | 9824.6 | 10734 | 133.8 | 188.8 | 49 | 93.2 | 216.4 | 156 | 50 | 170 | 318 | 48 | 158 | 58 | 57 | 38 | 167 | 58 | 121.8 | 50 | 137 | 41 | 53 | 54 | 57 | 44 | 39 | 10144 | 56 | 254 | 48 | 45 | 323.2 | 45 | 53 | 41 | 50 | 9545.8 | 394 | 335 | 255 | 43
39 | 47 | 243 | 177 | 241.2 | 49 | 136 | 50 | 57 | 9438 | 57 | 54 | 51 | 42 | 49 | 9926 | 101.8 | 164.4 | 43 | 39 | 237 | 100.4 | 243 | 58 | 344.4 | 51 | 218.2 | 48 | 92 | 54 | 46 | 52 | 55 | 40 | 36 | 31 | 52 | 48 | 605 | 55 | 197 | 85.8 | 54 | 53 | 58 | 201.8 | 48 | 54 | 49 | 129 | 234 | 46 | 275 | 48 | 47 | 55 | 131.2 | 357 | 1160 | 46 | 34 | 52 | 56 | 53 | 53 | 50 | 56 | 11760 | 44 | 52 | 47 | 50 | 42 | 134 | 30 | 52 | 49 | 59 | 128.2 | 55 | 44 | 243 | 363 | 50 | 51 | 128.2 | 54 | 44 | 55 | 35 | 98.4 | 56 | 50 | 45 | 100 | 229 | 231 | 49 | 80.4 | 144 | 200 | 48 | 46 | 50 | 56 | 219 | 56 | 54 | 48 | 48 | 80 | 50 | 111.8 | 60 | 52 | 231 | 8618 | 94.8 | 49 | 213 | 43 | 184 | 50 | 229 | 52 | 147 | 509 | 43 | 47 | 387 | 213 | 45 | 407 | 236 | 51 | 207 | 50 | 52 | 38 | 258 | 58 | 47 | 50 | 49 | 53 | 212 | 37 | 55 | 47 | 44 | 125 | 52 | 61 | 44 | 52 | 43 | 46 | 51 | 9787 | 10734 | 258 | 238 | 49 | 48 | 54 | 156 | 50 | 170 | 434 | 48 | 158 | 58 | 57 | 38 | 167 | 58 | 165 | 97.2 | 313 | 41 | 53 | 54 | 57 | 129 | 39 | 10144 | 56 | 254 | 48 | 45 | 147.6 | 45 | 53 | 41 | 50 | 9625 | 193.6 | 249.8 | 255 | 43
39 | 47 | 126 | 301.2 | 296.4 | 49 | 176.8 | 50 | 57 | 9438 | 57 | 54 | 51 | 42 | 49 | 9926 | 46 | 238 | 43 | 85.4 | 90.6 | 170 | 46 | 166 | 426.4 | 51 | 260 | 48 | 228 | 54 | 46 | 52 | 55 | 40 | 36 | 31 | 52 | 48 | 53 | 55 | 52 | 51 | 54 | 53 | 58 | 53 | 48 | 54 | 49 | 45 | 162 | 46 | 275 | 48 | 47 | 55 | 46 | 52 | 240 | 46 | 34 | 52 | 192.8 | 53 | 53 | 50 | 56 | 11760 | 44 | 52 | 47 | 50 | 42 | 134 | 30 | 52 | 49 | 59 | 53 | 102.6 | 44 | 57 | 223 | 119.6 | 51 | 47 | 179 | 44 | 55 | 35 | 39 | 56 | 50 | 45 | 1030.8 | 229 | 231 | 49 | 51 | 144 | 165.2 | 268 | 46 | 50 | 56 | 219 | 125.6 | 54 | 48 | 48 | 232 | 50 | 55 | 60 | 52 | 231 | 8618 | 242 | 49 | 213 | 43 | 155.8 | 50 | 52 | 52 | 71.8 | 496 | 43 | 47 | 387 | 213 | 45 | 407 | 236 | 51 | 207 | 50 | 52 | 38 | 258 | 58 | 47 | 50 | 49 | 141.2 | 212 | 37 | 55 | 47 | 197.6 | 53 | 52 | 61 | 44 | 52 | 43 | 46 | 51 | 9695.2 | 10734 | 258 | 238 | 49 | 48 | 54 | 63.2 | 50 | 170 | 158 | 90 | 336 | 58 | 93.8 | 38 | 70.2 | 58 | 165 | 168 | 823.6 | 41 | 53 | 54 | 57 | 129 | 39 | 2063.2 | 56 | 88.4 | 102.8 | 45 | 261 | 45 | 53 | 81.4 | 50 | 9765 | 60 | 193 | 51 | 43
39 | 47 | 48 | 384 | 234 | 131 | 265.8 | 50 | 57 | 9438 | 57 | 54 | 51 | 42 | 49 | 10053.8 | 46 | 238 | 43 | 306 | 54 | 170 | 46 | 238 | 248 | 51 | 260 | 48 | 228 | 54 | 46 | 151.2 | 55 | 40 | 36 | 31 | 52 | 48 | 53 | 55 | 52 | 51 | 54 | 53 | 58 | 53 | 48 | 54 | 49 | 45 | 54 | 46 | 275 | 48 | 47 | 55 | 46 | 52 | 240 | 46 | 34 | 52 | 284 | 53 | 53 | 204 | 56 | 11760 | 44 | 52 | 47 | 50 | 42 | 58 | 30 | 52 | 49 | 59 | 169 | 174 | 88 | 57 | 189.2 | 224 | 51 | 47 | 179 | 44 | 55 | 35 | 39 | 135.6 | 162 | 45 | 28 | 229 | 122.4 | 49 | 51 | 103.6 | 26 | 268 | 46 | 50 | 56 | 219 | 230 | 54 | 48 | 48 | 232 | 50 | 55 | 60 | 79 | 231 | 8896.4 | 242 | 49 | 213 | 43 | 43 | 50 | 52 | 52 | 53 | 380 | 43 | 47 | 254.6 | 53 | 161 | 237.4 | 236 | 51 | 207 | 154 | 52 | 38 | 258 | 170.2 | 47 | 50 | 49 | 304.4 | 212 | 37 | 55 | 47 | 236 | 53 | 52 | 192.4 | 44 | 52 | 43 | 46 | 51 | 9634 | 10734 | 258 | 238 | 49 | 48 | 54 | 192 | 190.8 | 121.2 | 74 | 153 | 246.4 | 58 | 149 | 38 | 122 | 58 | 165 | 168 | 3381.8 | 41 | 53 | 54 | 57 | 129 | 39 | 43 | 177.8 | 47 | 185 | 45 | 261 | 45 | 53 | 142 | 50 | 9606.6 | 60 | 161 | 51 | 43
39 | 47 | 48 | 335.6 | 234 | 254 | 298.6 | 50 | 57 | 9438 | 57 | 54 | 51 | 135.6 | 49 | 10270 | 46 | 238 | 101.8 | 306 | 54 | 170 | 46 | 238 | 260 | 51 | 260 | 48 | 315.8 | 54 | 46 | 176 | 55 | 40 | 36 | 31 | 52 | 48 | 53 | 55 | 78.2 | 51 | 54 | 53 | 58 | 53 | 48 | 54 | 148 | 45 | 54 | 46 | 275 | 196 | 47 | 55 | 46 | 52 | 201.4 | 46 | 34 | 52 | 284 | 53 | 53 | 309.6 | 56 | 11760 | 65.2 | 234 | 47 | 50 | 42 | 39 | 30 | 52 | 49 | 59 | 169 | 174 | 154 | 57 | 54 | 224 | 51 | 47 | 179 | 44 | 55 | 35 | 39 | 255 | 190 | 45 | 28 | 82.6 | 50 | 49 | 51 | 43 | 26 | 268 | 46 | 50 | 56 | 55 | 230 | 119.6 | 48 | 48 | 232 | 50 | 55 | 60 | 187 | 159.4 | 9014 | 242 | 181.8 | 117 | 43 | 43 | 50 | 52 | 52 | 85.4 | 380 | 177.4 | 47 | 56 | 53 | 161 | 107.4 | 186.4 | 99.4 | 53 | 154 | 90.8 | 108.8 | 258 | 245 | 126.2 | 50 | 49 | 374 | 84 | 37 | 55 | 47 | 236 | 53 | 52 | 335 | 44 | 52 | 43 | 46 | 51 | 9634 | 10734 | 258 | 238 | 49 | 48 | 54 | 230 | 226 | 48 | 53 | 153 | 224 | 58 | 149 | 38 | 236 | 58 | 57 | 168 | 3489 | 41 | 53 | 54 | 57 | 95 | 39 | 43 | 259 | 47 | 185 | 45 | 261 | 45 | 53 | 142 | 50 | 9567 | 60 | 33 | 51 | 43
39 | 47 | 48 | 263 | 234 | 254 | 331 | 50 | 118.2 | 9438 | 57 | 54 | 51 | 198 | 49 | 10270 | 46 | 151.4 | 141 | 306 | 54 | 77.2 | 46 | 238 | 610 | 51 | 176.4 | 48 | 433 | 54 | 46 | 176 | 55 | 40 | 36 | 31 | 52 | 48 | 53 | 55 | 183 | 51 | 54 | 53 | 58 | 53 | 48 | 54 | 148 | 211 | 54 | 46 | 56 | 233 | 47 | 188.8 | 46 | 52 | 144.8 | 46 | 34 | 52 | 253.6 | 53 | 53 | 380 | 56 | 51 | 150 | 222 | 47 | 50 | 42 | 39 | 30 | 52 | 188.2 | 59 | 169 | 174 | 154 | 57 | 54 | 224 | 51 | 47 | 129 | 44 | 55 | 35 | 39 | 255 | 190 | 86.6 | 46 | 46 | 50 | 49 | 51 | 43 | 26 | 268 | 46 | 50 | 56 | 55 | 125.6 | 218 | 48 | 48 | 232 | 50 | 160 | 60 | 247.4 | 52 | 8974 | 205.2 | 321 | 53 | 159.4 | 43 | 50 | 52 | 52 | 215 | 298.8 | 231.6 | 47 | 56 | 53 | 161 | 49 | 185 | 172 | 153 | 154 | 246 | 215 | 132 | 245 | 146 | 50 | 123.4 | 374 | 52 | 37 | 55 | 47 | 236 | 53 | 111 | 335 | 44 | 52 | 43 | 46 | 51 | 9634 | 10734 | 51 | 54 | 49 | 48 | 54 | 297 | 302 | 48 | 53 | 153 | 224 | 58 | 149 | 38 | 236 | 58 | 57 | 73.6 | 3533 | 193.8 | 53 | 54 | 57 | 248 | 53 | 43 | 259 | 47 | 185 | 45 | 261 | 45 | 137 | 142 | 50 | 9567 | 60 | 33 | 126 | 43
39 | 47 | 48 | 221.6 | 85.2 | 131 | 397 | 122 | 159 | 9438 | 57 | 54 | 51 | 198 | 49 | 10270 | 46 | 173 | 141 | 213.2 | 54 | 54 | 46 | 202 | 396 | 51 | 51 | 133.2 | 357 | 54 | 46 | 151.2 | 55 | 40 | 36 | 31 | 52 | 48 | 53 | 55 | 183 | 51 | 54 | 53 | 58 | 53 | 48 | 54 | 148 | 211 | 54 | 46 | 56 | 233 | 69.2 | 278 | 140.4 | 52 | 210 | 88 | 34 | 52 | 246 | 53 | 53 | 380 | 56 | 51 | 150 | 222 | 47 | 129.6 | 42 | 39 | 30 | 52 | 223 | 59 | 122.6 | 78.8 | 154 | 57 | 54 | 224 | 51 | 419 | 54 | 44 | 55 | 35 | 39 | 255 | 190 | 253 | 116 | 46 | 50 | 184 | 51 | 43 | 26 | 136 | 46 | 50 | 144.8 | 55 | 56 | 218 | 150.6 | 48 | 80 | 50 | 230 | 126.8 | 338 | 52 | 8814 | 58 | 355 | 53 | 237 | 43 | 50 | 52 | 52 | 215 | 419 | 314 | 47 | 56 | 53 | 114.6 | 49 | 185 | 172 | 209 | 112.4 | 246 | 215 | 48 | 245 | 146 | 50 | 235 | 285.8 | 52 | 37 | 55 | 159 | 159.2 | 53 | 206.6 | 335 | 44 | 52 | 43 | 46 | 95.4 | 9634 | 10892.4 | 51 | 54 | 70.4 | 48 | 54 | 212 | 416 | 48 | 53 | 69 | 117.2 | 58 | 75.4 | 38 | 236 | 157.6 | 57 | 50 | 46 | 232 | 227.4 | 141.2 | 57 | 248 | 53 | 203 | 259 | 47 | 130.2 | 45 | 138.6 | 45 | 263 | 61.2 | 50 | 9503.4 | 265.2 | 33 | 176 | 43
39 | 47 | 48 | 56 | 48 | 49 | 347 | 358 | 159 | 9438 | 57 | 54 | 85.2 | 73.2 | 129.8 | 10175 | 46 | 173 | 141 | 39 | 54 | 54 | 46 | 58 | 501 | 257 | 51 | 303.8 | 419.4 | 54 | 46 | 52 | 55 | 40 | 36 | 31 | 52 | 157.2 | 53 | 55 | 183 | 51 | 54 | 53 | 58 | 107.6 | 48 | 54 | 108.4 | 211 | 54 | 46 | 56 | 233 | 158 | 278 | 282 | 52 | 210 | 404.2 | 34 | 52 | 246 | 53 | 53 | 85.2 | 56 | 51 | 150 | 278 | 47 | 249 | 42 | 39 | 30 | 52 | 223 | 59 | 53 | 55 | 66 | 57 | 54 | 50 | 51 | 425 | 54 | 44 | 252 | 35 | 39 | 315.4 | 78 | 253 | 202 | 46 | 50 | 184 | 51 | 43 | 26 | 48 | 46 | 50 | 167 | 199 | 56 | 218 | 219 | 48 | 42 | 50 | 230 | 227 | 311 | 52 | 8814 | 58 | 451.8 | 53 | 237 | 43 | 50 | 52 | 52 | 215 | 507 | 314 | 47 | 56 | 53 | 45 | 49 | 185 | 172 | 1361 | 50 | 168.4 | 215 | 48 | 207.6 | 126.2 | 50 | 235 | 192.2 | 52 | 96.6 | 55 | 159 | 44 | 53 | 197.4 | 160 | 44 | 230 | 43 | 46 | 162 | 9652.8 | 10932 | 51 | 214 | 156 | 82 | 54 | 265 | 340 | 140.4 | 53 | 48 | 46 | 58 | 57 | 38 | 236 | 265 | 57 | 50 | 46 | 232 | 271 | 163 | 57 | 207.2 | 53 | 297.8 | 218.4 | 47 | 48 | 45 | 57 | 45 | 263 | 41 | 50 | 9529 | 330 | 33 | 176 | 239
39 | 47 | 48 | 56 | 118.2 | 49 | 441.8 | 1057.2 | 159 | 9438 | 57 | 54 | 222 | 120 | 150 | 9926 | 46 | 173 | 43 | 39 | 523 | 54 | 46 | 58 | 457.8 | 257 | 51 | 368 | 499 | 54 | 46 | 52 | 55 | 40 | 36 | 31 | 52 | 230 | 53 | 71 | 104.4 | 51 | 54 | 53 | 58 | 144 | 48 | 54 | 49 | 211 | 54 | 46 | 56 | 159 | 158 | 298.4 | 282 | 52 | 210 | 635.6 | 34 | 231 | 246 | 53 | 53 | 50 | 124.8 | 51 | 86.4 | 292 | 47 | 249 | 42 | 39 | 30 | 86 | 223 | 59 | 53 | 55 | 44 | 57 | 54 | 50 | 51 | 446.2 | 54 | 44 | 252 | 35 | 162.2 | 207 | 50 | 169.8 | 214 | 46 | 50 | 184 | 51 | 43 | 74 | 48 | 46 | 198.8 | 167 | 199 | 56 | 152.4 | 219 | 48 | 42 | 50 | 230 | 227 | 203 | 52 | 8618 | 58 | 393 | 53 | 237 | 43 | 50 | 52 | 75.2 | 215 | 230 | 246.8 | 47 | 56 | 53 | 45 | 49 | 155.8 | 75.2 | 1465 | 50 | 52 | 215 | 48 | 58 | 47 | 50 | 235 | 53 | 52 | 335 | 55 | 159 | 44 | 53 | 52 | 61 | 44 | 230 | 43 | 46 | 246 | 9728 | 10932 | 51 | 214 | 156 | 218 | 54 | 386.2 | 234 | 202 | 53 | 48 | 46 | 58 | 57 | 38 | 46 | 429 | 57 | 240 | 46 | 232 | 271 | 163 | 57 | 44 | 53 | 361 | 56 | 85.8 | 68 | 45 | 57 | 93 | 263 | 41 | 50 | 9529 | 330 | 33 | 176 | 239
39 | 47 | 48 | 56 | 165 | 49 | 557 | 1180 | 57 | 9438 | 173.8 | 54 | 222 | 172 | 150 | 9926 | 127.2 | 101.6 | 43 | 39 | 2033 | 54 | 46 | 58 | 228 | 257 | 51 | 368 | 505 | 54 | 46 | 52 | 292 | 40 | 36 | 31 | 52 | 230 | 53 | 831.4 | 52 | 51 | 54 | 53 | 58 | 144 | 255 | 54 | 49 | 111.4 | 54 | 81.4 | 56 | 151.2 | 158 | 335.4 | 282 | 52 | 112.2 | 328 | 167 | 231 | 170 | 53 | 284 | 50 | 228 | 51 | 44 | 306 | 47 | 249 | 56 | 39 | 30 | 222 | 153.4 | 59 | 90.2 | 160 | 44 | 57 | 54 | 50 | 51 | 467 | 54 | 44 | 212.6 | 35 | 193 | 207 | 50 | 45 | 278 | 46 | 70.4 | 184 | 51 | 43 | 134 | 48 | 46 | 236 | 144.8 | 199 | 56 | 92.4 | 366.2 | 48 | 42 | 50 | 195 | 227 | 203 | 52 | 8618 | 129.2 | 253.8 | 53 | 198.2 | 43 | 50 | 52 | 168 | 104.2 | 230 | 84.2 | 47 | 56 | 53 | 45 | 49 | 39 | 51 | 1568 | 50 | 52 | 38 | 48 | 58 | 47 | 50 | 235 | 53 | 52 | 335 | 55 | 114.2 | 44 | 53 | 52 | 239 | 208.8 | 230 | 43 | 46 | 372 | 9728 | 10932 | 51 | 214 | 156 | 218 | 54 | 529 | 158 | 202 | 53 | 48 | 46 | 160 | 57 | 38 | 46 | 429 | 57 | 240 | 80.8 | 323.6 | 271 | 141.2 | 57 | 44 | 53 | 361 | 56 | 241 | 155.2 | 45 | 57 | 315 | 263 | 41 | 50 | 9529 | 286.8 | 33 | 51 | 239
39 | 59 | 48 | 56 | 165 | 55.4 | 1675.6 | 1164 | 57 | 9438 | 203 | 54 | 222 | 277 | 129.8 | 9926 | 304.8 | 54 | 43 | 39 | 2049 | 54 | 46 | 58 | 226 | 279 | 51 | 368 | 545 | 54 | 46 | 52 | 292 | 40 | 36 | 31 | 52 | 230 | 53 | 479.4 | 52 | 117.4 | 54 | 53 | 132 | 144 | 255 | 54 | 49 | 45 | 54 | 223 | 56 | 220 | 91.4 | 157 | 282 | 52 | 47 | 2714 | 167 | 231 | 56 | 53 | 284 | 50 | 228 | 51 | 44 | 327 | 181 | 249 | 122 | 39 | 30 | 327.6 | 49 | 59 | 239 | 230 | 44 | 57 | 54 | 50 | 51 | 47 | 172.8 | 44 | 55 | 35 | 193 | 207 | 50 | 45 | 162 | 46 | 152 | 49 | 168.6 | 43 | 206 | 48 | 1122.4 | 236 | 56 | 199 | 56 | 246 | 300.4 | 48 | 108.4 | 50 | 55 | 227 | 52 | 52 | 8618 | 236 | 185 | 53 | 340 | 43 | 50 | 72 | 168 | 147 | 122 | 43 | 47 | 56 | 53 | 45 | 49 | 39 | 148.8 | 1660.2 | 3282 | 52 | 38 | 1939.4 | 58 | 47 | 50 | 49 | 53 | 52 | 335 | 55 | 47 | 44 | 53 | 52 | 239 | 250 | 230 | 155.8 | 46 | 283.2 | 9898 | 10852.8 | 51 | 275.2 | 91.8 | 150 | 54 | 471 | 496 | 202 | 53 | 48 | 46 | 160 | 57 | 38 | 142.8 | 313.8 | 209 | 240 | 220 | 209 | 183.8 | 54 | 153 | 44 | 53 | 265 | 56 | 241 | 176.8 | 45 | 57 | 323 | 53 | 41 | 50 | 9497 | 275.2 | 33 | 51 | 239
39 | 59 | 48 | 56 | 321 | 93 | 570 | 1192 | 57 | 9438 | 203 | 54 | 222 | 347 | 49 | 9926 | 342 | 54 | 43 | 39 | 2073 | 54 | 46 | 58 | 278 | 133.4 | 51 | 69.4 | 471 | 54 | 46 | 52 | 292 | 40 | 170.4 | 31 | 52 | 193.6 | 53 | 484.4 | 52 | 217 | 213.2 | 53 | 243 | 53 | 255 | 124.4 | 49 | 45 | 54 | 223 | 56 | 220 | 47 | 157 | 46 | 52 | 47 | 3249 | 167 | 231 | 56 | 53 | 284 | 50 | 228 | 91.8 | 44 | 427.8 | 181 | 50 | 171.4 | 39 | 30 | 398 | 49 | 59 | 427 | 230 | 44 | 57 | 54 | 50 | 51 | 47 | 252 | 44 | 55 | 224 | 193 | 146.6 | 50 | 45 | 270 | 46 | 152 | 49 | 198 | 43 | 1344 | 48 | 359.6 | 50 | 56 | 55 | 223.2 | 246 | 232 | 48 | 208 | 50 | 55 | 60 | 52 | 52 | 8618 | 236 | 49 | 53 | 431 | 43 | 50 | 146.8 | 168 | 147 | 50 | 43 | 47 | 56 | 53 | 1326.6 | 49 | 39 | 214 | 1676 | 1491.8 | 52 | 38 | 3167 | 58 | 47 | 50 | 49 | 53 | 52 | 276.8 | 55 | 47 | 44 | 53 | 52 | 239 | 250 | 123.2 | 231 | 46 | 261 | 9957.4 | 4326 | 51 | 156 | 49 | 48 | 216.4 | 433.4 | 444 | 109.6 | 53 | 48 | 46 | 160 | 57 | 217.2 | 167 | 58 | 268.6 | 240 | 220 | 209 | 53 | 54 | 153 | 44 | 53 | 106.2 | 56 | 241 | 148 | 45 | 57 | 315 | 53 | 41 | 50 | 9573 | 248 | 146.6 | 51 | 121.4
39 | 59 | 48 | 56 | 204 | 225 | 592 | 1167.8 | 57 | 9438 | 203 | 54 | 85.2 | 217 | 49 | 9926 | 342 | 54 | 43 | 39 | 4702 | 100.4 | 243 | 58 | 278 | 80.2 | 51 | 48 | 463.2 | 54 | 46 | 52 | 292 | 40 | 260 | 31 | 52 | 48 | 125 | 482 | 52 | 217 | 253 | 53 | 243 | 53 | 255 | 142 | 49 | 45 | 54 | 223 | 56 | 246.8 | 47 | 95.8 | 46 | 52 | 47 | 3281 | 113.8 | 123.6 | 56 | 53 | 325.8 | 50 | 228 | 255 | 44 | 571.8 | 181 | 50 | 209 | 39 | 30 | 398 | 49 | 59 | 352.6 | 230 | 44 | 243 | 54 | 50 | 51 | 458.2 | 252 | 44 | 55 | 224 | 131.4 | 99 | 202.8 | 45 | 362 | 46 | 152 | 49 | 285.6 | 43 | 95.6 | 48 | 150 | 50 | 56 | 55 | 265 | 246 | 232 | 48 | 208 | 50 | 55 | 60 | 52 | 52 | 8618 | 236 | 49 | 252 | 519 | 184 | 197.2 | 229 | 186 | 147 | 50 | 43 | 113 | 56 | 244.6 | 81.6 | 49 | 39 | 214 | 342.8 | 245 | 115 | 38 | 3167 | 58 | 47 | 50 | 49 | 53 | 213 | 77.2 | 55 | 47 | 44 | 53 | 52 | 239 | 44 | 52 | 231 | 46 | 261 | 9969 | 54 | 51 | 156 | 49 | 142.2 | 257 | 262.8 | 398.4 | 48 | 53 | 48 | 46 | 119.2 | 57 | 262 | 167 | 58 | 355 | 50 | 220 | 209 | 53 | 54 | 153 | 61 | 53 | 43 | 56 | 241 | 156 | 45 | 57 | 451 | 53 | 41 | 50 | 9573 | 248 | 175 | 398 | 43
39 | 158 | 48 | 56 | 204 | 237 | 541 | 1051 | 57 | 9438 | 144.6 | 54 | 51 | 217 | 49 | 9926 | 342 | 54 | 43 | 39 | 5144 | 170 | 243 | 58 | 298 | 133.6 | 51 | 48 | 298 | 54 | 46 | 52 | 149.8 | 229 | 260 | 68.8 | 52 | 48 | 173 | 592.4 | 52 | 217 | 253 | 53 | 243 | 53 | 130.8 | 142 | 49 | 45 | 54 | 223 | 56 | 250.8 | 47 | 55 | 46 | 52 | 47 | 3321 | 34 | 52 | 56 | 53 | 240.8 | 50 | 56 | 255 | 44 | 1847.2 | 181 | 50 | 248 | 39 | 30 | 262 | 49 | 59 | 264.2 | 125 | 44 | 243 | 54 | 50 | 156 | 622 | 302 | 44 | 55 | 186.2 | 39 | 99 | 241 | 45 | 382 | 46 | 90.8 | 49 | 344 | 43 | 200 | 48 | 198 | 50 | 56 | 87.8 | 378 | 246 | 158.4 | 48 | 208 | 50 | 55 | 60 | 52 | 123.6 | 8618 | 236 | 49 | 252 | 543 | 184 | 234 | 229 | 271 | 90.6 | 50 | 43 | 117 | 127.4 | 319 | 228 | 49 | 117.8 | 214 | 408 | 257 | 173 | 38 | 3280.4 | 58 | 47 | 92.2 | 81.8 | 53 | 213 | 37 | 55 | 47 | 44 | 89 | 130.4 | 132.2 | 44 | 52 | 80.6 | 231 | 51 | 9929 | 54 | 51 | 192.8 | 49 | 205 | 257 | 156 | 376 | 145.6 | 53 | 48 | 46 | 58 | 57 | 262 | 142.8 | 58 | 355 | 50 | 220 | 41 | 53 | 54 | 114.6 | 129 | 53 | 43 | 56 | 168.6 | 231.2 | 45 | 57 | 349 | 53 | 41 | 138 | 9573 | 248 | 175 | 398 | 43
39 | 158 | 48 | 56 | 204 | 261 | 617 | 2594.2 | 57 | 9438 | 57 | 54 | 51 | 182 | 97 | 9926 | 46 | 54 | 43 | 156.6 | 4502.4 | 170 | 243 | 58 | 338 | 136 | 51 | 48 | 1413 | 54 | 46 | 52 | 55 | 305 | 260 | 220 | 52 | 48 | 173 | 630.8 | 52 | 289.8 | 253 | 53 | 243 | 53 | 48 | 124.4 | 49 | 45 | 54 | 81.4 | 56 | 182 | 47 | 55 | 74.4 | 52 | 47 | 3321 | 34 | 52 | 56 | 53 | 243 | 50 | 56 | 173.4 | 44 | 3002.4 | 47 | 50 | 42 | 39 | 30 | 122.4 | 49 | 59 | 357 | 55 | 44 | 243 | 54 | 97 | 156 | 606 | 337.4 | 44 | 55 | 35 | 39 | 131 | 241 | 45 | 374 | 46 | 194.8 | 253 | 389.2 | 43 | 200 | 48 | 238 | 50 | 56 | 219 | 378 | 92.4 | 48 | 48 | 141.6 | 50 | 55 | 60 | 52 | 240.6 | 8618 | 58 | 49 | 212.2 | 674 | 184 | 234 | 277 | 271 | 53 | 50 | 43 | 107 | 175 | 319 | 236 | 176.2 | 236 | 181.4 | 564 | 265 | 185 | 38 | 1483.2 | 58 | 47 | 261 | 213 | 82.4 | 213 | 37 | 55 | 47 | 44 | 233 | 248 | 61 | 44 | 52 | 43 | 231 | 51 | 10026.6 | 54 | 51 | 238 | 49 | 295.4 | 257 | 156 | 336 | 170 | 53 | 48 | 46 | 58 | 149 | 262 | 46 | 58 | 439 | 50 | 80.8 | 41 | 53 | 54 | 57 | 129 | 53 | 43 | 56 | 254 | 260 | 45 | 57 | 265 | 53 | 41 | 312 | 9543.8 | 289.6 | 175 | 398 | 43
39 | 158 | 165 | 97.4 | 196.8 | 355.4 | 513 | 2939 | 57 | 5682 | 57 | 54 | 51 | 42 | 129.8 | 9926 | 46 | 54 | 43 | 179 | 3070 | 170 | 243 | 58 | 409.2 | 124 | 51 | 48 | 2433 | 54 | 46 | 151.2 | 55 | 419 | 215.2 | 220 | 52 | 48 | 173 | 585.8 | 52 | 225 | 173.4 | 53 | 58 | 53 | 48 | 54 | 49 | 45 | 54 | 46 | 56 | 182 | 47 | 55 | 188 | 52 | 240 | 3321 | 34 | 52 | 56 | 53 | 318 | 50 | 56 | 51 | 44 | 3634 | 47 | 50 | 42 | 39 | 30 | 52 | 49 | 59 | 244.2 | 55 | 66 | 243 | 121.6 | 85 | 156 | 650 | 179 | 44 | 55 | 35 | 39 | 287 | 241 | 45 | 362 | 46 | 231 | 253 | 328.8 | 123.8 | 200 | 48 | 445.2 | 50 | 56 | 219 | 294.4 | 54 | 48 | 48 | 42 | 50 | 55 | 60 | 52 | 243 | 8618 | 58 | 49 | 53 | 365 | 184 | 234 | 260.2 | 271 | 53 | 50 | 43 | 107 | 175 | 319 | 313.6 | 261 | 236 | 51 | 442.2 | 250.2 | 265 | 38 | 250 | 58 | 47 | 261 | 213 | 200 | 213 | 37 | 55 | 47 | 44 | 233 | 248 | 61 | 44 | 52 | 43 | 231 | 51 | 10009.4 | 77.8 | 51 | 238 | 49 | 431 | 322.8 | 63.2 | 384 | 170 | 53 | 48 | 46 | 58 | 149 | 172.4 | 46 | 58 | 260.2 | 50 | 46 | 41 | 53 | 91.2 | 57 | 129 | 53 | 43 | 56 | 254 | 264.8 | 45 | 57 | 241 | 53 | 41 | 350 | 9455 | 206 | 61.4 | 398 | 43
39 | 218 | 259 | 359.8 | 234 | 49 | 49 | 3018 | 57 | 48 | 57 | 54 | 51 | 42 | 108.2 | 10142.2 | 46 | 309 | 43 | 250 | 2920.2 | 246.6 | 132.8 | 58 | 442.8 | 76 | 51 | 48 | 2365.2 | 54 | 262.4 | 176 | 55 | 419 | 102 | 482 | 52 | 48 | 53 | 553 | 52 | 225 | 54 | 53 | 58 | 53 | 48 | 54 | 49 | 129 | 54 | 46 | 56 | 101.6 | 47 | 55 | 188 | 52 | 240 | 3397 | 34 | 52 | 56 | 53 | 404.6 | 111.6 | 56 | 65 | 150 | 3518.8 | 47 | 50 | 42 | 39 | 172 | 52 | 89 | 59 | 169 | 55 | 154 | 131.4 | 307 | 85 | 114 | 735.2 | 179 | 44 | 55 | 35 | 39 | 311 | 164.6 | 45 | 362 | 229 | 231 | 604 | 281.4 | 144 | 2852 | 147.2 | 474 | 50 | 56 | 219 | 123.8 | 54 | 48 | 48 | 42 | 50 | 55 | 88 | 52 | 331 | 8618 | 205.2 | 295 | 53 | 303 | 43 | 160.4 | 267.2 | 367 | 53 | 50 | 43 | 167 | 245.8 | 85 | 2794.4 | 261 | 236 | 51 | 304.2 | 224 | 116 | 46 | 3764.6 | 58 | 129 | 261 | 147.4 | 200 | 148 | 37 | 55 | 47 | 44 | 233 | 276.4 | 61 | 1350.6 | 130 | 43 | 231 | 51 | 5950.6 | 173 | 1618.6 | 238 | 49 | 336.8 | 685 | 40 | 444 | 145.6 | 53 | 48 | 46 | 58 | 284 | 38 | 46 | 58 | 343 | 50 | 46 | 41 | 53 | 264 | 57 | 78 | 39 | 43 | 56 | 129.8 | 287.4 | 73 | 179.4 | 749.6 | 53 | 190 | 328 | 193 | 4452.2 | 97.2 | 132.6 | 43
71 | 230 | 357.4 | 384 | 234 | 49 | 49 | 1911.6 | 159 | 48 | 57 | 54 | 51 | 42 | 113 | 10270 | 46 | 341 | 43 | 278.2 | 2871 | 209 | 54 | 178 | 1744.4 | 76 | 51 | 48 | 2350 | 54 | 265.2 | 176 | 55 | 191.6 | 134 | 506 | 52 | 48 | 53 | 467 | 52 | 225 | 54 | 53 | 58 | 53 | 48 | 54 | 49 | 150 | 198 | 46 | 99.8 | 48 | 47 | 55 | 131.2 | 52 | 240 | 3421.2 | 34 | 52 | 56 | 53 | 431 | 204 | 56 | 61 | 150 | 3466 | 47 | 50 | 42 | 39 | 314 | 52 | 49 | 59 | 179.4 | 55 | 154 | 57 | 363 | 97 | 51 | 529 | 79 | 44 | 55 | 35 | 39 | 393 | 50 | 134.6 | 396 | 229 | 231 | 624 | 251 | 144 | 2678 | 172 | 446 | 50 | 56 | 219 | 56 | 54 | 48 | 48 | 156 | 50 | 55 | 1904 | 160 | 301 | 8738 | 1246.4 | 355.6 | 53 | 363 | 43 | 50 | 404 | 144 | 53 | 50 | 43 | 127 | 414.8 | 53 | 5110.4 | 407 | 236 | 55 | 44 | 236 | 118 | 158 | 4174.2 | 58 | 170 | 261 | 49 | 304.4 | 212 | 37 | 55 | 136.6 | 44 | 233 | 272 | 82.8 | 239 | 139.4 | 43 | 120 | 51 | 262 | 173 | 363 | 238 | 49 | 274 | 1511.4 | 40 | 1065.6 | 48 | 53 | 90 | 46 | 58 | 247.2 | 38 | 46 | 58 | 343 | 50 | 46 | 41 | 53 | 6924.2 | 57 | 44 | 39 | 43 | 56 | 47 | 433 | 157 | 261 | 1231 | 53 | 178 | 240 | 193 | 3195 | 140 | 51 | 43
199 | 195.6 | 368.4 | 384 | 234 | 49 | 49 | 1130 | 159 | 48 | 57 | 54 | 51 | 42 | 57 | 4343.8 | 46 | 349 | 43 | 167 | 2824 | 171 | 87 | 278 | 571 | 77.8 | 51 | 48 | 2350.2 | 54 | 247 | 151.2 | 55 | 40 | 158 | 346.4 | 52 | 48 | 53 | 448 | 139 | 155.4 | 54 | 53 | 58 | 53 | 48 | 54 | 49 | 150 | 234 | 46 | 275 | 85 | 238 | 55 | 46 | 52 | 240 | 1174.8 | 34 | 52 | 94 | 53 | 522 | 309.6 | 80 | 87 | 150 | 1011.6 | 47 | 50 | 42 | 39 | 465 | 52 | 165.4 | 59 | 73 | 55 | 154 | 57 | 363 | 6353.8 | 51 | 481 | 54 | 44 | 55 | 35 | 39 | 440 | 50 | 157 | 328.8 | 229 | 158.6 | 537.6 | 243.4 | 123.8 | 2784 | 348 | 202 | 50 | 56 | 87.8 | 56 | 54 | 48 | 48 | 232 | 50 | 55 | 3085 | 187 | 150 | 3673 | 956.2 | 49 | 117 | 367 | 43 | 50 | 404 | 116 | 53 | 50 | 43 | 149 | 536 | 53 | 161 | 364.6 | 39 | 95.2 | 44 | 307.2 | 132 | 1396.8 | 3505 | 58 | 130.4 | 92.2 | 49 | 344.6 | 212 | 37 | 55 | 159 | 44 | 89 | 106 | 236 | 327 | 120.8 | 43 | 46 | 51 | 142 | 173 | 344 | 90.8 | 49 | 274 | 1025.6 | 40 | 3712.8 | 48 | 81 | 153 | 46 | 58 | 192 | 38 | 46 | 58 | 223 | 50 | 46 | 41 | 53 | 763.8 | 57 | 44 | 39 | 43 | 56 | 47 | 417 | 105 | 376.2 | 329 | 53 | 153 | 164 | 193 | 3425.6 | 140 | 151 | 43
199 | 115.2 | 339 | 359.8 | 159.6 | 49 | 49 | 1005 | 159 | 48 | 57 | 54 | 51 | 135.6 | 57 | 340.6 | 46 | 328.8 | 82.2 | 146.6 | 2782 | 130 | 251 | 278 | 541.4 | 207.6 | 51 | 48 | 1929 | 238.4 | 231 | 52 | 55 | 40 | 122 | 303 | 52 | 48 | 53 | 486 | 197 | 51 | 54 | 53 | 58 | 127.4 | 48 | 54 | 49 | 129 | 234 | 46 | 275 | 233 | 238 | 55 | 46 | 52 | 124.2 | 575 | 34 | 71.2 | 291.6 | 53 | 488.4 | 380 | 195.6 | 622.6 | 107.6 | 447.2 | 47 | 50 | 42 | 39 | 511 | 52 | 283 | 59 | 165 | 55 | 88 | 57 | 363 | 327 | 51 | 505 | 54 | 44 | 55 | 35 | 39 | 181 | 50 | 157 | 312 | 229 | 50 | 528 | 278 | 43 | 1718 | 367.2 | 270 | 50 | 78.2 | 55 | 90.8 | 54 | 48 | 48 | 232 | 50 | 55 | 3107 | 187 | 150.8 | 243 | 302 | 49 | 213 | 423 | 43 | 50 | 380 | 112 | 53 | 50 | 43 | 297 | 429.8 | 53 | 45 | 195 | 39 | 1671.6 | 44 | 961.4 | 1781.4 | 238 | 3657 | 58 | 206 | 50 | 49 | 227 | 212 | 37 | 55 | 159 | 120.8 | 53 | 146.2 | 335 | 375 | 112 | 43 | 46 | 51 | 122 | 141.2 | 6002.6 | 118 | 49 | 48 | 509 | 40 | 3708 | 78.8 | 53 | 153 | 150.2 | 58 | 192 | 146.4 | 122 | 58 | 201 | 50 | 46 | 232 | 53 | 319 | 57 | 44 | 39 | 43 | 56 | 47 | 417 | 105 | 453 | 305 | 53 | 216.6 | 50 | 193 | 1834.2 | 140 | 176 | 43
299 | 72 | 225.8 | 97.4 | 48 | 172 | 49 | 305 | 118.2 | 48 | 57 | 54 | 51 | 198 | 77 | 262 | 46 | 458.6 | 141 | 147 | 2949 | 172 | 983.6 | 390 | 297.4 | 292 | 51 | 48 | 334 | 302 | 223 | 52 | 55 | 40 | 142 | 363 | 770.4 | 48 | 53 | 436 | 197 | 51 | 54 | 53 | 58 | 261.4 | 48 | 54 | 49 | 45 | 54 | 46 | 275 | 233 | 1417.6 | 63 | 46 | 52 | 47 | 575 | 219.6 | 148 | 474 | 53 | 423 | 318.4 | 233 | 438.4 | 44 | 582 | 47 | 50 | 42 | 39 | 442 | 52 | 419 | 59 | 153 | 55 | 44 | 57 | 110 | 347 | 51 | 469 | 54 | 44 | 55 | 35 | 39 | 224 | 50 | 176.2 | 336 | 119.2 | 50 | 564 | 271 | 43 | 146 | 268 | 238 | 50 | 167 | 112.6 | 230 | 54 | 48 | 48 | 232 | 50 | 55 | 3301.2 | 187 | 148 | 83 | 234.8 | 49 | 237 | 415 | 43 | 50 | 1451 | 118 | 53 | 86 | 76.6 | 239 | 359 | 53 | 45 | 195 | 39 | 1823.8 | 144 | 2847.6 | 3575.2 | 6967.6 | 514 | 132.8 | 206 | 50 | 197.8 | 299.6 | 180 | 37 | 55 | 136.6 | 236 | 53 | 171 | 335 | 427 | 157.6 | 43 | 46 | 51 | 192 | 252 | 297 | 214 | 49 | 48 | 1147.2 | 192 | 3767.6 | 202 | 106.4 | 210 | 389 | 58 | 208 | 200 | 236 | 58 | 204 | 726.2 | 46 | 232 | 53 | 343 | 57 | 44 | 39 | 43 | 56 | 47 | 389.6 | 137 | 533 | 301 | 53 | 444 | 50 | 121.8 | 641 | 33 | 176 | 43
267 | 72 | 305 | 56 | 48 | 254 | 49 | 312 | 57 | 48 | 57 | 54 | 51 | 198 | 93 | 49 | 46 | 381 | 141 | 161 | 2964.6 | 184 | 289 | 438 | 491 | 196 | 51 | 90.8 | 330 | 407 | 223 | 52 | 55 | 40 | 594.4 | 447 | 650.4 | 48 | 53 | 498 | 197 | 51 | 66 | 53 | 58 | 275.8 | 48 | 54 | 49 | 45 | 54 | 46 | 275 | 233 | 338 | 1440.8 | 46 | 52 | 47 | 526.4 | 792.6 | 148 | 474 | 53 | 410 | 85.2 | 139.4 | 234.2 | 44 | 632 | 47 | 209.2 | 42 | 39 | 412 | 52 | 633.4 | 59 | 5762 | 55 | 44 | 57 | 54 | 361.6 | 51 | 1947.4 | 54 | 44 | 133.8 | 35 | 118.2 | 434.6 | 134 | 253 | 555.2 | 46 | 50 | 602.4 | 342 | 43 | 98 | 268 | 254 | 50 | 167 | 199 | 230 | 54 | 48 | 48 | 194 | 50 | 337 | 1654.6 | 79 | 204 | 43 | 186.4 | 49 | 213 | 439.6 | 43 | 50 | 424 | 134 | 53 | 230 | 231.6 | 263 | 236.8 | 53 | 97 | 49 | 39 | 2864 | 144 | 327.2 | 312 | 318 | 1720.8 | 245 | 210 | 50 | 235 | 313.2 | 52 | 37 | 55 | 47 | 236 | 53 | 307 | 269.6 | 361 | 279.2 | 43 | 46 | 51 | 192 | 252 | 79.2 | 214 | 49 | 48 | 1542 | 230 | 3101.2 | 202 | 6507 | 162 | 389 | 58 | 199 | 190 | 236 | 58 | 932.8 | 2555.6 | 46 | 232 | 53 | 393.2 | 76.2 | 44 | 39 | 43 | 56 | 47 | 280 | 145 | 246.4 | 333 | 53 | 505 | 50 | 155 | 1164 | 65 | 151 | 43
139 | 72 | 317 | 56 | 2909 | 254 | 88.2 | 287 | 57 | 3656 | 57 | 54 | 359.6 | 177.2 | 161 | 49 | 46 | 527 | 141 | 182 | 3334 | 232 | 188 | 180 | 485 | 252.4 | 61.4 | 197.6 | 424.2 | 547 | 233 | 52 | 55 | 40 | 36 | 439 | 445 | 108 | 413 | 508 | 168 | 51 | 74 | 53 | 304 | 309.2 | 108 | 54 | 61 | 45 | 54 | 46 | 99.8 | 233 | 382.4 | 95 | 46 | 52 | 47 | 500 | 1811.8 | 291.2 | 382.8 | 68 | 432 | 459 | 116.6 | 255 | 44 | 583.2 | 47 | 249 | 42 | 99 | 436 | 52 | 572.2 | 59 | 85.4 | 55 | 200.2 | 179.4 | 138 | 240.6 | 51 | 352 | 54 | 44 | 252 | 35 | 138 | 570 | 190 | 253 | 384.8 | 46 | 50 | 632 | 326 | 43 | 98 | 616 | 282 | 87.2 | 167 | 199 | 160.4 | 54 | 84.8 | 48 | 42 | 50 | 372 | 521 | 52 | 1414.6 | 43 | 240 | 151 | 149 | 487 | 43 | 50 | 474 | 177.2 | 150.2 | 230 | 314 | 287 | 88 | 1061 | 121 | 49 | 39 | 2827.4 | 144 | 236 | 338.4 | 623 | 2435.4 | 245 | 144 | 151.6 | 235 | 226 | 52 | 37 | 55 | 127 | 275 | 53 | 250 | 160 | 337 | 362 | 78 | 46 | 93 | 204 | 418.2 | 91 | 214 | 156 | 48 | 1506 | 230 | 715.2 | 202 | 155 | 1369.2 | 389 | 58 | 208 | 185 | 260 | 58 | 370 | 554 | 46 | 400 | 271 | 234 | 153 | 44 | 39 | 203 | 218.4 | 47 | 280 | 121 | 208 | 559.2 | 53 | 401 | 50 | 313.4 | 3721.2 | 193 | 51 | 43
99 | 288 | 336.6 | 56 | 2909 | 90 | 147 | 1432.2 | 57 | 2180 | 57 | 54 | 398.8 | 172 | 310 | 49 | 167.8 | 419.2 | 62.6 | 182 | 3382 | 267 | 154 | 298.4 | 461.8 | 370 | 124 | 368 | 387 | 557.6 | 307.8 | 52 | 244.6 | 40 | 36 | 361.8 | 425 | 1054.8 | 293 | 646.8 | 52 | 183.8 | 81.8 | 53 | 364 | 534 | 148 | 54 | 61 | 45 | 54 | 46 | 56 | 257 | 449 | 156.2 | 234.8 | 52 | 122.4 | 528 | 3990 | 269.4 | 94 | 2045.6 | 595 | 1309.2 | 451 | 236.6 | 44 | 484.8 | 47 | 249 | 42 | 145 | 376 | 52 | 334 | 59 | 167 | 55 | 213 | 326.2 | 232 | 271 | 51 | 239 | 54 | 44 | 424 | 35 | 138 | 490 | 190 | 169.8 | 358 | 46 | 50 | 744 | 326 | 111 | 106 | 608 | 258 | 236 | 100.4 | 199 | 56 | 218 | 232 | 48 | 108.4 | 50 | 372 | 529 | 52 | 166 | 199.8 | 276 | 219 | 118.6 | 511 | 43 | 50 | 462 | 220.4 | 215 | 230 | 314 | 299 | 104 | 285 | 126 | 49 | 39 | 2760.4 | 104 | 244 | 268 | 651 | 3662 | 245 | 328 | 269 | 235 | 302 | 52 | 117.4 | 55 | 387 | 263 | 53 | 251 | 61 | 445 | 378 | 78 | 46 | 261 | 288 | 593.8 | 107 | 150 | 156 | 48 | 1498 | 40 | 686.6 | 171.2 | 218 | 141 | 356 | 139.6 | 297.6 | 101 | 1056.8 | 99 | 454 | 510 | 46 | 285.4 | 271 | 270 | 153 | 44 | 39 | 203 | 259 | 47 | 232 | 877.8 | 208 | 642 | 53 | 1763 | 110 | 353 | 4436.8 | 193 | 51 | 43
39 | 365 | 403.2 | 56 | 2447.2 | 105 | 147 | 245 | 57 | 7897.8 | 144.6 | 54 | 505 | 172 | 415 | 49 | 249 | 381.2 | 43 | 182 | 1008 | 207 | 174 | 306 | 642 | 458.4 | 133.6 | 368 | 3914.2 | 342 | 413.2 | 52 | 292 | 40 | 36 | 241 | 425 | 668.2 | 197 | 948 | 52 | 217 | 123 | 903.6 | 644 | 348 | 120 | 54 | 117 | 45 | 54 | 46 | 56 | 220 | 158 | 253 | 282 | 52 | 317 | 422 | 7001 | 231 | 56 | 2565 | 644.4 | 902.6 | 470 | 171.8 | 44 | 402 | 47 | 249 | 42 | 252.2 | 376 | 52 | 340 | 59 | 181.2 | 55 | 333 | 360 | 396.4 | 358 | 51 | 287 | 133.2 | 167 | 405.8 | 35 | 118.2 | 390 | 190 | 45 | 338 | 46 | 152 | 808 | 302 | 155.8 | 102 | 616 | 258 | 236 | 56 | 141.4 | 249.2 | 302 | 232 | 48 | 208 | 50 | 372 | 412.8 | 52 | 248 | 239 | 347.6 | 277.8 | 165 | 511 | 43 | 50 | 454 | 418 | 215 | 194 | 314 | 289.4 | 128 | 281 | 45 | 49 | 114.2 | 1208.2 | 141.8 | 2872.2 | 299.6 | 215 | 48 | 245 | 352 | 267.8 | 160.6 | 402 | 52 | 238 | 55 | 527 | 970 | 53 | 215 | 167.8 | 403.2 | 1344.6 | 114 | 46 | 261 | 156 | 246.2 | 131 | 54 | 156 | 48 | 1542 | 40 | 469 | 48 | 250.8 | 141 | 46 | 160 | 345.6 | 80.6 | 170 | 263 | 358 | 455 | 2591.2 | 209 | 271 | 206 | 153 | 44 | 39 | 203 | 259 | 241 | 233 | 531.4 | 87.2 | 877 | 53 | 489 | 122 | 271.4 | 3371 | 193 | 79.6 | 43
39 | 377 | 332.8 | 56 | 240 | 65 | 147 | 297 | 57 | 2483 | 203 | 54 | 1298.2 | 146 | 425.4 | 49 | 342 | 466 | 43 | 313.6 | 1100 | 382.4 | 1008.2 | 306 | 606 | 493 | 116 | 282.4 | 2135.8 | 311 | 419 | 52 | 292 | 40 | 36 | 344 | 401 | 413 | 353 | 770 | 52 | 217 | 167 | 2495 | 774 | 359.2 | 168 | 124.4 | 145 | 45 | 54 | 46 | 56 | 220 | 158 | 217 | 282 | 52 | 317 | 473.8 | 7023 | 231 | 56 | 2561 | 780 | 664 | 472 | 222 | 44 | 766 | 47 | 169.4 | 42 | 385.4 | 352 | 52 | 397 | 59 | 450 | 55 | 229 | 380 | 226.8 | 566 | 51 | 299 | 252 | 247 | 263 | 35 | 69.8 | 416 | 106 | 45 | 410 | 46 | 152 | 843 | 535.2 | 139 | 86 | 648 | 258 | 161.6 | 56 | 55 | 378 | 482.8 | 232 | 48 | 208 | 50 | 160 | 345 | 52 | 367.6 | 239 | 742.8 | 317 | 125 | 511 | 43 | 50 | 647 | 463.8 | 215 | 50 | 117.8 | 387 | 276 | 344.6 | 45 | 49 | 133 | 322 | 207 | 1179.2 | 302 | 215 | 48 | 58 | 440 | 271 | 49 | 322 | 52 | 238 | 55 | 523 | 567 | 53 | 215 | 239 | 484.8 | 490 | 1330.4 | 46 | 261 | 132 | 212 | 91 | 54 | 113.2 | 48 | 1683.2 | 40 | 429 | 48 | 362 | 141 | 46 | 160 | 454 | 101 | 330.6 | 263 | 318 | 1408.6 | 384 | 209 | 271 | 230 | 95.4 | 44 | 39 | 234.6 | 259 | 241 | 173.8 | 205 | 57 | 741.8 | 53 | 235.6 | 238 | 140.6 | 2747.4 | 221.4 | 194 | 43
39 | 1033.8 | 346.6 | 56 | 200 | 77 | 68.6 | 301 | 57 | 2584.8 | 203 | 54 | 2437 | 74 | 392 | 49 | 342 | 486 | 79 | 465 | 1313 | 1273.6 | 751.8 | 282.4 | 603 | 500.8 | 176 | 261 | 463 | 354 | 46 | 52 | 292 | 153.4 | 36 | 356 | 401 | 353 | 353 | 780 | 52 | 256 | 448.6 | 2967.8 | 729 | 398 | 192 | 142 | 209.4 | 45 | 54 | 46 | 56 | 425.2 | 69.2 | 229 | 282 | 52 | 448 | 547.8 | 5580.6 | 159.4 | 56 | 1142.8 | 764 | 259 | 467 | 518.4 | 44 | 954 | 127.4 | 681 | 42 | 418 | 385.8 | 188 | 449 | 59 | 478 | 55 | 245 | 622.2 | 234 | 690 | 72 | 320.2 | 252 | 268.2 | 295 | 72.8 | 193 | 169 | 50 | 45 | 360.4 | 46 | 152 | 858 | 787 | 271 | 203.6 | 648 | 318 | 50 | 56 | 55 | 689 | 486.8 | 232 | 48 | 208 | 50 | 87 | 383 | 52 | 444 | 239 | 641.2 | 215 | 5810 | 411 | 43 | 50 | 587.8 | 664.2 | 276.6 | 50 | 43 | 339 | 536 | 159 | 91.4 | 49 | 133 | 298 | 207 | 3464 | 332 | 108.8 | 48 | 58 | 732 | 271 | 49 | 322 | 148.6 | 238 | 55 | 275 | 144 | 53 | 259 | 239 | 588.2 | 213 | 178 | 46 | 372 | 132 | 216.4 | 151 | 54 | 49 | 48 | 1182.8 | 86.4 | 393 | 48 | 310 | 141 | 46 | 139.6 | 688 | 391.4 | 367 | 313.8 | 328.8 | 1985.6 | 767.8 | 41 | 140.2 | 234 | 57 | 210 | 39 | 265 | 177.8 | 241 | 177.8 | 441 | 1122.6 | 759 | 53 | 328 | 230.8 | 199 | 479 | 207 | 194 | 43
39 | 643.4 | 290 | 56 | 285 | 101 | 49 | 285 | 57 | 744 | 203 | 54 | 2346.6 | 82 | 357.6 | 180 | 301.4 | 554 | 103 | 477 | 1402 | 1992.4 | 1271 | 188 | 619.4 | 348 | 309 | 90.6 | 535 | 352 | 46 | 52 | 197.2 | 229 | 36 | 396 | 365 | 353 | 415.4 | 774.4 | 52 | 84.2 | 347 | 2655 | 939 | 431.6 | 322.8 | 142 | 228 | 45 | 54 | 116.8 | 56 | 378 | 47 | 147 | 187.6 | 52 | 349.8 | 635 | 4021 | 52 | 56 | 179.4 | 1327.8 | 189 | 411.8 | 638 | 44 | 974 | 181 | 3205 | 42 | 1555.4 | 401 | 222 | 549 | 59 | 375.6 | 230 | 245 | 995.2 | 302 | 687 | 156 | 637.4 | 252 | 375.4 | 4025.4 | 624 | 193 | 197 | 50 | 45 | 300.4 | 46 | 111.2 | 810 | 1387.8 | 187 | 332 | 672 | 308 | 50 | 56 | 55 | 3486 | 520.2 | 84.8 | 48 | 141.6 | 50 | 1349.2 | 394 | 142.6 | 484 | 160.6 | 643 | 147 | 325 | 441.4 | 43 | 50 | 642 | 2225.6 | 147 | 50 | 43 | 333 | 1617.4 | 159 | 161 | 49 | 232.4 | 274 | 207 | 380.6 | 372 | 38 | 48 | 58 | 756 | 283 | 49 | 489 | 213 | 238 | 55 | 271 | 64 | 105 | 267.4 | 239 | 503.8 | 1160 | 194 | 46 | 204 | 180 | 355 | 191 | 135.6 | 49 | 48 | 768 | 262.8 | 393 | 48 | 1426 | 141 | 46 | 58 | 556 | 554 | 327 | 224 | 1618 | 2344 | 1131.6 | 41 | 53 | 258 | 57 | 262 | 39 | 201 | 56 | 282.4 | 161 | 405 | 2581 | 748 | 53 | 302.6 | 650.8 | 199 | 1568.2 | 175 | 194 | 43
111 | 296.8 | 302 | 56 | 215 | 153 | 49 | 285 | 57 | 345 | 173.8 | 54 | 2106 | 154 | 297 | 180 | 101.8 | 376.6 | 99 | 553.4 | 1414 | 1674.2 | 2487 | 290 | 1280.4 | 360.2 | 493 | 48 | 655 | 428 | 46 | 76.8 | 115 | 229 | 260 | 554.4 | 1037 | 335.6 | 493.4 | 781 | 196 | 126 | 586.4 | 1864.2 | 1130 | 410 | 423 | 124.4 | 238.6 | 87 | 114 | 223 | 1593.2 | 378 | 302 | 155 | 275 | 52 | 496.4 | 552.2 | 1622 | 52 | 56 | 225 | 1304.2 | 321 | 379 | 744 | 44 | 1034 | 181 | 3217 | 42 | 452 | 425 | 222 | 468.8 | 59 | 381.6 | 230 | 321 | 928 | 399 | 567 | 156 | 691 | 252 | 590 | 3520.6 | 224 | 412 | 219.2 | 50 | 179 | 298 | 376 | 50 | 798 | 791.8 | 315.8 | 356 | 344 | 308 | 50 | 56 | 84 | 3444.2 | 246 | 48 | 48 | 42 | 50 | 145 | 508 | 203 | 1712.6 | 161 | 1647.4 | 49 | 792.2 | 426.2 | 99.4 | 50 | 1709 | 4345.4 | 159 | 50 | 152 | 316.2 | 555 | 159 | 161 | 89 | 236 | 286 | 109.2 | 372.6 | 332 | 38 | 48 | 58 | 672 | 1570.8 | 49 | 569 | 213 | 134 | 55 | 359 | 103 | 157 | 348.2 | 203.4 | 280 | 311 | 1460 | 50 | 162 | 467.8 | 791.2 | 1573.8 | 192.8 | 85 | 48 | 771.8 | 334 | 381 | 48 | 1583 | 133 | 46 | 58 | 666 | 620 | 327 | 224 | 1810.8 | 5093 | 537.8 | 50.6 | 120.6 | 274 | 57 | 390 | 39 | 201 | 56 | 331.6 | 115.4 | 483 | 2723 | 1557 | 126 | 473 | 689 | 199 | 5529.4 | 263.2 | 165.4 | 43
218 | 376 | 262 | 56 | 1788.4 | 176 | 49 | 305 | 57 | 3158 | 57 | 54 | 1709.4 | 110 | 297 | 180 | 46 | 338 | 95 | 540.4 | 1354 | 1332 | 2411.6 | 411 | 537.4 | 337 | 553 | 48 | 691.4 | 474 | 46 | 176 | 1047.8 | 419 | 260 | 669 | 3482 | 181.4 | 543 | 853.4 | 304 | 216 | 666 | 678 | 844 | 310 | 479 | 54 | 393 | 150 | 66 | 223 | 1966 | 330 | 330 | 1043 | 282.2 | 52 | 471 | 3007.4 | 3314 | 52 | 56 | 1425.2 | 1063 | 419 | 379 | 718.4 | 44 | 1138 | 181 | 3886.4 | 42 | 552 | 488 | 222 | 488 | 59 | 560 | 277.6 | 441 | 528 | 1745.4 | 546 | 156 | 763 | 54 | 573 | 227 | 148.4 | 419.4 | 376 | 241 | 179 | 298 | 394 | 50 | 733 | 1970.6 | 325.6 | 380 | 415 | 332 | 50 | 56 | 84 | 3222.6 | 246 | 219 | 48 | 42 | 50 | 331 | 439 | 203 | 471.4 | 306.6 | 930.8 | 49 | 912 | 395 | 184 | 160.4 | 565 | 3152 | 169.4 | 50 | 260 | 279 | 565.8 | 53 | 344 | 177 | 236 | 219.4 | 200 | 359 | 942.4 | 38 | 48 | 58 | 2334.4 | 311 | 114.6 | 429 | 213 | 134 | 55 | 299 | 139 | 181 | 300.2 | 104.6 | 1516.2 | 287 | 1404 | 91.2 | 117.6 | 543 | 2206 | 2319 | 340 | 109 | 218 | 985 | 334 | 345 | 48 | 1583 | 247.8 | 135.6 | 134 | 598 | 580 | 210 | 224 | 1858 | 2324 | 667.8 | 53 | 196 | 298 | 57 | 510 | 39 | 169.4 | 56 | 254 | 113 | 978.4 | 2693.8 | 930 | 314 | 618 | 469.4 | 111.4 | 5740.6 | 293.6 | 51 | 43
548 | 343.2 | 291.8 | 259.8 | 2225 | 271.6 | 49 | 558.6 | 57 | 3830 | 57 | 54 | 123 | 122 | 358.4 | 298 | 46 | 338 | 351.6 | 476 | 1256.2 | 54 | 1898 | 415 | 810.4 | 364 | 793 | 48 | 642.4 | 308 | 46 | 176 | 602.4 | 381.2 | 487.8 | 693 | 3506 | 145 | 387 | 939.8 | 416 | 508.8 | 666 | 706 | 912 | 310 | 678 | 54 | 405 | 249.6 | 54 | 223 | 2014 | 324.4 | 327.6 | 2343 | 301.2 | 188 | 471 | 3600 | 3329.6 | 52 | 56 | 2233 | 1101 | 331 | 379 | 686 | 44 | 1198 | 100.6 | 2724.4 | 42 | 1942.2 | 516 | 154 | 656 | 159 | 612 | 349 | 621 | 490.8 | 2726.2 | 546 | 93 | 250 | 54 | 485 | 215 | 35 | 278.8 | 424 | 241 | 123 | 310 | 515.8 | 50 | 1128 | 693 | 344 | 400 | 412 | 303 | 140 | 56 | 84 | 1041.8 | 54 | 219 | 48 | 42 | 50 | 423 | 285 | 203 | 543 | 377 | 611 | 49 | 1047.2 | 407 | 184 | 234 | 539 | 3100.4 | 133 | 50 | 317 | 323 | 764.2 | 149 | 251.2 | 221 | 265.2 | 237 | 440 | 464.8 | 472 | 38 | 48 | 221 | 3936.8 | 311 | 213 | 409 | 116.4 | 134 | 55 | 302 | 109 | 133 | 329 | 170 | 391 | 1135.2 | 1428 | 111 | 51 | 599 | 2270 | 2299 | 319.6 | 149 | 218 | 776.8 | 241.2 | 333 | 48 | 1547 | 411.4 | 158 | 704.2 | 687.6 | 473.6 | 198 | 157.6 | 2026.2 | 2371 | 589 | 53 | 159 | 394.8 | 57 | 409 | 39 | 43 | 56 | 171.2 | 225.2 | 1352.8 | 1736.4 | 444 | 371.2 | 507 | 303 | 53 | 5413.2 | 204 | 51 | 43
510.8 | 336 | 358 | 384 | 2257 | 459 | 49 | 603 | 57 | 3834 | 57 | 54 | 123 | 132.4 | 366.6 | 262 | 46 | 402 | 714.2 | 452.2 | 1123 | 54 | 218 | 540.6 | 836 | 336 | 873.4 | 48 | 688 | 308 | 46 | 176 | 150 | 192 | 417 | 689.4 | 3542 | 213 | 347 | 770.2 | 337 | 450 | 670.8 | 730.4 | 1046 | 313.6 | 766 | 54 | 377 | 316 | 62 | 223 | 2046 | 434 | 330 | 2359 | 297.8 | 223.4 | 484.4 | 3484 | 3321 | 52 | 56 | 2246 | 1125.8 | 234.2 | 566.6 | 520 | 44 | 1194.4 | 47 | 302 | 42 | 4143 | 484 | 52 | 748 | 295 | 691.6 | 174 | 602.6 | 384.4 | 2747 | 6580.8 | 51 | 168.8 | 102 | 463.2 | 239 | 35 | 230.6 | 424 | 241 | 147 | 310 | 589 | 50 | 728 | 717 | 435.8 | 325.8 | 459 | 512 | 255 | 56 | 285.6 | 616 | 54 | 219 | 48 | 42 | 50 | 371 | 341 | 172.8 | 547.4 | 413 | 915.6 | 223 | 881 | 539 | 184 | 234 | 579 | 1521.8 | 113 | 50 | 385 | 280.8 | 976.4 | 213 | 228 | 135.6 | 3185.6 | 237 | 440 | 450 | 472 | 38 | 48 | 290 | 672 | 479.8 | 213 | 314 | 52 | 95.2 | 55 | 927.2 | 3244 | 427 | 323 | 302 | 492.2 | 255 | 1507.2 | 231 | 51 | 804.4 | 2414 | 2419 | 238 | 129 | 229.2 | 725 | 111.2 | 374.2 | 48 | 1583 | 393.6 | 158 | 693 | 675.2 | 413 | 234.8 | 58 | 1991 | 784.6 | 673 | 69 | 174.6 | 515.4 | 57 | 578.2 | 39 | 43 | 56 | 47 | 198 | 1157.6 | 4402.4 | 458 | 366 | 660 | 287 | 53 | 4378.8 | 288 | 330 | 43
1693.4 | 336 | 410 | 384 | 2243.8 | 407 | 94.2 | 719 | 57 | 4928.4 | 57 | 54 | 123 | 178.2 | 299 | 262 | 46 | 378 | 343.2 | 354.2 | 951 | 54 | 1486 | 634 | 961.2 | 339.2 | 1945.2 | 48 | 696 | 328 | 46 | 101.6 | 192 | 40 | 277.4 | 448.4 | 2966.8 | 244 | 607 | 816.8 | 301 | 452 | 638.2 | 841 | 1142.6 | 370 | 655 | 54 | 286.2 | 232 | 150 | 46 | 3902.8 | 294 | 330 | 2363 | 350.6 | 300 | 1417.4 | 3658.2 | 2155 | 52 | 56 | 2266 | 6765.2 | 435 | 650 | 1388 | 44 | 52 | 47 | 302 | 42 | 3995 | 482.2 | 87.2 | 804 | 439 | 832 | 174 | 356 | 470 | 2069.4 | 506 | 51 | 47 | 1378 | 523.2 | 215 | 35 | 426 | 356.8 | 241 | 99 | 274 | 589 | 50 | 649 | 619.4 | 315 | 347 | 1089 | 649.6 | 281.4 | 56 | 311 | 584 | 54 | 219 | 48 | 42 | 50 | 309 | 292 | 52 | 557 | 1696.4 | 1060.6 | 223 | 749 | 764 | 127.6 | 234 | 493 | 393 | 169 | 50 | 325 | 324 | 1116 | 213 | 228 | 142 | 3058 | 237 | 245 | 534 | 404 | 38 | 3276.4 | 300 | 744 | 603.6 | 114.6 | 304.4 | 52 | 37 | 55 | 1575 | 3244 | 313 | 349 | 335 | 448.4 | 201 | 1794 | 252 | 51 | 332.8 | 2320.6 | 1130.2 | 238 | 173 | 274 | 705.8 | 40 | 719 | 48 | 1584.8 | 1586.6 | 135.6 | 605 | 692 | 419 | 118 | 58 | 3466.4 | 392 | 689 | 106.6 | 53 | 611 | 57 | 689.4 | 39 | 43 | 56 | 47 | 198 | 644 | 4831 | 559 | 374 | 640 | 299 | 274.6 | 2894.8 | 257 | 380 | 121.4
593 | 340 | 520 | 335.6 | 782.8 | 369.2 | 145.4 | 550.8 | 57 | 1006 | 57 | 54 | 123 | 207 | 294.6 | 262 | 46 | 458 | 316 | 331 | 999 | 54 | 2365.2 | 655 | 896.2 | 331 | 608 | 48 | 792 | 334 | 46 | 52 | 199 | 40 | 217 | 303 | 480.8 | 401.4 | 555 | 782.6 | 238.2 | 450 | 579 | 978.6 | 988 | 407.2 | 5953.8 | 54 | 316 | 211 | 246 | 46 | 4204 | 295.8 | 322 | 2503 | 793.4 | 296 | 437.4 | 1489.6 | 473 | 52 | 101.6 | 1472.8 | 1069 | 624 | 638 | 968.6 | 44 | 52 | 47 | 370 | 42 | 4639.6 | 467 | 228 | 812 | 627 | 798 | 78.8 | 376 | 470 | 503 | 500 | 51 | 47 | 106 | 616.4 | 287 | 35 | 545 | 232 | 126.4 | 188.6 | 322 | 589 | 50 | 827.2 | 450.2 | 403 | 383.2 | 1116.4 | 579.2 | 271 | 137 | 323 | 540 | 54 | 48 | 48 | 42 | 50 | 329 | 2644.4 | 133 | 477.2 | 1268.4 | 984.2 | 223 | 713 | 771 | 43 | 197.2 | 549 | 365 | 125 | 50 | 318 | 228 | 1017 | 213 | 118.2 | 260.4 | 3158 | 261 | 245 | 511.2 | 404 | 38 | 3292.6 | 279 | 732 | 1030.6 | 49 | 314 | 52 | 37 | 55 | 1388.6 | 3258 | 373 | 653.8 | 247.8 | 444.8 | 136 | 1778 | 244 | 51 | 288.2 | 2257 | 251 | 90.8 | 197 | 274 | 2095.2 | 40 | 1500.4 | 48 | 1620.4 | 316 | 46 | 210 | 882 | 375 | 1704.4 | 58 | 3626 | 480 | 703 | 905.6 | 53 | 578.2 | 57 | 668 | 39 | 43 | 56 | 47 | 278 | 543 | 5173 | 543.8 | 326.8 | 754 | 350 | 295 | 1734.4 | 210 | 380 | 239
2189.4 | 404 | 637 | 263 | 527 | 362 | 212 | 1159.6 | 57 | 322 | 57 | 54 | 123 | 2200 | 233 | 176.8 | 46 | 460 | 400 | 331 | 1023 | 54 | 2406 | 686.2 | 892.6 | 279 | 777.8 | 48 | 826 | 492 | 46 | 52 | 185 | 40 | 217 | 379 | 473 | 336 | 483 | 734 | 192 | 395 | 511 | 1009 | 1018 | 540.4 | 663 | 54 | 280 | 177.8 | 308 | 46 | 3094 | 303 | 370.4 | 2612.8 | 2101 | 358 | 577 | 485.4 | 631.2 | 52 | 335 | 413.4 | 1011.4 | 664 | 683 | 988 | 44 | 52 | 47 | 1060 | 42 | 1476 | 387 | 228 | 778.4 | 659 | 909.6 | 55 | 468 | 470 | 472 | 6726.8 | 1377.6 | 47 | 102 | 632 | 242 | 883 | 581 | 312 | 162 | 331 | 298 | 614.2 | 221 | 744 | 504.8 | 535 | 480 | 1211.8 | 475.6 | 255 | 205 | 363 | 560 | 6173.6 | 48 | 48 | 42 | 50 | 373 | 3170 | 187 | 395.2 | 1703 | 970.2 | 223 | 6466 | 843 | 43 | 50 | 641 | 389 | 93 | 50 | 368.4 | 47 | 772 | 117 | 45 | 348 | 3096 | 253 | 124.4 | 436 | 5430.2 | 38 | 1426.2 | 264 | 780 | 3355.8 | 49 | 328.4 | 52 | 131 | 162.6 | 1335 | 3359 | 373 | 349 | 226 | 643.2 | 136 | 397.2 | 244 | 51 | 358 | 1937 | 251 | 54 | 314.6 | 274 | 3637.6 | 40 | 3826 | 231.6 | 1660 | 369 | 46 | 146.8 | 648.4 | 1064 | 2101 | 58 | 3505.2 | 3459 | 701.2 | 527.8 | 53 | 698.6 | 57 | 582 | 53 | 43 | 56 | 47 | 115.8 | 536 | 5368 | 555 | 378 | 854.8 | 492 | 295 | 1098.8 | 198 | 380 | 239
3965.8 | 316 | 679.4 | 56 | 902.8 | 473 | 152 | 465 | 57 | 2604.4 | 57 | 54 | 123 | 2496 | 269 | 49 | 46 | 470.4 | 390 | 347 | 749.4 | 54 | 1614 | 689.2 | 968.8 | 303 | 761.4 | 48 | 862 | 492 | 46 | 52 | 344.2 | 40 | 297 | 1211 | 473 | 297.8 | 543 | 774 | 184 | 525 | 571.2 | 1021 | 838 | 515.8 | 650 | 54 | 280 | 45 | 303 | 46 | 3127.2 | 323 | 461 | 728.4 | 2101 | 385.8 | 3488.2 | 447 | 859 | 52 | 513.4 | 561 | 973 | 885.2 | 661 | 1430.4 | 44 | 52 | 47 | 3696 | 42 | 1548 | 387 | 228 | 841 | 659 | 859 | 55 | 520 | 420 | 494.8 | 784.8 | 192 | 47 | 174 | 598 | 284.8 | 279 | 705 | 605 | 190 | 479 | 5198.2 | 523 | 273.8 | 701.4 | 1078.8 | 419 | 520 | 1204 | 587 | 365 | 385.8 | 312.6 | 608 | 600.4 | 48 | 48 | 42 | 50 | 365 | 3171.6 | 187 | 390 | 1712.6 | 799.8 | 118.6 | 829 | 969.8 | 43 | 50 | 673 | 560.8 | 53 | 50 | 334 | 47 | 812 | 53 | 45 | 467.2 | 2978 | 285 | 44 | 431 | 690.8 | 38 | 90 | 252.6 | 734 | 2624.6 | 49 | 1734.6 | 52 | 131 | 111 | 1389 | 160 | 373 | 327.4 | 94 | 2347.4 | 171 | 398 | 170 | 51 | 331 | 759.2 | 251 | 54 | 1611 | 274 | 2346 | 230 | 3596.2 | 324 | 1737.2 | 422.2 | 46 | 108 | 602.4 | 715 | 2101 | 58 | 2340.4 | 722 | 750 | 94 | 53 | 740 | 133.8 | 549 | 39 | 125 | 56 | 47 | 61 | 659.2 | 1817.4 | 734.6 | 591.4 | 896 | 956 | 274.6 | 947 | 246 | 148.6 | 239
460 | 311.2 | 656.2 | 56 | 1224.2 | 579 | 203.2 | 364 | 82.8 | 3262.4 | 118 | 54 | 123 | 2623 | 281 | 174 | 46 | 483.4 | 402 | 371 | 567 | 54 | 366 | 1502 | 1069.2 | 351 | 538.6 | 48 | 822 | 504 | 46 | 52 | 260 | 40 | 741.4 | 2477 | 461 | 335 | 577 | 526 | 124 | 697 | 554 | 1017 | 2176.2 | 507 | 627 | 54 | 244 | 45 | 126 | 46 | 1406.8 | 332.4 | 461 | 695 | 2157.8 | 413.4 | 4319 | 2280 | 836 | 231 | 428.8 | 507 | 912.4 | 1202.8 | 834.6 | 518 | 44 | 52 | 47 | 3947 | 42 | 1560 | 423 | 285.6 | 973 | 659 | 687.8 | 55 | 484 | 420 | 523.6 | 776 | 145.8 | 47 | 492.4 | 676 | 399 | 300 | 578.4 | 591 | 190 | 456.6 | 262 | 46 | 312 | 635 | 1499.6 | 455 | 552 | 1093.2 | 544 | 661 | 391 | 5504.2 | 637.2 | 542.8 | 48 | 48 | 42 | 50 | 468.8 | 3186 | 187 | 367.2 | 1647 | 805 | 49 | 585 | 1025 | 43 | 50 | 669 | 378.2 | 133 | 230 | 331.6 | 47 | 784.6 | 53 | 45 | 1018.2 | 3068 | 75.2 | 44 | 511 | 843.8 | 144.2 | 123 | 886.4 | 646.4 | 2622 | 49 | 322 | 212 | 131 | 55 | 1584 | 134 | 1142.2 | 361 | 61 | 2748 | 233.2 | 348 | 147 | 73.2 | 343 | 871.8 | 251 | 316 | 360 | 250.2 | 2382 | 230 | 3433.4 | 324 | 1840.2 | 412 | 1928 | 608 | 586.8 | 366 | 2101 | 1707.6 | 547 | 758 | 1201.8 | 332.8 | 99 | 720 | 153 | 373.4 | 39 | 293 | 56 | 47 | 2073.2 | 645 | 907.4 | 885 | 719 | 992.2 | 799 | 129 | 632.2 | 258 | 149 | 239
442 | 304 | 785 | 56 | 1118 | 579 | 1397.6 | 340 | 668 | 3420 | 143.2 | 54 | 123 | 2599.8 | 700.2 | 266.4 | 46 | 523 | 354.8 | 419 | 643 | 54 | 318 | 2097.8 | 1031 | 351 | 1656.4 | 48 | 1942.2 | 532 | 46 | 52 | 248 | 40 | 1040.6 | 2543.4 | 525.8 | 355 | 599 | 526 | 177 | 651.4 | 542 | 1081 | 1086 | 659.8 | 641.4 | 54 | 280 | 45 | 174 | 46 | 285 | 410 | 472.2 | 684 | 2243 | 395 | 4317.2 | 3510.8 | 738.4 | 361 | 286.8 | 501 | 938 | 738 | 996.2 | 512 | 44 | 52 | 47 | 3924 | 42 | 1548 | 447 | 168 | 1013 | 719 | 763 | 55 | 416 | 420 | 527 | 724 | 187 | 47 | 341 | 493 | 423 | 300 | 449 | 980.4 | 190 | 325.4 | 244 | 46 | 304.2 | 632.6 | 683.2 | 561 | 600 | 1062.8 | 489 | 789 | 475 | 439 | 372 | 688 | 48 | 48 | 42 | 50 | 511.6 | 890 | 106 | 339.2 | 1659 | 797 | 219 | 593 | 809 | 43 | 50 | 725 | 289 | 234 | 230 | 362.8 | 47 | 704.6 | 53 | 45 | 6519 | 3088 | 172 | 76.6 | 511 | 843 | 215 | 150 | 2984.6 | 662.6 | 2670.6 | 49 | 2749.6 | 212 | 219 | 73.8 | 1554 | 134 | 2412 | 461.4 | 61 | 2791.2 | 242 | 303 | 159 | 162 | 327 | 903 | 311 | 348 | 302.6 | 205 | 3568 | 192 | 5564.6 | 275.2 | 3505.4 | 452 | 1999.2 | 656 | 590 | 366 | 911.2 | 2108 | 601 | 760.4 | 1497.6 | 1162 | 99 | 547.2 | 153 | 419 | 39 | 273 | 56 | 47 | 4056.6 | 685 | 698.2 | 863.6 | 586 | 1122.2 | 599 | 53 | 492 | 330 | 111 | 43
361 | 376 | 764.4 | 56 | 631.4 | 415 | 2395 | 356 | 756 | 3432 | 260 | 54 | 123 | 837 | 913.6 | 328 | 194 | 470.2 | 474.2 | 407 | 961 | 1067 | 126 | 2169 | 987.8 | 356.8 | 429 | 343.8 | 711 | 332.6 | 46 | 52 | 402.8 | 40 | 248 | 2697.4 | 516.8 | 332 | 703 | 516 | 285.8 | 707.8 | 538 | 957 | 1267.4 | 463 | 637 | 54 | 280 | 45 | 186 | 74 | 337 | 514 | 494.2 | 2005.8 | 448.8 | 383 | 4293.8 | 3405 | 620 | 446 | 279 | 511 | 932 | 738 | 1053 | 512 | 44 | 256 | 47 | 3277 | 42 | 1583 | 515 | 168 | 997 | 659 | 823 | 55 | 476 | 493 | 593.2 | 559.6 | 303 | 47 | 326 | 460.2 | 360.8 | 300 | 465.8 | 1393.8 | 78 | 218.6 | 196 | 46 | 441 | 551 | 834.2 | 511 | 600 | 1054.8 | 501 | 827 | 1182 | 487 | 360 | 711.4 | 84.8 | 222 | 156 | 50 | 684 | 307 | 52 | 52 | 1759.4 | 769 | 424 | 481.8 | 675.2 | 43 | 50 | 694.4 | 355 | 482 | 230 | 413 | 47 | 693 | 53 | 161 | 4661.8 | 3088 | 172 | 207 | 638.6 | 829.4 | 215 | 87 | 3239.6 | 811 | 672 | 49 | 1392.2 | 489 | 394.2 | 126 | 3991.6 | 133 | 2448 | 549 | 61 | 2854 | 292 | 263 | 139 | 162 | 283 | 867 | 2562.4 | 348 | 269 | 205 | 1548.8 | 85 | 670 | 140.4 | 3938 | 472 | 2118 | 636.6 | 600 | 366 | 118 | 2189 | 590.8 | 656 | 862 | 3898.4 | 53 | 494 | 133.8 | 422 | 39 | 43 | 56 | 124.6 | 256.2 | 653 | 748 | 1819.4 | 596 | 860 | 657 | 173.8 | 1189.2 | 346 | 114 | 43
410.2 | 1181.2 | 809.6 | 56 | 294 | 367.2 | 2349 | 349 | 811 | 3440 | 317.6 | 54 | 123 | 257 | 1024 | 329 | 344.4 | 543 | 7029.8 | 355 | 3687 | 851.6 | 106 | 2300 | 909.8 | 426.6 | 380 | 421 | 1404.4 | 225 | 46 | 52 | 573 | 40 | 208 | 2320.4 | 633 | 299.8 | 691 | 631.8 | 353 | 751 | 523.6 | 4447.4 | 2135 | 415.6 | 649 | 54 | 1665.4 | 45 | 258 | 106 | 615.8 | 507 | 438 | 594.8 | 410.8 | 427 | 1518.4 | 3405 | 760 | 512 | 127 | 471 | 952 | 526 | 1068 | 512 | 44 | 256 | 47 | 677 | 42 | 1685 | 1425.4 | 144.8 | 1065 | 659 | 823 | 55 | 396.6 | 390.6 | 1691 | 500 | 316 | 47 | 570 | 466 | 278 | 1183 | 440 | 447.6 | 50 | 225 | 224 | 46 | 503.4 | 951 | 717.8 | 499 | 527.4 | 1001 | 457 | 761 | 2295 | 475 | 367 | 555.4 | 232 | 307 | 232 | 50 | 690 | 315 | 52 | 52 | 1861 | 762 | 1157.2 | 485 | 733.6 | 43 | 50 | 787 | 405 | 571 | 230 | 361 | 47 | 717 | 137.8 | 161 | 2969 | 3447 | 172 | 207 | 679 | 711.6 | 215 | 2311 | 2782 | 679 | 547.6 | 49 | 1670.2 | 601 | 350 | 487 | 4566 | 99 | 2532 | 619 | 61 | 1686 | 360 | 251 | 71 | 372 | 315 | 841.8 | 2636 | 400 | 229 | 205 | 1008.8 | 109 | 746 | 48 | 2759 | 434.8 | 2232 | 823 | 569 | 391.8 | 118 | 2205 | 1920.4 | 717 | 910 | 3999.4 | 53 | 2138 | 57 | 431 | 39 | 43 | 56 | 241 | 247 | 645 | 726.4 | 1172 | 588.6 | 876 | 687.4 | 247 | 573 | 334 | 510.8 | 43
519 | 8812 | 826.4 | 56 | 278 | 324.4 | 3002 | 245 | 665.8 | 3436 | 728.6 | 54 | 259.8 | 299.6 | 1024 | 441.4 | 506 | 472.4 | 509.2 | 367 | 2393 | 54 | 283 | 1289 | 927 | 419 | 461.8 | 584.6 | 1288.4 | 284.6 | 208 | 52 | 511 | 52 | 188 | 642 | 584.6 | 282.6 | 443 | 536 | 341 | 663 | 514 | 2971.4 | 2609 | 375.6 | 660.6 | 54 | 2065.6 | 205 | 282 | 142 | 391 | 507 | 362 | 493 | 354 | 478.2 | 462 | 1688 | 820 | 406.2 | 89 | 507 | 997.6 | 6306.4 | 909.2 | 496 | 44 | 256 | 55 | 481.6 | 82 | 1856 | 2228.6 | 52 | 1467.8 | 659 | 1013.4 | 55 | 349 | 500 | 528.8 | 637 | 316 | 47 | 518 | 462 | 233 | 760 | 572 | 416 | 50 | 245 | 268 | 46 | 423 | 1063 | 653 | 501.4 | 566.2 | 1061 | 399 | 463.4 | 2348.6 | 409.2 | 436.6 | 750.2 | 244.6 | 291 | 232 | 50 | 735.2 | 264 | 172.4 | 52 | 1861 | 774 | 2431 | 527 | 621.8 | 93.4 | 50 | 755 | 365 | 646.2 | 50 | 352.8 | 47 | 717 | 288.6 | 161 | 2406.8 | 3787.2 | 99.4 | 267 | 655 | 636 | 179.6 | 2416.6 | 2729.8 | 555.2 | 518 | 49 | 1639.8 | 2402.6 | 399.4 | 347 | 4716 | 159 | 2123.4 | 762.6 | 61 | 894.4 | 390.2 | 211 | 79 | 305.4 | 345.2 | 777 | 2616 | 626.2 | 205 | 48 | 1611.4 | 121 | 746 | 48 | 2729 | 445 | 2343 | 839 | 503.4 | 413 | 268 | 2328 | 930.2 | 790 | 910 | 3921.2 | 120.6 | 3239.6 | 157 | 407 | 39 | 43 | 56 | 241 | 232 | 645 | 604 | 1172 | 663 | 868 | 607 | 235 | 592.2 | 328.8 | 905.6 | 43
527 | 8887 | 797 | 56 | 226 | 957.2 | 2444 | 358.6 | 748 | 3392 | 2293.4 | 54 | 294 | 385 | 840 | 507 | 554 | 862 | 531.2 | 371 | 2389 | 54 | 272.6 | 599 | 1007.8 | 431 | 466.2 | 660 | 1348.4 | 325 | 228 | 421.6 | 515 | 124 | 252.8 | 2937.8 | 516 | 301.4 | 417 | 1695.2 | 341 | 517.6 | 847.4 | 629 | 2635 | 321 | 726 | 54 | 3627.8 | 212 | 344.4 | 289 | 337 | 507 | 309.2 | 593 | 354 | 504 | 469.4 | 481.4 | 820 | 297 | 89 | 542.6 | 609 | 512 | 810 | 561 | 44 | 256 | 87 | 6113.2 | 62 | 1802 | 2692 | 222 | 1245 | 659 | 1161 | 55 | 327 | 644 | 472 | 637 | 255 | 47 | 494 | 559 | 309 | 524 | 700 | 426 | 50 | 245 | 360.8 | 46 | 352 | 1027 | 683 | 531 | 525 | 501 | 455 | 473 | 2410 | 418 | 597 | 6474.8 | 257.8 | 312 | 298.4 | 50 | 740 | 375.4 | 347 | 52 | 1801.4 | 1026.4 | 2341 | 438 | 650.2 | 4412.2 | 50 | 797 | 2280.2 | 646.6 | 50 | 552.2 | 47 | 1001.8 | 264 | 114.6 | 326.8 | 3033.4 | 148.8 | 274.4 | 695 | 578 | 38 | 2509 | 807.2 | 604 | 542 | 49 | 1655 | 1450.4 | 540 | 733.8 | 4648 | 315 | 493 | 798.8 | 61 | 883 | 415 | 175 | 69.8 | 261 | 375.2 | 675.6 | 8317.6 | 1050.4 | 133 | 48 | 816.2 | 335.4 | 726.4 | 48 | 1451.4 | 513.4 | 1373.8 | 887 | 521 | 357 | 464.8 | 2744.8 | 552 | 3030.8 | 862 | 3181 | 75 | 3066 | 137 | 431 | 50.2 | 107 | 56 | 241 | 320 | 6176.4 | 626.4 | 1160 | 593 | 654.2 | 422.6 | 227.8 | 842.2 | 367 | 120 | 43
559 | 2468 | 770.6 | 56 | 3007 | 402.8 | 808 | 509 | 1663.6 | 4108 | 2141.2 | 54 | 364.8 | 438.6 | 507 | 457 | 544 | 840 | 546 | 435 | 2322 | 54 | 263 | 579 | 1142.8 | 411 | 422 | 3577.4 | 582 | 311 | 135 | 803.2 | 571 | 1864.4 | 472 | 2785 | 508 | 382 | 421 | 595.8 | 1444.8 | 550 | 713 | 450.4 | 2716 | 321 | 662 | 54 | 4385 | 1390.4 | 330 | 1219.4 | 1032.6 | 319.6 | 340.4 | 653 | 259.6 | 528 | 913 | 590.8 | 800 | 826 | 89 | 521.4 | 509 | 442 | 793 | 692 | 44 | 133.6 | 103 | 3569 | 114 | 1353.2 | 2784 | 222 | 1333 | 599 | 1209 | 279 | 280.8 | 477.2 | 427 | 597 | 179 | 47 | 495 | 647 | 1095 | 507 | 632 | 536 | 114 | 245 | 1291.2 | 46 | 338.8 | 1066 | 667 | 540 | 469 | 469 | 471 | 443.4 | 2045 | 1556.6 | 702 | 962 | 300 | 236 | 360 | 50 | 598 | 431.2 | 303 | 87.8 | 1733.6 | 924 | 2465 | 422.8 | 565.6 | 2602.6 | 50 | 918.6 | 4200.6 | 744.6 | 50 | 484 | 47 | 1973 | 250.8 | 45 | 282 | 3188.6 | 214 | 144 | 655 | 705 | 38 | 3777.8 | 785.4 | 632 | 506 | 4018 | 1579.8 | 594 | 589.6 | 501.4 | 2174.4 | 363 | 462.4 | 600 | 61 | 771.4 | 487 | 267 | 146 | 261 | 459 | 724.4 | 466 | 338.8 | 371.4 | 48 | 851.8 | 323 | 600.8 | 122.2 | 726.4 | 512.4 | 491 | 875 | 521 | 328 | 441 | 2800 | 424 | 1271.2 | 1943.2 | 569 | 123 | 3109.6 | 161 | 336.2 | 53 | 203 | 56 | 241 | 380 | 1523.4 | 527 | 2399 | 541 | 571 | 356.6 | 134.2 | 813.6 | 275 | 96 | 43
575 | 2149.4 | 861.8 | 56 | 2999 | 434.8 | 597 | 553 | 3073 | 6952 | 2112 | 54 | 294 | 538.6 | 607.8 | 452.4 | 479.6 | 913.4 | 498 | 441 | 2347.8 | 54 | 255 | 440 | 1078 | 385 | 846.6 | 4224.6 | 522 | 407 | 168 | 88.8 | 381 | 3668.8 | 540 | 2914 | 464 | 373.4 | 401 | 770 | 184 | 547 | 653 | 522 | 2625.8 | 349.8 | 670 | 142 | 3158.8 | 268 | 354 | 2441 | 2151 | 954 | 254 | 698.2 | 118 | 560 | 1229.4 | 547.8 | 807.8 | 4200.6 | 89 | 476 | 519 | 448.2 | 761 | 692 | 44 | 52 | 107 | 4614.6 | 152 | 617 | 1925 | 222 | 1315.4 | 619 | 1085.4 | 349 | 400 | 1027 | 442.2 | 761.8 | 191 | 47 | 537.8 | 671 | 2722.8 | 422.8 | 572 | 553 | 90 | 245 | 2871 | 46 | 564.6 | 1034 | 623 | 598 | 413 | 438.2 | 439 | 513 | 457 | 460.4 | 779.6 | 1086 | 96.8 | 316 | 208 | 50 | 1661 | 524.2 | 385.4 | 231 | 1572 | 928 | 1948.4 | 738.4 | 834.6 | 164.8 | 50 | 872 | 443 | 556.2 | 50 | 488 | 47 | 2833 | 198 | 45 | 1792.2 | 448 | 214 | 144 | 655 | 749 | 38 | 537 | 691.6 | 658.4 | 718 | 1640.6 | 1477.8 | 1057.2 | 378.4 | 260 | 1392.8 | 367.4 | 544 | 600 | 61 | 560.2 | 601 | 367 | 146 | 135 | 475 | 755.4 | 431.6 | 400 | 431 | 48 | 912.2 | 395 | 438 | 467 | 894 | 534.8 | 457 | 853.2 | 850.8 | 371.2 | 429 | 2580 | 485 | 1250.6 | 3695 | 336 | 139 | 3307 | 253 | 261 | 53 | 203 | 56 | 47 | 392 | 1748 | 7862.8 | 1007 | 553 | 561.4 | 349.2 | 206.2 | 877 | 211 | 103 | 43
535 | 533 | 758.6 | 56 | 3085.2 | 526 | 581 | 631 | 3009 | 6984 | 2112 | 54 | 225.6 | 482 | 635 | 573.2 | 296 | 974.2 | 565.6 | 481 | 927.4 | 54 | 381 | 340 | 956 | 421 | 2581 | 5387.6 | 515.6 | 431 | 135 | 176 | 335.4 | 156 | 653.6 | 2858 | 485 | 489 | 599 | 890 | 220 | 1755 | 653 | 502 | 1281 | 309 | 3319.6 | 142 | 2345.6 | 307 | 306 | 2546.6 | 2139 | 3139.8 | 378 | 722 | 118 | 600 | 738.2 | 475 | 737 | 2986 | 89 | 515 | 693.8 | 473 | 665.8 | 659.2 | 44 | 52 | 147 | 3632.2 | 667 | 512 | 975.6 | 222 | 2243.2 | 659 | 999 | 349 | 473 | 1051 | 467 | 527 | 208.6 | 200.8 | 1749 | 635.8 | 3187.6 | 257.6 | 532.2 | 531.6 | 244.6 | 185 | 2931 | 155.8 | 1643 | 990 | 605.2 | 641.2 | 343.4 | 474 | 449.4 | 729.8 | 441 | 466 | 265 | 995.6 | 93.8 | 396 | 256 | 50 | 1517.6 | 464 | 419.4 | 231 | 1588 | 949.8 | 506 | 1394 | 806 | 160 | 50 | 806 | 1043.8 | 466.2 | 50 | 6478.6 | 47 | 2694 | 269 | 228 | 2979 | 470.4 | 214 | 44 | 570 | 793 | 46 | 477 | 667 | 732 | 1018 | 406 | 1544.2 | 1382.8 | 37 | 424.6 | 749 | 366.8 | 672 | 2019.8 | 61 | 757.4 | 626 | 423 | 146 | 51 | 486.2 | 647.6 | 2202.4 | 400 | 519 | 48 | 679.2 | 503 | 298 | 203 | 834 | 1070.4 | 349.2 | 979 | 626.6 | 624 | 366.8 | 2555.8 | 1776.6 | 2912.8 | 3671 | 1531 | 163 | 3359 | 265 | 254 | 1254.2 | 203 | 218.4 | 47 | 403.4 | 1774.8 | 3013 | 1043 | 738 | 429 | 378 | 363 | 1064 | 118.2 | 1333.4 | 43
503 | 471.2 | 682.4 | 56 | 3910.8 | 631 | 538 | 620 | 2636.8 | 6972 | 129 | 54 | 193.8 | 500 | 621 | 570 | 341.4 | 636 | 1259.8 | 465 | 575 | 778.8 | 546.4 | 404 | 1091 | 430.6 | 2646.8 | 4213 | 583 | 431 | 137.8 | 232 | 335.4 | 264 | 522 | 2810 | 2015.2 | 489 | 828.4 | 1202.8 | 244 | 647.2 | 677 | 502 | 1289 | 309 | 3995 | 142 | 1573.8 | 455.6 | 402 | 2622 | 2130.2 | 8835.4 | 382 | 558 | 118 | 652.8 | 719.8 | 1058 | 840.8 | 2866 | 89 | 466 | 740 | 565.4 | 693 | 508 | 44 | 52 | 79 | 3638.4 | 346 | 538 | 2509 | 120 | 3046 | 2071.6 | 1108.2 | 301.4 | 429 | 1027 | 454.2 | 1452.2 | 238.2 | 250.8 | 577 | 735 | 1937 | 435.8 | 459.6 | 672 | 406.4 | 145 | 2890.2 | 229 | 1673 | 982 | 515 | 567.6 | 279 | 526 | 386.2 | 692.2 | 489.4 | 480.6 | 265 | 811 | 183 | 389 | 173.6 | 50 | 773 | 524 | 275 | 231 | 718.6 | 2109.4 | 586.4 | 1102 | 814 | 184 | 50 | 822 | 3203 | 548 | 62 | 611.2 | 47 | 3448.6 | 361.6 | 228 | 2976 | 461 | 181.4 | 44 | 551 | 831 | 955.2 | 472 | 675 | 744 | 1066 | 1008.6 | 1694 | 688.2 | 37 | 749 | 534 | 345.2 | 792 | 615 | 61 | 736.2 | 397 | 342 | 220 | 51 | 439.6 | 510 | 2578 | 400 | 531 | 138.4 | 704 | 368.6 | 310 | 215 | 795 | 1826 | 286 | 1015 | 694 | 2631 | 202 | 2434.4 | 528 | 2483.6 | 3633 | 347 | 163 | 3371 | 317 | 341.6 | 53 | 203 | 259 | 47 | 212.8 | 1898 | 2999.4 | 1039 | 723 | 457 | 340 | 644.2 | 986 | 73 | 191 | 43
499 | 468 | 585 | 221.6 | 515 | 687 | 530 | 574 | 760 | 6297 | 129 | 54 | 123 | 451.8 | 611 | 558 | 372.8 | 704 | 702 | 591.6 | 591 | 253.6 | 74 | 463.6 | 883 | 1627.4 | 3014 | 1460.6 | 426 | 431 | 169 | 220.8 | 285 | 611 | 354.8 | 1877.2 | 5274.2 | 489 | 1030 | 5086.6 | 141.4 | 625 | 613.8 | 526 | 1487 | 318 | 4024 | 383.8 | 355 | 490 | 2161.6 | 1775.4 | 2323 | 3235 | 346 | 1423.2 | 118 | 700.2 | 693 | 3379.8 | 942 | 2447.8 | 89 | 619.8 | 762.4 | 656.2 | 769 | 518.4 | 44 | 190 | 47 | 500 | 298 | 538 | 2567 | 52 | 2966 | 730.2 | 931 | 125 | 413 | 1036.6 | 548.2 | 3494.8 | 188.6 | 47 | 783 | 621 | 319 | 425 | 512.6 | 775 | 335 | 237 | 2955.8 | 229 | 1778.6 | 1058 | 526 | 502.8 | 334 | 554.4 | 411 | 733 | 2055.2 | 371 | 265 | 765 | 3541.4 | 522.2 | 182 | 50 | 785 | 1257.8 | 275 | 231 | 43 | 1539.8 | 824 | 1075.6 | 926 | 301.6 | 50 | 750.4 | 3159 | 468 | 125.6 | 635 | 47 | 1575.8 | 957.2 | 228 | 3106.2 | 292.2 | 51 | 44 | 479 | 939 | 624.6 | 1599.4 | 595 | 744 | 1217.2 | 3291.4 | 1772.4 | 1712.4 | 37 | 763 | 580 | 334 | 721.2 | 567.2 | 61 | 708.8 | 1311.4 | 1019 | 347 | 63 | 802.4 | 552 | 2578 | 318.4 | 569 | 356 | 724 | 365 | 471.6 | 215 | 799.8 | 1825.2 | 260 | 1065 | 570.4 | 2598.6 | 218 | 2308.2 | 618 | 2869.4 | 2471.8 | 942.2 | 238.6 | 3259.8 | 385 | 567 | 53 | 43 | 259 | 129.8 | 201 | 5593.6 | 3195.6 | 927 | 771 | 457 | 312 | 624.2 | 1397 | 133 | 236.6 | 43
491 | 419.2 | 592.2 | 263 | 1669.6 | 763 | 571.4 | 626 | 734 | 1284.6 | 283 | 54 | 193.8 | 523.8 | 611 | 1576.8 | 428 | 776 | 583.6 | 744.8 | 590.4 | 269 | 454 | 578 | 882 | 426.6 | 2585.4 | 846 | 446 | 429 | 161 | 4743.4 | 201 | 603 | 346 | 2720.6 | 5947.4 | 499 | 930 | 3049.6 | 205 | 569 | 614 | 535.6 | 1465 | 318 | 4064.8 | 387 | 313 | 406 | 4017.2 | 691 | 2425.4 | 2685 | 318 | 922.6 | 118 | 673 | 693 | 3417 | 984 | 455 | 89 | 561 | 740 | 674 | 761 | 644.4 | 44 | 190 | 47 | 465.2 | 215 | 530 | 2639 | 52 | 2896 | 2118.6 | 1110 | 55 | 462.6 | 919 | 663.2 | 6222.2 | 179 | 47 | 636.2 | 701 | 430 | 412.2 | 518 | 743 | 445 | 237 | 2994.6 | 229 | 2629 | 1284.2 | 512.6 | 566.2 | 341.8 | 608 | 582.2 | 627 | 3158 | 371 | 139.6 | 735.6 | 1891.2 | 503 | 222 | 50 | 821 | 463.4 | 579.4 | 87.8 | 43 | 986 | 1557.2 | 1102 | 850 | 168 | 50 | 640 | 3083 | 376 | 249.4 | 608.2 | 47 | 5424 | 3316 | 228 | 1751.8 | 212 | 51 | 401 | 479 | 839 | 269 | 334.2 | 515 | 744 | 1252 | 3251 | 1792 | 1708 | 37 | 1048.2 | 610 | 2238 | 669 | 637.8 | 368.4 | 612.6 | 430 | 398 | 393 | 1091 | 2802.4 | 593 | 2550 | 344 | 493 | 484 | 796 | 342 | 550 | 328.2 | 797.4 | 1867 | 267 | 2244.4 | 553 | 2598.6 | 178 | 2409 | 871 | 1857 | 792 | 4275 | 525 | 3226 | 1346.6 | 605.8 | 113.8 | 43 | 259 | 254 | 213.4 | 4833 | 2318.4 | 1163 | 683 | 448 | 758.4 | 587 | 1887.6 | 168 | 1324.4 | 43
499 | 420 | 613 | 263 | 714 | 1000.6 | 589 | 598 | 787 | 590 | 557 | 54 | 123 | 423 | 811 | 1658.6 | 330 | 749 | 533.6 | 780 | 456 | 209 | 1382.4 | 679 | 38 | 466.2 | 707.4 | 1030.6 | 426 | 403 | 161 | 212 | 279 | 409 | 286 | 2597 | 4897 | 357.2 | 679 | 1059.8 | 253 | 585 | 514 | 583.6 | 2476.2 | 413.2 | 1613.4 | 431 | 289 | 211 | 594 | 507.2 | 356.2 | 404.6 | 322.2 | 847 | 118 | 574 | 778.8 | 3494.2 | 1001.4 | 395 | 165 | 659.4 | 647.6 | 1830.8 | 641 | 762 | 44 | 190 | 87 | 490 | 271 | 546 | 2671 | 52 | 2866.4 | 730 | 1096 | 55 | 461 | 808.2 | 699.4 | 4447.4 | 191 | 159 | 684 | 709 | 375 | 354 | 485 | 688.4 | 476.4 | 245 | 3039 | 192.4 | 4621.8 | 1465 | 631.4 | 578.2 | 303 | 624 | 635 | 630.2 | 3090.4 | 435.8 | 56 | 786 | 253 | 479 | 186 | 50 | 568 | 442 | 304 | 52 | 43 | 965.2 | 4394 | 1038 | 958 | 384 | 50 | 670 | 2666.8 | 289 | 367 | 657 | 47 | 783 | 3272 | 118.2 | 831 | 226 | 51 | 440 | 1132.4 | 747.8 | 2474.2 | 412 | 535 | 836.6 | 1212 | 3235 | 1697 | 1732 | 37 | 2774 | 646 | 3510 | 589 | 661 | 404 | 657 | 398 | 1144.6 | 557.8 | 3702.2 | 2584 | 653 | 799.6 | 334 | 409 | 476 | 808 | 320 | 562 | 360 | 974 | 1751.8 | 336 | 1043 | 589 | 2500.6 | 218 | 831.4 | 859 | 3094.2 | 3327.6 | 7901.6 | 507 | 3106 | 886.2 | 559.4 | 235.4 | 43 | 177.8 | 254 | 307 | 1958 | 913.4 | 2243 | 548 | 486.8 | 601.2 | 679.4 | 2913.8 | 134.8 | 2766 | 43
599 | 392.8 | 617.8 | 263 | 752.4 | 7850.8 | 545 | 593.2 | 935 | 674 | 300 | 54 | 123 | 379 | 603.8 | 1664 | 334 | 708.6 | 476.8 | 788 | 484 | 317 | 2216 | 795 | 38 | 680 | 690.8 | 1582 | 490 | 3745.4 | 221 | 204 | 279 | 257.2 | 210 | 2693 | 4918.4 | 350 | 677 | 1021.4 | 391.2 | 566.4 | 534 | 542.6 | 1468 | 444.2 | 1031.6 | 427 | 356.6 | 177.8 | 697.6 | 397 | 364.8 | 987.6 | 306.2 | 943.2 | 118 | 564 | 663 | 2916 | 715 | 2047.6 | 272.4 | 642.4 | 509 | 2523.6 | 593 | 762 | 44 | 190 | 167.4 | 611.2 | 314 | 2295.8 | 688 | 122.4 | 2840.6 | 672 | 958.8 | 55 | 501 | 642.8 | 651.4 | 1423.8 | 195 | 143 | 712 | 645 | 363 | 304 | 383.8 | 616 | 2602.2 | 459 | 3003 | 46 | 4025.6 | 3212 | 664 | 892.4 | 339 | 548.8 | 659 | 653 | 3122.6 | 564 | 56 | 742 | 443.4 | 539 | 142 | 50 | 508 | 636.6 | 368 | 52 | 43 | 786 | 4387.2 | 671.6 | 986 | 481.4 | 50 | 710 | 594 | 305 | 451.2 | 1080.6 | 47 | 6251.6 | 3131 | 45 | 783 | 338 | 51 | 440 | 3682 | 768 | 2701 | 359 | 555 | 873 | 1423 | 2796.2 | 587 | 1704 | 37 | 2902 | 646 | 3512.6 | 455 | 2189.4 | 447.6 | 657 | 358.8 | 3580.2 | 521.4 | 2531 | 2530.8 | 559.4 | 312 | 304 | 229 | 1703.6 | 744 | 285 | 490 | 488.4 | 912 | 1705 | 396 | 1036 | 613 | 1933.8 | 234 | 445.2 | 831 | 3757.6 | 3948.4 | 8456.8 | 471 | 3130 | 440 | 444 | 53 | 43 | 56 | 129.8 | 253 | 1934 | 741 | 2263 | 572.6 | 459 | 322 | 489.8 | 3009 | 232 | 2989 | 43
625.6 | 472 | 681.8 | 180.2 | 858 | 2200 | 465 | 469.8 | 1430.8 | 614 | 1449 | 54 | 391.8 | 584.4 | 599 | 1647.2 | 466 | 649.2 | 428 | 734.2 | 592 | 289 | 2250.4 | 877.2 | 38 | 704 | 651.8 | 1607 | 588 | 3948 | 303.8 | 52 | 279 | 131.6 | 246 | 2860.2 | 3087 | 376 | 698.6 | 1027.2 | 400 | 502 | 622 | 513 | 1450 | 558 | 1000 | 54 | 400 | 45 | 718 | 5835.8 | 625.8 | 3303 | 361.4 | 1062 | 188.8 | 548 | 685.6 | 476 | 695.2 | 3657 | 246 | 631 | 533 | 2600.6 | 585.4 | 2164.2 | 65.2 | 88 | 281 | 799 | 314.2 | 531 | 772 | 228 | 2887 | 672 | 797.2 | 55 | 543 | 660 | 605.4 | 770 | 179 | 1251.4 | 617.2 | 641.4 | 407 | 302 | 364 | 568 | 3321 | 427 | 2963 | 46 | 4202 | 3222 | 652.6 | 756.2 | 407 | 590 | 355.8 | 905.8 | 3241.6 | 614 | 56 | 54 | 483 | 531 | 178 | 50 | 508 | 810.6 | 323.4 | 52 | 43 | 1474.2 | 4302.8 | 454 | 929 | 436 | 50 | 1713 | 594 | 349 | 568 | 1473.2 | 47 | 1344.2 | 2623.8 | 45 | 850.2 | 369 | 147.8 | 1435.2 | 494 | 742.4 | 2705 | 427 | 615 | 1333 | 1225.8 | 443.8 | 645 | 1828 | 37 | 2934.4 | 646 | 3440 | 734.2 | 2558 | 513 | 603.2 | 354.4 | 3667 | 248 | 2035 | 2522.6 | 626.8 | 368 | 304 | 346 | 126 | 1471.2 | 336 | 512.4 | 500 | 828 | 1118.8 | 531.4 | 1037 | 557 | 496 | 288.8 | 413.6 | 2981 | 1923 | 3840 | 8486 | 3144.8 | 3114 | 440 | 351.4 | 53 | 71 | 56 | 47 | 391.2 | 1897.2 | 757.2 | 2239.6 | 618.8 | 483 | 345.2 | 353 | 3066.2 | 286 | 2989 | 43
753 | 488 | 770.4 | 177 | 846 | 2230 | 524 | 341 | 1488.2 | 590 | 2215 | 54 | 391.2 | 730 | 647 | 1619.6 | 1948.6 | 614.8 | 440 | 723.4 | 444 | 309 | 2276 | 810 | 38 | 740 | 649.8 | 1515 | 1869.2 | 4584.8 | 303.6 | 52 | 187 | 68 | 246 | 2918.2 | 3090.2 | 469 | 1182.2 | 1046 | 388.8 | 530 | 614 | 585 | 1402 | 593.8 | 975.2 | 54 | 436 | 150 | 592 | 643 | 516 | 3333 | 471 | 1096 | 260 | 448.8 | 808 | 462.6 | 699.8 | 4543.2 | 246 | 742.8 | 569 | 2668 | 716 | 6238.6 | 150 | 100 | 221 | 7133.4 | 797 | 567 | 800.8 | 228 | 3015.4 | 696 | 812.4 | 55 | 543 | 612 | 492 | 756 | 187 | 3056.6 | 526 | 735 | 540.6 | 449 | 423 | 628 | 3401 | 553 | 3039 | 46 | 4302 | 3089.6 | 674 | 657.4 | 463 | 655 | 294 | 643 | 3423 | 621.6 | 56 | 54 | 483 | 463 | 114 | 50 | 504 | 1873.2 | 283 | 52 | 43 | 2499 | 3749.2 | 832.4 | 995.6 | 360 | 50 | 760 | 638 | 393 | 527.6 | 724.8 | 47 | 983 | 360 | 68.2 | 853 | 437 | 172 | 1528.4 | 445.2 | 924.2 | 4011.8 | 435 | 567 | 2885 | 895 | 642 | 714 | 1638.4 | 37 | 580.4 | 830 | 1520 | 455 | 2526 | 276.8 | 520 | 338.4 | 3489 | 222 | 75 | 737.4 | 654 | 404 | 302 | 1661 | 264.8 | 3268.4 | 588.6 | 630 | 330 | 825.6 | 450.6 | 495.8 | 981 | 636.2 | 528.4 | 348 | 340 | 2750.4 | 1985.8 | 3804 | 7183 | 3558.6 | 1489.2 | 497.6 | 276.2 | 53 | 137 | 56 | 47 | 552 | 2365.6 | 762 | 2240 | 654.4 | 495 | 267.6 | 369 | 3023.8 | 424.4 | 1755.6 | 43
767 | 536 | 708 | 177 | 902 | 1998.4 | 525 | 50 | 1459 | 614 | 129 | 84 | 51 | 1089 | 49 | 1625 | 837 | 749.4 | 440 | 875.6 | 639.4 | 54 | 3350.4 | 878.4 | 38 | 3029 | 655.8 | 1540.8 | 4023.4 | 4268.4 | 215.2 | 52 | 157 | 183.4 | 190 | 1084.2 | 3103.4 | 459 | 834.2 | 3003 | 408 | 486 | 614 | 629.4 | 1342 | 527 | 902.6 | 54 | 460 | 150 | 508 | 770.8 | 480 | 3512.2 | 489 | 1123.4 | 260 | 329.2 | 646 | 474 | 828 | 4580.2 | 246 | 705 | 557 | 1893.8 | 952.2 | 4491.8 | 150 | 1665.6 | 181 | 5829.2 | 877 | 539 | 2105.2 | 228 | 2893.8 | 670.6 | 903.2 | 55 | 555 | 635.4 | 460 | 699.4 | 1468 | 3213 | 402 | 859 | 564 | 553 | 479 | 684 | 3401 | 2482 | 3153 | 178 | 2342.2 | 49 | 627.2 | 614 | 379 | 696 | 282 | 700 | 3435 | 596 | 146.4 | 54 | 483 | 451 | 102 | 50 | 653.2 | 2592 | 328 | 52 | 83 | 2504.6 | 2802 | 53 | 923 | 492 | 50 | 778 | 530.6 | 405.4 | 525 | 673.6 | 47 | 949 | 352 | 196 | 826.8 | 39 | 298 | 2656.4 | 435.8 | 958.6 | 3391.4 | 531.6 | 621.2 | 2885 | 995.8 | 786.4 | 2729 | 212 | 174.2 | 1542.2 | 966 | 1465 | 566 | 2677.2 | 170 | 466.8 | 1182 | 2878.6 | 214.2 | 217 | 1105 | 734 | 424 | 320 | 410 | 484 | 2793.2 | 705 | 724 | 333 | 780 | 491 | 424 | 58 | 2986.2 | 467.6 | 442.8 | 288 | 2988 | 2172.8 | 1329.2 | 2527.2 | 3549 | 554.8 | 647.4 | 241 | 53 | 349.4 | 56 | 57.8 | 565 | 4188 | 948.6 | 2296 | 625.4 | 543.8 | 213 | 53 | 2955 | 335.4 | 479.4 | 43
615 | 569.6 | 652 | 177 | 811.6 | 2003 | 447.2 | 50 | 1487 | 646 | 129 | 158 | 51 | 2741.4 | 129.8 | 607.2 | 974 | 788.2 | 431.2 | 795 | 729 | 54 | 2043 | 838.4 | 38 | 2856.2 | 635.4 | 1582 | 4283 | 944 | 192 | 52 | 349.4 | 324 | 256 | 576.2 | 2985 | 416.8 | 715 | 3059 | 538.4 | 471.8 | 614 | 1058.6 | 1402 | 609 | 729.8 | 54 | 443.8 | 150 | 524 | 816 | 371 | 2844 | 549 | 844.2 | 302.4 | 672.4 | 4053 | 490 | 808 | 3142.4 | 56 | 727 | 509 | 792 | 997 | 1955.4 | 150 | 2048 | 100.6 | 3910 | 848 | 539 | 2882 | 157.6 | 2817.4 | 773 | 908 | 55 | 483.8 | 1486.8 | 466.6 | 596.8 | 1539.6 | 2606.8 | 526 | 883.8 | 592 | 597 | 486.2 | 706.2 | 1172.2 | 2255.6 | 3059.4 | 242 | 2274 | 49 | 577 | 602 | 379 | 724 | 1893.2 | 6246.8 | 3448.8 | 464 | 169 | 54 | 236.2 | 518.2 | 166 | 54 | 642 | 2613.2 | 409.4 | 60 | 282.2 | 2513 | 4188 | 92.8 | 871 | 486 | 50 | 765 | 439 | 736 | 465 | 807 | 47 | 883.2 | 320 | 196 | 904.4 | 39 | 297.8 | 4115 | 3579.6 | 1009.4 | 3802.6 | 469 | 819.8 | 2852.2 | 874.2 | 567.4 | 2738 | 212 | 335 | 2432 | 960.4 | 256 | 684.8 | 1637.2 | 82.8 | 394.6 | 222 | 469 | 231 | 414.2 | 1105 | 719.8 | 697 | 504 | 2003 | 673 | 2384.4 | 590 | 830 | 308.2 | 640.4 | 437.4 | 418.8 | 58 | 3493 | 508 | 388 | 280 | 3036 | 1559 | 649 | 1263.2 | 1695.4 | 534 | 671.4 | 265 | 85 | 383 | 56 | 128 | 679 | 4210.6 | 2232.2 | 1996 | 658.2 | 460 | 277 | 53 | 2587.8 | 273.2 | 6262.4 | 43
632.2 | 586.4 | 608 | 128.6 | 849.6 | 1692.6 | 408.4 | 50 | 1518 | 630 | 129 | 256 | 153.6 | 2675.8 | 150 | 297.4 | 938 | 845.8 | 483.2 | 807 | 604 | 54 | 46 | 836 | 38 | 2813.4 | 610 | 1498 | 4363 | 589 | 242 | 52 | 447 | 263 | 206 | 613.8 | 4267.4 | 388 | 763 | 2955 | 679 | 526 | 681 | 1370 | 1332.6 | 543 | 713 | 54 | 464 | 108 | 623.2 | 1249.2 | 203.8 | 779 | 472 | 743 | 354 | 1026 | 4029 | 474.2 | 816 | 2196 | 56 | 1235.4 | 509 | 905.6 | 912 | 571 | 86.4 | 2084 | 47 | 3685.4 | 928 | 539 | 2962 | 317 | 2909.8 | 809 | 1003.2 | 55 | 469 | 494 | 425.6 | 642 | 1482 | 414.8 | 635 | 1826.8 | 477 | 617 | 715.4 | 735 | 1657.4 | 2238 | 3041 | 1853.6 | 2221 | 1978 | 602 | 530 | 355 | 656 | 2320 | 701.2 | 3407.6 | 464 | 169 | 54 | 202 | 635 | 360 | 66 | 646.8 | 2679 | 554 | 52 | 439 | 2529 | 4314.6 | 252 | 1098.2 | 502.8 | 50 | 657 | 632 | 896 | 417 | 732.8 | 47 | 747.6 | 237 | 244 | 2432 | 39 | 293 | 3865.8 | 439 | 826.8 | 1329 | 644 | 783 | 2684 | 739 | 442 | 2827.4 | 116 | 335 | 2366 | 1044.4 | 248 | 662 | 830 | 61 | 515.4 | 280 | 408.2 | 247 | 429 | 1118.6 | 6346.2 | 687 | 569.2 | 475.4 | 769 | 2434 | 516 | 749.6 | 389 | 772.8 | 248 | 543 | 58 | 3417 | 508 | 356 | 427 | 3029 | 1593 | 625 | 880.4 | 388.2 | 940 | 633 | 361 | 111 | 373 | 56 | 199 | 716.8 | 3310.6 | 1386.2 | 1391 | 594 | 480 | 253 | 101 | 1461.6 | 344.8 | 473.4 | 43
675.2 | 548 | 707.6 | 56 | 964 | 717 | 393.4 | 50 | 1516.4 | 672.6 | 129 | 1518.4 | 222 | 2602 | 150 | 283 | 2441.6 | 977 | 1604.8 | 887 | 589 | 54 | 46 | 828 | 38 | 2809.6 | 670.6 | 1342 | 3242.2 | 463.2 | 218 | 52 | 483 | 267 | 206 | 6147.4 | 6161 | 314 | 655 | 2960 | 711 | 502 | 804.2 | 520 | 1204 | 483 | 716.2 | 54 | 456.4 | 45 | 650 | 1072.6 | 371.6 | 931.4 | 472 | 785.8 | 389.4 | 539.2 | 4105 | 716.4 | 3193.2 | 2189.4 | 56 | 989.8 | 684 | 986 | 754.4 | 561 | 44 | 2189.6 | 47 | 1188 | 916 | 551 | 2970 | 377.4 | 3163.6 | 805 | 1046 | 55 | 2071.4 | 530 | 374.4 | 564 | 1782 | 464.8 | 651 | 786 | 521 | 360 | 721.2 | 2863 | 3353 | 2266.8 | 547 | 3136.8 | 1917.4 | 191 | 620 | 562 | 319 | 648 | 2320 | 786 | 3547.8 | 564.4 | 146.4 | 410 | 220 | 619 | 604 | 90 | 658 | 1820.8 | 538 | 1292.6 | 359 | 2693.8 | 4470.2 | 252 | 1220 | 513.8 | 50 | 1122 | 507 | 954.8 | 465 | 720 | 47 | 960.8 | 229 | 198.4 | 2695 | 39 | 348 | 3762.6 | 431 | 794 | 1369 | 614 | 816.4 | 2684 | 758.4 | 414 | 3256.4 | 52 | 296.2 | 2386.2 | 1068 | 820.2 | 714 | 814 | 61 | 607 | 343.2 | 387 | 327 | 666 | 1069 | 674.2 | 1546.2 | 448 | 199 | 1073 | 2616.2 | 1215.2 | 594 | 389 | 675 | 311.4 | 482.2 | 58 | 3446.4 | 460 | 418.8 | 440 | 2925.6 | 1673.6 | 593 | 893 | 279 | 2206 | 489 | 389 | 2094 | 473 | 56 | 265 | 638 | 780 | 1101.4 | 1774 | 557 | 542.4 | 1287.6 | 224.8 | 1100 | 405 | 492 | 43
490 | 618.8 | 725 | 56 | 997 | 896 | 374 | 50 | 1448 | 703 | 2361 | 823.2 | 222 | 2568.8 | 174.8 | 289 | 2636.8 | 870 | 2458 | 844 | 562.6 | 123.6 | 46 | 796 | 38 | 2703 | 741 | 1275.4 | 784 | 664.6 | 182 | 176 | 820 | 251 | 206 | 574 | 6161 | 283 | 2548 | 1430.6 | 575 | 673.8 | 904 | 777 | 1302 | 491 | 722 | 54 | 450 | 45 | 686 | 808 | 309.2 | 866.8 | 540 | 826 | 389.4 | 402.8 | 4113.4 | 808 | 4022 | 1976.4 | 56 | 739 | 773.6 | 916 | 735 | 853 | 44 | 765.6 | 47 | 541 | 908 | 2104.4 | 2938.8 | 434 | 3140 | 958.2 | 1138.8 | 230 | 2524 | 530 | 401.6 | 584 | 1759 | 376.6 | 526 | 786 | 494 | 436.8 | 700 | 3059.4 | 3249 | 763.6 | 631 | 3213 | 877.8 | 191 | 609.2 | 502 | 278.2 | 652 | 2312 | 810 | 3485 | 1213.6 | 56 | 410 | 200 | 531 | 772.8 | 238 | 536.8 | 553 | 558 | 99.2 | 239 | 1372.8 | 1866.2 | 172.4 | 1204 | 529 | 50 | 1169 | 538 | 1042.4 | 477 | 668 | 47 | 1082.4 | 199.2 | 252 | 2747 | 88 | 372 | 2831.8 | 481 | 714 | 1361 | 3773 | 387.8 | 2216.2 | 638.4 | 382 | 3623.6 | 52 | 238 | 2514.8 | 1068 | 1299 | 744.8 | 778.8 | 61 | 609.6 | 391.8 | 363 | 267 | 742 | 819.4 | 576 | 2864.2 | 390.8 | 185 | 2510.4 | 872 | 3642.8 | 509.2 | 48 | 825.8 | 462 | 863.4 | 78.4 | 3498 | 446 | 529 | 560.8 | 2960 | 6479.8 | 573 | 923.2 | 259.8 | 2645 | 489 | 301 | 3295.2 | 460 | 56 | 336 | 684 | 740 | 1485.4 | 660 | 724 | 613.6 | 969.8 | 348 | 1077 | 619 | 380.4 | 43
676 | 557.6 | 673 | 56 | 978.4 | 1684 | 452.8 | 50 | 1409 | 698.2 | 2431.8 | 222 | 222 | 333 | 94 | 310 | 2763 | 980 | 2454 | 836 | 553 | 170 | 46 | 820 | 38 | 1353.2 | 668.8 | 1141 | 624.4 | 514 | 216.2 | 176 | 796 | 275 | 297.2 | 989.2 | 4662.8 | 257.2 | 2624.8 | 1094 | 5875.6 | 1858.8 | 964 | 1052 | 1396.8 | 459.8 | 770 | 54 | 420.4 | 45 | 768 | 808 | 266 | 2421 | 1363.8 | 1682 | 354 | 5915.2 | 544 | 700 | 5202.6 | 2034 | 202.4 | 702 | 1042.8 | 775.2 | 771 | 877 | 44 | 404 | 47 | 552.2 | 908 | 3128 | 855 | 524 | 3035.2 | 1007 | 1077.8 | 230 | 2584 | 478 | 916.4 | 720.6 | 3053 | 348.8 | 430 | 744 | 622 | 625.6 | 642 | 3015 | 3747.8 | 391 | 456.2 | 3276.8 | 824.8 | 215 | 611 | 2413 | 271 | 702 | 692.8 | 798 | 3551 | 616 | 230 | 410 | 337.2 | 539 | 826 | 634 | 834.6 | 553 | 603 | 104 | 239 | 1087.2 | 385 | 53 | 1116 | 545 | 50 | 1122.2 | 594 | 1123.4 | 417 | 729.2 | 47 | 1106 | 165 | 232 | 2767 | 174.4 | 364 | 337 | 513 | 714 | 2655.8 | 3773 | 167.4 | 605 | 603 | 379.6 | 4319.8 | 52 | 77.2 | 2511.6 | 992.8 | 1682.8 | 674 | 555.4 | 61 | 608.4 | 479 | 359 | 250.2 | 440 | 560.2 | 528.2 | 2700.8 | 299.2 | 250 | 3852 | 809.4 | 2405 | 478 | 48 | 735 | 530 | 691.2 | 160 | 3474.6 | 540.8 | 654.4 | 681 | 2956 | 1815.6 | 708.2 | 852 | 1497 | 1739 | 688 | 289 | 2094 | 450 | 56 | 224 | 681 | 642.4 | 1153.4 | 590 | 741 | 440 | 978.6 | 348 | 1128 | 335 | 338.8 | 43
689 | 532 | 555.4 | 56 | 1054.8 | 1150.4 | 468.4 | 50 | 1273 | 670 | 1212 | 274.4 | 187.8 | 403.8 | 169 | 253 | 2783 | 964 | 2098 | 812 | 614 | 170 | 46 | 772 | 136.4 | 438 | 506.2 | 767.2 | 569.4 | 544 | 227 | 176 | 784 | 251 | 392 | 708.2 | 2513.6 | 48 | 2552 | 1120.2 | 519.4 | 477 | 964 | 433 | 1555.8 | 460.8 | 734 | 54 | 453.8 | 45 | 846 | 700 | 254 | 2894 | 532.4 | 2926 | 594.2 | 314.6 | 544 | 727.4 | 4008 | 2022.8 | 416.6 | 877 | 1120.6 | 868.6 | 700 | 786.2 | 44 | 506.8 | 47 | 593.4 | 891.2 | 3092 | 867 | 518.2 | 3068 | 875 | 1066 | 230 | 3034.2 | 598 | 2677.2 | 620.2 | 677 | 376 | 1254 | 770 | 610 | 708 | 542.4 | 3015 | 3533 | 403 | 370 | 1597.4 | 804 | 231 | 847.8 | 2425 | 2393.2 | 1064 | 324 | 921.6 | 2020.4 | 588 | 379 | 410 | 410 | 599 | 768 | 626.8 | 720.2 | 553 | 495 | 104 | 82.2 | 1021 | 369 | 53 | 1091.4 | 479.2 | 174.2 | 1130 | 622 | 547 | 465 | 811 | 47 | 245.8 | 197.8 | 140 | 1692 | 465.8 | 388 | 313 | 154 | 1306 | 1562 | 3659 | 165.4 | 992 | 760.8 | 307 | 4372.8 | 188 | 37 | 872 | 897.4 | 2476 | 744.8 | 509 | 3309 | 446 | 566.2 | 388 | 259 | 223 | 464 | 647 | 4533 | 220 | 444 | 626 | 889 | 2475 | 5321.8 | 48 | 659.8 | 570 | 466 | 385 | 3445 | 587.6 | 1107.4 | 649.8 | 2966 | 2121.6 | 1008.8 | 1500.2 | 383 | 1689 | 680 | 407.6 | 2094 | 550 | 96.6 | 351.2 | 626.4 | 634 | 984 | 1237.4 | 806 | 385.8 | 804 | 637 | 1025.2 | 200.2 | 474 | 43
633.8 | 634.8 | 529 | 56 | 870 | 722.4 | 473 | 50 | 849 | 619 | 446 | 680.4 | 51 | 828 | 233 | 255.4 | 2479 | 964 | 1304.8 | 747.8 | 708 | 170 | 203.6 | 763.6 | 202 | 427 | 1307.6 | 855.4 | 575 | 1503.2 | 745 | 126.4 | 752 | 238.2 | 345.2 | 574 | 492.8 | 48 | 4124.4 | 1105 | 586 | 517 | 884.4 | 525 | 1603 | 656 | 494.2 | 106.8 | 375 | 45 | 914 | 777 | 908.6 | 2759.6 | 754.4 | 2888 | 782.8 | 342.8 | 544 | 639 | 3983.2 | 2146 | 342.2 | 927 | 1264.6 | 792.2 | 580 | 605 | 44 | 518 | 47 | 616.6 | 764.8 | 2036.4 | 838 | 427 | 2962 | 692 | 2195.6 | 230 | 1860.8 | 634 | 2586.8 | 514.8 | 687.4 | 416 | 840.8 | 1500.8 | 470 | 998 | 640 | 1428.6 | 2100 | 377.4 | 364.4 | 419 | 925 | 279 | 897 | 2377 | 2508 | 1420 | 1369.4 | 1002.4 | 846 | 590.6 | 338.8 | 130.8 | 399 | 663 | 786.4 | 718 | 655 | 601 | 451 | 128 | 43 | 971.2 | 536.2 | 53 | 839 | 441.4 | 158.8 | 1023.8 | 654 | 374.6 | 523.6 | 804 | 47 | 175 | 349 | 116.6 | 822 | 495 | 424 | 293 | 112.4 | 694 | 1574 | 3540.4 | 165.4 | 3980 | 947.2 | 275 | 4391.2 | 280 | 37 | 444 | 889 | 2476 | 710 | 1501.8 | 3468.6 | 449.4 | 637 | 394 | 378 | 283 | 478 | 523.6 | 3657.8 | 204 | 444 | 626 | 718.8 | 2028.4 | 660.8 | 48 | 912.8 | 1184.8 | 312 | 396.4 | 3445 | 560 | 847.4 | 644.2 | 4314.2 | 2416.6 | 1320.6 | 3445 | 355 | 1661 | 656 | 450 | 507.6 | 458 | 259 | 462 | 600 | 714.8 | 984 | 558 | 806 | 381 | 696 | 657.6 | 944 | 1257.2 | 1656 | 43
577 | 601 | 664.6 | 138.8 | 834 | 587 | 741.8 | 50 | 916.2 | 594.8 | 429.2 | 2338 | 51 | 285 | 210 | 560.6 | 1569.2 | 964 | 115 | 648 | 726.4 | 54 | 243 | 842 | 202 | 413.2 | 863.8 | 933 | 596 | 478.2 | 1054.6 | 52 | 618.6 | 429.4 | 570 | 882.8 | 500 | 48 | 2448 | 937 | 486 | 581.4 | 765 | 525 | 3062.6 | 734.2 | 441 | 303.8 | 382.4 | 45 | 824 | 920.6 | 242 | 2695 | 793 | 2715 | 1189.2 | 469 | 622.6 | 579 | 5563.8 | 3684.4 | 225.8 | 699 | 817 | 737.2 | 628 | 51 | 44 | 322 | 47 | 633 | 776.2 | 721 | 949 | 391 | 2867 | 597 | 757.6 | 55 | 1125 | 1050 | 2793 | 510 | 997.8 | 520.8 | 212.4 | 2539 | 486 | 916.8 | 752 | 798.8 | 2205.2 | 451 | 440.8 | 599 | 940 | 210.2 | 854.2 | 2302.6 | 2588 | 1145.8 | 354.6 | 912.6 | 1487.6 | 1497 | 339.6 | 54 | 451 | 743 | 655.2 | 698 | 667 | 553 | 513.2 | 571.8 | 43 | 800 | 547 | 53 | 777 | 411 | 241.2 | 989 | 630 | 293 | 789.6 | 854 | 47 | 56 | 415 | 275 | 938.8 | 484.6 | 530.8 | 337 | 109 | 660 | 1566 | 258.4 | 130 | 2900 | 584.4 | 355 | 5326.6 | 256 | 37 | 1325.6 | 537 | 2648 | 734 | 2685 | 3049.2 | 881 | 647.8 | 1014.2 | 464 | 261.4 | 216.8 | 440 | 2335 | 204 | 404 | 614 | 639.4 | 558 | 808.8 | 48 | 838 | 408.8 | 240 | 272.8 | 3477 | 492.8 | 725 | 2340.2 | 3056 | 1563.2 | 669 | 5392 | 403 | 1663 | 655.2 | 486 | 111 | 410 | 259 | 468 | 600 | 670 | 886 | 583.6 | 806 | 365 | 806 | 766.4 | 967.2 | 2123.4 | 1735 | 43
517 | 585.8 | 721 | 263 | 815 | 605 | 704.2 | 50 | 1114.4 | 586.8 | 300 | 2396.2 | 51 | 417 | 326 | 605 | 279.8 | 780 | 173.8 | 1156 | 720 | 54 | 243 | 814 | 377 | 393 | 500 | 2463.4 | 655 | 658 | 353 | 52 | 495 | 426.4 | 518 | 1800.8 | 540.2 | 48 | 2536 | 634 | 493 | 608 | 765 | 533.8 | 3247 | 1958.4 | 513 | 616.6 | 501.4 | 211 | 752 | 1244.2 | 679.8 | 915 | 711.4 | 2735 | 711.8 | 532.8 | 853.2 | 641.4 | 4295.6 | 4021 | 89 | 610 | 634.8 | 1314.6 | 632 | 51 | 44 | 286 | 47 | 609.4 | 909 | 661 | 1058.8 | 391 | 2914.2 | 464 | 702 | 55 | 1125 | 1103.6 | 2729 | 552 | 711 | 555.6 | 252 | 2400 | 506 | 855 | 696.8 | 783 | 2076 | 317 | 478 | 719 | 1076 | 209 | 778 | 350 | 4176 | 961 | 383 | 1440.6 | 3132 | 2943 | 527.4 | 54 | 530.2 | 745.4 | 500 | 602 | 600 | 577 | 319 | 731 | 43 | 815.4 | 781.8 | 53 | 716 | 6475.8 | 648 | 921 | 730 | 333 | 544 | 893 | 47 | 56 | 291 | 485 | 996 | 560.8 | 620 | 611 | 222.2 | 714.4 | 1607 | 298.4 | 299.8 | 3105 | 621.2 | 355 | 5642.4 | 232 | 37 | 1558 | 585 | 3742.8 | 990.8 | 2648.4 | 762 | 592.4 | 603.4 | 3261 | 456 | 211 | 278 | 565.2 | 2395 | 204 | 404 | 546 | 615.6 | 542 | 1178 | 48 | 853.4 | 429.6 | 256 | 219.6 | 3533 | 483.4 | 641 | 3805.4 | 3086 | 1908 | 503 | 7525.4 | 415 | 1808.8 | 712 | 408 | 111 | 412.4 | 259 | 468 | 602.4 | 630 | 997.6 | 716.6 | 807.8 | 379.4 | 794 | 992 | 1004.2 | 2295.2 | 1935.4 | 43
645 | 515 | 856 | 263 | 865.6 | 575 | 802.8 | 227 | 2705.2 | 565 | 335.4 | 2339 | 51 | 426 | 309.2 | 587 | 170 | 763.6 | 213 | 1866 | 664 | 54 | 243 | 966 | 404.2 | 393 | 524 | 3193 | 3380.8 | 565 | 369 | 52 | 495 | 464 | 538.8 | 3153.8 | 532 | 48 | 2568 | 886.2 | 368.4 | 696.8 | 1321.2 | 521.8 | 3296 | 801.4 | 533 | 729.2 | 528 | 211 | 790 | 3114.6 | 1165.6 | 432 | 701.6 | 2917.4 | 335 | 547 | 981.8 | 639 | 3884 | 5134.2 | 89 | 1060 | 672.4 | 677.4 | 544.6 | 51 | 44 | 196 | 47 | 590 | 947.4 | 1092.4 | 964 | 484.6 | 2925.6 | 393 | 863.6 | 55 | 1048 | 1046 | 650 | 600.4 | 739 | 646 | 252 | 2231.6 | 426 | 875.8 | 616 | 2380.6 | 2152 | 317 | 830.4 | 572.6 | 1188 | 1531 | 658.2 | 350 | 3583 | 855.4 | 522.2 | 1036.8 | 3167.4 | 2943 | 605 | 54 | 1034.6 | 680 | 368 | 638 | 535.6 | 613 | 337.2 | 815 | 43 | 913.6 | 825 | 53 | 716 | 335 | 741 | 814.2 | 742 | 53 | 487.2 | 760.8 | 47 | 56 | 227 | 625 | 1561.2 | 371.2 | 620 | 624 | 215 | 701.6 | 1572.8 | 344 | 1159.4 | 766 | 714.6 | 572.2 | 5718 | 52 | 56.4 | 1561.6 | 913 | 3825 | 958.2 | 2681.8 | 825.6 | 499 | 661 | 3383.4 | 444 | 235 | 278 | 633.2 | 2620 | 204 | 477.2 | 470.6 | 485 | 568 | 777 | 121.2 | 1339.2 | 1700.2 | 280 | 261.2 | 3616.2 | 533.4 | 681 | 1391.8 | 1027 | 2022 | 460.2 | 7163 | 599.8 | 1932 | 748 | 358 | 1312.2 | 390 | 259 | 329 | 1720 | 606 | 3938 | 683 | 843.2 | 577 | 782.8 | 1072 | 995.2 | 2197 | 2206 | 121.4
677 | 547 | 876 | 263 | 980 | 611 | 1283 | 349 | 5242 | 565 | 335.4 | 2351 | 51 | 366 | 472 | 587 | 165.8 | 1779.6 | 213 | 1855.8 | 764.6 | 54 | 164.2 | 986 | 288.4 | 441 | 382.4 | 3158.8 | 4732.4 | 1949 | 377 | 52 | 575.8 | 448 | 606 | 3184.6 | 500 | 48 | 1313.4 | 569.4 | 316 | 801 | 465 | 530 | 3438.4 | 735.8 | 590.6 | 678 | 632.8 | 211 | 1543.2 | 2979 | 429.6 | 447 | 470.4 | 760 | 264.2 | 573 | 3910.2 | 617.4 | 4026 | 5995.8 | 89 | 1020 | 595.8 | 869 | 687.6 | 51 | 44 | 172 | 47 | 639 | 959 | 3910.6 | 880 | 616 | 2909.2 | 359 | 903.6 | 55 | 985 | 1116.8 | 579 | 662 | 1970.2 | 698 | 252 | 1537.2 | 1332.8 | 740.6 | 737.4 | 1389.6 | 1921 | 453 | 1247.2 | 536 | 1109.8 | 324 | 879.4 | 390 | 2994 | 537 | 575 | 691 | 3521.8 | 2943 | 600 | 54 | 602 | 671 | 464 | 588 | 574 | 613 | 423 | 803 | 43 | 1024 | 714.2 | 53 | 696 | 361 | 806 | 734 | 900 | 53 | 442.8 | 663 | 47 | 205 | 245.4 | 553 | 3590 | 305 | 648 | 2746.6 | 215 | 711 | 1542 | 344 | 2714.2 | 5759.6 | 796.4 | 707 | 5611 | 52 | 134 | 2700 | 855 | 3849 | 585.6 | 1843.2 | 811 | 463 | 485.4 | 3421 | 407 | 211 | 348.8 | 622 | 2689 | 204 | 534 | 534 | 672.8 | 534 | 425 | 170 | 1097.8 | 460 | 369.6 | 1815.4 | 3701 | 619.8 | 589 | 523.4 | 989.8 | 2026 | 285 | 7614.8 | 1510.2 | 1904 | 792.6 | 283.6 | 111 | 414 | 96.6 | 254 | 3320.2 | 599.6 | 12266.2 | 599 | 726 | 474.2 | 1991.4 | 750 | 984 | 1015.4 | 2200.4 | 239
600 | 526 | 852 | 263 | 928 | 741.4 | 3229.2 | 286 | 7263 | 601.8 | 129 | 490 | 51 | 366 | 2241 | 328.2 | 995.8 | 734 | 213 | 1896.8 | 1349 | 54 | 106 | 978 | 340.4 | 429 | 400 | 3080 | 4141 | 3892.6 | 46 | 52 | 185 | 350.8 | 555.6 | 3287 | 488 | 48 | 505.8 | 483 | 3932.4 | 725 | 823 | 509 | 3127.4 | 664.4 | 639.2 | 598 | 454 | 211 | 2659.4 | 2940.2 | 573 | 554.6 | 516 | 882.6 | 247 | 533.4 | 4626 | 389.4 | 1765 | 1568 | 89 | 1060 | 565 | 776.6 | 486 | 51 | 44 | 184 | 47 | 836.4 | 974.2 | 3179 | 1036.8 | 661.2 | 2770.4 | 369 | 758 | 55 | 697 | 1190 | 547 | 871.6 | 837 | 2159.8 | 172.8 | 585 | 2825 | 835 | 2778.2 | 620.8 | 1971 | 437 | 756 | 616 | 1085.8 | 408 | 1875.2 | 438 | 2918 | 500.4 | 555 | 579 | 3248.4 | 2953 | 608 | 370 | 602 | 641 | 512 | 586 | 668 | 533 | 4663 | 767 | 43 | 988 | 773 | 53 | 652 | 409 | 814.8 | 3480.2 | 387 | 53 | 470 | 790 | 47 | 205 | 430.8 | 358.6 | 319.8 | 133 | 547.4 | 2868.6 | 3302 | 697 | 863.6 | 393.6 | 2730 | 770 | 732.2 | 657 | 2627 | 52 | 134 | 5060.8 | 915 | 3696.4 | 1819.2 | 536 | 241.2 | 444.8 | 535 | 2912.8 | 259 | 296.6 | 247.4 | 574 | 2650 | 329.6 | 4320.4 | 5388.8 | 843 | 1162.6 | 421 | 170 | 1337.6 | 472 | 380 | 819.6 | 1389.8 | 750.2 | 435 | 451 | 1001 | 1888 | 1090.6 | 3966.2 | 3137.4 | 1916 | 911.6 | 206 | 111 | 462 | 56 | 254 | 3304 | 964.4 | 5860 | 45 | 667.2 | 334 | 867 | 650.8 | 1176 | 223.8 | 2168 | 239
475 | 1531.6 | 852 | 56 | 980 | 754 | 3177.6 | 402 | 3136.8 | 609 | 298.8 | 538 | 51 | 330 | 2281 | 243 | 682.2 | 697.2 | 115 | 2125 | 1787 | 54 | 144 | 916.8 | 474 | 371 | 500 | 3122.6 | 4185 | 3977 | 46 | 52 | 185 | 411.2 | 430 | 3354 | 529 | 48 | 407 | 410 | 2136.2 | 837 | 1181 | 2668 | 2174.4 | 650.4 | 689.6 | 434 | 430 | 111.4 | 2533 | 2676 | 2779.4 | 6170.8 | 504 | 1068 | 299.4 | 6135.2 | 4408.6 | 1034.8 | 1032.8 | 5545.2 | 231 | 1206.2 | 718.2 | 696.8 | 502 | 121.4 | 44 | 244 | 47 | 850 | 938 | 3136 | 986 | 780.4 | 2739.2 | 393 | 798 | 55 | 709 | 1170.8 | 440.4 | 996 | 836 | 574 | 54 | 529 | 3029 | 876 | 3286 | 663 | 2095 | 1255 | 744 | 716 | 947 | 352 | 1940 | 554 | 1727.2 | 702 | 339 | 2264.2 | 3040 | 2964.8 | 459 | 275.2 | 465.2 | 717 | 596 | 626 | 515.6 | 513 | 2507 | 611.8 | 43 | 2141.6 | 2245.2 | 53 | 604 | 697 | 808.8 | 5581 | 387 | 53 | 451.6 | 784 | 47 | 205 | 544.8 | 322 | 333 | 76.6 | 417 | 3040.8 | 227 | 773.4 | 434 | 455 | 2833 | 1090 | 699 | 487.6 | 2627 | 52 | 134 | 3618 | 872 | 1660 | 699 | 548 | 348 | 422.6 | 479.8 | 367 | 259 | 291 | 125 | 687.2 | 2694 | 420 | 2415.2 | 699 | 930.4 | 1407.2 | 377 | 170 | 2896 | 542 | 328.4 | 349 | 818 | 733 | 395 | 363.6 | 954 | 1888 | 2484.6 | 2913.4 | 4751 | 1864.6 | 812 | 450 | 218.6 | 462 | 56 | 47 | 3220 | 1328.2 | 5976.6 | 171 | 864 | 302.4 | 839 | 626 | 1469.6 | 1534.6 | 2168 | 239
323 | 2758 | 696 | 56 | 3660.4 | 626 | 3148 | 242 | 1866.6 | 2093.8 | 510.6 | 565.2 | 51 | 430.6 | 2290.8 | 283 | 417 | 700.8 | 115 | 2237 | 810 | 54 | 236 | 662 | 488.8 | 523.8 | 526.6 | 2764.2 | 1618.6 | 4005 | 46 | 52 | 185 | 554 | 406 | 3197.2 | 507.4 | 48 | 1607.6 | 370.2 | 361.6 | 956.6 | 54 | 3042 | 1851 | 676 | 708 | 498 | 2324.4 | 45 | 2523.8 | 1071.2 | 3302.6 | 494 | 472 | 2971.6 | 329 | 697 | 4824 | 3463.6 | 1156 | 732 | 231 | 1583.2 | 299 | 6450.4 | 518 | 509 | 44 | 328 | 158 | 814.8 | 864 | 1176.8 | 1046.4 | 782 | 2789.6 | 594.2 | 2125.6 | 174 | 637 | 1023.2 | 512 | 1060 | 836 | 510 | 54 | 645 | 3130.2 | 876 | 3295 | 776 | 2167 | 1727 | 760 | 848 | 875 | 444.6 | 1952 | 566 | 1221 | 926 | 340 | 1943 | 1130.6 | 3072 | 56 | 331 | 431 | 763 | 588 | 658 | 381 | 132 | 425.6 | 564 | 83 | 2826.4 | 570 | 149 | 676 | 800.6 | 2879 | 5629 | 387 | 71.8 | 437.2 | 707.2 | 47 | 449 | 561 | 287 | 3180 | 39 | 457 | 3350.2 | 2079.2 | 798.6 | 498 | 643.6 | 3115.6 | 1121.6 | 665.8 | 498 | 2774 | 52 | 75.8 | 3590 | 632 | 474.4 | 665.4 | 588.8 | 691.8 | 1247 | 52 | 547 | 254.6 | 465 | 195.8 | 792.8 | 868.4 | 564.4 | 6213.6 | 639 | 960 | 407 | 657 | 48 | 2854 | 556 | 506 | 384.4 | 682.4 | 1845 | 313 | 398.4 | 870 | 1784.8 | 2721.4 | 5609.2 | 4679.8 | 1383 | 812 | 462 | 267 | 414 | 56 | 47 | 3267 | 601 | 2982.2 | 658 | 796.6 | 5725.8 | 748.6 | 598 | 6528 | 349 | 2058 | 239
699 | 2758 | 650.4 | 56 | 3484 | 585 | 3224 | 248 | 1133.4 | 2333 | 57 | 490 | 51 | 560 | 2324 | 297.4 | 562.2 | 722.4 | 115 | 1800.8 | 769.2 | 54 | 284 | 575 | 486.8 | 563 | 579.6 | 1049 | 638.4 | 2656.8 | 46 | 52 | 107 | 501 | 490 | 3022.6 | 1819.2 | 84.4 | 2580 | 515 | 1653.8 | 811.2 | 54 | 3083.6 | 1490 | 656 | 574.8 | 606 | 3671 | 150 | 2207.4 | 966 | 3240 | 572.2 | 472 | 3096 | 329 | 465 | 2244.8 | 3590.8 | 1169.8 | 845.6 | 231 | 656.6 | 494.6 | 1052 | 462 | 513 | 44 | 380 | 604.2 | 817 | 840 | 867 | 975.4 | 725.2 | 3240.6 | 902 | 970.8 | 174 | 654.6 | 2191.8 | 584 | 1178 | 815 | 638 | 54 | 629.8 | 3314 | 876 | 3130 | 776 | 2243 | 1743 | 630.4 | 777.6 | 1061.6 | 532 | 2118.2 | 450 | 1237 | 962 | 296 | 1995 | 593 | 3120 | 56 | 508.6 | 441 | 718 | 588 | 258 | 381 | 132 | 502.4 | 648 | 476.6 | 2781.2 | 496 | 213 | 796 | 732.4 | 2938 | 5597 | 294.2 | 147 | 466 | 661.8 | 47 | 367.6 | 446.2 | 531 | 3292 | 39 | 609.6 | 768.2 | 1477.8 | 782 | 566 | 3695 | 3205 | 961.8 | 527 | 316 | 2273.6 | 52 | 37 | 2326 | 579.2 | 660 | 622 | 697.6 | 700 | 2611 | 52 | 321.6 | 288 | 433 | 162.6 | 943 | 440 | 672 | 530.4 | 1938.6 | 876 | 407 | 597 | 202 | 2767 | 577 | 539 | 290 | 555.8 | 887.8 | 325.8 | 415 | 576.4 | 1824 | 2964 | 5656.4 | 4040.4 | 665.4 | 642.6 | 593.2 | 375 | 422 | 78 | 47 | 3239.4 | 621 | 1180 | 562 | 804.6 | 363 | 339 | 594 | 2549.4 | 389 | 2045 | 43
807 | 2730 | 644.2 | 56 | 3663 | 621 | 3212 | 271 | 1109 | 2365 | 57 | 520 | 51 | 351.4 | 786.6 | 243 | 583.4 | 831.4 | 115 | 875.6 | 595.6 | 54 | 312 | 671 | 606 | 579 | 602 | 1001 | 917.6 | 755 | 46 | 52 | 55 | 439 | 516 | 2959 | 2762.6 | 230 | 2702 | 490.4 | 533 | 671 | 54 | 3133 | 1458 | 652.2 | 487 | 1118.4 | 226.8 | 150 | 701 | 1709.2 | 2949 | 804 | 467.2 | 2975.8 | 517.8 | 493 | 4616 | 3538 | 1031.2 | 1485.2 | 312.4 | 503 | 479 | 1522.6 | 454 | 510 | 44 | 394.4 | 2053 | 3205.6 | 858 | 887 | 904 | 731.8 | 4755.2 | 901.6 | 1342 | 174 | 671 | 1177.2 | 751.4 | 1256 | 741 | 835 | 54 | 755.2 | 3337.8 | 798.8 | 3173 | 756.2 | 3285.4 | 1978.4 | 673.2 | 688 | 1067 | 608 | 2122.8 | 470 | 1237 | 914 | 296 | 2054 | 593 | 3058.4 | 56 | 595.4 | 441 | 706 | 588 | 531.4 | 317 | 1069.4 | 538 | 664 | 699 | 2858 | 566.8 | 292.6 | 672 | 742 | 2828.6 | 3385 | 52 | 147 | 562 | 593 | 47 | 324 | 394 | 663.8 | 2701 | 39 | 590 | 307 | 303 | 626 | 693.2 | 3831 | 3241 | 1007 | 541 | 362.6 | 307.4 | 148 | 37 | 1488 | 1234.4 | 688 | 650 | 956.8 | 670 | 3872.6 | 52 | 343 | 241.6 | 433 | 254.4 | 1163 | 456 | 604 | 576 | 658.8 | 780.6 | 573 | 573 | 202 | 2689 | 577 | 539 | 1183.2 | 535.2 | 794 | 412 | 405 | 507 | 1816 | 2988 | 5387.6 | 2080.6 | 669 | 639.8 | 478 | 375 | 330 | 123 | 47 | 3179 | 633 | 1212 | 566 | 763 | 291 | 307 | 598 | 2632.2 | 193 | 2077 | 43
477.8 | 2718 | 686.6 | 56 | 3659 | 670.2 | 3164 | 319 | 995 | 2333 | 57 | 520 | 51 | 515.8 | 502 | 266 | 1067 | 902.4 | 115 | 814 | 515 | 77.2 | 1418.4 | 643 | 572.4 | 499 | 605 | 3957 | 847.6 | 576 | 46 | 52 | 55 | 271.4 | 516 | 2995 | 4621 | 230 | 2636.4 | 490.4 | 593 | 537 | 54 | 1239.4 | 1450 | 591 | 526.6 | 642 | 1256 | 150 | 708.2 | 2196.2 | 822.6 | 768.2 | 531.2 | 1512.4 | 565 | 542.6 | 5009.8 | 2939 | 962.6 | 3444 | 480.4 | 522 | 359 | 690 | 466 | 586 | 44 | 404 | 2154 | 3797 | 831 | 815 | 1056.8 | 681 | 4843.6 | 919 | 1225.2 | 126.4 | 716 | 833 | 2822.8 | 1078 | 731 | 802.2 | 54 | 690 | 3303.2 | 719 | 3866.2 | 888 | 4418.2 | 1843.8 | 702 | 6366.6 | 978.4 | 632 | 2062.2 | 474 | 1237 | 902 | 320 | 2054 | 593 | 2996 | 56 | 717 | 441 | 754 | 416 | 940.8 | 289 | 497 | 431.2 | 671.6 | 769 | 1688.4 | 710 | 412 | 830 | 693.2 | 2817 | 3369 | 52 | 147 | 748.2 | 563 | 47 | 347 | 290 | 551 | 602.4 | 39 | 479.8 | 573.2 | 341.4 | 565 | 570 | 3703 | 3178 | 1099 | 555 | 758.6 | 307.4 | 212 | 37 | 1668 | 3827 | 816 | 660 | 928 | 604 | 4627.2 | 52 | 8604.8 | 196 | 433 | 254.4 | 1009 | 424 | 608 | 576 | 866.8 | 983 | 541 | 4517.8 | 202 | 706 | 577 | 503.4 | 2496 | 562 | 764.8 | 460 | 454 | 504 | 1760 | 3012 | 3557 | 483 | 629 | 654.2 | 478 | 267 | 282 | 301 | 47 | 3197.4 | 645 | 965.4 | 520 | 695 | 309.8 | 940.8 | 586 | 2733 | 379 | 2072.2 | 43
439 | 2718 | 649 | 177 | 910 | 747 | 3172 | 375 | 466.6 | 858 | 57 | 508 | 51 | 445 | 2090.4 | 358 | 2731 | 985.6 | 115 | 825.2 | 626 | 170 | 336 | 601 | 593.6 | 487.8 | 647.4 | 4891.4 | 839.8 | 646.4 | 46 | 52 | 327 | 247 | 539.2 | 3033 | 4025.2 | 230 | 1289.4 | 414.4 | 570.4 | 622 | 54 | 53 | 1497.2 | 585.6 | 424 | 1181.4 | 757 | 108 | 657 | 2849 | 258 | 768 | 533.6 | 622 | 550 | 697 | 5086 | 585.4 | 879 | 3488.8 | 244 | 488 | 364.4 | 956.8 | 505 | 414 | 44 | 436 | 2206 | 3857 | 740 | 739 | 1257.6 | 809 | 2278 | 919 | 1258.8 | 55 | 788 | 804.6 | 4212 | 947 | 777.8 | 847 | 179 | 714 | 3611.8 | 743 | 5080 | 128 | 3541 | 1633.8 | 630.8 | 408 | 866.4 | 652 | 1997 | 498 | 1261 | 902 | 356 | 2002.6 | 593 | 2912.8 | 220.8 | 729 | 425 | 756.2 | 368 | 290 | 411 | 652.4 | 587 | 827 | 694 | 1073.8 | 823.6 | 316 | 842 | 766.8 | 1210.6 | 3377 | 52 | 252.6 | 815 | 43 | 101 | 631 | 374.6 | 543 | 1791.8 | 138.6 | 870.2 | 508 | 441.4 | 565 | 645 | 3630 | 3035.8 | 1275 | 1331.4 | 2359 | 125 | 212 | 37 | 1842 | 3879 | 764.8 | 516.4 | 2385.8 | 3043 | 4147.8 | 52 | 3284 | 228.8 | 307 | 219 | 1503.4 | 416 | 679.2 | 576 | 888 | 257 | 677.4 | 5587.2 | 202 | 738 | 534.6 | 311.8 | 3277.2 | 562 | 1257 | 472 | 722.6 | 504 | 1526 | 8386 | 1000 | 506.8 | 736.6 | 767.2 | 478 | 111 | 240 | 353 | 47 | 3029 | 633 | 1250.8 | 384 | 618 | 1806 | 2668 | 598 | 2757 | 385 | 2047.8 | 43
444 | 2756.4 | 649 | 177 | 948.4 | 707 | 3116 | 339 | 425.8 | 594 | 57 | 528.8 | 51 | 176.4 | 2525 | 418 | 2640.6 | 1008.2 | 115 | 755.6 | 730 | 170 | 300 | 717 | 623 | 343.4 | 2082.2 | 4895 | 918 | 637 | 46 | 52 | 323 | 247 | 440 | 3017 | 2903 | 230 | 749 | 310.8 | 639.2 | 638 | 54 | 53 | 1488 | 2089.4 | 384 | 3079.8 | 260 | 45 | 693 | 3032 | 2136.2 | 626.2 | 464 | 754 | 490 | 731 | 5208 | 649.4 | 803 | 3460 | 244 | 488 | 372 | 1050 | 647.2 | 650.8 | 44 | 1095.2 | 1835.8 | 3833 | 716 | 709 | 836 | 1274.6 | 2278 | 961 | 1418.8 | 195 | 828 | 744.8 | 4332 | 842 | 848 | 821 | 179 | 710 | 4172.2 | 703 | 5076 | 251.4 | 3457 | 1797.8 | 452.8 | 758.4 | 990.2 | 503.2 | 1965 | 510 | 1361 | 1045 | 376 | 568 | 593 | 2876.4 | 496.4 | 653 | 562.8 | 698 | 392 | 580.4 | 714 | 1880.4 | 627 | 775 | 693.8 | 1258.8 | 2275 | 132.6 | 818 | 712.6 | 778 | 3329.4 | 52 | 215 | 751 | 43 | 61 | 783 | 1102.2 | 323 | 580.8 | 225 | 1564 | 634 | 4719.8 | 589 | 618 | 564.6 | 3005 | 1275 | 2582 | 2327 | 195.8 | 212 | 37 | 1858.4 | 3909 | 768 | 478 | 1061.6 | 3718 | 2516.4 | 52 | 3264 | 248 | 223 | 313.6 | 2534.4 | 344 | 550 | 612 | 867.2 | 257 | 681 | 4378.2 | 48 | 850 | 577 | 393.4 | 4551 | 630 | 904 | 405 | 922.6 | 564 | 1526 | 2896.2 | 1060.8 | 490 | 787 | 785.6 | 434 | 146.4 | 331.4 | 333 | 47 | 3005 | 633 | 1799.4 | 412 | 770 | 561 | 2690.2 | 463 | 2582.4 | 583 | 805 | 43
464 | 2660.4 | 603.4 | 177 | 594.4 | 700.4 | 3239 | 391 | 456.2 | 2197.4 | 57 | 559 | 51 | 335.8 | 2488.4 | 418 | 2547.6 | 760.2 | 185.8 | 2833 | 719.6 | 170 | 276 | 761 | 667.6 | 419.4 | 1617.8 | 4895 | 619.2 | 773.6 | 46 | 52 | 395.8 | 220.8 | 416 | 2985 | 6081.8 | 219.4 | 953 | 266 | 541.8 | 622 | 54 | 53 | 1452 | 2486 | 348 | 2909.8 | 180.6 | 45 | 727 | 3030 | 5144.6 | 755.8 | 472 | 736.8 | 393.6 | 687.4 | 3057.2 | 775 | 743 | 2850.6 | 244 | 365.2 | 426.2 | 4705.2 | 654 | 548 | 182 | 3720 | 402.2 | 1301 | 734.8 | 709 | 782.4 | 813.6 | 295 | 983.8 | 1333.2 | 230 | 977.4 | 2589.8 | 4269.6 | 840 | 888 | 649.2 | 179 | 772 | 3561.6 | 732.4 | 5060 | 565.6 | 2331.4 | 1630 | 476 | 528 | 1051.8 | 851 | 1831 | 457.2 | 1305 | 1237.2 | 376 | 50 | 587 | 1845 | 230 | 560.6 | 596 | 600 | 390 | 570 | 736 | 4707.6 | 639 | 1959.6 | 497 | 1251 | 3762.8 | 53 | 741 | 758 | 899 | 3275.6 | 52 | 215 | 643 | 43 | 47 | 818.6 | 3469 | 471 | 626 | 831.4 | 1576 | 873 | 2421.2 | 589 | 666 | 523 | 3476.6 | 1215 | 2638.8 | 2262.2 | 125 | 180 | 37 | 907.4 | 3522.6 | 739 | 1607.8 | 879.8 | 3754 | 2597.4 | 52 | 3184 | 248 | 223 | 506.6 | 2652 | 205.8 | 550 | 609 | 1353.2 | 404 | 761.8 | 3515 | 240.2 | 962 | 577 | 449 | 3823 | 669.2 | 884.2 | 403.4 | 840.6 | 576 | 2331.4 | 2921 | 1257 | 455 | 773 | 742.4 | 416.4 | 146.4 | 391 | 1598 | 47 | 3003 | 575.8 | 603 | 472 | 793 | 1101.8 | 4778.2 | 485.4 | 2343.8 | 1875.6 | 851.4 | 43
540 | 2650 | 896.2 | 128.6 | 460 | 553 | 3232 | 307 | 1085 | 2586 | 57 | 649 | 51 | 265 | 2391.6 | 430 | 2620 | 600.2 | 115 | 2933 | 694 | 100.4 | 288 | 809 | 603.2 | 453 | 2129 | 1719 | 711 | 579.2 | 46 | 52 | 365 | 252.2 | 516 | 2102.4 | 2559 | 195 | 2359 | 290 | 626 | 2005 | 54 | 53 | 1476 | 2539.2 | 3964.4 | 2877 | 109 | 45 | 799 | 2242.8 | 4705.8 | 672.6 | 468 | 612 | 246.4 | 869.8 | 2978.6 | 3084.6 | 783 | 757.2 | 520.6 | 1250.8 | 623 | 3671.4 | 630 | 512.2 | 326.8 | 3431.2 | 409 | 632 | 766 | 709 | 662 | 816 | 295 | 1077.8 | 1274.8 | 230 | 831 | 2823.4 | 2032.4 | 896 | 2008 | 610 | 129 | 730 | 4952 | 802 | 4380 | 582 | 806 | 1811 | 484 | 520 | 1343.6 | 1208 | 2024.4 | 430 | 2865 | 1238 | 366 | 50 | 695.8 | 410.8 | 195.2 | 487 | 732.8 | 801 | 543 | 530 | 698 | 3494.8 | 627 | 847 | 2180 | 3214 | 4526 | 53 | 612.6 | 967 | 891 | 3281 | 52 | 215 | 620.8 | 43 | 59 | 717.6 | 3565 | 520.8 | 641.8 | 197 | 1596 | 755.2 | 4874.6 | 561 | 738 | 3627.2 | 3906.2 | 1131.6 | 2514 | 2925.6 | 125 | 52 | 37 | 783.6 | 768 | 751 | 2377 | 817.4 | 3794 | 2241 | 52 | 907.2 | 256 | 163 | 53 | 2692 | 330 | 1902.6 | 502.6 | 3331.4 | 241.6 | 691 | 2828.2 | 250.2 | 942 | 577 | 746.8 | 4990 | 498 | 889 | 501 | 785.6 | 717 | 2708.8 | 3318.8 | 1207.2 | 502.2 | 584.2 | 752.4 | 389 | 111 | 1138.4 | 554.6 | 47 | 3036 | 323 | 565 | 472 | 868 | 897 | 3019.8 | 451 | 2283 | 538.2 | 945 | 43
139 | 2615.6 | 2322 | 1444 | 493.6 | 526 | 3272 | 359 | 3153 | 2494 | 173.8 | 545 | 51 | 348.4 | 1155.6 | 448 | 2711 | 458.4 | 150.4 | 2957 | 532 | 54 | 288 | 821 | 38 | 501 | 2080.4 | 1250.2 | 2182 | 645 | 46 | 101.6 | 365 | 343 | 524.4 | 651 | 910 | 207 | 3227 | 471.4 | 527.8 | 936 | 54 | 53 | 1408.6 | 2619 | 2300.2 | 2889 | 109 | 45 | 1222.2 | 1109 | 4304 | 579 | 520 | 648 | 271 | 756.6 | 4968.4 | 3655 | 949 | 2438.4 | 474 | 2723 | 751.8 | 1248 | 594 | 512 | 348 | 3416 | 409 | 2468.4 | 842 | 759 | 698 | 746 | 121 | 953 | 1040 | 230 | 859.4 | 2771.8 | 586.8 | 1076.8 | 788 | 638 | 252 | 758 | 4926 | 802 | 3232.4 | 666.8 | 798 | 1818.2 | 558 | 496 | 773.6 | 1465.4 | 2577.4 | 498.2 | 3944.4 | 1191.2 | 362 | 50 | 865.8 | 475 | 332.8 | 465 | 749 | 760 | 591 | 530 | 637.2 | 3400 | 511.2 | 839 | 2045 | 3095.2 | 4572 | 53 | 551.8 | 965 | 1057.6 | 3323.8 | 52 | 117.8 | 732 | 43 | 167 | 664 | 3572 | 710 | 602.6 | 101.4 | 1584 | 740 | 2906.4 | 545 | 689 | 3615.4 | 3440.4 | 1063 | 2506 | 3322 | 195.8 | 213 | 37 | 819 | 636 | 829.8 | 2377 | 1153.4 | 1467.8 | 689 | 52 | 363 | 252 | 219 | 53 | 2736 | 365.4 | 3230 | 501.2 | 3201 | 201 | 183.2 | 244.8 | 299 | 906 | 539.6 | 977.4 | 4311.4 | 436.2 | 877 | 595 | 847.4 | 745.8 | 50 | 3694.6 | 1260 | 1161 | 608 | 678 | 365 | 181.8 | 681.6 | 538 | 47 | 2012.4 | 1906 | 2522.2 | 472 | 880 | 881 | 2953.8 | 475 | 2258.6 | 517 | 937 | 43
139 | 2546 | 2271.2 | 1504 | 565.6 | 510 | 3330.8 | 411 | 3081 | 2518 | 203 | 505 | 51 | 360.4 | 390.6 | 585.8 | 3992.6 | 500.6 | 150.4 | 3062.8 | 588 | 54 | 288 | 821 | 114.8 | 501 | 1954.4 | 1694.4 | 2644 | 791 | 46 | 176 | 403 | 304.6 | 530 | 651 | 898 | 208 | 3239 | 421 | 471.4 | 1020.2 | 253 | 53 | 1222.2 | 1590.2 | 500.4 | 2771.4 | 137 | 45 | 2947 | 1069 | 3396.8 | 658.2 | 1792.2 | 720.2 | 972.6 | 742.8 | 5137 | 3647.6 | 956.2 | 4024.8 | 474 | 2702.8 | 864.2 | 1314 | 466.8 | 3006 | 383 | 2800.8 | 1625 | 4031.2 | 837 | 757 | 652.6 | 798.8 | 121 | 849 | 1108.8 | 90 | 571 | 2695.4 | 430 | 860 | 824 | 591.8 | 252 | 762 | 4091.2 | 1442.8 | 3097 | 544 | 772 | 1785 | 685.2 | 488 | 714 | 2193 | 1585.4 | 587 | 3876.4 | 1239 | 354 | 50 | 577 | 415 | 392 | 486 | 633.4 | 763 | 743.8 | 530 | 544 | 2309 | 448 | 755 | 2037 | 3208.8 | 4690.8 | 53 | 583 | 934.6 | 1268 | 3493.4 | 121.6 | 53 | 1007.6 | 143.8 | 209 | 581.6 | 2910.8 | 738 | 625 | 55 | 1600 | 858 | 1477.8 | 551.6 | 798.4 | 3595 | 2737.8 | 911 | 2535.2 | 3507.2 | 125 | 213 | 197.8 | 786.6 | 548 | 711 | 2497 | 811.4 | 795 | 798.4 | 52 | 379 | 192 | 243 | 53 | 2688.8 | 365.4 | 401.4 | 502 | 4308 | 201 | 182.8 | 3221.2 | 299 | 949.8 | 463 | 553 | 2544 | 554.8 | 690.6 | 4716.2 | 847.6 | 729 | 50 | 4818.8 | 1148.6 | 3474.4 | 608 | 642 | 451 | 111 | 3045.6 | 554 | 202.2 | 411 | 1906 | 3148.6 | 448 | 768 | 991 | 3061 | 701.8 | 2277.8 | 355 | 836 | 43
59 | 2546 | 2300 | 1512 | 576 | 510 | 871 | 419 | 3088 | 1364.2 | 203 | 575.8 | 119.4 | 325 | 443 | 655 | 2753 | 581 | 115 | 1672.4 | 624 | 54 | 288 | 58 | 330 | 1615 | 1800.4 | 2958.6 | 6024.2 | 4310.4 | 46 | 176 | 391 | 227 | 490 | 886.2 | 1026 | 232 | 2457.8 | 475.8 | 659.6 | 1013 | 270.4 | 203 | 1233 | 845 | 677.2 | 871.4 | 218 | 263.4 | 2923.8 | 916 | 1775 | 562.2 | 2624 | 882.8 | 734.6 | 837 | 5071.6 | 3873.4 | 853 | 756 | 246 | 2314.6 | 519.2 | 924 | 436 | 3236 | 361.8 | 52 | 1413.8 | 3651 | 920 | 878 | 665 | 762 | 121 | 773 | 1662 | 55 | 583 | 2360.4 | 409 | 918 | 1037.6 | 581 | 252 | 710 | 2815 | 953 | 943.8 | 512.4 | 760 | 1870.8 | 722 | 751 | 817 | 2137 | 602 | 651 | 3785 | 180 | 476.4 | 50 | 665 | 447.8 | 803.4 | 908.4 | 499.6 | 3410 | 2199.8 | 574 | 510.8 | 499.8 | 565.2 | 759.8 | 2037 | 3092 | 2022.2 | 53 | 772 | 745 | 1197 | 2901.6 | 168 | 53 | 670 | 211 | 255 | 590 | 550 | 710 | 731.8 | 225.4 | 1132.8 | 927 | 238.4 | 1440.8 | 903 | 3629 | 58 | 971 | 626 | 3608 | 300.2 | 355 | 238 | 744 | 542 | 724.4 | 1763.8 | 983.8 | 780.4 | 889 | 52 | 2227.6 | 188 | 341.6 | 53 | 1955.6 | 531 | 288 | 49 | 1752.4 | 54 | 112 | 3311 | 359 | 993 | 540 | 570.6 | 2539.6 | 610 | 508 | 4077.6 | 809 | 639 | 50 | 5078.4 | 972.4 | 3482.4 | 580 | 619 | 538.6 | 111 | 4716 | 578 | 241 | 435 | 1906 | 3373 | 451 | 768 | 1001 | 2700 | 803 | 2196 | 358 | 824 | 43
39 | 1556 | 1894.8 | 1572 | 600 | 549 | 871 | 428 | 3128 | 559 | 203 | 1298.6 | 222 | 494.8 | 419 | 855.2 | 2787 | 453 | 185.8 | 1242 | 564 | 54 | 328 | 58 | 330 | 1554.2 | 1742 | 4347 | 4257.6 | 4205.4 | 46 | 176 | 401 | 5504.2 | 490 | 908 | 2037.2 | 280 | 1045 | 900 | 617 | 1010.2 | 282 | 294 | 3784.8 | 820.8 | 711 | 480 | 244 | 355 | 2815.4 | 965 | 1775 | 652 | 2612 | 994.4 | 398 | 801.6 | 3774.4 | 1592.8 | 773 | 916.8 | 208 | 377 | 360.8 | 1165.4 | 1860.8 | 3238 | 311 | 52 | 1387 | 3635 | 896 | 854 | 643.8 | 792.6 | 121 | 641 | 1002 | 126.4 | 958.6 | 778 | 640.6 | 2788 | 2268.6 | 617.4 | 252 | 742 | 832 | 591.4 | 470.4 | 463.8 | 657.4 | 2143.4 | 1457.2 | 815 | 660.6 | 2113 | 535.4 | 729.4 | 1882.6 | 48 | 669.8 | 50 | 677 | 654 | 1054 | 2630.6 | 389.2 | 3306.8 | 1789 | 470 | 478 | 286.8 | 1040.4 | 779 | 402 | 1516.4 | 1507.8 | 53 | 732 | 1058.4 | 2196.6 | 692 | 211.8 | 53 | 661.6 | 272.8 | 219 | 530.8 | 518 | 585.4 | 765 | 315 | 397.2 | 787 | 236 | 994.4 | 919 | 476 | 58 | 995 | 554 | 3013.4 | 794 | 362.6 | 238 | 585.2 | 728.8 | 691.4 | 538 | 595 | 820.4 | 818 | 158.8 | 3419.2 | 180 | 370 | 53 | 992 | 394.8 | 322.8 | 49 | 1918 | 54 | 182.8 | 3363.8 | 237 | 1014 | 418 | 453 | 2506 | 646 | 490 | 521 | 806.8 | 819 | 50 | 3714 | 804 | 3447.2 | 530.4 | 595 | 524 | 181.8 | 4721.6 | 476.2 | 241 | 423 | 2026 | 3417 | 511 | 768 | 1001 | 2700 | 803 | 2107 | 173 | 776 | 43
39 | 71 | 438 | 3005 | 1781.2 | 657 | 847 | 484 | 3115 | 572 | 308.8 | 871.4 | 222 | 1232.4 | 359 | 853.8 | 2646.2 | 1018.8 | 115 | 1142 | 540 | 54 | 328 | 58 | 330 | 429.8 | 1029.2 | 4443 | 2426 | 4098 | 46 | 112.8 | 463.4 | 399 | 534.8 | 968 | 4618.6 | 328 | 966.4 | 107.4 | 681 | 2194 | 282 | 314 | 3714 | 778.6 | 2729.2 | 480 | 244 | 453 | 790 | 1082 | 1949.8 | 612 | 1738 | 985 | 386.2 | 778 | 1179.8 | 841 | 785 | 811 | 56 | 425 | 259.4 | 1111.2 | 340 | 1434.4 | 386 | 52 | 2548.8 | 2281 | 916 | 806 | 615 | 785.8 | 121 | 582.6 | 878 | 174 | 926.8 | 788 | 1262.4 | 2812.4 | 2251 | 545 | 133.2 | 44 | 812 | 505 | 446.2 | 437 | 645 | 1177.2 | 1131.6 | 923 | 5816.8 | 1069.6 | 497 | 589.6 | 142 | 48 | 777 | 50 | 673 | 1044.6 | 378 | 2789 | 371 | 3217 | 1873 | 470 | 368 | 60 | 2682 | 753 | 414 | 1231 | 1647 | 434.8 | 732 | 1147.6 | 1042.2 | 557.2 | 387 | 109.4 | 653 | 314 | 203 | 822.6 | 1211.2 | 868.2 | 648.8 | 372.6 | 366 | 608 | 1145.6 | 696.4 | 875 | 466 | 58 | 999 | 684 | 1571.4 | 227 | 192 | 238 | 592 | 792 | 620 | 548.6 | 612 | 755 | 714 | 230 | 3552 | 367 | 466 | 53 | 931.6 | 324 | 352 | 49 | 3340.6 | 54 | 112 | 3443 | 177 | 1102 | 423.4 | 1554.4 | 2543.2 | 645 | 538 | 597 | 698 | 1317.8 | 50 | 3670 | 811.6 | 2913.2 | 417 | 508 | 478 | 111 | 4778 | 355 | 241 | 391.8 | 2170 | 1465.8 | 523 | 843 | 985 | 2678 | 459.4 | 1418.8 | 197 | 777.8 | 199.8
39 | 54.2 | 394 | 3211 | 3354.2 | 2192.6 | 1129.8 | 676 | 1347.8 | 527 | 211 | 483.8 | 222 | 2624 | 357 | 707 | 2578 | 448.4 | 115 | 1110.8 | 980 | 54 | 368.4 | 202 | 202 | 453 | 504.6 | 4479 | 1652 | 4077 | 46 | 133.6 | 347 | 512.4 | 2667 | 944 | 4626.6 | 328 | 796 | 55 | 697 | 1110.4 | 182.6 | 274 | 4869 | 986 | 4201.6 | 520 | 244 | 576 | 802 | 1118.4 | 1985.8 | 572 | 279 | 1029 | 271 | 778 | 788.2 | 533.2 | 876.8 | 2041.8 | 56 | 466 | 314.6 | 1103 | 340 | 843 | 402 | 52 | 1515 | 420.8 | 848 | 718 | 615 | 641 | 121 | 620 | 968 | 174 | 933.4 | 776 | 3995.4 | 2802 | 3333 | 521 | 54 | 44 | 840 | 556.2 | 1607.6 | 550.8 | 759.4 | 837 | 817.2 | 828.4 | 475 | 298 | 542.6 | 518 | 212.8 | 48 | 621.8 | 50 | 709 | 1563 | 378 | 2784 | 355 | 889.8 | 1682.2 | 470 | 408 | 60 | 2810 | 1622.2 | 362 | 2873 | 1538.2 | 1680.6 | 791.8 | 1475.2 | 839.8 | 473 | 271 | 147 | 641 | 280.4 | 279 | 766.2 | 836.2 | 683.6 | 2088.8 | 495 | 4234 | 518 | 690.8 | 862 | 906 | 416.4 | 95.4 | 975 | 787.6 | 1767.6 | 227 | 192 | 157.6 | 628 | 884.6 | 658.8 | 620 | 694 | 755 | 835.6 | 230 | 3600 | 464 | 503.6 | 53 | 912 | 324 | 328 | 49 | 4228 | 54 | 112 | 455 | 331 | 1013 | 376 | 485 | 2542 | 599.4 | 590.6 | 633 | 698 | 688.4 | 50 | 1957.4 | 1366.6 | 664.8 | 379 | 508 | 496 | 181.8 | 2813 | 317 | 246.2 | 469.4 | 2146 | 1070.6 | 515 | 843 | 989 | 2590 | 271.4 | 434 | 255.8 | 798 | 239
39 | 67 | 367 | 3139 | 3250 | 2971 | 1469.4 | 728 | 1071 | 499 | 57 | 533 | 222 | 2541 | 368.4 | 1038 | 2548 | 478.2 | 482.8 | 802 | 944 | 54 | 362 | 238 | 103.6 | 608.8 | 456.6 | 2292 | 499 | 2197.4 | 46 | 1992.6 | 391 | 670.6 | 3265.6 | 844.4 | 4534 | 371.6 | 932 | 55 | 697 | 1137 | 139 | 354 | 1694 | 843.6 | 4239 | 580 | 260.4 | 508 | 884.8 | 1046 | 1971 | 604.8 | 1286.4 | 676.4 | 233.8 | 778 | 767 | 459 | 892.4 | 2544.2 | 56 | 455 | 237 | 964 | 348 | 976.4 | 501.8 | 52 | 1467 | 50 | 936 | 39 | 663 | 638 | 2170 | 620 | 1000 | 174 | 1313.4 | 774 | 3999.4 | 2663.6 | 1972.6 | 576.6 | 54 | 44 | 820 | 605 | 349.4 | 623 | 919.4 | 751 | 640 | 1277.4 | 638.2 | 587.4 | 473.8 | 43 | 454.8 | 48 | 691.8 | 50 | 681 | 1979.6 | 265 | 2854.6 | 359 | 329 | 1649 | 1835.8 | 718.8 | 60 | 2818 | 1223.6 | 352 | 1557.6 | 2829 | 2581.8 | 793 | 882.2 | 926.2 | 439 | 271 | 147 | 611 | 146 | 305 | 597 | 510.4 | 615 | 3239.4 | 543 | 3856.6 | 518 | 867.4 | 768.8 | 824.4 | 464 | 245 | 1031 | 982.6 | 1639.8 | 309.8 | 215.2 | 37 | 2054.8 | 2107.4 | 588 | 856 | 783.2 | 646 | 871.6 | 230 | 2651.4 | 472 | 634.8 | 144.8 | 927.2 | 394.8 | 328 | 49 | 4178 | 54 | 380.8 | 449.4 | 375 | 909 | 322 | 743.4 | 2514 | 669.8 | 568 | 657 | 633.2 | 788 | 240 | 3219 | 3748.8 | 3887.4 | 379 | 511 | 471.2 | 606 | 736 | 301 | 254 | 702.2 | 2138 | 859 | 45 | 895 | 665 | 2590 | 251 | 499 | 409 | 2106.4 | 239
39 | 71 | 523 | 3045.6 | 3468.2 | 2934 | 687 | 669.8 | 1176.2 | 947.8 | 57 | 3423.4 | 51 | 2541 | 420.4 | 1173.2 | 2160 | 543 | 269.8 | 773.4 | 823 | 77.2 | 2542.8 | 238 | 38 | 639 | 459 | 789.2 | 727 | 4307.8 | 46 | 3381.2 | 361 | 6004.2 | 2716.8 | 723 | 4132.4 | 393.8 | 952.8 | 55 | 869.2 | 1098.8 | 256 | 1152.8 | 1229 | 775.2 | 4299 | 524 | 325.6 | 234 | 748 | 1016 | 5868 | 768 | 2764 | 2001.8 | 228.2 | 742 | 860.4 | 363.8 | 988.2 | 2167 | 56 | 458 | 223.2 | 932 | 360 | 983 | 552.2 | 52 | 183.8 | 169.4 | 950.4 | 39 | 5410 | 622.2 | 2180.6 | 596 | 878.6 | 55 | 810.4 | 1021.2 | 3880.8 | 520 | 1915 | 543 | 54 | 44 | 831.4 | 805 | 371 | 56 | 2203.8 | 961.4 | 2614.2 | 3509 | 739.2 | 667 | 489 | 43 | 352 | 48 | 739.8 | 50 | 691 | 2289.4 | 56 | 3055 | 375 | 323 | 1609 | 1860.4 | 543.4 | 60 | 660.4 | 865 | 449.6 | 868.4 | 1330 | 2556.6 | 806 | 899 | 931 | 571 | 271 | 147 | 479.4 | 43 | 351 | 623.8 | 541 | 7480.4 | 3103.2 | 525.4 | 3195 | 603.2 | 2767.6 | 752 | 713 | 462 | 245 | 996 | 1465.6 | 1723 | 200 | 206 | 37 | 700 | 2821 | 2524 | 820 | 947 | 646 | 929 | 194.4 | 3973.8 | 448 | 630.4 | 206 | 2110.2 | 324 | 516 | 49 | 5383.6 | 54 | 380.2 | 3489 | 391 | 894.4 | 406.8 | 822 | 2543 | 639.8 | 476.8 | 610.6 | 626 | 840 | 240 | 3155.2 | 3768 | 3842.6 | 431.8 | 523 | 565.4 | 39 | 612 | 341 | 254 | 679.8 | 2066 | 763 | 45 | 2396.8 | 557 | 2590 | 53 | 563 | 488 | 952 | 239
39 | 195.8 | 428.2 | 3084 | 2380.4 | 1969.6 | 584.4 | 654 | 1218.2 | 1822.6 | 57 | 3459.4 | 51 | 2541 | 505.8 | 319 | 471.6 | 597.6 | 43 | 776 | 381 | 313 | 2629 | 238 | 38 | 734.6 | 534.2 | 1010 | 790.2 | 233 | 46 | 288 | 361 | 933 | 2812 | 655.4 | 1506.4 | 368 | 920 | 55 | 839.6 | 2282.6 | 1366 | 757.6 | 1383.8 | 595.4 | 2276.8 | 610.4 | 307.8 | 136 | 652 | 118 | 6302.4 | 681 | 6266.4 | 644 | 338.6 | 717.2 | 4335.8 | 3296.4 | 6969.6 | 2260.6 | 211 | 708.2 | 156.2 | 941 | 345 | 960.8 | 605 | 52 | 299 | 249 | 965 | 39 | 546 | 572 | 3928.4 | 572 | 744.6 | 55 | 555 | 1657 | 3317.2 | 484 | 1933.4 | 603 | 54 | 289 | 873.8 | 798 | 371 | 56 | 3121 | 803 | 2551.2 | 3593 | 908 | 691 | 445 | 43 | 414.8 | 48 | 597 | 50 | 687 | 1617 | 56 | 1373.4 | 375 | 393 | 1443 | 1535 | 427.6 | 60 | 551.6 | 833 | 488 | 2263.8 | 1138.8 | 2466 | 829.6 | 751 | 1043.8 | 1255 | 95.8 | 53 | 416 | 178 | 349 | 643 | 671 | 467 | 3076 | 421.8 | 3175 | 672.6 | 979.4 | 706.8 | 674 | 534 | 2707 | 983.8 | 2775.8 | 1875 | 200 | 242 | 134 | 989.8 | 2829 | 4174.2 | 888 | 1200.2 | 3646 | 690.2 | 52 | 5619.6 | 337 | 699.8 | 206 | 2302 | 434.8 | 556 | 49 | 3252 | 54 | 40 | 3750.6 | 202 | 716 | 440 | 823.2 | 2562 | 669.4 | 505 | 752 | 2518.8 | 691.4 | 240 | 3034 | 3685.2 | 5999.4 | 601 | 547 | 646.6 | 39 | 444 | 375.8 | 129.8 | 675 | 2002 | 2123.4 | 45 | 963 | 545 | 2590 | 53 | 835.6 | 931 | 888 | 160.6
99 | 1080.4 | 456 | 2039 | 711 | 422 | 548 | 734 | 882 | 1728 | 57 | 7142 | 51 | 2541 | 568 | 369.8 | 417 | 646 | 43 | 776 | 362 | 313 | 2569 | 166 | 38 | 734 | 665 | 1479 | 702.8 | 233 | 46 | 255.2 | 408.4 | 834 | 649.8 | 569 | 3981.8 | 380 | 1395.4 | 55 | 882 | 1393.6 | 316 | 561 | 1405.8 | 349.4 | 782.2 | 628 | 380.6 | 151 | 738.8 | 118 | 5226 | 455 | 7133 | 636 | 1402.8 | 706.6 | 4255 | 3386 | 841 | 3046.4 | 211 | 849 | 325 | 955 | 345 | 648 | 511 | 52 | 567 | 249 | 913 | 39 | 633 | 543.2 | 4514 | 581 | 543 | 55 | 564.6 | 1637 | 861.6 | 517.6 | 869 | 583 | 54 | 377 | 2473.4 | 798 | 323 | 56 | 3852.2 | 819 | 2871.2 | 3517.2 | 924 | 707.8 | 393 | 43 | 1296.4 | 48 | 733 | 124.4 | 622.8 | 1641 | 56 | 972 | 360.4 | 414 | 491 | 2655.2 | 502 | 227 | 563.8 | 837.2 | 488 | 866 | 976 | 1289.4 | 985 | 759 | 1088.6 | 5656.6 | 52 | 53 | 476.4 | 178 | 357 | 575 | 843 | 447 | 2862.4 | 411 | 3175 | 715 | 2855.6 | 710.6 | 744 | 887 | 2803 | 1035 | 2686 | 1925 | 200 | 374 | 134 | 726.8 | 2705 | 3915.8 | 840 | 1359.4 | 3641 | 705.4 | 52 | 5867 | 263 | 711 | 281.2 | 2158 | 879 | 631.4 | 49 | 1968 | 54 | 63.2 | 3479 | 48 | 612.6 | 398 | 796 | 2473 | 810 | 512 | 843 | 2992 | 605 | 240 | 3162.6 | 4238.2 | 3851 | 511 | 691 | 513 | 39 | 1255.2 | 432 | 47 | 609.2 | 1758 | 3119.6 | 45 | 787 | 620 | 2590 | 53 | 834.2 | 2943 | 868 | 358.8
139 | 162 | 537.6 | 599.6 | 806.6 | 326.4 | 548 | 3252.2 | 868.8 | 1756 | 57 | 3683.6 | 51 | 2541 | 474 | 434 | 460.4 | 646 | 43 | 806 | 553 | 313 | 2569 | 58 | 38 | 803 | 704 | 1566 | 658.6 | 233 | 46 | 224 | 682.2 | 2288.6 | 609 | 545 | 4545 | 356.4 | 3966.2 | 55 | 922.2 | 1125.2 | 324 | 793 | 1342.4 | 275 | 686.8 | 624.4 | 364 | 298 | 638 | 118 | 3200 | 409 | 7133 | 608 | 473 | 711.2 | 4794.2 | 3398.8 | 1720.2 | 4459.4 | 211 | 992 | 354.6 | 1045.4 | 361 | 564.4 | 384.2 | 190 | 627 | 363 | 893 | 39 | 781 | 601 | 4640.8 | 740.4 | 739.8 | 55 | 578.6 | 1144.2 | 825 | 628 | 905 | 631 | 54 | 405.4 | 958.2 | 882 | 395 | 56 | 6067.4 | 838.8 | 2744 | 4148.2 | 862 | 582.6 | 323 | 182 | 1051.6 | 122.4 | 745 | 236 | 580 | 1189.8 | 56 | 886.8 | 344 | 270 | 551.8 | 1535 | 534 | 227 | 545.8 | 868 | 560 | 879 | 976 | 545 | 909 | 724.4 | 1128 | 601 | 52 | 53 | 614.8 | 178 | 357 | 704.4 | 819 | 447 | 3110.2 | 547 | 2532 | 871.6 | 453.6 | 757.8 | 597 | 1150 | 2499.8 | 1035 | 2662 | 880.6 | 82.4 | 338 | 134 | 618 | 1579 | 3621 | 804 | 936.2 | 4682 | 623 | 52 | 5947 | 271 | 518 | 269.4 | 2117 | 296 | 710.6 | 113.2 | 1998 | 54 | 156 | 3553 | 48 | 2765.8 | 398 | 650.8 | 2629 | 821.4 | 560 | 843 | 3198 | 610 | 50 | 725 | 3465 | 3213 | 622.6 | 739 | 379 | 39 | 849.6 | 452 | 47 | 598 | 1770 | 3135 | 255 | 707 | 658 | 672 | 53 | 846.4 | 2999 | 937 | 550.6
203 | 219 | 342.2 | 616.8 | 840 | 340 | 584 | 3183.2 | 721.2 | 1796 | 57 | 840.4 | 51 | 2716 | 903.6 | 434 | 514 | 738.4 | 43 | 806 | 1369 | 303.4 | 2467 | 58 | 213 | 741 | 552.4 | 1609.2 | 628 | 161.4 | 46 | 224 | 701.6 | 4535.6 | 551.4 | 545 | 4590.4 | 542 | 3603.4 | 55 | 862.4 | 940 | 308 | 776 | 1776.8 | 375 | 1243.6 | 592.4 | 376 | 366 | 681.8 | 118 | 1344.2 | 424.4 | 6479 | 554 | 493 | 665.8 | 4134.6 | 3386 | 2908 | 4532 | 211 | 1024 | 305.6 | 594.2 | 762.6 | 2727.6 | 342 | 312.4 | 630.2 | 323.2 | 915 | 39 | 886 | 653.2 | 4638 | 815.8 | 885 | 55 | 666 | 1317 | 727.4 | 748 | 891 | 607 | 54 | 407.8 | 604 | 871.2 | 1672.8 | 56 | 6871.8 | 810.4 | 1076 | 1345.2 | 929 | 501 | 401.4 | 218 | 110 | 172 | 665 | 236 | 587.6 | 570 | 56 | 699.6 | 344 | 249 | 527.4 | 1558 | 510 | 227 | 482.8 | 828 | 496.8 | 830 | 916 | 557 | 897 | 860.6 | 1230.8 | 588.2 | 52 | 53 | 674.8 | 182.8 | 357 | 704 | 740.6 | 611.8 | 3547.2 | 666 | 3028 | 982.8 | 555 | 995.4 | 2489 | 888.6 | 2456 | 953 | 2550.2 | 920.4 | 53 | 259.2 | 95.2 | 631.2 | 1127 | 1729 | 1434 | 1203.6 | 6097 | 598 | 52 | 3618.2 | 1434.6 | 549.4 | 147 | 2117.4 | 290.4 | 458.6 | 156 | 2017.6 | 54 | 194 | 615 | 48 | 2707 | 398 | 449 | 660.4 | 725 | 696 | 886.8 | 1753.4 | 566 | 97.2 | 685 | 3665.8 | 3297.4 | 697 | 703 | 1582.2 | 39 | 444 | 452 | 47 | 1347.2 | 1762 | 2980.6 | 255 | 779 | 738 | 240 | 53 | 1000 | 3103 | 1113.2 | 79
299 | 470 | 278.6 | 616 | 819.2 | 431.2 | 611 | 3503.6 | 1538.2 | 1760 | 57 | 402 | 51 | 2716 | 503.8 | 482 | 548 | 502.2 | 43 | 731 | 943 | 197 | 988 | 58 | 213 | 257 | 610 | 2644.6 | 468 | 54 | 46 | 52 | 680 | 438 | 480 | 565 | 9513 | 606 | 3539.6 | 55 | 832 | 872 | 598.4 | 778.6 | 3359.6 | 399 | 737.2 | 534 | 464 | 374 | 625 | 188.8 | 293 | 1013.6 | 3633 | 601.6 | 445.8 | 673 | 530 | 587 | 2820 | 3000.4 | 211 | 1208.4 | 312.8 | 613 | 1210.4 | 3386.2 | 458 | 394 | 821 | 201.6 | 925 | 58 | 766 | 817 | 4734 | 2784 | 1089.8 | 230 | 596.4 | 1398.6 | 635 | 738 | 51 | 703.8 | 54 | 387 | 632 | 729 | 149 | 56 | 5656 | 932 | 509 | 3702 | 679.2 | 601 | 529 | 222 | 86 | 172 | 641 | 124.4 | 564.4 | 608 | 56 | 1870.2 | 344 | 285 | 503 | 2304.8 | 502 | 227 | 737.8 | 52 | 43 | 988.8 | 932 | 525 | 1623.6 | 7324 | 1108 | 584 | 52 | 441 | 728 | 190 | 357 | 707.6 | 669 | 621 | 3470.4 | 702 | 3036.2 | 892 | 579 | 1127 | 4797 | 715 | 315 | 849.8 | 562 | 1314.6 | 53 | 443.2 | 37 | 568.8 | 1007 | 577 | 772 | 850.2 | 3223 | 671.6 | 232 | 1967.2 | 251 | 634.4 | 128.2 | 2329.8 | 344 | 156 | 156 | 1971 | 1600.4 | 346 | 693 | 48 | 2602.4 | 1311.6 | 425 | 3751 | 619.8 | 672.8 | 774 | 727 | 698 | 168 | 642.4 | 3764 | 3372 | 697 | 716.6 | 271 | 39 | 178.2 | 497.8 | 47 | 2457 | 1754 | 2898 | 255 | 866.4 | 749.6 | 306 | 53 | 2774.8 | 3172.4 | 1142 | 114.6
199 | 327 | 343 | 769.6 | 3659.4 | 1175.6 | 724 | 4310 | 2970.4 | 1744 | 57 | 438 | 51 | 2716 | 503.8 | 538.8 | 544 | 331 | 43 | 735.4 | 421 | 221 | 152 | 58 | 178 | 257 | 6265.6 | 1388 | 668.6 | 54 | 46 | 52 | 680 | 382 | 513.6 | 565 | 2274.6 | 599 | 1618 | 159.8 | 768 | 796.2 | 600 | 789 | 3554 | 375 | 718 | 534.8 | 2390.8 | 428 | 625 | 118 | 293 | 4377.2 | 2864 | 712 | 5226.8 | 687.4 | 530 | 528.6 | 2842.6 | 1926.6 | 211 | 1160.8 | 1474.4 | 573 | 352 | 3435 | 498 | 394 | 761 | 268.8 | 918.4 | 134 | 725 | 862 | 4808.8 | 2712 | 1139 | 230 | 643 | 765.4 | 662.6 | 760 | 51 | 764 | 312.4 | 483 | 647.8 | 613 | 292 | 176.8 | 5656 | 1249 | 389 | 3710 | 650 | 825 | 1861.6 | 350.6 | 146 | 172 | 693 | 50 | 567 | 624 | 230 | 850 | 344 | 333 | 479 | 1963.4 | 562 | 126.8 | 1014.2 | 231 | 43 | 1326.4 | 2241.6 | 449 | 801.8 | 634 | 1076 | 584 | 52 | 561 | 3105 | 214 | 360.6 | 761.4 | 549 | 520.2 | 1885 | 772 | 3133 | 917.8 | 635.8 | 994.2 | 4770 | 1203.8 | 318 | 889 | 520 | 431 | 53 | 674.4 | 37 | 530.8 | 985 | 713 | 706 | 530.2 | 4189.6 | 642.8 | 261.8 | 1640 | 251 | 491.2 | 53 | 1209 | 320 | 54 | 156 | 756 | 2286.6 | 276.4 | 569 | 170 | 2446.8 | 2721.8 | 515 | 3868.8 | 650.4 | 821 | 550 | 617.4 | 717 | 168 | 511.2 | 3744 | 3436 | 571.2 | 651 | 233.2 | 39 | 273 | 537 | 47 | 2506 | 2201.2 | 2538 | 255 | 884 | 945 | 350 | 134.6 | 3975.2 | 3232.8 | 1094 | 137
199 | 339 | 404.6 | 688 | 3631.8 | 2282.6 | 824 | 4446 | 272.4 | 1250 | 57 | 405.8 | 51 | 2809.4 | 503.8 | 505 | 518 | 391 | 43 | 780.4 | 287.2 | 257 | 46 | 58 | 38 | 308.6 | 672.4 | 1408 | 810.8 | 54 | 54 | 52 | 490.4 | 418 | 544 | 625 | 1644 | 600 | 1140 | 186 | 784 | 697 | 1650 | 53 | 3336 | 494.2 | 725.2 | 550 | 3034 | 500 | 865.8 | 355.4 | 319 | 3294.4 | 2840 | 740 | 272 | 673.6 | 558 | 608.8 | 3869 | 481 | 1979.6 | 1201 | 323 | 186.4 | 374 | 2088.8 | 65.2 | 276 | 685 | 1850.4 | 1769.6 | 1583.4 | 1469.4 | 888 | 4670 | 2539 | 1141.4 | 230 | 599 | 765 | 414 | 634 | 51 | 717.2 | 377 | 629 | 743.4 | 609 | 292 | 207 | 4601.6 | 1292.8 | 449 | 3633 | 621 | 49 | 1774 | 359 | 1194 | 48 | 685 | 1429.8 | 850.8 | 574 | 230 | 246 | 446.6 | 402 | 583 | 1590 | 615.6 | 60 | 1071 | 231 | 43 | 1574.8 | 799 | 517 | 763 | 669.8 | 2246.2 | 504 | 52 | 561 | 3101.4 | 250 | 2649.2 | 739 | 2312.6 | 521 | 489.2 | 691.8 | 2636.4 | 711.8 | 741.8 | 852.2 | 4836 | 3795 | 242 | 829 | 400 | 371 | 53 | 928.6 | 37 | 594 | 1637.4 | 713 | 748 | 576 | 2461.8 | 869.8 | 284 | 1600 | 46 | 640 | 53 | 252 | 337.4 | 105.4 | 49 | 936.8 | 1464.2 | 225.2 | 531 | 170 | 2264 | 2761 | 517.8 | 3866 | 633 | 851.4 | 464 | 716.8 | 641 | 168 | 456 | 3852.2 | 3782.8 | 1907 | 631 | 226 | 39 | 273 | 545 | 47 | 2500 | 45 | 1284.8 | 129 | 926 | 1115.4 | 312 | 213.4 | 4054 | 3337 | 1078 | 173
135 | 310 | 548 | 683 | 3539 | 2327.4 | 786.4 | 4482 | 159 | 681.8 | 203 | 367.6 | 51 | 2898 | 1038.8 | 499.8 | 526.6 | 510 | 43 | 780.4 | 698 | 257 | 46 | 58 | 38 | 209 | 661 | 1433.8 | 808 | 54 | 74 | 176 | 1885 | 418 | 576 | 597 | 1552 | 439.4 | 992 | 269.2 | 803.2 | 721 | 299.8 | 53 | 2973 | 388 | 587.8 | 570 | 3087 | 455 | 898.2 | 418.2 | 283 | 3661 | 2888 | 704 | 344 | 748 | 571.8 | 572.2 | 3873 | 2690.6 | 2507 | 2767.4 | 363 | 226 | 342 | 966 | 150 | 295.2 | 593.8 | 2281 | 2915 | 482 | 1613 | 841.6 | 4705.4 | 2523 | 893 | 230 | 293 | 689.4 | 394 | 614 | 51 | 601 | 377 | 665 | 640.8 | 601 | 272.2 | 286.6 | 944.6 | 998 | 557 | 3063.8 | 633 | 49 | 2300.6 | 437 | 2778 | 136 | 1013.4 | 379.2 | 717 | 619 | 195.2 | 246 | 516.6 | 385 | 672.2 | 1810.8 | 584 | 60 | 1087 | 231 | 43 | 2842 | 866 | 679.4 | 799 | 677 | 1169 | 559.6 | 52 | 735.8 | 3039.4 | 238 | 3275.8 | 787 | 3458.6 | 525 | 570 | 1169 | 598.8 | 383 | 3694 | 821 | 3083.8 | 4059 | 3736 | 834.6 | 524 | 473 | 53 | 963 | 37 | 600.4 | 4255 | 533 | 954.8 | 493 | 727 | 851.8 | 332 | 1600 | 46 | 661.6 | 53 | 252 | 467 | 298.2 | 49 | 2281 | 989.8 | 218 | 727.4 | 170 | 1231 | 2761 | 551.4 | 1219.2 | 624.4 | 987 | 488 | 651 | 748.6 | 73.6 | 486 | 3630.6 | 3569.6 | 787.4 | 755 | 202 | 39 | 273 | 616 | 47 | 2083.4 | 45 | 1909 | 45 | 952.2 | 1081 | 160 | 301 | 3842 | 3252 | 978.4 | 284.6
39 | 194 | 48 | 670 | 3599.8 | 2428.2 | 780.6 | 4438 | 57 | 599 | 203 | 234 | 222 | 2431.2 | 372.2 | 532.8 | 663 | 518 | 43 | 896 | 710 | 265 | 46 | 58 | 38 | 330.4 | 662.4 | 1379 | 924 | 54 | 118 | 176 | 185 | 418 | 552 | 525 | 1552 | 323 | 897.4 | 394 | 737 | 697 | 523.8 | 53 | 2991.2 | 426.8 | 493 | 666 | 3087 | 509 | 663.2 | 380 | 259 | 3271 | 3309.2 | 678.8 | 540 | 748 | 620.8 | 503 | 2064.4 | 3331 | 2586.8 | 3045 | 533.6 | 226 | 378 | 1046 | 150 | 521.4 | 567 | 2283 | 2623 | 385 | 2873 | 809.6 | 4805.4 | 904.6 | 819.4 | 55 | 245 | 723 | 3163.4 | 580.8 | 51 | 539.8 | 352 | 693 | 621.2 | 730 | 193 | 406 | 1117 | 922.8 | 1593.8 | 767 | 520.6 | 157 | 2207 | 413 | 2766 | 268 | 1628 | 431 | 563 | 663 | 56 | 246 | 520 | 409 | 721 | 1677 | 509.6 | 60 | 722 | 231 | 43 | 1305.2 | 974.6 | 759 | 751 | 708.2 | 1251.8 | 581 | 52 | 215 | 2963 | 232.2 | 3446 | 703.8 | 3590 | 485 | 2127.6 | 866.6 | 497.4 | 431 | 634.4 | 762 | 2807 | 4223 | 3764 | 796 | 2480.8 | 435.8 | 157.4 | 896.6 | 37 | 514.8 | 4315 | 549 | 843.2 | 391 | 803 | 786.2 | 314 | 1621.4 | 46 | 792 | 53 | 212.4 | 467 | 359 | 49 | 2249 | 1616.4 | 218 | 797 | 121.2 | 1332.6 | 2733 | 669 | 634.8 | 593.2 | 785 | 552 | 871.2 | 974.4 | 50 | 46 | 3480 | 4509.6 | 6525.2 | 783 | 166 | 39 | 209.8 | 628 | 47 | 509 | 45 | 2003 | 45 | 1055 | 1049 | 50 | 280.6 | 7184.2 | 3292 | 856 | 391
39 | 222.8 | 48 | 643.2 | 662 | 1713.4 | 805 | 4430 | 57 | 661.8 | 203 | 270 | 222 | 345.2 | 505 | 428 | 702 | 552.4 | 43 | 727 | 734 | 1210 | 46 | 58 | 38 | 453 | 598.2 | 1305 | 912.6 | 54 | 177.4 | 176 | 185 | 418 | 548 | 638.4 | 1496 | 1682 | 855 | 289.2 | 753.8 | 766.6 | 640 | 53 | 2928.4 | 387 | 573 | 930 | 2055 | 530 | 704 | 450.8 | 243 | 918 | 3682.4 | 563.4 | 449 | 776 | 613 | 473 | 2151 | 3355 | 2640 | 2694.2 | 736 | 85.2 | 538 | 1036 | 150 | 978.8 | 599 | 2323.8 | 3594.4 | 1164.6 | 2809 | 711.4 | 4814 | 508 | 741 | 55 | 197 | 871 | 3874.8 | 601 | 93 | 414 | 172.8 | 668.6 | 682 | 810 | 69.8 | 285.2 | 900.8 | 830 | 635 | 687 | 488.2 | 184 | 3189.4 | 308 | 2766 | 268 | 2740.4 | 432 | 647 | 777 | 56 | 130.8 | 670.2 | 409 | 709 | 1533 | 531.4 | 60 | 519 | 123.6 | 203 | 2359.4 | 1065 | 630.2 | 735 | 651.4 | 1424.6 | 621 | 52 | 215 | 3071 | 410 | 3425.6 | 534 | 3606 | 528.2 | 3124 | 505.4 | 534.6 | 446.2 | 556 | 721.6 | 2831 | 3672.2 | 3658.4 | 785 | 3180 | 906.8 | 227 | 911.6 | 37 | 637 | 4380.6 | 421.8 | 1012.4 | 402 | 707 | 978.2 | 269 | 2414.6 | 120 | 813 | 53 | 54 | 492.4 | 327 | 49 | 2153 | 1119.4 | 218 | 797 | 48 | 1855 | 2727 | 701 | 1590.2 | 538 | 641 | 602 | 1131.4 | 1086 | 50 | 46 | 3039.4 | 6546.8 | 2160 | 807 | 178 | 39 | 115 | 676 | 47 | 565 | 45 | 1937.4 | 45 | 1155 | 709 | 50 | 199 | 1093.2 | 3157.4 | 758 | 367
39 | 270 | 48 | 475 | 627.6 | 549 | 841 | 3994.4 | 57 | 120 | 203 | 269 | 222 | 265.4 | 579 | 468 | 826 | 1542 | 43 | 620.2 | 774 | 286.8 | 46 | 58 | 38 | 489 | 514.2 | 1174 | 904 | 54 | 163.6 | 256.6 | 185 | 450 | 532 | 706.8 | 1337 | 1682 | 697.2 | 263 | 848 | 766.6 | 810.8 | 53 | 3018 | 347 | 581 | 930 | 1347 | 488 | 656 | 484 | 381.2 | 752.8 | 2045.2 | 1248 | 331.8 | 52 | 639 | 537.8 | 2380.2 | 1466.8 | 2640 | 2702 | 736 | 50 | 586 | 1006.2 | 86.4 | 132 | 367 | 3384.8 | 1480.4 | 1774 | 2928 | 771 | 4972.6 | 540 | 797 | 55 | 298 | 1025.8 | 4318.8 | 574 | 156 | 525 | 54 | 615.6 | 776.8 | 792.2 | 39 | 255 | 866 | 853 | 1634.6 | 687 | 514 | 184 | 4011.4 | 320 | 1718 | 448 | 1785 | 388 | 558 | 796.2 | 181.4 | 54 | 300.4 | 482 | 745 | 1032 | 440.4 | 60 | 544.8 | 52 | 243 | 938.4 | 147 | 642 | 703 | 631.8 | 672 | 623 | 52 | 820.8 | 2154.2 | 2532.4 | 1088.2 | 558 | 1826.4 | 728 | 3065.6 | 563 | 2114.8 | 600 | 575 | 590 | 2933.2 | 1172 | 3712 | 761 | 3129 | 2714 | 227 | 719.8 | 37 | 921 | 3700.6 | 281 | 946.4 | 372 | 737 | 959.2 | 287.2 | 1995.8 | 231 | 664.6 | 53 | 356.4 | 562 | 315 | 49 | 2070.6 | 567 | 364.6 | 1595 | 78.8 | 2017 | 391 | 158 | 1893.8 | 563.8 | 600.4 | 476 | 525 | 1190 | 50 | 46 | 942.8 | 6342.8 | 863 | 915.2 | 2421 | 39 | 185.8 | 636 | 163.4 | 717 | 45 | 1915 | 45 | 1192 | 709 | 50 | 140.6 | 1516.6 | 3250 | 817 | 391
39 | 270 | 48 | 431 | 622 | 465 | 745 | 3325 | 57 | 120 | 115.4 | 377 | 222 | 244 | 459.8 | 456 | 774 | 518.6 | 43 | 558.4 | 694.8 | 285.2 | 46 | 58 | 38 | 489 | 741.4 | 785.4 | 860 | 54 | 118 | 246 | 55 | 486.2 | 532 | 626.8 | 1337 | 1717 | 650.8 | 263 | 824 | 869.6 | 825 | 53 | 3375 | 417.8 | 613 | 870 | 1347 | 538 | 622 | 632 | 628.4 | 419 | 1629.6 | 768 | 196 | 52 | 913.4 | 526 | 2262 | 330 | 1602.4 | 1427 | 696 | 50 | 560 | 1068.6 | 44 | 132 | 458 | 3527 | 225.4 | 1999.6 | 729 | 742 | 5266.6 | 600 | 789 | 55 | 588 | 2005.8 | 6166.6 | 712.4 | 156 | 525 | 54 | 607.6 | 1507.2 | 537 | 39 | 255 | 818 | 705 | 647.8 | 3679.4 | 1700.2 | 184 | 3791 | 380 | 146 | 580 | 1821 | 302 | 582 | 825 | 265 | 54 | 232 | 385 | 735.8 | 794.2 | 428 | 60 | 675.6 | 52 | 243 | 819 | 321 | 1309.6 | 727 | 599 | 630 | 557 | 52 | 1254.6 | 3143 | 2142.8 | 587 | 544 | 1025 | 716 | 2978 | 502.6 | 3124.4 | 3476 | 637.8 | 2968 | 2907 | 865 | 498.2 | 625 | 1655.4 | 2651.8 | 227 | 773.4 | 37 | 853 | 1179 | 281 | 1038.8 | 388 | 777 | 678 | 366 | 2769.4 | 231 | 434 | 53 | 392.8 | 396.4 | 247.4 | 49 | 2037 | 655 | 299 | 1950.2 | 202 | 1784.6 | 1047.8 | 90.8 | 1779 | 582.2 | 557 | 408 | 561 | 992.4 | 50 | 46 | 782.6 | 7403.8 | 1017.2 | 1057 | 2524.6 | 39 | 243 | 576 | 241 | 755 | 45 | 1915 | 45 | 954.2 | 709 | 50 | 193 | 3677 | 3202 | 765 | 471
39 | 314 | 48 | 515 | 639.6 | 744.6 | 621.8 | 3323 | 57 | 190.8 | 411.4 | 483 | 119.4 | 78 | 557.4 | 454.8 | 563.6 | 589.4 | 43 | 434.8 | 706 | 338 | 46 | 166 | 38 | 367 | 668.6 | 827.8 | 1959.6 | 54 | 130 | 233.2 | 55 | 419 | 532 | 716 | 1349 | 1717 | 438 | 55 | 760 | 955.6 | 625.8 | 1478.8 | 3310.2 | 386.2 | 625 | 846 | 979.2 | 477 | 588 | 1143.8 | 522 | 2536 | 3040 | 748 | 232 | 52 | 879.8 | 590.8 | 2263 | 1890.2 | 331 | 589 | 732.2 | 50 | 669.4 | 1139 | 44 | 84 | 442 | 3474 | 234.6 | 1372.4 | 750 | 682 | 621.8 | 584 | 979 | 55 | 528 | 3275.8 | 3303.6 | 716 | 156 | 525 | 54 | 3061.8 | 2750.4 | 621 | 39 | 56 | 842.4 | 827.4 | 573 | 229 | 460 | 76 | 3979 | 397 | 162 | 367.8 | 1661.8 | 302 | 580 | 813 | 667.4 | 512 | 232 | 409 | 156 | 719 | 436.8 | 266 | 82.2 | 52 | 43 | 791 | 262.2 | 823.6 | 754.6 | 658 | 796.4 | 529 | 52 | 306 | 3125.4 | 1763 | 2284.4 | 656 | 1487.6 | 723 | 1479.4 | 816 | 3151.2 | 3271 | 559 | 3710 | 2849 | 819 | 1864 | 637 | 725.8 | 2860.8 | 192.2 | 785 | 37 | 889 | 1089.6 | 277 | 1114.8 | 472 | 797 | 882 | 456.8 | 622.6 | 231 | 433.2 | 53 | 471 | 307 | 165 | 49 | 3990.6 | 671.2 | 331 | 1943 | 202 | 2162 | 1890 | 152.8 | 2067 | 606 | 603 | 471.2 | 573 | 808.8 | 50 | 46 | 842 | 4052.8 | 1018 | 1007.8 | 2551 | 39 | 275 | 527.8 | 241 | 782 | 45 | 57 | 45 | 899 | 936 | 50 | 351.4 | 3673 | 3094 | 705 | 471
39 | 366 | 48 | 591 | 688.2 | 814 | 534 | 3043 | 57 | 120 | 277.8 | 445 | 51 | 68.8 | 1072.2 | 620.4 | 539 | 520.6 | 43 | 333.8 | 730 | 443 | 46 | 238 | 103.6 | 338.8 | 734.8 | 1397 | 988 | 54 | 263 | 314 | 55 | 419 | 564 | 630.2 | 1397 | 1797 | 484.6 | 55 | 789.6 | 2372 | 634 | 1870.6 | 3193 | 346.4 | 809.4 | 830 | 451 | 445 | 572 | 898.2 | 486 | 3086 | 2992 | 668 | 256 | 52 | 833 | 631.4 | 2378.2 | 3262.6 | 331 | 479 | 492.6 | 50 | 633.8 | 1103.6 | 44 | 124 | 422 | 3489.6 | 967.4 | 1392 | 819 | 1828.6 | 285.4 | 470 | 1862.2 | 55 | 535.2 | 3517 | 2745 | 761 | 72 | 549 | 54 | 3191.6 | 2790.4 | 573 | 39 | 56 | 2121.4 | 939 | 531 | 229 | 459.2 | 212.2 | 3550.4 | 397 | 186 | 435 | 1928.6 | 346.4 | 1995.8 | 956.6 | 702 | 586 | 121.6 | 385 | 232 | 719 | 444 | 278 | 52 | 52 | 43 | 921.8 | 223 | 1183 | 712 | 797 | 1103 | 561 | 52 | 298 | 2979 | 1675.2 | 3396 | 855.8 | 694 | 759 | 2316.2 | 1198.2 | 3532.6 | 3167 | 479.6 | 3734 | 2770 | 840 | 548 | 605 | 735.6 | 959.6 | 53 | 725.6 | 37 | 677.2 | 3928 | 434 | 1136 | 496 | 757 | 890 | 509.2 | 532 | 231 | 457 | 147 | 615 | 388.2 | 181 | 49 | 2658.8 | 686 | 520.8 | 1895 | 202 | 2102 | 1890 | 356 | 2307 | 638 | 603 | 444 | 581.8 | 641 | 50 | 46 | 926.8 | 3590.4 | 3040 | 1060 | 2562.2 | 39 | 345.8 | 861.6 | 241 | 692 | 45 | 57 | 45 | 949 | 704.8 | 50 | 391 | 3710.2 | 572.8 | 632.6 | 443
39 | 422 | 48 | 623 | 667 | 756 | 426 | 522 | 57 | 155.4 | 211 | 353 | 51 | 126 | 2704.6 | 651 | 523 | 513.4 | 43 | 391.8 | 754 | 536.2 | 46 | 538 | 202 | 321 | 661.8 | 1437 | 1009 | 54 | 263 | 446 | 55 | 487.6 | 572 | 431 | 1048.6 | 48 | 583 | 55 | 720 | 1169.6 | 748 | 2266 | 3312 | 751.4 | 858 | 850 | 359 | 382 | 544 | 707 | 462 | 3153 | 2532.4 | 618.8 | 311.8 | 52 | 825.4 | 532 | 2338.6 | 2965 | 513.4 | 505 | 480.4 | 50 | 571 | 893.4 | 44 | 791.6 | 462 | 2283.2 | 2281 | 1456 | 763 | 720 | 327 | 470 | 3154 | 55 | 576 | 3545 | 535 | 2173.2 | 51 | 611 | 54 | 3718.8 | 2774.2 | 552.2 | 39 | 78 | 817 | 991.2 | 531 | 229 | 458 | 253 | 1956 | 413 | 1750 | 48 | 1689.4 | 272 | 539 | 878 | 660.2 | 769.6 | 48 | 349 | 232 | 719 | 365 | 311 | 52 | 52 | 43 | 929.8 | 291 | 2831 | 712 | 831 | 50 | 623 | 52 | 339.6 | 2983 | 43 | 3444.4 | 995 | 844 | 605.6 | 3612.2 | 530 | 3701.2 | 3192.4 | 853.2 | 1872 | 2698.6 | 830 | 472 | 665 | 1486.2 | 572 | 53 | 759 | 37 | 548 | 47 | 469.4 | 1058 | 436 | 844.8 | 807.6 | 537 | 540 | 46 | 534.8 | 147 | 535.8 | 488 | 201 | 49 | 2520 | 722 | 726.6 | 1888.6 | 171.2 | 1463.6 | 1878 | 389 | 2088.2 | 638 | 703 | 506 | 469 | 3665 | 97.2 | 46 | 1054 | 3698.6 | 3516 | 1110 | 2712.8 | 39 | 275 | 736 | 202.2 | 781.2 | 45 | 57 | 45 | 916.2 | 735.2 | 50 | 391 | 3168.2 | 467 | 489 | 503
39 | 430 | 48 | 641 | 667 | 654 | 419 | 482 | 57 | 551.4 | 211 | 445 | 51 | 136.6 | 3027 | 570.6 | 475 | 702.2 | 43 | 892 | 913 | 575.2 | 46 | 1762 | 202 | 349 | 680 | 1280.2 | 885 | 54 | 180.4 | 769.2 | 55 | 691 | 546 | 452.2 | 787 | 48 | 633 | 55 | 676 | 1182 | 740 | 2578 | 5167.2 | 366.8 | 842 | 826 | 440 | 340 | 670 | 716 | 322.2 | 3214 | 645 | 599 | 299 | 52 | 792.6 | 634.6 | 2296 | 3786.8 | 426 | 499 | 432.8 | 50 | 485 | 819.8 | 44 | 3282 | 462 | 410 | 2396 | 862.6 | 740 | 723.8 | 327 | 504.6 | 3060 | 150.2 | 588 | 3197.2 | 535 | 3181.6 | 51 | 616.6 | 54 | 4399.2 | 3099 | 461.4 | 118.2 | 166 | 829 | 994 | 538.6 | 155.8 | 653.8 | 253 | 1956 | 417 | 2806 | 48 | 1540 | 313.2 | 727.8 | 962.8 | 482.4 | 768 | 48 | 213 | 232 | 737.6 | 375 | 362 | 106 | 52 | 43 | 963.8 | 288.6 | 2811 | 958 | 592.4 | 197.2 | 617 | 52 | 370.4 | 3063 | 43 | 3451.8 | 986.6 | 904.8 | 582 | 2878.6 | 540 | 2720 | 3151.2 | 639.8 | 756 | 2637 | 805 | 410.6 | 640.4 | 1184.6 | 609 | 53 | 819 | 157.6 | 433 | 47 | 383 | 1425.8 | 416 | 983.6 | 608 | 721.6 | 427.2 | 46 | 619.2 | 147 | 372 | 496 | 217 | 49 | 2571.4 | 738.4 | 355.4 | 1832.2 | 48 | 510 | 1857.2 | 389 | 1078 | 650 | 703 | 678 | 512.8 | 3641 | 282 | 46 | 1078 | 3224.8 | 3379 | 1048.8 | 1404.2 | 39 | 246.4 | 1531 | 254 | 727 | 45 | 57 | 129 | 921 | 1017.6 | 50 | 109 | 925 | 390 | 498 | 503
39 | 541.8 | 48 | 566.8 | 559 | 666 | 500 | 50 | 57 | 161.4 | 233.4 | 540.8 | 51 | 89 | 2899.8 | 586.4 | 450.2 | 749 | 43 | 2976.2 | 950 | 597.6 | 46 | 526 | 330 | 327.2 | 614.2 | 1188 | 891 | 54 | 178 | 1951 | 55 | 636.4 | 522 | 467 | 872 | 1624.2 | 557 | 55 | 653.4 | 1145.8 | 748 | 2884.4 | 3611.8 | 197.6 | 822 | 799 | 436 | 340 | 706 | 740 | 278.4 | 986 | 693 | 579 | 269 | 52 | 2433.2 | 708.6 | 34 | 3811.2 | 426 | 575 | 491 | 50 | 453 | 607 | 44 | 3330 | 430 | 410 | 2379.2 | 467 | 771 | 694 | 257.4 | 602.2 | 3084 | 359 | 600 | 3230.2 | 433.6 | 4509.8 | 51 | 619 | 54 | 2531 | 3413.6 | 553.2 | 138 | 166 | 975.8 | 966.8 | 429.4 | 46 | 1199.4 | 253 | 1930 | 389 | 4162.2 | 72.8 | 1528 | 453.2 | 658 | 993.6 | 458 | 750 | 48 | 189 | 194 | 752.4 | 399 | 392.4 | 187 | 52 | 239 | 1378 | 219 | 2723 | 994 | 402 | 234 | 553 | 808.4 | 376 | 1114.2 | 43 | 1733.6 | 1012.8 | 828 | 708.4 | 3054.2 | 510 | 2601.6 | 3376 | 407 | 716 | 2657 | 829 | 293 | 603.6 | 836.8 | 601 | 53 | 827 | 238 | 2365.4 | 47 | 299 | 1152.8 | 684 | 1055 | 559 | 925 | 43 | 46 | 684 | 109.4 | 352 | 354 | 241 | 49 | 2364.4 | 677 | 723 | 1745 | 48 | 573 | 1825 | 353.4 | 300.6 | 645.6 | 703 | 598 | 599 | 57 | 358 | 185.2 | 939 | 4261.6 | 3481 | 1078.4 | 408.8 | 195 | 150.4 | 3146 | 254 | 721 | 45 | 95.4 | 255 | 961 | 996 | 50 | 53 | 1400.2 | 390 | 570 | 425.4
39 | 543 | 204 | 560 | 558.8 | 606 | 603 | 50 | 57 | 48 | 323 | 548.8 | 51 | 218 | 2895 | 663.6 | 396 | 739 | 43 | 3613.6 | 984 | 474.4 | 46 | 423 | 330 | 506.2 | 444.8 | 2521 | 821.4 | 54 | 339 | 4355 | 55 | 1836.4 | 462 | 455 | 836 | 416 | 1314.2 | 107.4 | 1470.6 | 933 | 760 | 1095.6 | 4199.8 | 62 | 4076.2 | 799 | 311 | 340 | 798 | 730.8 | 224.6 | 423 | 586.6 | 579 | 246 | 52 | 5256.6 | 553 | 34 | 5071.2 | 198 | 516 | 567 | 50 | 513 | 1005.6 | 44 | 3330 | 422 | 497.8 | 2303 | 467 | 891.8 | 422.4 | 49 | 801 | 2562.4 | 371 | 605.6 | 580 | 664 | 3001 | 51 | 595 | 54 | 2538 | 2917 | 546 | 138 | 226.4 | 789 | 922 | 620 | 46 | 1620.8 | 171.4 | 1933.4 | 549 | 2758 | 172 | 1492 | 470 | 708.6 | 835.6 | 430 | 794 | 48 | 199 | 42 | 762 | 463 | 491 | 187 | 52 | 239 | 3157 | 219 | 2691 | 990 | 438 | 234 | 634 | 2890 | 350 | 604 | 43 | 612 | 996 | 788 | 798 | 1760.4 | 584.4 | 3582.2 | 3941 | 507 | 770 | 2577 | 742 | 351 | 3029 | 1217.2 | 514 | 53 | 803 | 276.8 | 3118.2 | 47 | 299 | 866 | 636.8 | 1181.8 | 548.6 | 841 | 43 | 46 | 744.4 | 53 | 312 | 362 | 241 | 49 | 2309 | 830.8 | 1095 | 1805 | 48 | 614 | 3175.4 | 79 | 342.2 | 573.4 | 939.2 | 626.4 | 540 | 57 | 358 | 220 | 855.8 | 5623.2 | 3517 | 1088 | 392 | 195 | 115 | 3553.4 | 212.6 | 884 | 45 | 249 | 255 | 1189 | 1038 | 50 | 53 | 1073 | 321 | 540 | 575.8
39 | 427 | 243 | 544 | 605 | 554 | 893 | 50 | 57 | 48 | 323 | 503 | 51 | 348 | 2906.8 | 567 | 372 | 732.2 | 43 | 3741.2 | 981 | 457 | 243 | 440 | 236 | 493.4 | 463 | 4443.2 | 827 | 3382 | 887.2 | 9450.6 | 55 | 1922.2 | 422 | 465.6 | 836 | 230 | 2533.6 | 186 | 2747.4 | 853 | 748 | 437 | 2954.6 | 110 | 3968 | 835 | 416.8 | 388 | 810 | 556 | 392.4 | 319.2 | 581.6 | 786 | 482 | 52 | 5134 | 497 | 34 | 6184 | 198 | 530 | 570.6 | 50 | 549 | 3793 | 44 | 2974.4 | 422 | 1610.6 | 2210.2 | 479 | 831.8 | 419.4 | 49 | 901 | 1530 | 294.8 | 563 | 462 | 736.8 | 908.6 | 51 | 562 | 129 | 2142.4 | 2683.4 | 1816.6 | 210.6 | 251 | 762.8 | 562 | 646.8 | 46 | 841 | 49 | 2044 | 513 | 2790 | 172 | 1384 | 367.6 | 1426 | 818 | 430 | 788.4 | 48 | 131 | 42 | 1131 | 485.4 | 477 | 187 | 52 | 239 | 3085.8 | 151 | 579.2 | 1143.6 | 496.2 | 234 | 613.6 | 3005.6 | 403 | 656 | 43 | 1622.8 | 816.8 | 568 | 858 | 776 | 608 | 5131 | 3455 | 1136.4 | 740.8 | 2509 | 801 | 306 | 3171 | 122 | 473.4 | 111.8 | 690 | 335 | 3155 | 47 | 435 | 3493.6 | 693 | 2446.6 | 568 | 759 | 43 | 46 | 895 | 53 | 426.4 | 362 | 204 | 49 | 2509.8 | 1022 | 993 | 1805 | 48 | 630 | 2369 | 46 | 385.8 | 481.4 | 1931.4 | 699 | 748.8 | 57 | 263.6 | 220 | 771.8 | 5077.8 | 3593 | 1106 | 368 | 195 | 284.8 | 3558 | 47 | 884 | 45 | 249 | 255 | 1050 | 1017.4 | 50 | 53 | 1290.6 | 385.2 | 600 | 599
39 | 439 | 243 | 512 | 593 | 621 | 930 | 50 | 57 | 48 | 323 | 459 | 51 | 388 | 2907 | 492.6 | 408 | 325.8 | 43 | 3746.6 | 982 | 483 | 243 | 405 | 289.8 | 550.2 | 488 | 4664 | 899 | 3382 | 456 | 5054 | 81 | 886.6 | 549.2 | 429.6 | 1186 | 230 | 3468 | 186 | 2874 | 877.8 | 744 | 514.6 | 2777 | 81 | 3956 | 839 | 428 | 488 | 750 | 429.2 | 368 | 296 | 494.6 | 786 | 475 | 52 | 5063.6 | 482 | 34 | 6274.6 | 198 | 533 | 564 | 50 | 584.4 | 5133 | 44 | 488 | 3210.4 | 1959 | 241 | 535 | 843 | 502 | 49 | 821 | 1522.8 | 215 | 555 | 418 | 684.2 | 654 | 51 | 768 | 179 | 460 | 2839 | 1695.2 | 193 | 207 | 797.4 | 382 | 448 | 46 | 816.6 | 49 | 2076 | 501 | 2970.8 | 172 | 937.4 | 363 | 2527 | 771.8 | 430 | 921.4 | 82.2 | 139 | 42 | 783 | 555.8 | 494.4 | 133 | 231 | 239 | 3211 | 49 | 557.6 | 984 | 632 | 160.4 | 565 | 3203.4 | 409 | 831.2 | 43 | 3183 | 630.6 | 568 | 798 | 708 | 608 | 3428.6 | 3389.8 | 3020.6 | 856.2 | 2509 | 853 | 3133.8 | 3145.2 | 192.8 | 547 | 200 | 659 | 294.8 | 1736.4 | 47 | 456 | 3896.6 | 661 | 4087.4 | 606 | 686.2 | 43 | 46 | 2171.4 | 53 | 438.6 | 362 | 192 | 49 | 1260 | 966 | 1255 | 1807.6 | 48 | 621.6 | 2484 | 46 | 344.2 | 536 | 1927.4 | 539 | 821 | 165 | 126 | 220 | 3433.4 | 4193.8 | 3677 | 1176 | 416 | 195 | 496.6 | 3263.2 | 47 | 894.8 | 45 | 172.2 | 255 | 1031.4 | 900.2 | 50 | 140.6 | 1714.4 | 1178.6 | 615 | 617
39 | 514.2 | 243 | 564 | 631.4 | 613 | 894 | 353 | 57 | 48 | 410.6 | 437 | 51 | 397 | 2907 | 321.4 | 366 | 289 | 43 | 3866 | 1810.2 | 509 | 243 | 390 | 213 | 531 | 436 | 4628 | 1594.4 | 2098.2 | 152.2 | 5018.8 | 185 | 818.6 | 682 | 872.6 | 985.4 | 230 | 5941.2 | 186 | 2826 | 977 | 792 | 520 | 2853 | 64 | 3932 | 863 | 492.8 | 500 | 798 | 495 | 1745 | 371 | 968.2 | 786 | 514 | 52 | 122.4 | 465.8 | 34 | 6426 | 198 | 568 | 551 | 50 | 688.4 | 5133 | 44 | 476 | 3350.2 | 3824 | 1702 | 506 | 829 | 430 | 49 | 796.4 | 1447.6 | 55 | 633.2 | 454 | 669 | 726 | 51 | 716 | 179 | 447.8 | 2656.6 | 2111 | 193 | 207 | 702 | 470 | 384 | 46 | 70.4 | 49 | 2064 | 501 | 3020.6 | 97.6 | 342.4 | 481.4 | 2511 | 631 | 516.8 | 1014.8 | 219 | 227 | 307.2 | 555 | 621.8 | 494 | 52 | 231 | 161.2 | 1581.6 | 107.8 | 646.4 | 850.8 | 565 | 50 | 633.4 | 2758.6 | 401 | 674.4 | 43 | 3183 | 562.2 | 627 | 645.2 | 685.6 | 705.6 | 2993 | 3097 | 483 | 865 | 2885.2 | 789.8 | 3963 | 1128.8 | 122 | 499 | 200 | 732.2 | 134 | 827.8 | 47 | 460.2 | 6657.2 | 554.4 | 3817 | 710.2 | 581 | 43 | 46 | 2538 | 221.6 | 451.2 | 486.2 | 225.6 | 49 | 1662 | 854 | 1279 | 1814 | 48 | 744.6 | 2480.4 | 46 | 398.2 | 618.8 | 1845 | 489 | 763 | 165 | 50 | 150.4 | 4173.8 | 2928 | 3677 | 1262.2 | 368 | 195 | 43 | 1025 | 47 | 909.8 | 3986 | 1076.4 | 45 | 925 | 873 | 50 | 199 | 3540.4 | 2314 | 741.4 | 689
39 | 587 | 165 | 620 | 655.4 | 531.4 | 898 | 485 | 57 | 48 | 469 | 397 | 51 | 329 | 4105.6 | 97 | 340.2 | 329 | 43 | 3774 | 1542 | 471 | 243 | 426.8 | 108 | 467.4 | 504 | 3206 | 879 | 216 | 186.6 | 2751.6 | 232.4 | 675 | 1811.2 | 2366.2 | 789 | 84.4 | 4529.4 | 133.6 | 2144.4 | 1051.2 | 1888.4 | 412 | 2911 | 144 | 1924 | 689.4 | 580 | 623.4 | 812 | 468 | 2755.8 | 487.6 | 1417.4 | 862 | 555 | 52 | 154 | 407 | 34 | 4427.8 | 363.2 | 502.8 | 691 | 50 | 731 | 2899.2 | 44 | 570.4 | 3405 | 3821 | 703.6 | 558 | 738 | 714.8 | 49 | 713.4 | 1272.4 | 55 | 708 | 488 | 552.8 | 742 | 51 | 795.2 | 179 | 497 | 2532 | 2153 | 193 | 146.6 | 763.6 | 582 | 430.8 | 46 | 152 | 49 | 1974.4 | 459 | 3065 | 180 | 374 | 2019.4 | 2421 | 1606.2 | 636.8 | 1013 | 219 | 223 | 283 | 561 | 2202.6 | 371 | 52 | 231 | 218 | 1203 | 147 | 804 | 728.4 | 679 | 50 | 757 | 689 | 325.4 | 516 | 43 | 2688.4 | 549 | 551 | 558 | 1111.4 | 771.2 | 1919.8 | 3016.2 | 475 | 787.4 | 2735.6 | 826 | 3983 | 521 | 157.4 | 482 | 200 | 712.4 | 56.4 | 1406.6 | 47 | 485 | 3235.6 | 472 | 3807 | 597.8 | 578.4 | 43 | 46 | 2557.2 | 397.8 | 548 | 569 | 252 | 49 | 2030.8 | 811.6 | 1331 | 1826 | 96.8 | 1669 | 873.4 | 158 | 477 | 586 | 1843.6 | 470.2 | 695.4 | 165 | 50 | 46 | 4180 | 2892 | 3665 | 1195 | 368 | 195 | 43 | 899.8 | 47 | 765 | 3998 | 631.4 | 45 | 712 | 904.2 | 50 | 199 | 4455 | 2268.6 | 851 | 534.6
103 | 583 | 175 | 656 | 674.4 | 557 | 1036.4 | 629.4 | 57 | 48 | 469 | 437 | 51 | 343.2 | 3079.8 | 165 | 550 | 297 | 43 | 3749 | 1052 | 614.4 | 124.8 | 434 | 38 | 413 | 488 | 1112.4 | 810.8 | 261 | 284.4 | 2131 | 422 | 639 | 663.6 | 2357 | 813 | 48 | 2474.8 | 55 | 78.2 | 918 | 852.2 | 972.2 | 2929 | 64 | 3911 | 557 | 587 | 815 | 843.2 | 447 | 2709 | 1431.4 | 747.8 | 864.2 | 535.4 | 337 | 154 | 579 | 34 | 1754 | 428.8 | 511 | 726 | 50 | 725 | 2968 | 44 | 921 | 1218.6 | 3587.8 | 342 | 446 | 2859 | 704.8 | 49 | 678 | 1241.6 | 55 | 719 | 431 | 531 | 645.2 | 51 | 889 | 54 | 462 | 2452 | 2169 | 162.2 | 215.2 | 798.2 | 702 | 438.4 | 46 | 152 | 49 | 1230.6 | 607.8 | 1461 | 268 | 463.2 | 2476 | 2134.8 | 924.2 | 772 | 1053.4 | 219 | 179 | 42 | 595.8 | 2621.8 | 60 | 52 | 231 | 288 | 1207 | 147 | 905.2 | 602 | 1911 | 50 | 748 | 685 | 412 | 576 | 43 | 1239.2 | 582.8 | 531 | 558 | 922.2 | 776 | 519 | 2996 | 467 | 671 | 2633 | 793.2 | 3947 | 624.4 | 199.6 | 426 | 141.2 | 772 | 37 | 1801.2 | 47 | 486 | 2644.2 | 476.8 | 2561.8 | 496 | 635.6 | 43 | 46 | 2632 | 380 | 283.8 | 569 | 302 | 49 | 1817.8 | 1002.4 | 1001 | 1197.2 | 170 | 1705 | 550 | 158 | 770.8 | 471.8 | 1792.2 | 442 | 1032.2 | 121.8 | 50 | 46 | 4235 | 2944 | 3787.8 | 1195 | 811 | 195 | 74.6 | 810 | 47 | 816.4 | 4058 | 412 | 45 | 660 | 887.2 | 50 | 199 | 4201 | 2265.2 | 952 | 1530
239 | 587 | 259 | 536 | 612 | 625 | 1056 | 707 | 57 | 48 | 469 | 399 | 51 | 336 | 3108 | 184 | 580.4 | 336.6 | 43 | 3295.4 | 532 | 931 | 46 | 533.2 | 38 | 412 | 744 | 988 | 954.2 | 331 | 1366.8 | 2163 | 344 | 463.8 | 686 | 2377.8 | 2754.6 | 48 | 900.4 | 138.2 | 139 | 830 | 885 | 936.4 | 3053.8 | 75.2 | 3830.2 | 533 | 527 | 737 | 832 | 507 | 1855.8 | 2577.6 | 842 | 783 | 456.8 | 401.6 | 154 | 660.8 | 34 | 1805 | 434 | 465 | 727 | 50 | 755 | 2992 | 44 | 1392.8 | 564.6 | 2264.8 | 1846.2 | 432 | 2747 | 708 | 49 | 1004.8 | 1343 | 195 | 665.4 | 431 | 579 | 479.2 | 51 | 726.2 | 212.4 | 619 | 2452 | 2418.8 | 39 | 255 | 1307 | 390 | 482.8 | 46 | 152 | 49 | 928.4 | 607 | 433 | 268 | 994.8 | 2447 | 564 | 1286.4 | 764.8 | 1070.2 | 368.8 | 191 | 42 | 500 | 3958.4 | 60 | 52 | 123.6 | 392 | 2662.4 | 147 | 980.2 | 1911.2 | 757.6 | 50 | 681.6 | 373.2 | 1798.4 | 482 | 104.8 | 1768.2 | 624 | 591 | 462 | 2907 | 981.2 | 467 | 144 | 2297.2 | 763 | 2625 | 868 | 1128.8 | 560 | 333 | 362 | 227 | 2061.4 | 37 | 886 | 47 | 610.6 | 2677 | 374 | 695 | 420 | 640 | 43 | 46 | 1520.2 | 447.6 | 173 | 609 | 483.6 | 49 | 1603 | 1097 | 797.4 | 811 | 170 | 1849 | 504.2 | 158 | 2227 | 472 | 1702 | 424 | 633.4 | 247 | 50 | 46 | 1502.4 | 2989 | 3777 | 1189.6 | 2583 | 192.2 | 201 | 762 | 47 | 1008.8 | 1772.4 | 412 | 45 | 660 | 834.4 | 50 | 111.4 | 4161 | 2307 | 745.8 | 369
299 | 472 | 243 | 635.4 | 427.2 | 1931.4 | 1100 | 744.4 | 57 | 48 | 439.8 | 530.6 | 51 | 332 | 3052 | 181.6 | 743.4 | 399.6 | 43 | 3166 | 592 | 869 | 46 | 598 | 38 | 462 | 1239.8 | 891.2 | 1077 | 464.4 | 392 | 3319.8 | 1827 | 474 | 1033.6 | 2385 | 4064.2 | 195 | 558 | 263 | 197 | 762 | 825 | 1180.8 | 3013.8 | 64 | 3853.4 | 672 | 503.6 | 689 | 844 | 584.6 | 3446.2 | 4639 | 746 | 724.4 | 449.4 | 434.8 | 3784.6 | 867.8 | 34 | 1692.4 | 434 | 599.8 | 794 | 349.2 | 823.8 | 606 | 44 | 542 | 703 | 299.4 | 315 | 335 | 2595 | 700 | 49 | 882 | 1311.8 | 230 | 573.6 | 5012.6 | 1650 | 543.2 | 156 | 674 | 252 | 735 | 2380 | 2672 | 39 | 255 | 2049.8 | 478 | 1011.8 | 46 | 90.8 | 49 | 940 | 590 | 481 | 268 | 381 | 2331 | 628 | 55 | 2926.6 | 965.4 | 232 | 175.4 | 42 | 563 | 2110 | 60 | 142.6 | 52 | 548 | 1189 | 49 | 809 | 737.4 | 815.6 | 50 | 540 | 350 | 431 | 549 | 146 | 2240.8 | 660 | 591 | 645 | 2782 | 872.4 | 439 | 124 | 1727.8 | 771 | 2757 | 1019 | 398.8 | 480 | 502.8 | 455 | 2862 | 2868.8 | 37 | 1018 | 47 | 566 | 694 | 294 | 801.8 | 412.8 | 632 | 88 | 46 | 715 | 490.2 | 173 | 523.4 | 474 | 49 | 1353 | 1072.2 | 154 | 741 | 170 | 1991.6 | 413 | 113.2 | 2563.8 | 551.6 | 1665 | 448 | 567 | 247 | 50 | 46 | 528 | 5847 | 3655.8 | 1144 | 2634 | 181 | 233 | 782 | 202.2 | 918 | 1864.4 | 381.8 | 479 | 608 | 664 | 126 | 53 | 2528.6 | 2371 | 581 | 251.4
299 | 398 | 145.8 | 750 | 444.8 | 729 | 1120.4 | 1962 | 57 | 48 | 233.4 | 670 | 51 | 179 | 3067.8 | 208 | 862.8 | 394 | 43 | 3194 | 369 | 866 | 46 | 590 | 38 | 1663 | 1612 | 766 | 1065 | 476 | 449.4 | 5085.6 | 1899 | 486 | 1349.8 | 553.2 | 4215.6 | 318.4 | 630 | 263 | 197 | 778 | 869 | 1347.6 | 3025 | 64 | 2425.4 | 1188.8 | 563 | 641 | 1534.6 | 647.4 | 6380 | 5141.8 | 790 | 730 | 368 | 451 | 988.4 | 1918 | 34 | 1720 | 358 | 529 | 794 | 380 | 995 | 519 | 44 | 588.4 | 799 | 435.8 | 310 | 317 | 845.8 | 536 | 49 | 853 | 1206.2 | 230 | 1825.2 | 378 | 4604.4 | 590 | 156 | 580 | 252 | 1111 | 2442.4 | 1591.8 | 39 | 255 | 1036.8 | 462 | 1487 | 46 | 50 | 49 | 932 | 626 | 343 | 224 | 456 | 1141.2 | 931.6 | 55 | 2689 | 1031 | 232 | 185 | 42 | 677 | 920.2 | 60 | 203 | 52 | 483 | 1136 | 49 | 986.4 | 812 | 791 | 50 | 540 | 982.4 | 463 | 1181 | 314 | 681.4 | 624 | 552 | 645 | 2777.2 | 752.4 | 553 | 44 | 3544 | 755 | 2648.4 | 1867.4 | 438 | 392 | 714.6 | 3443.6 | 2869.8 | 2894 | 37 | 1046 | 47 | 598 | 720.6 | 229 | 805 | 440 | 600 | 148 | 46 | 706.4 | 415 | 173 | 213.8 | 478 | 49 | 1446 | 1048 | 40 | 693.8 | 72.4 | 2052.6 | 420.2 | 46 | 2635 | 569 | 1632.2 | 452 | 601 | 247 | 50 | 46 | 641.6 | 5782 | 1291 | 874.8 | 2744 | 181 | 361 | 722 | 241 | 970.8 | 2107 | 220.2 | 1788 | 504.8 | 717 | 240 | 109 | 1511.2 | 592 | 514 | 261
235 | 477.6 | 167.8 | 762 | 632 | 781 | 1055.6 | 2660.6 | 57 | 48 | 211 | 666 | 51 | 186.2 | 958.2 | 226.6 | 776.2 | 394 | 43 | 3174 | 460 | 722.4 | 46 | 710 | 288 | 560 | 744 | 688 | 1175.8 | 392.8 | 484 | 5146 | 1778.6 | 406 | 581 | 541 | 4138 | 340.4 | 766 | 263 | 197 | 784.2 | 813.4 | 530 | 3137 | 64 | 460 | 2696 | 527 | 475 | 651.6 | 627 | 5647.6 | 4698.4 | 711.2 | 734 | 333 | 419 | 946 | 1998 | 34 | 2240.4 | 559.8 | 581.8 | 1188.4 | 344.8 | 927 | 516.6 | 44 | 740.4 | 743 | 1561.6 | 285 | 421 | 329 | 570.6 | 49 | 843.8 | 1169 | 277.6 | 612 | 346 | 4233 | 614 | 156 | 523 | 252 | 1087 | 2472 | 669.4 | 39 | 285.4 | 814 | 503.6 | 2931 | 46 | 50 | 49 | 896.4 | 617.8 | 1739.2 | 48 | 46 | 452 | 642 | 153.4 | 2772.6 | 54 | 232 | 209 | 174.8 | 504.8 | 267 | 60 | 203 | 52 | 369 | 1113 | 223 | 1109.6 | 849.8 | 689.8 | 50 | 680 | 3116 | 796 | 623 | 314 | 652 | 660 | 664 | 793.8 | 2331.8 | 778 | 525 | 44 | 397 | 885.4 | 2734 | 1525 | 491.6 | 228 | 261 | 3433 | 1875 | 2911 | 37 | 1070 | 47 | 542 | 843 | 229 | 743.4 | 492 | 828 | 247.2 | 46 | 584 | 428.4 | 54 | 131 | 515 | 49 | 1349.2 | 1122.2 | 642.4 | 610.4 | 177 | 1970 | 497 | 46 | 2678 | 603.4 | 1589 | 441 | 510.2 | 247 | 50 | 46 | 886 | 5874.4 | 743 | 1376.4 | 589 | 178.8 | 329.4 | 579.8 | 241 | 746.6 | 2131 | 57 | 435 | 597 | 931 | 240 | 193 | 1604 | 501.8 | 660 | 361
59 | 486.2 | 224 | 774 | 784.4 | 814 | 1082 | 2629 | 57 | 48 | 478.2 | 630 | 51 | 179 | 445.8 | 445 | 761 | 409.2 | 43 | 3119 | 572 | 666 | 46 | 923.2 | 288 | 1143.4 | 667 | 1243 | 1087.6 | 456 | 492 | 5250 | 1710 | 470 | 565.4 | 659 | 4089.6 | 382.4 | 706 | 263 | 168 | 1118.6 | 682 | 441 | 1372.8 | 166.4 | 404 | 2655 | 726.6 | 467 | 570 | 707 | 6921.4 | 3112 | 661 | 677 | 353 | 443 | 998 | 1972.8 | 34 | 3612.2 | 875.6 | 517 | 1235.8 | 204 | 907 | 507 | 44 | 1084 | 1444.2 | 2370 | 391 | 457 | 217 | 469 | 49 | 607.4 | 1103 | 209 | 696 | 357 | 4003.2 | 586.4 | 114 | 595.6 | 172.8 | 2866.6 | 2424 | 455 | 39 | 166 | 727.2 | 602 | 3070.2 | 46 | 50 | 49 | 608.4 | 638 | 2999 | 97.6 | 46 | 700.8 | 622 | 219 | 2926 | 54 | 121.6 | 413 | 208 | 634.6 | 302 | 60 | 203 | 52 | 360.2 | 1088.2 | 223 | 1132.2 | 783 | 513.4 | 50 | 502.4 | 3204 | 2622 | 613 | 211 | 688 | 684 | 620.8 | 786 | 1528.8 | 711.8 | 533 | 44 | 485 | 1007.6 | 2754 | 1209 | 625 | 204.4 | 92.2 | 3529 | 1565.6 | 2071.8 | 37 | 1034 | 91.8 | 425.2 | 855 | 305.8 | 1003 | 1125.6 | 575.2 | 774 | 46 | 434 | 493.2 | 54 | 171 | 404.6 | 49 | 1255 | 1144 | 527.6 | 660 | 225 | 1878 | 528 | 46 | 2656 | 604.6 | 1625 | 557 | 527.2 | 133 | 50 | 46 | 793.2 | 5986 | 661.4 | 1860.4 | 593.8 | 181 | 203 | 3810 | 241 | 561.8 | 2148 | 57 | 411 | 737 | 2443 | 240 | 193 | 1533 | 559.6 | 697.2 | 361
39 | 518 | 223.2 | 634.2 | 796 | 2079 | 1003 | 1729.4 | 57 | 48 | 211 | 751.6 | 51 | 270 | 514 | 612.4 | 809 | 476.2 | 43 | 735 | 620 | 728.8 | 46 | 965.6 | 362 | 2017.4 | 696.2 | 4007 | 1046.4 | 388.2 | 526.2 | 3021 | 1710 | 1347.8 | 525.8 | 707 | 4053 | 401 | 748.6 | 55 | 52 | 1219.4 | 692.4 | 422 | 1005 | 406 | 456 | 2563.4 | 835.6 | 451 | 656.4 | 675 | 3774.2 | 3263 | 645 | 653 | 871.6 | 523 | 1070 | 4316 | 113.8 | 3119.6 | 251.8 | 546 | 1135 | 80.8 | 844 | 507 | 44 | 6642 | 1039.6 | 2514.2 | 327 | 409 | 243.8 | 494.8 | 49 | 780.8 | 999 | 174 | 788 | 559.4 | 4091.8 | 544 | 51 | 652 | 54 | 4653.6 | 2434.4 | 675 | 39 | 166 | 773.2 | 559 | 3111 | 46 | 50 | 184 | 579 | 144 | 3047 | 172 | 46 | 773.8 | 610 | 219 | 660.8 | 119.6 | 48 | 48 | 208 | 755 | 302 | 60 | 172.8 | 52 | 537.8 | 906.6 | 223 | 919 | 1148.4 | 557.8 | 50 | 540 | 3212 | 2626 | 940.2 | 211 | 652 | 903.6 | 539 | 638.2 | 3641.8 | 655 | 533 | 44 | 1928.8 | 1048 | 2750 | 1850.8 | 2265.4 | 254 | 2605 | 3567.2 | 1460 | 793.4 | 37 | 982 | 159 | 383.8 | 1004 | 276 | 1024.8 | 2821.8 | 481 | 946 | 46 | 1229.6 | 1212.2 | 54 | 191 | 203 | 49 | 1185.4 | 1232 | 372 | 676 | 244 | 1908.6 | 456 | 46 | 2698.6 | 569 | 1602.6 | 565 | 572 | 217 | 168 | 46 | 2687 | 2588.8 | 631 | 1862.6 | 771.2 | 181 | 243 | 3810 | 163.4 | 881.6 | 2184 | 57 | 405 | 758.2 | 859 | 240 | 193 | 1557 | 1534.6 | 755 | 424
39 | 2056.4 | 273.8 | 546.8 | 748.2 | 727 | 1039 | 519 | 57 | 48 | 211 | 674 | 153.6 | 278 | 598 | 675 | 804 | 494.2 | 43 | 678 | 584 | 668 | 46 | 809 | 438 | 1998 | 1088.4 | 5861.4 | 937.2 | 249 | 513 | 1910 | 343 | 1151.8 | 573 | 631.4 | 3993 | 525.6 | 725.8 | 55 | 52 | 1210 | 800 | 455.8 | 1104 | 406 | 514.8 | 2270.2 | 836 | 423 | 744 | 643 | 5877 | 3382.8 | 607.4 | 657 | 1635 | 589 | 1030 | 5092.6 | 167 | 3111 | 485 | 614.8 | 1135 | 50 | 675.4 | 433 | 86.4 | 1686 | 727 | 2435 | 194 | 397 | 347.8 | 462.2 | 49 | 1187.8 | 914.2 | 174 | 796 | 695 | 629.8 | 490.6 | 51 | 515.6 | 54 | 4981 | 2666.4 | 681 | 39 | 122 | 816 | 404.8 | 3047 | 46 | 50 | 265.6 | 649.8 | 144 | 3047 | 172 | 230 | 1909 | 540 | 219 | 570 | 218 | 48 | 48 | 398 | 763 | 302 | 60 | 52 | 52 | 588 | 905.6 | 223 | 1136 | 2850 | 600.8 | 50 | 602 | 2705.6 | 2914 | 749.4 | 110.2 | 622.4 | 875 | 539 | 573 | 2492 | 652.2 | 431.8 | 44 | 3361.6 | 1052.8 | 2624 | 4327 | 2662 | 1066 | 2675.4 | 1021.4 | 401 | 699 | 37 | 850 | 159 | 483 | 1048 | 320 | 555 | 2824.4 | 595.8 | 877.2 | 194 | 2503.8 | 1171 | 54 | 197.4 | 155 | 134.6 | 973.2 | 1244 | 418 | 528 | 296 | 1913 | 464.8 | 46 | 2734 | 537 | 1413 | 577 | 548 | 217 | 168 | 46 | 3819.2 | 424 | 791.6 | 3125 | 834 | 181 | 75 | 3810 | 47 | 871.8 | 2185 | 57 | 616 | 761.6 | 833 | 50 | 193 | 1451.4 | 2397 | 747 | 508
39 | 2453 | 1462.8 | 510 | 602 | 732.4 | 1003 | 551 | 57 | 48 | 211 | 560 | 222 | 342.2 | 49 | 699 | 840.6 | 577.8 | 43 | 721 | 648 | 691.6 | 46 | 929 | 406.8 | 1951 | 1006 | 6751 | 852 | 222 | 525 | 3711.4 | 343 | 825.6 | 1766.2 | 476 | 4053 | 484 | 514 | 81.2 | 52 | 1240.2 | 812.8 | 584.2 | 1166 | 497 | 627 | 783 | 1532 | 364 | 2067.8 | 611 | 5877 | 3401.4 | 595.4 | 584.8 | 1575 | 423 | 992.6 | 4907.6 | 167 | 2420.8 | 485 | 544 | 1140.2 | 498.4 | 581 | 377 | 524 | 1575.6 | 484 | 1649.2 | 206 | 397 | 421 | 484.8 | 49 | 546 | 53 | 78.8 | 1055.8 | 752.2 | 2000.8 | 495 | 51 | 442 | 262 | 4375.8 | 2746.2 | 849.6 | 39 | 334 | 814 | 265 | 3037 | 46 | 194.8 | 388 | 579 | 83.4 | 3015 | 172 | 230 | 2747.6 | 476 | 186.2 | 582 | 218 | 192 | 48 | 265.2 | 1069 | 232 | 60 | 52 | 52 | 651.2 | 884 | 118.6 | 1073.2 | 487 | 1674 | 197.2 | 650 | 592 | 3058 | 589 | 1467 | 500 | 962.8 | 411 | 657 | 2488 | 653 | 318 | 44 | 4182.8 | 1079 | 2476.4 | 4291 | 2662 | 809.2 | 2665.8 | 1047 | 449 | 611 | 37 | 761 | 159 | 1668.8 | 1059 | 483.2 | 559 | 2816 | 679 | 746 | 231 | 2532.6 | 1174.6 | 54 | 51 | 183 | 156 | 944.6 | 1117.2 | 349.2 | 426 | 320 | 1869.4 | 403 | 46 | 2846 | 513 | 5928.2 | 615 | 532 | 217 | 2173.6 | 46 | 3668 | 459.6 | 54 | 3138 | 728.4 | 181 | 103 | 3810 | 254 | 666 | 2013 | 57 | 649.6 | 801.6 | 852 | 50 | 53 | 1349 | 2554.6 | 812.8 | 520
39 | 2405 | 1629.6 | 537 | 828 | 746 | 879 | 835 | 57 | 48 | 211 | 514 | 222 | 317 | 49 | 592.6 | 894.6 | 467.6 | 43 | 697 | 847.4 | 783.8 | 46 | 850 | 478 | 1924.8 | 773 | 6022.2 | 670.8 | 198 | 574.8 | 4155.4 | 473 | 974.6 | 573 | 413 | 2159.4 | 402.6 | 796.4 | 186 | 52 | 1099.2 | 828 | 926.6 | 1110 | 497 | 649.6 | 891 | 1516 | 412 | 2815 | 623 | 5877 | 3418 | 593 | 700.4 | 1610 | 433 | 1180.4 | 3879.6 | 167 | 424.4 | 439.4 | 593.4 | 1123 | 462.2 | 638 | 305 | 567 | 1656 | 545.2 | 919 | 329.6 | 381 | 487 | 528 | 132.2 | 534 | 53 | 55 | 1105 | 1490.4 | 1455.6 | 519 | 51 | 450 | 282 | 3003.2 | 2801 | 995.4 | 69.8 | 421.6 | 2114.4 | 321 | 3017 | 46 | 231 | 388 | 673.8 | 43 | 327 | 72.8 | 193.2 | 2915.2 | 524 | 141.4 | 574 | 218 | 200 | 48 | 232 | 909.2 | 183.8 | 60 | 52 | 52 | 716 | 924.4 | 49 | 973.2 | 587 | 563.4 | 234 | 625.2 | 1085.6 | 4347.4 | 563 | 1478.8 | 772.8 | 1019 | 463.8 | 729 | 3133.4 | 655.4 | 319 | 204.8 | 2805.4 | 906 | 3292.2 | 4243 | 2861 | 438 | 353.8 | 1144 | 449 | 659 | 37 | 676.2 | 69.4 | 3610.8 | 1063 | 600 | 525.6 | 2840 | 659 | 709 | 231 | 2535 | 1146.2 | 54 | 51 | 291.8 | 156 | 983 | 873 | 338 | 886.8 | 324 | 1860 | 404.8 | 46 | 2879 | 466 | 451 | 727 | 569.8 | 217 | 2314.4 | 46 | 3784.8 | 307 | 54 | 4427.6 | 4559.4 | 181 | 459 | 654.6 | 254 | 850 | 2157.8 | 57 | 680 | 796 | 857.2 | 160 | 53 | 1337 | 2604 | 1256.8 | 546.4
39 | 2553.2 | 543.6 | 585 | 757.6 | 779.6 | 871 | 559 | 2059 | 48 | 211 | 54 | 222 | 347 | 49 | 348 | 990 | 424 | 43 | 783 | 537 | 744.8 | 46 | 806 | 649.2 | 1983 | 688.8 | 4315.2 | 491 | 222 | 492 | 4181 | 473 | 889.2 | 561 | 445 | 926.6 | 438.8 | 642 | 186 | 52 | 915 | 816 | 759.8 | 942 | 433.8 | 255 | 931 | 1567.6 | 461 | 2815 | 635 | 5745.6 | 1215.8 | 573 | 731 | 1620 | 466 | 633.4 | 1517.8 | 34 | 494 | 56 | 963.4 | 53 | 887 | 686 | 297 | 599 | 1636 | 535.4 | 648.4 | 354.2 | 401 | 538 | 560.6 | 153 | 493.8 | 53 | 55 | 1073 | 1072 | 4148 | 505 | 51 | 490 | 270 | 2617 | 2808.8 | 948 | 193 | 478 | 823.4 | 476.2 | 4206.2 | 46 | 271.8 | 253 | 1118.6 | 43 | 351 | 48 | 46 | 1902.8 | 488 | 199 | 522 | 152.4 | 240 | 48 | 232 | 861.6 | 269 | 60 | 79 | 87.8 | 797 | 903 | 49 | 1029 | 625.8 | 6822.2 | 234 | 599 | 3220 | 1216.4 | 483 | 1473.6 | 595.4 | 900.6 | 485 | 830.6 | 2860 | 620 | 2365.4 | 245 | 2777 | 795 | 3501 | 3423.2 | 1659.2 | 338 | 50 | 1018.8 | 535.4 | 2033.6 | 37 | 756 | 47 | 2400.8 | 1079 | 628 | 515 | 3118 | 608.8 | 718 | 231 | 3287.4 | 906 | 212.4 | 51 | 156 | 134.6 | 1075 | 857 | 314 | 2738.8 | 440 | 3026.4 | 392.8 | 46 | 2930.6 | 482.4 | 990.6 | 900.8 | 542.2 | 57 | 1686.2 | 191 | 1795 | 513.8 | 54 | 3164.2 | 4995 | 181 | 151 | 587 | 212.6 | 614 | 2105 | 210.6 | 780 | 958.6 | 892 | 160 | 155 | 1396.4 | 2704.6 | 3324.6 | 504
39 | 1412.2 | 586.4 | 569 | 776 | 790 | 730.2 | 567 | 2061.4 | 48 | 211 | 54 | 187.8 | 360.2 | 109.6 | 296 | 942 | 3092 | 43 | 755 | 645 | 652.4 | 46 | 789.2 | 709.2 | 1446.6 | 686 | 3334 | 521 | 2138.8 | 492 | 4052 | 445.8 | 935 | 541 | 441.8 | 924 | 418 | 626 | 186 | 52 | 963 | 885.6 | 730 | 973 | 456.6 | 255 | 855 | 1546.8 | 620.6 | 2988.4 | 596.6 | 2983.2 | 660 | 646.2 | 812.2 | 1626 | 426 | 804 | 925 | 34 | 1759 | 56 | 539.4 | 53 | 924.2 | 631 | 3134 | 1251 | 2188.6 | 578.6 | 556.6 | 335 | 417 | 1084.8 | 660.6 | 153 | 525 | 203.4 | 55 | 1014.4 | 569 | 4112 | 638.6 | 51 | 550 | 325.2 | 1134.6 | 2930.8 | 1014.8 | 193 | 610 | 701 | 677 | 4947.4 | 46 | 333 | 253 | 1868 | 43 | 327 | 48 | 46 | 436 | 464 | 199 | 857.2 | 54 | 248 | 48 | 118 | 821 | 269 | 126.8 | 187 | 231 | 833 | 815 | 49 | 2030 | 745 | 952.8 | 234 | 583 | 3220 | 781 | 531 | 1482 | 368 | 979.4 | 3443 | 1252.4 | 2965.6 | 590 | 2863 | 323 | 2789 | 795 | 3661 | 940 | 866 | 346 | 50 | 3847.4 | 493 | 1637 | 157.6 | 680 | 47 | 2543 | 914.6 | 685.6 | 519 | 3118 | 572.4 | 650 | 157 | 466.6 | 1077.6 | 275.8 | 51 | 156 | 49 | 1175 | 850.6 | 326 | 2988.4 | 570.8 | 734.6 | 320.2 | 46 | 2853 | 573.6 | 1570.6 | 920 | 513.6 | 143.4 | 1690.4 | 291 | 2046.4 | 423 | 54 | 3122 | 5011 | 267.4 | 159 | 686.2 | 47 | 646 | 2121 | 249 | 680 | 1068.8 | 881.6 | 160 | 155 | 1401.4 | 730.6 | 3469.2 | 632.8
39 | 723 | 624 | 545 | 880 | 820.4 | 707.2 | 557 | 1315.8 | 48 | 211 | 54 | 51 | 431 | 150 | 291.2 | 918 | 3168 | 43 | 679 | 649 | 666.2 | 46 | 662 | 836 | 526 | 686 | 2853.2 | 2526.4 | 3460 | 494.4 | 1768.8 | 458.4 | 778.2 | 541 | 522.2 | 2422.4 | 426 | 616.8 | 159.8 | 183 | 1025 | 907.8 | 1315.6 | 748.8 | 395.4 | 48 | 836 | 3323 | 620.6 | 1985.6 | 479.6 | 2958.6 | 1382.4 | 630 | 920.6 | 996 | 479 | 3727.2 | 882.8 | 34 | 2715 | 56 | 460 | 53 | 1513.6 | 533 | 3086.6 | 891.4 | 1576 | 700 | 457.4 | 383 | 395 | 554 | 720 | 132.2 | 447 | 264.2 | 55 | 1058 | 617 | 4144.4 | 619.8 | 51 | 550 | 418 | 840.8 | 2720 | 1046 | 193 | 578 | 637 | 537 | 4969 | 46 | 260.6 | 206 | 2120.8 | 43 | 2098.2 | 48 | 46 | 340 | 586.8 | 199 | 882 | 130.8 | 306.2 | 48 | 42 | 793 | 269 | 227 | 187 | 231 | 877 | 884.6 | 242.6 | 1860 | 758 | 1098.4 | 160.4 | 543 | 3216 | 733 | 463 | 1522 | 368 | 1118.6 | 3322 | 565 | 3063.6 | 614 | 51 | 537.8 | 2392.4 | 804.4 | 3657 | 929 | 866 | 394 | 197 | 3653 | 493 | 1389.2 | 238 | 785 | 47 | 1929.8 | 908 | 561.6 | 2426.4 | 3158.8 | 429 | 258 | 46 | 622.8 | 1080 | 371 | 51 | 156 | 49 | 1223 | 889.4 | 384 | 3282.8 | 607 | 749 | 311 | 46 | 2787 | 540 | 791 | 920 | 669 | 165 | 569 | 420.6 | 2486.8 | 470.4 | 119.4 | 799 | 3203 | 289 | 150.2 | 750 | 47 | 622.6 | 2053 | 249 | 866 | 1138.6 | 808.8 | 116 | 273.8 | 1308.2 | 624.2 | 3504 | 602
39 | 704 | 501 | 588.2 | 1098.6 | 812 | 712 | 656.8 | 248 | 48 | 211 | 54 | 51 | 461 | 150 | 284 | 786 | 3244 | 43 | 848.4 | 752 | 762 | 46 | 512 | 1039 | 398 | 686 | 4409.6 | 3950.8 | 3460 | 549.6 | 1418 | 724.6 | 748 | 449.8 | 581 | 4112 | 426 | 670 | 55 | 183 | 989 | 1228.6 | 1102.8 | 870 | 414.4 | 48 | 860 | 3153 | 477 | 702 | 455 | 2861 | 957.2 | 602.4 | 845.8 | 228 | 566.6 | 4226.2 | 917 | 34 | 4753.8 | 56 | 508 | 53 | 875 | 716 | 3107 | 581 | 1801.6 | 702.8 | 2392 | 371 | 445 | 481 | 693.2 | 49 | 663.8 | 357 | 55 | 1042 | 2087.4 | 3456 | 609 | 51 | 543.4 | 446 | 1798.8 | 2756 | 949 | 193 | 595 | 2354.6 | 525 | 5029 | 46 | 152 | 479.6 | 3065.8 | 43 | 3277 | 48 | 46 | 364 | 767.2 | 112.6 | 810 | 246 | 487 | 48 | 42 | 1549.8 | 212.2 | 227 | 187 | 231 | 745.2 | 3154 | 278 | 747 | 721 | 972.8 | 50 | 611 | 2626 | 701 | 523 | 1502 | 400 | 1046 | 3221 | 447.8 | 1659.4 | 1315.2 | 51 | 542.6 | 834.8 | 1066 | 3549 | 808 | 814.4 | 451 | 197 | 5673 | 541 | 1042.6 | 238 | 709 | 47 | 536 | 986 | 434.4 | 3343.2 | 3088 | 459 | 318 | 46 | 680 | 1148 | 371 | 51 | 74.4 | 49 | 1149 | 960.8 | 326 | 5291.8 | 535 | 560.6 | 239.2 | 145 | 2159.4 | 542.6 | 866 | 1117.6 | 662 | 165 | 401 | 555.4 | 2427.4 | 569.4 | 163 | 711 | 2785 | 289 | 75 | 772 | 47 | 563 | 2049 | 57 | 860.4 | 1282 | 819 | 50 | 312.2 | 1434 | 586 | 952.6 | 602
39 | 656 | 589 | 637 | 1221 | 790.8 | 49 | 669 | 357.2 | 48 | 279.6 | 54 | 51 | 554.6 | 150 | 291.2 | 788 | 3362 | 43 | 907 | 1005.6 | 684 | 46 | 449 | 893.4 | 337.6 | 722 | 4524.4 | 4043.8 | 4121.8 | 537.8 | 1448.6 | 628.2 | 748 | 416.6 | 751 | 4168 | 506 | 922 | 55 | 183 | 1055 | 1010.2 | 1465.2 | 1098 | 1546.2 | 48 | 895.4 | 2400.8 | 447 | 702 | 632 | 2932.8 | 448 | 628 | 724 | 287 | 622 | 4013.8 | 917 | 34 | 6318 | 246 | 604 | 53 | 934.6 | 852 | 3167 | 714.6 | 2040 | 690 | 3488.6 | 355 | 512 | 573 | 798 | 49 | 395 | 881.6 | 55 | 1068.4 | 2578.2 | 863 | 619.4 | 79 | 634.2 | 568.6 | 1070.8 | 2768 | 953 | 2155.4 | 564 | 3536.6 | 405 | 5105.4 | 46 | 70.4 | 215.6 | 4225 | 191 | 3297 | 48 | 46 | 475 | 606 | 55 | 815.4 | 246 | 535 | 48 | 283 | 1216.4 | 432 | 227 | 160 | 231 | 719 | 3054 | 4058 | 749.4 | 686 | 1287 | 204 | 613 | 514 | 962 | 674 | 1482 | 444 | 986 | 3248 | 1728.6 | 675 | 931.6 | 51 | 385 | 818 | 919 | 3427 | 733 | 816 | 346 | 197 | 5689 | 645.4 | 893 | 238 | 701 | 47 | 488 | 1057.6 | 417 | 3450 | 3116 | 389 | 43 | 46 | 786.8 | 1235.2 | 291.8 | 51 | 127.6 | 49 | 1147.8 | 1088.8 | 40 | 5877 | 519 | 483.2 | 316.8 | 246.6 | 1411.4 | 644 | 831.8 | 1437 | 716.4 | 219.4 | 339 | 601 | 2433 | 475.4 | 274.6 | 783 | 1907.8 | 289 | 177 | 826 | 47 | 555 | 2062.6 | 57 | 724.4 | 1309 | 812.6 | 50 | 251 | 1328 | 548.8 | 981 | 634
39 | 799.4 | 1797.2 | 737.8 | 1223.4 | 772.4 | 127.4 | 613 | 835.6 | 48 | 374 | 54 | 51 | 604 | 49 | 314 | 948.6 | 3416 | 43 | 949 | 642 | 663 | 164.2 | 602.6 | 842.6 | 274.8 | 746 | 5029.6 | 4202 | 1917.6 | 532 | 1403 | 613.6 | 1954.4 | 397.4 | 864.8 | 4100 | 516.6 | 1110.4 | 138.2 | 130.6 | 1131.6 | 895.4 | 972 | 1226 | 403.6 | 48 | 842 | 2372 | 707 | 750 | 656 | 517 | 1428 | 652 | 554.4 | 575.4 | 578.6 | 4011 | 878.8 | 34 | 5602.4 | 246 | 464 | 145.4 | 1001 | 747 | 3305 | 705 | 2372 | 652.4 | 3536.2 | 351 | 578 | 589 | 766.4 | 49 | 475 | 1142.2 | 55 | 1129 | 2565.6 | 4250.4 | 711 | 171 | 863 | 511 | 777.6 | 2806.4 | 981 | 2080.8 | 915.4 | 3621 | 365 | 3702.6 | 46 | 50 | 555.4 | 4225 | 167 | 3261 | 48 | 46 | 519.4 | 501.2 | 55 | 841 | 246 | 1495.4 | 48 | 307 | 781 | 472 | 227 | 52 | 87.8 | 650 | 3010 | 4042 | 794 | 722.8 | 1033.4 | 307 | 653 | 430 | 1118 | 754 | 1482 | 407.6 | 873.6 | 364 | 531 | 619.8 | 1122.6 | 51 | 307 | 896.6 | 850.2 | 3378 | 705.6 | 780 | 374 | 365.8 | 2802 | 709.6 | 861 | 197.8 | 681 | 47 | 540 | 943 | 448.2 | 3406.4 | 3048 | 359 | 43 | 46 | 913 | 1173 | 101.6 | 51 | 238 | 49 | 1226 | 1132.8 | 40 | 3971.8 | 635 | 1184.2 | 246 | 389 | 1496 | 580 | 665 | 469 | 563 | 247 | 468 | 613 | 1243.2 | 606.8 | 349 | 747 | 582 | 289 | 187 | 814 | 47 | 640.2 | 2048 | 57 | 602 | 1007.8 | 779 | 88 | 151 | 839.2 | 652 | 862 | 531.6
59 | 775 | 625 | 800.8 | 2289.6 | 774 | 147 | 609 | 446 | 48 | 441.2 | 54 | 51 | 599.2 | 49 | 346 | 957.4 | 3453.6 | 43 | 911 | 628.8 | 1197 | 243 | 778 | 781 | 204.2 | 806 | 48 | 2270.4 | 417.8 | 422 | 1435 | 740 | 969.4 | 36 | 841.8 | 2757.6 | 527 | 1046 | 263 | 52 | 988 | 826 | 1048.4 | 1158 | 406.2 | 48 | 806 | 569 | 799 | 2357.2 | 644 | 529 | 3341.2 | 591.4 | 1151.4 | 667.4 | 1461.4 | 1111.8 | 925 | 34 | 4380 | 447 | 596.8 | 284 | 1013 | 791 | 3337 | 719.2 | 2417 | 492 | 3573 | 347.4 | 550 | 589.8 | 1505.8 | 49 | 535 | 859.4 | 55 | 1037 | 2556 | 4193.2 | 711.8 | 224.6 | 882 | 475 | 684 | 2782.6 | 941 | 2115.8 | 1490.8 | 3745 | 463 | 340.8 | 46 | 50 | 309 | 3725.4 | 2078.2 | 2667.4 | 48 | 46 | 626.8 | 540.6 | 55 | 923 | 246 | 2701.8 | 48 | 349.4 | 858.2 | 494.8 | 60 | 419 | 52 | 2072.4 | 2999.6 | 4078 | 947.8 | 798.8 | 904.4 | 469 | 637 | 446 | 1154.2 | 813.6 | 330.4 | 413 | 694.6 | 428 | 726.2 | 696.2 | 133 | 147.8 | 209.2 | 4102.8 | 739 | 3886.8 | 695.2 | 3493.2 | 314 | 408 | 49 | 662 | 863.4 | 114.6 | 705 | 47 | 645 | 948 | 399.4 | 1704.8 | 2984.6 | 323 | 43 | 46 | 1025.8 | 2530.2 | 54 | 51 | 238 | 332 | 1261 | 1045.6 | 218 | 3551 | 536.2 | 490 | 246 | 501 | 1570 | 580 | 641 | 481 | 729 | 247 | 441.2 | 473 | 518 | 551.8 | 240 | 692.6 | 625.4 | 289 | 225 | 736 | 47 | 752 | 2046 | 381.8 | 626.8 | 919.2 | 786.6 | 240 | 199 | 103.2 | 704 | 756 | 327
139 | 674.2 | 748.6 | 831.2 | 3872.8 | 685 | 147 | 396.2 | 407.2 | 48 | 486 | 54 | 51 | 637.6 | 49 | 366 | 838 | 3313.4 | 43 | 778.2 | 758.4 | 832.2 | 243 | 803 | 840.2 | 198 | 924 | 48 | 934 | 541 | 377 | 2569.8 | 817.8 | 961 | 36 | 947 | 598.4 | 540 | 1116.8 | 263 | 52 | 931.4 | 797.6 | 1958.8 | 2644.8 | 851.2 | 48 | 788.4 | 540.8 | 799 | 2853 | 698.6 | 515.4 | 3460.8 | 600 | 2889 | 619.2 | 2820 | 413 | 869 | 34 | 3074.6 | 447 | 592 | 284 | 1002.2 | 687 | 3442.6 | 761.6 | 2326.4 | 473.8 | 1540 | 438 | 366 | 660 | 1017.6 | 49 | 370 | 907 | 230 | 1077 | 1188 | 4185 | 370 | 241.4 | 818 | 603 | 1587.6 | 2639 | 1080.2 | 2099 | 1458.8 | 2121.4 | 556 | 292 | 46 | 50 | 336 | 2976 | 2681 | 3123 | 48 | 46 | 506.2 | 443 | 55 | 889.4 | 54 | 2497 | 48 | 489.6 | 790.4 | 2816.2 | 60 | 402.6 | 52 | 2322.2 | 2982 | 5204.8 | 1155.6 | 2104.2 | 794 | 459 | 607 | 2945 | 1065 | 754.6 | 388 | 669.8 | 715 | 392 | 584 | 1652.8 | 133 | 172 | 84 | 549.8 | 719 | 3414 | 674 | 4114 | 554 | 408 | 49 | 674 | 2438.6 | 134 | 733 | 47 | 1415.2 | 5642.2 | 314 | 761.4 | 2562.8 | 356.6 | 43 | 46 | 993.4 | 1250 | 54 | 92.4 | 238 | 408 | 1685 | 1021.2 | 256 | 1252.4 | 657.6 | 594 | 316.8 | 402 | 1493 | 554 | 561 | 464 | 729 | 247 | 2626.8 | 279 | 487 | 628.4 | 91.2 | 671 | 707 | 297.4 | 305 | 693.6 | 85.8 | 728.2 | 1960.8 | 412 | 648.4 | 888 | 711 | 240 | 227 | 60 | 740 | 634.4 | 259
203 | 603 | 782.6 | 819.8 | 3853.8 | 701 | 127.4 | 412 | 1218.8 | 258.8 | 1701 | 54 | 51 | 734 | 49 | 565.8 | 826 | 3262 | 43 | 619.2 | 880 | 514 | 243 | 749.6 | 874.2 | 177.2 | 886.8 | 48 | 1012 | 461 | 1005 | 1279.8 | 579.8 | 993 | 36 | 1045.8 | 638.4 | 606 | 1005.2 | 263 | 52 | 776 | 815 | 1967 | 3605 | 1452.6 | 222.4 | 718 | 545.4 | 679 | 2935 | 708.8 | 364 | 3314 | 580 | 4228.8 | 455 | 2820 | 497 | 2075.2 | 34 | 1669 | 375.6 | 764.2 | 284 | 1184.2 | 872.6 | 3533 | 764 | 2888.6 | 517.8 | 274 | 462 | 327 | 1461.6 | 621.6 | 49 | 492 | 709 | 230 | 989 | 870 | 4035 | 390 | 1423 | 834 | 655 | 2816.8 | 2605.8 | 2423 | 1734.4 | 850.4 | 3286 | 570 | 232 | 46 | 50 | 326 | 3034.4 | 2809 | 3110.6 | 48 | 46 | 614.4 | 470.2 | 55 | 913.4 | 54 | 2592.6 | 48 | 585 | 694 | 2939.8 | 60 | 421 | 52 | 2334 | 2965.6 | 3377.2 | 2803 | 892 | 671.4 | 487 | 748.6 | 2847 | 2269.2 | 661 | 340 | 411 | 764.6 | 612 | 544 | 569 | 241 | 172 | 44 | 558.4 | 699 | 3455 | 684.4 | 4235 | 630 | 408 | 49 | 602.6 | 1256.2 | 134 | 950 | 47 | 696 | 977 | 302 | 946 | 908.6 | 424 | 80.6 | 46 | 1027 | 1178 | 282 | 258 | 238 | 463.4 | 1710.2 | 1231.4 | 408 | 722 | 724 | 525 | 246 | 336 | 1493 | 571 | 592.2 | 458.8 | 729 | 247 | 1558.4 | 327 | 527 | 934.4 | 54 | 672.2 | 765 | 303 | 507.4 | 647 | 241 | 646.2 | 2217.6 | 412 | 658 | 912 | 727 | 240 | 339 | 157.2 | 764 | 535 | 227
299 | 1698.2 | 677.6 | 654 | 4011 | 749 | 49 | 472 | 1043 | 302 | 2365 | 54 | 51 | 693 | 49 | 703.8 | 484 | 3338 | 43 | 1125.4 | 936 | 514 | 203.6 | 630 | 827.8 | 522.8 | 843.8 | 48 | 1018 | 413 | 635.8 | 1228.6 | 723 | 921 | 36 | 951 | 627.2 | 621 | 974 | 263 | 52 | 714.4 | 875 | 1967 | 3981 | 725 | 180 | 718 | 519 | 519.4 | 2891 | 484 | 768.4 | 2170 | 614 | 2971 | 430.6 | 2804.2 | 2675.6 | 3866.2 | 34 | 1289.8 | 370 | 1175 | 284 | 1033.6 | 1044 | 4782 | 835.6 | 1211 | 1169.6 | 262 | 501.4 | 407 | 2813 | 669 | 49 | 288 | 1415.2 | 230 | 904.2 | 1454.4 | 594 | 493.4 | 375 | 1034.6 | 683 | 2620.6 | 2649 | 1287 | 256 | 497 | 3896 | 570 | 241.2 | 46 | 50 | 425 | 3044.2 | 1372 | 3038 | 48 | 46 | 1611.6 | 358 | 55 | 1043 | 54 | 2113.8 | 48 | 537 | 434 | 3025 | 60 | 443 | 52 | 2184 | 3178.4 | 3456 | 2763 | 892 | 560 | 424 | 810 | 2859 | 896.2 | 783.4 | 340 | 3256 | 759 | 664 | 536 | 631 | 419.6 | 245.6 | 44 | 2920.6 | 718.6 | 3387 | 631 | 4281 | 604.4 | 375.6 | 49 | 415 | 1235 | 114.6 | 946 | 47 | 779 | 1088.4 | 1704.8 | 994 | 827 | 455.6 | 231 | 46 | 1001.8 | 1307.8 | 376 | 258 | 54 | 549 | 1628 | 1248 | 408 | 3892.6 | 828 | 461 | 325.8 | 148.8 | 1336.2 | 571 | 588.8 | 483 | 798.6 | 57 | 2746.8 | 267 | 693.6 | 763.6 | 54 | 766 | 657 | 357.2 | 683 | 727 | 241 | 631 | 2226 | 412 | 583.4 | 909 | 763.4 | 240 | 280.6 | 222 | 3177.2 | 511 | 219
239 | 760 | 687.2 | 56 | 2535.4 | 662.6 | 413 | 474 | 1072 | 306 | 2365 | 54 | 51 | 576.2 | 49 | 755 | 348 | 3352 | 43 | 3182 | 852 | 566 | 46 | 614 | 63.6 | 2476 | 690 | 48 | 1064 | 430 | 281 | 52 | 851 | 191.2 | 80.8 | 940.6 | 612 | 697.2 | 1242.8 | 55 | 52 | 681 | 1284.6 | 1970.6 | 4047 | 676.6 | 260 | 682 | 407 | 411 | 1115.8 | 486.4 | 586.2 | 1727.6 | 499 | 2412.8 | 374.8 | 2807.2 | 4035.8 | 3934 | 34 | 775 | 343.6 | 1111.6 | 502 | 1069 | 1013.6 | 3729 | 718.4 | 1471 | 3360 | 338 | 478.2 | 1204.6 | 2834.4 | 521.4 | 223 | 301.6 | 950.6 | 230 | 969 | 1706.4 | 667 | 457 | 415 | 1620 | 839.4 | 3120 | 2617 | 1094 | 268 | 860.6 | 3796 | 530 | 354 | 46 | 50 | 378 | 3160 | 489.2 | 2030 | 147.2 | 46 | 480.6 | 382 | 55 | 1079 | 119.6 | 389 | 48 | 1903.4 | 398 | 1140.2 | 60 | 515.2 | 52 | 973.4 | 3272 | 2891 | 2751 | 732 | 586 | 440 | 810 | 2883 | 724.2 | 821.8 | 370 | 3357.2 | 637.2 | 592 | 462.8 | 643 | 382 | 2916 | 44 | 1048.4 | 802 | 3483 | 1934.6 | 1617.8 | 615.8 | 297 | 49 | 415 | 1120 | 37 | 949 | 47 | 731 | 4098.4 | 383.2 | 944 | 699.6 | 422 | 231 | 46 | 952.8 | 1779.6 | 392 | 258 | 54 | 549 | 1685 | 1216.4 | 320 | 3885 | 1216 | 557 | 2577.2 | 46 | 863 | 504.4 | 582 | 491 | 765.8 | 3205 | 431 | 303 | 4012 | 733.4 | 54 | 788.6 | 921 | 474.4 | 687.8 | 771 | 241 | 615 | 2226 | 452.8 | 537 | 833 | 723 | 88 | 193 | 222 | 3844.2 | 591 | 219
199 | 681.6 | 614 | 56 | 804.4 | 1846 | 437 | 400 | 1094.2 | 362 | 2365 | 54 | 51 | 553 | 49 | 723.2 | 393.6 | 3327 | 851.4 | 3218.2 | 778.8 | 674 | 46 | 573 | 166 | 2386 | 714 | 48 | 1046.4 | 366.8 | 341.2 | 52 | 761.2 | 40 | 260 | 777.4 | 632 | 665 | 1302.2 | 55 | 52 | 649.6 | 1770 | 1954.6 | 4067.8 | 660.8 | 264 | 554 | 410.2 | 429 | 728 | 507 | 461 | 3266.4 | 1106.8 | 546 | 412 | 2784 | 4132.2 | 3953 | 34 | 768 | 382.6 | 569 | 531 | 1112.6 | 1012 | 3625.8 | 694.4 | 2156 | 3360 | 492.8 | 390 | 1184.6 | 2324.2 | 532 | 223 | 1658.6 | 513 | 55 | 1043 | 700.2 | 666.2 | 435 | 423 | 1670 | 1063 | 3090.2 | 2641 | 1094 | 281 | 882 | 4036 | 530 | 408 | 46 | 50 | 358.8 | 3160 | 590 | 450 | 172 | 156.4 | 589.8 | 710.8 | 120.6 | 1137.6 | 218 | 421 | 48 | 511 | 379.4 | 744.8 | 60 | 473.8 | 52 | 450 | 3268.8 | 726 | 3050 | 751.2 | 705 | 497.4 | 814 | 991.6 | 714 | 844 | 340 | 3406 | 506 | 600 | 321 | 1360.2 | 382 | 2911.2 | 44 | 371 | 790 | 2838.8 | 2678.2 | 890.4 | 687 | 365 | 114.6 | 415 | 880.2 | 37 | 916 | 47 | 653 | 3979 | 416 | 760.8 | 640 | 386 | 155.8 | 157 | 1120.4 | 1545.8 | 401.8 | 258 | 54 | 539 | 1656.6 | 1090.4 | 1553 | 7323.8 | 1798 | 528 | 2467 | 46 | 792.2 | 434 | 657 | 491 | 669.8 | 785.8 | 673 | 1238.4 | 4133.4 | 754 | 54 | 838 | 1009 | 292 | 745 | 1195.8 | 241 | 615 | 2248.4 | 2487 | 517 | 806.4 | 815.8 | 50 | 193 | 222 | 3325 | 530.6 | 239
135 | 687.2 | 581.4 | 1359.2 | 578 | 644 | 465.2 | 1655.2 | 969 | 334.6 | 2342.6 | 54 | 51 | 503 | 49 | 939.4 | 889.2 | 3287 | 500.4 | 3279 | 557 | 634 | 46 | 662.4 | 166 | 2386 | 902.2 | 48 | 1048 | 245.8 | 417.6 | 52 | 557.2 | 40 | 260 | 682 | 532 | 613.2 | 1018 | 55 | 52 | 665 | 1022 | 2267.4 | 3696.4 | 628.6 | 311.2 | 434.6 | 407 | 520 | 750 | 492 | 611 | 3416 | 335 | 655.2 | 468.2 | 533.8 | 4215.6 | 2735 | 34 | 761 | 565 | 793 | 454.6 | 1031.2 | 907.2 | 3420.2 | 714.2 | 2208 | 3448 | 534 | 435 | 1184.6 | 893.2 | 648.6 | 223 | 1698.6 | 657 | 55 | 1043 | 1289 | 817 | 453.4 | 445 | 1682 | 1087 | 3825.8 | 2685 | 1161 | 245.4 | 2037.2 | 1935.2 | 584.4 | 365 | 46 | 50 | 334 | 3101.6 | 590 | 466 | 172 | 230 | 479 | 751.2 | 305.4 | 1078 | 218 | 421 | 157 | 491 | 393.8 | 697.2 | 202.6 | 524 | 52 | 443 | 3258 | 571.2 | 1007.4 | 672 | 724 | 592.6 | 692.4 | 4401 | 683 | 686.8 | 330.4 | 5315 | 481.4 | 1754.6 | 293 | 1044.4 | 352.8 | 917.6 | 44 | 281 | 858 | 2746 | 1863.2 | 915.6 | 687 | 286 | 951.4 | 475 | 715 | 37 | 812 | 47 | 628 | 4135 | 447.4 | 474 | 695.2 | 502 | 43 | 231 | 1516.4 | 1401.6 | 398.6 | 124.4 | 54 | 438.8 | 1490.4 | 891.8 | 521 | 6827.4 | 1798 | 492 | 2519.4 | 46 | 782 | 375.6 | 595 | 1348 | 536.6 | 316 | 669 | 322 | 4396 | 756 | 54 | 821.8 | 891.2 | 292 | 618.6 | 1025.4 | 85.8 | 550.2 | 2242 | 2439.2 | 534.4 | 923 | 828 | 50 | 81 | 275.2 | 3313 | 680 | 345.4
39 | 538 | 529 | 4269.4 | 641.4 | 755 | 439 | 472 | 1061.6 | 237 | 3501 | 54 | 51 | 389.2 | 49 | 769 | 667.8 | 682 | 244.2 | 765 | 577 | 626 | 46 | 701 | 166 | 2347.6 | 877.2 | 48 | 1103 | 197 | 458.2 | 52 | 517.8 | 40 | 260 | 854.2 | 568 | 590 | 766 | 55 | 52 | 854.6 | 1011.6 | 1092.8 | 2093 | 625 | 3092.4 | 341 | 407 | 608 | 762 | 545 | 671.6 | 3333 | 403 | 727 | 507 | 590.2 | 2301.6 | 959.4 | 34 | 689 | 565 | 531 | 513 | 1112 | 759 | 494 | 687 | 2264 | 584 | 772 | 822 | 547 | 1403 | 986.8 | 243.8 | 258 | 721 | 55 | 1319 | 2729.8 | 2770 | 699.4 | 331 | 1720 | 1037.8 | 4374.2 | 2765 | 1264 | 190.2 | 607 | 3503 | 822 | 405 | 46 | 50 | 528.2 | 3054 | 566 | 378 | 147.2 | 230 | 506.4 | 415 | 363 | 998 | 218 | 429 | 93 | 545 | 445 | 775.4 | 514.8 | 686 | 52 | 1245.4 | 3097.2 | 451 | 992.4 | 698 | 668 | 907 | 713 | 4449 | 615 | 446 | 328 | 2478 | 623 | 634 | 309 | 611 | 39 | 456.4 | 245 | 2854.6 | 860 | 2774 | 1761.6 | 1060.8 | 658.2 | 218 | 573 | 514.4 | 799.8 | 37 | 900.8 | 47 | 316.6 | 4247.8 | 484 | 450 | 637 | 541.8 | 43 | 231 | 3136.4 | 1396.8 | 399 | 107 | 54 | 394 | 1413.2 | 786 | 481 | 3899 | 1770 | 568 | 2615 | 46 | 736.4 | 324 | 515.8 | 600 | 382.2 | 316 | 843 | 322 | 4413.4 | 791.2 | 54 | 783.4 | 728 | 270.4 | 580.2 | 843 | 47 | 474.4 | 2234 | 2434 | 642.4 | 754 | 864 | 50 | 53 | 248 | 3401.2 | 716 | 343
39 | 524.8 | 606 | 2221.8 | 767 | 824.2 | 399 | 408 | 1008 | 302 | 2356.2 | 54 | 177 | 1564.2 | 109.6 | 769 | 554 | 574.8 | 203 | 660.8 | 553 | 641.6 | 46 | 635 | 122 | 380 | 880 | 48 | 1078 | 238.4 | 436 | 52 | 598 | 154 | 260 | 1575.4 | 544 | 690.8 | 762 | 168.2 | 52 | 956.4 | 1010 | 507.4 | 1455 | 816 | 3701.8 | 433 | 419 | 678 | 762 | 565 | 879 | 2134.4 | 379 | 1199.6 | 455 | 743.6 | 890 | 782 | 34 | 743 | 473.8 | 538 | 497.8 | 1131.4 | 783 | 554 | 727 | 2081.6 | 688 | 850.4 | 1036 | 527 | 460 | 1322.4 | 222.6 | 384 | 2134.6 | 55 | 1335 | 2622.2 | 2755.8 | 749.4 | 441 | 1647.2 | 909.8 | 3180.2 | 2709 | 1382 | 259 | 468 | 3968 | 822 | 474.6 | 46 | 152 | 558 | 2980.4 | 570.8 | 282 | 48 | 82.8 | 1071.2 | 477 | 363 | 265 | 152.4 | 421 | 114 | 621 | 517 | 1183.4 | 2517.8 | 558.2 | 52 | 1568 | 3102 | 476 | 834.6 | 763 | 684.8 | 707 | 767 | 4768 | 615 | 503.6 | 365 | 2462 | 623 | 648 | 1654.6 | 686.4 | 39 | 330 | 310.2 | 978 | 882 | 2797.2 | 1964 | 933 | 2511.6 | 298 | 728.2 | 519.2 | 701 | 37 | 916 | 69.4 | 279 | 3465 | 456 | 522.8 | 608 | 230 | 43 | 231 | 3743.8 | 1365 | 414.6 | 143 | 152.2 | 843 | 1454 | 752.6 | 523.2 | 3791.8 | 1782 | 612 | 2489.4 | 239 | 811 | 338.8 | 642.8 | 648 | 258 | 537.8 | 871.4 | 46 | 1190.4 | 709.8 | 54 | 682 | 668 | 184 | 555.6 | 807 | 47 | 644 | 2278 | 2458 | 723.2 | 634.4 | 895.8 | 72 | 53 | 248 | 4627.6 | 680 | 1552
286.2 | 466 | 617.6 | 571 | 749.4 | 815 | 451.8 | 524.6 | 1076 | 574.4 | 2426.8 | 54 | 352.4 | 457.2 | 150 | 690.4 | 596 | 583.8 | 243 | 710.6 | 593 | 650.4 | 46 | 672 | 202 | 400 | 851 | 48 | 888 | 406 | 424 | 52 | 632 | 230 | 80.8 | 3121 | 472 | 621.6 | 787.6 | 273 | 52 | 1194.6 | 811 | 545 | 1287 | 816 | 3709 | 400 | 460 | 1678 | 832 | 565 | 879 | 760.8 | 436 | 1632.2 | 425 | 665.4 | 890 | 757.4 | 34 | 793 | 337 | 435 | 647 | 1079 | 960 | 486 | 723 | 1770 | 654 | 790 | 972 | 451 | 1460.6 | 637.4 | 153 | 1693.2 | 1114.6 | 55 | 1297 | 2630 | 2803 | 645.8 | 625.2 | 1267.2 | 803 | 3130 | 2811.2 | 1368 | 335 | 468 | 3718.8 | 812.4 | 385 | 46 | 152 | 598 | 1927.4 | 644.8 | 446.4 | 48 | 46 | 722.4 | 563 | 363 | 245.8 | 54 | 421 | 191 | 630.6 | 617 | 792.2 | 2638 | 1003.6 | 52 | 1784 | 915 | 593.6 | 772 | 887.2 | 655.8 | 694.8 | 763 | 2399.6 | 647 | 521.2 | 245 | 3035.8 | 612.2 | 638 | 489 | 832.4 | 39 | 358 | 508 | 407.8 | 870 | 2860 | 1997.6 | 1104 | 2967 | 285.6 | 1801.2 | 500 | 809 | 37 | 2084.4 | 159 | 433.8 | 3477 | 466 | 554.2 | 652.6 | 230 | 43 | 194 | 4069.8 | 1365 | 636 | 143 | 233 | 1266 | 1402 | 723 | 480.2 | 3515 | 1737 | 624 | 1671.4 | 247 | 903 | 316 | 688 | 709.6 | 302 | 699 | 933 | 46 | 1173 | 644 | 54 | 1483.2 | 1882 | 427.2 | 372 | 679 | 47 | 678.8 | 1998 | 2930.8 | 768.4 | 921 | 711.4 | 160 | 53 | 312.8 | 3284.4 | 864.4 | 1724.2
333 | 478.4 | 755 | 598.2 | 715 | 531.8 | 642.6 | 625 | 993.2 | 1339.2 | 2483.8 | 54 | 420.2 | 459.6 | 150 | 638 | 565 | 631 | 251 | 773.6 | 515.4 | 640 | 46 | 620 | 202 | 444 | 851 | 48 | 835 | 454 | 525 | 52 | 679.2 | 230 | 36 | 3144.2 | 496 | 729.4 | 742 | 273 | 183 | 1261 | 811 | 537 | 1355 | 982 | 4456.2 | 442.8 | 510 | 1770 | 878.6 | 649.2 | 819 | 818.8 | 487 | 545 | 432.4 | 1407.8 | 825.8 | 776 | 34 | 759 | 337 | 462.6 | 686.6 | 958 | 948 | 431 | 559 | 1609.2 | 551.6 | 889.8 | 1741.6 | 539 | 2820 | 683 | 153 | 484.8 | 1102.6 | 55 | 988 | 2591.2 | 2809 | 509 | 612 | 1214.2 | 901.6 | 2285.6 | 2946 | 1241 | 471.8 | 537 | 3712.4 | 607.8 | 425 | 46 | 260.6 | 537 | 321 | 703 | 516 | 48 | 46 | 518.6 | 579 | 112.6 | 612.8 | 54 | 421 | 1289.4 | 645 | 625 | 749 | 2696.8 | 1751 | 52 | 1697 | 1375 | 809.6 | 799.8 | 664 | 647 | 774 | 737 | 1817 | 605 | 536.8 | 346 | 3744.6 | 702.8 | 568 | 349 | 778.6 | 39 | 358 | 625 | 301.4 | 878 | 3056 | 1094.6 | 1290.8 | 3031 | 379.2 | 626 | 488 | 1236.8 | 37 | 3488 | 159 | 1539 | 3585 | 573.6 | 658.8 | 714.4 | 230 | 43 | 46 | 3363.8 | 1313.8 | 643.2 | 143 | 233 | 476 | 942 | 659 | 781 | 3479 | 1288.2 | 717.6 | 341.2 | 339 | 859 | 236 | 652 | 799 | 58 | 1964.4 | 1429.2 | 1246.4 | 769.6 | 2306 | 303.8 | 1046.2 | 622.2 | 184 | 381.6 | 642.6 | 129.8 | 6679.4 | 1994 | 3716.8 | 1037 | 934 | 617 | 160 | 92.6 | 280.8 | 3370.8 | 900 | 591
321 | 347.4 | 803 | 485.4 | 813 | 434 | 566.6 | 608 | 1097.8 | 2610.2 | 2432.2 | 54 | 434.8 | 438 | 150 | 686 | 517 | 602.4 | 187.4 | 803.8 | 525 | 630.6 | 46 | 496 | 202 | 385 | 941.8 | 48 | 715 | 474.4 | 1617 | 52 | 694 | 78 | 36 | 3085.4 | 592 | 869 | 754 | 273 | 183 | 1226.6 | 803.8 | 1746.8 | 1173 | 884.4 | 1587.8 | 534 | 510 | 1924 | 1010.4 | 889.6 | 2436.8 | 456.2 | 535 | 441 | 462 | 2687 | 1340.6 | 1505.2 | 34 | 2680.2 | 324 | 530 | 961.8 | 6438.4 | 941.6 | 420.2 | 571 | 6042.8 | 479 | 1397.6 | 2967 | 1048.6 | 2855 | 644 | 90.6 | 390.4 | 1061 | 55 | 985.8 | 2617.6 | 1221.4 | 775 | 521.2 | 1697.2 | 1108 | 1842.8 | 2950 | 1268 | 442.8 | 493.4 | 1434.2 | 499 | 477 | 46 | 292.2 | 482.4 | 321 | 675 | 504 | 48 | 46 | 275 | 635 | 55 | 734 | 54 | 390.2 | 2993 | 619 | 1685.2 | 545 | 3435.6 | 1538 | 52 | 1639 | 1217.8 | 748 | 801 | 509 | 799.4 | 1061.4 | 837.6 | 1204.4 | 729.6 | 416 | 450 | 3348 | 731.8 | 462 | 327.4 | 840.2 | 39 | 354 | 582.4 | 268 | 1032 | 3012 | 863 | 1614.6 | 1586 | 418 | 627.4 | 525.4 | 983.8 | 37 | 4729.8 | 159 | 608.8 | 3389 | 652 | 884.4 | 779 | 230 | 43 | 46 | 3261 | 1287 | 588.6 | 582.6 | 233 | 482 | 1111 | 662.2 | 1052 | 3503 | 633 | 700 | 366 | 359 | 911 | 376.2 | 733 | 799 | 58 | 635 | 2907.8 | 1588.8 | 787 | 3372 | 350.2 | 631 | 709.8 | 184 | 478.4 | 1093 | 254 | 682.6 | 1994 | 3011.2 | 1017 | 901 | 561 | 160 | 332.6 | 226.4 | 3331.8 | 974 | 477
93.8 | 479 | 500 | 425 | 919.4 | 446 | 2578.8 | 744 | 1148.6 | 2483 | 2367 | 54 | 351.2 | 498 | 93.2 | 702.2 | 576.8 | 578 | 244 | 737.4 | 573 | 580 | 46 | 415.6 | 202 | 420 | 949 | 155 | 592.4 | 549 | 853 | 76.8 | 672 | 40 | 36 | 2987 | 604 | 1706.4 | 766 | 246.8 | 183 | 1151 | 823 | 539.6 | 909 | 779 | 587 | 533.4 | 510 | 1910 | 954.4 | 597 | 3275 | 309 | 426.4 | 429 | 462 | 2677.8 | 4161.8 | 1108.4 | 34 | 2731.8 | 324 | 539.8 | 1317 | 434 | 1629.8 | 426 | 653 | 7191.8 | 455 | 918.2 | 2686.4 | 1536 | 2397.2 | 642.8 | 49 | 169 | 879.2 | 150.2 | 816 | 2383 | 669.4 | 685.6 | 476 | 649.4 | 1182 | 2879 | 2825.8 | 1149.6 | 503 | 494 | 881 | 475 | 441 | 46 | 231 | 312 | 406.6 | 643 | 512 | 224 | 46 | 320.2 | 683 | 55 | 778 | 54 | 355.4 | 3073 | 479 | 569.8 | 533 | 2444.4 | 1503 | 52 | 1532 | 961 | 652 | 897 | 485 | 819.8 | 712.2 | 866 | 1870 | 722 | 484 | 446.8 | 3348 | 950.4 | 415.4 | 274.6 | 1066.8 | 39 | 278 | 396.8 | 2250 | 1088 | 2860.6 | 767 | 3913.2 | 700 | 474 | 540.6 | 607 | 685 | 117.4 | 2632.8 | 91.8 | 1470.4 | 3377 | 702 | 897.6 | 833.4 | 123.2 | 43 | 46 | 3359.8 | 1147 | 404.8 | 2305 | 217.4 | 482 | 1131 | 652 | 1168 | 3587 | 663.8 | 693.2 | 325.8 | 347 | 872.4 | 435 | 767.2 | 774.6 | 99 | 603 | 564.2 | 3313 | 785 | 3364 | 360 | 624 | 646 | 764.8 | 520 | 3336 | 254 | 1173 | 2004.4 | 3034 | 909 | 859 | 521.8 | 94 | 353 | 314 | 3364.4 | 991 | 465
103 | 643.8 | 508 | 433 | 941 | 394 | 2707.2 | 578.4 | 1151 | 2901 | 2375 | 54 | 560.8 | 426 | 902.4 | 695 | 562 | 667 | 294 | 632.4 | 561 | 701.2 | 85.4 | 430 | 70.8 | 503.2 | 3129.8 | 155 | 618 | 598 | 1176.6 | 176 | 606.6 | 40 | 36 | 3079 | 630.4 | 1286.4 | 778 | 142 | 130.6 | 1068.4 | 831 | 548.2 | 917 | 787 | 571 | 534 | 1147.2 | 1894 | 4459.6 | 657 | 3271 | 323 | 1097.8 | 562.8 | 391.2 | 2099.6 | 4159.2 | 636 | 34 | 2653 | 476 | 524.8 | 1415 | 434 | 912 | 430 | 613 | 7107 | 1162.4 | 1036.8 | 3766 | 1405 | 3777 | 579.4 | 49 | 250.8 | 550.2 | 314 | 1212.4 | 1399 | 516 | 695 | 428.8 | 582.2 | 1230 | 2831 | 2900.6 | 1186 | 478 | 586.4 | 981 | 455 | 561 | 46 | 231 | 336 | 428 | 526.2 | 465.2 | 268 | 46 | 1689 | 841 | 55 | 746.2 | 169.2 | 491.6 | 2577.2 | 623.8 | 586 | 801 | 810 | 1852.6 | 231 | 1506 | 1026 | 626 | 2079.2 | 446.2 | 883 | 720 | 826 | 577 | 690 | 622 | 364.8 | 2827.8 | 1084 | 486.2 | 1002.4 | 936 | 57.8 | 278 | 83 | 1545.8 | 985.2 | 2535 | 653 | 4512.6 | 720 | 466 | 529 | 577.2 | 673 | 238 | 732 | 47 | 1459 | 3293 | 709 | 906.6 | 945 | 52 | 43 | 46 | 3299 | 1084 | 365 | 2317 | 281 | 472.4 | 1071 | 664 | 1388 | 3669.6 | 1547.6 | 614 | 255 | 1227.6 | 716 | 461.8 | 716 | 725 | 263 | 535 | 3322 | 3497.4 | 2693.4 | 3364 | 403.2 | 689.8 | 585 | 175.6 | 527.2 | 3973 | 129.8 | 436 | 1996.4 | 2468.2 | 892.2 | 713.8 | 545 | 50 | 273.8 | 206 | 3281.2 | 713 | 517
145.6 | 615.6 | 516 | 442.2 | 981.8 | 378.8 | 2774.8 | 337.6 | 1123 | 2345.4 | 1218.4 | 54 | 350 | 457.8 | 476.2 | 672.2 | 526 | 681.8 | 270 | 572 | 1105.6 | 634 | 243 | 438 | 178 | 453.4 | 4796 | 155 | 1335.4 | 670 | 560 | 176 | 588 | 40 | 36 | 3231 | 700.4 | 862 | 737.2 | 410 | 52 | 978 | 839 | 895.4 | 974 | 675.4 | 707 | 534 | 500 | 1838 | 5282.8 | 759 | 56 | 2157.8 | 418 | 659.8 | 356 | 409.6 | 4260 | 3671 | 34 | 2645 | 647 | 534 | 1515 | 464 | 884 | 582 | 654.6 | 7107 | 1966 | 2226.2 | 3589.4 | 1415 | 2137 | 514.6 | 49 | 229 | 562.6 | 349 | 1619.2 | 1130 | 613.4 | 747 | 468 | 2046.8 | 1274 | 2865.2 | 2925 | 1000 | 484.4 | 876.2 | 1221.4 | 455 | 605 | 46 | 194.8 | 279.6 | 463 | 506 | 837 | 268 | 46 | 2601 | 904.2 | 55 | 853 | 246 | 561.8 | 441 | 657 | 1186.4 | 848.2 | 769.6 | 1647.4 | 325 | 1654 | 1073 | 3936 | 883.4 | 315 | 859 | 724.8 | 895 | 593 | 3642 | 606 | 363 | 3478 | 1002.6 | 1128.6 | 2831.6 | 1282.8 | 133 | 278 | 1755.2 | 396 | 898.8 | 2423.8 | 626 | 4468.8 | 696.8 | 617 | 1161.6 | 648.6 | 657 | 238 | 636 | 47 | 1683.6 | 3265.4 | 662.8 | 1044.6 | 835.8 | 52 | 43 | 46 | 3210.2 | 1025.8 | 369 | 2329 | 281 | 486 | 1071 | 775 | 1080 | 3600 | 1614 | 53 | 261 | 910.6 | 1947.4 | 502 | 716 | 1160.4 | 395.8 | 133 | 565 | 3617 | 4213.6 | 1654 | 408.6 | 1440 | 523 | 170 | 496.6 | 4073 | 47 | 452 | 2004.4 | 465 | 665 | 712.6 | 545 | 50 | 134.6 | 215.6 | 3229.8 | 729 | 370.2
278.4 | 605.4 | 536 | 467 | 1041 | 326 | 2823 | 328 | 1116 | 851 | 496 | 54 | 304.2 | 508 | 126 | 624 | 532 | 808.6 | 226.4 | 1128 | 1199.6 | 601.2 | 243 | 469.4 | 213 | 447 | 889.8 | 112.2 | 4017 | 787 | 560 | 176 | 839.2 | 40 | 36 | 3267 | 1174.2 | 755.4 | 586 | 651.8 | 52 | 900.4 | 628.6 | 541.6 | 1052.4 | 583.2 | 644 | 513.6 | 430 | 1979 | 5049.8 | 744.2 | 56 | 3997.6 | 418 | 689 | 359 | 2657.8 | 3484.2 | 3615 | 34 | 2796.4 | 621.8 | 474 | 1501 | 6190.4 | 811.2 | 1865 | 676 | 4552.6 | 1946 | 3001 | 2034.8 | 1491 | 543 | 529 | 49 | 339.4 | 685 | 325.2 | 862 | 1053.6 | 766 | 826 | 458.4 | 644.8 | 1125 | 2073.8 | 2953 | 808 | 1567.2 | 978 | 2287 | 409 | 1595.8 | 46 | 50 | 326.4 | 439 | 518 | 2742.2 | 268 | 46 | 2595.6 | 974 | 55 | 911 | 246 | 568 | 357 | 657 | 1312 | 888.4 | 390.4 | 2071.2 | 331 | 1461.4 | 1124.4 | 4493.8 | 807.4 | 291 | 735.8 | 801 | 1481.6 | 587 | 3266.2 | 658 | 357.4 | 3424.2 | 831.6 | 3499 | 1542 | 1911 | 133 | 278 | 2932 | 348 | 899 | 2511 | 559 | 4926.4 | 660 | 653 | 3440 | 719.6 | 757 | 238 | 567.6 | 47 | 1668.4 | 3744 | 578.6 | 1122.8 | 558.4 | 52 | 43 | 46 | 3421.8 | 1024 | 427.8 | 1940.4 | 375.8 | 602.8 | 965.6 | 802 | 856 | 3612 | 1666 | 95 | 266.2 | 696 | 4942.4 | 453 | 630.6 | 1101 | 347 | 247 | 545 | 2517.8 | 5081.6 | 498 | 403.8 | 853.6 | 510.2 | 170 | 674.4 | 4184.2 | 47 | 492 | 2496.6 | 509 | 675 | 773.8 | 449 | 88 | 111.4 | 222 | 1788.2 | 625 | 452
396 | 1061.4 | 584 | 491 | 3164.8 | 391.6 | 1260.6 | 493 | 1278.8 | 1791.8 | 512 | 54 | 243 | 567.6 | 86 | 513 | 561.4 | 999 | 327 | 475 | 1241 | 604 | 243 | 493 | 213 | 893.8 | 623 | 4050.2 | 4122 | 761 | 550 | 101.6 | 869 | 153.4 | 36 | 3284.6 | 1419.4 | 792.8 | 514 | 717.4 | 52 | 730 | 564.6 | 695.2 | 1353.8 | 574 | 1553.8 | 548 | 454 | 2042 | 4202.6 | 740 | 56 | 460 | 418 | 701 | 453.4 | 2758.2 | 599.6 | 3555.4 | 60.6 | 1538.2 | 1468.4 | 471.4 | 1355 | 226 | 728 | 651.6 | 753 | 2872.2 | 2002 | 3273 | 1983 | 1548 | 547 | 660.2 | 49 | 343 | 697 | 320.2 | 882 | 1316 | 775.2 | 826 | 592 | 814 | 1105 | 944.2 | 2909 | 751 | 1105.4 | 937 | 2299.6 | 349 | 641 | 46 | 50 | 330 | 439 | 650 | 2754 | 180 | 46 | 1645.6 | 920.8 | 319 | 951 | 246 | 684.2 | 217 | 208 | 1256 | 2217 | 1551.6 | 2550 | 365.4 | 1415.6 | 1134 | 5239.8 | 526.6 | 323 | 599.8 | 1120.2 | 3148 | 555 | 3280.8 | 1356.8 | 343 | 3394 | 730.4 | 3479 | 1518 | 1073.4 | 133 | 278 | 3064 | 376 | 887 | 1074.8 | 583 | 5552.8 | 591.6 | 737 | 49 | 53 | 743 | 238 | 654.2 | 47 | 1770 | 802 | 639 | 2234 | 603 | 52 | 43 | 46 | 3421.2 | 1090.6 | 471 | 308 | 383.4 | 731 | 2444.6 | 862 | 803 | 3622.8 | 1635.2 | 158 | 308 | 713.2 | 7127 | 517 | 501.4 | 943.4 | 224 | 247 | 565 | 704 | 4656.4 | 666.2 | 421 | 915 | 515 | 170 | 664 | 2920.2 | 47 | 492 | 2680.8 | 460 | 635 | 807 | 505.4 | 240 | 199 | 222 | 821.4 | 593 | 530
582.4 | 4220.4 | 635.6 | 531 | 5699 | 451.8 | 809.6 | 734 | 1409 | 2920.4 | 536 | 54 | 235 | 858 | 142 | 570.2 | 395 | 1314.2 | 311 | 508 | 1390.2 | 509.4 | 243 | 1654.8 | 38 | 746.2 | 597 | 2862 | 4144 | 556.6 | 1228 | 52 | 970.2 | 229 | 36 | 3197 | 653 | 746 | 514 | 844 | 52 | 1293.6 | 806 | 798 | 1033 | 586 | 409 | 564 | 597.6 | 1987 | 3551.8 | 812 | 56 | 495 | 418 | 704.4 | 732.6 | 2674.6 | 2839.4 | 3396.4 | 167 | 847.8 | 445 | 499 | 1275.8 | 276 | 736 | 607 | 713 | 680 | 2018.6 | 3011 | 1964.4 | 1546 | 599 | 1978 | 49 | 327 | 468.2 | 239 | 954.8 | 1433.6 | 878 | 716 | 614 | 2371.8 | 1105 | 938.2 | 4195.4 | 691 | 619.2 | 695.6 | 2332 | 265 | 685 | 46 | 50 | 302 | 439 | 702 | 2754 | 48 | 46 | 331 | 932 | 367 | 883 | 207.6 | 818.6 | 217 | 75.2 | 1156.4 | 3195 | 564 | 1639 | 294.6 | 1592 | 1521.2 | 5391 | 1757.2 | 487 | 607 | 1365.4 | 3145.4 | 505 | 3399.6 | 1808 | 355 | 3376.6 | 602 | 3481 | 1717 | 457 | 76.6 | 278 | 3210 | 684.8 | 890.8 | 840 | 544 | 4289.2 | 507 | 749 | 49 | 53 | 978.2 | 37 | 650 | 47 | 3119.4 | 672 | 1427.4 | 1155 | 482.6 | 52 | 231 | 46 | 3113 | 1237 | 475.8 | 2818.6 | 214 | 691 | 1148 | 862 | 660 | 1359.6 | 1488 | 158 | 244 | 715 | 5919.8 | 457.8 | 494.6 | 963 | 224 | 247 | 525 | 589.2 | 2328.8 | 598 | 439 | 917.4 | 551 | 888.4 | 672 | 908.6 | 124.6 | 520 | 3234.8 | 484 | 540.2 | 927 | 604 | 240 | 283 | 222 | 392 | 591 | 542
859 | 5533.4 | 633.8 | 579 | 5656 | 525 | 1219 | 718 | 1433 | 3318 | 536 | 54 | 310.6 | 716 | 190 | 701 | 431.6 | 1643.8 | 299 | 514 | 1382.2 | 479 | 85.4 | 2794 | 483.2 | 613 | 703 | 735 | 3422.2 | 1961.4 | 1376 | 52 | 1936.8 | 229 | 36 | 3185 | 517.8 | 734.8 | 586 | 933.2 | 52 | 1513 | 842.8 | 957 | 1087.4 | 553.2 | 393 | 548 | 609.6 | 2004.4 | 1983.2 | 906.4 | 56 | 530 | 1577.6 | 700.2 | 1178.6 | 1003.4 | 4140 | 535 | 167 | 840 | 357.4 | 533 | 1229.4 | 540 | 748 | 710.2 | 571 | 1916.2 | 1992.4 | 2990 | 1768.4 | 1436 | 663 | 527.4 | 49 | 327 | 393.4 | 259.2 | 988 | 1021.2 | 857.6 | 2756.4 | 630.6 | 900 | 1012.8 | 892 | 2783 | 755.4 | 148 | 535.4 | 2324 | 205 | 5695.2 | 46 | 78 | 454 | 1736.2 | 628.4 | 319 | 48 | 46 | 323 | 774.8 | 439 | 758.2 | 152.4 | 1135.2 | 188 | 42 | 1152 | 2975 | 576 | 1675 | 271 | 2133 | 1911.4 | 1893 | 832 | 508.2 | 621 | 713 | 3193.6 | 492.2 | 3376 | 1848 | 455 | 518.4 | 590 | 2947.2 | 1752 | 636.8 | 185 | 1618.6 | 3421 | 1339.8 | 1848.4 | 885 | 541.4 | 3355 | 567 | 626.4 | 49 | 53 | 920 | 37 | 614 | 47 | 778.8 | 672 | 1917 | 1089 | 533 | 52 | 231 | 46 | 3121 | 1205 | 451.4 | 2585 | 1895.4 | 655 | 1145.6 | 744.4 | 730 | 844.4 | 1452 | 158 | 248 | 693.4 | 3076.2 | 458.8 | 389 | 940 | 157.6 | 247 | 493 | 430 | 972 | 582 | 555.4 | 956 | 685.4 | 1372 | 616 | 881 | 241 | 490.4 | 2227.8 | 536 | 558 | 927 | 688 | 240 | 339 | 124.8 | 406 | 503.8 | 535.6
855 | 5514.4 | 584 | 484 | 5584 | 502 | 2917 | 519 | 1440 | 7444.6 | 236 | 54 | 331 | 683.2 | 254 | 1782 | 486 | 933.4 | 408.6 | 530 | 1293 | 557 | 46 | 2913 | 522 | 703 | 727 | 978.4 | 692.2 | 4053.6 | 1353.2 | 52 | 1320.2 | 229 | 36 | 3181 | 595.4 | 684 | 594 | 830 | 52 | 1001 | 826 | 895 | 1232.6 | 597.8 | 401 | 584 | 424.4 | 2537.8 | 830.4 | 930 | 56 | 530 | 418 | 769 | 2817.2 | 623.4 | 3980.6 | 627.6 | 167 | 764.8 | 224.6 | 567.4 | 1325.6 | 617.6 | 860.8 | 811 | 655 | 600 | 1987 | 2925 | 1067 | 1500 | 652.4 | 2151 | 188.2 | 567 | 493 | 418.8 | 780 | 1031 | 660.4 | 3179 | 529.8 | 763.4 | 1116 | 982.8 | 2709 | 979 | 188 | 887.6 | 2416 | 285 | 651 | 46 | 90 | 340.6 | 578 | 702 | 247 | 48 | 46 | 306 | 1080.6 | 730.2 | 689 | 218 | 2467 | 251 | 42 | 1101.6 | 2007.2 | 1109 | 1629.4 | 331 | 1296.6 | 859 | 1833 | 746.8 | 281.6 | 886 | 745 | 2876.4 | 1436.6 | 2893.4 | 1980 | 479 | 584.8 | 636 | 544 | 1772 | 834.6 | 224.4 | 235 | 3427.6 | 2962.6 | 1868 | 831 | 545 | 3435 | 507 | 606 | 81.8 | 53 | 1112 | 95.2 | 587 | 47 | 606 | 731.4 | 1901 | 1266.8 | 539 | 52 | 193.4 | 46 | 1081.8 | 1157 | 384.2 | 2513 | 2335.8 | 466.2 | 1228 | 723 | 596 | 4321.8 | 1452 | 74 | 264 | 647.8 | 3138 | 384.4 | 399.8 | 884 | 58 | 57 | 592.2 | 580 | 934.8 | 728.2 | 575 | 1061 | 733.6 | 1372 | 450 | 867 | 241 | 482 | 1519.4 | 169 | 576.4 | 935 | 668 | 240 | 280.6 | 60 | 447 | 475.8 | 542
903 | 5550 | 48 | 505.6 | 3915.6 | 589 | 3167 | 428 | 1384 | 7686 | 236 | 54 | 355 | 665 | 1208.4 | 681 | 682 | 878.6 | 555 | 550 | 1261 | 609 | 46 | 3029 | 461 | 576.8 | 1003 | 1044 | 548.2 | 4184 | 1300.6 | 635.2 | 761 | 191.2 | 185 | 2767.2 | 614 | 670.2 | 522 | 834 | 52 | 589 | 866 | 902 | 1046 | 869.2 | 409 | 2453.6 | 270 | 2902.6 | 716 | 1330 | 2928.2 | 358 | 281.2 | 769 | 2837 | 733.8 | 47 | 615.2 | 87.2 | 1212.8 | 235 | 563.4 | 1290 | 1042.8 | 2378.8 | 646.2 | 654.2 | 630 | 1975 | 2953 | 1103 | 1526 | 690.2 | 3247 | 223 | 451 | 617 | 507.4 | 600 | 983 | 594.4 | 3142 | 468.2 | 648.6 | 1098 | 1007 | 3429.4 | 1023 | 300 | 727.8 | 2283.8 | 374.6 | 655 | 46 | 50 | 261 | 714.8 | 762 | 199 | 48 | 46 | 226 | 855 | 696 | 683 | 218 | 4066.8 | 279 | 118 | 1088 | 766.2 | 3387 | 1532.6 | 331 | 1103 | 2295.6 | 1833 | 1070.4 | 463.4 | 926 | 862.8 | 828 | 1022.8 | 1131 | 1968 | 603.8 | 3163 | 741.6 | 569 | 1848.8 | 909.2 | 382 | 1182 | 3773.4 | 597 | 1870 | 2156.8 | 569 | 3279.8 | 752 | 626.4 | 213 | 53 | 1078 | 134 | 600.2 | 3253 | 440.4 | 1005 | 1865 | 869 | 527 | 52 | 43 | 231 | 558 | 1434 | 224 | 2616.6 | 2254.2 | 462 | 1091.2 | 1068.2 | 633 | 6651 | 1452 | 53 | 224 | 691 | 3128.6 | 417 | 459 | 924 | 58 | 745 | 817 | 490 | 1343.4 | 617.4 | 605 | 904.6 | 724 | 1372 | 622 | 1015 | 241 | 494 | 1545 | 229.4 | 1040.8 | 956.8 | 692.2 | 88 | 193 | 60 | 482.2 | 396 | 2087.8
915 | 5506 | 48 | 652.8 | 1288.2 | 697.8 | 2678 | 428 | 1639 | 7425 | 236 | 54 | 436 | 482 | 2568 | 645 | 825.8 | 868.8 | 537 | 550 | 1325 | 694.6 | 46 | 2221.8 | 483.8 | 464 | 1066.6 | 2299.4 | 554 | 4121 | 1219 | 1207.2 | 573.2 | 40 | 996.8 | 744 | 534.8 | 656.6 | 346 | 606 | 104.4 | 658 | 834 | 895 | 1034 | 1253 | 388.6 | 2952.2 | 366 | 1281 | 732 | 1254 | 1459.2 | 351 | 271 | 814 | 2683 | 709 | 47 | 638.8 | 34 | 954.8 | 417.4 | 557 | 1223.8 | 854 | 1162 | 331 | 823 | 704 | 1987 | 2997.2 | 1112.8 | 1704 | 636 | 3313.2 | 223 | 895 | 509 | 534 | 539 | 1642.4 | 612.8 | 2591.4 | 2183.4 | 638 | 1090 | 964.4 | 1480.6 | 1269.2 | 457 | 488 | 2136.2 | 481 | 612 | 82.6 | 50 | 319.8 | 744 | 783 | 199 | 48 | 46 | 286 | 815 | 667.6 | 534.8 | 218 | 877.4 | 351 | 232 | 1104 | 828.4 | 3330 | 1243.4 | 280.6 | 966 | 875 | 2778.2 | 1732.8 | 531 | 773 | 979.6 | 905.6 | 569 | 1041 | 1984 | 624.8 | 3025 | 696 | 501.8 | 1842.2 | 2902 | 382 | 879.2 | 3682.4 | 717 | 1877 | 959 | 726.6 | 3312 | 788 | 618 | 324.6 | 53 | 735.2 | 134 | 618.4 | 3253 | 398 | 2033 | 1833 | 864.2 | 422.2 | 52 | 43 | 231 | 522 | 1382.6 | 224 | 1337.2 | 2411.4 | 438 | 1008 | 903.6 | 571.4 | 8042.4 | 1472.8 | 53 | 236 | 584.2 | 1504.4 | 1149.8 | 419 | 1024.4 | 58 | 517 | 777 | 1028.6 | 2945.4 | 684 | 645 | 892 | 1789 | 1372 | 622 | 1067 | 241 | 467 | 1461 | 380 | 762.4 | 951.2 | 760.8 | 50 | 165 | 60 | 449 | 350 | 3213
913.2 | 4887.2 | 48 | 645 | 1623.4 | 1679 | 730 | 1749.8 | 1326.6 | 4717 | 184.4 | 54 | 449 | 499.4 | 2534.4 | 408 | 965 | 876 | 467 | 586 | 1353 | 716 | 46 | 1013 | 403 | 516 | 1104.8 | 728 | 598.8 | 3914.4 | 1221.4 | 845.6 | 664 | 534 | 549 | 732 | 394 | 650 | 672.4 | 557.2 | 183 | 884.2 | 774 | 921 | 1016 | 456.4 | 430.8 | 3001 | 455.4 | 987 | 710 | 994 | 511 | 288 | 407 | 768 | 2713.8 | 706.6 | 47 | 861.6 | 34 | 728 | 778.2 | 1978.2 | 2551.6 | 1036.8 | 1000 | 275 | 758.4 | 909.2 | 1913.2 | 2918 | 1262 | 1746 | 748 | 3630.4 | 223 | 947 | 53 | 630.8 | 507 | 1149.6 | 593 | 3052.8 | 2647 | 731.6 | 1090 | 885 | 772.2 | 1062 | 555 | 648 | 2065 | 469 | 568 | 229 | 50 | 523 | 732 | 787 | 388.8 | 48 | 119.6 | 298 | 727 | 710 | 630.6 | 119.6 | 802 | 414 | 232 | 909.6 | 770.4 | 132 | 819 | 243 | 856.4 | 1117.4 | 4135.4 | 1064.4 | 387 | 805 | 1046 | 895 | 451.4 | 1009 | 1201.6 | 688 | 3134.4 | 700 | 477 | 1789 | 2920.2 | 236 | 214 | 3468 | 518.6 | 1825 | 1009 | 1041 | 3360 | 692 | 632 | 333.4 | 53 | 511.8 | 134 | 766 | 3266.6 | 793 | 2045 | 2646.6 | 821 | 258 | 52 | 43 | 231 | 538 | 1364 | 276 | 470 | 2456.4 | 482 | 829 | 1125.2 | 552 | 7411 | 2126 | 53 | 204 | 497 | 424 | 1669 | 388 | 1145 | 58 | 475 | 829 | 8818.8 | 3786 | 756 | 609 | 892 | 475 | 1372 | 659.2 | 1195 | 47 | 501.4 | 1461 | 468 | 692.4 | 1134.4 | 628 | 50 | 53 | 60 | 405 | 409.4 | 3129
1147.4 | 3059.2 | 48 | 792 | 4413.4 | 3365 | 2270 | 376 | 1331 | 742 | 107 | 54 | 296.8 | 487 | 2653 | 523 | 1057.4 | 868 | 372.2 | 640 | 1335 | 732 | 46 | 1049 | 424.8 | 431.2 | 1172 | 2135 | 715.2 | 3885 | 1255 | 1940 | 726.2 | 611 | 549.8 | 814.8 | 269.2 | 644.2 | 1777.6 | 560 | 183 | 873.2 | 820.4 | 946 | 996 | 593.8 | 468.4 | 3041.6 | 975 | 845 | 652.8 | 6152.4 | 1809.6 | 288 | 2753 | 2093.8 | 723.6 | 677 | 47 | 769.8 | 34 | 829.8 | 538.6 | 3395 | 3468.4 | 1046.8 | 952 | 312 | 688 | 1176.4 | 1921.8 | 5228 | 666 | 1270.4 | 756 | 4001.4 | 153.4 | 1025 | 53 | 634 | 484 | 1109.2 | 653.2 | 2908 | 2769 | 730 | 1009.2 | 881 | 641 | 998 | 634.8 | 706 | 1970.4 | 494.6 | 1535.6 | 229 | 90.8 | 572.2 | 585 | 835 | 578.6 | 122.4 | 230 | 252.4 | 699 | 618.8 | 820 | 54 | 498.8 | 344 | 232 | 480 | 792.4 | 132 | 329 | 266.2 | 729.2 | 1172.4 | 4146 | 996.2 | 375 | 833.8 | 1102 | 837 | 425 | 1009 | 532 | 717 | 1020.8 | 764 | 461 | 1737 | 3021 | 236 | 214 | 3412 | 439 | 1793 | 803 | 1061 | 3433.4 | 636 | 732 | 235 | 122.6 | 487.6 | 37 | 902 | 2102.2 | 1264 | 2009 | 2063.6 | 898.6 | 362.8 | 52 | 43 | 231 | 542 | 1226.4 | 405.8 | 430 | 1734.8 | 438 | 1923.6 | 1088.6 | 586 | 5031.4 | 1632.8 | 53 | 348 | 505 | 461 | 2860.8 | 343.4 | 1182.6 | 58 | 475 | 733 | 3591 | 7205 | 780 | 604.2 | 956.4 | 463 | 1372 | 870.4 | 975 | 47 | 583 | 1488 | 526.6 | 674 | 931.8 | 1940 | 50 | 53 | 60 | 288 | 624 | 2255.8
743 | 4777.2 | 48 | 706.8 | 4255.8 | 3478 | 2454 | 289 | 1337.8 | 850 | 196.6 | 54 | 304 | 1548 | 2671 | 627.8 | 2308.8 | 700 | 298 | 746.4 | 1267 | 753 | 46 | 997 | 379 | 531.8 | 1212 | 2145.2 | 740 | 3779 | 1317.6 | 3828.4 | 720.4 | 655 | 673 | 926.6 | 258 | 554.8 | 2656 | 560 | 424 | 1033.4 | 886 | 1019.4 | 1012 | 830.2 | 374 | 2771.4 | 1408 | 829 | 2392.8 | 791.4 | 591 | 1371.6 | 2789 | 2056 | 528.8 | 529.8 | 47 | 818.8 | 34 | 1293.2 | 310.6 | 3542 | 3467 | 637 | 728 | 324 | 587 | 1062 | 2475.6 | 5304 | 668 | 617 | 704 | 3129.4 | 49 | 1077 | 53 | 622 | 484 | 1182 | 616.4 | 2343 | 2776.2 | 774 | 926 | 817 | 671.8 | 889.2 | 910.4 | 658 | 3104 | 445 | 580 | 229 | 152 | 421 | 468.2 | 907 | 199 | 172 | 230 | 319.4 | 644.4 | 558 | 1177 | 54 | 740.8 | 322.8 | 232 | 362.4 | 850 | 3270 | 341 | 359 | 647 | 917.4 | 4130 | 719.4 | 379.6 | 829 | 1000.6 | 785 | 662.6 | 967 | 532 | 847.4 | 468 | 685.2 | 401 | 1818 | 3101 | 78.4 | 214 | 3556 | 495 | 1345 | 688 | 1069.4 | 6354.2 | 724.4 | 1133.2 | 235 | 227 | 631.6 | 179 | 986 | 3347 | 474 | 1878.8 | 1602 | 2566.4 | 386.8 | 52 | 43 | 120 | 590 | 1170 | 608.8 | 431 | 54 | 360 | 856.8 | 1203 | 610 | 4362 | 1754 | 186 | 451 | 525 | 321 | 1498 | 389 | 1165 | 58 | 723 | 541 | 3743 | 7583.2 | 744 | 693 | 939.8 | 503 | 1772.4 | 745.4 | 1003 | 47 | 507 | 1518.4 | 147.6 | 699 | 858.4 | 718 | 94 | 93.8 | 248 | 873.2 | 636 | 670
1172.2 | 5206 | 48 | 664.4 | 4134 | 2857 | 2426.6 | 245 | 1902.6 | 834 | 219 | 54 | 181.6 | 489 | 2625 | 654 | 3146 | 700 | 364.4 | 816.4 | 1612 | 730.4 | 46 | 929 | 388 | 690 | 1221 | 1725 | 723 | 3863 | 1311.8 | 3828 | 765 | 803 | 633.4 | 851 | 294 | 620.8 | 2752 | 690 | 528.2 | 1073.4 | 2700 | 1009 | 1070 | 880 | 432.4 | 1742.8 | 585 | 919 | 2797 | 696.4 | 555 | 288 | 2781 | 2919 | 515.8 | 527.8 | 162.8 | 907 | 34 | 3394 | 235 | 2480 | 2554.6 | 381 | 812 | 444.6 | 627.4 | 1112.4 | 1374.4 | 5629.4 | 639.8 | 617 | 778 | 3104 | 49 | 1059 | 165.8 | 542 | 488.8 | 1034.4 | 578.8 | 265.2 | 1799.2 | 1199 | 971.6 | 951 | 935.4 | 787 | 1228.8 | 1928.2 | 4782 | 605.8 | 1179.2 | 229 | 188.2 | 694.6 | 449 | 966.4 | 1247 | 172 | 119.6 | 369.8 | 564.4 | 548.4 | 1155.8 | 54 | 708.2 | 318 | 42 | 391 | 760 | 2853.8 | 467 | 397.4 | 496.4 | 984.2 | 3311 | 682.4 | 448 | 794 | 922.4 | 3484 | 731.6 | 1004.4 | 612 | 616 | 574.8 | 649 | 494.6 | 1026.6 | 2989.8 | 39 | 83.6 | 3554.8 | 447 | 708 | 766 | 1131.6 | 7041 | 726 | 1150 | 197.8 | 227 | 717 | 191 | 962 | 3455 | 477 | 1905 | 1758.8 | 5823 | 532.4 | 52 | 43 | 46 | 602 | 1162 | 385 | 693.6 | 90.8 | 315.2 | 952 | 959.4 | 622 | 5799.4 | 903.6 | 282 | 415 | 567 | 289.6 | 1638 | 1037.2 | 1014.2 | 58 | 475 | 493 | 3110 | 7545 | 522 | 626 | 765.8 | 478 | 2172.8 | 657.6 | 1130 | 254 | 1080 | 1500.8 | 172.2 | 843 | 761 | 834.4 | 160 | 155 | 248 | 2926 | 724 | 746
687 | 5225.8 | 48 | 928 | 4025.2 | 1755.4 | 1311 | 305 | 1923 | 885 | 311.4 | 54 | 151 | 635 | 302.2 | 600.4 | 3275.8 | 715 | 310 | 935 | 3318 | 757 | 46 | 861.6 | 472 | 574 | 1100.6 | 1784 | 668.6 | 2637.2 | 1331 | 3874.4 | 797 | 885 | 603 | 851 | 505.2 | 698 | 1884 | 840 | 197 | 943.4 | 1244 | 1009 | 1181 | 880 | 514.8 | 383 | 597 | 925 | 2877 | 604 | 2522.4 | 276.8 | 943.8 | 2834.4 | 383.4 | 548.6 | 347 | 965.4 | 1636 | 3396.8 | 320.2 | 1042 | 1097.2 | 440 | 955 | 5715.6 | 727.4 | 1044 | 710 | 4119.6 | 662 | 713 | 786 | 3111 | 49 | 987 | 241 | 55 | 1063 | 981 | 724.4 | 314.4 | 781.4 | 2125.8 | 886 | 877 | 727 | 684 | 1282.6 | 1494.8 | 4631.6 | 585 | 689 | 82.6 | 333 | 287.8 | 493 | 698.8 | 2831 | 172 | 46 | 422 | 593 | 1357.6 | 1179.6 | 54 | 344 | 318 | 42 | 365 | 788 | 615.2 | 536 | 967.2 | 971.8 | 837.8 | 2315.4 | 609 | 419 | 814 | 1787.6 | 3464.2 | 603 | 1132.6 | 656 | 520 | 504 | 1339.6 | 527 | 541.4 | 2960.6 | 57.8 | 51 | 1882.8 | 470.8 | 840.4 | 741.8 | 948 | 7081 | 782 | 1138 | 49 | 227 | 713 | 301.4 | 1864.2 | 3517 | 492.4 | 1831 | 1826 | 5933.6 | 549.8 | 52 | 43 | 46 | 856.4 | 1176 | 457 | 2518 | 238 | 335 | 952 | 762.2 | 571 | 5315.2 | 1896.8 | 222 | 348.2 | 577 | 282 | 1698 | 216 | 950 | 179 | 475 | 523 | 749 | 7617 | 612 | 578 | 842 | 442.4 | 1372 | 643 | 1252 | 254 | 1036 | 1536.8 | 249 | 767 | 720 | 946.2 | 160 | 369.2 | 248 | 4390.6 | 784.4 | 786
771 | 5314.6 | 48 | 1083 | 1066 | 3240 | 1892.6 | 305 | 1715.8 | 887.8 | 1615 | 54 | 171.2 | 695 | 363 | 580.6 | 3309 | 691 | 361.6 | 904.6 | 1235 | 1204.2 | 46 | 808 | 558 | 508 | 801.4 | 1689.4 | 688.6 | 701 | 1375 | 3426.4 | 2600.8 | 869 | 542.4 | 851 | 586 | 577 | 522 | 972.2 | 197 | 690.8 | 1085 | 1026 | 1309 | 942.8 | 568 | 381 | 604 | 937 | 1673.6 | 604 | 3039 | 342 | 503.4 | 2831.2 | 450 | 531.6 | 347 | 960 | 1468.8 | 3380 | 377 | 2190 | 1940.4 | 417 | 922.6 | 666 | 785 | 784 | 752 | 3140 | 799 | 643 | 770 | 3106 | 49 | 907 | 241 | 55 | 469 | 889 | 735 | 824.6 | 645 | 3570.4 | 950 | 987 | 716.8 | 684 | 918 | 1285.6 | 3558 | 413 | 800.6 | 46 | 251.4 | 1583 | 509 | 1158.8 | 2900.6 | 92 | 46 | 548.4 | 607 | 1042.6 | 973.2 | 54 | 270.6 | 318 | 208 | 310.6 | 1002.8 | 575 | 492 | 659 | 747.4 | 876 | 3669 | 653 | 361.6 | 674 | 785.8 | 3523 | 2873.4 | 1133 | 689.6 | 488 | 597 | 673 | 575 | 611 | 3125.2 | 133 | 51 | 6164.2 | 589 | 751 | 690 | 879 | 6941 | 694.6 | 1122 | 49 | 227 | 772.4 | 268.2 | 3270.4 | 1647.8 | 452 | 797 | 1778 | 6090 | 551.4 | 52 | 43 | 46 | 958 | 1159.8 | 391 | 2389 | 238 | 305.2 | 1057 | 799 | 582.2 | 2821.2 | 668 | 316 | 209 | 577 | 286 | 1704.4 | 228 | 1408 | 375 | 475 | 579.4 | 769.8 | 6393.6 | 680 | 686 | 882 | 404.8 | 1372 | 533 | 1121.6 | 212.6 | 741 | 1573 | 249 | 749.4 | 755.2 | 915 | 160 | 452 | 345.2 | 3226 | 876 | 700.4
755 | 5329 | 48 | 1139 | 1086 | 3288 | 722.4 | 405 | 1403.6 | 711 | 363 | 54 | 320 | 627 | 369 | 477 | 3383 | 735.2 | 469.6 | 632 | 1199 | 1013.2 | 46 | 767.8 | 710 | 51 | 785 | 1556 | 667.2 | 797 | 1431 | 1134.4 | 2544.2 | 709.2 | 462.8 | 767.6 | 586 | 577 | 498 | 1093 | 197 | 1076.8 | 1037 | 1006.4 | 1281 | 794 | 544 | 429 | 481 | 963 | 850 | 544 | 3013 | 654 | 574.6 | 2984.2 | 487 | 410 | 347 | 957.2 | 542 | 3970.4 | 377 | 986.8 | 3540 | 977.8 | 1108 | 502 | 761 | 3198.4 | 483 | 1810 | 846 | 645 | 760 | 3119.2 | 49 | 867 | 241 | 102.6 | 501 | 913 | 875 | 2351 | 716.2 | 3547.8 | 962 | 963 | 722 | 674 | 791.8 | 834.4 | 2546 | 246.6 | 757 | 46 | 231 | 380 | 504.6 | 1895.6 | 2993 | 523 | 46 | 740.2 | 545 | 750 | 757.4 | 54 | 305.4 | 370 | 208 | 301 | 925.2 | 1793.6 | 542.4 | 782.6 | 523 | 2279.4 | 2342.4 | 701 | 601 | 645 | 760 | 3640.6 | 3536 | 2024.8 | 670 | 391.2 | 822.6 | 5334 | 563 | 611 | 2781.8 | 133 | 51 | 1036.4 | 661 | 947.8 | 702 | 655 | 2101 | 684 | 1148.8 | 49 | 53 | 706 | 553.4 | 3089 | 634 | 2956 | 1986.6 | 1798 | 4817.4 | 548 | 123.2 | 43 | 54 | 974.4 | 1092 | 156 | 2331 | 398 | 325 | 900 | 952.8 | 603 | 2385.2 | 932.2 | 53 | 254 | 835.6 | 295 | 1740 | 991.8 | 1913.4 | 401.4 | 475 | 601 | 888 | 3643 | 680 | 770 | 926.8 | 492 | 1372 | 533 | 1170.2 | 97 | 711 | 912.8 | 95.4 | 911.4 | 887 | 767 | 219 | 523.6 | 414 | 3250 | 1019.8 | 534
811 | 3461.8 | 48 | 1194 | 3373.2 | 2847 | 1036.6 | 417.2 | 1266.2 | 772 | 509 | 186 | 391.6 | 505 | 381 | 487.2 | 3383 | 832 | 537 | 1693.8 | 975 | 853.2 | 203.6 | 719 | 723.6 | 51 | 817.8 | 1604 | 682 | 793 | 718.2 | 1076.4 | 2561 | 715.6 | 474.8 | 717.2 | 1264.4 | 605 | 510 | 1203.4 | 110 | 1507.6 | 1025 | 1035.6 | 1265 | 792.2 | 448 | 438.6 | 1987.6 | 955 | 942 | 556 | 3033 | 1814 | 622 | 2703.2 | 467 | 384 | 396 | 911 | 644 | 3350 | 377 | 617.2 | 3611.2 | 1004 | 758.4 | 520 | 903 | 3802 | 472 | 1711.4 | 912 | 574 | 711 | 3116 | 132.2 | 627 | 203.4 | 174 | 395 | 1468 | 2728.2 | 2386.8 | 808.2 | 3610.8 | 986 | 929 | 598 | 802 | 669 | 938.8 | 819 | 265 | 973 | 46 | 231 | 408 | 1307.6 | 1950 | 2514.4 | 536.2 | 46 | 754 | 537 | 778 | 713 | 54 | 456 | 414 | 208 | 505 | 965 | 574.6 | 507 | 678 | 543 | 850 | 2384 | 633.8 | 728.6 | 616 | 784 | 3628 | 3357 | 1517.8 | 774 | 340 | 761 | 747.8 | 563 | 551 | 785.4 | 133 | 172 | 1526.6 | 618.4 | 859 | 930.8 | 702.6 | 813 | 1168 | 973 | 49 | 53 | 796 | 2662 | 2989.2 | 646.4 | 3639 | 710 | 1775.6 | 2801.4 | 524 | 230 | 43 | 106 | 1001 | 1104 | 239.6 | 1931.4 | 418.4 | 415 | 922.4 | 794.8 | 2710 | 6105.2 | 914 | 53 | 254 | 885.6 | 397 | 1832 | 2246.2 | 1151 | 546.6 | 463 | 695 | 848 | 3091 | 863.4 | 662 | 925 | 413.4 | 653.6 | 521 | 1043.4 | 105 | 464 | 354 | 57 | 993 | 891 | 899 | 328.2 | 652 | 368 | 3292.8 | 1039 | 492.4
758 | 2878 | 48 | 1111.2 | 4057.2 | 802.2 | 2594.6 | 522 | 975 | 842.8 | 509 | 208.8 | 526.6 | 513 | 531.4 | 492 | 2900.4 | 796 | 534.2 | 434 | 755 | 780 | 243 | 619 | 845.2 | 51 | 864.2 | 2291.8 | 645.2 | 832.2 | 482.4 | 1136 | 2629 | 829 | 526 | 722 | 891.2 | 437 | 1586.4 | 2354.6 | 52 | 596 | 1021 | 1069.8 | 1378.8 | 785 | 703 | 707.2 | 3512.2 | 995 | 830 | 565 | 1001.8 | 3531.6 | 632.4 | 920 | 401 | 464.4 | 210 | 935 | 675 | 3350 | 2123.4 | 502 | 3394.2 | 633.8 | 767.8 | 486 | 903 | 3886 | 478 | 3101 | 893.8 | 458 | 774 | 3291 | 2187.4 | 651 | 164.6 | 174 | 408 | 1247.2 | 3175 | 2502.2 | 835 | 1293.8 | 986 | 889 | 550 | 714 | 553 | 960 | 775 | 287 | 938.6 | 46 | 86.2 | 468 | 740.8 | 1874 | 346.6 | 656 | 46 | 639.6 | 593.4 | 662.8 | 885 | 54 | 464 | 438 | 208 | 385 | 951.8 | 559.6 | 484.2 | 630 | 745.4 | 786 | 2630.4 | 684.2 | 560 | 542 | 820 | 3530 | 1604 | 962.4 | 697.8 | 352 | 791.8 | 962.4 | 595.6 | 520.2 | 927 | 76.6 | 172 | 1011.6 | 605 | 755 | 1766 | 650.2 | 789 | 1560 | 785 | 49 | 53 | 892 | 2715.2 | 2155 | 594 | 3676 | 794 | 1706 | 5087.6 | 434.8 | 230 | 43 | 166 | 741.2 | 1951.2 | 423.8 | 133 | 352.8 | 475 | 922 | 934.6 | 2706 | 7632.2 | 914 | 53 | 240 | 788 | 466.4 | 1816 | 3461.6 | 1167 | 1335.4 | 452 | 938.6 | 1819.4 | 3051 | 1095 | 734 | 1561.6 | 1615 | 170 | 499.8 | 967 | 97 | 484 | 338 | 57 | 877 | 944 | 1015 | 310.4 | 636 | 368 | 3360 | 936.2 | 488
918 | 3023 | 48 | 907 | 4118 | 761.4 | 2763.8 | 934.6 | 2750.2 | 832 | 477 | 440.8 | 681 | 665.6 | 680 | 365 | 2630 | 796 | 1050.6 | 451 | 2114 | 884 | 243 | 594 | 843.6 | 51 | 992 | 2697 | 502.4 | 819.4 | 1696.4 | 2224.8 | 1470.4 | 873 | 492 | 762 | 451.6 | 518.8 | 564.8 | 1240.8 | 52 | 652 | 901.6 | 1215.4 | 1383 | 822.6 | 747 | 654 | 336 | 987 | 822.4 | 567 | 469.2 | 3504.4 | 602 | 943.8 | 377 | 472.8 | 210 | 911 | 929 | 3326 | 2560 | 460 | 3372.6 | 611.4 | 748 | 530 | 940.6 | 4018 | 478 | 3711 | 1269 | 411 | 729 | 1799.8 | 2165 | 615 | 239 | 174 | 818.4 | 1649.4 | 3112.4 | 2472.6 | 807 | 737.8 | 1033 | 2666.6 | 604 | 663 | 557 | 835.4 | 2566.8 | 275 | 933 | 46 | 50 | 293 | 406.8 | 1777.2 | 340 | 645 | 46 | 506.8 | 568 | 677.6 | 885 | 152.4 | 496 | 452 | 42 | 295.4 | 832 | 398 | 469 | 628 | 787 | 794 | 1097 | 789 | 653 | 542 | 798 | 3502.4 | 520 | 918 | 619.6 | 356 | 1236 | 892 | 603.2 | 468 | 840.6 | 126.6 | 172 | 1046 | 3659.2 | 748 | 1706 | 530 | 741 | 760.8 | 725 | 49 | 53 | 892 | 2673 | 1111.4 | 526 | 3676 | 858 | 1981.8 | 4084 | 435.6 | 230 | 80.6 | 338.4 | 629 | 1503.2 | 471 | 133 | 316 | 455.8 | 982 | 942 | 2706 | 7618 | 873.2 | 53 | 219 | 869 | 498.6 | 1816 | 3527.8 | 1191 | 462 | 656 | 1002.6 | 908 | 3111 | 571 | 784 | 2061 | 1629.4 | 170 | 535.4 | 975.4 | 124.2 | 837.6 | 1493 | 179.4 | 945 | 1111 | 918.6 | 894 | 576 | 124.8 | 3210 | 769 | 408
950 | 3018.2 | 87 | 967 | 4079.6 | 711 | 2727.4 | 1347.8 | 3117 | 946.8 | 469 | 435.8 | 761 | 587 | 780 | 405 | 2590 | 864.2 | 1647 | 507 | 2518 | 933 | 243 | 663 | 815 | 51 | 1026.4 | 2849.8 | 577 | 724 | 2528 | 3412.8 | 1110 | 929 | 434 | 722 | 571.4 | 353.8 | 396.6 | 1104 | 52 | 875 | 822 | 1341.2 | 1456.2 | 803 | 823 | 959.2 | 302 | 1000 | 863 | 1105.2 | 438 | 3273.6 | 521.6 | 923 | 377 | 528.4 | 210 | 899.2 | 895 | 2751.8 | 2553.4 | 1454.8 | 3401 | 716.2 | 752 | 642 | 924.6 | 1876.4 | 538 | 3711 | 1495.2 | 387 | 561.4 | 781 | 2200.2 | 507 | 239 | 78.8 | 1350.2 | 1041 | 1976.6 | 556.6 | 819.2 | 677.4 | 1057 | 2853 | 616 | 649 | 557.4 | 843 | 3770 | 275 | 1117 | 46 | 50 | 305 | 211.2 | 1754.8 | 182 | 489 | 46 | 546 | 668 | 775 | 863.8 | 256.4 | 408.8 | 574 | 485.2 | 396 | 852 | 3369 | 464.2 | 708.6 | 731 | 1563.2 | 720 | 883.8 | 533.2 | 482 | 823 | 3420.2 | 516 | 913.8 | 588 | 376.4 | 710.4 | 926.8 | 857 | 554.8 | 683 | 185 | 123.6 | 823 | 489 | 856.8 | 1722 | 521 | 741 | 733 | 689 | 49 | 53 | 916 | 8091 | 1201 | 284 | 1120 | 880.4 | 2009.8 | 4097 | 485 | 230 | 231 | 536 | 617 | 1097.6 | 510 | 126 | 156 | 1245 | 2114.2 | 1082.2 | 2735 | 4280.2 | 699.2 | 137 | 236.6 | 995.6 | 408 | 1809.6 | 3515 | 1116 | 386 | 635 | 1041 | 700.8 | 3118 | 519 | 700 | 2049 | 2924.2 | 178.4 | 466 | 935 | 162 | 1335.2 | 1484 | 261 | 675.8 | 1109.4 | 939.8 | 1129.2 | 459.2 | 60 | 3336 | 570.6 | 428
902 | 3023 | 243 | 967 | 1833.6 | 699 | 2060.6 | 535.8 | 3117 | 2014 | 510.4 | 441 | 806 | 549.6 | 362 | 463 | 2602 | 835 | 2654.2 | 519 | 2522 | 920 | 164.2 | 637 | 1010 | 92.2 | 991.6 | 2856 | 682.2 | 749 | 2552 | 5194.8 | 1162.2 | 965 | 474 | 1260.6 | 639.8 | 467.6 | 546 | 1199.4 | 52 | 866 | 842 | 1149.4 | 1352.8 | 825 | 1032.2 | 1212.4 | 302 | 964 | 913.6 | 1101.2 | 401.4 | 2210.6 | 395 | 609 | 424.2 | 535 | 79.6 | 959.8 | 2415.4 | 699 | 1217.2 | 3149.2 | 601.4 | 883.8 | 773.2 | 755 | 909 | 1260 | 483 | 3731 | 1381.8 | 1017.4 | 502 | 777 | 2149 | 507 | 90.2 | 55 | 544 | 1039 | 484.8 | 537 | 938 | 2078.8 | 1025 | 2735 | 2220.4 | 673 | 637 | 850 | 3832 | 275 | 1129 | 46 | 50 | 365 | 378 | 3110.4 | 158 | 465 | 46 | 2118.8 | 581.6 | 739 | 787 | 410 | 428.4 | 760 | 747.4 | 1965 | 607 | 3565.8 | 514 | 720 | 787 | 757 | 838 | 912 | 552 | 522.8 | 852 | 3328 | 690.8 | 1037 | 638 | 396.2 | 822 | 904.2 | 825 | 523 | 683 | 185 | 51 | 807.4 | 511 | 849 | 1849 | 517 | 681 | 702.6 | 625 | 49 | 53 | 820 | 776 | 1157 | 258.8 | 396 | 743 | 1645 | 2360.6 | 466 | 52 | 231 | 596 | 601 | 1010.6 | 542 | 211.6 | 94.8 | 812 | 896.8 | 1030 | 1067.4 | 1816 | 777 | 158 | 283 | 891.6 | 447.6 | 1403.4 | 3098.4 | 933 | 472.8 | 703 | 1029 | 574 | 1123.6 | 543 | 726 | 1985 | 1675 | 79.2 | 563.2 | 992.2 | 1537 | 664 | 1508 | 261 | 707 | 883 | 914 | 1054.6 | 493.2 | 60 | 3272.4 | 904 | 420
902 | 3055 | 243 | 948.6 | 1178.6 | 719.8 | 581.8 | 415 | 1929.4 | 1950 | 452 | 484.2 | 761 | 540 | 294 | 508 | 2594 | 795 | 1506 | 480.8 | 2558 | 860 | 46 | 707.4 | 1109 | 257 | 1019.6 | 2764 | 628 | 787.4 | 1754 | 4142 | 1022.8 | 766.6 | 516.4 | 722 | 562 | 462.2 | 562 | 1325.8 | 52 | 864 | 982 | 1150 | 1092 | 873 | 876.8 | 106.8 | 275.6 | 864 | 2006.6 | 657.8 | 325 | 624 | 330.2 | 1189.6 | 1867.4 | 517 | 47 | 881 | 2768 | 878 | 386.6 | 3471 | 592.8 | 842.2 | 780 | 927 | 965 | 1202.4 | 555 | 1203 | 1402.6 | 374.6 | 502 | 709 | 2129 | 507 | 53 | 55 | 422.6 | 1029 | 592 | 537 | 830.8 | 576.2 | 965 | 1398.6 | 2215 | 948.4 | 1685 | 918 | 3893.6 | 287 | 1089 | 46 | 128 | 391 | 482 | 3245.2 | 146 | 419.8 | 46 | 2529 | 519.8 | 787.2 | 742.2 | 410 | 510 | 739 | 383 | 848 | 559.4 | 3609.2 | 482.8 | 2776.6 | 1570.4 | 836.8 | 989 | 948 | 568 | 686.4 | 810 | 3322 | 755 | 1047.6 | 674 | 426.8 | 906 | 855.8 | 685.8 | 423 | 679 | 342.6 | 51 | 781.4 | 1866.8 | 1051.4 | 2049 | 898 | 681 | 701 | 625 | 123.4 | 53 | 2153.6 | 313.4 | 1126 | 338 | 799 | 783 | 825.4 | 1237.8 | 446 | 52 | 155.8 | 557 | 601 | 1115 | 415.6 | 259.4 | 54 | 403 | 888 | 731.4 | 623.6 | 1806.2 | 711 | 158 | 345 | 693 | 422 | 1178.6 | 1867 | 887 | 655.8 | 695 | 3688.8 | 514 | 516 | 579 | 586.4 | 1943.4 | 1710 | 53 | 1113.2 | 1096 | 1635.6 | 676 | 1485 | 261 | 711 | 803 | 638 | 1079.4 | 628 | 60 | 3171 | 714.8 | 428
742 | 2859.4 | 243 | 1728.6 | 1454.8 | 679 | 542 | 359 | 1015.8 | 2210.8 | 452 | 670 | 5309.8 | 436 | 382.6 | 678.4 | 2628 | 766.2 | 1503.2 | 440.6 | 2546 | 840 | 46 | 786.6 | 1183 | 257 | 1491.2 | 2104.2 | 467 | 828 | 475 | 3916.8 | 832.2 | 896.6 | 838.2 | 686 | 578 | 455 | 658 | 1308 | 52 | 801 | 994 | 1189 | 1014 | 1592.6 | 782 | 142 | 273 | 788 | 2893.4 | 683 | 532.2 | 579.4 | 336.6 | 1605 | 2035.6 | 1536.2 | 47 | 894.2 | 2740 | 878 | 1687.8 | 3075.8 | 629.6 | 608.6 | 839.6 | 983.4 | 960 | 1288 | 636.2 | 630.6 | 1476.8 | 251 | 510 | 485.4 | 3021 | 542 | 53 | 55 | 346.6 | 1044 | 652 | 537 | 877 | 521 | 892.2 | 503 | 2268.6 | 1049 | 1766 | 918 | 2258.4 | 349 | 1017 | 46 | 254 | 603.2 | 488 | 2930.2 | 1742 | 420 | 46 | 2453.4 | 604 | 815.2 | 736.6 | 311.6 | 508.6 | 739 | 811.4 | 1005.6 | 627.4 | 3273 | 549 | 4905.2 | 1937.6 | 855.6 | 963.4 | 961 | 603 | 752 | 1029.2 | 3347.4 | 675 | 1170 | 666.8 | 615.4 | 802 | 745 | 760.6 | 383 | 2379.8 | 294.4 | 51 | 913.4 | 2490.2 | 1132.8 | 1941 | 1050 | 681 | 713 | 693.4 | 267.8 | 53 | 877.2 | 315 | 1105.8 | 406 | 1202 | 1015 | 568 | 1369.4 | 421.4 | 52 | 43 | 668 | 601 | 1189.6 | 6092.2 | 400 | 54 | 534 | 837.6 | 862.6 | 630 | 1865 | 640.6 | 137 | 359.6 | 701 | 495 | 432.6 | 2389.6 | 855 | 770.8 | 505 | 943 | 2908.4 | 602 | 551 | 514 | 1875.4 | 1800 | 53 | 711.6 | 1060 | 3525 | 518 | 1477 | 220.2 | 699 | 791 | 662 | 901 | 702.4 | 60 | 3065.2 | 597.2 | 404
609 | 1089.6 | 243 | 1425.2 | 1231.2 | 667.8 | 607 | 435 | 1400 | 2218.2 | 452 | 649.6 | 717 | 370 | 6159 | 721 | 1456 | 823.2 | 1508 | 451 | 1779.6 | 3472.2 | 46 | 869.8 | 854 | 257 | 1867.6 | 1089.2 | 615 | 775.8 | 407 | 2865 | 768 | 862.4 | 998.4 | 496 | 626 | 467 | 582 | 1276.2 | 104.4 | 651 | 652 | 1313.6 | 1041.4 | 1234 | 851.2 | 436.4 | 273 | 1287.2 | 3041 | 616.2 | 628 | 557 | 423 | 808 | 2030 | 551 | 47 | 746.4 | 2700 | 878 | 3015.6 | 2935 | 596 | 483 | 1058 | 1112.2 | 920 | 1228 | 1758.8 | 468.6 | 1513 | 289 | 599 | 438.6 | 2351.2 | 623.8 | 53 | 195 | 484 | 1041 | 632 | 413 | 873 | 500 | 953 | 489 | 3538.8 | 891.8 | 1744 | 1238 | 852.4 | 510.2 | 1121.4 | 46 | 315.6 | 589.8 | 458.6 | 2971.8 | 26 | 408 | 46 | 2105 | 610.4 | 856 | 859 | 246 | 545 | 671 | 837.2 | 1080 | 746.2 | 339.6 | 584.2 | 930 | 1083.8 | 918.2 | 847 | 1110.6 | 1934 | 781 | 983.8 | 3271 | 512.6 | 1209.6 | 753.4 | 494.6 | 620 | 639.6 | 611 | 283 | 4610.8 | 236 | 51 | 1198 | 538 | 1083.8 | 1945 | 1005.6 | 743.4 | 705 | 796 | 399 | 53 | 1054.4 | 361.8 | 936 | 558 | 396 | 1047.4 | 540 | 1844.8 | 545 | 52 | 43 | 862 | 577 | 1026 | 336.8 | 432 | 54 | 558 | 941.6 | 896.2 | 680.8 | 1871 | 582 | 53 | 310 | 546.2 | 551 | 610 | 1941.6 | 839 | 1045.2 | 530 | 983 | 3555 | 707 | 525.2 | 725.8 | 1363.8 | 545 | 393.4 | 913.2 | 1092 | 3994.6 | 494 | 1606.6 | 177.8 | 682.8 | 876.6 | 592 | 882.6 | 910 | 60 | 2398.8 | 700 | 416
791 | 557 | 87 | 969.4 | 914.6 | 659 | 1011 | 514.6 | 1548.2 | 3035.6 | 407.2 | 749 | 693 | 354 | 395 | 767 | 601.6 | 806 | 1460.6 | 492.6 | 832 | 3478 | 46 | 817.4 | 865.4 | 257 | 1100 | 967.6 | 3338.2 | 672.2 | 391 | 1164 | 801 | 971.8 | 546 | 580 | 626 | 387.2 | 494.8 | 1200.6 | 183 | 682.8 | 512 | 1262 | 1252.2 | 1003.4 | 832.8 | 404.6 | 320.4 | 3364 | 2292.6 | 607.2 | 595 | 689 | 449 | 800 | 2163.2 | 466 | 47 | 598 | 2850.4 | 974 | 3003.6 | 2935 | 456 | 783 | 1106 | 1038 | 792.4 | 4298 | 625 | 435 | 1174 | 480 | 633 | 535.6 | 536.4 | 666 | 53 | 230 | 461.8 | 941.2 | 591.2 | 377 | 935 | 486 | 913 | 453 | 2750 | 722.8 | 1754.8 | 1112 | 600 | 547 | 1025.4 | 46 | 303 | 738.8 | 345 | 3127 | 26 | 401.4 | 156.4 | 915.2 | 690 | 928 | 927 | 92.4 | 516.2 | 718 | 539.6 | 1612.4 | 762 | 329 | 511 | 913 | 942 | 840 | 725 | 2992 | 2042.2 | 785 | 1051 | 747 | 513 | 1112 | 873.4 | 555.4 | 690 | 774.4 | 611 | 319 | 3116 | 236 | 51 | 1305 | 435.6 | 1027.4 | 1873 | 1014 | 717 | 693 | 804 | 399 | 87.8 | 1053 | 380.2 | 1037 | 801.2 | 396 | 1222 | 469 | 4252 | 632.8 | 52 | 43 | 877.2 | 541 | 954.8 | 326 | 419.8 | 54 | 574 | 922.6 | 901 | 774 | 1989 | 570 | 53 | 286 | 469.4 | 578.8 | 579.8 | 1911 | 875 | 1016.8 | 573.6 | 1499.2 | 3638 | 743 | 556.4 | 975.4 | 947.4 | 545.6 | 904 | 834.6 | 1088 | 4173.8 | 634.6 | 7122.4 | 208 | 486.6 | 707 | 440 | 989.2 | 872.8 | 172.8 | 350 | 769.6 | 536.8
816 | 536 | 48 | 807 | 870.8 | 718 | 5247.8 | 627.8 | 2055 | 1882.6 | 57 | 716 | 677 | 466 | 395 | 815 | 606 | 770 | 1435 | 455.6 | 832 | 3472.6 | 46 | 746 | 738.8 | 92.2 | 1052 | 2195.4 | 4676.4 | 528.2 | 391 | 1206.8 | 801 | 954 | 546 | 743.2 | 618 | 342 | 490 | 1046 | 183 | 851.6 | 520 | 1271.6 | 1154 | 2161.4 | 816 | 215 | 313 | 3321 | 1084 | 734.6 | 681.4 | 780.2 | 1199.4 | 800 | 2082 | 544 | 47 | 546.4 | 2039.8 | 866.6 | 2826 | 3270.6 | 464 | 1003 | 1066 | 1074.4 | 718 | 4244.8 | 681.4 | 612.2 | 1214 | 444 | 758 | 601 | 654 | 966 | 53 | 230 | 573 | 896 | 598 | 389 | 1003.8 | 516.8 | 1379 | 451 | 2738 | 665 | 2004 | 1132 | 576 | 523 | 809 | 46 | 391.2 | 1148.4 | 238.4 | 3160.6 | 26 | 304 | 230 | 122 | 642 | 802.4 | 1170 | 54 | 369 | 754 | 544 | 3474 | 784.8 | 337 | 555.8 | 925 | 954 | 824 | 572.4 | 4754.2 | 2014 | 714 | 1058 | 758.4 | 877 | 980 | 1395.4 | 747.4 | 708.4 | 894 | 611 | 279 | 3277.2 | 157.2 | 51 | 1249 | 590.8 | 943 | 1833 | 1822.2 | 877.2 | 683.4 | 813.6 | 333.4 | 227 | 1217.6 | 286.2 | 1049 | 3214.4 | 399.8 | 1239 | 469 | 4240 | 554.4 | 52 | 43 | 5336.4 | 512 | 1039.2 | 372.4 | 535 | 54 | 538.2 | 979 | 976 | 843.6 | 9944.8 | 588.6 | 53 | 236 | 653 | 812 | 631 | 1999.8 | 717 | 2173.8 | 827.2 | 3107.8 | 4544.4 | 748.6 | 662 | 975 | 1152.2 | 485 | 904 | 801 | 1140.4 | 4069 | 663.6 | 1577.4 | 208 | 567 | 571.4 | 484 | 943.2 | 854 | 248 | 366.8 | 707 | 644
697.2 | 549.4 | 48 | 795 | 803.4 | 661.8 | 5802 | 499 | 2346.6 | 1850.8 | 57 | 767.2 | 651.6 | 514 | 274.4 | 1772.6 | 561 | 814 | 1597 | 372.4 | 836.8 | 1216.2 | 46 | 820.8 | 744.4 | 51 | 1005.6 | 1804.2 | 4313.2 | 349 | 410 | 1100 | 785.8 | 966 | 374 | 769 | 634 | 5727 | 522 | 1066 | 183 | 845.6 | 386 | 1271 | 1028 | 1050 | 780 | 311.2 | 334 | 3297 | 936 | 1141 | 1175.4 | 632.2 | 726.2 | 822 | 1915.4 | 502.8 | 47 | 505.6 | 857 | 775 | 1861.4 | 3736 | 603.6 | 983 | 1126 | 1215.2 | 718 | 4224 | 753 | 662.2 | 1230.8 | 1630.4 | 914 | 596.2 | 816 | 966 | 53 | 230 | 589 | 1096 | 600.4 | 397 | 906 | 845.4 | 1859 | 626 | 3217.2 | 725 | 2092 | 1275.2 | 512 | 475 | 803 | 46 | 379 | 1525.4 | 283 | 1497.2 | 26 | 291.2 | 230 | 122 | 639.2 | 697.6 | 1250 | 54 | 469 | 850 | 579.2 | 3483.8 | 585.2 | 349 | 482.2 | 953 | 1263.8 | 772.4 | 473 | 943.4 | 2042 | 666 | 1270.6 | 724.6 | 601 | 947 | 617 | 757 | 715 | 920.4 | 1703.6 | 279 | 3362 | 39 | 148.8 | 1197 | 427.8 | 850 | 1911 | 1332.8 | 900 | 595 | 758 | 49 | 227 | 1306 | 315 | 1322.2 | 3754 | 608 | 2412.6 | 363 | 4192 | 444.4 | 52 | 43 | 802 | 658 | 1093 | 306 | 583.4 | 54 | 506 | 919 | 1015.6 | 890 | 5201 | 705 | 53 | 1478.2 | 1750.2 | 767.8 | 664.8 | 2083.6 | 431.6 | 1361.4 | 916 | 1392.6 | 2330.6 | 2220.4 | 578 | 2258 | 1399.4 | 718 | 904 | 720.2 | 1038 | 2545.8 | 664.4 | 1647 | 284.8 | 597.4 | 553.4 | 420 | 1087.2 | 889.8 | 248 | 381.2 | 689 | 684
5875.2 | 559 | 48 | 731 | 794.4 | 213 | 5279 | 487 | 3287.2 | 1749 | 57 | 778 | 574 | 471.8 | 49 | 1909 | 635.2 | 671 | 1584.8 | 407.6 | 1224 | 509.4 | 46 | 782 | 704.6 | 51 | 1063 | 1406 | 3891 | 436.4 | 332.8 | 679 | 681 | 1029.6 | 457.6 | 709 | 646 | 453 | 450 | 1038 | 78.2 | 944 | 509.2 | 1183 | 1128.8 | 1106.2 | 772.8 | 484.8 | 362.4 | 657 | 894 | 1146 | 2882 | 574.8 | 2117.6 | 750 | 635.8 | 558.2 | 162.8 | 556.6 | 766.4 | 1154.8 | 503 | 4260 | 577.2 | 983 | 56 | 1046 | 686 | 215.2 | 778 | 769 | 1054 | 932.8 | 965 | 447 | 836.2 | 986 | 53 | 90 | 660.2 | 896 | 610 | 417 | 906.8 | 857.8 | 129 | 474 | 3367 | 785 | 2035.8 | 1071 | 1698.4 | 346.8 | 831.8 | 46 | 50 | 592.8 | 330 | 794.4 | 26 | 204 | 82.8 | 122 | 56 | 619 | 1140.4 | 410 | 48 | 882 | 769 | 3445.8 | 650 | 624 | 606 | 962.6 | 1245 | 1977.2 | 527 | 862.6 | 2057.2 | 813.6 | 1709.4 | 901.8 | 1432.6 | 1023.6 | 549.8 | 806.2 | 715 | 842 | 3554 | 397 | 2891.8 | 39 | 214 | 1062.8 | 816.4 | 898 | 1903 | 1161 | 908 | 640.8 | 427 | 49 | 593.6 | 1121 | 455 | 1369 | 3724 | 633 | 1015.8 | 318 | 3611.8 | 488 | 52 | 43 | 1404.4 | 574.6 | 993.2 | 274 | 669 | 54 | 488.4 | 840 | 1112 | 731.2 | 5422.6 | 648 | 53 | 272 | 904.4 | 690 | 701.2 | 1235 | 536 | 775 | 165 | 1947 | 1610 | 4615.4 | 552.4 | 604 | 645 | 784.4 | 904 | 477 | 1070 | 1732.6 | 707.2 | 1569.8 | 447.2 | 673.4 | 590 | 440 | 1026 | 800.2 | 248 | 422 | 609 | 796.6
654.6 | 533.4 | 48 | 747 | 4003.8 | 49 | 5279 | 555 | 3219 | 2542 | 57 | 750 | 584.8 | 299.8 | 49 | 1843 | 699 | 623 | 1632 | 313 | 1156.6 | 367 | 46 | 828 | 622.6 | 51 | 930.8 | 1442 | 1280.8 | 430 | 279 | 671 | 564 | 1065 | 418 | 717.4 | 1382.4 | 453 | 570 | 1125.2 | 52 | 1048.2 | 682.2 | 1177 | 1286.2 | 974.2 | 732 | 586 | 297 | 599 | 930 | 1090 | 2921.6 | 564.2 | 3913.4 | 894 | 610.4 | 493 | 240 | 566 | 636 | 3241.4 | 503 | 1195.2 | 3677.8 | 994 | 56 | 965.2 | 678 | 256 | 682 | 861 | 1240 | 1336.6 | 793 | 546.8 | 801 | 977.2 | 53 | 55 | 636.2 | 1150.4 | 779 | 417 | 633 | 905.4 | 179 | 574 | 3395 | 780.2 | 1967.8 | 1014 | 3375.2 | 411 | 746 | 155.8 | 158.6 | 572.6 | 436.2 | 807 | 26 | 204 | 46 | 122 | 56 | 576 | 1559.6 | 430 | 48 | 974 | 883 | 3417 | 650 | 738.4 | 687.2 | 1379.6 | 1129 | 778.4 | 647 | 805 | 2073.4 | 1110.4 | 1193.8 | 1129.6 | 883 | 1044 | 528.2 | 825 | 607 | 815.6 | 3574 | 478 | 1029 | 39 | 214 | 1199.6 | 2668.6 | 910 | 1538.2 | 1180.2 | 840 | 677.2 | 539 | 49 | 600 | 1073 | 451 | 1282 | 3800 | 633 | 935 | 357.2 | 1443.8 | 542 | 52 | 43 | 634 | 553 | 519.8 | 192.8 | 4104.8 | 74.4 | 417 | 645 | 1088 | 804 | 5609 | 634 | 53 | 296 | 824.8 | 694 | 719 | 683.4 | 600 | 815 | 100.2 | 1879.8 | 1608.8 | 4250.8 | 412 | 640 | 705 | 772 | 904 | 458.4 | 998 | 338 | 424.2 | 2829.6 | 423 | 739.6 | 551 | 568 | 956 | 683 | 210.4 | 466.4 | 813 | 732.6
853.4 | 1498.2 | 48 | 824.4 | 3570.4 | 49 | 5318.2 | 599 | 2718.2 | 1780.2 | 173.8 | 808 | 577 | 235 | 49 | 1819 | 965.4 | 527.8 | 1722 | 429 | 592 | 417.6 | 46 | 1139.8 | 653.8 | 51 | 796.4 | 894.2 | 899 | 445.6 | 299 | 693.8 | 514 | 965 | 338 | 635.4 | 1053 | 424 | 354 | 1291.8 | 52 | 1164.6 | 1111 | 1080 | 1273 | 877 | 716 | 586 | 460 | 516 | 966 | 1011 | 3531 | 602.6 | 357 | 1598.2 | 452.4 | 445 | 240 | 676.4 | 644.2 | 4160.6 | 503 | 962.8 | 7432 | 1019.6 | 56 | 983.6 | 666 | 283.6 | 545.6 | 877 | 1234 | 625 | 1237.2 | 676 | 713 | 1153 | 53 | 55 | 712 | 945.2 | 768.6 | 402.2 | 2684.6 | 845 | 179 | 474 | 2978 | 912.4 | 1863.4 | 1086.2 | 3280.4 | 423 | 754 | 229 | 231 | 546.8 | 461.6 | 763 | 26 | 252 | 46 | 122 | 56 | 585.6 | 1678.8 | 1742.2 | 48 | 1490.8 | 843 | 3348.4 | 724 | 869.8 | 801.4 | 1718.2 | 1113 | 918 | 756 | 798.6 | 872 | 1132 | 1103 | 599.6 | 923 | 952 | 447.2 | 828.2 | 613.4 | 923 | 3617 | 445 | 893 | 39 | 214 | 1331 | 1563.4 | 902 | 667 | 1165 | 826.6 | 704 | 615 | 3172 | 87.8 | 1055.4 | 564 | 1326 | 2136.4 | 633 | 991 | 574 | 1341.2 | 522 | 52 | 43 | 634 | 430 | 511 | 288 | 4914 | 156 | 301 | 611 | 1112 | 758.4 | 1447 | 558 | 53 | 312 | 952 | 669.6 | 704 | 664 | 622 | 1044 | 387 | 1843.8 | 1667 | 4578.6 | 426 | 668 | 774.4 | 651.4 | 563.6 | 428.8 | 1238 | 412.4 | 336.4 | 3739 | 343.8 | 837 | 689 | 795.6 | 1187.6 | 655 | 60 | 623.4 | 842 | 555
1550 | 572 | 48 | 1020.4 | 3346.4 | 49 | 5377 | 647 | 674.6 | 1632 | 203 | 796 | 1428.4 | 235 | 49 | 1819 | 1184 | 630.6 | 1263.4 | 2433.6 | 600 | 401.2 | 46 | 950.8 | 672.2 | 51 | 815 | 704 | 1035.2 | 444 | 323 | 922.4 | 597.4 | 965 | 338 | 612 | 657 | 509 | 857.6 | 1277 | 52 | 1226.8 | 1079 | 1056 | 1239 | 750 | 799.2 | 554 | 522 | 553 | 998 | 963 | 1972.4 | 704 | 400 | 842 | 627.8 | 504.4 | 240 | 754 | 721 | 4110 | 503 | 1062 | 4682.8 | 908 | 56 | 998 | 611.6 | 394 | 1261.2 | 6622.6 | 1306.8 | 1055.4 | 1627.4 | 716.2 | 853 | 1093 | 53 | 55 | 692.2 | 922.8 | 775 | 462 | 3470.8 | 861.6 | 179 | 479.6 | 2862 | 1126 | 1785 | 1172.4 | 3278 | 629.8 | 746 | 229 | 231 | 581 | 290 | 686.2 | 200 | 323.2 | 46 | 122 | 56 | 577.8 | 1725 | 1954.2 | 48 | 3654 | 788.6 | 1517.2 | 805.4 | 883 | 725 | 596.6 | 1121.4 | 1146.6 | 776 | 836.4 | 775 | 1790 | 1160 | 379 | 1394 | 704 | 532.4 | 782.4 | 1588.6 | 983 | 2472.6 | 477 | 2323.6 | 133 | 181.4 | 1397 | 199 | 911.6 | 592.8 | 1236.4 | 730.6 | 404 | 1910.8 | 3192 | 53 | 1044.2 | 629 | 1205 | 1398.8 | 806.8 | 987 | 564 | 1460 | 636 | 52 | 43 | 648.8 | 434 | 654 | 462.4 | 4826 | 340 | 339.8 | 617 | 956.6 | 858 | 3799 | 648 | 53 | 432 | 942 | 784.8 | 684 | 6248 | 964 | 1024.8 | 513 | 2954.4 | 1592 | 4976.4 | 471.6 | 532 | 767 | 451.8 | 53 | 347 | 1299.4 | 460 | 2293.8 | 2680 | 231.8 | 1032 | 761 | 792 | 922 | 635 | 124.8 | 801 | 2016.6 | 559
1746 | 630.2 | 48 | 1062 | 3356 | 49 | 5377 | 760 | 659 | 1632 | 203 | 728.4 | 965.2 | 382.2 | 257 | 1871.6 | 1100 | 570 | 587 | 2929 | 882.6 | 398 | 46 | 722.2 | 641 | 51 | 834.6 | 680.2 | 908 | 495 | 406.6 | 697 | 585.4 | 907.8 | 318 | 663 | 613 | 1042.4 | 1845.6 | 3224.6 | 52 | 1074 | 841.4 | 1166 | 1158.4 | 653 | 668 | 606 | 526 | 595 | 934 | 1125 | 56 | 657.6 | 383.6 | 781.8 | 788.4 | 859.2 | 308.4 | 694.6 | 681 | 3603.8 | 503 | 678 | 4681 | 6688.4 | 56 | 1052 | 519.4 | 312.4 | 897.6 | 745.8 | 1358 | 3035 | 736 | 671 | 860.2 | 1070.4 | 53 | 55 | 576 | 862 | 783 | 527 | 3456 | 880 | 54 | 488 | 2730 | 1076.4 | 1797.8 | 1024 | 1975.6 | 733 | 770 | 229 | 231 | 689 | 434 | 597.8 | 200 | 329.6 | 46 | 196.4 | 406 | 452.6 | 1666.6 | 1007 | 48 | 3690 | 637 | 1100 | 829 | 765 | 802 | 539 | 2363.2 | 994.2 | 3055.6 | 826 | 934 | 3321.6 | 728.4 | 449.8 | 3057.6 | 633.2 | 778.6 | 752 | 3602.8 | 1156.6 | 729 | 633 | 3444 | 133 | 51 | 284 | 287 | 916 | 538 | 5455.8 | 3492.2 | 47 | 539 | 2717.4 | 53 | 1133 | 975.8 | 2579.8 | 995 | 867 | 951 | 598 | 1738.8 | 1754.6 | 194.4 | 43 | 781 | 490 | 575.4 | 606 | 4834 | 340 | 409 | 605 | 829 | 852 | 3751 | 488.8 | 53 | 496 | 696.8 | 898 | 896.6 | 738.8 | 1520 | 960 | 597 | 3669.6 | 721.6 | 1827 | 798.6 | 548 | 815 | 475.8 | 44.6 | 434.8 | 1267 | 464 | 4570.6 | 2592 | 291 | 956 | 849 | 827.2 | 922 | 595 | 168 | 913 | 986.4 | 515
1819 | 746 | 48 | 1018.8 | 606.4 | 49 | 5377 | 740 | 708.6 | 571 | 203 | 810 | 633 | 431.6 | 581 | 886.2 | 1077.2 | 630 | 583 | 2981.8 | 1885 | 406.8 | 46 | 439 | 617.8 | 51 | 999.6 | 708 | 1419.6 | 523 | 529 | 760.2 | 717 | 949.2 | 368 | 642 | 601 | 1705.8 | 1554 | 5327.6 | 52 | 1010 | 454 | 2388.8 | 1063.2 | 653 | 1307.2 | 566 | 568.4 | 709.8 | 974 | 1165 | 56 | 606 | 488 | 844.2 | 325 | 632 | 154 | 685 | 1228.4 | 1531 | 503 | 586 | 4447 | 598 | 56 | 1020 | 439 | 190 | 541 | 787.6 | 1411.2 | 3035 | 760 | 708.6 | 793 | 680 | 53 | 55 | 495 | 762 | 2379.2 | 489 | 3475.4 | 736 | 54 | 561.8 | 6460.4 | 1055 | 1689 | 1052 | 304 | 949 | 790.8 | 192.4 | 194.8 | 629 | 366 | 571 | 200 | 434 | 46 | 308 | 402 | 434 | 3162.2 | 767.4 | 48 | 3750 | 255 | 1148 | 891 | 710 | 761.8 | 739 | 1053 | 862.8 | 4269.8 | 886 | 952.8 | 3277 | 586 | 569 | 2847.6 | 584 | 705 | 696 | 3370 | 1042.4 | 685 | 460.4 | 3329.6 | 133 | 51 | 204.8 | 2790.2 | 998.4 | 626 | 4198.6 | 4215 | 86.6 | 839 | 399 | 53 | 1109 | 960.4 | 1137 | 843 | 867 | 963 | 634 | 1496.6 | 538 | 230 | 43 | 821 | 548.4 | 509.4 | 641.2 | 1848.8 | 278.8 | 309.2 | 651 | 872 | 899.4 | 3744.2 | 509 | 53 | 460 | 469 | 905 | 981.2 | 730 | 712 | 785.2 | 561 | 2059 | 550 | 1133.8 | 2496.2 | 520 | 875 | 527 | 39 | 423.4 | 1235.4 | 468 | 707 | 2670 | 297 | 973.6 | 969 | 1303 | 958 | 587 | 168 | 825 | 949.6 | 461
1723 | 792.4 | 165 | 864 | 700 | 49 | 5298.6 | 844 | 614.2 | 601 | 144.6 | 815.2 | 619 | 410 | 557 | 611 | 898.8 | 721.2 | 598 | 1516 | 1837 | 445 | 164.2 | 498.6 | 889 | 51 | 1053.4 | 680 | 780.4 | 579 | 517 | 2559 | 1022.6 | 1074.2 | 390.8 | 570 | 597 | 1761 | 1702 | 1425 | 52 | 1074 | 454 | 1187 | 1164 | 665 | 918.6 | 570 | 627 | 698 | 1066.8 | 1163 | 56 | 2891.6 | 560 | 965.2 | 384 | 708 | 154 | 631 | 629 | 1542 | 659.6 | 682.4 | 4475 | 614.8 | 56 | 1073.6 | 441.4 | 162.4 | 590.2 | 920 | 1028 | 3019 | 884 | 845.4 | 789.8 | 676 | 76.2 | 174 | 581.2 | 967.8 | 2782 | 453 | 554.4 | 805 | 54 | 671 | 4593.2 | 1055 | 910 | 985.8 | 993.4 | 1091.4 | 809 | 46 | 50 | 629 | 500 | 588.6 | 200 | 410 | 286 | 308 | 382 | 395.6 | 4137 | 809 | 84.8 | 898 | 260 | 1224 | 873 | 667 | 846 | 906 | 916.4 | 728 | 4431 | 886 | 966 | 3311 | 609 | 653 | 2864 | 564 | 623 | 672 | 3382 | 1036.8 | 797.2 | 440 | 3180 | 95.4 | 51 | 44 | 1036 | 971.6 | 711.6 | 3713 | 4392.8 | 146 | 651 | 439 | 53 | 987 | 1008.4 | 1101 | 603 | 867 | 929 | 450 | 1329.4 | 516 | 230 | 80.6 | 821 | 716 | 555 | 708 | 764.4 | 238 | 226.4 | 605.6 | 684 | 816.4 | 3343.4 | 521 | 217.2 | 436 | 351 | 852 | 910.8 | 1833.6 | 694.8 | 728 | 3655 | 1995 | 436.4 | 1046.8 | 2623.8 | 416 | 863 | 451.4 | 39 | 401 | 1008 | 589.4 | 635 | 2368.6 | 219 | 1104 | 809 | 1693 | 1438.8 | 615 | 168 | 894.6 | 897.8 | 493
1583 | 669 | 243 | 707.4 | 720 | 49 | 5279 | 734 | 741 | 689 | 57 | 815.4 | 612 | 687 | 577 | 550.2 | 749 | 521.2 | 556 | 602 | 1717.8 | 433.4 | 243 | 627 | 919.4 | 51 | 1095 | 900 | 864 | 615 | 565 | 3688 | 957.2 | 1077.4 | 436 | 590 | 633 | 1641 | 1758 | 1537.4 | 52 | 960 | 459.2 | 1158.4 | 1145.6 | 636.2 | 545 | 598 | 522 | 641 | 1066.8 | 1320.6 | 56 | 3602.8 | 632 | 678 | 384 | 692 | 111.2 | 752 | 621 | 2812.8 | 477.6 | 752 | 1659 | 684.4 | 56 | 1006 | 500 | 52 | 610 | 856.4 | 809.8 | 531.6 | 923 | 1815.6 | 1028.2 | 675 | 169 | 174 | 866 | 1096.2 | 2758 | 446.6 | 2226.6 | 685 | 54 | 756 | 2756 | 2342 | 2883 | 865 | 3505.6 | 1137 | 703 | 46 | 50 | 629 | 492.8 | 1440.6 | 95.6 | 646 | 298.8 | 196.4 | 456 | 414 | 3842 | 874.4 | 232 | 810 | 260 | 1308 | 1005.2 | 679 | 799 | 930 | 799 | 776 | 4455 | 819.2 | 874.8 | 883 | 585 | 1759 | 2832 | 605.6 | 1109.6 | 628 | 2146.4 | 942.2 | 863.6 | 356 | 1765.4 | 39 | 51 | 44 | 522 | 858.4 | 730 | 3597 | 4285.6 | 146 | 623 | 443 | 53 | 1156 | 981 | 1077 | 543 | 727 | 908 | 530 | 1287.8 | 761 | 230 | 231 | 837 | 728.8 | 543.4 | 503 | 737.6 | 223.6 | 331 | 591.4 | 813 | 652.2 | 579.8 | 460 | 255 | 433 | 307.6 | 798.4 | 864 | 684.6 | 683 | 765 | 3789 | 1964.2 | 588 | 811.4 | 2627 | 566 | 827 | 422.6 | 39 | 263 | 1676.4 | 687 | 623 | 583 | 138 | 980.8 | 719 | 919 | 2005.6 | 737.8 | 60 | 864 | 895 | 565
1208 | 912.4 | 243 | 5774 | 798.4 | 49 | 5279 | 710 | 833 | 697 | 57 | 714.2 | 51 | 1034.2 | 620.2 | 589.6 | 783 | 546 | 538 | 636 | 2027 | 516.4 | 243 | 639 | 2140.2 | 51 | 6678.6 | 1248 | 1084.2 | 1374 | 637 | 3644 | 931 | 1075 | 611.8 | 572 | 494 | 1660 | 1774 | 1185 | 52 | 984 | 263 | 1157.4 | 1345.4 | 1800.6 | 752 | 607 | 467 | 1922.4 | 1078 | 1280 | 56 | 3343.6 | 519.2 | 651 | 544.6 | 593.6 | 210 | 684 | 609 | 2951.8 | 406 | 631.2 | 1239.8 | 636.4 | 56 | 1039.2 | 611.8 | 52 | 618 | 1682.6 | 1057.2 | 422 | 1830 | 673 | 865 | 671 | 356.2 | 209 | 899.2 | 1462 | 2778 | 389 | 2655 | 679 | 54 | 676 | 3235.6 | 2313 | 1749.8 | 922 | 3623 | 1185 | 632.2 | 46 | 50 | 657 | 345 | 2027 | 26 | 754 | 366 | 122 | 492 | 526.6 | 3163.4 | 700 | 232 | 762 | 260 | 1418 | 1013 | 667 | 661.4 | 930 | 899 | 748.8 | 2315.4 | 737.4 | 645 | 801 | 1283.8 | 641.8 | 2838.4 | 743.4 | 450 | 532.8 | 421 | 980.8 | 798 | 312 | 757 | 39 | 75.2 | 44 | 512 | 780 | 814 | 651 | 1486.8 | 146 | 591 | 426 | 53 | 1152 | 260.2 | 1186.4 | 551 | 643 | 940 | 522 | 980 | 797 | 158.8 | 231 | 840.6 | 893.8 | 489.8 | 529 | 753.4 | 214 | 404.2 | 580 | 825 | 729.8 | 595.8 | 286.8 | 366 | 489 | 236 | 1174 | 788 | 766.4 | 629 | 733 | 3756 | 4546 | 704 | 1223.4 | 2709 | 642.8 | 812 | 439 | 39 | 239 | 4156 | 755 | 688 | 585.4 | 176 | 790 | 794.8 | 808.6 | 1310.4 | 949.8 | 60 | 743.2 | 919 | 665
1072.6 | 1222.8 | 243 | 903 | 776.2 | 49 | 5279 | 667 | 777.8 | 699 | 57 | 554 | 51 | 276.6 | 729 | 702.4 | 745 | 515 | 582 | 707.2 | 2127 | 634 | 243 | 688 | 944 | 51 | 1114.8 | 1289 | 1139 | 2126.4 | 598.2 | 3612 | 956.6 | 1209 | 849.4 | 524 | 434 | 1769.2 | 1408 | 1153 | 52 | 968 | 256 | 1124 | 1236 | 683.6 | 752 | 1457.8 | 513 | 859.6 | 1054 | 1260 | 56 | 3310.8 | 437 | 683 | 600 | 528.2 | 210 | 716 | 605.8 | 3125.2 | 406 | 502 | 1265 | 484 | 56 | 1145.4 | 529 | 52 | 646 | 525 | 594 | 501 | 1702.6 | 485 | 892 | 662.2 | 543 | 301.4 | 925 | 1762 | 2850 | 424.4 | 2655 | 651.4 | 54 | 676 | 3613.6 | 2277 | 1667.2 | 924 | 3531.8 | 1064.4 | 672.2 | 46 | 50 | 746.6 | 345 | 2179 | 26 | 754 | 380.6 | 122 | 584 | 594.6 | 1604.6 | 742.8 | 232 | 750 | 427 | 1401.2 | 995 | 726.2 | 1132 | 2089.8 | 892 | 944 | 902.2 | 826 | 589 | 639 | 1077.2 | 474 | 1023.2 | 708.2 | 406 | 528 | 411 | 1115.4 | 1366.2 | 368 | 741 | 39 | 172 | 44 | 1714.6 | 832.6 | 753 | 787 | 756 | 66.8 | 715 | 353.2 | 53 | 1250 | 109 | 1078 | 629 | 619 | 1132 | 484 | 2850.2 | 785 | 52 | 155.8 | 821 | 954 | 449.2 | 529 | 959 | 214 | 453 | 640 | 862 | 743 | 708.6 | 561 | 599.2 | 441 | 440.4 | 1685.6 | 764 | 951.8 | 357 | 766.2 | 1344.8 | 1841 | 637.4 | 895.2 | 773 | 800.4 | 562 | 463 | 39 | 273.2 | 4036.6 | 663 | 594 | 2204 | 1761.6 | 731 | 978 | 912.2 | 1413 | 991 | 60 | 808.8 | 943 | 1834
1129 | 753.8 | 204 | 767 | 623 | 49 | 595.2 | 818 | 887.4 | 699 | 57 | 567.4 | 51 | 265.2 | 2812 | 832.2 | 786 | 474.4 | 466 | 666 | 2211 | 741 | 203.6 | 636 | 969 | 51 | 1075.2 | 2371.4 | 1271 | 2140 | 636 | 1762 | 633 | 991 | 915 | 512.8 | 398 | 2006 | 939 | 1060 | 78.2 | 848 | 489.6 | 1024 | 1224 | 618 | 824 | 2770 | 541 | 744 | 1062 | 1248 | 56 | 1046 | 593 | 464.4 | 607.4 | 525 | 210 | 696.4 | 704.8 | 3179 | 539 | 2954.4 | 8133.2 | 764.8 | 90.4 | 1200 | 521.8 | 52 | 618 | 608 | 1682.6 | 476 | 1642.2 | 324 | 919.4 | 765 | 473.4 | 457 | 917 | 2213.6 | 2043.2 | 398.4 | 2655 | 514.8 | 54 | 655 | 2644 | 2396 | 1548 | 960 | 2975.8 | 694 | 757 | 46 | 90.8 | 915.4 | 365.4 | 2135 | 26 | 704.4 | 317.8 | 192.8 | 949.6 | 673.2 | 1115.6 | 762.2 | 232 | 738 | 535 | 1330 | 1142.2 | 746 | 1070 | 800.8 | 916 | 981.2 | 735.6 | 988 | 642 | 643 | 810 | 553.2 | 577.2 | 758 | 460 | 535.2 | 406.6 | 925.6 | 3683.2 | 1804 | 749 | 2889.8 | 172 | 44 | 3544.2 | 921 | 709 | 689 | 768 | 47 | 747.8 | 939.4 | 53 | 1319.6 | 109 | 985.6 | 777.4 | 44 | 1012 | 484 | 4205.6 | 801 | 52 | 43 | 863 | 787.4 | 513.8 | 631.8 | 935 | 214 | 410.2 | 604 | 918 | 1131 | 814.8 | 389 | 670 | 379.2 | 632.8 | 908.4 | 787.2 | 897.4 | 431.6 | 2759 | 793.6 | 1905 | 561 | 864 | 455 | 796 | 585.2 | 404.8 | 1326.6 | 277.8 | 4067 | 457 | 443.6 | 2204 | 2624 | 695 | 980 | 948.6 | 1307.2 | 922.2 | 552.4 | 917 | 748.4 | 681
1278 | 903.2 | 48 | 761.2 | 634 | 49 | 49 | 864 | 1358 | 578.2 | 57 | 707 | 187.8 | 434 | 2862.6 | 859.2 | 755.2 | 498.6 | 362 | 530.6 | 2142 | 741 | 46 | 676 | 958.2 | 51 | 1077 | 1262 | 1273.6 | 2001.8 | 696 | 663.6 | 538.8 | 955 | 899 | 582 | 398 | 1952.4 | 927 | 1092 | 183 | 796 | 212 | 1079 | 1138 | 618 | 856 | 2794 | 545 | 729 | 1102 | 1173.2 | 99.8 | 485.2 | 557 | 570 | 592 | 561 | 210 | 559.8 | 699 | 1880.4 | 498.2 | 2908 | 2604.8 | 692 | 228 | 1003 | 599.8 | 52 | 690 | 624 | 2700 | 586.6 | 1604 | 399.8 | 926 | 791 | 315.4 | 469 | 981 | 1576 | 810.6 | 419 | 2550 | 453 | 54 | 726 | 2660 | 2551.6 | 1795 | 964 | 516 | 670 | 695.4 | 46 | 152 | 997 | 336 | 2116.6 | 26 | 570 | 329 | 122 | 970.6 | 593 | 1094.4 | 760.8 | 84.8 | 837.6 | 428.2 | 1230 | 1081.8 | 706 | 1844 | 656 | 691 | 976 | 554 | 1016 | 668 | 543.4 | 842.4 | 701.2 | 544 | 818 | 454 | 540 | 412 | 970 | 3688.2 | 574 | 1513.8 | 1730 | 172 | 44 | 2222.2 | 962 | 625 | 699 | 720 | 47 | 666 | 3436.4 | 53 | 1489.6 | 179.8 | 1107 | 796.8 | 44 | 944 | 492 | 3804 | 647.6 | 52 | 43 | 851 | 973 | 656 | 613.6 | 869 | 118 | 366 | 599.8 | 696 | 1201.8 | 906 | 469 | 674 | 299 | 708.4 | 1110 | 756.6 | 1042.8 | 391.4 | 2727 | 1040.4 | 1463.4 | 681 | 832 | 455 | 842.2 | 563 | 358 | 147 | 230.6 | 3371.4 | 413.4 | 336 | 2236 | 3506.6 | 631 | 974.6 | 1117 | 1011.8 | 631 | 1228.4 | 933 | 634 | 645
1295 | 756.4 | 48 | 736.2 | 649 | 49 | 49 | 925 | 1423.6 | 544 | 57 | 757 | 222 | 326 | 2923 | 828.4 | 835 | 387 | 359.2 | 635.6 | 2122 | 648.2 | 46 | 636 | 736.6 | 51 | 1118.2 | 2746.6 | 1099 | 1918 | 666 | 704.6 | 1002.8 | 755.8 | 827 | 655.8 | 422 | 1749 | 963 | 1024 | 503.8 | 899.6 | 4973.4 | 890.4 | 1138 | 1037.8 | 767.8 | 2396.6 | 914.8 | 625 | 1054 | 1144.2 | 275 | 631.2 | 567 | 624 | 537 | 508 | 47 | 567 | 739 | 964 | 506.2 | 2982 | 2612 | 699.6 | 228 | 1110 | 589 | 52 | 850 | 632 | 2720.2 | 675 | 1481 | 532.4 | 963.2 | 893 | 203.4 | 195 | 5898.8 | 1416 | 796.2 | 595.8 | 2550 | 1918.8 | 133.2 | 703.6 | 2677 | 3414.4 | 1787.2 | 960 | 576 | 752 | 655.4 | 46 | 152 | 1064 | 256 | 2115 | 26 | 366 | 418.6 | 192.8 | 919.6 | 619.4 | 1131.6 | 773.4 | 48 | 746 | 480.2 | 1629.2 | 945 | 3529 | 2800 | 644 | 651 | 914.2 | 657.2 | 836.8 | 675.4 | 588 | 872 | 800 | 516 | 706 | 374 | 751 | 436 | 986 | 3672.4 | 474 | 4000.6 | 97.4 | 99.4 | 44 | 1647.8 | 957.2 | 577 | 3149.6 | 758.4 | 47 | 960.4 | 3442 | 53 | 1523.4 | 109 | 1103 | 4018.4 | 44 | 978.6 | 472 | 3819 | 808.6 | 52 | 43 | 830 | 844.4 | 1127.2 | 630 | 899.4 | 425 | 428 | 620.6 | 744 | 1139 | 918 | 465 | 559 | 221 | 682 | 1190 | 763.2 | 1022.2 | 420 | 2639 | 515 | 3576 | 701 | 796.4 | 398 | 969 | 489 | 438 | 390.2 | 402.6 | 703 | 361.8 | 425.8 | 2698.4 | 4332.2 | 731 | 1057 | 1052 | 866 | 719 | 1326 | 829 | 779.6 | 635.4
1681.6 | 1110.8 | 48 | 631.6 | 716 | 49 | 49 | 917 | 1299 | 565 | 57 | 966.6 | 222 | 333.2 | 3102 | 550 | 751 | 413.4 | 436 | 692 | 2169.2 | 613 | 46 | 841.4 | 745 | 51 | 1061 | 1410 | 1099 | 4257.2 | 666 | 795 | 581 | 742 | 758.2 | 781.6 | 680.4 | 1722 | 1027 | 1028 | 524 | 884.4 | 216 | 905.8 | 1118 | 1395.6 | 650.8 | 796 | 1364 | 625 | 1022 | 1415 | 275 | 1981.6 | 541.8 | 717 | 897 | 483.8 | 47 | 1733 | 707 | 815.2 | 656.4 | 1071.2 | 2247.4 | 458 | 228 | 1141.2 | 677 | 52 | 950 | 659.2 | 2779.8 | 651 | 1461 | 763.2 | 1161.6 | 861.8 | 53 | 55 | 1011 | 1081.8 | 737 | 931.6 | 2550 | 437 | 252 | 689 | 2707 | 5483.4 | 1617.2 | 920 | 524 | 612.8 | 527 | 46 | 152 | 1158 | 303.6 | 2151 | 26 | 380.4 | 829 | 122 | 727.4 | 610 | 1311.8 | 764.2 | 116.4 | 618 | 522.6 | 3326 | 945 | 3519.4 | 2714 | 688 | 591 | 843 | 864 | 703.6 | 643 | 724.4 | 989.4 | 832.6 | 574.4 | 602.6 | 346 | 563 | 494 | 848.8 | 2979.2 | 462 | 3345.4 | 342.6 | 83.6 | 44 | 2225.2 | 885 | 494 | 3740 | 944 | 47 | 955.6 | 3536.4 | 170.6 | 1265.6 | 179.8 | 1011 | 4124 | 44 | 958.2 | 480 | 3133.2 | 1081.8 | 52 | 43 | 745 | 842 | 1460.8 | 706 | 688 | 473 | 371 | 552.6 | 596 | 1348.6 | 1118 | 465 | 590 | 229 | 538.8 | 1198 | 899.4 | 1754 | 416 | 2691.8 | 515 | 807 | 717 | 820.2 | 394.2 | 951 | 489 | 426 | 155.8 | 564.8 | 583 | 443 | 670 | 3249.6 | 2846.6 | 779.8 | 1041 | 2495 | 1078 | 819 | 1398 | 855.2 | 1010.6 | 673
1510.4 | 540.8 | 211 | 538 | 416.6 | 49 | 49 | 885 | 863 | 569 | 57 | 876.8 | 222 | 444 | 1411.6 | 531 | 736.4 | 447.8 | 43 | 659.4 | 2307.8 | 545 | 46 | 1083.8 | 695.8 | 51 | 968.6 | 1346.6 | 1219 | 5275.2 | 666 | 1382 | 571.4 | 696.4 | 583 | 836 | 914.4 | 1596.6 | 1041.6 | 972 | 469.4 | 899 | 496 | 963 | 1078 | 1820.2 | 634.8 | 904.8 | 434 | 673 | 1018 | 835.6 | 275 | 3691.6 | 584.4 | 701.8 | 1073 | 479.8 | 47 | 3603.8 | 804 | 692 | 725.6 | 627 | 705 | 466 | 228 | 1193.6 | 675.8 | 52 | 970 | 576.8 | 1921.4 | 560 | 588 | 711.2 | 1221.2 | 831.4 | 53 | 55 | 867 | 694 | 729 | 478 | 2550 | 317.8 | 252 | 750 | 2723 | 5776 | 1610 | 860 | 462.4 | 412 | 509 | 46 | 70.4 | 1117.2 | 395.8 | 2055.2 | 26 | 314 | 705 | 122 | 814.4 | 524.2 | 1220 | 686 | 219 | 634 | 441 | 3268.6 | 965 | 3485 | 1850 | 684 | 677 | 855 | 804 | 710 | 578 | 693 | 741.6 | 947 | 617 | 653.8 | 468.8 | 588.6 | 604 | 931 | 679 | 474 | 3292 | 382 | 214 | 124 | 3495.6 | 973 | 450 | 3818.6 | 3020.4 | 47 | 878 | 3021.4 | 581 | 1454 | 604 | 963 | 4095.2 | 44 | 977 | 490.4 | 1057.4 | 950.8 | 52 | 43 | 509 | 842 | 924.2 | 726 | 584.6 | 54 | 418 | 584 | 550.6 | 1886 | 1086.4 | 1044 | 671.6 | 273 | 282.4 | 1162 | 977.6 | 963.6 | 400 | 2565.2 | 450.2 | 928.2 | 501 | 825 | 507 | 931 | 447.2 | 414 | 158 | 548.8 | 619 | 425.4 | 621 | 4326.2 | 2831 | 758.2 | 994.2 | 1228.4 | 1117.6 | 809 | 1332.8 | 916.6 | 994.6 | 697
1300 | 586 | 371.4 | 582 | 1779.2 | 49 | 49 | 905 | 820.6 | 693 | 57 | 965.4 | 153.6 | 438 | 2084.6 | 515 | 554 | 600 | 43 | 685.8 | 2207 | 465 | 46 | 628.2 | 771 | 257 | 1194 | 2454.6 | 1311.4 | 4139.4 | 630 | 3746.6 | 528.4 | 452 | 556.6 | 2646.4 | 955.6 | 1573 | 994 | 918 | 433 | 855.6 | 2051.6 | 982.2 | 1004 | 736 | 506.8 | 860 | 476.6 | 669 | 978 | 666 | 275 | 4800.4 | 606 | 2081.4 | 1028 | 487.8 | 47 | 3649.4 | 3705 | 1089.2 | 986.8 | 2209 | 618.6 | 474 | 90.4 | 1110.4 | 695 | 52 | 1003.6 | 2435.8 | 716 | 571 | 517.2 | 713 | 1084 | 721 | 53 | 55 | 902 | 844 | 798 | 446 | 2550 | 285.6 | 252 | 788.8 | 2772 | 6940 | 1561.8 | 594.4 | 603 | 390.4 | 569 | 46 | 50 | 960.4 | 447.4 | 2072 | 26 | 302 | 705 | 192.8 | 764.2 | 493 | 1139 | 622 | 219 | 638 | 670 | 3291.8 | 925 | 3441 | 586 | 690 | 838.8 | 819.4 | 794.6 | 630 | 614 | 670.6 | 755 | 922 | 839 | 751 | 518.8 | 649.2 | 3494 | 811 | 699 | 447 | 2861.8 | 382 | 214 | 144 | 437 | 1025 | 470 | 3735 | 4390 | 47 | 820 | 779 | 597 | 1606 | 37 | 955 | 4493 | 44 | 997 | 404 | 1198 | 852.8 | 52 | 43 | 469 | 645 | 1268 | 782 | 667.4 | 54 | 467 | 720 | 649 | 1302.6 | 1222 | 532.2 | 727.8 | 328.4 | 376.6 | 1162 | 883 | 979.2 | 412 | 1408.8 | 311 | 914 | 463 | 860.6 | 651 | 906 | 428 | 474 | 158 | 535.2 | 651 | 435 | 507.8 | 3267 | 1837.4 | 743 | 1018.2 | 1107 | 976 | 747 | 1281.6 | 684.6 | 1061 | 559
1166 | 622 | 450.4 | 634 | 747 | 49 | 49 | 901 | 1446 | 661 | 57 | 1082 | 51 | 383.4 | 889 | 1323.4 | 527 | 734.4 | 43 | 451 | 1611.4 | 504.4 | 46 | 552.2 | 829.4 | 257 | 1193.2 | 3291 | 1273 | 4630 | 630 | 3793.8 | 520.2 | 462.6 | 652.6 | 3157 | 4143 | 1217.4 | 951.4 | 884 | 278 | 790.4 | 672.8 | 1028.4 | 1201.4 | 874 | 1930.8 | 849 | 512 | 610 | 1102 | 778 | 99.8 | 3408.4 | 704 | 698 | 926.4 | 1124.6 | 85.6 | 3751.4 | 3553 | 3098.6 | 1149.6 | 2598 | 567 | 546 | 56 | 1014 | 575 | 52 | 1084 | 3828.8 | 700 | 491 | 543 | 687.2 | 996 | 6907.6 | 53 | 55 | 995 | 864.8 | 819.4 | 448 | 2550 | 421.2 | 252 | 771 | 2806 | 3297.2 | 1648.4 | 543 | 833.4 | 389 | 713 | 192.4 | 158.6 | 915 | 456.8 | 2164 | 95.6 | 270 | 617.8 | 122 | 795.6 | 448.2 | 1224.8 | 533 | 219 | 743 | 681 | 3308 | 933 | 526 | 697 | 744 | 961 | 926.8 | 714.6 | 647.4 | 682 | 680 | 740.8 | 942 | 644 | 763 | 600.4 | 590.8 | 3556 | 871 | 663 | 527 | 904.2 | 342.4 | 214 | 241.8 | 1102.4 | 1121 | 771.6 | 1181.8 | 4370 | 47 | 735.6 | 780 | 485 | 1462 | 37 | 619.4 | 968.8 | 197.6 | 997 | 512 | 1297 | 774 | 52 | 43 | 441 | 617 | 1264 | 798 | 734 | 54 | 445 | 906 | 641 | 1483 | 1054 | 594 | 805.8 | 392 | 619.4 | 1183.6 | 2263.4 | 671 | 378 | 3026 | 133 | 762.8 | 425.6 | 1087.8 | 661.4 | 1060.8 | 425 | 546 | 158 | 629.2 | 622.8 | 514.8 | 591.2 | 3251 | 347 | 649.6 | 938.4 | 1167 | 476 | 702.4 | 1360.6 | 769.4 | 1023.6 | 1210
646.6 | 585 | 328 | 637 | 423 | 254 | 49 | 865 | 1292.2 | 737 | 57 | 1150.6 | 51 | 319 | 785.8 | 1044 | 529 | 795.8 | 43 | 506.8 | 817 | 468 | 46 | 617 | 762 | 257 | 1219 | 4797 | 1157 | 2045.2 | 694 | 4184.6 | 502 | 471 | 585 | 2960.8 | 4049.2 | 663 | 943.8 | 1668 | 302 | 709.6 | 647.6 | 907 | 1183 | 874 | 3981 | 2032.4 | 646 | 1211 | 1222 | 366 | 56 | 2132 | 586.8 | 806 | 861.2 | 750.4 | 240 | 2655.2 | 3609 | 3095.8 | 753.8 | 2550 | 559 | 594 | 56 | 974.6 | 642 | 52 | 1084 | 3904 | 696 | 497 | 567 | 608.8 | 704.8 | 581 | 53 | 55 | 995 | 819.8 | 882.2 | 543.6 | 2550 | 673 | 54 | 622 | 2822 | 1251.8 | 1821.2 | 487 | 1067 | 453 | 1158.2 | 229 | 231 | 863 | 508.8 | 2148 | 200 | 302 | 609 | 157.4 | 776 | 442.2 | 1184 | 640 | 150.6 | 743 | 621 | 3194 | 863.4 | 592.8 | 791.8 | 767.4 | 853 | 940 | 613 | 689 | 618 | 640.8 | 858.6 | 963.4 | 628 | 751 | 682 | 589 | 3466 | 621 | 575.6 | 535.6 | 2347.8 | 251.2 | 214 | 488 | 2919.6 | 1195 | 915 | 547.8 | 4398 | 47 | 633 | 748 | 454.2 | 1675 | 37 | 551.8 | 684 | 236 | 956.8 | 590.2 | 1436 | 1484.6 | 52 | 43 | 496.6 | 617 | 1389.2 | 758.4 | 624 | 54 | 421 | 792.4 | 683.8 | 1427 | 1291.6 | 594 | 1034 | 228 | 396 | 1135.2 | 1036.6 | 742 | 347 | 3034.8 | 57 | 632 | 355 | 998 | 567 | 933 | 378 | 506 | 158 | 586 | 696 | 337.4 | 499.6 | 8782.4 | 354.2 | 724 | 812 | 1071 | 376 | 593.8 | 1391.4 | 637 | 961 | 760
633 | 660 | 336.8 | 731.8 | 343 | 254 | 49 | 865 | 762.2 | 593 | 57 | 948 | 51 | 415 | 781 | 697 | 527 | 677.8 | 43 | 656.4 | 1141.4 | 512.4 | 46 | 617 | 738 | 257 | 1182 | 6041.6 | 1067 | 1311.4 | 742 | 3529.2 | 593.2 | 498.6 | 1343.8 | 2956 | 4059.8 | 1593.8 | 932.4 | 1080 | 314 | 660 | 431 | 907 | 1183 | 874 | 3965 | 933 | 682 | 1665 | 1194 | 378 | 56 | 452.2 | 569.4 | 850.6 | 2139.6 | 589 | 240 | 871.4 | 3723 | 3190 | 503 | 2509 | 591 | 594 | 56 | 867 | 678 | 52 | 958.8 | 3936.8 | 740.8 | 1490.6 | 667 | 902.2 | 718 | 801 | 53 | 55 | 1391.4 | 792.2 | 812 | 696.6 | 2550 | 685 | 54 | 620 | 2822 | 1208.6 | 1697.4 | 509 | 1204.6 | 619.4 | 1526.2 | 229 | 231 | 919 | 448 | 2055.4 | 200 | 322 | 609 | 553.4 | 848 | 322.2 | 1124 | 846.2 | 48 | 807 | 561 | 785.2 | 827 | 698.4 | 840 | 657 | 893 | 783 | 593 | 606.2 | 906 | 534 | 853.2 | 1054.2 | 628 | 691 | 706 | 703.8 | 4898.6 | 645 | 735.6 | 678 | 3365 | 133 | 83.6 | 408 | 448 | 2366.2 | 910 | 916.4 | 2282.6 | 47 | 643 | 511.8 | 577.8 | 1772 | 117.4 | 547 | 660 | 236 | 976 | 503 | 1275.8 | 2617 | 52 | 43 | 435.8 | 561 | 1463.4 | 816.4 | 697.8 | 54 | 381 | 663.4 | 871.4 | 1423 | 912.8 | 655.6 | 1920 | 212 | 414 | 1244 | 896 | 6238 | 344 | 3109 | 57 | 548 | 439 | 903.2 | 506.6 | 909 | 1470 | 474 | 158 | 593.2 | 702.6 | 342.2 | 448 | 2848.6 | 429 | 848.8 | 773.6 | 1389.8 | 484.8 | 801.4 | 1344.6 | 601 | 937 | 381
782 | 684.4 | 549 | 836 | 451 | 213 | 147 | 865 | 584 | 636 | 57 | 1118.8 | 51 | 418.2 | 381 | 1776 | 625 | 1728 | 43 | 647 | 1035 | 531 | 46 | 761 | 649 | 133.4 | 1030.8 | 4765 | 857 | 1814.8 | 766 | 1039.2 | 641.4 | 528 | 983.4 | 1184 | 4180.4 | 1080.4 | 1230 | 986.8 | 365 | 684 | 370.6 | 920.2 | 1183 | 954 | 3951.4 | 865.8 | 600.8 | 1700.6 | 933 | 386 | 56 | 997 | 513 | 1046 | 6267.6 | 864.4 | 240 | 810.8 | 907 | 2641.8 | 503 | 1385.2 | 601 | 618 | 56 | 802 | 662 | 271.6 | 617.4 | 1927 | 756.4 | 3017 | 723 | 1143 | 803.2 | 861 | 76.2 | 55 | 1497.8 | 828.2 | 2643.2 | 723.6 | 550.8 | 654 | 154 | 586.6 | 2948.2 | 1126.6 | 794.6 | 696 | 1242 | 685 | 876.8 | 229 | 231 | 903 | 1678.4 | 1280.6 | 200 | 269.4 | 565 | 163.4 | 779.2 | 434.8 | 1062 | 834.2 | 48 | 867 | 489.6 | 364 | 924.4 | 1280.6 | 1343.6 | 657 | 858.6 | 791 | 621 | 521.8 | 979.2 | 526.4 | 728 | 881.6 | 3289 | 529 | 894 | 762.2 | 544 | 880 | 767 | 865 | 3373 | 133 | 51 | 408 | 1861.2 | 975 | 942 | 558.6 | 861 | 47 | 574 | 531.8 | 589.4 | 1613 | 238 | 511 | 810 | 236 | 932 | 654 | 1256.6 | 2617 | 230 | 43 | 209 | 391 | 1341 | 706.8 | 656 | 164.4 | 417 | 3977 | 912 | 1451 | 747 | 724 | 1944 | 212 | 567 | 1223.6 | 995 | 747 | 368 | 1261 | 57 | 526.8 | 475 | 964 | 667.4 | 921 | 1496 | 474 | 158 | 616 | 840.2 | 428.6 | 344.8 | 2217.4 | 405 | 912 | 884 | 1056.4 | 583 | 989 | 1206.2 | 463 | 916.8 | 414
912 | 676.8 | 681.2 | 869.2 | 568.6 | 49 | 147 | 921.4 | 544 | 730 | 57 | 1126 | 51 | 463 | 281 | 523 | 709 | 459.6 | 82.2 | 659 | 1035 | 534 | 164.2 | 753 | 679 | 51 | 957.4 | 2540 | 1570.4 | 1898 | 766 | 1052.8 | 639.6 | 1851.4 | 575 | 684.6 | 4130 | 731 | 950 | 868 | 333 | 656 | 358 | 527.8 | 1007.6 | 763.6 | 2625.4 | 871 | 598 | 1802 | 857.8 | 497.2 | 56 | 3197 | 586 | 1066 | 5187 | 1259.6 | 240 | 770.4 | 887 | 1891.6 | 503 | 568 | 621 | 554 | 56 | 700 | 678 | 394 | 517 | 649 | 746 | 3033 | 611 | 1180 | 871 | 861 | 336.6 | 55 | 636 | 840 | 3142.2 | 540 | 93 | 2215.8 | 179 | 464 | 3059 | 1215 | 663 | 858 | 1056 | 655 | 848 | 155.8 | 194.8 | 903 | 428 | 786 | 200 | 442 | 1623.4 | 50 | 773.8 | 498 | 1046 | 892 | 121.6 | 763 | 396 | 399.2 | 1837 | 3532 | 1455 | 657 | 737 | 2507.6 | 709 | 566 | 960 | 589 | 653 | 882 | 3505.8 | 529 | 1010.8 | 683 | 604.8 | 960.8 | 743 | 344 | 3420 | 76.6 | 99.4 | 310.2 | 552 | 1099 | 835.2 | 258 | 893 | 47 | 590 | 615.8 | 623 | 1641 | 238 | 436 | 957 | 159.2 | 924 | 714 | 1112.6 | 2616.8 | 230 | 43 | 1386.2 | 437.2 | 1402 | 711.4 | 771.4 | 366 | 381 | 2376 | 1019 | 1365.8 | 735 | 672 | 1990.2 | 212 | 647 | 1101.2 | 974 | 1076 | 568.6 | 651.2 | 57 | 429.6 | 1129.6 | 942.6 | 645 | 935 | 1453.8 | 707 | 158 | 816 | 858 | 480.6 | 404 | 2167.8 | 422.6 | 1008 | 786 | 1051 | 1104 | 944.2 | 1277 | 535 | 756 | 367
838.2 | 617.2 | 576 | 886 | 635 | 49 | 147 | 970 | 997 | 674 | 57 | 1062 | 51 | 543 | 281 | 575 | 569 | 768.8 | 141 | 699.8 | 1090.2 | 687.4 | 243 | 751 | 690.4 | 51 | 931 | 1110 | 1182.8 | 1926 | 802 | 2525.6 | 861 | 762 | 525 | 659 | 4046 | 839.4 | 982 | 1041.2 | 451 | 722 | 358 | 703 | 2274.2 | 746 | 616 | 867.8 | 601 | 1746 | 931 | 1698.8 | 56 | 3211.8 | 570.4 | 1106.4 | 5175 | 551 | 85.6 | 773 | 3127 | 2341.6 | 660.6 | 538 | 871.8 | 585 | 56 | 643 | 702 | 394 | 533 | 489.8 | 706.6 | 2645.2 | 678 | 1080.4 | 705.8 | 773.8 | 355 | 55 | 763.2 | 807.2 | 2983 | 604.8 | 156 | 571.8 | 179 | 463 | 3067 | 1283 | 579 | 1017.2 | 1029.4 | 519 | 916 | 46 | 50 | 951 | 413.8 | 591 | 26 | 722 | 607 | 50 | 682.2 | 441.6 | 1316.6 | 847.2 | 232 | 595 | 472 | 749 | 1869.8 | 3636 | 1244.4 | 665 | 805 | 1102.6 | 910 | 1037.2 | 1118.2 | 1011.6 | 719 | 918 | 3631 | 589 | 1014 | 670 | 624 | 964.8 | 751 | 344 | 1888.6 | 39 | 172 | 319.4 | 1896.2 | 1067 | 739.2 | 258 | 806.2 | 47 | 614 | 1788.2 | 603.2 | 1396 | 238 | 483.6 | 881 | 44 | 916 | 738 | 1055.4 | 1826.4 | 230 | 193.4 | 225 | 593.4 | 1247 | 749 | 803.4 | 398 | 407 | 787 | 1047 | 1243.4 | 2527.8 | 738 | 1955.2 | 206.6 | 701 | 1064 | 938 | 1365 | 787 | 670 | 57 | 486 | 3557.8 | 910 | 675.8 | 5065.4 | 1456 | 874.2 | 158 | 808 | 3488.2 | 642.6 | 554 | 2198.2 | 1456.2 | 1002.4 | 1024 | 1175.6 | 1993.6 | 998.2 | 1325 | 693.2 | 756 | 511
915 | 489.8 | 608.2 | 966 | 728.2 | 49 | 107.8 | 971.6 | 994.8 | 672 | 57 | 868 | 51 | 543 | 273 | 624.2 | 772 | 665.4 | 141 | 715.4 | 1193 | 761 | 243 | 878.2 | 644.4 | 51 | 907 | 1157 | 878 | 2006 | 882 | 5100.4 | 809.8 | 696.2 | 509 | 623 | 4060.8 | 809.2 | 886 | 875.2 | 722.6 | 769.6 | 159 | 451 | 1207.4 | 746 | 48 | 918 | 642 | 1794 | 853.8 | 665.2 | 56 | 4336.2 | 597 | 1154.4 | 4093 | 695.8 | 47 | 739 | 3687 | 3269.6 | 660.6 | 125 | 871 | 535 | 56 | 815.8 | 604.8 | 394 | 437 | 2974 | 745 | 696 | 767 | 893.2 | 648 | 807.2 | 424.6 | 55 | 4044.4 | 2029.6 | 1628.6 | 616 | 156 | 539 | 154 | 548.8 | 2887.4 | 1262.2 | 598 | 1422.4 | 1080 | 407 | 940 | 46 | 181.4 | 893 | 389 | 558.2 | 26 | 722 | 446.2 | 50 | 951.6 | 505 | 1504 | 666.6 | 232 | 578.8 | 604.8 | 614.6 | 1895 | 3527 | 1395 | 724 | 857 | 1147.2 | 1024 | 638 | 2043 | 1377.4 | 814 | 742.6 | 3527 | 551 | 976.4 | 746.4 | 636 | 899.8 | 659 | 151.2 | 805 | 39 | 172 | 405.8 | 2533.2 | 996.2 | 680 | 258 | 670 | 47 | 637.2 | 3582.4 | 478.8 | 1348 | 238 | 444 | 710 | 44 | 1084 | 542 | 1093 | 660.6 | 230 | 231 | 249 | 479 | 1221 | 579.8 | 987 | 398 | 416 | 787 | 953.8 | 1203.2 | 3723 | 594.4 | 1960 | 203 | 1766.4 | 1126 | 2194.6 | 677 | 689 | 714.6 | 57 | 490 | 3656.8 | 964.8 | 656 | 3248.4 | 1532.8 | 717 | 158 | 764 | 4208 | 712 | 475.2 | 2247 | 3039.4 | 970.4 | 1001.6 | 1165 | 1435.6 | 1034.6 | 1281.8 | 680 | 776 | 499
1473.6 | 359 | 717 | 742 | 665.8 | 49 | 49 | 915 | 990 | 664 | 57 | 894 | 51 | 543 | 245 | 744.8 | 725.8 | 519.2 | 141 | 837 | 1193 | 865 | 243 | 1391.4 | 738 | 51 | 998 | 1138 | 914 | 2104 | 878 | 5469 | 809.6 | 584 | 553.8 | 570.8 | 4077 | 746 | 865.6 | 1012.8 | 871 | 558 | 309.8 | 471 | 1469 | 852.4 | 255 | 878 | 651.6 | 1760.8 | 854.2 | 712 | 56 | 2697.8 | 2441.8 | 1039.6 | 632.6 | 747.8 | 89.8 | 1776.8 | 3646.8 | 3755.4 | 503 | 125 | 897 | 467.8 | 56 | 775 | 564 | 256 | 442.6 | 3589 | 685.4 | 692 | 838 | 794 | 644.8 | 874 | 433.4 | 55 | 2208.2 | 884.4 | 2635.6 | 450.8 | 156 | 563 | 54 | 551 | 2848.2 | 1415 | 596 | 1197.8 | 1072 | 383 | 968 | 46 | 207 | 925 | 389 | 563 | 26 | 898 | 342 | 50 | 1024 | 472.4 | 1532.4 | 695 | 232 | 640 | 598 | 528 | 1879 | 3093 | 1447 | 902 | 859 | 1248 | 984 | 650 | 2250 | 597 | 800 | 721 | 911 | 597.8 | 814 | 645 | 712 | 1059 | 667 | 45 | 1371.2 | 39 | 172 | 398 | 622.6 | 939 | 652 | 258 | 517 | 47 | 634 | 3633 | 449.6 | 1380 | 37 | 436 | 754 | 44 | 1180 | 498 | 927.6 | 761.4 | 123.2 | 231 | 285 | 637.6 | 2493 | 392 | 1073.8 | 422.4 | 416 | 832.6 | 1732.2 | 1354.6 | 3739.6 | 474 | 1904 | 304.4 | 503.6 | 982 | 979 | 806.6 | 680 | 1571.2 | 57 | 338 | 3733.6 | 1032.6 | 532.8 | 1269 | 1531 | 562 | 158 | 776 | 4362 | 664 | 396 | 2318 | 3217.2 | 862 | 1054 | 1192 | 2504.6 | 1015.6 | 1189.6 | 2102 | 623 | 547
823 | 395 | 486 | 714 | 490.4 | 49 | 49 | 641.6 | 993.6 | 740 | 57 | 955.6 | 51 | 464 | 121 | 729 | 774.8 | 561 | 62.6 | 801 | 1141 | 820.6 | 203.6 | 701 | 2087 | 51 | 1104.2 | 1169.4 | 946 | 1426.4 | 870 | 4220.6 | 1823.8 | 890.6 | 682.4 | 538 | 949 | 728.4 | 836 | 864 | 871 | 699.6 | 608 | 458.2 | 1383 | 813.2 | 255 | 716.8 | 748 | 1570 | 857 | 1041 | 56 | 546.6 | 2857.4 | 996.6 | 741 | 808.2 | 154 | 584 | 3777.8 | 3478 | 503 | 125 | 991 | 760.2 | 56 | 755 | 600.2 | 52 | 477 | 3562.6 | 632 | 652 | 831 | 1222 | 665.8 | 858 | 53 | 174 | 402 | 1281.8 | 3097 | 489 | 72 | 515.8 | 54 | 558 | 2718.4 | 1509 | 575 | 1163 | 1088 | 407 | 904.4 | 46 | 1389 | 984.8 | 421 | 659 | 26 | 1098 | 316.4 | 50 | 943.2 | 443 | 1396.2 | 747 | 403 | 2401 | 208 | 777 | 55 | 716 | 1493 | 958.4 | 779 | 1301.4 | 994.8 | 582 | 2298 | 487.4 | 810 | 597.8 | 919 | 769 | 934 | 645 | 935.6 | 1337 | 667 | 45 | 3362.4 | 39 | 75.2 | 395 | 2453.2 | 947.8 | 507 | 48 | 553 | 47 | 677.4 | 3592.2 | 444.8 | 1368 | 37 | 436 | 2080 | 44 | 1196 | 384.8 | 61 | 758 | 52 | 43 | 601.4 | 511.8 | 1241 | 395.6 | 1027 | 188 | 428 | 676.6 | 1339.2 | 782.4 | 3842.4 | 426 | 3199.6 | 409.6 | 438 | 1042 | 1003 | 976 | 573 | 802.6 | 57 | 785.4 | 3251.4 | 882.6 | 428 | 1128.2 | 473 | 471 | 158 | 576.4 | 4380.4 | 385 | 497 | 2528 | 3372.4 | 802 | 1042 | 1047.6 | 1327 | 759.4 | 1096 | 837 | 525.4 | 567
913.8 | 371 | 404.6 | 674 | 513 | 49 | 49 | 569 | 1454.2 | 768 | 115.4 | 904 | 153.6 | 392 | 121 | 635.2 | 791.2 | 549 | 43 | 825 | 1165 | 811 | 46 | 689 | 964 | 51 | 990.8 | 1500.6 | 1004 | 1066 | 899 | 5010.6 | 1335.2 | 1036 | 640 | 527 | 997 | 606 | 840.8 | 775.2 | 923 | 777.2 | 376 | 391 | 1344.4 | 769.6 | 255 | 561.8 | 727 | 1700 | 797 | 737 | 56 | 862.2 | 2757.2 | 919.8 | 739.8 | 805.4 | 154 | 659 | 1773 | 1913.4 | 503 | 125 | 819.8 | 1243.8 | 56 | 696 | 621 | 52 | 485 | 3626.2 | 694.2 | 648 | 756 | 1100 | 763.4 | 907.6 | 53 | 244 | 492 | 1344 | 2890.8 | 453 | 51 | 551.2 | 54 | 523 | 2682 | 1485 | 659 | 1183.4 | 1108 | 367 | 862 | 46 | 322.2 | 1286 | 429 | 928 | 26 | 966 | 420.4 | 50 | 845.2 | 443 | 1317.2 | 695 | 264.4 | 2753.8 | 208 | 617 | 55 | 674 | 1490.2 | 944 | 647 | 1197.4 | 1103.6 | 542 | 2222 | 665.8 | 737.6 | 5330.8 | 775.8 | 946.2 | 934 | 645 | 2197.8 | 1242.8 | 543 | 45 | 3385.6 | 39 | 51 | 433 | 3188.2 | 919 | 501 | 48 | 588.2 | 47 | 653 | 2463.4 | 441.2 | 1488 | 37 | 453.8 | 562.8 | 44 | 1196 | 418 | 61 | 794.6 | 52 | 43 | 1045.8 | 488 | 1264.4 | 401 | 1063 | 156 | 496 | 1836.6 | 979.4 | 682 | 2084.6 | 467 | 1784 | 515 | 496 | 982 | 964.4 | 952 | 328.2 | 869 | 153 | 2406.8 | 905 | 819 | 340.8 | 1214.2 | 580.4 | 571 | 158 | 517.8 | 7325.2 | 473 | 630.2 | 2456 | 2228.4 | 2299.8 | 884 | 1871.8 | 1137 | 628.6 | 1292 | 784 | 469.4 | 453.4
900.8 | 268 | 414 | 807 | 557.4 | 49 | 68.6 | 461 | 2104.2 | 740 | 203 | 896 | 483 | 436 | 156.4 | 476.4 | 716.2 | 549 | 43 | 801 | 1213 | 821.4 | 46 | 653 | 1132 | 51 | 1934.2 | 1667.6 | 955.8 | 4310.4 | 945.8 | 4398.8 | 728 | 990 | 640 | 679 | 1093 | 768 | 904 | 813 | 712 | 909.2 | 416 | 512 | 1218 | 929 | 255 | 526.6 | 2789 | 1706 | 707 | 705.6 | 56 | 968.6 | 2735 | 983 | 695 | 852.2 | 154 | 685.8 | 1179 | 817.8 | 503 | 125 | 795.8 | 1331 | 124.8 | 694 | 568.2 | 52 | 485 | 1063.8 | 599 | 657 | 638.6 | 1138.4 | 929.4 | 949 | 352.2 | 349 | 598.8 | 1220 | 2722 | 517.8 | 51 | 564 | 212.4 | 535 | 2709 | 2567 | 644.6 | 889 | 880.2 | 359 | 857.2 | 46 | 325.8 | 1247.8 | 576.2 | 1163.6 | 26 | 788.4 | 366 | 198.8 | 793 | 434 | 1058.2 | 567.8 | 259 | 2617.4 | 75.2 | 1713.2 | 55 | 773 | 1287.8 | 672.2 | 631 | 1173 | 1039.8 | 546 | 2201.2 | 686 | 730.6 | 740.6 | 624 | 924.8 | 898 | 645 | 2209.8 | 1114.8 | 582.2 | 210.8 | 3446 | 39 | 51 | 422.4 | 576.6 | 905 | 401 | 48 | 513 | 47 | 641 | 724 | 515.6 | 1532 | 37 | 598 | 552.6 | 44 | 1097.8 | 491 | 61 | 775.2 | 52 | 43 | 276.6 | 448 | 1135 | 401 | 1306.6 | 156 | 4318.4 | 971 | 1076.6 | 779.2 | 1028.6 | 459 | 1837.2 | 531 | 480 | 994 | 976 | 908 | 462.2 | 830 | 238.6 | 1850.6 | 2110.2 | 910.6 | 403.4 | 1224 | 498 | 623.8 | 158 | 580.2 | 932 | 639.4 | 530.6 | 2524 | 678 | 762 | 2122.8 | 1451 | 1173 | 927 | 1192 | 756.8 | 560.8 | 395
570 | 450 | 454 | 855 | 692.4 | 49 | 131 | 410 | 1542.8 | 740 | 203 | 754 | 495 | 606.6 | 156.4 | 1369.2 | 865 | 549 | 43 | 622.2 | 745 | 799 | 46 | 1652 | 1035.2 | 51 | 642.4 | 1971.8 | 951 | 5024.2 | 834.6 | 3510.6 | 635 | 814.8 | 600 | 736.6 | 1121 | 857.4 | 1036 | 913 | 742.8 | 927 | 404 | 579.8 | 1281 | 2095 | 130.8 | 722 | 2695.8 | 1792 | 821 | 530 | 99.8 | 975 | 2795 | 1076.4 | 883 | 625 | 68.4 | 753 | 1080 | 1100.2 | 476.6 | 125 | 779.4 | 1246.2 | 228 | 956.4 | 494.6 | 52 | 485 | 1057.2 | 599 | 621 | 575.8 | 1178 | 1099 | 849 | 427 | 301.4 | 670.4 | 941 | 965.2 | 667 | 51 | 534 | 252 | 547 | 2701.8 | 1216.8 | 687.8 | 710 | 864 | 379 | 917 | 46 | 297 | 1163 | 563 | 995 | 26 | 477 | 306 | 236 | 825.4 | 434 | 1044.6 | 605 | 259 | 3796.4 | 42 | 682 | 55 | 1089.2 | 1225 | 505 | 876.6 | 1187 | 930 | 799 | 1985.6 | 716 | 848 | 657.6 | 626.4 | 808 | 859 | 645 | 723 | 967.8 | 685 | 214 | 2935.2 | 39 | 51 | 436 | 582 | 869 | 425 | 48 | 599.4 | 47 | 605 | 708 | 612.2 | 1544 | 37 | 488 | 620.6 | 44 | 732.8 | 387 | 61 | 792.6 | 52 | 43 | 272 | 440 | 1208.6 | 401 | 1010.8 | 54 | 2395.2 | 705.2 | 1147 | 824 | 1183 | 545 | 1812 | 526 | 408 | 1246.2 | 977 | 675.8 | 569 | 818 | 325 | 1470.4 | 3886 | 919 | 463.4 | 1212 | 498 | 547 | 47.8 | 1408.2 | 2862.4 | 665.4 | 538.8 | 2478.4 | 672.4 | 759.6 | 620.6 | 1013 | 1260 | 917 | 1152 | 641 | 659 | 347
610 | 434 | 477.8 | 867 | 769.2 | 49 | 183.4 | 394 | 1303 | 724 | 203 | 659.6 | 615 | 581.6 | 222 | 278.4 | 1069 | 515.4 | 43 | 690.8 | 519.4 | 807.2 | 46 | 2219 | 1108.2 | 133.4 | 693.8 | 1665.8 | 1015.4 | 3995.2 | 756 | 4601.8 | 688.2 | 803.6 | 539.8 | 775 | 1108.2 | 871.8 | 1020 | 845.6 | 862.8 | 800.8 | 392 | 546.8 | 1119.8 | 846 | 448 | 888 | 2686 | 1878 | 869 | 474 | 275 | 922.2 | 2765 | 1147 | 871 | 665 | 47 | 794.4 | 959 | 2971 | 470 | 125 | 937.4 | 1167 | 228 | 939.2 | 473 | 52 | 465 | 3557 | 875 | 669 | 465 | 1056 | 996.6 | 659 | 427 | 230 | 1123 | 772.2 | 583.2 | 755 | 51 | 577.8 | 252 | 436 | 2549 | 1046 | 769.2 | 628.4 | 1334.8 | 459 | 885 | 46 | 460 | 982 | 563 | 963.8 | 26 | 556 | 226 | 236 | 754 | 406 | 975.6 | 755 | 324.8 | 1967.4 | 42 | 693 | 55 | 1434.4 | 1278 | 505 | 894 | 956.8 | 950 | 868.2 | 1741.2 | 648 | 1028 | 811.4 | 696 | 906 | 732.8 | 1439.2 | 1089.8 | 1510.6 | 763.6 | 282 | 908 | 117.8 | 51 | 520 | 610 | 885.8 | 477 | 48 | 697 | 47 | 516.2 | 920 | 561 | 1337.6 | 37 | 407 | 617 | 44 | 693 | 367 | 61 | 865 | 52 | 43 | 431 | 597.6 | 1366.2 | 428.6 | 818 | 54 | 528.8 | 429 | 1191.2 | 792 | 1185.4 | 696.6 | 1820 | 571.4 | 510 | 954.8 | 961.8 | 430.6 | 601 | 820.8 | 515 | 2582.8 | 3710 | 776 | 3278 | 1190.2 | 498 | 1822.6 | 39 | 1035.4 | 4180 | 653.8 | 622 | 2470.4 | 652.6 | 650.8 | 636 | 1086.4 | 1272 | 1077.8 | 1152 | 486.2 | 741 | 239
637 | 512 | 430 | 2843.4 | 1879.6 | 49 | 292 | 446 | 752 | 716 | 203 | 689 | 668.8 | 569 | 292.8 | 284 | 1055 | 439.2 | 43 | 713 | 497 | 846 | 46 | 2237 | 1132 | 257 | 849 | 1703 | 1213 | 3761 | 800 | 1176 | 619 | 592.2 | 495 | 4411.4 | 1025.2 | 942 | 949.2 | 898 | 761 | 843 | 404 | 595 | 1157.8 | 706 | 853.6 | 888 | 1063.6 | 1070 | 731.8 | 466 | 275 | 973.6 | 2779.8 | 1167 | 767.4 | 779.4 | 210 | 800 | 955 | 3080 | 370 | 125 | 763 | 1121.8 | 228 | 1007.8 | 485 | 52 | 532.8 | 3561 | 1145.4 | 645 | 489 | 1056.2 | 855 | 675 | 241 | 160 | 959 | 689 | 638 | 761.4 | 51 | 2132.8 | 252 | 375 | 2499.2 | 1302 | 864.8 | 631 | 1875.6 | 526.2 | 905.4 | 46 | 311 | 791.6 | 632.6 | 1008 | 26 | 506.8 | 206 | 50 | 698.2 | 406.2 | 952.2 | 801 | 366 | 595 | 42 | 617 | 55 | 684 | 1302 | 459.4 | 958.8 | 967 | 774.8 | 751 | 912.4 | 638 | 737 | 793.4 | 696 | 953 | 670.8 | 1034.6 | 886.4 | 802 | 795 | 1655.6 | 857.6 | 236 | 51 | 484 | 618 | 930 | 679.8 | 48 | 769 | 47 | 765.6 | 981.4 | 547.2 | 1267 | 37 | 598 | 813 | 44 | 783.6 | 367 | 61 | 881.8 | 52 | 43 | 427 | 703.6 | 1511.2 | 439 | 755.2 | 54 | 500 | 479.4 | 1119.6 | 780 | 1268.4 | 771 | 1555.4 | 501 | 558 | 734.8 | 977 | 588.4 | 4742.2 | 617.6 | 419 | 1045.4 | 3626 | 2006.2 | 3459.8 | 1103 | 594 | 692.2 | 39 | 513.4 | 4144 | 649 | 541.8 | 2480 | 825 | 548.6 | 610 | 1097 | 1161 | 953 | 1212.8 | 410 | 717 | 215
639 | 1535.2 | 486.4 | 3330 | 3521 | 49 | 372 | 330 | 988 | 702 | 57 | 671 | 513.2 | 525 | 222 | 267 | 971 | 468 | 43 | 774.6 | 437 | 618.4 | 46 | 2277 | 1053.6 | 257 | 837 | 1759 | 1372.2 | 470 | 798 | 4857.8 | 664.6 | 648.2 | 532.6 | 2462 | 52 | 938.6 | 1134.2 | 2201.8 | 829.8 | 639.4 | 54 | 695 | 867 | 1004 | 1247.2 | 900 | 671.6 | 548 | 619 | 590 | 275 | 600 | 2847.8 | 1175 | 860 | 2586.4 | 210 | 701.8 | 955 | 3100 | 461.2 | 125 | 650 | 998.6 | 228 | 1243.8 | 453 | 52 | 558 | 3553 | 957 | 826 | 589 | 1020 | 820.2 | 714.6 | 165.8 | 55 | 695 | 623 | 764.8 | 713 | 51 | 809.4 | 172.8 | 854.2 | 2787.8 | 1257 | 872 | 603 | 908 | 623 | 823 | 155.8 | 421.4 | 854 | 670 | 1063.6 | 60.8 | 631.4 | 345.2 | 50 | 654.2 | 411 | 813.4 | 849 | 358 | 611 | 232 | 629 | 55 | 684 | 1270 | 455.8 | 806.2 | 1007.2 | 778.6 | 719.8 | 1139.4 | 706 | 702 | 740.4 | 647.4 | 1057.4 | 733.4 | 1757.8 | 685 | 742 | 670.2 | 467.6 | 962 | 236 | 51 | 560 | 3094.8 | 970 | 874 | 48 | 769 | 47 | 831 | 974.4 | 496.4 | 1237 | 37 | 721 | 813 | 44 | 831 | 325.2 | 94 | 747.2 | 478 | 43 | 559.8 | 678 | 1430.2 | 530.6 | 750 | 54 | 430 | 461 | 1093 | 673.2 | 1100.4 | 647 | 606 | 499 | 560 | 780.8 | 1012 | 626.6 | 2643.6 | 613 | 290.2 | 504 | 2432.8 | 2246 | 3748.6 | 1071 | 582 | 2170.8 | 39 | 438.4 | 4092 | 583.4 | 591.6 | 2664 | 765 | 468 | 585.4 | 1097 | 1142 | 970 | 1256 | 361 | 838 | 215
715.6 | 574.4 | 365 | 3347.2 | 3561 | 49 | 309 | 314 | 988 | 658 | 57 | 813.4 | 485 | 410 | 181.6 | 397 | 2183.4 | 508 | 43 | 620 | 497 | 638.4 | 46 | 1338 | 1168 | 257 | 867.8 | 1662 | 1423 | 550 | 680 | 628 | 640.4 | 703.2 | 392.6 | 578 | 52 | 746.4 | 1095 | 2979 | 840.8 | 736.6 | 133.6 | 566.4 | 1070 | 1065.4 | 536 | 896 | 604 | 502 | 575 | 562 | 275 | 596 | 2835.4 | 1123 | 711.6 | 2876 | 210 | 819.6 | 955 | 2690.8 | 575.6 | 125 | 824 | 1003 | 56 | 1325.6 | 522.6 | 52 | 1679.8 | 3553 | 687 | 939 | 636.8 | 938 | 659.4 | 845.8 | 53 | 55 | 627 | 679.4 | 762 | 672 | 51 | 811 | 154 | 832.6 | 3015.4 | 1273 | 1262.6 | 547 | 882 | 636 | 565 | 229 | 546 | 859.2 | 694 | 1072.8 | 200 | 644 | 573.6 | 50 | 683.4 | 347.4 | 843.8 | 921 | 385.4 | 611 | 232 | 674 | 125 | 721 | 1332 | 483 | 804 | 1004.4 | 797 | 804 | 1773.6 | 782 | 585.4 | 700.4 | 428.2 | 873 | 677 | 640 | 769 | 656.2 | 671.6 | 675.8 | 2951.8 | 236 | 51 | 650.6 | 2377.4 | 930.6 | 888 | 48 | 772.2 | 47 | 895 | 920 | 566.2 | 1243.6 | 37 | 895 | 885.6 | 44 | 922.4 | 440 | 226 | 750 | 601 | 43 | 698 | 543.6 | 1623.4 | 639 | 722.6 | 54 | 422 | 461 | 1002.4 | 547.6 | 982 | 522.6 | 644.6 | 456 | 678 | 2006.2 | 883 | 717 | 597 | 541 | 247 | 584 | 801 | 4381.8 | 3259 | 961.4 | 644.4 | 3024 | 39 | 368.4 | 2066.6 | 594 | 574 | 2536 | 801 | 520 | 622 | 1133 | 1200 | 1038 | 1268.8 | 361.8 | 1082.4 | 267
651 | 418 | 286.8 | 3345.8 | 3475.6 | 254 | 2117.2 | 418 | 948.2 | 701 | 57 | 1142 | 502.4 | 343.6 | 191.8 | 444 | 967 | 588.8 | 43 | 1386.6 | 568 | 747.8 | 46 | 793.6 | 1143.8 | 257 | 1069 | 1477 | 1435 | 590 | 740 | 652.8 | 678 | 637.4 | 272.8 | 521.6 | 52 | 762 | 1079 | 2971 | 886 | 737.6 | 405.8 | 586 | 1438 | 960.8 | 516 | 878.4 | 695.2 | 392 | 559 | 607.4 | 99.8 | 590 | 2859.2 | 1103 | 579.8 | 2782.2 | 3968 | 852 | 943 | 883.2 | 649 | 497.2 | 910 | 1059 | 56 | 903.6 | 582.4 | 52 | 458 | 3553 | 774 | 765 | 617 | 762 | 686.2 | 973 | 53 | 55 | 434 | 1065.4 | 864 | 807.2 | 51 | 756 | 179 | 856.2 | 2800 | 1138.8 | 2771.6 | 556 | 914 | 676 | 473 | 229 | 546 | 815 | 673.6 | 1079.6 | 2898.6 | 592 | 663 | 50 | 634.6 | 376 | 1021.8 | 190.8 | 318 | 623.8 | 232 | 685.8 | 230 | 855.2 | 1360 | 456 | 767 | 900 | 893 | 704 | 1006 | 683.6 | 601 | 575 | 445 | 574.8 | 605 | 585.2 | 771 | 556 | 645.8 | 813 | 3577.2 | 236 | 51 | 647.4 | 2471.8 | 876 | 853 | 306 | 1383.8 | 47 | 963 | 882.4 | 647 | 1521 | 37 | 1017 | 902 | 44 | 827.6 | 446 | 226 | 644.6 | 601 | 43 | 613 | 512 | 1537 | 730.6 | 736 | 54 | 6139.6 | 551.4 | 957.4 | 1370.8 | 804 | 389 | 661 | 484 | 970.2 | 681 | 814.4 | 596 | 889 | 493 | 133 | 2328.6 | 881 | 4634.2 | 369 | 955 | 664.2 | 4245.2 | 39 | 360.2 | 802.2 | 658.4 | 590.8 | 2408 | 728.4 | 590 | 633 | 1113 | 1260 | 1101 | 1300 | 453 | 1212 | 315
647 | 370.4 | 324.6 | 3307.2 | 2791.2 | 254 | 2246 | 430 | 932 | 741 | 57 | 1078.4 | 454.2 | 371.2 | 121 | 456.8 | 2206.6 | 1543.6 | 43 | 1055 | 592 | 769.4 | 46 | 935 | 1514.4 | 51 | 805.8 | 1457 | 1141 | 612.6 | 706 | 1050.8 | 630 | 584.2 | 194.4 | 552 | 52 | 730 | 972.6 | 2920.6 | 922 | 833.4 | 521.6 | 853.2 | 1512.4 | 959 | 897.6 | 852 | 687 | 288 | 627 | 603 | 56 | 620 | 2916 | 1010 | 502 | 1431.2 | 1726.4 | 776 | 937 | 762.4 | 512.2 | 336 | 810 | 883 | 56 | 806 | 660 | 52 | 486 | 3589 | 897.6 | 671 | 463 | 630.6 | 681 | 997 | 53 | 55 | 556 | 1333 | 694 | 737 | 51 | 698.6 | 179 | 915 | 2812 | 928 | 2608.6 | 658 | 1017.8 | 566 | 475.4 | 229 | 578 | 737.6 | 483.2 | 947 | 2953 | 508 | 418.2 | 50 | 637 | 308 | 1031.6 | 218 | 362.2 | 671 | 232 | 1415.8 | 230 | 826 | 1344.4 | 524 | 802 | 843.2 | 939.4 | 722.6 | 1050 | 595 | 982 | 505 | 523 | 510 | 758.6 | 739.6 | 702 | 556 | 562.2 | 813 | 3674 | 39 | 83.6 | 599 | 3099.6 | 964 | 837 | 506 | 4131 | 47 | 910.4 | 637 | 1966.8 | 1374.8 | 134 | 1138 | 756 | 159.2 | 719 | 540.4 | 332.8 | 662.2 | 1561.2 | 43 | 613 | 302 | 1521 | 798 | 782 | 54 | 522 | 687 | 888 | 2010 | 733.6 | 453 | 753 | 499 | 553 | 633.2 | 872 | 559.4 | 1206 | 433.8 | 57 | 3625 | 673.8 | 4818 | 443 | 1027 | 673.8 | 2984 | 39 | 1199.4 | 653.2 | 576 | 658 | 2392 | 632 | 823.4 | 639.6 | 1099.6 | 1201 | 1310.2 | 1365.6 | 450 | 1020 | 315
747 | 311 | 493.8 | 2351.6 | 1221 | 554 | 2326.8 | 454 | 995.6 | 751.8 | 57 | 1084 | 51 | 520 | 191.8 | 381.4 | 912 | 486.8 | 62.6 | 2173.2 | 582.4 | 803.8 | 46 | 1035 | 1913.6 | 51 | 726 | 1452 | 1195.4 | 765 | 706 | 916.4 | 550.8 | 624 | 276 | 552 | 52 | 632 | 771 | 2196.8 | 197 | 2208 | 532 | 952 | 1409 | 914.6 | 1258 | 840 | 615 | 438.2 | 855 | 530.4 | 56 | 655.4 | 3837.6 | 1238.4 | 549.2 | 592 | 284.8 | 774.6 | 34 | 540 | 547 | 396.8 | 1066.8 | 50 | 56 | 790 | 1903.2 | 256 | 446 | 3668.2 | 925.8 | 616 | 562 | 785 | 705 | 1265.8 | 53 | 78.8 | 808 | 1494.2 | 512 | 711 | 135 | 576 | 445 | 848 | 3036.2 | 958.4 | 2472.8 | 633 | 1002 | 558 | 485 | 192.4 | 599 | 698 | 216 | 856.6 | 3013 | 496 | 399 | 50 | 534.4 | 422.6 | 1000.8 | 218 | 457 | 627 | 118 | 961.4 | 230 | 790 | 1399.8 | 556 | 679.6 | 876.4 | 871 | 813 | 1020 | 607 | 1185 | 501.6 | 557 | 1729.4 | 801.8 | 655 | 610 | 591.8 | 576.8 | 681 | 3722 | 39 | 238.2 | 871 | 1399.4 | 1000 | 652 | 309.4 | 4295.2 | 47 | 795 | 695.8 | 1938.4 | 1476 | 134 | 1170.8 | 1167.8 | 236 | 3356 | 682 | 371 | 662.2 | 555 | 43 | 613 | 302 | 1553 | 892.4 | 736 | 54 | 442 | 813 | 1070 | 1970 | 576.4 | 513 | 630 | 490.6 | 573 | 588 | 770.8 | 423 | 1190 | 390.4 | 57 | 1877.2 | 569 | 3411 | 422 | 869 | 783.2 | 2190.8 | 117.6 | 662 | 582 | 573 | 582 | 2352 | 729 | 819.8 | 640 | 1154 | 1167 | 993 | 1298.4 | 414 | 930 | 393.4
762.4 | 316.4 | 491 | 810 | 1174.6 | 531.8 | 886 | 571 | 1073.2 | 826 | 57 | 1142.8 | 51 | 508 | 616 | 341 | 917.4 | 494.2 | 141 | 3128 | 560 | 771.6 | 46 | 1061 | 944 | 51 | 690 | 1392 | 1280 | 930 | 688.6 | 712 | 501 | 732 | 296 | 564 | 52 | 568.8 | 853.4 | 1055.8 | 168 | 1040 | 580 | 1104 | 1313 | 817.4 | 483 | 882 | 661.8 | 509 | 475.4 | 280 | 56 | 649 | 3381.2 | 1267 | 630.8 | 616 | 304 | 657 | 60.6 | 2445.2 | 511.6 | 329 | 2183 | 50 | 56 | 786 | 820 | 256 | 426 | 3100 | 632 | 616 | 1309.6 | 675.6 | 541 | 997 | 53 | 174 | 820 | 1396 | 394.2 | 713 | 156 | 480.4 | 441 | 792 | 3205 | 975.8 | 2498 | 652.2 | 828 | 708 | 449 | 46 | 375 | 762 | 216 | 875 | 1301.8 | 598 | 439 | 50 | 580 | 377.2 | 1209.8 | 218 | 443.8 | 690 | 42 | 533.4 | 230 | 918 | 1329.8 | 564 | 630 | 864 | 743 | 584 | 708 | 667.2 | 1144 | 424 | 453 | 467 | 821 | 576 | 689.6 | 799.8 | 626 | 596.4 | 1669.2 | 57.8 | 335 | 930.2 | 850.6 | 1000 | 728 | 410 | 4378 | 47 | 747 | 643 | 495.4 | 1559.8 | 134 | 1195 | 1965.8 | 236 | 3741.4 | 686 | 239 | 629.4 | 567 | 43 | 613 | 302 | 1462.6 | 896 | 744 | 54 | 422 | 965 | 1020 | 1759.6 | 611 | 586.4 | 643.2 | 403.6 | 677 | 776.2 | 660 | 499 | 1135.8 | 380 | 57 | 4186.2 | 562.8 | 1254.6 | 355.6 | 715.8 | 840.8 | 1041.8 | 170 | 694.4 | 582 | 431 | 526.6 | 2349.8 | 619.4 | 759 | 784 | 1082.8 | 2161.4 | 877 | 1344.2 | 498 | 854.2 | 479
618 | 451 | 519.6 | 822 | 2818.8 | 491 | 514.8 | 547 | 1117 | 951 | 57 | 1145 | 540.4 | 503.6 | 2548 | 553.4 | 930 | 486.2 | 141 | 3091.2 | 596 | 656 | 46 | 1001 | 1026 | 51 | 674 | 1532.2 | 1175.8 | 1050 | 1783 | 1278 | 379 | 692 | 376 | 617.6 | 392 | 617 | 883 | 1154 | 156.8 | 1042.8 | 385 | 998.8 | 1390 | 884 | 451 | 916.4 | 709 | 497 | 494 | 327.4 | 56 | 631 | 2929.4 | 1327 | 529 | 600 | 390 | 672 | 167 | 2942 | 370 | 404 | 3308 | 50 | 56 | 1608 | 767.2 | 256 | 378 | 496 | 646 | 596 | 1804 | 591.8 | 607.4 | 969 | 53 | 174 | 812 | 1510.4 | 490 | 567.4 | 2615.2 | 564 | 543.2 | 725 | 2997.6 | 937.4 | 2951.4 | 634 | 788.4 | 892 | 366.6 | 46 | 384 | 780.4 | 269.6 | 684.4 | 235 | 596 | 423 | 50 | 640.4 | 488.4 | 1331 | 119.6 | 346 | 712 | 42 | 519 | 55 | 853.6 | 1268 | 555.6 | 632 | 900 | 49 | 666.8 | 811 | 853.6 | 50 | 396 | 427 | 630.8 | 707 | 607.2 | 650 | 823.2 | 686 | 45 | 1024.4 | 133 | 335 | 989 | 795.8 | 1068 | 696 | 434.2 | 245 | 47 | 723 | 643 | 411 | 1166.4 | 95.2 | 1127.8 | 2424.6 | 236 | 4306.8 | 678 | 757 | 607 | 755 | 43 | 673.4 | 302 | 1460.4 | 822.8 | 1274 | 182 | 422 | 444 | 874.2 | 1790 | 573 | 660 | 53 | 491 | 684.8 | 927 | 57 | 601.8 | 1019 | 392 | 57 | 1225 | 560.4 | 41 | 1012.8 | 651 | 153 | 1619 | 170 | 797 | 763.2 | 416 | 472.4 | 2254.6 | 574 | 661 | 860.4 | 142 | 955 | 950.8 | 1253 | 619 | 675 | 399
578 | 628.2 | 614.6 | 820.2 | 3542.8 | 455 | 610.4 | 568 | 1172 | 4459 | 57 | 1057 | 631 | 430 | 2548 | 653 | 814 | 535.4 | 141 | 1945.2 | 644 | 656 | 164.2 | 929 | 935 | 51 | 662 | 1609 | 1147 | 958 | 765 | 3582 | 379 | 514 | 465.6 | 619 | 2932.8 | 703.4 | 919 | 1237 | 183 | 925 | 341 | 558 | 1441 | 890.4 | 451 | 830.8 | 728.8 | 532 | 707.2 | 479 | 56 | 2244.8 | 2477.2 | 1339.4 | 541 | 575.2 | 4227.4 | 692.2 | 167 | 2922 | 370 | 597 | 3344.2 | 50 | 56 | 1213 | 806 | 394 | 378 | 584.8 | 953 | 1687.4 | 1824 | 698 | 1374.4 | 937 | 53 | 174 | 791.6 | 1662 | 604 | 523.2 | 1729.2 | 594 | 615.8 | 663 | 2892.8 | 1076 | 1856 | 640 | 814 | 900 | 389 | 46 | 384 | 791.6 | 259.2 | 558 | 167 | 541.6 | 502.6 | 50 | 655 | 685.6 | 1441.2 | 54 | 346 | 772 | 42 | 519 | 55 | 3606 | 1276 | 538 | 791 | 3181 | 49 | 659 | 790 | 849.2 | 50 | 404.2 | 538.6 | 600 | 548.8 | 487.6 | 566 | 859.6 | 686 | 45 | 702 | 133 | 335 | 1053 | 811 | 2239.2 | 672 | 541.4 | 245 | 47 | 807 | 1940.2 | 1871.6 | 1108 | 238 | 1070 | 1571 | 197.6 | 1335.2 | 686 | 888.6 | 610.2 | 531 | 43 | 585 | 338 | 1295.6 | 865 | 997 | 214 | 374 | 82 | 766.8 | 1695 | 575 | 1992.8 | 53 | 502 | 820 | 983 | 57 | 761 | 1023 | 431.8 | 57 | 2712.8 | 740.4 | 41 | 3309.2 | 631.8 | 153 | 1965.8 | 170 | 635 | 1172 | 1775 | 550.4 | 2214.6 | 2032.4 | 506 | 983 | 41 | 979.4 | 996 | 1229 | 558 | 654.6 | 399
518 | 609.4 | 664 | 575 | 3445 | 531 | 1781.6 | 455.4 | 1118 | 4427 | 57 | 1045 | 593.4 | 550 | 2548 | 658 | 1284.6 | 620.2 | 82.2 | 483.2 | 640 | 632 | 243 | 737 | 946.2 | 51 | 547.4 | 1637 | 1381.4 | 1014 | 728.8 | 4746.8 | 379 | 338.4 | 745.6 | 619 | 4627.6 | 4316.2 | 827 | 1136 | 183 | 919 | 331.4 | 497 | 1345 | 809.6 | 483 | 810.6 | 798.4 | 589 | 684 | 595.4 | 56 | 3486.6 | 552.4 | 1204.8 | 644.8 | 466.4 | 4266 | 674.6 | 167 | 2882 | 370 | 570 | 3266.2 | 354 | 56 | 926.6 | 834 | 271.6 | 361.2 | 863.2 | 713.4 | 566 | 1753 | 859.2 | 1824 | 925 | 53 | 102.6 | 801 | 1429 | 2153.4 | 553 | 147 | 491.8 | 820 | 663 | 3014 | 1161.6 | 483 | 748 | 1828.4 | 830.4 | 491 | 46 | 376 | 821 | 272 | 414.8 | 179 | 605.8 | 516 | 50 | 595 | 604.4 | 1309.8 | 54 | 346 | 688 | 42 | 467 | 55 | 5575 | 1229 | 458 | 807 | 2931 | 151 | 639 | 857.8 | 854.6 | 50 | 440.8 | 715.6 | 576 | 556 | 506 | 1173.8 | 896.4 | 870 | 45 | 803.6 | 133 | 132 | 746 | 811 | 806 | 672 | 769 | 207.6 | 47 | 857 | 3720 | 431 | 1079 | 238 | 1097.4 | 1367 | 44 | 806 | 490 | 799.8 | 501 | 555 | 43 | 565 | 406.8 | 1244 | 172.8 | 798.8 | 214 | 355 | 48 | 776.6 | 1171.4 | 731.8 | 752 | 53 | 404 | 830 | 969.8 | 57 | 715.2 | 927 | 585.4 | 57 | 1242.2 | 851.6 | 41 | 3322.8 | 824.6 | 95.4 | 1027 | 170 | 551 | 1554.4 | 583 | 571.6 | 2213 | 3172 | 536.8 | 1007 | 41 | 981 | 1044 | 1466.2 | 175 | 674 | 447
574 | 615 | 454.2 | 650 | 3469 | 576 | 680 | 573 | 1108.4 | 4336.8 | 86.2 | 969 | 698 | 426.4 | 2548 | 676 | 1588.2 | 459 | 43 | 552.4 | 625 | 556 | 243 | 732.6 | 1055 | 51 | 497.4 | 1611 | 1775.8 | 1015 | 624 | 3962.4 | 379 | 423.6 | 1920.6 | 525 | 3464.2 | 2641 | 996 | 1196 | 156.8 | 1011.4 | 346 | 2255.6 | 948.2 | 752.8 | 690 | 789 | 833 | 513.2 | 634 | 481.8 | 56 | 3484.2 | 601.2 | 1090 | 1613.8 | 392 | 4358.4 | 633 | 87.2 | 889.2 | 370 | 641.4 | 3327.4 | 403.2 | 56 | 1011 | 794 | 190 | 390 | 1541.4 | 549 | 577.2 | 1785 | 1050 | 1832.2 | 889 | 53 | 195 | 4154.2 | 1377 | 4273 | 478 | 207 | 443 | 928.8 | 263 | 2972 | 908 | 542 | 513.8 | 1355.8 | 604 | 507 | 46 | 446 | 829 | 2231 | 2851.2 | 223.2 | 542 | 508 | 50 | 581 | 518 | 1203 | 54 | 396 | 586.8 | 208 | 594 | 55 | 7579 | 1183 | 363.6 | 855 | 2868 | 219 | 671 | 678.8 | 768.8 | 50 | 571 | 762 | 521 | 556 | 458 | 3507 | 1108 | 992 | 45 | 960 | 76.6 | 51 | 573.4 | 811 | 794 | 712.8 | 867 | 58 | 47 | 811 | 5293.6 | 559.2 | 1067 | 238 | 1041 | 1339 | 44 | 705.6 | 512 | 801 | 585 | 686 | 43 | 1642.2 | 414 | 1248 | 54 | 1010 | 214 | 341 | 79.4 | 913 | 726 | 661.8 | 565.6 | 53 | 343 | 815.2 | 785 | 57 | 918.4 | 891 | 583 | 78.6 | 655.2 | 722 | 41 | 3494.8 | 850 | 57 | 898 | 170 | 2136.8 | 756 | 621.8 | 466 | 2151.4 | 3293.4 | 580.8 | 827.8 | 41 | 993.4 | 1097 | 1519 | 175 | 636 | 263
554 | 528 | 457.8 | 662 | 1738.6 | 500.2 | 860 | 609 | 1200 | 4202 | 203 | 857.4 | 750 | 1589.6 | 2548 | 605.4 | 902 | 587.4 | 43 | 592 | 722 | 580 | 243 | 871.8 | 987.8 | 51 | 487.8 | 1435 | 963 | 1002 | 608 | 3244 | 405 | 449.2 | 684 | 535.4 | 3449 | 950.8 | 1048 | 1520 | 52 | 1087 | 302.8 | 2700 | 877.6 | 723 | 710.4 | 773 | 863 | 480 | 486 | 455 | 56 | 3768.4 | 737 | 798 | 639.4 | 531.2 | 4498.8 | 591 | 34 | 291.6 | 370 | 962.4 | 3451.6 | 626.4 | 56 | 1063 | 714 | 190 | 390 | 1146.2 | 522 | 496 | 1916.4 | 994.4 | 1762.4 | 877 | 241 | 230 | 2427.6 | 1511 | 4137 | 428 | 195 | 473 | 1014 | 44 | 3072 | 1144 | 532 | 354.6 | 3655 | 134.6 | 507 | 46 | 444 | 848 | 2247 | 6349.2 | 380 | 550.2 | 542 | 50 | 516.2 | 112.6 | 1045.8 | 54 | 378 | 632.8 | 208 | 784 | 55 | 3714.2 | 1215.8 | 386 | 867 | 1188 | 219 | 663 | 777 | 591 | 50 | 623 | 762 | 497 | 568 | 416 | 3617 | 939 | 992 | 45 | 930 | 39 | 51 | 620 | 811 | 797.2 | 751 | 4164.4 | 58 | 47 | 779.8 | 4245.8 | 627 | 1031 | 238 | 1025 | 1578 | 44 | 539.4 | 573 | 757.2 | 477 | 914 | 43 | 545 | 489 | 1435.6 | 54 | 1094 | 86 | 327 | 205 | 1041.8 | 690 | 717 | 1491.2 | 53 | 331 | 676.8 | 5082.8 | 57 | 969 | 942 | 583 | 165 | 689 | 737.2 | 41 | 2995.6 | 856 | 57 | 898 | 170 | 3179 | 804 | 578 | 430 | 2197 | 3415 | 626 | 706 | 41 | 1022 | 1253.8 | 1419.6 | 257.2 | 676.8 | 263
518 | 446 | 460 | 606 | 607 | 531 | 879 | 669 | 1185 | 662 | 203 | 869 | 762 | 2506 | 2548 | 337 | 987 | 629 | 43 | 582.4 | 618 | 616 | 203.6 | 683.4 | 991 | 51 | 430 | 1527 | 963 | 919.8 | 599.6 | 1050 | 561 | 397 | 835.4 | 536.8 | 932.2 | 1060 | 1056 | 1394.4 | 52 | 1059 | 246 | 2748 | 668.4 | 800 | 1386.6 | 781 | 675.6 | 937.2 | 452 | 351.2 | 56 | 2358.8 | 831 | 816 | 550.6 | 610.4 | 969.6 | 628.6 | 34 | 251 | 370 | 534.4 | 3519 | 668 | 90.4 | 846 | 731 | 52 | 390.2 | 789 | 479.2 | 508 | 1219.4 | 835.8 | 1704.2 | 877 | 241 | 230 | 880 | 2484.8 | 4180 | 428 | 123 | 513 | 896 | 44 | 3010.8 | 1222 | 576 | 420 | 3637.4 | 157 | 398.6 | 46 | 518.2 | 1115.2 | 2439.2 | 4746.8 | 372 | 526.6 | 592 | 198.8 | 584.4 | 55 | 971 | 54 | 456.4 | 748.8 | 208 | 742 | 55 | 896 | 1129 | 468 | 945 | 814 | 219 | 696.4 | 660.6 | 487 | 50 | 738 | 762 | 503.4 | 508 | 560 | 3527 | 709.2 | 992 | 137.8 | 898 | 78.4 | 51 | 564 | 851 | 906 | 680.4 | 4379 | 58 | 47 | 811 | 2873.8 | 627 | 1043 | 117.4 | 902 | 1530 | 44 | 403 | 1110.6 | 640 | 557 | 909.2 | 43 | 544 | 489 | 1448.6 | 54 | 1026 | 54 | 297 | 205 | 1113 | 1143.6 | 758.6 | 1173.6 | 53 | 732.4 | 496.4 | 5894.8 | 57 | 757 | 952 | 595 | 165 | 585 | 760 | 41 | 622 | 2241 | 57 | 848 | 170 | 3203 | 784.6 | 650 | 466 | 2137 | 1846.6 | 576 | 812 | 41 | 930 | 1330 | 1277 | 300 | 648 | 263
623.8 | 1054.8 | 441.2 | 594 | 538 | 543 | 835 | 600.8 | 1131 | 744.2 | 203 | 855 | 2001.6 | 2563 | 2548 | 337 | 1031 | 636 | 43 | 540.4 | 630 | 620 | 46 | 681 | 896.6 | 51 | 462.4 | 1445 | 908.4 | 970 | 536.6 | 1489.6 | 799.2 | 397 | 704.6 | 526 | 297 | 1060 | 908 | 1252 | 52 | 1031 | 267.6 | 2830 | 678 | 807 | 4215 | 724 | 642 | 2952 | 440 | 265 | 187.4 | 416.4 | 760.6 | 768 | 514.6 | 612.8 | 951.4 | 771 | 34 | 52 | 396.6 | 445 | 3549 | 774.4 | 228 | 781.2 | 802.8 | 52 | 447.8 | 773.4 | 502 | 39 | 753.6 | 598.2 | 1615 | 769.4 | 427 | 230 | 994.6 | 1407.6 | 2913.6 | 428 | 147 | 551 | 2178 | 44 | 3006 | 1171 | 620 | 460 | 3663.4 | 157 | 374.8 | 46 | 697.6 | 1187 | 2491.4 | 3129 | 320 | 440.6 | 608 | 236 | 654.4 | 55 | 1124.4 | 54 | 530 | 670 | 208 | 746 | 55 | 883.6 | 1116.4 | 52 | 1105 | 826 | 117 | 734 | 557.4 | 511 | 50 | 743.4 | 443 | 500 | 496 | 525 | 2941.2 | 646.4 | 817.2 | 161 | 1983.4 | 236 | 51 | 504 | 821 | 937 | 668 | 4296 | 58 | 184 | 916.8 | 871 | 627 | 1231 | 37 | 908 | 1788 | 44 | 399 | 1629.2 | 596 | 1819.2 | 923.4 | 43 | 715 | 513.4 | 1336 | 381 | 966 | 54 | 273.8 | 205 | 2423.8 | 1278.8 | 1013 | 781 | 53 | 1185.8 | 492 | 5872 | 57 | 730.8 | 999 | 614.2 | 165 | 1010.8 | 1743.4 | 41 | 3508 | 750.8 | 57 | 888.8 | 170 | 2171 | 726 | 670 | 387 | 2161 | 817 | 420.6 | 858 | 41 | 952 | 1391.2 | 1115 | 300 | 747.8 | 283
718 | 672.4 | 513 | 642 | 524 | 567 | 865.8 | 451 | 1134 | 765 | 203 | 1048.8 | 679.4 | 2494.2 | 2608.6 | 372 | 1026 | 596.8 | 43 | 658.2 | 666 | 596 | 46 | 681 | 1015 | 51 | 832 | 1417 | 936.8 | 932 | 560.8 | 2199.2 | 866 | 421 | 523 | 647.4 | 1664.2 | 992.6 | 748.4 | 1074.2 | 52 | 775.6 | 308.4 | 2895 | 674 | 794 | 4145.2 | 760 | 559 | 3039 | 516 | 293 | 275 | 378 | 771 | 736.2 | 713.8 | 655.4 | 895.6 | 751 | 34 | 52 | 489.8 | 596.4 | 3686.6 | 557.4 | 228 | 826.8 | 877 | 52 | 489 | 1447 | 616 | 39 | 721 | 642 | 1687 | 622 | 427 | 90 | 2284.2 | 1254 | 5978.6 | 428 | 247 | 702.8 | 1078 | 44 | 3059 | 971 | 1446.4 | 520 | 3623 | 134.6 | 376.2 | 46 | 936 | 1256 | 1102.6 | 3072.4 | 272 | 768 | 608 | 236 | 690 | 55 | 1121.6 | 54 | 470 | 698.8 | 42 | 782 | 55 | 897 | 1100.8 | 52 | 1127 | 910 | 88.2 | 705.2 | 539.2 | 491 | 50 | 893 | 341.4 | 450 | 516 | 633 | 670 | 538.2 | 715 | 161 | 3384 | 236 | 51 | 406.8 | 799.6 | 694.2 | 688 | 4089 | 58 | 427.4 | 826.2 | 1109.4 | 619 | 1263 | 37 | 949 | 1988 | 44 | 431 | 730 | 635 | 647.8 | 889 | 43 | 739 | 663.8 | 1078.2 | 413 | 759 | 54 | 318.4 | 173.6 | 1209.4 | 1048 | 1049 | 718 | 53 | 343 | 512 | 3411.2 | 57 | 707 | 1290 | 674.4 | 100.2 | 1401.6 | 752 | 41 | 3488.4 | 888.6 | 57 | 944 | 170 | 544.2 | 726 | 750 | 353.4 | 2059.8 | 788.2 | 427 | 846 | 41 | 1060 | 1213.2 | 1073.2 | 300 | 742.8 | 273
717 | 352.4 | 653 | 670 | 875.4 | 671 | 665 | 396 | 1140.8 | 738 | 86.2 | 1045 | 783 | 217 | 2649 | 428 | 898.8 | 691 | 43 | 650 | 636.2 | 596 | 46 | 665.4 | 801 | 51 | 892 | 1532.2 | 1048 | 1576.6 | 46 | 1598.8 | 828 | 334 | 427 | 589.8 | 3630 | 774 | 711 | 990 | 52 | 564 | 578 | 2265.6 | 684 | 740.2 | 4084 | 1437.2 | 482 | 8609.8 | 467.6 | 46 | 275 | 538 | 863.6 | 723 | 981.2 | 667.2 | 750 | 663 | 34 | 52 | 470 | 849.8 | 2552 | 426.4 | 228 | 1010.4 | 956.2 | 52 | 489 | 3922.2 | 1130 | 39 | 697 | 52 | 1645.4 | 710 | 277 | 55 | 926 | 1244.2 | 609.8 | 512.8 | 511.8 | 834 | 976 | 44 | 3125 | 722.8 | 1053.2 | 679.4 | 831.4 | 45 | 28 | 46 | 974.4 | 1225 | 847 | 3059.2 | 356 | 867 | 705.6 | 50 | 2069.8 | 55 | 1218.8 | 371.8 | 532.6 | 580 | 42 | 782 | 90 | 810.6 | 1078.6 | 159.4 | 1058 | 871.2 | 181.8 | 879.8 | 623 | 571 | 50 | 965 | 370 | 370 | 608 | 640 | 720 | 447 | 703 | 137.8 | 3372 | 236 | 51 | 356 | 2066.4 | 604 | 696 | 1193.8 | 58 | 687 | 807.8 | 4802.2 | 498.8 | 1168.6 | 37 | 944 | 3182.8 | 44 | 371 | 730 | 678 | 748.6 | 791 | 43 | 1966.2 | 261 | 759.2 | 413 | 771 | 54 | 156 | 48 | 1089 | 813 | 1050.4 | 694 | 74 | 343 | 400 | 2008.8 | 57 | 727 | 1344 | 263 | 57 | 556 | 614.4 | 41 | 3274 | 849 | 57 | 908 | 170 | 1733.8 | 56 | 594.8 | 385.4 | 1995 | 589 | 427 | 864 | 41 | 1152 | 1134 | 168 | 97 | 800 | 309
711.6 | 356.4 | 613 | 569.6 | 3695 | 743 | 633 | 375 | 1141 | 758 | 57 | 996.6 | 931 | 217 | 2649 | 402.6 | 693 | 723 | 43 | 713 | 487 | 610.8 | 46 | 611.8 | 755.2 | 174.6 | 1011.6 | 2911.6 | 902 | 4233.8 | 46 | 3046.6 | 786.6 | 326.2 | 427 | 658.6 | 3594 | 566.8 | 657 | 799.2 | 52 | 520 | 578 | 757.4 | 864 | 825 | 3386 | 1068.6 | 474 | 430 | 420 | 46 | 275 | 618 | 948 | 735 | 591 | 647.8 | 726 | 683.6 | 34 | 52 | 840.8 | 698 | 2552 | 795.2 | 228 | 1041.2 | 937 | 52 | 501 | 3910 | 826 | 39 | 637 | 52 | 2815.2 | 686 | 145.8 | 55 | 794 | 1275 | 549 | 599.8 | 475 | 798 | 1106 | 44 | 3161 | 813 | 6100.8 | 991 | 826 | 45 | 28 | 46 | 904.4 | 1009.4 | 855 | 3080.8 | 476 | 903 | 796 | 50 | 939.6 | 55 | 1502.4 | 1453 | 555.2 | 1766.4 | 42 | 803 | 230 | 847.4 | 1068.4 | 231 | 822 | 852.8 | 321 | 858.4 | 587 | 531 | 86.8 | 1053 | 406 | 616.4 | 611 | 560 | 659.8 | 1718 | 1751.8 | 81.6 | 3500.8 | 236 | 51 | 561 | 584 | 529.8 | 536 | 458 | 58 | 643 | 902.4 | 4696 | 518 | 1177 | 37 | 1016 | 4810 | 44 | 371 | 681.6 | 763.4 | 554.2 | 722 | 43 | 735 | 261 | 685.2 | 393 | 800.8 | 54 | 156 | 48 | 1158.6 | 838.2 | 948.4 | 678 | 158 | 350 | 428 | 879 | 57 | 681 | 1348 | 58 | 57 | 1959.8 | 622.8 | 41 | 3377.2 | 817 | 57 | 908 | 170 | 539 | 56 | 590.4 | 383 | 1995 | 728 | 386 | 844.4 | 41 | 1200 | 1179.6 | 168 | 33 | 804 | 273
593 | 390 | 537 | 532 | 3765 | 655.4 | 629 | 391 | 1182.2 | 48 | 57 | 921 | 948.4 | 42 | 2649 | 499.6 | 693 | 721 | 202 | 727.4 | 449 | 566 | 46 | 544 | 633.4 | 257 | 1101 | 4996 | 228 | 4012.8 | 46 | 4616.4 | 739.6 | 295 | 447 | 613 | 3594 | 560 | 633 | 687 | 139 | 51 | 582.8 | 783.2 | 1010 | 811 | 606 | 785 | 462 | 398 | 520.8 | 46 | 231.2 | 885.2 | 984 | 680 | 597.2 | 640.2 | 710 | 648 | 34 | 52 | 838.8 | 579 | 2552 | 632 | 90.4 | 947 | 777.8 | 52 | 671.6 | 4897.6 | 563 | 39 | 724 | 52 | 2523 | 559.4 | 169 | 150.2 | 5865.8 | 1286 | 596.6 | 1505.4 | 263.8 | 886.6 | 1195 | 44 | 3229 | 1025.8 | 683 | 1039 | 1006 | 45 | 28 | 46 | 921.4 | 805.6 | 609.8 | 3088 | 444 | 887 | 780 | 50 | 622 | 55 | 1503.2 | 410 | 402.6 | 1118 | 325 | 827 | 230 | 629 | 1132 | 377 | 978.8 | 1026 | 321 | 746.8 | 623 | 591 | 234 | 1060.8 | 438 | 215 | 611 | 43 | 952.6 | 2733 | 53 | 228 | 2479.6 | 78.4 | 51 | 561 | 462 | 489 | 408 | 564 | 58 | 655 | 1005 | 4699.6 | 554 | 1223.8 | 134 | 1028.4 | 4203.2 | 44 | 375 | 619 | 226 | 154 | 710 | 43 | 552 | 261 | 769 | 453 | 834 | 74.4 | 433.2 | 183.6 | 54 | 769.2 | 1010.8 | 684 | 158 | 394 | 426 | 862.2 | 57 | 516.8 | 1443 | 394 | 57 | 744 | 698 | 673 | 558 | 967 | 76.2 | 908 | 170 | 590.6 | 56 | 571 | 301 | 1995 | 728 | 1667 | 850.8 | 41 | 1165 | 1152 | 168 | 33 | 1219.8 | 268.2
649 | 271 | 555.4 | 596.4 | 3975 | 706 | 609.6 | 337 | 1223 | 48 | 57 | 881 | 1945 | 73.2 | 2548 | 564 | 687 | 652.4 | 202 | 797 | 472 | 510.8 | 46 | 628 | 584 | 257 | 1038 | 4996 | 228 | 4010 | 46 | 7119.4 | 550 | 514.6 | 501.4 | 517.4 | 2323.6 | 440 | 699 | 913.6 | 197 | 51 | 481.2 | 897.8 | 839.4 | 945 | 569 | 693 | 505 | 454 | 555 | 46 | 56 | 890.6 | 881.8 | 552 | 449 | 660.2 | 690 | 627 | 34 | 52 | 736.4 | 769 | 1552.4 | 552.6 | 56 | 677.4 | 641 | 215.2 | 484 | 3253 | 881 | 39 | 632 | 52 | 2217.6 | 429 | 169 | 174 | 530 | 724.6 | 496.6 | 1159.2 | 107 | 1035 | 969.8 | 44 | 3141 | 1038 | 681 | 1047 | 1008 | 45 | 28 | 46 | 917 | 857 | 487.2 | 2960 | 483 | 855 | 673.6 | 50 | 622 | 55 | 1408 | 410 | 399 | 542 | 401 | 787 | 230 | 713 | 1135.6 | 385 | 1065 | 896 | 242.6 | 1409.4 | 587 | 591 | 234 | 901 | 512 | 215 | 659 | 43 | 902.2 | 2565 | 53 | 228 | 1013 | 39 | 123.6 | 600 | 401 | 440.6 | 441 | 494.2 | 58 | 616 | 993 | 4745 | 776 | 1483.8 | 134 | 1111 | 3946 | 44 | 491 | 600 | 226 | 110 | 643.8 | 43 | 490 | 219 | 789 | 461 | 747.6 | 156 | 351 | 274 | 54 | 674 | 795.2 | 740 | 158 | 404.8 | 505 | 849.8 | 57 | 404 | 1425 | 386.6 | 57 | 698 | 650 | 1314.4 | 554.8 | 804.2 | 153 | 895.2 | 170 | 559 | 56 | 557 | 301 | 2015 | 950 | 326 | 897 | 41 | 930.4 | 1140.8 | 110.8 | 33 | 1530.8 | 249
601 | 1222.2 | 553 | 674.2 | 3876 | 697.6 | 598.2 | 340 | 1223 | 48 | 57 | 881 | 1591.2 | 198 | 49 | 556 | 633 | 516 | 43 | 773 | 544 | 458.8 | 46 | 616 | 587 | 270 | 972.8 | 5004.8 | 58 | 3281.4 | 46 | 5395 | 526 | 564.4 | 1726.2 | 443 | 1736.4 | 380 | 794.6 | 880 | 197 | 51 | 426.8 | 985 | 1921.2 | 933 | 593 | 749 | 497 | 454 | 504.6 | 46 | 56 | 684 | 778 | 775 | 549.8 | 711 | 726 | 167 | 34 | 52 | 554 | 505 | 53 | 555.6 | 56 | 522 | 627.2 | 256 | 464.4 | 50 | 1083.4 | 39 | 540 | 52 | 1902.2 | 401 | 145.8 | 389 | 546 | 1285 | 628.8 | 656.4 | 167 | 1005 | 754 | 44 | 3101 | 1438 | 724 | 879.8 | 960 | 45 | 28 | 46 | 746.8 | 787.8 | 326.2 | 3116 | 1597 | 867 | 536 | 50 | 580.8 | 186.2 | 1232 | 410 | 1173 | 597.4 | 232 | 744 | 230 | 60 | 1156.2 | 434.8 | 961 | 840 | 223 | 2602.6 | 559 | 655 | 234 | 832 | 609 | 215 | 747 | 43 | 698 | 2585 | 53 | 228 | 1009 | 39 | 172 | 636 | 519 | 52 | 317 | 48 | 3099.4 | 530 | 942.2 | 2008.4 | 744 | 1636.6 | 134 | 937 | 2911.2 | 236 | 359.4 | 574 | 193 | 44 | 623.8 | 43 | 46 | 51 | 813 | 501 | 724 | 156 | 201 | 376 | 54 | 711.6 | 886.8 | 764 | 95 | 48 | 496.6 | 893 | 57 | 5871.2 | 1320 | 406 | 185 | 826.4 | 650 | 3851 | 496 | 763 | 153 | 512 | 170 | 457.4 | 56 | 47 | 464.8 | 2199 | 891.6 | 546 | 864 | 101.6 | 814 | 1148 | 206 | 33 | 858 | 225
800.2 | 211 | 487.2 | 599 | 915 | 570 | 804.8 | 352 | 1223 | 48 | 57 | 1001 | 1033 | 198 | 49 | 567.2 | 480.4 | 492 | 43 | 464 | 1347.2 | 676.2 | 46 | 616 | 859 | 306.2 | 991 | 3485 | 126.4 | 3238.2 | 46 | 3773 | 550 | 608 | 625 | 407 | 3654 | 410 | 868 | 933.4 | 301.8 | 51 | 649 | 971.6 | 738.6 | 781.4 | 435 | 1882.8 | 1878 | 395 | 549 | 46 | 56 | 1756.2 | 821.6 | 787 | 597 | 555 | 717.6 | 46 | 60.6 | 52 | 383 | 469 | 53 | 545.6 | 56 | 524 | 680 | 256 | 758 | 50 | 660 | 115 | 600 | 144.8 | 1215 | 321 | 53 | 389.2 | 530 | 976.2 | 715.6 | 1392 | 301 | 969 | 1930.2 | 44 | 6783.4 | 1619.4 | 714 | 783.6 | 796 | 45 | 28 | 82.6 | 755.4 | 759 | 337 | 3250.4 | 5476 | 855 | 524 | 50 | 596.4 | 219 | 974 | 86.8 | 224 | 943.4 | 232 | 1478.8 | 90 | 60 | 1193 | 272 | 844 | 826.4 | 83.8 | 3169.8 | 590.6 | 657 | 234 | 777 | 545 | 252.6 | 883.8 | 143.8 | 575 | 1896 | 53 | 228 | 1029 | 39 | 172 | 678.4 | 536 | 52 | 495 | 48 | 367.8 | 539 | 930 | 2025.4 | 688 | 1579 | 95.2 | 853.2 | 1002 | 236 | 408 | 675.6 | 61 | 44 | 596.4 | 43 | 46 | 51 | 709 | 592 | 795.2 | 156 | 201 | 444 | 83.4 | 728 | 738 | 615 | 53 | 48 | 567 | 880 | 149 | 457.2 | 1288 | 494.6 | 217 | 714.4 | 670 | 3815 | 496 | 955 | 153 | 586.4 | 352.4 | 443.8 | 56 | 47 | 668 | 2295 | 606 | 561 | 840 | 142 | 822.8 | 1212.8 | 206 | 33 | 798 | 209
39 | 286.6 | 436 | 805 | 234 | 445 | 870.8 | 307 | 1164.2 | 48 | 57 | 981 | 1042 | 135.6 | 49 | 541.8 | 592.6 | 448 | 121.4 | 323.2 | 918 | 1137.8 | 85.4 | 58 | 861.4 | 51 | 806 | 952 | 297 | 3836.6 | 46 | 52 | 721 | 419 | 629.8 | 31 | 3606 | 415.6 | 173 | 922.6 | 299 | 51 | 627 | 939.2 | 919.6 | 724.2 | 567 | 748 | 530.6 | 45 | 5859.8 | 46 | 1768 | 330 | 829.2 | 1009.6 | 561 | 572 | 668 | 46 | 167 | 52 | 1170.6 | 437 | 53 | 50 | 56 | 500 | 579.2 | 3692 | 546 | 50 | 610 | 134 | 652 | 168 | 583 | 357 | 53 | 354 | 470 | 912.6 | 658.8 | 1816.2 | 460.6 | 960 | 737 | 44 | 4911.8 | 807 | 690 | 669 | 675.8 | 86.6 | 28 | 229 | 804 | 751 | 361 | 3244 | 6856.2 | 855 | 480 | 50 | 550.2 | 219 | 1093.2 | 54 | 48 | 2713.6 | 194 | 1405.4 | 55 | 160.2 | 1301 | 52 | 959.8 | 58 | 207.6 | 3167.6 | 43 | 693 | 86.8 | 713 | 614.8 | 179.4 | 878.6 | 211 | 509 | 732.4 | 53 | 81.6 | 837 | 68.2 | 172 | 797.4 | 2428.2 | 52 | 603 | 48 | 455 | 397 | 802.2 | 923 | 688 | 1591 | 77.2 | 859 | 852 | 236 | 233 | 638 | 167.8 | 44 | 593.4 | 43 | 46 | 51 | 556 | 602 | 778.8 | 94.8 | 225 | 398.8 | 282.2 | 759 | 769.4 | 622.2 | 53 | 48 | 658.8 | 232 | 149 | 392 | 94.4 | 589 | 217 | 700 | 46 | 4044.8 | 472 | 1000.6 | 95.4 | 543.2 | 230.8 | 393.4 | 56 | 188 | 48 | 2295 | 474 | 581 | 936 | 142 | 806 | 1224 | 244.8 | 33 | 789.6 | 43
39 | 406 | 377.4 | 2556 | 159.6 | 433 | 940.2 | 474 | 2401 | 48 | 57 | 967.4 | 912.2 | 42 | 49 | 710.4 | 633 | 398.4 | 141 | 1052 | 452 | 375.8 | 243 | 94 | 1022 | 51 | 815 | 1396.6 | 387 | 3759 | 46 | 52 | 591 | 305.6 | 617 | 31 | 3588.8 | 429 | 53 | 656.8 | 183 | 51 | 687.6 | 921.6 | 1583.4 | 722 | 623 | 733.6 | 633 | 45 | 429.8 | 46 | 1784 | 182 | 2812 | 916 | 582 | 608 | 753.8 | 46 | 167 | 52 | 196.4 | 393.2 | 53 | 50 | 56 | 499.4 | 574.8 | 548.4 | 594 | 50 | 612 | 134 | 596 | 202 | 601 | 511.4 | 53 | 402 | 470.8 | 918 | 743.4 | 2261.8 | 407 | 704.6 | 765 | 44 | 3063.4 | 783 | 642 | 638 | 551.2 | 253 | 28 | 229 | 756 | 787 | 397 | 935 | 5576 | 855 | 456 | 50 | 517 | 219 | 2967.4 | 54 | 48 | 3164 | 42 | 1172 | 55 | 227 | 1253.4 | 52 | 774 | 58 | 272 | 2147.2 | 43 | 661 | 50 | 791 | 875.8 | 147 | 999.4 | 211 | 489 | 1427.8 | 53 | 45 | 837 | 185 | 51 | 872.4 | 1774 | 52 | 622 | 48 | 455 | 364 | 744 | 897 | 571.6 | 1278.2 | 238 | 870.2 | 720.8 | 236 | 233 | 530 | 239 | 44 | 591 | 43 | 46 | 51 | 682.4 | 434.8 | 767 | 54 | 296 | 82 | 404 | 714.6 | 759 | 4224.6 | 53 | 48 | 644 | 170.8 | 149 | 625.6 | 46 | 622.4 | 217 | 646 | 46 | 3781.6 | 528 | 989 | 57 | 503 | 570.4 | 370.4 | 56 | 204 | 48 | 2299 | 407 | 601 | 870 | 142 | 770 | 1162 | 222 | 33 | 815 | 43
39 | 386 | 204 | 4251.8 | 48 | 612 | 987 | 191 | 57 | 48 | 57 | 947 | 895 | 42 | 49 | 744 | 513 | 500 | 141 | 616 | 452 | 313 | 243 | 238 | 1032 | 395.4 | 807.8 | 1265 | 172 | 3863 | 46 | 76.8 | 534 | 116 | 551.8 | 182.2 | 2219.4 | 437.8 | 53 | 534.8 | 156.8 | 117.4 | 718 | 692 | 1946.8 | 600 | 956.6 | 769.8 | 673.2 | 45 | 531 | 152.2 | 1784 | 182 | 1347.2 | 715.2 | 642 | 797 | 811 | 46 | 167 | 52 | 56 | 362 | 53 | 50 | 56 | 437 | 666 | 323.6 | 537.6 | 50 | 598 | 115 | 660 | 314.8 | 684.4 | 619 | 53 | 402 | 750 | 925.2 | 751.6 | 899.2 | 341.4 | 664 | 746.6 | 44 | 3222 | 629.6 | 804.8 | 558 | 862 | 253 | 28 | 229 | 756 | 758 | 401 | 999 | 2428.8 | 1019.8 | 464 | 50 | 485 | 153.4 | 5111.4 | 54 | 48 | 3112 | 42 | 1127.2 | 55 | 227 | 1181.8 | 52 | 600 | 433 | 434 | 53 | 43 | 670.6 | 50 | 584 | 973 | 147 | 908 | 211 | 507 | 1037 | 53 | 45 | 837 | 185 | 51 | 1005 | 647.2 | 52 | 38 | 48 | 455 | 360 | 751.2 | 787.4 | 53 | 2420.6 | 238 | 873 | 448 | 120.8 | 233 | 500 | 239 | 44 | 621.4 | 43 | 46 | 51 | 708.2 | 593.8 | 756 | 54 | 49 | 48 | 853 | 699 | 943.8 | 2407.8 | 53 | 48 | 626.8 | 130 | 112.2 | 716 | 46 | 588 | 89 | 3278.2 | 46 | 342 | 556.8 | 1125.8 | 57 | 505.8 | 39 | 308 | 56 | 237 | 48 | 2298.2 | 539 | 1873.6 | 856 | 41 | 1016 | 53 | 222 | 97.2 | 650.6 | 43
135 | 363.8 | 243 | 944 | 48 | 1326 | 928.6 | 191 | 57 | 48 | 57 | 987 | 895 | 42 | 49 | 758 | 578.2 | 594 | 121.4 | 216 | 389 | 253 | 243 | 238 | 924.6 | 443.4 | 830 | 1258 | 58 | 1318.2 | 46 | 176 | 564.8 | 40 | 751 | 220 | 350.6 | 371 | 53 | 680 | 52 | 217 | 454.6 | 546.6 | 1196 | 600 | 1588.2 | 671 | 659 | 144.6 | 642.4 | 223 | 1832 | 74.8 | 934.8 | 1981.4 | 609.4 | 845 | 864.6 | 46 | 87.2 | 52 | 56 | 355 | 284 | 50 | 56 | 494 | 658 | 340.8 | 400 | 50 | 665 | 39 | 648 | 222 | 742 | 611 | 53 | 363.8 | 920.8 | 978 | 540.8 | 1987.8 | 327.8 | 758 | 659 | 44 | 3114 | 526 | 916 | 546 | 882 | 169.8 | 28 | 229 | 771 | 802 | 507 | 1063.2 | 287 | 1141 | 462.2 | 50 | 404.2 | 55 | 1401.4 | 54 | 48 | 3064 | 42 | 1168 | 55 | 227 | 1014 | 52 | 518 | 497 | 554 | 53 | 120.6 | 588 | 50 | 575 | 985 | 71.8 | 805.4 | 177.4 | 429 | 801.6 | 53 | 45 | 815.4 | 185 | 148.8 | 1188 | 677 | 52 | 38 | 48 | 455 | 497.2 | 666 | 768 | 53 | 1058 | 238 | 944 | 394 | 44 | 233 | 512.8 | 239 | 44 | 748.2 | 43 | 46 | 162 | 567 | 689 | 899.6 | 54 | 49 | 110.8 | 838.2 | 849.4 | 5806.8 | 663 | 53 | 48 | 562 | 130 | 57 | 1070.8 | 46 | 564 | 95 | 2671.8 | 150.4 | 366.8 | 598 | 1193 | 57 | 436 | 39 | 467.2 | 259 | 237 | 48 | 2209 | 604 | 535 | 915.2 | 41 | 972 | 193 | 222 | 140 | 557 | 43
199 | 281.8 | 243 | 855.2 | 48 | 672.4 | 932 | 191 | 57 | 337 | 115.4 | 899 | 875 | 42 | 49 | 743.6 | 469 | 575.6 | 43 | 284 | 415.6 | 54 | 243 | 238 | 635 | 233 | 707.8 | 1734 | 58 | 1008.8 | 46 | 176 | 628 | 40 | 935 | 220 | 331 | 48 | 53 | 852 | 52 | 217 | 379 | 662 | 1200 | 642 | 1112.2 | 787 | 645 | 211 | 669.2 | 223 | 1812.2 | 48 | 788 | 510 | 1628.8 | 794.6 | 347 | 46 | 34 | 128.8 | 56 | 220 | 284 | 50 | 56 | 51 | 658 | 380 | 400 | 50 | 853 | 39 | 664 | 222 | 223 | 59 | 53 | 307.2 | 763.6 | 992.8 | 518 | 700 | 426 | 641 | 792.6 | 44 | 3067.8 | 426 | 904 | 56 | 970 | 45 | 28 | 82.6 | 600 | 753.2 | 507 | 1162.2 | 291 | 1066.6 | 399 | 50 | 56 | 55 | 1355 | 54 | 48 | 2998.8 | 42 | 1156.8 | 1487.4 | 193.6 | 970 | 52 | 535 | 601 | 467.8 | 53 | 237 | 588 | 50 | 547 | 949 | 53 | 50 | 43 | 419.4 | 739.6 | 53 | 45 | 821 | 155.8 | 214 | 603 | 683 | 52 | 38 | 48 | 342.8 | 549 | 654 | 867.2 | 53 | 1012 | 238 | 55 | 370 | 44 | 89 | 270 | 203.4 | 44 | 823.8 | 43 | 46 | 162 | 519 | 660.6 | 862.6 | 54 | 49 | 205 | 695 | 980.2 | 869 | 711 | 53 | 48 | 490.4 | 353.8 | 57 | 1480 | 46 | 549.6 | 735.6 | 963.2 | 220 | 468.6 | 748.8 | 1181 | 57 | 555 | 39 | 968.8 | 259 | 426.6 | 48 | 2076 | 776 | 535 | 861 | 41 | 1120 | 193 | 146.4 | 140 | 51 | 113
199 | 449.6 | 243 | 711 | 48 | 509 | 860 | 50 | 57 | 1461.4 | 203 | 887.4 | 861 | 146 | 49 | 664.8 | 549 | 809 | 43 | 301 | 1864 | 54 | 85.4 | 238 | 599.8 | 185 | 739 | 1758 | 58 | 901 | 46 | 176 | 588 | 40 | 1065 | 220 | 345 | 48 | 53 | 1007.8 | 52 | 217 | 378.2 | 628.6 | 977 | 638.2 | 3176.4 | 719.8 | 609 | 211 | 580 | 223 | 1840 | 48 | 666 | 537 | 699 | 719 | 308.4 | 46 | 34 | 291.2 | 56 | 189 | 284 | 50 | 56 | 51 | 606 | 391.2 | 400 | 50 | 601 | 39 | 712 | 222 | 223 | 59 | 53 | 298.8 | 486.4 | 896 | 968.4 | 780 | 410 | 706.4 | 826.6 | 44 | 2884 | 396 | 735.2 | 56 | 986 | 45 | 28 | 46 | 626.4 | 799.8 | 681 | 1178.2 | 1839 | 1130 | 370.2 | 124.4 | 56 | 55 | 1328.6 | 54 | 48 | 3018 | 108.4 | 1134 | 1404.4 | 60 | 1633 | 52 | 439 | 740.4 | 289 | 53 | 237 | 703.2 | 50 | 517 | 715.4 | 53 | 50 | 43 | 417 | 697.6 | 53 | 45 | 730 | 39 | 214 | 564 | 659.6 | 153 | 38 | 48 | 252 | 1687 | 730.8 | 1001.2 | 53 | 842.6 | 77.2 | 55 | 276 | 44 | 53 | 400 | 148.2 | 44 | 801 | 43 | 46 | 162 | 700 | 640.4 | 844.2 | 214 | 70.4 | 205 | 574 | 993 | 737.4 | 755.4 | 53 | 48 | 429 | 415 | 57 | 692.4 | 46 | 452 | 820 | 400.4 | 220 | 553 | 884 | 969.4 | 57 | 992.8 | 39 | 2952 | 259 | 566.4 | 48 | 2124 | 626 | 503.8 | 2158.8 | 41 | 1202 | 411.8 | 168 | 225.2 | 51 | 125
199 | 596 | 165 | 1973.4 | 204 | 49 | 786 | 50 | 57 | 395 | 203 | 847 | 1073.8 | 172 | 49 | 537 | 607.8 | 941 | 43 | 281 | 571.4 | 54 | 46 | 94 | 651 | 385.8 | 723 | 1762 | 58 | 817 | 46 | 101.6 | 55 | 40 | 1185 | 144.4 | 52 | 48 | 53 | 2332.4 | 52 | 150.6 | 347 | 678 | 887 | 53 | 3871 | 727 | 625.2 | 211 | 382 | 187.6 | 1877 | 48 | 666 | 565 | 719 | 695 | 132.6 | 118.6 | 34 | 327 | 56 | 53 | 284 | 190.8 | 159.2 | 51 | 44 | 52 | 433 | 50 | 587.8 | 39 | 776 | 86 | 223 | 59 | 53 | 346.6 | 624 | 1230 | 2422 | 857.2 | 156 | 47 | 657.6 | 44 | 2692 | 383.6 | 193 | 56 | 725.2 | 45 | 28 | 46 | 729 | 975 | 688.4 | 1090.4 | 2907 | 873.8 | 467 | 236 | 56 | 55 | 1394 | 54 | 48 | 3094 | 208 | 1010 | 582 | 60 | 976.4 | 52 | 647 | 656.8 | 338.6 | 53 | 237 | 721 | 50 | 497 | 620 | 53 | 50 | 43 | 507 | 277 | 297.8 | 45 | 674.8 | 39 | 214 | 207 | 570 | 153 | 38 | 132 | 249.6 | 431 | 714 | 1115.8 | 53 | 825.4 | 37 | 55 | 240 | 44 | 53 | 411 | 170 | 44 | 805.8 | 80.6 | 46 | 392.2 | 689.8 | 212.4 | 836.2 | 214 | 156 | 205 | 542 | 898 | 592.6 | 725 | 53 | 69 | 46 | 505.6 | 57 | 520 | 198 | 457.4 | 1017 | 50 | 220 | 526.6 | 271 | 1384 | 313 | 983.8 | 39 | 2952 | 259 | 254 | 48 | 1441.2 | 261 | 496 | 815 | 41 | 1088 | 520.2 | 168 | 175 | 51 | 173
103 | 440.8 | 48 | 791 | 204 | 49 | 754 | 50 | 57 | 400.4 | 203 | 871 | 2373.6 | 172 | 49 | 692 | 528 | 941 | 43 | 346.6 | 636 | 54 | 46 | 58 | 716 | 340.2 | 722.2 | 1320.4 | 58 | 857.8 | 46 | 52 | 296.6 | 40 | 945 | 31 | 52 | 48 | 53 | 3210 | 52 | 51 | 503.8 | 685 | 1179 | 53 | 3859 | 562.6 | 534 | 240.8 | 342 | 46 | 1849 | 48 | 701.8 | 1447 | 734 | 982.2 | 47 | 167 | 34 | 307.8 | 56 | 53 | 145.4 | 349.2 | 228 | 51 | 44 | 52 | 430.4 | 50 | 650 | 39 | 693.8 | 52 | 223 | 59 | 53 | 264 | 701 | 1094 | 2398 | 804.4 | 72 | 47 | 1020.8 | 44 | 2715 | 480 | 69.8 | 86.2 | 622 | 45 | 28 | 46 | 838.8 | 846 | 708.2 | 955.4 | 2943 | 717.6 | 375 | 236 | 56 | 55 | 1418 | 54 | 48 | 3102 | 208 | 1046 | 598 | 60 | 1036.6 | 52 | 608 | 603 | 301 | 53 | 237 | 641 | 50 | 622.6 | 629.6 | 53 | 50 | 125.4 | 532 | 277 | 319 | 68.2 | 620.6 | 39 | 181.4 | 207 | 586 | 308.2 | 38 | 258 | 276 | 390 | 620 | 1233 | 53 | 648.2 | 134 | 55 | 240 | 44 | 53 | 408.8 | 170 | 167.6 | 667.8 | 231 | 83 | 1547.2 | 709.4 | 54 | 699.8 | 361.2 | 156 | 142.2 | 626.8 | 544 | 529.6 | 725 | 53 | 153 | 46 | 636.8 | 57 | 479 | 236 | 393 | 1018 | 144.4 | 185.2 | 569.2 | 271 | 1755 | 369 | 708.4 | 39 | 2856 | 137.2 | 47 | 130.2 | 465 | 261 | 484 | 703 | 41 | 1006 | 555 | 168 | 175 | 51 | 197
99 | 1433.4 | 48 | 781.4 | 204 | 49 | 49 | 50 | 57 | 404 | 203 | 958.2 | 1134 | 216 | 49 | 705.6 | 735 | 941 | 43 | 781.8 | 1072 | 123.6 | 46 | 58 | 835 | 293 | 679 | 1243.6 | 58 | 805 | 46 | 52 | 422 | 40 | 865 | 31 | 52 | 48 | 341.2 | 2685 | 52 | 51 | 600.6 | 53 | 1203 | 53 | 3822 | 405.4 | 494 | 150 | 332 | 46 | 56 | 48 | 770.8 | 2695 | 1485.8 | 657.4 | 210 | 167 | 34 | 231 | 56 | 53 | 53 | 380 | 228 | 51 | 44 | 52 | 510 | 249 | 42 | 39 | 577.4 | 52 | 118.6 | 59 | 277.4 | 249 | 657 | 802.8 | 5186 | 829.8 | 51 | 47 | 1150 | 44 | 2835 | 503.4 | 39 | 207 | 50 | 45 | 28 | 46 | 842 | 334 | 877.8 | 1883.4 | 2706 | 792 | 389.2 | 124.4 | 56 | 55 | 1426 | 54 | 48 | 3037.6 | 208 | 1002.8 | 553.6 | 60 | 1038.2 | 52 | 608 | 810.4 | 49 | 53 | 43 | 633 | 50 | 654 | 678 | 53 | 50 | 146 | 496 | 277 | 319 | 161 | 91.4 | 39 | 51 | 44 | 3055.6 | 306.6 | 38 | 258 | 240 | 47 | 641 | 1035 | 200 | 648 | 134 | 55 | 445.6 | 44 | 53 | 52 | 594.4 | 360 | 501.8 | 231 | 231 | 219 | 765 | 54 | 679.6 | 398 | 156 | 48 | 54 | 538 | 538.8 | 868 | 53 | 153 | 46 | 130 | 57 | 465 | 236 | 393 | 779.2 | 168 | 46 | 666.4 | 227.4 | 823 | 468.2 | 596.4 | 39 | 307 | 348 | 47 | 185 | 505 | 138.6 | 468 | 725 | 41 | 906 | 458.2 | 291.2 | 175 | 51 | 305
139 | 1570 | 48 | 1899.4 | 204 | 49 | 49 | 50 | 57 | 520 | 57 | 918 | 1166 | 217 | 49 | 696 | 667 | 767.6 | 43 | 1094.6 | 1045.6 | 170 | 46 | 58 | 668 | 310 | 667 | 7106.8 | 58 | 677.6 | 46 | 52 | 422 | 40 | 857 | 31 | 52 | 48 | 430 | 2685 | 81 | 51 | 611 | 53 | 934.8 | 53 | 1204.4 | 432 | 502 | 150 | 300 | 46 | 99.8 | 220 | 768.4 | 2695 | 1193.6 | 519 | 210 | 167 | 34 | 159.4 | 238.4 | 53 | 53 | 204 | 228 | 390.2 | 65.2 | 162.4 | 1145.2 | 249 | 42 | 39 | 616 | 52 | 49 | 59 | 427 | 341 | 645 | 729.2 | 5931 | 832 | 51 | 47 | 1167.6 | 44 | 2931 | 554.4 | 39 | 406 | 50 | 45 | 28 | 46 | 955 | 253 | 723.4 | 787.8 | 1134 | 863.4 | 366 | 50 | 56 | 55 | 1450 | 130.8 | 121.6 | 3046 | 141.6 | 526 | 464 | 60 | 959 | 52 | 608 | 954.8 | 49 | 132.6 | 43 | 642.2 | 50 | 666 | 680 | 85.4 | 50 | 146 | 994.6 | 277 | 297.8 | 161 | 261 | 236 | 51 | 44 | 2567.8 | 246 | 38 | 258 | 280 | 47 | 646 | 1035 | 200 | 680 | 134 | 55 | 484 | 44 | 53 | 52 | 548 | 360 | 490 | 155.8 | 231 | 261 | 777 | 54 | 686 | 238 | 91.8 | 48 | 54 | 632.4 | 474 | 491.6 | 53 | 153 | 46 | 165.4 | 57 | 397 | 236 | 459.4 | 642 | 168 | 46 | 585.2 | 53 | 791.8 | 545 | 490 | 39 | 267 | 408 | 47 | 185 | 481 | 57 | 465 | 691.8 | 41 | 1964.4 | 161.4 | 248 | 89.8 | 194 | 265
Week End 5 Occupants
51 | 46 | 51 | 52 | 323 | 47 | 52 | 195.6 | 57 | 57 | 39 | 48 | 55 | 54 | 164 | 53 | 54 | 697.6 | 1284.6 | 33 | 156.8 | 53 | 57 | 61 | 53 | 50 | 54 | 47 | 43 | 55 | 51.4 | 65.8 | 50 | 107.4 | 55 | 47 | 91 | 34 | 47 | 53 | 65.4 | 40 | 52 | 52 | 110 | 43 | 80 | 114 | 120 | 53 | 51 | 43 | 53 | 105 | 2086.2 | 52 | 54 | 109.8 | 43 | 58 | 2408 | 51 | 75 | 56 | 53 | 41 | 54 | 50.4 | 37 | 27 | 118.8 | 49 | 129 | 78.2 | 147.4 | 51 | 361 | 51 | 51 | 44 | 49 | 128.2 | 52 | 54 | 52 | 76 | 29 | 56 | 53 | 53 | 60 | 57 | 53.4 | 55 | 176.8 | 54 | 53 | 59 | 66 | 53 | 54 | 50 | 55 | 51 | 44 | 54 | 92 | 44 | 46 | 43 | 180 | 55 | 52 | 82 | 100 | 40 | 37 | 103 | 45 | 46 | 43 | 54 | 46 | 55 | 33 | 1236.6 | 71 | 54 | 87 | 58 | 185.8 | 48 | 48 | 134 | 55 | 51 | 53 | 46 | 51 | 57 | 56 | 60 | 77 | 50 | 56 | 55 | 159 | 53 | 113 | 79 | 53 | 57 | 59 | 210.4 | 53 | 196.6 | 166 | 111 | 88 | 43 | 504.2 | 158 | 38 | 106 | 50 | 54 | 68.6 | 44 | 52 | 48 | 89.2 | 43 | 51 | 84 | 52 | 106 | 52 | 93.2 | 54 | 52 | 49 | 56 | 53 | 96 | 54 | 39 | 47 | 57 | 51 | 51 | 130.6 | 59 | 42 | 57 | 52 | 101 | 50 | 58 | 45 | 80
51 | 46 | 51 | 84 | 581 | 47 | 52 | 436.8 | 57 | 57 | 39 | 48 | 55 | 74 | 236 | 53 | 54 | 247 | 144.2 | 33 | 298 | 53 | 57 | 243 | 77 | 50 | 177.6 | 47 | 43 | 1100.8 | 116.2 | 108.6 | 50 | 313 | 55 | 47 | 96.6 | 34 | 47 | 53 | 104 | 40 | 52 | 52 | 238 | 43 | 120 | 154 | 110 | 53 | 51 | 43 | 125.8 | 105 | 2660 | 52 | 54 | 147.4 | 43 | 82 | 2489 | 51 | 110.2 | 56 | 53 | 41 | 1473.2 | 168.4 | 37 | 27 | 316 | 49 | 117 | 135 | 268 | 51 | 561 | 101.4 | 101 | 44 | 49 | 181 | 60.6 | 54 | 52 | 179 | 93 | 56 | 53 | 53 | 60 | 57 | 165 | 55 | 200 | 54 | 53 | 59 | 78 | 53 | 54 | 83.2 | 55 | 51 | 44 | 54 | 159 | 44 | 107.8 | 73 | 314 | 55 | 52 | 102 | 100 | 40 | 37 | 101 | 45 | 46 | 43 | 54 | 46 | 55 | 33 | 126 | 221 | 54 | 148.8 | 58 | 309 | 48 | 48 | 257.2 | 55 | 51 | 271.2 | 46 | 51 | 57 | 195.2 | 60 | 213 | 92 | 56 | 87 | 123 | 53 | 266.2 | 75 | 53 | 57 | 59 | 320 | 53 | 305 | 182 | 51 | 156 | 43 | 1146.6 | 77.2 | 38 | 206 | 110 | 153.8 | 109 | 60 | 52 | 48 | 94 | 43 | 51 | 879.6 | 52 | 130 | 52 | 248 | 54 | 260 | 49 | 56 | 53 | 121.6 | 54 | 39 | 47 | 57 | 125.8 | 99 | 245.6 | 59 | 42 | 104.2 | 52 | 113 | 50 | 58 | 45 | 116
51 | 46 | 51 | 108 | 577 | 47 | 64 | 586 | 57 | 57 | 59 | 119.2 | 55 | 126 | 429 | 53 | 54 | 331 | 329 | 33 | 302 | 53 | 57 | 1421.6 | 138.2 | 50 | 988.8 | 186.4 | 43 | 1867.8 | 93 | 247 | 50 | 56 | 55 | 47 | 121 | 34 | 47 | 53 | 104 | 192.8 | 52 | 52 | 424 | 43 | 228 | 304 | 50 | 53 | 51 | 43 | 144 | 45 | 2632 | 114.2 | 54 | 92.2 | 43 | 259.6 | 2423 | 51 | 271 | 56 | 53 | 101 | 54 | 210.2 | 37 | 27 | 372 | 49 | 83.2 | 200.2 | 328 | 51 | 641 | 207 | 363.2 | 44 | 49 | 373 | 195 | 54 | 52 | 284.4 | 189 | 56 | 102.4 | 53 | 60 | 57 | 161 | 55 | 236 | 54 | 53 | 213.8 | 202 | 53 | 54 | 216 | 55 | 51 | 44 | 54 | 187 | 44 | 149 | 129 | 402.2 | 55 | 52 | 181.2 | 246 | 40 | 37 | 112 | 45 | 46 | 43 | 54 | 46 | 55 | 33 | 174 | 235 | 54 | 264 | 149.8 | 289 | 48 | 48 | 283 | 55 | 51 | 409 | 46 | 98.6 | 57 | 230 | 60 | 197 | 180 | 56 | 188.8 | 219 | 167 | 467 | 87 | 53 | 57 | 59 | 356 | 53 | 397 | 214 | 101 | 164 | 43 | 670.6 | 50 | 38 | 282 | 382 | 257 | 139.2 | 84 | 52 | 48 | 62 | 43 | 51 | 3673 | 52 | 166 | 52 | 46 | 54 | 260 | 49 | 56 | 53 | 88 | 54 | 39 | 47 | 57 | 238 | 1119.4 | 344.8 | 59 | 42 | 45 | 52 | 53 | 50 | 58 | 45 | 56
51 | 46 | 51 | 296.4 | 612 | 47 | 172 | 4038 | 57 | 57 | 39 | 354 | 55 | 133.6 | 564.6 | 53 | 54 | 400.6 | 716.4 | 33 | 294 | 53 | 57 | 317 | 195 | 50 | 614.4 | 259.6 | 43 | 2485.8 | 105 | 401.4 | 50 | 56 | 55 | 47 | 130.6 | 34 | 47 | 53 | 112 | 231 | 52 | 52 | 697 | 43 | 220 | 317.6 | 50 | 53 | 51 | 43 | 284 | 45 | 1151.8 | 75 | 54 | 104 | 129.4 | 416 | 2713.6 | 51 | 279 | 56 | 53 | 122 | 54 | 167.8 | 37 | 27 | 453 | 49 | 215 | 2783.4 | 388 | 51 | 661 | 303 | 589.8 | 44 | 49 | 377 | 239 | 54 | 52 | 446.6 | 189 | 94 | 210 | 53 | 60 | 57 | 245.8 | 55 | 308 | 54 | 53 | 279 | 278 | 53 | 54 | 216 | 55 | 51 | 44 | 54 | 194 | 44 | 149 | 197 | 613 | 55 | 52 | 191.6 | 138 | 40 | 179.4 | 425 | 45 | 46 | 43 | 54 | 46 | 55 | 33 | 214 | 242 | 54 | 320 | 211 | 343 | 48 | 48 | 283 | 99.4 | 51 | 433 | 46 | 170 | 57 | 230 | 60 | 229 | 337.2 | 56 | 344.4 | 326 | 237 | 587 | 219 | 53 | 90 | 59 | 332 | 53 | 360 | 294 | 271.6 | 230.8 | 43 | 813 | 50 | 38 | 258 | 605.8 | 257 | 212 | 108 | 52 | 48 | 62 | 43 | 51 | 3781.2 | 52 | 214 | 52 | 46 | 54 | 260 | 49 | 56 | 53 | 88 | 54 | 39 | 47 | 57 | 238 | 171 | 373 | 59 | 42 | 45 | 52 | 53 | 50 | 58 | 45 | 70
51 | 46 | 51 | 391 | 620 | 47 | 272 | 680 | 57 | 57 | 164.6 | 354 | 55 | 126 | 915.4 | 53 | 54 | 52 | 3098 | 33 | 394.8 | 53 | 57 | 317 | 242.6 | 50 | 280 | 242 | 43 | 2629 | 49 | 379.8 | 50 | 56 | 55 | 47 | 51 | 34 | 47 | 53 | 100 | 231 | 52 | 52 | 657 | 43 | 282 | 283 | 50 | 53 | 51 | 43 | 330.8 | 45 | 382.4 | 83 | 54 | 1290.4 | 259 | 235 | 2516 | 51 | 55 | 56 | 53 | 230.8 | 54 | 184 | 37 | 27 | 1328.8 | 49 | 196 | 1080.6 | 388 | 51 | 49 | 303 | 643 | 44 | 49 | 361 | 275 | 54 | 52 | 508.8 | 189 | 183.2 | 230 | 53 | 60 | 57 | 173.4 | 55 | 266.4 | 54 | 53 | 256 | 304.8 | 53 | 147 | 216 | 87 | 51 | 44 | 54 | 194 | 44 | 149 | 281 | 513 | 55 | 52 | 188 | 126 | 40 | 215 | 1690.6 | 45 | 46 | 43 | 54 | 90.4 | 55 | 33 | 325.2 | 279.2 | 54 | 427.2 | 211 | 367.8 | 48 | 48 | 283 | 166 | 51 | 377 | 46 | 170 | 57 | 230 | 60 | 269.8 | 451 | 56 | 195 | 51 | 342 | 607 | 299 | 53 | 222 | 59 | 427.2 | 53 | 55 | 41 | 51 | 297 | 43 | 859 | 50 | 38 | 358 | 719 | 257 | 332 | 96 | 52 | 48 | 54.8 | 43 | 51 | 3832 | 52 | 178 | 52 | 46 | 54 | 260 | 49 | 56 | 53 | 72 | 54 | 39 | 47 | 174 | 238 | 147 | 507.4 | 59 | 42 | 45 | 52 | 53 | 50 | 58 | 45 | 200.4
51 | 46 | 51 | 395 | 632 | 47 | 284 | 445.8 | 57 | 57 | 246 | 354 | 55 | 166 | 767 | 53 | 54 | 52 | 3784 | 127.2 | 458 | 53 | 57 | 317 | 314 | 50 | 312 | 222 | 43 | 2549 | 49 | 547.4 | 50 | 56 | 55 | 47 | 51 | 34 | 47 | 53 | 135.2 | 40 | 52 | 52 | 721 | 43 | 290 | 411 | 50 | 53 | 51 | 43 | 416 | 45 | 251.2 | 83 | 54 | 184 | 259 | 58 | 1329.2 | 51 | 55 | 56 | 53 | 128 | 54 | 1463.8 | 37 | 27 | 425 | 49 | 172 | 488 | 151 | 51 | 49 | 327 | 631 | 44 | 49 | 349 | 295.8 | 54 | 52 | 531 | 125 | 322.8 | 266 | 53 | 60 | 57 | 179 | 55 | 219.2 | 54 | 53 | 372 | 433.6 | 53 | 209 | 182.8 | 95 | 51 | 44 | 54 | 194 | 44 | 46 | 429.8 | 1049 | 55 | 52 | 140 | 218.8 | 40 | 215 | 391 | 243 | 46 | 43 | 54 | 157 | 55 | 33 | 399.6 | 270 | 54 | 515 | 211 | 367 | 155.4 | 48 | 283 | 274 | 51 | 377 | 46 | 170 | 57 | 160.4 | 60 | 289 | 375 | 56 | 199 | 51 | 296.4 | 1676.8 | 1385.8 | 53 | 222 | 59 | 392 | 53 | 55 | 41 | 51 | 346.4 | 43 | 780.2 | 50 | 38 | 346 | 739 | 398.6 | 332 | 84 | 52 | 48 | 150 | 43 | 51 | 3166.4 | 52 | 166 | 52 | 46 | 54 | 135.2 | 49 | 56 | 53 | 108 | 54 | 39 | 47 | 252 | 238 | 268.2 | 499 | 59 | 42 | 45 | 52 | 75 | 50 | 58 | 45 | 253.8
51 | 46 | 121.8 | 786.6 | 636 | 47 | 272 | 604.4 | 57 | 57 | 430 | 354 | 95 | 197.2 | 610 | 53 | 54 | 73.4 | 3750 | 190 | 108 | 102.6 | 57 | 3119.8 | 316.8 | 50 | 304 | 258 | 104.8 | 2578.6 | 49 | 537 | 50 | 56 | 55 | 47 | 51 | 34 | 47 | 53 | 283.2 | 40 | 52 | 52 | 737 | 43 | 334 | 54 | 50 | 53 | 51 | 43 | 526.4 | 45 | 57 | 83 | 54 | 267.2 | 259 | 58 | 686 | 51 | 55 | 56 | 53 | 210.2 | 106 | 184 | 37 | 27 | 480.6 | 49 | 562.8 | 480 | 606.8 | 51 | 49 | 410.2 | 643 | 44 | 81.6 | 285 | 455 | 54 | 52 | 478.8 | 29 | 56 | 53 | 53 | 60 | 57 | 4950.6 | 55 | 259 | 54 | 53 | 420 | 645.4 | 53 | 209 | 50 | 104.6 | 51 | 44 | 54 | 194 | 44 | 46 | 406 | 1031.6 | 55 | 52 | 147 | 146 | 40 | 215 | 240 | 304.2 | 46 | 43 | 54 | 157 | 55 | 75.4 | 470 | 270 | 54 | 906.8 | 119.2 | 28 | 227 | 48 | 392.6 | 301 | 51 | 53 | 46 | 110 | 57 | 56 | 60 | 354 | 501.4 | 56 | 211 | 51 | 228 | 53 | 451 | 53 | 222 | 59 | 54 | 53 | 55 | 151 | 51 | 413 | 43 | 644 | 50 | 38 | 58 | 735 | 419 | 392 | 84 | 242 | 48 | 220.4 | 43 | 51 | 239 | 87.4 | 234 | 193 | 46 | 54 | 52 | 49 | 56 | 53 | 114.8 | 54 | 39 | 165.8 | 252 | 51 | 1319.8 | 489 | 59 | 42 | 45 | 52 | 163 | 50 | 58 | 45 | 434.8
51 | 46 | 228 | 1157 | 656.8 | 47 | 272 | 1992.2 | 57 | 57 | 324.6 | 48 | 191.6 | 205 | 710 | 53 | 54 | 159 | 3370 | 327.6 | 148 | 177 | 57 | 1464.6 | 451 | 50 | 280 | 3131 | 146 | 1765 | 49 | 431.4 | 50 | 56 | 55 | 47 | 51 | 34 | 47 | 53 | 328 | 40 | 52 | 52 | 542 | 43 | 634 | 54 | 50 | 53 | 51 | 43 | 509 | 45 | 57 | 107 | 213.2 | 211.6 | 259 | 58 | 730 | 51 | 55 | 56 | 53 | 321.8 | 221.6 | 148 | 37 | 27 | 735.4 | 49 | 1005.6 | 2993.6 | 1566.2 | 51 | 49 | 403 | 643 | 44 | 212 | 305 | 679 | 54 | 52 | 389.6 | 29 | 56 | 53 | 53 | 60 | 57 | 103 | 55 | 229.4 | 54 | 53 | 372 | 638.6 | 72.4 | 209 | 50 | 222.4 | 51 | 44 | 54 | 194 | 44 | 46 | 504 | 829.2 | 55 | 52 | 1524.4 | 206 | 40 | 143.8 | 90.4 | 345 | 46 | 75 | 54 | 157 | 55 | 139 | 478 | 208 | 54 | 1338.4 | 58 | 28 | 227 | 306 | 495 | 212.2 | 51 | 142.6 | 46 | 227 | 57 | 56 | 60 | 489.2 | 577 | 56 | 263 | 51 | 158 | 53 | 464.6 | 53 | 189 | 59 | 54 | 53 | 55 | 151 | 51 | 397 | 43 | 591.8 | 50 | 38 | 58 | 683 | 467 | 408 | 166.2 | 308 | 48 | 350 | 43 | 51 | 201.6 | 229 | 299 | 193 | 46 | 214 | 52 | 49 | 56 | 53 | 214 | 54 | 39 | 245 | 252 | 51 | 349 | 459 | 59 | 42 | 45 | 52 | 163 | 50 | 58 | 112.2 | 448.8
51 | 46 | 228 | 369 | 686.2 | 47 | 272 | 744.6 | 57 | 57 | 219 | 48 | 338 | 343 | 810 | 150.2 | 54 | 159 | 55 | 362 | 148 | 177 | 57 | 297 | 373.6 | 50 | 280 | 15640 | 146 | 307 | 49 | 387 | 50 | 56 | 55 | 47 | 51 | 34 | 47 | 53 | 272 | 40 | 52 | 52 | 51 | 43 | 854 | 54 | 50 | 53 | 51 | 43 | 485 | 45 | 57 | 52 | 1250 | 213.2 | 43 | 220.4 | 790.2 | 51 | 55 | 56 | 148.2 | 317 | 372 | 145.2 | 37 | 27 | 725 | 161 | 53 | 1687.2 | 801 | 51 | 49 | 572.6 | 51 | 44 | 212 | 257.8 | 1583.8 | 54 | 52 | 50 | 29 | 56 | 53 | 95.6 | 60 | 57 | 121.2 | 55 | 260 | 11053 | 53 | 444 | 651.6 | 150 | 116 | 50 | 545.8 | 51 | 44 | 10202 | 56 | 44 | 46 | 504 | 50 | 55 | 52 | 152 | 446 | 40 | 37 | 53 | 345 | 46 | 203 | 54 | 68.2 | 55 | 139 | 342.8 | 235 | 54 | 47 | 58 | 28 | 251 | 402 | 11216 | 190 | 51 | 10254 | 46 | 227 | 57 | 56 | 60 | 362 | 621 | 128 | 171 | 207 | 112.6 | 53 | 375 | 53 | 57 | 140.2 | 54 | 53 | 55 | 151 | 51 | 413 | 43 | 256.2 | 50 | 9354 | 58 | 875 | 427.8 | 408 | 266.8 | 352 | 48 | 50 | 43 | 51 | 52 | 262 | 405 | 193 | 46 | 254 | 52 | 126.2 | 56 | 53 | 342 | 54 | 39 | 245 | 213 | 51 | 349 | 555 | 59 | 42 | 45 | 52 | 163 | 50 | 58 | 157 | 376.6
51 | 46 | 228 | 236 | 590.8 | 47 | 250.2 | 581 | 57 | 57 | 139 | 48 | 338 | 449 | 1134 | 215 | 155.4 | 159 | 55 | 267.8 | 207.2 | 177 | 57 | 333 | 260 | 162.8 | 365.2 | 11275 | 146 | 353 | 49 | 289.8 | 50 | 56 | 55 | 47 | 93.2 | 34 | 47 | 53 | 340 | 40 | 52 | 52 | 51 | 43 | 989 | 54 | 50 | 53 | 51 | 43 | 452.8 | 45 | 74.2 | 52 | 1058.4 | 382.6 | 43 | 261 | 785 | 196 | 55 | 56 | 172 | 459.8 | 372 | 258.6 | 37 | 27 | 799 | 361 | 53 | 1477 | 841 | 51 | 49 | 615.6 | 51 | 44 | 212 | 373 | 1173.4 | 54 | 228 | 50 | 29 | 56 | 53 | 266 | 60 | 57 | 168 | 177.4 | 320 | 11053 | 53 | 430.4 | 602.8 | 150 | 54 | 50 | 573.8 | 143.8 | 44 | 10202 | 56 | 44 | 46 | 456 | 50 | 55 | 52 | 186 | 446 | 40 | 37 | 53 | 226.2 | 46 | 203 | 54 | 46 | 55 | 139 | 307 | 283 | 54 | 47 | 58 | 28 | 263.2 | 402 | 11017 | 82 | 51 | 10254 | 250 | 227 | 57 | 56 | 60 | 378 | 697 | 176 | 344 | 246 | 202 | 53 | 375 | 53 | 57 | 262 | 54 | 53 | 55 | 107 | 51 | 398 | 43 | 279 | 50 | 9354 | 58 | 944.6 | 2286 | 432 | 266 | 352 | 254 | 50 | 43 | 51 | 52 | 323.2 | 445 | 193 | 46 | 254 | 52 | 242 | 56 | 53 | 674.2 | 54 | 39 | 245 | 57 | 51 | 405.8 | 641 | 59 | 42 | 45 | 52 | 97 | 50 | 58 | 157 | 343
51 | 195 | 228 | 236 | 628 | 173 | 1499.2 | 1871.4 | 57 | 97 | 199 | 48 | 258 | 532 | 1226 | 215 | 223 | 94.8 | 55 | 33 | 196 | 77.8 | 57 | 289 | 232 | 238 | 431.8 | 11147 | 83.4 | 449 | 49 | 297 | 50 | 56 | 55 | 47 | 262 | 34 | 47 | 53 | 412 | 40 | 52 | 52 | 51 | 43 | 897 | 216 | 50 | 53 | 255 | 43 | 348 | 45 | 143 | 52 | 837 | 485 | 43 | 261 | 665 | 196 | 55 | 56 | 172 | 575 | 320 | 349 | 37 | 27 | 855 | 361 | 53 | 52 | 873 | 51 | 68.8 | 660 | 193.4 | 44 | 212 | 456 | 741 | 54 | 228 | 50 | 73.4 | 56 | 53 | 266 | 60 | 95.2 | 168 | 208 | 312 | 11053 | 53 | 540 | 552.2 | 150 | 54 | 50 | 568 | 283 | 44 | 10202 | 183.2 | 44 | 46 | 444 | 50 | 55 | 52 | 238 | 426 | 40 | 37 | 53 | 45 | 46 | 203 | 54 | 46 | 176 | 54.2 | 406.2 | 283 | 54 | 47 | 58 | 28 | 200 | 402 | 11066 | 55 | 51 | 10231.6 | 250 | 227 | 57 | 56 | 60 | 390 | 477.4 | 176 | 344 | 246 | 202 | 53 | 585.4 | 99.2 | 57 | 262 | 54 | 53 | 76 | 41 | 51 | 398 | 43 | 57 | 50 | 9354 | 58 | 949 | 4744.4 | 50 | 278 | 238 | 254 | 50 | 43 | 51 | 52 | 217 | 1195.4 | 52 | 46 | 254 | 52 | 242 | 56 | 53 | 971.6 | 54 | 39 | 205.4 | 57 | 51 | 183 | 659 | 127 | 42 | 226 | 52 | 53 | 180.8 | 130.6 | 157 | 370
51 | 195 | 51 | 272 | 684 | 281.8 | 1515.2 | 2461 | 57 | 157 | 560.8 | 48 | 238 | 472 | 1246 | 331.4 | 223 | 52 | 55 | 33 | 238 | 53 | 57 | 293 | 234.4 | 238 | 609 | 12089.6 | 245 | 473 | 49 | 363 | 50 | 56 | 55 | 47 | 262 | 34 | 47 | 53 | 458.4 | 40 | 52 | 52 | 51 | 43 | 465.4 | 216 | 50 | 53 | 255 | 123 | 348 | 45 | 143 | 52 | 793.4 | 485 | 43 | 261 | 573 | 196 | 55 | 98.2 | 172 | 695 | 242 | 394.4 | 37 | 27 | 727 | 316.2 | 53 | 52 | 2029 | 206.2 | 148 | 801.6 | 229 | 44 | 81.6 | 588 | 741 | 144 | 228 | 50 | 140 | 56 | 162 | 266 | 60 | 248 | 168 | 208 | 332 | 11270 | 53 | 527.2 | 536.6 | 91.8 | 54 | 50 | 616 | 283 | 44 | 10202 | 268 | 44 | 46 | 343.2 | 50 | 147.8 | 52 | 270 | 460.2 | 40 | 37 | 53 | 45 | 46 | 171 | 54 | 83.8 | 176 | 33 | 483 | 355 | 54 | 47 | 58 | 28 | 1422.4 | 221.6 | 11102 | 55 | 242 | 10142 | 250 | 86.2 | 57 | 56 | 60 | 360.4 | 341 | 176 | 480 | 246 | 202 | 53 | 636.4 | 373 | 57 | 262 | 54 | 53 | 160 | 41 | 51 | 471 | 43 | 57 | 50 | 9354 | 58 | 949 | 3751.8 | 50 | 300 | 52 | 254 | 50 | 43 | 51 | 52 | 217 | 775.2 | 52 | 46 | 261.6 | 52 | 242 | 56 | 99 | 825.2 | 54 | 39 | 47 | 57 | 51 | 147 | 823.4 | 229 | 42 | 226 | 128.8 | 53 | 287.4 | 179 | 45 | 322
51 | 195 | 51 | 148.8 | 566 | 381 | 1934.2 | 1767.4 | 173 | 157 | 642 | 48 | 91.6 | 448 | 1219 | 311.8 | 223 | 52 | 55 | 33 | 406 | 53 | 57 | 305 | 244 | 238 | 232 | 10937 | 245 | 55 | 49 | 359 | 230 | 56 | 55 | 47 | 262 | 34 | 47 | 53 | 525.6 | 40 | 52 | 52 | 51 | 43 | 243.8 | 216 | 50 | 53 | 255 | 243 | 428 | 45 | 143 | 52 | 565.6 | 6305.2 | 43 | 179.8 | 611 | 196 | 71 | 267 | 76.8 | 632.6 | 91.6 | 437.2 | 136 | 27 | 965.4 | 249 | 53 | 52 | 926 | 245 | 148 | 574.4 | 308.6 | 140 | 49 | 587.2 | 729 | 204 | 261.2 | 50 | 140 | 56 | 162 | 266 | 60 | 248 | 51 | 208 | 378.6 | 11270 | 53 | 570 | 500.6 | 53 | 54 | 50 | 514 | 283 | 44 | 10202 | 268 | 44 | 46 | 293 | 50 | 171 | 52 | 276.4 | 597 | 196 | 37 | 53 | 45 | 46 | 43 | 183.6 | 235 | 176 | 33 | 390 | 443 | 251 | 47 | 58 | 28 | 247 | 48 | 10972.6 | 55 | 242 | 10142 | 250 | 51 | 92.4 | 56 | 60 | 350 | 357 | 56 | 422.6 | 168 | 202 | 53 | 582 | 374.4 | 57 | 262 | 54 | 53 | 160 | 41 | 51 | 501 | 43 | 57 | 50 | 9354 | 58 | 835 | 244 | 122 | 44 | 52 | 254 | 50 | 133.6 | 51 | 108 | 217 | 394.8 | 52 | 46 | 200 | 52 | 242 | 56 | 168 | 235 | 54 | 39 | 47 | 57 | 51 | 147 | 853 | 229 | 77.6 | 226 | 244 | 53 | 365 | 179 | 45 | 358
112.2 | 195 | 112.2 | 112 | 598 | 381 | 2457 | 2328.6 | 173 | 157 | 746 | 48 | 55 | 461.6 | 1241 | 247 | 121.6 | 52 | 55 | 33 | 346.8 | 53 | 57 | 310.4 | 196 | 200.4 | 232 | 11247 | 245 | 55 | 49 | 359 | 275 | 184 | 55 | 47 | 262 | 34 | 47 | 53 | 439 | 40 | 52 | 52 | 51 | 43 | 182 | 216 | 50 | 53 | 255 | 243 | 508 | 45 | 91.4 | 52 | 471 | 389 | 43 | 58 | 663 | 51 | 71 | 267 | 53 | 349.6 | 54 | 448.8 | 202 | 27 | 1224.8 | 129 | 53 | 52 | 1038 | 245 | 148 | 299.2 | 250 | 351 | 175 | 474.4 | 624.2 | 288 | 218 | 50 | 140 | 56 | 162 | 95.6 | 60 | 248 | 51 | 85.6 | 439 | 11270 | 53 | 642 | 566 | 53 | 168 | 50 | 403 | 283 | 116.4 | 10202 | 268 | 44 | 46 | 333 | 50 | 262.2 | 52 | 357.2 | 594.6 | 235 | 37 | 92.6 | 45 | 254 | 43 | 216 | 235 | 176 | 33 | 374 | 445.2 | 272 | 47 | 58 | 28 | 331 | 48 | 12179.4 | 55 | 323.6 | 10295.6 | 127.6 | 51 | 234 | 56 | 60 | 350 | 335 | 56 | 282.8 | 51 | 53 | 53 | 578 | 482 | 57 | 59 | 221 | 53 | 160 | 41 | 51 | 393 | 43 | 57 | 50 | 9538 | 172 | 715.4 | 206 | 170 | 44 | 52 | 130.4 | 50 | 194 | 136.8 | 192 | 85 | 417.8 | 52 | 46 | 200 | 52 | 49 | 56 | 340.8 | 56 | 127.2 | 39 | 47 | 57 | 51 | 290 | 841 | 229 | 220 | 379 | 244 | 121.4 | 365 | 179 | 45 | 379.6
204 | 46 | 153 | 76 | 588.4 | 339 | 2505 | 44 | 173 | 77 | 772 | 48 | 55 | 54 | 1120.2 | 247 | 54 | 166 | 55 | 33 | 258 | 53 | 57 | 2589.2 | 53 | 50 | 125.2 | 11232 | 245 | 55 | 49 | 403 | 275 | 216 | 55 | 47 | 141.6 | 34 | 47 | 53 | 431 | 40 | 52 | 52 | 51 | 43 | 182 | 54 | 212.4 | 53 | 132.6 | 243 | 436 | 45 | 57 | 52 | 483 | 333 | 43 | 58 | 772.2 | 51 | 71 | 267 | 53 | 436 | 54 | 291.4 | 202 | 27 | 1317.2 | 49 | 151.4 | 52 | 54 | 245 | 88.6 | 272 | 250 | 351 | 175 | 468 | 648 | 309 | 218 | 86.2 | 83.2 | 56 | 118.4 | 102.2 | 60 | 248 | 51 | 55 | 441.4 | 11270 | 53 | 666 | 567 | 53 | 244 | 50 | 455 | 51 | 225 | 10202 | 225.6 | 44 | 46 | 409.8 | 50 | 299.8 | 52 | 454 | 595 | 235 | 37 | 152 | 45 | 254 | 43 | 216 | 235 | 55 | 33 | 521 | 613 | 356 | 47 | 149.8 | 28 | 1346.2 | 48 | 10626 | 55 | 344 | 10371.6 | 46 | 51 | 234 | 56 | 94 | 477 | 338.8 | 56 | 207.6 | 51 | 53 | 53 | 534.8 | 626 | 57 | 90.4 | 377 | 53 | 97 | 41 | 51 | 461 | 43 | 224 | 50 | 9538 | 172 | 723 | 54 | 170 | 44 | 52 | 48 | 50 | 194 | 194 | 192 | 52 | 362 | 52 | 46 | 200 | 52 | 49 | 172.4 | 384 | 56 | 237 | 39 | 47 | 57 | 88.4 | 218 | 707.6 | 161 | 220 | 270.4 | 244 | 224 | 321.4 | 58 | 45 | 373
204 | 46 | 153 | 92 | 599 | 96.6 | 2529 | 44 | 126.6 | 180.6 | 820 | 124.8 | 55 | 54 | 1055.6 | 208.2 | 54 | 242 | 55 | 33 | 258 | 194.6 | 57 | 867.8 | 53 | 50 | 54 | 11209.4 | 83.4 | 55 | 222 | 337 | 275 | 216 | 55 | 47 | 148 | 34 | 222 | 53 | 494.2 | 40 | 52 | 52 | 90 | 43 | 125.2 | 54 | 253 | 53 | 51 | 243 | 381.8 | 45 | 57 | 52 | 443 | 343 | 43 | 58 | 926 | 51 | 131 | 267 | 53 | 464 | 54 | 385 | 70 | 27 | 1346 | 49 | 217 | 52 | 54 | 167.4 | 49 | 727.4 | 250 | 327 | 175 | 446 | 726.4 | 219 | 218 | 231 | 189 | 56 | 53 | 176 | 60 | 95.2 | 51 | 55 | 438.2 | 11139.8 | 53 | 596.4 | 552 | 53 | 344 | 50 | 359 | 51 | 225 | 10202 | 56 | 44 | 46 | 383.6 | 50 | 207 | 52 | 376.4 | 595 | 109.2 | 37 | 152 | 45 | 254 | 252 | 216 | 368 | 55 | 33 | 614.2 | 577 | 356 | 47 | 352.6 | 28 | 169.8 | 48 | 10626 | 55 | 363.8 | 10522 | 46 | 51 | 278.4 | 56 | 230 | 485 | 276 | 56 | 232 | 51 | 53 | 53 | 654 | 688 | 57 | 216 | 377 | 53 | 55 | 41 | 51 | 437 | 43 | 224 | 142.4 | 9538 | 172 | 1119.4 | 54 | 170 | 44 | 52 | 48 | 50 | 194 | 194 | 192 | 52 | 508 | 52 | 46 | 112.4 | 52 | 127.4 | 250 | 292 | 182 | 237 | 39 | 47 | 57 | 238 | 184.6 | 626 | 59 | 220 | 198 | 244 | 224 | 88.8 | 58 | 45 | 366.6
204 | 46 | 153 | 52 | 816 | 47 | 845 | 44 | 57 | 263 | 920 | 318.4 | 55 | 54 | 977 | 53 | 54 | 242 | 666 | 33 | 90 | 230 | 57 | 261.8 | 53 | 50 | 54 | 11280 | 43 | 55 | 340.4 | 313 | 185 | 216 | 55 | 47 | 129 | 34 | 222 | 53 | 547 | 40 | 52 | 52 | 246 | 89.6 | 40 | 54 | 253 | 53 | 51 | 43 | 365 | 45 | 57 | 165.4 | 647.2 | 479 | 43 | 128.8 | 842 | 234.2 | 191 | 98.2 | 53 | 404 | 54 | 1618 | 37 | 27 | 976.8 | 49 | 217 | 52 | 255 | 51 | 49 | 1281.8 | 250 | 231 | 124.6 | 506 | 642.2 | 138 | 218 | 231 | 189 | 56 | 1597 | 176 | 60 | 57 | 51 | 55 | 291.6 | 11053 | 53 | 779.6 | 556 | 53 | 344 | 50 | 335 | 107.4 | 225 | 10202 | 56 | 44 | 46 | 478 | 50 | 207 | 52 | 376.6 | 595 | 213 | 143.8 | 152 | 45 | 254 | 252 | 86.4 | 360.8 | 55 | 33 | 730.6 | 632 | 237.8 | 47 | 388 | 28 | 207.4 | 48 | 10626 | 234.2 | 300.6 | 10330 | 46 | 51 | 309.6 | 56 | 230 | 551.2 | 320 | 56 | 232 | 51 | 144.2 | 53 | 179 | 744 | 57 | 216 | 377 | 53 | 55 | 41 | 51 | 462 | 43 | 224 | 204 | 9538 | 126.4 | 1279.8 | 54 | 50 | 44 | 52 | 48 | 120 | 163.8 | 194 | 136 | 52 | 505 | 52 | 46 | 54 | 176.8 | 147 | 250 | 269 | 182 | 127.2 | 39 | 47 | 57 | 238 | 51 | 609 | 59 | 310.6 | 198 | 52 | 224 | 50 | 58 | 45 | 56
204 | 46 | 51 | 52 | 743.8 | 47 | 403 | 44 | 57 | 263 | 1053.6 | 354 | 55 | 54 | 1016 | 53 | 54 | 242 | 287.2 | 127.2 | 48 | 230 | 57 | 282 | 53 | 50 | 54 | 11281.2 | 43 | 55 | 370 | 349 | 50 | 88 | 55 | 47 | 140.2 | 34 | 222 | 53 | 531 | 240.4 | 52 | 52 | 246 | 276 | 40 | 54 | 253 | 53 | 51 | 43 | 457 | 45 | 57 | 241 | 620 | 469 | 43 | 235 | 688.6 | 280 | 215 | 56 | 53 | 338.2 | 54 | 328.6 | 37 | 27 | 837 | 49 | 217 | 52 | 255 | 51 | 49 | 1339.8 | 51 | 118.8 | 49 | 477.2 | 621 | 54 | 167.2 | 231 | 189 | 99.6 | 370 | 176 | 60 | 57 | 51 | 55 | 224 | 11053 | 53 | 466 | 560 | 53 | 306 | 50 | 335 | 145 | 225 | 10202 | 56 | 44 | 128.4 | 466 | 132.8 | 176.6 | 148.8 | 423 | 603.8 | 213 | 215 | 222.4 | 45 | 129.2 | 252 | 54 | 323 | 55 | 33 | 930 | 696 | 96 | 47 | 388 | 28 | 255 | 48 | 10626 | 279 | 219 | 10330 | 46 | 51 | 168 | 56 | 230 | 545 | 420.2 | 56 | 176 | 51 | 167 | 53 | 179 | 746 | 57 | 216 | 285.6 | 53 | 55 | 85 | 220 | 462 | 43 | 399 | 204 | 9427.6 | 58 | 489 | 130.8 | 50 | 44 | 52 | 48 | 225 | 43 | 165.4 | 52 | 52 | 650.4 | 52 | 46 | 54 | 260 | 147 | 365.2 | 182.6 | 182 | 153.6 | 39 | 47 | 57 | 238 | 51 | 518.6 | 95.4 | 471.8 | 45 | 52 | 224 | 50 | 58 | 45 | 56
51 | 46 | 51 | 52 | 669 | 47 | 3158 | 44 | 57 | 263 | 1079 | 354 | 55 | 79.2 | 1008 | 53 | 54 | 204 | 303.2 | 190 | 48 | 230 | 57 | 1337.8 | 53 | 50 | 54 | 11129.4 | 146 | 55 | 370 | 510.6 | 50 | 56 | 55 | 47 | 145 | 34 | 337.2 | 53 | 507 | 350 | 52 | 52 | 246 | 276 | 40 | 54 | 171.8 | 210.6 | 51 | 43 | 557 | 45 | 57 | 241 | 2051.8 | 485 | 259 | 235 | 620 | 280 | 191 | 56 | 53 | 298 | 54 | 75.8 | 37 | 27 | 851.6 | 49 | 184.2 | 117.2 | 255 | 51 | 49 | 846.4 | 51 | 44 | 49 | 49 | 531 | 54 | 257 | 231 | 157 | 165 | 518 | 77.6 | 60 | 57 | 51 | 55 | 189 | 11053 | 53 | 436.6 | 540 | 53 | 176 | 50 | 55 | 145 | 44 | 10202 | 56 | 44 | 149 | 442 | 257 | 55 | 173 | 507 | 649 | 213 | 215 | 240 | 45 | 46 | 252 | 54 | 323 | 55 | 33 | 1011.8 | 1565.6 | 54 | 47 | 119.2 | 28 | 303.4 | 48 | 10626 | 502.8 | 219 | 10419.6 | 46 | 98.6 | 168 | 56 | 230 | 429.6 | 469 | 56 | 173 | 91 | 167 | 53 | 129.4 | 786 | 57 | 184.6 | 54 | 53 | 55 | 151 | 220 | 490 | 43 | 274.4 | 204 | 9354 | 58 | 628 | 182 | 50 | 44 | 52 | 48 | 225 | 43 | 215 | 52 | 52 | 846 | 52 | 46 | 54 | 260 | 127.4 | 355.2 | 53 | 131.6 | 220 | 39 | 47 | 57 | 238 | 51 | 588 | 241 | 485 | 45 | 52 | 53 | 50 | 58 | 45 | 56
51 | 46 | 86.4 | 86 | 722.2 | 47 | 3146 | 44 | 57 | 221.8 | 1079 | 277.2 | 55 | 180 | 928 | 53 | 54 | 52 | 204 | 190 | 128 | 88.4 | 57 | 342 | 53 | 50 | 54 | 11133 | 146 | 263 | 266.2 | 571 | 50 | 56 | 55 | 47 | 548.6 | 34 | 239 | 53 | 507 | 350 | 52 | 52 | 246 | 182.8 | 40 | 54 | 50 | 384 | 51 | 43 | 602 | 96 | 57 | 241 | 548 | 565 | 259 | 128.8 | 477 | 280 | 191 | 100.4 | 53 | 306 | 54 | 29 | 37 | 27 | 886 | 49 | 53 | 381.4 | 255 | 51 | 49 | 412.6 | 51 | 44 | 49 | 49 | 495 | 247 | 257 | 86.2 | 29 | 165 | 274 | 53 | 60 | 57 | 119.8 | 55 | 189 | 11053 | 53 | 471 | 465 | 53 | 209 | 50 | 55 | 145 | 44 | 10202 | 56 | 44 | 149 | 442 | 257 | 55 | 173 | 435 | 662 | 213 | 215 | 240 | 243 | 46 | 126.6 | 54 | 145.6 | 231 | 33 | 1021 | 392 | 54 | 47 | 58 | 28 | 350.2 | 48 | 10626 | 525 | 84.6 | 10291.6 | 46 | 170 | 79.2 | 56 | 94 | 430 | 372 | 56 | 165 | 256 | 214.2 | 53 | 55 | 774 | 57 | 59 | 54 | 53 | 55 | 151 | 220 | 525.6 | 43 | 338 | 111.6 | 9354 | 58 | 628 | 182 | 50 | 44 | 52 | 48 | 225 | 43 | 256 | 52 | 52 | 941 | 52 | 158.8 | 54 | 260 | 49 | 200 | 53 | 56 | 220 | 39 | 47 | 57 | 88.4 | 51 | 614 | 241 | 545 | 45 | 52 | 53 | 50 | 58 | 45 | 214
51 | 46 | 228 | 222 | 585 | 47 | 3218 | 44 | 57 | 57 | 945.6 | 154.8 | 55 | 180 | 922 | 53 | 54 | 52 | 164 | 190 | 148 | 149 | 57 | 3107.2 | 53 | 50 | 54 | 11175 | 146 | 263 | 78.6 | 593 | 50 | 56 | 55 | 47 | 51 | 34 | 239 | 53 | 535 | 159 | 212 | 52 | 90 | 43 | 40 | 54 | 50 | 384 | 51 | 43 | 175 | 130 | 57 | 203.2 | 552.2 | 533.4 | 259 | 58 | 500 | 188.4 | 291 | 167 | 53 | 302 | 54 | 29 | 37 | 27 | 820 | 49 | 53 | 423 | 134.4 | 51 | 49 | 370.8 | 51 | 44 | 49 | 49 | 482.6 | 247 | 134 | 50 | 29 | 165 | 489.2 | 53 | 60 | 57 | 223 | 99 | 201 | 11053 | 53 | 475 | 485 | 53 | 209 | 50 | 55 | 51 | 44 | 10202 | 56 | 44 | 128.4 | 482 | 257 | 55 | 148.8 | 451.4 | 52 | 98.8 | 179.4 | 240 | 243 | 46 | 43 | 54 | 46 | 231 | 33 | 898 | 392 | 54 | 207 | 58 | 28 | 347.6 | 48 | 10626 | 435.4 | 51 | 10254 | 46 | 170 | 57 | 56 | 60 | 455.4 | 348 | 56 | 257 | 271 | 228 | 53 | 55 | 720 | 57 | 59 | 54 | 53 | 55 | 151 | 220 | 542.2 | 43 | 338 | 50 | 9354 | 99.6 | 584 | 219.4 | 50 | 44 | 248 | 48 | 225 | 43 | 256 | 52 | 52 | 173 | 52 | 187 | 54 | 218.4 | 49 | 56 | 53 | 56 | 220 | 131 | 152 | 57 | 51 | 51 | 588 | 241 | 664 | 45 | 52 | 163 | 81 | 58 | 45 | 214
51 | 46 | 228 | 295.6 | 624.6 | 47 | 3509.2 | 175.2 | 57 | 57 | 832 | 48 | 55 | 180 | 828 | 53 | 54 | 73.4 | 204 | 95.8 | 148 | 213 | 57 | 2222.4 | 53 | 50 | 54 | 11189.2 | 104.8 | 263 | 49 | 671 | 50 | 56 | 55 | 47 | 154 | 149.8 | 239 | 53 | 527 | 63.8 | 252 | 52 | 51 | 43 | 40 | 54 | 50 | 384 | 51 | 43 | 175 | 130 | 319 | 52 | 623 | 575 | 259 | 58 | 477.2 | 51 | 145 | 167 | 100.6 | 254 | 184 | 29 | 37 | 27 | 820 | 49 | 53 | 423 | 54 | 51 | 49 | 423.6 | 51 | 44 | 49 | 49 | 453 | 208.4 | 52 | 97.2 | 29 | 77.8 | 532.6 | 53 | 60 | 57 | 293.2 | 275 | 184 | 11053 | 53 | 431 | 595 | 53 | 209 | 182.8 | 55 | 51 | 44 | 10202 | 56 | 44 | 46 | 521.2 | 257 | 55 | 52 | 431.4 | 250 | 138 | 37 | 165.2 | 243 | 46 | 43 | 54 | 46 | 231 | 33 | 807.2 | 356 | 54 | 247 | 58 | 28 | 325 | 242 | 10626 | 278.8 | 51 | 10231.6 | 46 | 346 | 57 | 56 | 60 | 491.2 | 376 | 104 | 280 | 286 | 228 | 53 | 55 | 622.2 | 57 | 59 | 54 | 53 | 55 | 63 | 51 | 507 | 43 | 233 | 50 | 9354 | 266 | 563.6 | 241 | 50 | 44 | 352 | 48 | 50 | 43 | 51 | 52 | 52 | 56 | 52 | 187 | 54 | 52 | 49 | 56 | 53 | 56 | 120.4 | 154 | 152 | 57 | 51 | 51 | 588 | 241 | 512.2 | 45 | 52 | 163 | 205 | 58 | 45 | 214
51 | 46 | 228 | 406 | 589.4 | 47 | 415 | 372 | 57 | 57 | 836 | 48 | 138.6 | 104.4 | 104.8 | 53 | 54 | 159 | 55 | 101.8 | 157.6 | 213 | 57 | 2208 | 53 | 50 | 54 | 11214 | 43 | 263 | 49 | 514.2 | 50 | 56 | 55 | 47 | 154 | 227 | 200.6 | 53 | 655 | 40 | 252 | 52 | 51 | 215 | 40 | 54 | 50 | 308.4 | 51 | 43 | 175 | 130 | 319 | 52 | 655 | 575 | 129.4 | 119.2 | 453 | 51 | 55 | 167 | 172 | 258.8 | 184 | 29 | 37 | 27 | 736 | 49 | 53 | 357.8 | 54 | 51 | 88.6 | 368.4 | 51 | 44 | 81.6 | 49 | 455 | 54 | 52 | 309 | 29 | 56 | 612.4 | 53 | 60 | 57 | 340 | 275 | 199.8 | 11053 | 53 | 359 | 710 | 53 | 147 | 216 | 102 | 51 | 44 | 10202 | 56 | 44 | 46 | 634 | 50 | 55 | 52 | 403.6 | 250 | 138 | 37 | 53 | 243 | 46 | 115.8 | 54 | 46 | 1522.2 | 33 | 762 | 332 | 54 | 247 | 58 | 28 | 325 | 402 | 10701.6 | 55 | 51 | 10142 | 168.4 | 250.8 | 57 | 56 | 60 | 538 | 380 | 176 | 47 | 283 | 228 | 53 | 55 | 536.2 | 57 | 99 | 54 | 233 | 97 | 41 | 51 | 149 | 43 | 78.2 | 50 | 9354 | 266 | 556 | 241 | 50 | 113.2 | 352 | 48 | 50 | 43 | 51 | 52 | 52 | 56 | 52 | 187 | 54 | 52 | 49 | 56 | 53 | 56 | 54 | 154 | 152 | 57 | 51 | 51 | 688.8 | 95.4 | 524.2 | 240 | 52 | 163 | 205 | 58 | 45 | 214
51 | 46 | 228 | 372 | 621.8 | 171 | 423 | 372 | 126.6 | 57 | 832 | 48 | 337.2 | 54 | 199 | 263 | 54 | 159 | 55 | 205 | 196 | 213 | 57 | 544 | 53 | 238 | 54 | 11230 | 43 | 138.2 | 49 | 321 | 50 | 56 | 55 | 47 | 322.8 | 227 | 47 | 53 | 631 | 40 | 252 | 52 | 51 | 215 | 40 | 54 | 50 | 53 | 51 | 43 | 126.2 | 45 | 319 | 52 | 615 | 488.6 | 43 | 160 | 493 | 51 | 55 | 78.2 | 172 | 326 | 184 | 29 | 37 | 27 | 602 | 49 | 53 | 176.8 | 54 | 51 | 148 | 570 | 51 | 44 | 212 | 49 | 447 | 144 | 52 | 274 | 117.8 | 56 | 592 | 53 | 60 | 57 | 340 | 187 | 336 | 11053 | 53 | 489.8 | 696 | 53 | 54 | 216 | 322.4 | 190.2 | 53 | 10202 | 56 | 44 | 46 | 718 | 50 | 55 | 52 | 383.6 | 250 | 138 | 37 | 53 | 124.2 | 46 | 225 | 54 | 46 | 246.4 | 33 | 618 | 344 | 54 | 247 | 58 | 28 | 1070 | 402 | 10815 | 55 | 51 | 10142 | 250 | 227 | 57 | 160.4 | 60 | 370 | 380 | 176 | 47 | 364 | 158 | 53 | 55 | 590.6 | 57 | 362 | 54 | 233 | 160 | 41 | 51 | 61.8 | 43 | 57 | 50 | 9448 | 288.8 | 664 | 241 | 50 | 217 | 352 | 48 | 181.2 | 43 | 51 | 239 | 394 | 56 | 52 | 74.2 | 54 | 52 | 126.2 | 56 | 76 | 56 | 54 | 131 | 110 | 57 | 51 | 172.2 | 764.6 | 59 | 517 | 240 | 52 | 119 | 186.6 | 58 | 45 | 56
51 | 46 | 86.4 | 236 | 629 | 213 | 418 | 372 | 173 | 57 | 39 | 48 | 447 | 54 | 199 | 263 | 54 | 159 | 55 | 205 | 196 | 305 | 57 | 544 | 53 | 238 | 54 | 11230.6 | 43 | 55 | 49 | 53 | 50 | 56 | 55 | 47 | 323.8 | 227 | 47 | 53 | 583 | 40 | 172 | 52 | 51 | 215 | 68.4 | 54 | 50 | 53 | 91.8 | 43 | 53 | 61.8 | 284.6 | 52 | 54 | 522 | 43 | 160 | 533 | 51 | 55 | 104 | 172 | 41 | 259.2 | 29 | 37 | 27 | 638 | 111.4 | 53 | 52 | 54 | 51 | 148 | 243 | 409 | 44 | 212 | 241 | 52 | 204 | 52 | 274 | 140 | 56 | 479 | 53 | 60 | 184.2 | 168 | 290 | 482.8 | 11053 | 53 | 427.8 | 255 | 53 | 54 | 216 | 452 | 283 | 59 | 10202 | 56 | 44 | 46 | 686 | 50 | 55 | 52 | 288 | 250 | 40 | 37 | 53 | 45 | 46 | 225 | 54 | 46 | 1394.6 | 33 | 542 | 47 | 54 | 167 | 58 | 28 | 536.4 | 402 | 10815 | 55 | 51 | 10142 | 250 | 227 | 57 | 230 | 60 | 340 | 375.6 | 176 | 293.6 | 246 | 53 | 53 | 55 | 711 | 57 | 362 | 54 | 233 | 326 | 41 | 51 | 40 | 43 | 57 | 50 | 9448 | 380 | 703 | 241 | 146 | 217 | 188 | 212.8 | 214 | 43 | 51 | 239 | 394 | 56 | 52 | 46 | 54 | 52 | 242 | 56 | 168 | 56 | 54 | 39 | 47 | 57 | 51 | 253 | 780 | 127 | 517 | 201 | 52 | 53 | 268 | 58 | 45 | 56
51 | 195 | 71.4 | 236 | 563 | 381 | 418 | 310.4 | 173 | 57 | 39 | 48 | 321.6 | 54 | 199 | 221 | 223 | 94.8 | 55 | 101.8 | 196 | 177 | 57 | 339 | 53 | 238 | 54 | 11132 | 43 | 55 | 49 | 53 | 50 | 56 | 55 | 47 | 262 | 188.4 | 47 | 176.6 | 663 | 40 | 52 | 52 | 51 | 215 | 182 | 54 | 50 | 53 | 255 | 43 | 53 | 129 | 127.4 | 52 | 54 | 482 | 43 | 160 | 453 | 51 | 55 | 98.2 | 124.4 | 41 | 242 | 185.8 | 37 | 27 | 618 | 361 | 53 | 74.8 | 54 | 51 | 148 | 243 | 459 | 44 | 237.2 | 241 | 52 | 204 | 52 | 179.6 | 140 | 56 | 477 | 53 | 60 | 216 | 51 | 336 | 682 | 11053 | 53 | 389 | 394 | 53 | 54 | 83.2 | 452 | 283 | 75 | 10202 | 56 | 44 | 46 | 610 | 50 | 55 | 52 | 320 | 131.2 | 40 | 37 | 132.2 | 45 | 46 | 211.8 | 54 | 46 | 183.2 | 91.8 | 562 | 47 | 54 | 47 | 58 | 28 | 1329.2 | 285.6 | 10815 | 55 | 51 | 10142 | 250 | 121.4 | 163.2 | 230 | 60 | 330 | 382.8 | 80 | 368 | 246 | 53 | 53 | 55 | 687 | 57 | 362 | 54 | 233 | 326 | 41 | 51 | 40 | 43 | 57 | 50 | 9448 | 213.6 | 661 | 91.4 | 170 | 259.8 | 52 | 254 | 214 | 43 | 51 | 239 | 358.6 | 143.2 | 52 | 46 | 54 | 52 | 242 | 56 | 168 | 56 | 54 | 39 | 165.8 | 57 | 51 | 253 | 659.6 | 229 | 454.8 | 189.8 | 52 | 53 | 268 | 154.8 | 45 | 56
51 | 195 | 313 | 52 | 474 | 331.4 | 441.6 | 44 | 173 | 57 | 39 | 48 | 238 | 54 | 136.2 | 53 | 223 | 52 | 55 | 33 | 250.4 | 177 | 57 | 249 | 184 | 238 | 54 | 11126 | 43 | 55 | 49 | 53 | 50 | 56 | 55 | 47 | 262 | 34 | 47 | 259 | 47 | 40 | 52 | 52 | 51 | 43 | 182 | 54 | 50 | 53 | 255 | 43 | 53 | 45 | 57 | 52 | 54 | 497.2 | 43 | 98.6 | 608 | 51 | 55 | 267 | 53 | 41 | 242 | 225 | 37 | 27 | 634 | 361 | 53 | 166 | 54 | 51 | 68.8 | 289.4 | 443 | 156.2 | 338 | 337 | 52 | 288 | 218 | 156 | 117.8 | 56 | 484 | 77.6 | 60 | 216 | 51 | 336 | 782 | 11053 | 53 | 373 | 189 | 53 | 54 | 50 | 452 | 283 | 139 | 10202 | 56 | 44 | 46 | 666.4 | 50 | 55 | 52 | 358 | 52 | 40 | 37 | 152 | 45 | 46 | 203 | 54 | 46 | 180.8 | 33 | 54 | 47 | 211.6 | 47 | 58 | 28 | 196.4 | 48 | 10815 | 55 | 51 | 10142 | 209.2 | 51 | 234 | 230 | 60 | 322 | 321 | 56 | 368 | 246 | 53 | 140.6 | 55 | 632 | 57 | 282 | 54 | 125 | 208.8 | 41 | 51 | 40 | 43 | 90.4 | 50 | 9410.4 | 172 | 538 | 168 | 170 | 388.8 | 52 | 254 | 50 | 133.6 | 51 | 239 | 217 | 274 | 52 | 46 | 174 | 52 | 242 | 56 | 168 | 56 | 54 | 39 | 245 | 57 | 51 | 253 | 626 | 229 | 340 | 226 | 52 | 53 | 268 | 179 | 45 | 56
51 | 195 | 373 | 52 | 546 | 257 | 477 | 44 | 57 | 57 | 39 | 48 | 238 | 54 | 42 | 53 | 223 | 52 | 55 | 33 | 258 | 269 | 57 | 285 | 232 | 125.2 | 232 | 11127.6 | 43 | 55 | 49 | 53 | 50 | 152 | 55 | 47 | 177.6 | 34 | 47 | 259 | 47 | 40 | 52 | 52 | 51 | 43 | 243.8 | 54 | 90.6 | 53 | 255 | 43 | 53 | 45 | 57 | 52 | 54 | 495 | 43 | 261 | 608 | 138 | 55 | 267 | 53 | 90.2 | 242 | 225 | 37 | 27 | 630 | 361 | 53 | 166 | 54 | 128.6 | 49 | 205.4 | 536.4 | 231 | 207.6 | 337 | 52 | 219 | 218 | 216 | 29 | 56 | 482 | 303.8 | 60 | 216 | 51 | 397.2 | 742 | 11139.8 | 53 | 404.2 | 189 | 53 | 92 | 50 | 231.6 | 236.6 | 119 | 10202 | 56 | 44 | 46 | 617.6 | 50 | 55 | 52 | 306 | 52 | 235 | 37 | 152 | 45 | 46 | 203 | 54 | 154.8 | 184.8 | 33 | 54 | 212.6 | 251 | 47 | 58 | 28 | 218 | 48 | 10626 | 55 | 51 | 10142 | 46 | 51 | 234 | 195.2 | 60 | 283.4 | 459.4 | 56 | 368 | 246 | 53 | 272 | 55 | 604 | 57 | 140.2 | 80.8 | 53 | 55 | 41 | 51 | 40 | 43 | 224 | 50 | 9390.8 | 103.6 | 410.8 | 244 | 146 | 313 | 52 | 254 | 50 | 194 | 51 | 126.8 | 118 | 274 | 52 | 207.6 | 254 | 52 | 242 | 56 | 99 | 235 | 54 | 39 | 245 | 57 | 51 | 212.6 | 650 | 229 | 364 | 226 | 52 | 53 | 268 | 179 | 45 | 56
51 | 195 | 275.6 | 52 | 857.2 | 257 | 52 | 44 | 57 | 57 | 151 | 48 | 55 | 54 | 42 | 53 | 223 | 52 | 55 | 33 | 258 | 230 | 57 | 297 | 200.4 | 50 | 232 | 10811 | 43 | 55 | 49 | 53 | 140 | 216 | 55 | 47 | 51 | 34 | 47 | 259 | 47 | 40 | 52 | 52 | 51 | 43 | 256.6 | 183.6 | 253 | 53 | 255 | 43 | 53 | 45 | 57 | 52 | 54 | 495 | 43 | 261 | 913 | 196 | 55 | 267 | 53 | 164 | 242 | 229.8 | 37 | 27 | 609 | 293.8 | 53 | 166 | 54 | 245 | 49 | 201.2 | 51 | 231 | 175 | 145 | 52 | 159 | 218 | 216 | 363 | 56 | 53 | 389 | 60 | 165.2 | 51 | 274.4 | 621.8 | 11270 | 53 | 349 | 266.6 | 53 | 244 | 50 | 55 | 51 | 119 | 10202 | 183.2 | 44 | 46 | 500 | 50 | 55 | 52 | 1174.4 | 52 | 235 | 37 | 132.2 | 45 | 46 | 203 | 54 | 401 | 55 | 33 | 54 | 254 | 251 | 47 | 58 | 28 | 230 | 48 | 10626 | 55 | 219 | 10142 | 46 | 51 | 234 | 56 | 230 | 365 | 467 | 56 | 150.6 | 51 | 53 | 272 | 55 | 53 | 57 | 153.2 | 263.6 | 53 | 55 | 41 | 51 | 40 | 43 | 224 | 50 | 9538 | 58 | 221 | 244 | 50 | 313 | 52 | 171.6 | 50 | 194 | 51 | 52 | 52 | 274 | 52 | 248 | 254 | 52 | 49 | 56 | 53 | 235 | 54 | 39 | 245 | 213 | 118.8 | 218 | 634 | 161 | 490 | 226 | 52 | 53 | 93.6 | 154.8 | 45 | 56
51 | 46 | 200.8 | 52 | 594 | 89 | 52 | 44 | 57 | 263 | 179 | 48 | 55 | 54 | 42 | 53 | 54 | 52 | 55 | 33 | 258 | 230 | 57 | 309 | 286 | 50 | 232 | 10882.2 | 43 | 55 | 49 | 53 | 275 | 216 | 55 | 47 | 51 | 34 | 47 | 217.8 | 47 | 87.6 | 52 | 52 | 207 | 43 | 143 | 216 | 253 | 53 | 91.8 | 43 | 53 | 45 | 57 | 52 | 54 | 495 | 43 | 261 | 867.4 | 196 | 55 | 267 | 53 | 164 | 54 | 204 | 37 | 27 | 794 | 89 | 53 | 97.6 | 54 | 245 | 49 | 338 | 51 | 231 | 99.4 | 106.6 | 52 | 138 | 394 | 163 | 395 | 56 | 53 | 389 | 60 | 248 | 51 | 208 | 527 | 11270 | 53 | 383.2 | 147 | 53 | 244 | 50 | 55 | 51 | 151 | 10202 | 268 | 44 | 46 | 476 | 50 | 55 | 52 | 683.8 | 52 | 196 | 37 | 53 | 45 | 46 | 107 | 54 | 401 | 55 | 33 | 89.6 | 254 | 251 | 47 | 88.6 | 28 | 242.8 | 48 | 10626 | 144.6 | 321 | 10142 | 46 | 51 | 127.8 | 56 | 230 | 517 | 469 | 56 | 47 | 51 | 53 | 272 | 154.2 | 53 | 57 | 216 | 377 | 53 | 55 | 41 | 51 | 40 | 43 | 224 | 173.2 | 9538 | 58 | 221 | 92 | 50 | 227.4 | 52 | 48 | 50 | 194 | 51 | 52 | 52 | 274 | 52 | 248 | 254 | 52 | 49 | 211.2 | 53 | 199.2 | 237 | 39 | 205.4 | 252 | 164 | 218 | 646 | 59 | 497 | 153.6 | 52 | 53 | 50 | 58 | 45 | 56
51 | 46 | 196 | 52 | 654 | 47 | 52 | 44 | 57 | 263 | 179 | 48 | 55 | 54 | 42 | 53 | 54 | 166 | 55 | 33 | 278 | 230 | 57 | 47 | 53 | 50 | 232 | 10989 | 123.8 | 55 | 197 | 53 | 275 | 216 | 55 | 47 | 51 | 34 | 47 | 53 | 47 | 159 | 52 | 52 | 246 | 43 | 143 | 216 | 253 | 53 | 51 | 43 | 53 | 45 | 57 | 52 | 54 | 483 | 43 | 261 | 758 | 196 | 55 | 98.2 | 53 | 251.2 | 54 | 29 | 37 | 27 | 852.4 | 49 | 53 | 52 | 54 | 245 | 49 | 245.2 | 51 | 193.6 | 49 | 49 | 52 | 54 | 294.4 | 231 | 395 | 56 | 53 | 315.2 | 60 | 248 | 51 | 208 | 615 | 11270 | 53 | 356 | 147 | 53 | 244 | 50 | 55 | 126.2 | 247 | 10202 | 268 | 44 | 46 | 43 | 50 | 55 | 52 | 365 | 52 | 40 | 37 | 53 | 45 | 46 | 43 | 54 | 401 | 55 | 33 | 232 | 254 | 172.2 | 47 | 211 | 28 | 232.6 | 48 | 10626 | 279 | 321 | 10142 | 46 | 51 | 57 | 56 | 230 | 57 | 50 | 56 | 47 | 51 | 53 | 272 | 179 | 53 | 123 | 216 | 377 | 53 | 55 | 129 | 51 | 40 | 43 | 190.6 | 204 | 9538 | 66 | 245 | 54 | 50 | 141.2 | 52 | 48 | 50 | 163.8 | 51 | 52 | 52 | 56 | 52 | 248 | 301.6 | 218.4 | 68.6 | 250 | 53 | 56 | 237 | 39 | 47 | 252 | 164 | 184.6 | 532.8 | 59 | 649 | 45 | 52 | 53 | 50 | 58 | 45 | 56
173.4 | 46 | 184 | 52 | 614 | 47 | 52 | 44 | 57 | 263 | 179 | 83.6 | 55 | 54 | 42 | 53 | 54 | 242 | 55 | 64.4 | 148 | 88.4 | 57 | 47 | 53 | 50 | 54 | 10989 | 245 | 55 | 370 | 53 | 275 | 120 | 55 | 47 | 51 | 34 | 47 | 53 | 47 | 159 | 52 | 52 | 246 | 43 | 40 | 216 | 253 | 53 | 51 | 243 | 53 | 45 | 57 | 52 | 253 | 449 | 43 | 98.6 | 758 | 292.2 | 55 | 56 | 53 | 283.6 | 54 | 122.6 | 37 | 27 | 954 | 49 | 151.4 | 52 | 54 | 245 | 49 | 222 | 51 | 44 | 49 | 49 | 52 | 54 | 228 | 231 | 395 | 56 | 53 | 223.4 | 60 | 248 | 51 | 146.8 | 611 | 11270 | 53 | 330.8 | 127.6 | 53 | 306 | 50 | 55 | 145 | 338.2 | 10202 | 268 | 44 | 46 | 43 | 50 | 55 | 100.4 | 365 | 52 | 40 | 37 | 53 | 45 | 46 | 252 | 54 | 367.8 | 55 | 33 | 232 | 171.2 | 96 | 47 | 211 | 28 | 197.4 | 48 | 10626 | 345.6 | 321 | 10142 | 46 | 51 | 57 | 56 | 230 | 57 | 50 | 56 | 47 | 51 | 88 | 53 | 179 | 133.8 | 222 | 216 | 350.2 | 53 | 55 | 151 | 51 | 40 | 43 | 92 | 204 | 9538 | 98 | 245 | 105.2 | 50 | 44 | 52 | 48 | 50 | 43 | 51 | 52 | 52 | 56 | 52 | 167.2 | 200 | 260 | 147 | 250 | 53 | 91.8 | 266.8 | 39 | 47 | 252 | 164 | 51 | 511 | 59 | 584.8 | 45 | 167.2 | 53 | 50 | 58 | 45 | 56
204 | 46 | 198 | 188 | 534 | 47 | 52 | 44 | 57 | 263 | 67 | 226 | 55 | 54 | 42 | 208.2 | 54 | 242 | 55 | 190 | 148 | 53 | 57 | 47 | 53 | 50 | 54 | 10989 | 245 | 55 | 370 | 53 | 327.8 | 56 | 55 | 47 | 51 | 34 | 187 | 199.4 | 47 | 235.4 | 52 | 52 | 246 | 43 | 40 | 86.4 | 90.6 | 384 | 51 | 243 | 53 | 45 | 57 | 52 | 253 | 45 | 43 | 58 | 132.2 | 280 | 55 | 100.4 | 53 | 259 | 54 | 146 | 37 | 27 | 963.6 | 49 | 291.4 | 52 | 54 | 51 | 49 | 187.8 | 51 | 44 | 49 | 49 | 52 | 54 | 392 | 231 | 143.4 | 56 | 53 | 53 | 60 | 248 | 51 | 55 | 875.8 | 11053 | 53 | 332 | 50 | 53 | 247 | 50 | 55 | 145 | 443.2 | 10202 | 225.6 | 44 | 46 | 43 | 50 | 124.6 | 173 | 455 | 52 | 40 | 37 | 53 | 45 | 46 | 252 | 54 | 68.2 | 125.4 | 33 | 232 | 47 | 159 | 47 | 211 | 28 | 248.8 | 48 | 10626 | 390 | 112.2 | 10292.4 | 46 | 51 | 57 | 56 | 128 | 57 | 50 | 56 | 47 | 51 | 228 | 53 | 154.2 | 255 | 222 | 121.8 | 243 | 53 | 55 | 151 | 51 | 40 | 43 | 295.6 | 204 | 9390.8 | 118 | 249 | 182 | 50 | 44 | 52 | 48 | 85 | 43 | 51 | 52 | 52 | 56 | 52 | 46 | 200 | 260 | 147 | 250 | 53 | 235 | 305.2 | 39 | 47 | 174 | 51 | 51 | 601 | 59 | 557 | 45 | 244 | 53 | 50 | 58 | 45 | 56
204 | 46 | 195 | 222 | 481 | 47 | 52 | 44 | 57 | 139.4 | 39 | 226 | 55 | 54 | 78 | 344.2 | 54 | 242 | 55 | 190 | 148 | 53 | 57 | 47 | 53 | 50 | 54 | 10989 | 245 | 179.8 | 370 | 125.8 | 182 | 56 | 55 | 47 | 51 | 34 | 222 | 236 | 47 | 254.8 | 52 | 52 | 168 | 43 | 40 | 54 | 50 | 384 | 51 | 243 | 53 | 45 | 57 | 89.8 | 253 | 45 | 43 | 58 | 53 | 280 | 55 | 167 | 53 | 128.2 | 54 | 146 | 202 | 27 | 1145.4 | 49 | 310 | 52 | 54 | 51 | 49 | 51 | 51 | 68 | 49 | 49 | 52 | 131.2 | 257 | 231 | 29 | 56 | 53 | 53 | 60 | 57 | 51 | 55 | 555 | 11053 | 53 | 340.2 | 50 | 53 | 209 | 50 | 55 | 126.2 | 536 | 10202 | 56 | 44 | 46 | 43 | 50 | 171 | 173 | 522 | 52 | 40 | 37 | 53 | 45 | 46 | 252 | 54 | 157 | 231 | 33 | 232 | 47 | 159 | 127 | 251.2 | 28 | 268 | 48 | 10626 | 390 | 51 | 10445.2 | 46 | 51 | 57 | 56 | 60 | 196 | 50 | 56 | 47 | 51 | 228 | 53 | 55 | 255 | 222 | 59 | 54 | 53 | 55 | 129 | 51 | 40 | 43 | 338 | 80.8 | 9354 | 114 | 262.8 | 182 | 50 | 44 | 52 | 48 | 225 | 43 | 194 | 52 | 52 | 173 | 52 | 46 | 200 | 260 | 147 | 201.2 | 53 | 235 | 433 | 131 | 47 | 57 | 51 | 51 | 591 | 59 | 711 | 45 | 244 | 53 | 50 | 58 | 45 | 56
204 | 46 | 219 | 222 | 1243.8 | 47 | 52 | 167.2 | 57 | 57 | 39 | 226 | 55 | 54 | 222 | 409 | 54 | 204 | 55 | 190 | 88 | 53 | 57 | 47 | 53 | 50 | 54 | 10811 | 245 | 263 | 222 | 235 | 182 | 56 | 55 | 47 | 51 | 34 | 222 | 236 | 47 | 307 | 252 | 52 | 51 | 43 | 40 | 54 | 50 | 384 | 51 | 243 | 53 | 45 | 127.4 | 241 | 253 | 45 | 43 | 128.8 | 53 | 280 | 55 | 167 | 53 | 41 | 54 | 122.6 | 202 | 27 | 1177 | 49 | 310 | 241 | 54 | 51 | 49 | 51 | 51 | 164 | 49 | 49 | 52 | 247 | 257 | 122.4 | 29 | 56 | 419.8 | 53 | 60 | 57 | 51 | 55 | 531 | 11053 | 53 | 417 | 50 | 53 | 209 | 50 | 55 | 51 | 560 | 10202 | 56 | 44 | 46 | 43 | 215 | 171 | 173 | 444.2 | 52 | 98.8 | 37 | 53 | 45 | 46 | 252 | 54 | 157 | 231 | 33 | 89.6 | 47 | 159 | 247 | 235 | 28 | 256 | 176 | 10626 | 247 | 51 | 10611.6 | 46 | 51 | 57 | 56 | 60 | 196 | 50 | 56 | 47 | 51 | 344.2 | 53 | 55 | 133.8 | 156 | 59 | 54 | 53 | 55 | 41 | 51 | 40 | 43 | 338 | 50 | 9354 | 158 | 210 | 182 | 50 | 44 | 140 | 48 | 225 | 43 | 194 | 136 | 52 | 251 | 52 | 46 | 112.4 | 176.8 | 88.2 | 200 | 53 | 235 | 433 | 154 | 47 | 57 | 51 | 51 | 591 | 59 | 623.8 | 45 | 244 | 53 | 50 | 58 | 67.4 | 56
142.8 | 46 | 195 | 222 | 824 | 47 | 52 | 198 | 57 | 57 | 39 | 226 | 55 | 54 | 222 | 409 | 54 | 52 | 55 | 158.6 | 77.6 | 53 | 57 | 47 | 53 | 50 | 54 | 10811 | 43 | 263 | 118.2 | 235 | 182 | 56 | 55 | 47 | 51 | 34 | 222 | 53 | 47 | 196.4 | 252 | 52 | 51 | 43 | 40 | 54 | 50 | 384 | 51 | 123 | 53 | 45 | 233 | 241 | 133.6 | 45 | 43 | 275.8 | 53 | 188.4 | 55 | 167 | 53 | 41 | 54 | 29 | 169 | 27 | 1230.6 | 49 | 258.6 | 249 | 54 | 51 | 49 | 51 | 51 | 164 | 49 | 49 | 52 | 247 | 52 | 73.6 | 29 | 56 | 489 | 53 | 60 | 57 | 51 | 187 | 442.8 | 11053 | 53 | 498 | 173 | 53 | 147 | 116.4 | 55 | 51 | 584 | 10202 | 56 | 44 | 46 | 43 | 365 | 171 | 76.2 | 443.4 | 52 | 138 | 37 | 53 | 45 | 212.4 | 126.6 | 54 | 157 | 231 | 117.8 | 54 | 47 | 75 | 247 | 235 | 28 | 224 | 208 | 10626 | 190 | 203.8 | 10634 | 86.8 | 121.4 | 57 | 56 | 60 | 196 | 50 | 56 | 47 | 51 | 5985.4 | 53 | 55 | 245 | 57 | 59 | 54 | 53 | 55 | 41 | 51 | 40 | 43 | 338 | 50 | 9354 | 142 | 210 | 79.6 | 50 | 44 | 238 | 48 | 225 | 43 | 358 | 192 | 52 | 251 | 52 | 46 | 54 | 52 | 49 | 200 | 225.8 | 199.2 | 366.6 | 154 | 47 | 57 | 51 | 51 | 703 | 59 | 605 | 45 | 205.6 | 53 | 50 | 58 | 157 | 56
51 | 46 | 159 | 86 | 439 | 47 | 52 | 198 | 57 | 57 | 39 | 211.6 | 55 | 54 | 222 | 331.4 | 54 | 137.6 | 55 | 33 | 196 | 127.4 | 57 | 47 | 53 | 50 | 54 | 10811 | 43 | 263 | 49 | 235 | 76.4 | 56 | 55 | 47 | 51 | 34 | 82 | 53 | 47 | 150 | 252 | 52 | 51 | 229.4 | 40 | 54 | 50 | 135 | 51 | 43 | 175 | 45 | 233 | 241 | 54 | 45 | 43 | 337 | 53 | 51 | 55 | 78.2 | 53 | 41 | 54 | 29 | 37 | 27 | 899 | 49 | 53 | 52 | 134.4 | 51 | 49 | 166.2 | 51 | 164 | 49 | 49 | 52 | 191.2 | 52 | 168 | 29 | 56 | 513 | 53 | 60 | 57 | 223 | 275 | 341.4 | 11053 | 53 | 498 | 255 | 53 | 114 | 216 | 196 | 51 | 225 | 10202 | 56 | 44 | 46 | 43 | 325.2 | 55 | 52 | 557 | 52 | 138 | 37 | 53 | 45 | 254 | 43 | 54 | 90.4 | 231 | 139 | 54 | 47 | 54 | 247 | 128.8 | 28 | 216 | 246.8 | 10626 | 190 | 242 | 10405.2 | 250 | 227 | 57 | 90.8 | 60 | 196 | 50 | 56 | 47 | 90 | 600.6 | 53 | 55 | 245 | 57 | 59 | 54 | 53 | 55 | 41 | 51 | 40 | 43 | 337 | 50 | 9429.2 | 140.2 | 270 | 166.2 | 170 | 44 | 352 | 48 | 225 | 43 | 399 | 192 | 151 | 95 | 52 | 102.4 | 54 | 52 | 49 | 142.4 | 269 | 56 | 267 | 131 | 47 | 57 | 51 | 51 | 49 | 59 | 545 | 198 | 52 | 224 | 50 | 58 | 157 | 87.6
51 | 46 | 159 | 52 | 381.4 | 47 | 52 | 198 | 57 | 57 | 39 | 176 | 298 | 54 | 222 | 243.8 | 54 | 159 | 55 | 170.6 | 196 | 177 | 57 | 47 | 53 | 50 | 54 | 10811 | 43 | 221.4 | 49 | 235 | 50 | 56 | 55 | 47 | 135.4 | 34 | 47 | 53 | 47 | 190 | 252 | 52 | 51 | 276 | 40 | 54 | 50 | 53 | 51 | 43 | 175 | 45 | 233 | 241 | 54 | 45 | 43 | 230.8 | 53 | 51 | 55 | 56 | 53 | 41 | 132 | 29 | 37 | 27 | 1536.2 | 49 | 53 | 52 | 255 | 51 | 49 | 243 | 122.2 | 92 | 189.8 | 49 | 52 | 204 | 52 | 168 | 51.2 | 56 | 513 | 53 | 60 | 57 | 223 | 407.8 | 382.8 | 11053 | 53 | 498 | 366.2 | 53 | 154 | 216 | 290 | 283 | 80.2 | 10202 | 56 | 44 | 46 | 43 | 346 | 67 | 52 | 593 | 52 | 138 | 37 | 92.6 | 45 | 254 | 43 | 54 | 46 | 55 | 139 | 54 | 47 | 54 | 247 | 58 | 28 | 272 | 402 | 10701.6 | 190 | 242 | 10231.6 | 250 | 227 | 57 | 230 | 60 | 112.6 | 50 | 128 | 125.8 | 246 | 596 | 53 | 55 | 245 | 57 | 59 | 54 | 89 | 55 | 41 | 51 | 40 | 43 | 290 | 50 | 9448 | 318.2 | 384 | 241 | 170 | 44 | 330 | 48 | 216.2 | 43 | 313.2 | 192 | 217 | 56 | 52 | 187 | 54 | 52 | 49 | 56 | 269 | 56 | 54 | 39 | 47 | 57 | 51 | 51 | 49 | 168.2 | 367 | 198 | 52 | 224 | 224.4 | 58 | 157 | 214
51 | 46 | 199 | 88.8 | 374.2 | 47 | 52 | 74.8 | 57 | 97 | 39 | 176 | 338 | 54 | 78 | 263 | 54 | 159 | 55 | 205 | 196 | 177 | 57 | 47 | 53 | 50 | 54 | 10811 | 43 | 55 | 49 | 53 | 50 | 56 | 55 | 47 | 262 | 34 | 47 | 53 | 47 | 214 | 132 | 52 | 51 | 276 | 40 | 54 | 50 | 53 | 255 | 43 | 175 | 45 | 233 | 89.8 | 158.8 | 45 | 43 | 160 | 208 | 51 | 55 | 56 | 53 | 41 | 184 | 29 | 37 | 27 | 1272 | 49 | 53 | 149.8 | 255 | 51 | 49 | 243 | 229 | 44 | 338 | 49 | 52 | 204 | 52 | 168 | 140 | 165 | 404 | 53 | 60 | 57 | 223 | 265 | 550 | 11053 | 53 | 474 | 394 | 53 | 154 | 216 | 387.2 | 283 | 44 | 10202 | 56 | 44 | 46 | 43 | 316.6 | 294 | 52 | 593 | 91.6 | 178.4 | 37 | 152 | 84.6 | 254 | 107 | 54 | 46 | 55 | 117.8 | 54 | 47 | 54 | 47 | 58 | 28 | 295.6 | 274 | 10815 | 109 | 242 | 10142 | 250 | 227 | 57 | 230 | 60 | 57 | 50 | 176 | 318.4 | 246 | 648 | 53 | 55 | 245 | 57 | 139 | 54 | 233 | 242 | 41 | 51 | 40 | 43 | 304.4 | 50 | 9448 | 511 | 513 | 241 | 170 | 44 | 242 | 48 | 214 | 43 | 51 | 295 | 358.6 | 56 | 52 | 187 | 54 | 52 | 49 | 56 | 269 | 56 | 54 | 39 | 47 | 57 | 51 | 51 | 49 | 241 | 238 | 270.4 | 52 | 224 | 268 | 58 | 89.8 | 214
51 | 46 | 159 | 236 | 499 | 173 | 52 | 44 | 57 | 157 | 39 | 176 | 338 | 54 | 42 | 263 | 54 | 137.6 | 55 | 205 | 166.4 | 177 | 57 | 47 | 53 | 50 | 54 | 10811 | 43 | 55 | 49 | 53 | 50 | 56 | 55 | 47 | 323.8 | 34 | 47 | 53 | 85.4 | 230 | 52 | 52 | 51 | 43 | 40 | 54 | 50 | 53 | 255 | 43 | 126.2 | 45 | 57 | 52 | 185 | 45 | 43 | 78.4 | 208 | 51 | 55 | 56 | 53 | 41 | 184 | 29 | 37 | 27 | 931 | 49 | 53 | 215 | 255 | 51 | 49 | 243 | 229 | 44 | 338 | 49 | 52 | 246 | 52 | 97.2 | 140 | 165 | 672 | 53 | 60 | 57 | 316.6 | 336 | 562 | 11053 | 53 | 430 | 372.4 | 53 | 154 | 149.6 | 452 | 283 | 44 | 10202 | 56 | 44 | 46 | 43 | 179 | 352 | 52 | 469 | 250 | 213 | 37 | 301.6 | 243 | 170.8 | 203 | 86.4 | 46 | 55 | 33 | 213 | 47 | 54 | 47 | 58 | 28 | 406 | 242 | 10815 | 55 | 165.6 | 10142 | 250 | 322.2 | 345 | 230 | 60 | 57 | 50 | 176 | 368 | 246 | 402.8 | 53 | 55 | 129.8 | 57 | 159 | 54 | 233 | 326 | 41 | 51 | 40 | 43 | 278 | 50 | 9429.2 | 579 | 465 | 241 | 122 | 44 | 242 | 48 | 214 | 43 | 51 | 239 | 394 | 56 | 52 | 187 | 54 | 52 | 49 | 56 | 182.6 | 56 | 54 | 39 | 47 | 57 | 51 | 51 | 49 | 241 | 238 | 379 | 52 | 224 | 268 | 58 | 45 | 214
51 | 195 | 269.8 | 236 | 47 | 257 | 52 | 44 | 80.2 | 157 | 39 | 48 | 463.4 | 54 | 104.8 | 95 | 54 | 52 | 55 | 33 | 48 | 53 | 57 | 47 | 53 | 87.6 | 54 | 10811 | 43 | 55 | 49 | 53 | 50 | 56 | 55 | 47 | 365 | 34 | 47 | 53 | 143 | 254 | 52 | 52 | 51 | 43 | 40 | 54 | 50 | 53 | 255 | 43 | 53 | 45 | 57 | 52 | 185 | 45 | 43 | 58 | 208 | 51 | 55 | 56 | 53 | 41 | 184 | 29 | 37 | 27 | 903 | 49 | 53 | 215 | 255 | 51 | 49 | 204.6 | 122.2 | 44 | 338 | 125.8 | 52 | 249 | 52 | 50 | 140 | 165 | 311.2 | 53 | 60 | 57 | 236.8 | 489 | 594 | 11053 | 53 | 393 | 286 | 53 | 54 | 50 | 405 | 283 | 44 | 10202 | 56 | 44 | 46 | 43 | 622.2 | 272 | 52 | 422 | 250 | 213 | 37 | 339 | 243 | 46 | 203 | 216 | 46 | 127.6 | 33 | 213 | 47 | 54 | 47 | 58 | 28 | 155.4 | 242 | 10815 | 55 | 51 | 10142 | 86.8 | 170 | 345 | 230 | 60 | 57 | 50 | 176 | 368 | 246 | 535.6 | 53 | 55 | 53 | 57 | 253.2 | 188 | 233 | 292.8 | 41 | 51 | 40 | 43 | 298 | 50 | 9354 | 643 | 245 | 203.6 | 50 | 151 | 52 | 48 | 50 | 43 | 51 | 239 | 361 | 143.2 | 52 | 130.6 | 54 | 52 | 49 | 56 | 145 | 56 | 54 | 39 | 47 | 57 | 51 | 91.4 | 49 | 241 | 42 | 226 | 52 | 121.4 | 268 | 58 | 45 | 182.4
51 | 195 | 388 | 236 | 47 | 257 | 52 | 44 | 173 | 157 | 39 | 48 | 337.2 | 104.4 | 199 | 53 | 54 | 52 | 55 | 33 | 48 | 85 | 57 | 47 | 53 | 238 | 54 | 10811 | 43 | 55 | 49 | 53 | 50 | 56 | 55 | 47 | 365 | 34 | 239 | 53 | 143 | 256.4 | 52 | 52 | 51 | 43 | 153.6 | 86.4 | 50 | 53 | 255 | 43 | 53 | 45 | 57 | 52 | 158.8 | 45 | 86.2 | 58 | 208 | 51 | 55 | 56 | 53 | 41 | 106 | 29 | 37 | 27 | 982.6 | 49 | 53 | 215 | 54 | 167.4 | 49 | 97.4 | 51 | 231 | 212 | 145 | 52 | 159 | 52 | 50 | 238.2 | 121.4 | 340.6 | 53 | 60 | 57 | 168 | 422.6 | 602 | 11053 | 53 | 371 | 174.8 | 53 | 54 | 50 | 217 | 143.8 | 44 | 10202 | 56 | 44 | 46 | 43 | 658.2 | 352 | 52 | 1310.6 | 250 | 213 | 215 | 259.8 | 243 | 46 | 203 | 216 | 46 | 176 | 33 | 213 | 47 | 172.2 | 47 | 58 | 28 | 227 | 86.8 | 10815 | 55 | 51 | 10142 | 46 | 170 | 345 | 90.8 | 60 | 57 | 50 | 56 | 368 | 90 | 768.8 | 53 | 104.6 | 53 | 57 | 458.4 | 188 | 233 | 160 | 41 | 51 | 40 | 43 | 357.2 | 50 | 9354 | 695 | 245 | 54 | 50 | 151 | 52 | 48 | 50 | 194 | 51 | 239 | 52 | 274 | 52 | 46 | 54 | 52 | 49 | 56 | 168 | 56 | 54 | 39 | 110 | 57 | 51 | 253 | 49 | 272.6 | 42 | 226 | 52 | 53 | 273.8 | 58 | 45 | 56
51 | 195 | 499.6 | 236 | 47 | 356.2 | 52 | 44 | 173 | 200.6 | 39 | 48 | 264 | 180 | 199 | 53 | 54 | 52 | 55 | 33 | 48 | 283.8 | 57 | 47 | 53 | 238 | 232 | 10811 | 43 | 55 | 49 | 53 | 50 | 56 | 55 | 47 | 154 | 72.6 | 239 | 53 | 143 | 254 | 52 | 52 | 51 | 77.4 | 182 | 216 | 50 | 53 | 132.6 | 43 | 53 | 45 | 57 | 52 | 54 | 45 | 259 | 98.6 | 53 | 51 | 55 | 56 | 53 | 41 | 54 | 99.2 | 37 | 27 | 957 | 129 | 53 | 117.2 | 54 | 245 | 49 | 167 | 51 | 231 | 49 | 145 | 52 | 159 | 52 | 50 | 235 | 56 | 301 | 53 | 60 | 57 | 144.6 | 277 | 464 | 11053 | 53 | 411 | 147 | 53 | 54 | 50 | 119.8 | 51 | 44 | 10262 | 56 | 44 | 46 | 43 | 703 | 328.8 | 100.4 | 54 | 250 | 143.8 | 215 | 240 | 243 | 46 | 211.8 | 216 | 159.4 | 176 | 33 | 472 | 212.6 | 251 | 47 | 211 | 28 | 227 | 48 | 10626 | 55 | 51 | 10142 | 46 | 146.2 | 300.6 | 56 | 162 | 57 | 50 | 56 | 47 | 51 | 632.6 | 96.8 | 179 | 53 | 57 | 419 | 188 | 89 | 97 | 41 | 51 | 40 | 43 | 352 | 50 | 9427.6 | 455 | 50 | 206 | 50 | 215.8 | 52 | 48 | 50 | 194 | 51 | 126.8 | 52 | 274 | 52 | 46 | 54 | 52 | 49 | 56 | 168 | 56 | 54 | 39 | 152 | 57 | 51 | 253 | 49 | 229 | 42 | 343 | 52 | 53 | 282.6 | 58 | 45 | 56
51 | 195 | 486.2 | 88.8 | 47 | 339 | 52 | 44 | 173 | 263 | 39 | 48 | 96.8 | 180 | 199 | 53 | 54 | 52 | 55 | 33 | 48 | 390 | 57 | 47 | 53 | 238 | 232 | 10811 | 43 | 55 | 167.4 | 53 | 50 | 56 | 55 | 47 | 51 | 227 | 239 | 53 | 66.2 | 262 | 52 | 52 | 51 | 215 | 182 | 216 | 50 | 53 | 51 | 43 | 53 | 45 | 57 | 52 | 54 | 45 | 259 | 261 | 53 | 51 | 55 | 267 | 53 | 41 | 54 | 146 | 37 | 27 | 949 | 249 | 53 | 52 | 54 | 245 | 49 | 338 | 51 | 231 | 49 | 125.8 | 52 | 75 | 52 | 50 | 235 | 56 | 313 | 53 | 60 | 57 | 51 | 208 | 376 | 11053 | 53 | 379 | 88.8 | 53 | 54 | 50 | 55 | 51 | 44 | 10226 | 225.6 | 44 | 46 | 43 | 770 | 494 | 173 | 54 | 91.6 | 235 | 215 | 165.2 | 84.6 | 46 | 225 | 183.6 | 235 | 176 | 33 | 373 | 254 | 356 | 47 | 211 | 28 | 227 | 48 | 10626 | 55 | 51 | 10142 | 46 | 51 | 57 | 56 | 230 | 57 | 50 | 56 | 47 | 51 | 659 | 272 | 179 | 53 | 57 | 419 | 301.4 | 53 | 55 | 41 | 51 | 40 | 43 | 492 | 50 | 9538 | 431 | 50 | 244 | 50 | 270.2 | 52 | 48 | 50 | 194 | 51 | 52 | 52 | 274 | 52 | 46 | 54 | 52 | 203.4 | 56 | 145 | 91.8 | 237 | 39 | 152 | 213 | 51 | 253 | 116.2 | 229 | 42 | 240 | 52 | 53 | 302 | 58 | 45 | 56
51 | 46 | 469 | 120 | 47 | 171 | 52 | 44 | 103.4 | 263 | 39 | 48 | 55 | 180 | 136.2 | 53 | 54 | 52 | 55 | 33 | 48 | 390 | 57 | 47 | 53 | 238 | 232 | 10811 | 125.4 | 55 | 197 | 53 | 50 | 56 | 55 | 47 | 51 | 227 | 239 | 53 | 47 | 1395.4 | 52 | 52 | 51 | 215 | 202.6 | 216 | 50 | 53 | 51 | 43 | 53 | 45 | 57 | 52 | 54 | 45 | 259 | 261 | 53 | 96.8 | 55 | 267 | 53 | 128.2 | 54 | 146 | 37 | 27 | 2696.4 | 249 | 53 | 52 | 54 | 245 | 49 | 338 | 51 | 231 | 49 | 49 | 52 | 54 | 52 | 50 | 235 | 56 | 288.6 | 53 | 60 | 57 | 51 | 55 | 364 | 11053 | 53 | 363 | 50 | 53 | 116 | 50 | 55 | 51 | 44 | 10230 | 268 | 44 | 46 | 43 | 794 | 55 | 173 | 120.8 | 52 | 235 | 215 | 53 | 45 | 46 | 225 | 54 | 235 | 103.4 | 33 | 54 | 254 | 356 | 47 | 211 | 28 | 191.2 | 48 | 10626 | 189.4 | 51 | 10142 | 46 | 51 | 57 | 56 | 230 | 57 | 50 | 56 | 47 | 51 | 587 | 272 | 179 | 53 | 156 | 324.8 | 243 | 53 | 55 | 41 | 51 | 149 | 43 | 580 | 50 | 9538 | 3216.6 | 50 | 372 | 50 | 206 | 52 | 48 | 50 | 194 | 51 | 52 | 52 | 274 | 52 | 46 | 54 | 52 | 242 | 56 | 53 | 235 | 237 | 39 | 152 | 252 | 51 | 253 | 217 | 229 | 246 | 240 | 52 | 53 | 178 | 58 | 45 | 56
51 | 46 | 292 | 222 | 47 | 146.2 | 52 | 44 | 57 | 263 | 39 | 48 | 55 | 79.2 | 42 | 53 | 54 | 52 | 55 | 33 | 276 | 390 | 57 | 47 | 53 | 87.6 | 232 | 10811 | 146 | 55 | 197 | 53 | 50 | 56 | 55 | 47 | 51 | 227 | 123.8 | 53 | 47 | 314 | 52 | 52 | 51 | 215 | 171.4 | 183.6 | 50 | 53 | 51 | 43 | 53 | 45 | 57 | 52 | 54 | 45 | 259 | 261 | 53 | 280 | 55 | 267 | 76.8 | 259 | 54 | 146 | 37 | 27 | 1322.6 | 249 | 53 | 52 | 54 | 206.2 | 49 | 245.2 | 51 | 118.8 | 49 | 49 | 52 | 54 | 52 | 86.2 | 152.6 | 56 | 377.2 | 77.6 | 60 | 57 | 51 | 55 | 372 | 11053 | 53 | 411 | 50 | 53 | 209 | 50 | 55 | 51 | 44 | 10316 | 268 | 44 | 46 | 43 | 862.8 | 55 | 173 | 221 | 52 | 196 | 108.2 | 53 | 45 | 46 | 115.8 | 54 | 235 | 55 | 33 | 54 | 254 | 316.6 | 47 | 211 | 28 | 48 | 48 | 10626 | 279 | 51 | 10142 | 46 | 51 | 57 | 56 | 230 | 57 | 50 | 56 | 47 | 51 | 491 | 272 | 79.8 | 53 | 222 | 180.8 | 243 | 53 | 55 | 41 | 152.4 | 149 | 43 | 683.4 | 50 | 9538 | 3925 | 50 | 182 | 50 | 206 | 52 | 48 | 50 | 103.4 | 51 | 52 | 52 | 56 | 52 | 46 | 94 | 93.6 | 242 | 56 | 53 | 235 | 200.4 | 39 | 47 | 252 | 51 | 258.4 | 217 | 161 | 246 | 84 | 52 | 53 | 127.6 | 58 | 45 | 56
81.6 | 46 | 292 | 222 | 47 | 47 | 52 | 44 | 57 | 221.8 | 39 | 48 | 55 | 54 | 42 | 221.4 | 54 | 211 | 55 | 33 | 358 | 191.2 | 57 | 47 | 53 | 50 | 54 | 10811 | 307.6 | 55 | 197 | 53 | 50 | 56 | 55 | 47 | 51 | 227 | 47 | 53 | 47 | 414 | 52 | 52 | 51 | 180.6 | 143 | 54 | 50 | 119.2 | 51 | 43 | 77.4 | 45 | 57 | 52 | 54 | 45 | 86.2 | 261 | 211.4 | 280 | 55 | 267 | 172 | 259 | 91.6 | 29 | 37 | 27 | 1002 | 249 | 53 | 52 | 54 | 51 | 49 | 222 | 90.8 | 44 | 49 | 49 | 52 | 54 | 52 | 231 | 29 | 56 | 483.8 | 176 | 60 | 57 | 51 | 55 | 52 | 11053 | 53 | 59 | 50 | 53 | 209 | 50 | 55 | 51 | 44 | 10360 | 268 | 44 | 46 | 43 | 834 | 55 | 76.2 | 221 | 52 | 40 | 37 | 53 | 45 | 46 | 43 | 54 | 197.2 | 55 | 33 | 54 | 171.2 | 117 | 47 | 58 | 28 | 48 | 48 | 10626 | 279 | 51 | 10142 | 46 | 51 | 57 | 56 | 196 | 57 | 50 | 56 | 47 | 51 | 619 | 272 | 55 | 53 | 222 | 59 | 243 | 53 | 55 | 41 | 220 | 149 | 43 | 330 | 173.2 | 9538 | 58 | 50 | 182 | 50 | 141.2 | 52 | 48 | 85 | 43 | 51 | 52 | 52 | 56 | 52 | 46 | 254 | 260 | 242 | 56 | 53 | 163.4 | 54 | 39 | 47 | 252 | 141.4 | 218 | 116.2 | 59 | 246 | 45 | 244 | 53 | 50 | 58 | 157 | 56
204 | 46 | 276 | 222 | 47 | 47 | 52 | 44 | 57 | 57 | 124.6 | 48 | 55 | 54 | 42 | 409 | 54 | 371 | 55 | 64.4 | 358 | 53 | 57 | 47 | 53 | 50 | 54 | 10811 | 327.4 | 138.2 | 78.6 | 89.4 | 102.8 | 56 | 55 | 47 | 51 | 72.6 | 47 | 249.8 | 47 | 3139.6 | 172 | 52 | 51 | 43 | 143 | 54 | 50 | 384 | 51 | 43 | 175 | 45 | 57 | 52 | 54 | 45 | 43 | 98.6 | 251 | 280 | 55 | 140.4 | 172 | 128.2 | 242 | 29 | 103 | 27 | 1002 | 49 | 118.6 | 52 | 54 | 51 | 49 | 51 | 250 | 44 | 49 | 49 | 52 | 54 | 257 | 231 | 29 | 56 | 419 | 176 | 60 | 57 | 51 | 55 | 52 | 11053 | 53 | 59 | 50 | 53 | 209 | 50 | 55 | 145 | 44 | 10312 | 183.2 | 44 | 46 | 43 | 1769.2 | 124.6 | 52 | 221 | 52 | 40 | 37 | 53 | 85.8 | 46 | 126.6 | 54 | 46 | 55 | 33 | 54 | 47 | 54 | 247 | 58 | 28 | 48 | 48 | 10626 | 279 | 51 | 10209.2 | 46 | 51 | 57 | 56 | 60 | 57 | 50 | 56 | 47 | 51 | 556.2 | 96.8 | 55 | 133.8 | 222 | 59 | 205.2 | 53 | 55 | 41 | 220 | 105.4 | 43 | 245.2 | 204 | 9354 | 58 | 50 | 130.8 | 50 | 44 | 52 | 212.8 | 225 | 43 | 51 | 52 | 52 | 56 | 52 | 46 | 254 | 260 | 243.2 | 56 | 53 | 56 | 54 | 39 | 47 | 174 | 238.8 | 184.6 | 49 | 59 | 246 | 45 | 244 | 53 | 50 | 82.2 | 157 | 56
204 | 46 | 51 | 154 | 47 | 47 | 52 | 183.2 | 57 | 57 | 146 | 190.4 | 55 | 54 | 42 | 1365.4 | 54 | 242 | 55 | 190 | 358 | 53 | 57 | 47 | 53 | 50 | 54 | 10811 | 245 | 263 | 49 | 235 | 182 | 56 | 55 | 47 | 51 | 34 | 117 | 442 | 47 | 40 | 252 | 52 | 246 | 43 | 81.2 | 54 | 212.4 | 384 | 51 | 43 | 175 | 45 | 57 | 52 | 54 | 45 | 43 | 58 | 251 | 280 | 55 | 56 | 172 | 41 | 242 | 29 | 202 | 27 | 242 | 49 | 217 | 52 | 54 | 51 | 49 | 51 | 250 | 44 | 49 | 49 | 52 | 54 | 257 | 231 | 189 | 56 | 140.2 | 218.6 | 60 | 57 | 51 | 55 | 52 | 11053 | 53 | 59 | 50 | 53 | 147 | 50 | 55 | 145 | 44 | 10202 | 56 | 44 | 46 | 43 | 50 | 171 | 52 | 221 | 52 | 40 | 37 | 53 | 147 | 46 | 252 | 54 | 90.4 | 180 | 33 | 443.4 | 47 | 54 | 247 | 58 | 28 | 48 | 48 | 10626 | 234.2 | 185.4 | 10406.8 | 46 | 51 | 57 | 56 | 60 | 57 | 50 | 56 | 47 | 51 | 121.4 | 53 | 55 | 255 | 123 | 59 | 54 | 53 | 55 | 41 | 220 | 40 | 43 | 224 | 204 | 9448 | 172 | 50 | 54 | 50 | 44 | 52 | 254 | 225 | 43 | 51 | 52 | 52 | 56 | 164.8 | 126.8 | 254 | 260 | 147 | 142.4 | 53 | 56 | 54 | 39 | 47 | 57 | 351 | 51 | 49 | 59 | 123.6 | 45 | 244 | 53 | 50 | 179 | 157 | 56
204 | 46 | 51 | 52 | 47 | 47 | 52 | 218 | 57 | 57 | 146 | 226 | 155 | 54 | 42 | 986 | 54 | 306.2 | 55 | 190 | 174 | 53 | 57 | 47 | 53 | 50 | 54 | 10811 | 245 | 263 | 49 | 235 | 182 | 56 | 55 | 62 | 51 | 34 | 222 | 442 | 47 | 40 | 252 | 52 | 246 | 43 | 40 | 54 | 253 | 384 | 51 | 43 | 175 | 45 | 57 | 241 | 331.6 | 45 | 43 | 199.6 | 251 | 96.8 | 55 | 56 | 148.2 | 41 | 242 | 29 | 202 | 27 | 245.2 | 49 | 217 | 52 | 54 | 51 | 49 | 51 | 250 | 44 | 49 | 125.8 | 52 | 114 | 216 | 231 | 189 | 56 | 53 | 315.2 | 60 | 57 | 119.8 | 99 | 52 | 11053 | 53 | 59 | 50 | 53 | 54 | 50 | 55 | 145 | 44 | 10202 | 56 | 44 | 46 | 43 | 50 | 171 | 52 | 54 | 52 | 40 | 37 | 53 | 147 | 46 | 252 | 54 | 157 | 240 | 33 | 503 | 47 | 54 | 247 | 235 | 28 | 48 | 48 | 10626 | 55 | 219 | 10634 | 46 | 51 | 57 | 56 | 60 | 196 | 50 | 56 | 47 | 51 | 167 | 53 | 55 | 255 | 57 | 79 | 54 | 53 | 55 | 41 | 118.6 | 40 | 43 | 190.6 | 204 | 9448 | 172 | 50 | 54 | 50 | 44 | 128 | 254 | 225 | 43 | 51 | 52 | 52 | 56 | 193 | 248 | 254 | 260 | 147 | 200 | 139.4 | 56 | 54 | 39 | 47 | 57 | 328.4 | 51 | 49 | 59 | 42 | 45 | 244 | 53 | 50 | 179 | 112.2 | 56
204 | 46 | 51 | 52 | 47 | 47 | 52 | 218 | 57 | 57 | 124.6 | 226 | 155 | 54 | 42 | 1309.8 | 155.4 | 349 | 55 | 190 | 48 | 53 | 57 | 47 | 53 | 50 | 54 | 10811 | 164.2 | 263 | 49 | 235 | 362 | 56 | 55 | 124.4 | 51 | 34 | 222 | 332.2 | 47 | 231 | 252 | 52 | 246 | 43 | 40 | 54 | 253 | 358.8 | 51 | 43 | 307.6 | 45 | 143 | 241 | 384 | 45 | 43 | 316.6 | 264.8 | 163 | 55 | 56 | 53 | 41 | 242 | 29 | 103 | 27 | 250 | 49 | 217 | 1754.2 | 54 | 51 | 49 | 89.4 | 250 | 44 | 175 | 241 | 52 | 319.8 | 52 | 86.2 | 189 | 56 | 53 | 266 | 60 | 248 | 223 | 275 | 52 | 11053 | 53 | 59 | 50 | 53 | 206 | 50 | 55 | 107.4 | 44 | 10202 | 56 | 44 | 46 | 43 | 50 | 171 | 52 | 54 | 52 | 40 | 37 | 53 | 147 | 46 | 252 | 54 | 347 | 271.6 | 33 | 611 | 47 | 54 | 247 | 235 | 28 | 48 | 48 | 10626 | 55 | 219 | 10634 | 46 | 51 | 57 | 195.2 | 60 | 196 | 50 | 56 | 47 | 51 | 167 | 53 | 55 | 133.8 | 57 | 159 | 54 | 53 | 55 | 41 | 51 | 40 | 43 | 57 | 80.8 | 9448 | 172 | 50 | 54 | 50 | 44 | 242 | 254 | 225 | 43 | 51 | 52 | 52 | 251 | 193 | 248 | 94 | 93.6 | 127.4 | 200 | 269 | 56 | 54 | 39 | 54 | 57 | 238 | 51 | 49 | 95.4 | 42 | 45 | 128.8 | 53 | 50 | 179 | 45 | 56
81.6 | 46 | 51 | 52 | 47 | 47 | 52 | 218 | 57 | 57 | 39 | 226 | 155 | 54 | 42 | 627.2 | 223 | 273 | 55 | 158.6 | 48 | 53 | 57 | 47 | 53 | 50 | 54 | 10811 | 43 | 263 | 152.8 | 235 | 301.4 | 56 | 55 | 168 | 51 | 34 | 222 | 217.8 | 47 | 231 | 212 | 52 | 246 | 43 | 40 | 54 | 253 | 94 | 214.2 | 43 | 261 | 45 | 143 | 241 | 384 | 45 | 43 | 337 | 208 | 324.2 | 55 | 56 | 53 | 41 | 91.6 | 29 | 37 | 27 | 250 | 49 | 217 | 634.8 | 54 | 51 | 49 | 243 | 90.8 | 44 | 175 | 241 | 52 | 397 | 52 | 50 | 189 | 56 | 53 | 266 | 60 | 248 | 246.4 | 275 | 52 | 11053 | 53 | 59 | 77.8 | 53 | 244 | 50 | 55 | 283 | 44 | 10202 | 56 | 44 | 128.4 | 43 | 50 | 146.2 | 52 | 54 | 52 | 40 | 37 | 53 | 65.4 | 46 | 252 | 54 | 395 | 396 | 33 | 659 | 47 | 54 | 127 | 199.6 | 28 | 48 | 48 | 10626 | 121.6 | 219 | 10368.4 | 46 | 51 | 57 | 230 | 60 | 196 | 50 | 56 | 47 | 51 | 196.8 | 53 | 55 | 53 | 57 | 159 | 54 | 53 | 55 | 41 | 51 | 40 | 43 | 57 | 50 | 9410.4 | 126.4 | 245 | 54 | 122 | 108.2 | 242 | 171.6 | 85 | 43 | 174 | 80 | 52 | 251 | 193 | 248 | 54 | 52 | 49 | 123.6 | 269 | 56 | 290.8 | 39 | 59 | 57 | 238 | 51 | 49 | 241 | 184.4 | 45 | 52 | 155.6 | 50 | 106.4 | 45 | 56
51 | 46 | 51 | 52 | 47 | 47 | 52 | 148.4 | 57 | 57 | 39 | 154.8 | 115 | 54 | 42 | 107 | 223 | 159 | 55 | 33 | 48 | 53 | 57 | 47 | 81.4 | 50 | 345.8 | 10882.2 | 43 | 55 | 222 | 89.4 | 275 | 56 | 55 | 156 | 51 | 34 | 152 | 53 | 47 | 288 | 52 | 52 | 129 | 43 | 40 | 54 | 171.8 | 53 | 255 | 43 | 397.8 | 45 | 143 | 241 | 384 | 45 | 43 | 160 | 208 | 393 | 55 | 56 | 53 | 90.2 | 54 | 29 | 37 | 27 | 131.2 | 49 | 53 | 712 | 54 | 51 | 148 | 243 | 193.4 | 92 | 175 | 241 | 52 | 397 | 218 | 120.8 | 29 | 99.6 | 53 | 266 | 60 | 248 | 340 | 187 | 52 | 11226.6 | 53 | 59 | 189 | 53 | 244 | 50 | 55 | 283 | 44 | 10202 | 56 | 44 | 149 | 43 | 50 | 207 | 52 | 54 | 52 | 40 | 37 | 53 | 45 | 46 | 43 | 54 | 354.2 | 408 | 33 | 599.8 | 47 | 54 | 47 | 58 | 28 | 48 | 285.6 | 10626 | 274 | 122.8 | 10330 | 46 | 51 | 92.4 | 230 | 275.4 | 196 | 50 | 56 | 47 | 51 | 202 | 53 | 55 | 53 | 57 | 159 | 54 | 53 | 55 | 41 | 51 | 40 | 43 | 127 | 50 | 9354 | 182.8 | 245 | 54 | 170 | 151 | 242 | 48 | 50 | 43 | 256 | 192 | 122.8 | 212 | 80.2 | 248 | 54 | 52 | 49 | 250 | 269 | 335.8 | 433 | 39 | 131 | 57 | 51 | 51 | 49 | 241 | 243.4 | 45 | 52 | 224 | 50 | 58 | 45 | 56
51 | 46 | 51 | 52 | 47 | 215 | 52 | 44 | 57 | 57 | 39 | 99.2 | 55 | 54 | 42 | 107 | 223 | 52 | 55 | 33 | 48 | 53 | 57 | 47 | 195 | 50 | 245 | 10989 | 43 | 55 | 222 | 53 | 275 | 56 | 55 | 172.8 | 51 | 34 | 47 | 53 | 123.8 | 159 | 52 | 52 | 51 | 43 | 40 | 54 | 50 | 53 | 255 | 43 | 418 | 45 | 108.6 | 127.6 | 133.6 | 45 | 43 | 139.6 | 208 | 369 | 55 | 56 | 53 | 164 | 54 | 29 | 37 | 27 | 52 | 49 | 53 | 624.2 | 54 | 51 | 148 | 243 | 229 | 164 | 124.6 | 164.2 | 52 | 182.6 | 253.2 | 168 | 29 | 165 | 53 | 95.6 | 60 | 248 | 340 | 55 | 52 | 11270 | 53 | 59 | 394 | 53 | 244 | 50 | 55 | 283 | 116.4 | 10202 | 56 | 44 | 149 | 43 | 50 | 207 | 52 | 54 | 52 | 40 | 37 | 53 | 125 | 46 | 43 | 54 | 360 | 408 | 33 | 677.2 | 47 | 54 | 47 | 58 | 28 | 48 | 402 | 10626 | 301 | 242 | 10179.6 | 46 | 59 | 234 | 230 | 187 | 112.6 | 50 | 56 | 47 | 246 | 202 | 53 | 55 | 53 | 57 | 99 | 54 | 161 | 55 | 41 | 51 | 40 | 43 | 232 | 50 | 9354 | 266 | 245 | 91.4 | 170 | 151 | 308 | 48 | 50 | 43 | 370.4 | 192 | 361 | 56 | 52 | 187 | 54 | 52 | 49 | 250 | 269 | 361 | 433 | 39 | 359.8 | 57 | 51 | 51 | 49 | 241 | 337 | 136.8 | 52 | 224 | 50 | 58 | 45 | 87.6
51 | 46 | 51 | 52 | 47 | 257 | 52 | 105.6 | 126.6 | 57 | 39 | 176 | 55 | 54 | 280.2 | 472.6 | 121.6 | 52 | 55 | 67.4 | 136.8 | 88.4 | 57 | 47 | 195 | 50 | 262 | 10989 | 43 | 55 | 222 | 53 | 185 | 152 | 55 | 206 | 51 | 34 | 162.2 | 53 | 143 | 159 | 52 | 52 | 51 | 43 | 40 | 54 | 50 | 53 | 255 | 43 | 430 | 45 | 57 | 52 | 54 | 45 | 43 | 58 | 115 | 381 | 55 | 56 | 53 | 164 | 54 | 146.6 | 37 | 27 | 52 | 161 | 53 | 526 | 255 | 51 | 148 | 243 | 229 | 164 | 49 | 125.8 | 52 | 54 | 394 | 168 | 29 | 165 | 53 | 53 | 60 | 133.4 | 168 | 55 | 52 | 11270 | 53 | 59 | 394 | 53 | 168 | 149.6 | 166.8 | 283 | 225 | 10202 | 56 | 44 | 128.4 | 43 | 50 | 207 | 52 | 54 | 52 | 40 | 37 | 53 | 149 | 170.8 | 43 | 54 | 198 | 1002 | 33 | 709 | 47 | 54 | 47 | 180.4 | 28 | 48 | 402 | 10815 | 301 | 344 | 10142 | 46 | 51 | 234 | 160.4 | 1477.2 | 57 | 50 | 56 | 47 | 246 | 272 | 53 | 55 | 53 | 57 | 59 | 54 | 233 | 139 | 41 | 51 | 40 | 43 | 232 | 50 | 9354 | 266 | 245 | 241 | 170 | 151 | 162 | 48 | 50 | 103.4 | 235 | 192 | 394 | 56 | 52 | 187 | 54 | 52 | 49 | 250 | 53 | 361 | 433 | 39 | 405.6 | 57 | 51 | 51 | 49 | 241 | 337 | 234.2 | 52 | 224 | 50 | 58 | 45 | 214
51 | 195 | 51 | 236 | 47 | 257 | 52 | 198 | 173 | 98.2 | 39 | 176 | 55 | 54 | 379 | 571 | 54 | 52 | 55 | 205 | 196 | 230 | 57 | 47 | 195 | 162.8 | 338 | 10989 | 43 | 55 | 187.4 | 53 | 50 | 216 | 55 | 170 | 51 | 34 | 239 | 53 | 143 | 135.2 | 52 | 52 | 51 | 43 | 40 | 54 | 50 | 53 | 173.4 | 43 | 464 | 45 | 57 | 52 | 54 | 45 | 129.4 | 58 | 53 | 1417.6 | 55 | 56 | 53 | 164 | 54 | 225 | 37 | 27 | 112.6 | 161 | 53 | 205.4 | 255 | 51 | 108.4 | 89.4 | 51 | 313.6 | 49 | 145 | 52 | 54 | 394 | 168 | 155.8 | 165 | 53 | 53 | 60 | 57 | 97.8 | 55 | 231 | 11270 | 53 | 59 | 366.2 | 53 | 54 | 216 | 452 | 143.8 | 225 | 10202 | 56 | 44 | 46 | 43 | 257 | 176.6 | 52 | 54 | 52 | 40 | 108.2 | 53 | 154.6 | 254 | 107 | 54 | 289.6 | 399.6 | 33 | 575.2 | 47 | 54 | 47 | 211 | 28 | 48 | 402 | 10815 | 190 | 344 | 10142 | 127.6 | 123 | 234 | 56 | 292 | 57 | 50 | 56 | 47 | 246 | 377 | 53 | 55 | 53 | 57 | 59 | 54 | 233 | 326 | 63 | 51 | 40 | 43 | 232 | 50 | 9354 | 266 | 128 | 241 | 50 | 44 | 162 | 48 | 50 | 194 | 194 | 164 | 287.8 | 56 | 52 | 187 | 54 | 52 | 49 | 250 | 53 | 335.8 | 281.4 | 39 | 243.2 | 57 | 51 | 51 | 49 | 95.4 | 194.6 | 379 | 52 | 189.8 | 50 | 58 | 45 | 214
51 | 195 | 121.8 | 236 | 47 | 356.2 | 52 | 198 | 173 | 263 | 39 | 176 | 211.8 | 54 | 379 | 643 | 54 | 52 | 55 | 205 | 196 | 230 | 57 | 47 | 166.6 | 238 | 336 | 10989 | 43 | 55 | 197 | 53 | 50 | 216 | 55 | 182 | 51 | 34 | 239 | 53 | 123.8 | 40 | 52 | 52 | 51 | 89.6 | 40 | 54 | 50 | 53 | 51 | 243 | 432 | 45 | 57 | 52 | 54 | 45 | 259 | 58 | 53 | 268 | 55 | 182.6 | 53 | 65.6 | 54 | 225 | 37 | 27 | 153 | 161 | 53 | 204.4 | 255 | 128.6 | 49 | 51 | 51 | 255 | 49 | 145 | 52 | 54 | 294.4 | 50 | 346 | 77.8 | 53 | 53 | 60 | 57 | 51 | 55 | 231 | 11183.2 | 53 | 59 | 313.2 | 130.6 | 54 | 216 | 452 | 51 | 225 | 10202 | 56 | 44 | 46 | 43 | 257 | 55 | 52 | 128.4 | 52 | 40 | 215 | 53 | 157 | 254 | 203 | 216 | 379 | 1682.6 | 33 | 511.2 | 129.8 | 54 | 47 | 211 | 28 | 48 | 242 | 10815 | 82 | 344 | 10142 | 250 | 161.4 | 220.8 | 56 | 328 | 57 | 50 | 56 | 47 | 246 | 257.8 | 53 | 55 | 91.4 | 57 | 59 | 54 | 233 | 326 | 151 | 51 | 40 | 43 | 316.8 | 50 | 9390.8 | 224.4 | 50 | 369 | 50 | 78.6 | 162 | 48 | 82.8 | 194 | 194 | 52 | 217 | 274 | 52 | 187 | 141.6 | 52 | 49 | 94.8 | 53 | 56 | 54 | 39 | 374 | 57 | 51 | 51 | 49 | 59 | 88.8 | 379 | 52 | 53 | 50 | 58 | 45 | 214
51 | 195 | 248.4 | 236 | 47 | 297 | 52 | 198 | 173 | 263 | 39 | 124.8 | 447 | 54 | 379 | 481 | 54 | 52 | 55 | 136.2 | 196 | 230 | 57 | 47 | 53 | 238 | 393 | 10811 | 84.2 | 55 | 197 | 53 | 50 | 216 | 55 | 250 | 51 | 34 | 239 | 53 | 47 | 40 | 52 | 52 | 51 | 276 | 40 | 54 | 50 | 53 | 51 | 243 | 438 | 45 | 57 | 52 | 54 | 45 | 259 | 58 | 53 | 268 | 55 | 267 | 53 | 41 | 158 | 225 | 37 | 27 | 153 | 116.2 | 53 | 212 | 255 | 245 | 49 | 51 | 51 | 231 | 179.4 | 125.8 | 52 | 54 | 192.8 | 50 | 346 | 56 | 53 | 176 | 60 | 57 | 51 | 55 | 231 | 11053 | 53 | 59 | 229 | 150 | 178 | 216 | 452 | 51 | 225 | 10202 | 56 | 44 | 46 | 43 | 257 | 55 | 52 | 178 | 52 | 40 | 215 | 53 | 176.4 | 254 | 385 | 216 | 331 | 464 | 96.6 | 410.2 | 254 | 54 | 47 | 211 | 28 | 48 | 48 | 10815 | 55 | 150.4 | 10142 | 250 | 159 | 168 | 56 | 310.4 | 57 | 50 | 56 | 47 | 129 | 228 | 53 | 55 | 245 | 57 | 153.2 | 243 | 197 | 271.8 | 151 | 51 | 40 | 43 | 163 | 50 | 9538 | 58 | 50 | 369 | 50 | 217 | 52 | 48 | 214 | 194 | 136.8 | 52 | 151 | 274 | 52 | 46 | 200 | 52 | 87.6 | 56 | 53 | 56 | 54 | 39 | 359 | 57 | 51 | 51 | 49 | 59 | 42 | 287.2 | 52 | 53 | 50 | 58 | 45 | 182.4
51 | 195 | 330 | 304 | 47 | 171 | 52 | 136.4 | 57 | 263 | 39 | 48 | 447 | 54 | 212.8 | 767 | 54 | 52 | 55 | 33 | 271.2 | 194.6 | 57 | 47 | 53 | 238 | 473 | 10811 | 146 | 55 | 197 | 53 | 76.4 | 120 | 55 | 294 | 260 | 34 | 200.6 | 53 | 47 | 40 | 52 | 52 | 51 | 276 | 40 | 54 | 50 | 53 | 51 | 243 | 53 | 45 | 57 | 52 | 54 | 45 | 259 | 58 | 53 | 368 | 55 | 267 | 53 | 41 | 184 | 185.8 | 37 | 27 | 153 | 49 | 53 | 52 | 134.4 | 245 | 49 | 85.2 | 51 | 231 | 212 | 49 | 52 | 54 | 52 | 50 | 346 | 56 | 53 | 176 | 60 | 57 | 51 | 85.6 | 231 | 11053 | 53 | 59 | 147 | 150 | 209 | 116.4 | 387.2 | 51 | 44 | 10202 | 225.6 | 44 | 46 | 43 | 257 | 55 | 52 | 178 | 52 | 196 | 215 | 240 | 286 | 212.4 | 385 | 216 | 235 | 176 | 139 | 465 | 254 | 54 | 47 | 88.6 | 28 | 48 | 48 | 10701.6 | 55 | 51 | 10142 | 250 | 227 | 168 | 56 | 180 | 57 | 50 | 152 | 47 | 51 | 158 | 53 | 55 | 245 | 57 | 378.4 | 243 | 53 | 55 | 151 | 51 | 40 | 43 | 163 | 50 | 9538 | 58 | 50 | 219.4 | 50 | 217 | 52 | 48 | 214 | 194 | 51 | 52 | 52 | 274 | 52 | 46 | 200 | 52 | 340 | 56 | 53 | 56 | 163.8 | 39 | 587 | 57 | 51 | 131.8 | 49 | 59 | 42 | 226 | 52 | 97 | 50 | 58 | 45 | 56
51 | 46 | 330 | 295.6 | 47 | 146.2 | 52 | 44 | 57 | 263 | 39 | 48 | 321.6 | 54 | 42 | 746 | 54 | 52 | 55 | 33 | 358 | 85 | 57 | 47 | 53 | 200.4 | 465 | 10811 | 146 | 55 | 197 | 53 | 182 | 56 | 55 | 318 | 365 | 34 | 47 | 53 | 47 | 40 | 52 | 52 | 51 | 182.8 | 40 | 54 | 50 | 53 | 51 | 243 | 53 | 45 | 57 | 52 | 54 | 45 | 259 | 261 | 53 | 344 | 55 | 267 | 53 | 41 | 184 | 29 | 37 | 27 | 52 | 49 | 53 | 97.6 | 54 | 245 | 49 | 222 | 51 | 156.2 | 212 | 49 | 52 | 54 | 52 | 50 | 257.2 | 56 | 53 | 176 | 60 | 57 | 51 | 307.6 | 52 | 11053 | 53 | 59 | 147 | 130.6 | 209 | 50 | 102 | 51 | 44 | 10202 | 268 | 44 | 46 | 43 | 132.8 | 78.2 | 52 | 178 | 52 | 408 | 215 | 240 | 280 | 46 | 284.6 | 216 | 235 | 255.2 | 139 | 511 | 254 | 54 | 47 | 58 | 28 | 155.4 | 48 | 10626 | 55 | 51 | 10142 | 250 | 227 | 168 | 56 | 180 | 57 | 50 | 176 | 121.4 | 51 | 53 | 53 | 55 | 245 | 57 | 419 | 296.6 | 53 | 55 | 85 | 51 | 40 | 43 | 208.6 | 50 | 9538 | 80.8 | 50 | 130.8 | 50 | 217 | 52 | 48 | 148.4 | 43 | 51 | 52 | 52 | 274 | 52 | 46 | 200 | 52 | 340 | 56 | 53 | 56 | 237 | 131 | 631 | 57 | 51 | 253 | 49 | 59 | 42 | 81.2 | 52 | 163 | 50 | 58 | 45 | 56
51 | 46 | 330 | 222 | 47 | 47 | 52 | 44 | 57 | 98.2 | 39 | 48 | 238 | 54 | 42 | 746 | 54 | 52 | 55 | 33 | 358 | 213 | 57 | 47 | 53 | 50 | 125.2 | 10811 | 146 | 55 | 49 | 53 | 182 | 56 | 55 | 290 | 365 | 34 | 47 | 53 | 47 | 40 | 92 | 52 | 51 | 215 | 40 | 54 | 50 | 53 | 51 | 123 | 53 | 96 | 57 | 52 | 54 | 45 | 43 | 261 | 53 | 142.6 | 55 | 224.8 | 53 | 41 | 184 | 29 | 37 | 27 | 52 | 49 | 53 | 166 | 54 | 245 | 49 | 222 | 170.4 | 44 | 212 | 49 | 52 | 54 | 52 | 50 | 29 | 56 | 140.2 | 126.8 | 60 | 57 | 51 | 374 | 52 | 11053 | 53 | 59 | 50 | 53 | 209 | 50 | 55 | 51 | 44 | 10202 | 268 | 44 | 46 | 43 | 50 | 171 | 148.8 | 54 | 52 | 408 | 37 | 240 | 282 | 46 | 84.8 | 54 | 46 | 231 | 139 | 54 | 254 | 54 | 47 | 58 | 28 | 227 | 48 | 10626 | 189.4 | 51 | 10142 | 46 | 250.8 | 101.4 | 56 | 60 | 57 | 50 | 176 | 368 | 51 | 53 | 53 | 55 | 245 | 57 | 419 | 377 | 53 | 55 | 41 | 220 | 40 | 43 | 224 | 50 | 9538 | 172 | 50 | 54 | 50 | 217 | 52 | 48 | 50 | 43 | 51 | 52 | 52 | 143.2 | 52 | 46 | 112.4 | 52 | 340 | 56 | 76 | 56 | 237 | 154 | 152 | 57 | 51 | 253 | 49 | 59 | 205.2 | 45 | 52 | 163 | 50 | 58 | 45 | 56
51 | 46 | 91.8 | 222 | 47 | 47 | 52 | 44 | 57 | 57 | 124.6 | 48 | 55 | 54 | 42 | 746 | 54 | 242 | 55 | 33 | 338 | 213 | 57 | 47 | 53 | 50 | 232 | 10811 | 225.2 | 55 | 49 | 53 | 182 | 56 | 55 | 329 | 344.4 | 72.6 | 47 | 94.2 | 47 | 40 | 252 | 52 | 51 | 215 | 40 | 54 | 50 | 103.4 | 51 | 43 | 101.8 | 130 | 233 | 52 | 54 | 45 | 43 | 261 | 211.4 | 280 | 55 | 56 | 53 | 41 | 80 | 29 | 103 | 27 | 52 | 49 | 141.6 | 166 | 54 | 51 | 49 | 222 | 250 | 44 | 146.8 | 49 | 52 | 54 | 52 | 50 | 157 | 56 | 162 | 53 | 60 | 57 | 51 | 374 | 52 | 11053 | 53 | 59 | 50 | 53 | 85 | 50 | 55 | 51 | 44 | 10202 | 268 | 44 | 46 | 43 | 50 | 171 | 173 | 54 | 52 | 213 | 37 | 240 | 330 | 46 | 252 | 54 | 46 | 231 | 33 | 54 | 47 | 211.6 | 47 | 58 | 28 | 227 | 48 | 10626 | 279 | 51 | 10164.4 | 46 | 346 | 57 | 56 | 60 | 57 | 50 | 152 | 368 | 51 | 53 | 228.2 | 55 | 91.4 | 57 | 324.8 | 263.6 | 53 | 55 | 41 | 220 | 40 | 43 | 224 | 50 | 9390.8 | 172 | 50 | 206 | 50 | 78.6 | 52 | 48 | 50 | 43 | 51 | 52 | 52 | 56 | 193 | 46 | 54 | 93.6 | 300.8 | 56 | 168 | 56 | 90.6 | 154 | 89 | 57 | 51 | 253 | 49 | 59 | 246 | 45 | 52 | 163 | 50 | 58 | 45 | 56
51 | 46 | 157 | 154 | 47 | 47 | 52 | 44 | 57 | 57 | 146 | 48 | 55 | 180 | 42 | 182.6 | 155.4 | 242 | 55 | 33 | 258 | 213 | 57 | 47 | 53 | 50 | 232 | 10811 | 293 | 55 | 49 | 162.2 | 102.8 | 56 | 55 | 47 | 219.8 | 227 | 47 | 259 | 47 | 40 | 252 | 52 | 246 | 215 | 40 | 54 | 171.8 | 179 | 51 | 43 | 175 | 130 | 233 | 127.6 | 54 | 45 | 43 | 261 | 251 | 280 | 55 | 56 | 53 | 41 | 54 | 29 | 202 | 27 | 52 | 49 | 310 | 166 | 54 | 51 | 49 | 187.8 | 250 | 44 | 49 | 49 | 52 | 54 | 52 | 50 | 189 | 56 | 162 | 53 | 60 | 57 | 51 | 343.4 | 52 | 11053 | 53 | 59 | 50 | 53 | 54 | 50 | 55 | 51 | 44 | 10202 | 183.2 | 44 | 46 | 43 | 50 | 171 | 173 | 54 | 52 | 213 | 37 | 226.8 | 324.6 | 46 | 252 | 54 | 46 | 231 | 33 | 232 | 47 | 251 | 350 | 58 | 28 | 227 | 48 | 10626 | 279 | 151.8 | 10254 | 106 | 240.4 | 57 | 56 | 128 | 57 | 50 | 56 | 368 | 1055.2 | 53 | 272 | 55 | 53 | 123 | 220.8 | 188 | 53 | 55 | 41 | 390.4 | 40 | 43 | 224 | 204 | 9354 | 172 | 50 | 244 | 50 | 44 | 52 | 212.8 | 50 | 43 | 51 | 126.8 | 52 | 56 | 193 | 167.2 | 54 | 300 | 87.6 | 56 | 168 | 127.6 | 54 | 131 | 47 | 174 | 118.8 | 253 | 49 | 59 | 246 | 45 | 52 | 75 | 50 | 58 | 45 | 56
51 | 46 | 157 | 52 | 47 | 47 | 52 | 44 | 57 | 117 | 258 | 48 | 55 | 180 | 42 | 215 | 223 | 263.4 | 55 | 33 | 48 | 213 | 57 | 47 | 53 | 50 | 232 | 10811 | 313 | 55 | 49 | 235 | 50 | 56 | 55 | 47 | 51 | 227 | 47 | 259 | 47 | 40 | 252 | 52 | 246 | 215 | 153.6 | 54 | 253 | 179 | 51 | 43 | 175 | 130 | 233 | 241 | 54 | 45 | 43 | 210 | 251 | 280 | 55 | 56 | 53 | 41 | 54 | 29 | 202 | 27 | 131.2 | 129 | 310 | 74.8 | 54 | 51 | 128.2 | 51 | 250 | 44 | 49 | 49 | 52 | 138 | 52 | 97.2 | 189 | 77.8 | 140.2 | 95.6 | 60 | 57 | 85.4 | 187.8 | 52 | 11053 | 53 | 119 | 50 | 53 | 54 | 50 | 55 | 51 | 44 | 10202 | 56 | 44 | 46 | 43 | 50 | 101.4 | 148.8 | 54 | 52 | 109.2 | 37 | 152 | 321 | 46 | 252 | 54 | 46 | 125.4 | 33 | 232 | 47 | 251 | 486 | 164.2 | 28 | 191.2 | 48 | 10626 | 279 | 219 | 10291.6 | 106 | 170 | 57 | 56 | 230 | 57 | 50 | 56 | 244 | 652.6 | 53 | 272 | 55 | 53 | 222 | 159 | 134.4 | 53 | 55 | 41 | 388 | 40 | 43 | 157.2 | 204 | 9354 | 103.6 | 50 | 244 | 50 | 44 | 52 | 254 | 50 | 43 | 51 | 239 | 52 | 56 | 193 | 248 | 54 | 498.6 | 49 | 56 | 384 | 235 | 54 | 39 | 47 | 252 | 164 | 51 | 49 | 59 | 246 | 45 | 52 | 53 | 50 | 58 | 45 | 56
51 | 46 | 217 | 52 | 47 | 47 | 52 | 78.8 | 57 | 157 | 264.6 | 72 | 55 | 180 | 42 | 215 | 223 | 349 | 55 | 33 | 48 | 85 | 57 | 47 | 53 | 50 | 160.8 | 10811 | 313 | 263 | 49 | 235 | 50 | 56 | 55 | 47 | 51 | 227 | 47 | 259 | 47 | 40 | 252 | 52 | 246 | 43 | 182 | 183.6 | 253 | 179 | 173.4 | 43 | 175 | 45 | 233 | 241 | 54 | 45 | 43 | 235 | 251 | 280 | 55 | 56 | 53 | 215.4 | 242 | 29 | 103 | 27 | 250 | 249 | 310 | 52 | 54 | 51 | 148 | 167 | 210.2 | 44 | 49 | 49 | 52 | 159 | 257 | 349 | 189 | 165 | 53 | 266 | 60 | 57 | 223 | 99 | 52 | 11053 | 53 | 59 | 50 | 53 | 54 | 50 | 55 | 51 | 44 | 10202 | 56 | 44 | 46 | 43 | 50 | 55 | 52 | 154.2 | 52 | 40 | 37 | 152 | 381 | 46 | 252 | 54 | 278.6 | 55 | 33 | 232 | 47 | 251 | 469.6 | 235 | 28 | 48 | 48 | 10626 | 234.2 | 219 | 10442 | 106 | 98.6 | 57 | 56 | 230 | 112.6 | 50 | 56 | 125.8 | 272.2 | 53 | 272 | 55 | 174.2 | 222 | 159 | 54 | 53 | 55 | 41 | 219 | 40 | 43 | 57 | 204 | 9354 | 58 | 50 | 54 | 50 | 44 | 52 | 254 | 50 | 43 | 51 | 239 | 52 | 56 | 193 | 248 | 54 | 2835 | 49 | 142.4 | 315 | 260.2 | 186.8 | 39 | 47 | 252 | 164 | 84.4 | 49 | 59 | 164.4 | 45 | 244 | 53 | 224.4 | 58 | 45 | 56
51 | 46 | 1113.8 | 52 | 47 | 47 | 52 | 218 | 57 | 157 | 179 | 761.8 | 55 | 129.6 | 42 | 215 | 223 | 235 | 55 | 33 | 48 | 53 | 57 | 47 | 53 | 50 | 54 | 10811 | 236.2 | 263 | 222 | 235 | 50 | 56 | 55 | 47 | 51 | 227 | 47 | 259 | 47 | 159 | 92 | 52 | 246 | 43 | 182 | 216 | 253 | 128.6 | 255 | 43 | 77.4 | 45 | 127.4 | 241 | 253 | 45 | 43 | 235 | 171.8 | 51 | 55 | 56 | 148.2 | 259 | 242 | 29 | 37 | 27 | 440 | 249 | 217 | 52 | 54 | 51 | 148 | 167 | 51 | 164 | 49 | 145 | 52 | 159 | 257 | 349 | 61 | 165 | 53 | 266 | 60 | 254.2 | 223 | 275 | 52 | 11053 | 53 | 59 | 105.6 | 53 | 54 | 50 | 55 | 51 | 44 | 10202 | 56 | 44 | 46 | 43 | 50 | 55 | 52 | 221 | 52 | 40 | 37 | 112.4 | 5618.6 | 46 | 84.8 | 54 | 323 | 55 | 33 | 232 | 47 | 256.2 | 402 | 235 | 28 | 48 | 48 | 10626 | 55 | 280.2 | 10374.8 | 106 | 51 | 57 | 56 | 230 | 196 | 50 | 56 | 47 | 351 | 293.2 | 184.4 | 79.8 | 255 | 222 | 159 | 54 | 53 | 55 | 41 | 219 | 40 | 43 | 57 | 204 | 9354 | 99.6 | 50 | 54 | 50 | 108.2 | 118 | 254 | 50 | 43 | 51 | 239 | 52 | 56 | 52 | 248 | 54 | 3392 | 49 | 238.8 | 269 | 253.6 | 433 | 39 | 47 | 252 | 164 | 218 | 116.2 | 59 | 42 | 162 | 244 | 53 | 268 | 58 | 45 | 56
51 | 46 | 579.4 | 52 | 47 | 47 | 52 | 218 | 149.8 | 157 | 179 | 251.6 | 55 | 54 | 42 | 85.4 | 121.6 | 159 | 55 | 33 | 48 | 53 | 57 | 47 | 53 | 50 | 54 | 10811 | 123 | 263 | 222 | 198.6 | 50 | 56 | 55 | 47 | 51 | 72.6 | 47 | 167.4 | 47 | 235.4 | 52 | 52 | 129 | 43 | 182 | 216 | 212.4 | 53 | 255 | 43 | 53 | 45 | 57 | 300 | 253 | 45 | 43 | 128.8 | 53 | 51 | 55 | 56 | 172 | 259 | 242 | 29 | 37 | 27 | 321.2 | 249 | 85.8 | 52 | 54 | 51 | 128.2 | 167 | 193.4 | 164 | 49 | 337 | 52 | 138 | 392 | 349 | 29 | 165 | 53 | 266 | 60 | 407 | 223 | 275 | 52 | 2253.8 | 53 | 59 | 312 | 53 | 54 | 50 | 119.8 | 115.8 | 44 | 10202 | 56 | 44 | 46 | 43 | 50 | 55 | 52 | 221 | 52 | 59.6 | 37 | 53 | 321 | 46 | 43 | 54 | 323 | 55 | 33 | 125.2 | 47 | 159 | 481 | 93.4 | 28 | 48 | 48 | 10626 | 55 | 260.2 | 10330 | 146 | 51 | 57 | 56 | 230 | 196 | 50 | 56 | 47 | 250 | 316 | 53 | 179 | 255 | 156 | 79 | 54 | 53 | 55 | 41 | 299 | 40 | 43 | 57 | 50 | 9354 | 266 | 50 | 79.6 | 50 | 313 | 352 | 171.6 | 50 | 43 | 51 | 239 | 52 | 56 | 52 | 207.6 | 94 | 3229.6 | 49 | 394 | 269 | 182 | 433 | 39 | 47 | 213 | 51 | 218 | 217 | 59 | 42 | 301.2 | 244 | 87.2 | 326.2 | 58 | 45 | 56
51 | 46 | 1436.2 | 52 | 47 | 47 | 52 | 218 | 173 | 57 | 67 | 390 | 55 | 54 | 104.8 | 53 | 54 | 94.8 | 55 | 64.4 | 48 | 53 | 57 | 47 | 53 | 50 | 54 | 10989 | 112.4 | 263 | 222 | 53 | 50 | 56 | 55 | 47 | 51 | 34 | 47 | 236 | 47 | 350 | 52 | 52 | 51 | 43 | 68.4 | 216 | 50 | 53 | 255 | 43 | 53 | 45 | 57 | 345 | 253 | 45 | 43 | 58 | 53 | 138 | 55 | 144.8 | 172 | 90.2 | 242 | 107.4 | 37 | 27 | 242 | 249 | 53 | 84.6 | 54 | 51 | 49 | 120.6 | 229 | 164 | 49 | 337 | 52 | 131.2 | 360.8 | 254.6 | 29 | 99.6 | 53 | 290.6 | 60 | 407 | 223 | 187 | 87.8 | 54 | 53 | 83 | 394 | 53 | 54 | 50 | 217 | 155 | 116.4 | 10202 | 56 | 44 | 46 | 43 | 50 | 55 | 52 | 221 | 52 | 138 | 37 | 53 | 305.4 | 46 | 43 | 54 | 323 | 55 | 33 | 54 | 47 | 159 | 341 | 58 | 28 | 48 | 203.2 | 10701.6 | 55 | 207 | 10522 | 170 | 51 | 57 | 56 | 60 | 196 | 50 | 56 | 47 | 286 | 316 | 53 | 179 | 93.4 | 57 | 59 | 54 | 53 | 55 | 41 | 343 | 40 | 43 | 57 | 50 | 9429.2 | 266 | 50 | 331.6 | 50 | 313 | 352 | 48 | 50 | 43 | 92 | 108 | 151 | 251 | 52 | 46 | 254 | 3188 | 49 | 278.8 | 139.4 | 182 | 433 | 39 | 47 | 57 | 88.4 | 151.2 | 217 | 204.6 | 42 | 393 | 244 | 224 | 520 | 58 | 45 | 56
51 | 46 | 301 | 52 | 47 | 47 | 52 | 218 | 173 | 57 | 39 | 414 | 135 | 54 | 199 | 53 | 54 | 52 | 55 | 190 | 48 | 159.2 | 57 | 47 | 53 | 50 | 54 | 10989 | 110.2 | 138.2 | 222 | 53 | 50 | 152 | 55 | 47 | 51 | 34 | 162.2 | 236 | 47 | 302.4 | 52 | 52 | 51 | 43 | 40 | 86.4 | 50 | 53 | 214.2 | 43 | 53 | 45 | 57 | 75 | 253 | 45 | 43 | 119.2 | 53 | 196 | 55 | 167 | 172 | 164 | 129.2 | 225 | 37 | 27 | 242 | 49 | 53 | 215 | 54 | 51 | 49 | 51 | 229 | 116 | 49 | 337 | 52 | 247 | 394 | 122.4 | 29 | 56 | 53 | 218.6 | 60 | 407 | 85.4 | 55 | 231 | 54 | 53 | 83 | 394 | 53 | 54 | 50 | 217 | 330.2 | 225 | 10202 | 56 | 44 | 46 | 43 | 132.8 | 55 | 52 | 187.6 | 52 | 138 | 37 | 53 | 299 | 46 | 43 | 54 | 46 | 55 | 33 | 54 | 47 | 138 | 381 | 119.2 | 28 | 48 | 402 | 10815 | 109 | 596 | 10371.6 | 46 | 51 | 57 | 56 | 60 | 196 | 50 | 56 | 47 | 414 | 293.2 | 53 | 179 | 53 | 57 | 59 | 54 | 53 | 55 | 41 | 51 | 40 | 43 | 57 | 50 | 9448 | 266 | 128 | 369 | 50 | 313 | 352 | 48 | 50 | 43 | 256 | 192 | 217 | 251 | 52 | 46 | 254 | 775.2 | 49 | 250 | 53 | 106.4 | 300.2 | 39 | 86.6 | 57 | 238 | 51 | 116.2 | 241 | 42 | 381.8 | 128.8 | 224 | 432.8 | 58 | 45 | 56
51 | 46 | 501 | 199.2 | 47 | 297 | 52 | 78.8 | 149.8 | 57 | 39 | 414 | 155 | 54 | 199 | 457 | 54 | 52 | 55 | 190 | 136.8 | 230 | 57 | 47 | 53 | 50 | 54 | 10989 | 103 | 55 | 118.2 | 53 | 50 | 216 | 55 | 47 | 51 | 34 | 239 | 126.2 | 47 | 116.4 | 52 | 52 | 51 | 43 | 40 | 54 | 50 | 53 | 51 | 123 | 53 | 45 | 57 | 163 | 133.6 | 45 | 43 | 160 | 84 | 196 | 55 | 167 | 76.8 | 164 | 54 | 225 | 37 | 27 | 128 | 49 | 53 | 215 | 54 | 51 | 49 | 51 | 51 | 44 | 49 | 202.6 | 52 | 247 | 394 | 50 | 29 | 56 | 53 | 176 | 60 | 248 | 51 | 55 | 231 | 54 | 53 | 135 | 338.4 | 53 | 54 | 116.4 | 217 | 439 | 225 | 10202 | 56 | 44 | 46 | 43 | 257 | 176.6 | 52 | 54 | 52 | 138 | 143.8 | 53 | 299 | 46 | 203 | 54 | 46 | 55 | 33 | 54 | 47 | 54 | 445 | 211 | 28 | 48 | 402 | 10815 | 190 | 1035.6 | 10295.6 | 46 | 51 | 57 | 56 | 60 | 57 | 190 | 56 | 47 | 538 | 112.6 | 53 | 104.6 | 53 | 57 | 59 | 54 | 53 | 187.8 | 41 | 51 | 40 | 43 | 57 | 50 | 9448 | 266 | 245 | 369 | 50 | 206 | 242 | 48 | 50 | 194 | 370.4 | 192 | 217 | 212 | 52 | 46 | 370.8 | 172 | 49 | 250 | 53 | 56 | 139.2 | 39 | 308 | 57 | 238 | 51 | 49 | 241 | 42 | 379 | 52 | 224 | 271 | 58 | 89.8 | 56
51 | 46 | 51 | 236 | 47 | 381 | 52 | 44 | 57 | 146.2 | 39 | 254.4 | 155 | 54 | 639.6 | 457 | 54 | 52 | 55 | 190 | 196 | 230 | 57 | 47 | 53 | 50 | 54 | 10989 | 43 | 55 | 49 | 53 | 50 | 216 | 55 | 47 | 51 | 34 | 239 | 53 | 47 | 40 | 52 | 52 | 51 | 43 | 40 | 54 | 50 | 53 | 51 | 243 | 53 | 45 | 125.8 | 52 | 54 | 45 | 43 | 160 | 208 | 196 | 55 | 144.8 | 53 | 164 | 132 | 225 | 37 | 27 | 52 | 49 | 53 | 468.6 | 174.6 | 51 | 49 | 85.2 | 51 | 44 | 49 | 49 | 52 | 131.2 | 218 | 50 | 95.6 | 56 | 53 | 176 | 60 | 95.2 | 51 | 55 | 231 | 271 | 53 | 59 | 214 | 53 | 54 | 216 | 152.2 | 483 | 225 | 10202 | 56 | 44 | 46 | 43 | 257 | 207 | 52 | 153.2 | 52 | 79.2 | 215 | 53 | 243 | 46 | 203 | 86.4 | 159.4 | 55 | 33 | 54 | 47 | 54 | 47 | 211 | 28 | 48 | 402 | 10815 | 278.8 | 278 | 10142 | 46 | 51 | 57 | 230 | 60 | 57 | 1149.6 | 56 | 47 | 246 | 53 | 53 | 55 | 53 | 57 | 59 | 54 | 53 | 221 | 41 | 51 | 40 | 43 | 92 | 50 | 9429.2 | 99.6 | 245 | 292.2 | 50 | 113.2 | 128 | 48 | 50 | 194 | 317 | 192 | 217 | 56 | 52 | 46 | 400 | 52 | 49 | 94.8 | 53 | 56 | 54 | 39 | 350 | 57 | 238 | 51 | 49 | 241 | 220 | 317.8 | 52 | 224 | 50 | 58 | 157 | 182.4
51 | 135.4 | 51 | 270 | 47 | 381 | 52 | 44 | 57 | 263 | 39 | 168 | 171.6 | 54 | 562.2 | 415 | 54 | 52 | 55 | 261.8 | 196 | 304.4 | 57 | 47 | 53 | 87.6 | 54 | 10882.2 | 43 | 55 | 49 | 53 | 155.6 | 216 | 55 | 47 | 51 | 34 | 239 | 53 | 47 | 40 | 52 | 52 | 51 | 43 | 40 | 54 | 50 | 53 | 51 | 243 | 53 | 45 | 143 | 52 | 54 | 45 | 259 | 160 | 208 | 109 | 55 | 56 | 53 | 65.6 | 184 | 225 | 37 | 27 | 52 | 49 | 53 | 504.4 | 255 | 51 | 49 | 414 | 51 | 44 | 49 | 49 | 52 | 54 | 151.6 | 50 | 140 | 56 | 53 | 102.2 | 60 | 57 | 51 | 55 | 195.2 | 278 | 53 | 59 | 127.6 | 53 | 150 | 216 | 55 | 491 | 225 | 10202 | 56 | 44 | 46 | 43 | 257 | 207 | 52 | 178 | 210.4 | 40 | 215 | 53 | 243 | 46 | 203 | 216 | 235 | 55 | 33 | 54 | 47 | 54 | 47 | 211 | 28 | 48 | 324.4 | 10815 | 301 | 2620 | 4088.6 | 46 | 51 | 57 | 230 | 60 | 57 | 1181.6 | 56 | 47 | 246 | 53 | 53 | 55 | 53 | 57 | 59 | 54 | 53 | 221 | 41 | 51 | 40 | 43 | 298.8 | 50 | 9501.2 | 58 | 245 | 166.2 | 146 | 217 | 52 | 48 | 148.4 | 194 | 194 | 136 | 184 | 56 | 52 | 46 | 240 | 52 | 49 | 56 | 53 | 56 | 54 | 39 | 350 | 57 | 238 | 51 | 49 | 168.2 | 220 | 226 | 52 | 87.2 | 50 | 58 | 157 | 214
51 | 195 | 71.4 | 406 | 47 | 331.4 | 52 | 44 | 57 | 263 | 39 | 228 | 238 | 54 | 42 | 247 | 54 | 52 | 55 | 205 | 216 | 247.8 | 57 | 47 | 53 | 238 | 54 | 10811 | 43 | 55 | 108.2 | 53 | 182 | 120 | 55 | 47 | 51 | 34 | 200.6 | 53 | 47 | 40 | 52 | 52 | 51 | 43 | 40 | 54 | 50 | 53 | 51 | 243 | 53 | 45 | 143 | 52 | 54 | 45 | 259 | 58 | 208 | 51 | 71 | 56 | 53 | 41 | 184 | 29 | 37 | 27 | 52 | 49 | 53 | 374 | 255 | 206.2 | 49 | 414 | 51 | 44 | 49 | 49 | 52 | 54 | 52 | 50 | 140 | 56 | 53 | 227 | 60 | 57 | 51 | 55 | 52 | 381 | 53 | 59 | 147 | 53 | 344 | 216 | 243 | 496.6 | 44 | 10202 | 56 | 44 | 46 | 43 | 257 | 207 | 52 | 178 | 250 | 40 | 215 | 53 | 324.6 | 46 | 203 | 216 | 235 | 55 | 33 | 54 | 47 | 54 | 47 | 149.8 | 28 | 48 | 48 | 10815 | 247 | 2622 | 53 | 46 | 51 | 57 | 230 | 60 | 57 | 50 | 152 | 47 | 246 | 158 | 53 | 55 | 53 | 57 | 59 | 54 | 53 | 55 | 41 | 51 | 40 | 43 | 399 | 50 | 9538 | 149.2 | 245 | 54 | 521 | 217 | 52 | 48 | 214 | 194 | 194 | 52 | 193.6 | 56 | 52 | 46 | 200 | 52 | 164.8 | 56 | 53 | 56 | 90.6 | 39 | 350 | 57 | 88.4 | 172.2 | 49 | 127 | 337 | 153.6 | 52 | 53 | 50 | 58 | 157 | 214
173.4 | 195 | 153 | 332.4 | 47 | 215 | 52 | 44 | 57 | 263 | 39 | 378 | 405.2 | 54 | 42 | 130.6 | 54 | 52 | 55 | 205 | 417.2 | 177 | 57 | 47 | 53 | 238 | 54 | 10811 | 43 | 55 | 197 | 53 | 317 | 56 | 55 | 47 | 51 | 34 | 47 | 53 | 47 | 40 | 52 | 52 | 51 | 111.8 | 40 | 54 | 50 | 53 | 51 | 243 | 126.2 | 45 | 125.8 | 52 | 185 | 45 | 259 | 58 | 177 | 51 | 131 | 56 | 53 | 41 | 184 | 29 | 37 | 27 | 52 | 49 | 53 | 374 | 255 | 245 | 49 | 414 | 51 | 44 | 124.6 | 49 | 52 | 54 | 52 | 50 | 222.4 | 56 | 53 | 401 | 60 | 57 | 51 | 88.2 | 52 | 331 | 53 | 59 | 147 | 53 | 344 | 149.6 | 290 | 378 | 44 | 10202 | 98.4 | 44 | 46 | 43 | 50 | 146.2 | 148.8 | 153.2 | 250 | 40 | 179.4 | 165.2 | 345 | 46 | 43 | 216 | 235 | 55 | 33 | 54 | 47 | 54 | 47 | 58 | 28 | 48 | 48 | 10803 | 143.8 | 2610.6 | 53 | 46 | 51 | 57 | 230 | 60 | 57 | 50 | 176 | 204.6 | 90 | 228 | 53 | 55 | 245 | 57 | 315 | 54 | 53 | 76 | 41 | 84.8 | 61.8 | 43 | 399 | 50 | 9538 | 172 | 50 | 54 | 458 | 217 | 52 | 48 | 214 | 103.4 | 136.8 | 52 | 229 | 230.4 | 52 | 46 | 83.2 | 52 | 242 | 56 | 53 | 56 | 237 | 39 | 86.6 | 57 | 51 | 253 | 49 | 229 | 337 | 45 | 52 | 53 | 50 | 125.2 | 67.4 | 214
204 | 195 | 153 | 222 | 47 | 47 | 52 | 54 | 57 | 263 | 124.6 | 438 | 447 | 54 | 42 | 53 | 121.6 | 52 | 55 | 67.4 | 358 | 177 | 57 | 47 | 53 | 238 | 240 | 10865 | 83.4 | 55 | 197 | 53 | 380.6 | 56 | 55 | 47 | 51 | 34 | 47 | 53 | 47 | 40 | 52 | 52 | 51 | 215 | 40 | 54 | 50 | 53 | 51 | 43 | 175 | 45 | 57 | 52 | 185 | 120 | 259 | 58 | 53 | 51 | 1837.2 | 56 | 53 | 41 | 106 | 29 | 37 | 27 | 52 | 49 | 53 | 158 | 214.8 | 245 | 49 | 379.8 | 51 | 44 | 175 | 49 | 52 | 54 | 52 | 50 | 235 | 56 | 53 | 2569.8 | 60 | 57 | 51 | 221 | 52 | 212 | 53 | 59 | 127.6 | 53 | 406 | 50 | 290 | 354 | 44 | 10202 | 268 | 44 | 46 | 43 | 50 | 55 | 173 | 54 | 250 | 40 | 37 | 240 | 226.2 | 46 | 43 | 183.6 | 197.2 | 55 | 33 | 54 | 129.8 | 54 | 47 | 58 | 28 | 48 | 48 | 10803 | 55 | 2683.2 | 53 | 46 | 86.2 | 234 | 125.6 | 60 | 57 | 50 | 176 | 244 | 51 | 228 | 53 | 55 | 245 | 57 | 519 | 54 | 53 | 160 | 41 | 220 | 149 | 43 | 399 | 80.8 | 9538 | 3705 | 50 | 54 | 428 | 217 | 52 | 48 | 82.8 | 43 | 51 | 52 | 229 | 274 | 66 | 46 | 54 | 52 | 242 | 56 | 53 | 56 | 237 | 39 | 47 | 57 | 51 | 253 | 49 | 229 | 159 | 45 | 52 | 53 | 50 | 230 | 45 | 87.6
204 | 105.6 | 153 | 188 | 47 | 47 | 52 | 78.8 | 57 | 158.2 | 146 | 342 | 447 | 104.4 | 42 | 53 | 223 | 52 | 55 | 33 | 358 | 53 | 57 | 47 | 53 | 238 | 265 | 10869 | 245 | 55 | 197 | 53 | 275 | 56 | 55 | 47 | 262 | 34 | 47 | 53 | 47 | 40 | 52 | 52 | 51 | 215 | 68.4 | 54 | 50 | 135 | 51 | 43 | 175 | 130 | 57 | 52 | 185 | 180 | 129.4 | 58 | 92.6 | 51 | 2335 | 56 | 53 | 41 | 54 | 29 | 37 | 27 | 52 | 49 | 53 | 52 | 54 | 245 | 49 | 127.8 | 51 | 44 | 175 | 49 | 52 | 54 | 52 | 50 | 235 | 56 | 53 | 3223 | 60 | 57 | 51 | 221 | 52 | 128 | 53 | 59 | 50 | 53 | 439 | 50 | 290 | 622.8 | 44 | 6142.8 | 268 | 44 | 46 | 43 | 50 | 55 | 173 | 54 | 170.8 | 143.8 | 37 | 299.4 | 126.6 | 87.6 | 43 | 54 | 46 | 55 | 33 | 149.4 | 254 | 54 | 47 | 58 | 28 | 48 | 48 | 10803 | 55 | 2839.4 | 53 | 86.8 | 274.6 | 256.2 | 56 | 60 | 57 | 50 | 152 | 244 | 51 | 228 | 53 | 55 | 245 | 222 | 519 | 54 | 53 | 160 | 41 | 220 | 149 | 43 | 192.2 | 204 | 9464.4 | 3682.2 | 50 | 92 | 412 | 44 | 52 | 48 | 50 | 43 | 51 | 52 | 52 | 274 | 5137.8 | 46 | 54 | 52 | 242 | 56 | 53 | 56 | 163.8 | 39 | 47 | 57 | 51 | 253 | 49 | 229 | 112.2 | 45 | 52 | 53 | 50 | 220 | 45 | 56
204 | 46 | 198 | 52 | 47 | 47 | 52 | 258 | 57 | 157 | 146 | 192 | 91.6 | 180 | 42 | 53 | 223 | 242 | 55 | 33 | 298 | 117 | 57 | 47 | 109.8 | 87.6 | 287.2 | 12027.6 | 245 | 55 | 137.8 | 53 | 275 | 56 | 55 | 47 | 323.8 | 34 | 152 | 176.6 | 47 | 40 | 52 | 52 | 51 | 215 | 182 | 54 | 50 | 258 | 51 | 43 | 175 | 130 | 57 | 52 | 132.6 | 156 | 43 | 58 | 251 | 51 | 2417 | 56 | 53 | 41 | 54 | 29 | 37 | 27 | 52 | 138.6 | 53 | 52 | 54 | 167.4 | 49 | 51 | 90.8 | 156.2 | 175 | 49 | 52 | 75 | 52 | 168 | 235 | 56 | 53 | 3207 | 60 | 57 | 51 | 221 | 52 | 128 | 53 | 59 | 50 | 93 | 209 | 50 | 196 | 350 | 44 | 54 | 268 | 44 | 46 | 43 | 50 | 55 | 148.8 | 54 | 52 | 213 | 37 | 339 | 193.4 | 254 | 210.2 | 54 | 46 | 151.8 | 33 | 213 | 254 | 93.4 | 47 | 58 | 28 | 48 | 48 | 10815 | 55 | 1398.2 | 53 | 250 | 346 | 345 | 56 | 60 | 57 | 50 | 56 | 244 | 51 | 123 | 272 | 55 | 245 | 222 | 519 | 54 | 197 | 160 | 41 | 220 | 149 | 43 | 99.4 | 204 | 9354 | 799.2 | 50 | 244 | 435.2 | 44 | 52 | 48 | 50 | 43 | 51 | 52 | 52 | 274 | 309 | 46 | 54 | 52 | 203.4 | 56 | 53 | 306.6 | 87.2 | 154 | 47 | 57 | 164 | 212.6 | 49 | 161 | 42 | 45 | 52 | 53 | 50 | 249 | 45 | 56
142.8 | 46 | 228 | 52 | 47 | 47 | 52 | 338 | 57 | 157 | 124.6 | 108 | 55 | 180 | 42 | 53 | 223 | 242 | 55 | 33 | 132 | 213 | 57 | 47 | 195 | 50 | 282 | 10969 | 348 | 55 | 49 | 162.2 | 230 | 56 | 55 | 47 | 365 | 111.2 | 222 | 259 | 47 | 40 | 52 | 52 | 129 | 146.2 | 182 | 54 | 50 | 358.8 | 51 | 43 | 53 | 130 | 57 | 52 | 54 | 120 | 43 | 58 | 251 | 51 | 2395 | 56 | 53 | 41 | 54 | 29 | 37 | 27 | 52 | 161 | 53 | 52 | 54 | 51 | 49 | 51 | 250 | 231 | 49 | 49 | 52 | 159 | 52 | 168 | 235 | 56 | 53 | 3207 | 60 | 57 | 51 | 221 | 52 | 128 | 53 | 59 | 50 | 130.4 | 209 | 50 | 55 | 298 | 44 | 54 | 268 | 44 | 87.2 | 43 | 50 | 55 | 52 | 54 | 52 | 252 | 37 | 301.6 | 278 | 254 | 252 | 54 | 46 | 176 | 33 | 213 | 254 | 251 | 47 | 164.2 | 28 | 48 | 48 | 10823 | 55 | 467 | 53 | 250 | 346 | 345 | 56 | 162 | 57 | 50 | 56 | 190 | 51 | 53 | 272 | 55 | 129.8 | 222 | 304.2 | 54 | 233 | 97 | 41 | 186.2 | 83.6 | 43 | 163 | 204 | 9354 | 73 | 50 | 244 | 465 | 44 | 52 | 48 | 50 | 43 | 51 | 239 | 52 | 186.8 | 2345 | 102.4 | 54 | 52 | 49 | 56 | 182.6 | 514.8 | 220 | 154 | 47 | 57 | 164 | 51 | 49 | 59 | 82.8 | 45 | 52 | 53 | 50 | 314.6 | 45 | 56
51 | 46 | 228 | 52 | 47 | 47 | 52 | 358 | 57 | 157 | 179 | 48 | 55 | 180 | 222 | 53 | 155.4 | 389 | 55 | 33 | 48 | 213 | 57 | 47 | 195 | 50 | 420.8 | 11029.4 | 348 | 55 | 49 | 235 | 50 | 56 | 55 | 47 | 365 | 227 | 222 | 387 | 47 | 40 | 172 | 52 | 246 | 43 | 182 | 183.6 | 50 | 436 | 255 | 43 | 53 | 96 | 57 | 52 | 54 | 45 | 43 | 58 | 251 | 142.6 | 3387.6 | 56 | 53 | 41 | 242 | 29 | 202 | 27 | 52 | 161 | 53 | 52 | 54 | 51 | 88.6 | 51 | 250 | 231 | 179.4 | 49 | 52 | 249 | 52 | 168 | 29 | 77.8 | 53 | 714.2 | 60 | 57 | 51 | 210.6 | 52 | 148 | 53 | 59 | 50 | 224 | 147 | 50 | 87.4 | 51 | 44 | 54 | 98.4 | 44 | 149 | 43 | 50 | 55 | 52 | 54 | 52 | 408 | 37 | 152 | 302 | 254 | 252 | 54 | 212 | 176 | 33 | 213 | 254 | 251 | 47 | 235 | 28 | 155.4 | 48 | 10626 | 55 | 467 | 261 | 250 | 346 | 168 | 56 | 230 | 57 | 50 | 56 | 171 | 51 | 53 | 272 | 154.2 | 53 | 222 | 59 | 243 | 233 | 55 | 41 | 247 | 40 | 43 | 163 | 173.2 | 9354 | 109 | 50 | 168 | 520 | 44 | 52 | 212.8 | 50 | 43 | 51 | 239 | 52 | 56 | 2216 | 187 | 54 | 52 | 49 | 56 | 269 | 540 | 220 | 154 | 47 | 57 | 175.8 | 51 | 49 | 59 | 246 | 45 | 244 | 53 | 50 | 545.8 | 45 | 56
51 | 46 | 228 | 52 | 47 | 47 | 52 | 387.2 | 57 | 57 | 179 | 48 | 55 | 79.2 | 222 | 53 | 54 | 389 | 55 | 33 | 48 | 213 | 57 | 47 | 195 | 50 | 613 | 10906 | 186.4 | 55 | 49 | 235 | 50 | 56 | 55 | 47 | 238.4 | 227 | 222 | 319 | 47 | 40 | 252 | 52 | 246 | 43 | 153.6 | 216 | 50 | 2423 | 255 | 43 | 53 | 45 | 57 | 52 | 173.4 | 45 | 43 | 250.6 | 251 | 280 | 2074.4 | 56 | 53 | 183 | 242 | 29 | 202 | 27 | 52 | 178.6 | 146 | 52 | 54 | 51 | 148 | 51 | 250 | 231 | 212 | 87.4 | 52 | 309 | 52 | 120.8 | 29 | 165 | 53 | 307.8 | 60 | 57 | 51 | 208 | 52 | 656 | 53 | 59 | 50 | 248 | 54 | 50 | 217 | 51 | 44 | 54 | 56 | 44 | 149 | 43 | 50 | 55 | 52 | 54 | 52 | 373.4 | 37 | 53 | 268 | 254 | 324.8 | 54 | 212 | 246.4 | 33 | 153.2 | 47 | 251 | 47 | 235 | 28 | 227 | 48 | 10626 | 144.6 | 392.6 | 401 | 250 | 110 | 101.4 | 56 | 230 | 57 | 50 | 56 | 171 | 51 | 53 | 272 | 179 | 53 | 57 | 59 | 243 | 233 | 55 | 41 | 254 | 40 | 43 | 163 | 50 | 9354 | 213 | 50 | 54 | 468 | 44 | 52 | 254 | 50 | 43 | 51 | 239 | 52 | 56 | 2248 | 187 | 54 | 52 | 49 | 56 | 269 | 432.6 | 220 | 108 | 47 | 213 | 177.8 | 51 | 49 | 59 | 246 | 45 | 244 | 53 | 50 | 2906.2 | 45 | 56
51 | 46 | 192.6 | 52 | 47 | 47 | 52 | 490.8 | 57 | 57 | 179 | 99.2 | 135 | 54 | 222 | 53 | 54 | 279 | 55 | 33 | 48 | 213 | 57 | 169 | 138.2 | 50 | 514.6 | 6636.4 | 104.8 | 55 | 49 | 235 | 50 | 1370.2 | 55 | 47 | 51 | 227 | 117 | 277.8 | 47 | 40 | 252 | 52 | 246 | 43 | 40 | 216 | 50 | 7092 | 255 | 43 | 53 | 45 | 57 | 241 | 253 | 45 | 43 | 438 | 92.6 | 280 | 55 | 56 | 53 | 519 | 242 | 29 | 169 | 27 | 210.4 | 249 | 146 | 52 | 54 | 51 | 148 | 51 | 250 | 193.6 | 212 | 145 | 52 | 246 | 52 | 122.4 | 29 | 165 | 53 | 406.8 | 60 | 57 | 154.2 | 208 | 52 | 54 | 53 | 59 | 50 | 250 | 54 | 50 | 217 | 51 | 164.2 | 54 | 56 | 44 | 149 | 43 | 50 | 55 | 52 | 54 | 52 | 157 | 37 | 53 | 320 | 87.6 | 350.4 | 54 | 212 | 255.2 | 54.2 | 232 | 47 | 251 | 47 | 93.4 | 28 | 227 | 48 | 10626 | 279 | 51 | 501 | 86.8 | 51 | 57 | 56 | 230 | 57 | 50 | 56 | 338 | 51 | 53 | 140.6 | 179 | 53 | 57 | 1118.2 | 243 | 161 | 55 | 41 | 254 | 40 | 43 | 78.2 | 50 | 9354 | 181 | 50 | 54 | 464 | 108.8 | 140 | 254 | 50 | 43 | 51 | 239 | 52 | 56 | 2215 | 187 | 174 | 52 | 88.2 | 200 | 269 | 156.8 | 186.8 | 39 | 47 | 252 | 135.6 | 218 | 49 | 59 | 246 | 45 | 244 | 189.8 | 50 | 58 | 45 | 56
51 | 46 | 51 | 52 | 47 | 47 | 52 | 490 | 57 | 57 | 179 | 176 | 155 | 54 | 222 | 53 | 54 | 223 | 55 | 33 | 48 | 53 | 57 | 371.8 | 53 | 50 | 535 | 272 | 43 | 55 | 49 | 198.6 | 50 | 229 | 55 | 47 | 51 | 227 | 47 | 130.6 | 47 | 231 | 252 | 52 | 246 | 229.4 | 143 | 216 | 50 | 2196.2 | 255 | 43 | 53 | 45 | 127.4 | 241 | 253 | 45 | 43 | 438 | 53 | 280 | 55 | 144.8 | 124.4 | 567 | 242 | 29 | 37 | 27 | 250 | 249 | 277.2 | 52 | 54 | 51 | 148 | 51 | 90.8 | 145.8 | 212 | 145 | 52 | 281.2 | 52 | 231 | 29 | 165 | 140.2 | 337.2 | 60 | 248 | 293.2 | 300 | 52 | 54 | 53 | 59 | 50 | 159.8 | 54 | 50 | 217 | 51 | 226.2 | 54 | 56 | 44 | 66.6 | 43 | 50 | 55 | 52 | 103.6 | 52 | 40 | 37 | 53 | 278 | 46 | 225 | 54 | 212 | 231 | 139 | 232 | 47 | 114.4 | 47 | 58 | 28 | 227 | 144 | 10626 | 360 | 51 | 829 | 46 | 51 | 57 | 56 | 196 | 57 | 50 | 56 | 323.6 | 51 | 82.8 | 53 | 154.2 | 53 | 57 | 2723 | 243 | 53 | 55 | 41 | 258.4 | 40 | 43 | 57 | 50 | 9410.4 | 141.4 | 50 | 54 | 584 | 206 | 162 | 254 | 50 | 43 | 92 | 126.8 | 52 | 134 | 685.2 | 251.8 | 341.6 | 52 | 147 | 200 | 225.8 | 56 | 54 | 39 | 47 | 252 | 1720.6 | 218 | 49 | 59 | 246 | 45 | 244 | 224 | 186.6 | 58 | 45 | 56
51 | 113.4 | 51 | 52 | 47 | 47 | 52 | 218 | 57 | 57 | 39 | 176 | 155 | 54 | 114 | 53 | 54 | 327 | 55 | 33 | 48 | 53 | 57 | 47 | 53 | 50 | 125.2 | 341 | 43 | 55 | 49 | 53 | 50 | 56 | 55 | 47 | 51 | 34 | 239 | 185 | 47 | 231 | 212 | 52 | 51 | 276 | 143 | 86.4 | 50 | 785 | 132.6 | 43 | 53 | 45 | 233 | 241 | 253 | 45 | 43 | 331.8 | 53 | 280 | 55 | 167 | 172 | 467.2 | 129.2 | 29 | 37 | 27 | 250 | 249 | 272.8 | 52 | 54 | 51 | 68.8 | 51 | 193.4 | 47.6 | 146.8 | 145 | 52 | 307 | 52 | 231 | 984.8 | 99.6 | 162 | 529 | 60 | 248 | 340 | 420.6 | 87.8 | 54 | 53 | 59 | 147 | 209.8 | 74 | 50 | 184.6 | 51 | 299 | 54 | 56 | 44 | 46 | 43 | 206.2 | 261.4 | 52 | 311.6 | 52 | 40 | 1601.6 | 53 | 226 | 46 | 115.8 | 54 | 86 | 231 | 139 | 232 | 47 | 159 | 2377.2 | 58 | 28 | 191.2 | 246.8 | 10626 | 414 | 51 | 922.6 | 541.6 | 51 | 57 | 56 | 60 | 57 | 50 | 56 | 47 | 51 | 202 | 53 | 55 | 53 | 57 | 2779 | 451.6 | 53 | 171 | 41 | 346.8 | 309 | 43 | 57 | 50 | 1995.2 | 332 | 128 | 203.6 | 50 | 206 | 162 | 171.6 | 2284 | 43 | 256 | 52 | 52 | 251 | 425 | 248 | 400 | 52 | 147 | 171.2 | 53 | 56 | 54 | 39 | 249.8 | 252 | 277.2 | 184.6 | 49 | 59 | 82.8 | 45 | 128.8 | 224 | 423 | 106.4 | 45 | 56
51 | 119 | 51 | 86 | 47 | 47 | 52 | 218 | 57 | 57 | 39 | 318.4 | 135 | 54 | 42 | 53 | 54 | 319 | 55 | 158.6 | 48 | 53 | 57 | 47 | 53 | 50 | 54 | 403 | 43 | 55 | 49 | 53 | 50 | 56 | 55 | 47 | 51 | 34 | 239 | 2821.6 | 47 | 192.8 | 52 | 52 | 51 | 276 | 143 | 54 | 212.4 | 5247 | 51 | 43 | 53 | 45 | 233 | 241 | 213.2 | 45 | 43 | 220.4 | 53 | 51 | 55 | 209.2 | 172 | 266 | 54 | 29 | 37 | 27 | 132.8 | 249 | 217 | 143.2 | 54 | 51 | 49 | 51 | 229 | 44 | 49 | 68.2 | 52 | 247 | 52 | 231 | 125 | 56 | 162 | 533 | 60 | 311.6 | 340 | 390 | 231 | 54 | 53 | 59 | 463.2 | 164 | 154 | 50 | 55 | 51 | 239 | 54 | 56 | 44 | 46 | 43 | 578.4 | 583 | 52 | 345 | 52 | 40 | 3206.2 | 53 | 194 | 46 | 43 | 54 | 1304.8 | 231 | 139 | 232 | 47 | 159 | 2956 | 58 | 28 | 48 | 402 | 4282.8 | 414 | 51 | 838.6 | 46 | 51 | 57 | 56 | 60 | 57 | 50 | 56 | 47 | 51 | 202 | 53 | 55 | 53 | 57 | 2271.4 | 483 | 53 | 171 | 41 | 147.8 | 309 | 43 | 57 | 50 | 132 | 2404.2 | 245 | 241 | 50 | 206 | 140 | 48 | 2304 | 43 | 313.2 | 52 | 52 | 251 | 425 | 248 | 400 | 93.6 | 147 | 211.2 | 53 | 56 | 181.8 | 39 | 350 | 174 | 238 | 51 | 49 | 179.2 | 42 | 276 | 52 | 224 | 423 | 179 | 45 | 56
51 | 74 | 51 | 1592.8 | 47 | 47 | 52 | 113.6 | 57 | 57 | 39 | 302.8 | 55 | 192 | 42 | 137 | 54 | 199 | 2974 | 251.4 | 68 | 102.6 | 57 | 47 | 53 | 50 | 54 | 313 | 43 | 273 | 49 | 53 | 50 | 120 | 55 | 47 | 51 | 34 | 239 | 2968 | 123.8 | 40 | 52 | 52 | 51 | 43 | 267.8 | 54 | 253 | 53 | 51 | 43 | 53 | 45 | 233 | 138.6 | 54 | 45 | 43 | 58 | 296 | 51 | 55 | 355.8 | 172 | 254 | 132 | 225 | 37 | 27 | 153 | 97 | 217 | 166 | 54 | 51 | 309 | 51 | 229 | 44 | 49 | 49 | 52 | 131.2 | 199 | 231 | 195.2 | 56 | 140.2 | 533 | 60 | 407 | 305.6 | 323 | 231 | 271 | 53 | 59 | 491 | 53 | 154 | 50 | 175 | 51 | 347 | 54 | 56 | 44 | 46 | 43 | 1018 | 323 | 52 | 345 | 131.2 | 40 | 212.6 | 53 | 207.6 | 46 | 115 | 102 | 190 | 55 | 75.4 | 89.6 | 47 | 264.2 | 2965.6 | 58 | 28 | 48 | 402 | 54 | 190 | 51 | 241 | 92 | 51 | 57 | 56 | 60 | 57 | 50 | 56 | 47 | 51 | 382 | 53 | 55 | 246 | 57 | 229 | 506.6 | 53 | 183 | 41 | 146 | 317 | 43 | 57 | 50 | 144 | 3839 | 245 | 241 | 146 | 440.8 | 52 | 48 | 2448 | 43 | 317 | 52 | 217 | 134 | 425 | 248 | 360 | 260 | 68.6 | 250 | 53 | 56 | 267 | 39 | 350 | 57 | 238 | 51 | 176 | 217 | 42 | 379 | 52 | 195.6 | 299 | 179 | 93 | 56
51 | 114 | 51 | 530 | 47 | 47 | 52 | 44 | 57 | 57 | 39 | 226 | 55 | 208 | 42 | 263 | 54 | 223 | 2974 | 317 | 148 | 177 | 117 | 47 | 53 | 87.6 | 54 | 337 | 43 | 340.2 | 83.6 | 53 | 50 | 216 | 55 | 47 | 51 | 34 | 239 | 2968 | 143 | 87.6 | 52 | 52 | 51 | 43 | 246 | 54 | 253 | 53 | 51 | 43 | 101.8 | 45 | 233 | 286.8 | 54 | 45 | 43 | 58 | 335 | 51 | 55 | 267 | 100.6 | 778 | 184 | 225 | 37 | 27 | 153 | 105 | 151.4 | 166 | 54 | 51 | 309 | 51 | 51 | 68 | 49 | 202.6 | 52 | 54 | 473 | 50 | 220 | 56 | 53 | 513 | 60 | 292.4 | 51 | 85 | 231 | 271 | 53 | 59 | 452.2 | 53 | 230 | 50 | 1218.2 | 51 | 391 | 54 | 56 | 44 | 46 | 43 | 1040.6 | 323 | 52 | 245.8 | 250 | 40 | 315 | 53 | 468.8 | 46 | 163 | 344.8 | 146 | 55 | 33 | 54 | 47 | 223.6 | 1605.6 | 58 | 28 | 48 | 306 | 54 | 109 | 112.2 | 241 | 156 | 51 | 57 | 56 | 60 | 57 | 50 | 56 | 47 | 51 | 637.6 | 53 | 55 | 400 | 57 | 229 | 478.4 | 53 | 281.4 | 41 | 146 | 349 | 43 | 57 | 50 | 106.8 | 3863 | 245 | 343.4 | 170 | 389 | 52 | 48 | 2584 | 43 | 194 | 52 | 217 | 56 | 340.4 | 207.6 | 112.4 | 260 | 87.6 | 250 | 53 | 56 | 267 | 39 | 329 | 57 | 125.8 | 51 | 177.2 | 335.8 | 42 | 379 | 52 | 138 | 268 | 179 | 45 | 119.2
51 | 206 | 51 | 621 | 47 | 257 | 52 | 44 | 57 | 263 | 39 | 226 | 55 | 287.2 | 42 | 295.4 | 54 | 199 | 3058.8 | 373 | 236.8 | 177 | 207 | 47 | 53 | 386 | 54 | 472.2 | 43 | 388 | 222 | 110.2 | 50 | 216 | 55 | 47 | 51 | 34 | 123.8 | 2950.8 | 143 | 159 | 52 | 52 | 51 | 43 | 241 | 54 | 253 | 53 | 51 | 43 | 175 | 45 | 57 | 52 | 54 | 45 | 86.2 | 58 | 439 | 138 | 55 | 267 | 53 | 778 | 184 | 225 | 37 | 27 | 132.8 | 2128 | 53 | 268 | 214.8 | 128.6 | 49 | 282.2 | 51 | 195.2 | 49 | 241 | 52 | 54 | 614 | 50 | 220 | 56 | 53 | 402.4 | 60 | 216 | 51 | 202 | 195.2 | 271 | 53 | 59 | 394 | 53 | 284 | 50 | 73.2 | 51 | 342.2 | 54 | 56 | 44 | 46 | 43 | 1089 | 223 | 124.6 | 154.2 | 250 | 138 | 299 | 53 | 771 | 46 | 395.8 | 436 | 302.6 | 55 | 33 | 54 | 47 | 224 | 703 | 58 | 28 | 48 | 242 | 54 | 55 | 300.6 | 165.8 | 46 | 51 | 127.8 | 90.8 | 60 | 57 | 50 | 56 | 47 | 246 | 581.8 | 53 | 55 | 542 | 57 | 229 | 472 | 53 | 76 | 41 | 153.2 | 2850 | 43 | 232 | 50 | 253 | 3751.2 | 1358.2 | 294.2 | 170 | 396.2 | 52 | 48 | 478 | 43 | 194 | 52 | 358.6 | 99.6 | 682.2 | 46 | 54 | 260 | 242 | 250 | 53 | 56 | 267 | 39 | 205.4 | 57 | 51 | 212.6 | 293.4 | 559 | 42 | 457 | 52 | 250 | 93.6 | 82.2 | 138.2 | 384
142.8 | 297 | 132.6 | 687 | 47 | 257 | 52 | 44 | 57 | 263 | 39 | 154.8 | 238 | 280 | 73.4 | 299 | 54 | 189.4 | 3098 | 279.4 | 296 | 177 | 215 | 47 | 53 | 417 | 54 | 615 | 43 | 1125.2 | 340.4 | 117 | 102.8 | 216 | 55 | 47 | 51 | 34 | 47 | 343.4 | 123.8 | 159 | 52 | 52 | 51 | 43 | 313 | 54 | 171.8 | 53 | 51 | 43 | 175 | 45 | 57 | 52 | 54 | 45 | 259 | 58 | 431 | 196 | 135 | 267 | 53 | 778 | 184 | 225 | 37 | 27 | 52 | 2144 | 53 | 260 | 255 | 245 | 49 | 530 | 51 | 184 | 49 | 241 | 52 | 54 | 1156 | 50 | 124 | 56 | 53 | 2391 | 60 | 152.4 | 51 | 235.8 | 52 | 271 | 53 | 59 | 159.8 | 53 | 244 | 50 | 101.4 | 236.6 | 318 | 54 | 56 | 44 | 46 | 43 | 1003.6 | 55 | 173 | 54 | 250 | 138 | 357.4 | 165.2 | 1035 | 46 | 115 | 479.2 | 423 | 55 | 33 | 54 | 47 | 231.8 | 651 | 58 | 28 | 48 | 86.8 | 54 | 55 | 403 | 53 | 46 | 51 | 322.8 | 230 | 60 | 57 | 50 | 56 | 244 | 246 | 729.4 | 53 | 55 | 542 | 57 | 329 | 472 | 53 | 160 | 41 | 383.2 | 2854 | 43 | 232 | 50 | 237 | 1539.8 | 150 | 182 | 146 | 524.6 | 166 | 48 | 498 | 43 | 194 | 136 | 394 | 274 | 1240.4 | 46 | 54 | 260 | 242 | 172.4 | 53 | 56 | 370.8 | 39 | 47 | 57 | 51 | 253 | 1509.6 | 660 | 42 | 415.4 | 52 | 241 | 50 | 58 | 177 | 398
204 | 345 | 153 | 408.6 | 47 | 257 | 52 | 198 | 173 | 263 | 103.2 | 48 | 238 | 238.8 | 199 | 215 | 54 | 187 | 230.6 | 120 | 236 | 77.8 | 207 | 47 | 53 | 2773 | 54 | 681.2 | 43 | 967 | 370 | 113 | 182 | 152 | 1118.8 | 47 | 51 | 34 | 47 | 348.4 | 47 | 159 | 52 | 52 | 51 | 43 | 286.2 | 54 | 50 | 113.2 | 175 | 243 | 175 | 45 | 57 | 52 | 132.6 | 45 | 259 | 78.4 | 231 | 196 | 107 | 98.2 | 53 | 678 | 106 | 107.4 | 37 | 27 | 52 | 2144 | 53 | 260 | 255 | 245 | 49 | 530 | 51 | 302 | 49 | 241 | 52 | 54 | 1647 | 50 | 60 | 56 | 53 | 3785.2 | 60 | 57 | 51 | 324.4 | 52 | 140.8 | 53 | 59 | 50 | 53 | 244 | 83.2 | 381 | 283 | 44 | 54 | 56 | 44 | 46 | 43 | 838 | 55 | 173 | 54 | 250 | 172.6 | 547 | 319.2 | 389 | 46 | 103 | 516 | 2460.2 | 55 | 33 | 117.6 | 47 | 324 | 696 | 58 | 28 | 201 | 48 | 54 | 55 | 153 | 53 | 46 | 51 | 345 | 230 | 60 | 57 | 50 | 56 | 244 | 246 | 554 | 53 | 55 | 501.6 | 57 | 410.2 | 510.4 | 53 | 160 | 41 | 420.6 | 2838 | 43 | 232 | 50 | 331 | 257 | 114 | 156.4 | 50 | 467 | 242 | 48 | 722 | 73.2 | 51 | 192 | 295 | 274 | 324 | 46 | 54 | 93.6 | 242 | 56 | 53 | 56 | 237 | 39 | 47 | 57 | 73.6 | 253 | 285 | 675 | 88.8 | 240 | 52 | 201 | 50 | 58 | 249 | 398
204 | 329 | 153 | 337.4 | 47 | 257 | 52 | 198 | 173 | 263 | 146 | 48 | 238 | 255 | 199 | 215 | 54 | 370.6 | 287 | 120 | 196 | 85 | 223 | 47 | 53 | 3362 | 54 | 590 | 83.4 | 692 | 370 | 113 | 182 | 56 | 147 | 47 | 51 | 34 | 82 | 334 | 47 | 63.8 | 52 | 52 | 51 | 111.8 | 304.4 | 54 | 50 | 337.8 | 179 | 243 | 77.4 | 45 | 57 | 52 | 185 | 45 | 259 | 160 | 212 | 196 | 75 | 56 | 53 | 316.4 | 54 | 29 | 37 | 27 | 52 | 2309.8 | 53 | 260 | 255 | 245 | 49 | 483.6 | 51 | 424.8 | 49 | 87.4 | 52 | 54 | 1397 | 50 | 60 | 77.8 | 53 | 3635 | 60 | 57 | 51 | 349 | 52 | 54 | 53 | 59 | 50 | 53 | 244 | 216 | 603 | 283 | 44 | 54 | 56 | 44 | 46 | 43 | 815.8 | 55 | 173 | 54 | 52 | 271.8 | 404.6 | 339 | 1607 | 46 | 482.8 | 2446.2 | 2561 | 55 | 33 | 213 | 47 | 714 | 587.2 | 58 | 28 | 213 | 48 | 54 | 55 | 51 | 53 | 46 | 51 | 345 | 230 | 60 | 57 | 50 | 56 | 244 | 246 | 559.8 | 53 | 55 | 207 | 57 | 626.2 | 500 | 53 | 193.2 | 41 | 466 | 2862 | 43 | 232 | 173.2 | 303 | 449 | 116.6 | 54 | 50 | 477 | 242 | 48 | 737 | 194 | 51 | 192 | 52 | 274 | 316 | 46 | 54 | 52 | 242 | 56 | 168 | 56 | 237 | 39 | 47 | 57 | 164 | 253 | 49 | 1578.2 | 159 | 123 | 52 | 188 | 50 | 58 | 281 | 404.2
204 | 317 | 309.6 | 312 | 47 | 131 | 52 | 350 | 173 | 139.4 | 146 | 96 | 238 | 340.2 | 199 | 371.6 | 54 | 508 | 367 | 33 | 317.2 | 213 | 57 | 47 | 53 | 87.6 | 54 | 594.4 | 245 | 668 | 231.6 | 161.4 | 182 | 56 | 225 | 47 | 51 | 34 | 222 | 53 | 47 | 40 | 52 | 52 | 51 | 215 | 266 | 86.4 | 50 | 179 | 291 | 243 | 53 | 45 | 57 | 52 | 185 | 45 | 259 | 160 | 204 | 109 | 75 | 56 | 53 | 350 | 54 | 75.8 | 37 | 27 | 52 | 2333 | 71.6 | 251 | 174.6 | 245 | 49 | 375.6 | 51 | 499 | 49 | 251 | 251 | 54 | 1266 | 50 | 126.6 | 165 | 53 | 3723.6 | 113 | 57 | 79 | 221 | 52 | 54 | 53 | 124.6 | 50 | 91.8 | 54 | 216 | 749 | 283 | 44 | 54 | 56 | 44 | 46 | 43 | 50 | 55 | 52 | 54 | 52 | 213 | 1644.4 | 339 | 1663 | 46 | 792.8 | 3666.2 | 2571.2 | 55 | 33 | 213 | 171.2 | 1193 | 496 | 180.4 | 28 | 201 | 48 | 54 | 55 | 484 | 53 | 209.2 | 51 | 252 | 230 | 60 | 57 | 50 | 56 | 244 | 129 | 228 | 96 | 55 | 53 | 81 | 637 | 437 | 53 | 263 | 41 | 520.2 | 2947.4 | 466.4 | 127 | 204 | 151 | 445 | 50 | 54 | 50 | 469 | 242 | 48 | 724.2 | 194 | 51 | 192 | 52 | 274 | 284 | 46 | 54 | 1907.2 | 87.6 | 76 | 168 | 156.8 | 54 | 39 | 47 | 57 | 164 | 172.2 | 49 | 161 | 159 | 45 | 52 | 137 | 178 | 58 | 185 | 365
173.4 | 269 | 228 | 328 | 47 | 47 | 52 | 430 | 126.6 | 57 | 146 | 1596.2 | 128.2 | 477 | 167.6 | 170 | 223 | 542.4 | 421 | 33 | 258 | 213 | 57 | 47 | 53 | 50 | 54 | 436 | 245 | 606 | 78.6 | 1084.6 | 76.4 | 56 | 279 | 47 | 177.6 | 34 | 222 | 53 | 47 | 40 | 52 | 52 | 51 | 215 | 259 | 216 | 50 | 179 | 187 | 243 | 53 | 45 | 143 | 52 | 185 | 45 | 86.2 | 160 | 204 | 51 | 115 | 56 | 53 | 350 | 54 | 172.8 | 37 | 27 | 52 | 1216 | 146 | 215 | 54 | 51 | 49 | 51 | 210.2 | 439.4 | 49 | 267 | 273 | 54 | 1220.8 | 50 | 171 | 165 | 53 | 1948.8 | 89 | 57 | 199 | 221 | 52 | 54 | 53 | 183 | 50 | 150 | 54 | 216 | 701 | 190.2 | 44 | 54 | 56 | 44 | 46 | 43 | 50 | 55 | 52 | 54 | 52 | 213 | 549 | 281.8 | 1803.4 | 46 | 1076.6 | 2509 | 2432 | 55 | 33 | 213 | 254 | 423 | 517 | 211 | 28 | 272.6 | 48 | 54 | 55 | 508 | 53 | 250 | 51 | 57 | 90.8 | 60 | 57 | 50 | 56 | 125.8 | 51 | 228 | 133.6 | 55 | 91.4 | 117 | 629 | 390 | 53 | 221 | 151 | 1605 | 3063 | 887.4 | 78.2 | 204 | 181 | 481.4 | 50 | 54 | 50 | 386.8 | 204 | 48 | 601.8 | 194 | 51 | 108 | 52 | 99.6 | 687.4 | 46 | 54 | 3106 | 266.8 | 1235 | 168 | 182 | 186.8 | 39 | 47 | 57 | 164 | 51 | 49 | 59 | 159 | 45 | 52 | 145 | 210 | 58 | 185 | 337.2
51 | 274.6 | 228 | 480 | 47 | 47 | 52 | 2900.8 | 57 | 57 | 39 | 188 | 55 | 514.6 | 42 | 232 | 223 | 522.6 | 769 | 33 | 258 | 213 | 57 | 47 | 226 | 50 | 54 | 424 | 245 | 477.8 | 49 | 774.8 | 95 | 56 | 443 | 47 | 262 | 474 | 222 | 53 | 47 | 40 | 92 | 52 | 4635.2 | 257 | 231 | 216 | 50 | 302 | 280.6 | 123 | 53 | 45 | 143 | 52 | 54 | 45 | 43 | 139.4 | 180 | 51 | 231 | 144.4 | 53 | 378.2 | 787.6 | 256.6 | 37 | 27 | 52 | 558.4 | 146 | 215 | 54 | 51 | 49 | 51 | 250 | 538 | 49 | 303 | 360 | 54 | 1044 | 50 | 171 | 165 | 96.6 | 709.6 | 106 | 57 | 139 | 404.8 | 52 | 54 | 53 | 179 | 50 | 150 | 54 | 182.8 | 681.8 | 88.6 | 44 | 54 | 56 | 44 | 46 | 43 | 50 | 215 | 52 | 54 | 52 | 330 | 581 | 188 | 1851 | 46 | 1250.2 | 2549 | 779 | 55 | 33 | 149.4 | 419 | 997.2 | 551 | 211 | 28 | 817.2 | 48 | 54 | 55 | 774.8 | 97.8 | 250 | 51 | 57 | 812.8 | 60 | 57 | 50 | 104 | 47 | 51 | 123 | 137 | 246 | 245 | 366 | 589 | 354 | 124 | 154.6 | 151 | 334.4 | 3118 | 55 | 330 | 204 | 284 | 632 | 50 | 130 | 50 | 356.4 | 52 | 48 | 435 | 194 | 51 | 52 | 52 | 56 | 1337.4 | 130.6 | 54 | 3196 | 543.4 | 223 | 122 | 325.2 | 760.4 | 39 | 47 | 57 | 96.2 | 95 | 150 | 59 | 65.4 | 45 | 52 | 205 | 362 | 58 | 185 | 226
51 | 283 | 228 | 480 | 47 | 47 | 52 | 1154.4 | 57 | 157 | 39 | 108 | 55 | 526.2 | 222 | 226.8 | 223 | 445 | 715 | 33 | 258 | 213 | 57 | 47 | 306 | 50 | 54 | 472 | 245 | 485 | 49 | 467 | 275 | 56 | 375 | 47 | 262 | 218 | 187 | 53 | 47 | 40 | 252 | 52 | 334 | 1144.2 | 364.6 | 216 | 50 | 283.2 | 430 | 43 | 53 | 45 | 143 | 127.6 | 253 | 45 | 43 | 331.8 | 188 | 51 | 163 | 222 | 124.4 | 407 | 54 | 317.6 | 37 | 27 | 52 | 784 | 146 | 215 | 54 | 51 | 49 | 51 | 250 | 802 | 179.4 | 323 | 563 | 84 | 972 | 50 | 377 | 99.6 | 162 | 688 | 233 | 57 | 79 | 323 | 52 | 54 | 53 | 263 | 50 | 150 | 209 | 50 | 630 | 145 | 44 | 54 | 56 | 44 | 46 | 43 | 50 | 305 | 52 | 54 | 52 | 269.6 | 629 | 188 | 2003.4 | 46 | 1324 | 969.8 | 338 | 55 | 33 | 54 | 410.2 | 2991 | 487 | 211 | 28 | 640.6 | 48 | 54 | 55 | 866 | 165 | 250 | 121.4 | 57 | 303 | 60 | 57 | 50 | 176 | 47 | 51 | 53 | 169 | 262 | 245 | 474 | 279 | 266 | 205.2 | 55 | 151 | 375.8 | 3110 | 105 | 330 | 80.8 | 287 | 733.6 | 50 | 244 | 50 | 452 | 52 | 48 | 294.8 | 73.2 | 51 | 52 | 52 | 56 | 654.4 | 187 | 141.6 | 3122 | 147 | 279.8 | 53 | 335.8 | 1200.8 | 39 | 47 | 57 | 51 | 87 | 174 | 59 | 42 | 45 | 52 | 228.2 | 362 | 58 | 196.2 | 242
51 | 283 | 121.8 | 480 | 47 | 47 | 52 | 560 | 57 | 157 | 39 | 136 | 55 | 522.4 | 222 | 238 | 223 | 325 | 431.4 | 33 | 132 | 191.2 | 57 | 47 | 426 | 50 | 54 | 472 | 83.4 | 455 | 49 | 527 | 327 | 56 | 345 | 314 | 262 | 122 | 47 | 53 | 47 | 40 | 342 | 52 | 3252 | 686 | 561 | 183.6 | 50 | 258 | 638 | 43 | 53 | 45 | 108.6 | 241 | 253 | 45 | 43 | 438 | 256 | 51 | 135 | 226.8 | 172 | 407 | 105.6 | 292.4 | 37 | 27 | 52 | 784 | 155.8 | 412.6 | 54 | 51 | 49 | 51 | 250 | 615 | 212 | 443 | 339 | 204 | 944 | 50 | 266 | 56 | 162 | 590.2 | 293 | 95.2 | 79 | 323 | 87.8 | 1076.4 | 53 | 359 | 50 | 72.4 | 209 | 50 | 494 | 145 | 44 | 54 | 56 | 44 | 46 | 189.2 | 50 | 305 | 52 | 553.8 | 52 | 235 | 711.8 | 238 | 2072 | 46 | 1383.2 | 638 | 338 | 369 | 33 | 54 | 398.6 | 3023 | 487 | 325.6 | 28 | 454.6 | 1506.2 | 54 | 99.8 | 811.4 | 165 | 168.4 | 227 | 57 | 271 | 60 | 57 | 74 | 176 | 47 | 51 | 53 | 137 | 55 | 245 | 433.2 | 237 | 428.4 | 190 | 55 | 107 | 51 | 3021 | 2994 | 330 | 50 | 299 | 876.2 | 50 | 244 | 50 | 454.8 | 52 | 212.8 | 298 | 43 | 51 | 52 | 52 | 56 | 787 | 187 | 200 | 52 | 159.6 | 350 | 53 | 235 | 377 | 39 | 47 | 57 | 63 | 87 | 222 | 59 | 42 | 45 | 244 | 414 | 318 | 58 | 139 | 242
51 | 363 | 51 | 432.4 | 47 | 47 | 52 | 1882.4 | 57 | 185 | 67 | 108 | 55 | 536.8 | 222 | 282 | 54 | 263 | 529 | 33 | 48 | 230 | 57 | 47 | 386 | 50 | 54 | 400 | 515.4 | 395 | 49 | 337.4 | 435 | 56 | 235 | 358 | 219.8 | 114 | 47 | 53 | 47 | 78.2 | 462 | 52 | 2576 | 280 | 574 | 54 | 50 | 258 | 674 | 43 | 53 | 45 | 57 | 241 | 253 | 45 | 43 | 438 | 308 | 51 | 143 | 287.6 | 172 | 407 | 292 | 269 | 70 | 27 | 170.8 | 804 | 217 | 333.6 | 54 | 51 | 49 | 51 | 170.4 | 115 | 212 | 333.4 | 269 | 204 | 1406.2 | 50 | 266 | 56 | 162 | 567 | 233 | 248 | 79 | 300 | 231 | 2587.4 | 53 | 431 | 50 | 53 | 209 | 50 | 532.4 | 145 | 44 | 54 | 56 | 44 | 46 | 135.6 | 50 | 314 | 52 | 128 | 52 | 79 | 827 | 238 | 936 | 46 | 1180 | 538 | 346 | 381 | 33 | 54 | 221 | 2951 | 535 | 247 | 28 | 435.8 | 2561 | 54 | 279 | 777 | 280.2 | 46 | 227 | 57 | 1212.2 | 60 | 57 | 62 | 176 | 47 | 51 | 53 | 208.8 | 55 | 245 | 511 | 205 | 545 | 648.4 | 55 | 41 | 51 | 2960.4 | 3018 | 266.4 | 50 | 270 | 975 | 50 | 130 | 98 | 460.2 | 52 | 254 | 334.8 | 43 | 51 | 52 | 52 | 56 | 648 | 187 | 200 | 52 | 143.6 | 6237.6 | 53 | 306.6 | 308.2 | 39 | 47 | 57 | 274 | 51 | 234 | 59 | 42 | 45 | 244 | 478 | 508 | 58 | 6239.8 | 490.8
138.8 | 46 | 51 | 415 | 47 | 47 | 52 | 2503.6 | 57 | 247 | 179 | 99.2 | 55 | 519.2 | 222 | 370 | 54 | 305.8 | 515 | 95.8 | 48 | 250 | 57 | 47 | 386 | 50 | 54 | 372 | 951.8 | 441 | 61 | 279.4 | 435 | 56 | 55 | 339.8 | 51 | 148 | 47 | 259 | 47 | 231 | 462 | 52 | 2468 | 43 | 956.4 | 54 | 50 | 217 | 255 | 43 | 417.2 | 45 | 233 | 241 | 253 | 45 | 43 | 331.8 | 323.2 | 64 | 235 | 291.6 | 172 | 467 | 304 | 269 | 815.2 | 27 | 250 | 920.8 | 217 | 166 | 54 | 51 | 49 | 51 | 51 | 147 | 212 | 145 | 2274.8 | 418 | 508 | 119.8 | 266 | 56 | 74.8 | 710.4 | 289.4 | 248 | 79 | 116.2 | 231 | 2671.8 | 53 | 439 | 50 | 112 | 313 | 50 | 55 | 69.8 | 102 | 54 | 56 | 70.4 | 86 | 43 | 50 | 348.8 | 52 | 120.8 | 177 | 40 | 793.6 | 254 | 984 | 46 | 1153 | 506 | 437.6 | 429 | 33 | 301 | 221 | 4571.6 | 655 | 199.6 | 28 | 331 | 2613 | 54 | 279 | 762.4 | 451.4 | 46 | 227 | 57 | 2505 | 79.2 | 84.8 | 87.2 | 80 | 47 | 161 | 53 | 380 | 55 | 91.4 | 400 | 218 | 537 | 515.2 | 306 | 72 | 1444.6 | 2891 | 2970 | 314 | 50 | 332.4 | 1033 | 50 | 54 | 170 | 531.6 | 52 | 254 | 434.8 | 43 | 133 | 56.8 | 52 | 56 | 598.8 | 183.2 | 236 | 52 | 176.4 | 621.6 | 53 | 270.8 | 466 | 39 | 110 | 96 | 250 | 61.4 | 195 | 2253.8 | 42 | 75.6 | 244 | 608 | 302 | 58 | 175 | 1389
201.8 | 46 | 51 | 519 | 47 | 47 | 52 | 413.4 | 57 | 247.8 | 179 | 176 | 55 | 561.6 | 114 | 370 | 54 | 385 | 795.2 | 190 | 48 | 254 | 57 | 47 | 386 | 50 | 54 | 342 | 203 | 525 | 89 | 295 | 199 | 120 | 55 | 399.8 | 51 | 84 | 95 | 259 | 47 | 231 | 294 | 52 | 6828.4 | 43 | 570.6 | 54 | 253 | 53 | 51 | 43 | 543.6 | 45 | 233 | 241 | 133.6 | 45 | 43 | 98.6 | 538 | 124 | 279 | 358 | 100.6 | 685.4 | 367 | 269 | 3148 | 27 | 250 | 881.8 | 217 | 143.2 | 54 | 51 | 49 | 51 | 157.8 | 203 | 146.8 | 145 | 4344.6 | 472 | 460 | 320.2 | 142.4 | 56 | 53 | 673 | 272 | 375.2 | 85 | 275 | 231 | 2727 | 53 | 487 | 168.6 | 182 | 258 | 59.6 | 55 | 51 | 145.2 | 54 | 56 | 210.8 | 174 | 43 | 50 | 441 | 52 | 221 | 189 | 40 | 738 | 246 | 896.4 | 46 | 720 | 570 | 584 | 465.4 | 33 | 225.8 | 221 | 324 | 747 | 58 | 28 | 306 | 2721 | 54 | 362 | 1148 | 422 | 46 | 250.8 | 57 | 2495 | 187 | 196 | 188 | 56 | 47 | 262 | 53 | 3226 | 55 | 53 | 424 | 198 | 587.8 | 434 | 366 | 130 | 2137.4 | 2843 | 2958 | 314 | 50 | 336.4 | 1135.2 | 50 | 54 | 170 | 374.4 | 96 | 254 | 510 | 43 | 256 | 458.8 | 52 | 95 | 698 | 248 | 172.4 | 52 | 202 | 588 | 182.6 | 235 | 506 | 39 | 350 | 252 | 437.8 | 82 | 209 | 2331 | 42 | 234.2 | 244 | 621 | 302 | 58 | 139 | 297.8
422 | 46 | 151 | 609 | 47 | 47 | 52 | 381 | 57 | 287 | 179 | 247.2 | 55 | 488 | 42 | 370 | 54 | 397.4 | 976 | 362 | 48 | 155.8 | 57 | 47 | 393 | 50 | 54 | 242 | 211 | 525 | 113 | 210.6 | 110 | 216 | 55 | 486 | 51 | 82 | 365.6 | 295.6 | 47 | 1633.4 | 272 | 52 | 1280.2 | 193 | 539.2 | 54 | 253 | 239 | 51 | 43 | 1816.2 | 45 | 233 | 52 | 54 | 45 | 43 | 58 | 729 | 124 | 303 | 362.4 | 53 | 1462.6 | 341 | 233 | 3082 | 27 | 281.6 | 789 | 217 | 52 | 54 | 51 | 49 | 51 | 229 | 215 | 49 | 145 | 429 | 313.4 | 2948.6 | 283.2 | 60 | 56 | 53 | 1191 | 724.4 | 407 | 94 | 275 | 195.2 | 2767 | 53 | 511 | 352 | 214 | 266 | 110 | 55 | 51 | 131 | 118.8 | 56 | 422.8 | 277 | 43 | 50 | 1738.6 | 52 | 221 | 189 | 40 | 754 | 266 | 698.4 | 170.8 | 526.4 | 795 | 624 | 376.6 | 33 | 292 | 221 | 292 | 827 | 58 | 28 | 289 | 2764.2 | 91.8 | 1830.4 | 1136 | 815.8 | 46 | 170 | 101.4 | 2525 | 407 | 196 | 188 | 56 | 47 | 330 | 53 | 3190 | 55 | 53 | 388 | 171 | 532.6 | 382 | 915.6 | 65 | 2124.6 | 334.2 | 2958 | 314 | 50 | 376 | 998.8 | 50 | 54 | 170 | 328 | 162 | 171.6 | 498 | 43 | 256 | 901.6 | 52 | 251 | 741.4 | 248 | 242 | 218.4 | 202 | 819.2 | 269 | 290.6 | 808.2 | 39 | 350 | 252 | 472 | 291 | 345.4 | 2375 | 194.8 | 379 | 128.8 | 535.6 | 139.2 | 58 | 139 | 1590
684 | 46 | 231 | 521 | 47 | 171 | 52 | 404 | 57 | 239 | 151 | 354 | 55 | 758.8 | 42 | 358 | 54 | 421 | 876 | 362 | 48 | 73 | 67 | 47 | 321 | 50 | 54 | 242 | 263.6 | 493 | 161 | 227 | 134 | 216 | 55 | 476.4 | 51 | 275.4 | 404 | 442 | 47 | 156 | 272 | 52 | 537.4 | 262 | 517.4 | 54 | 253 | 247 | 51 | 43 | 2827 | 62 | 233 | 52 | 54 | 45 | 43 | 58 | 946 | 250.8 | 271 | 650.2 | 53 | 1178.6 | 190.6 | 245 | 2983 | 27 | 242 | 789 | 53 | 52 | 54 | 51 | 49 | 51 | 229 | 319 | 49 | 68.2 | 389 | 159 | 3604.8 | 368 | 41.4 | 56 | 53 | 661 | 2666 | 254.2 | 779.2 | 231 | 52 | 2787.8 | 53 | 875.8 | 352 | 306 | 292 | 158 | 55 | 51 | 209 | 170 | 56 | 448.4 | 174.6 | 43 | 50 | 641 | 52 | 320.2 | 340.2 | 40 | 518 | 245 | 716 | 254 | 560 | 692.4 | 586 | 301 | 33 | 292 | 233 | 327 | 835 | 58 | 28 | 257 | 4765.4 | 243 | 2528.8 | 1148.4 | 805.4 | 46 | 170 | 168 | 2525 | 387 | 196 | 215.6 | 56 | 121.4 | 433 | 53 | 3180.6 | 55 | 53 | 388 | 195 | 464.6 | 303 | 658.8 | 88.2 | 2180.8 | 388 | 2958 | 332 | 50 | 438 | 1510.6 | 128 | 54 | 74 | 343.2 | 162 | 48 | 398 | 43 | 133 | 204 | 151 | 251 | 755.8 | 248 | 284 | 260 | 226 | 734.8 | 269 | 289.2 | 974 | 39 | 350 | 252 | 463.4 | 303 | 367 | 2331 | 424 | 379 | 52 | 676 | 137.2 | 154.8 | 139 | 2079.8
1437.4 | 46 | 251 | 597 | 47 | 213 | 52 | 491.2 | 57 | 199 | 39 | 302.8 | 217 | 591.6 | 42 | 300.4 | 54 | 1967 | 870 | 264.8 | 48 | 128.6 | 143 | 47 | 1717.2 | 50 | 182 | 292 | 406 | 485 | 191 | 329.6 | 218 | 216 | 55 | 608.6 | 51 | 307 | 239 | 382.4 | 47 | 140 | 297 | 52 | 607.2 | 332 | 531 | 54 | 253 | 247 | 51 | 43 | 2875 | 130 | 127.4 | 52 | 54 | 45 | 86.2 | 58 | 980 | 256 | 1526 | 661.4 | 53 | 879.2 | 153 | 386.6 | 2393.8 | 27 | 242 | 681 | 53 | 334 | 54 | 51 | 68.8 | 51 | 86.6 | 441 | 49 | 49 | 439 | 96 | 632 | 292.4 | 157 | 56 | 210 | 695.8 | 2626 | 216 | 88.4 | 55 | 52 | 236.8 | 53 | 621.4 | 416 | 1079.8 | 444 | 1910.6 | 184.6 | 51 | 1188.4 | 178 | 56 | 394.4 | 149 | 43 | 50 | 548.2 | 148.8 | 345 | 591 | 40 | 504.8 | 257.8 | 784 | 254 | 596 | 782 | 295.4 | 406 | 33 | 316 | 293 | 437 | 807 | 58 | 28 | 297.4 | 5329 | 243 | 2515.8 | 1168.4 | 799 | 46 | 170 | 168 | 2557 | 403 | 196 | 337 | 56 | 171 | 595.2 | 53 | 3035.8 | 104.6 | 53 | 392.8 | 199 | 676.4 | 343 | 418 | 93 | 123 | 374 | 2958 | 338 | 50 | 383 | 3074.6 | 245 | 294.2 | 50 | 303 | 200 | 48 | 516.4 | 43 | 51 | 52 | 217 | 173 | 865 | 248 | 274 | 260 | 486.8 | 702 | 315 | 186 | 1184 | 39 | 245 | 252 | 373 | 1648 | 457 | 3997.4 | 424 | 348.4 | 52 | 580 | 268 | 179 | 183.8 | 395
2636 | 46 | 319 | 669.8 | 47 | 381 | 52 | 517.2 | 57 | 237 | 39 | 226 | 447 | 486 | 42 | 298 | 54 | 2039 | 887.2 | 33 | 108 | 408.8 | 117 | 47 | 345 | 50 | 182 | 5290.2 | 923.8 | 515 | 311.4 | 328 | 170 | 152 | 55 | 526 | 51 | 339 | 239 | 324.8 | 47 | 1221.4 | 381 | 52 | 584.6 | 316 | 531 | 54 | 131.2 | 247 | 51 | 43 | 2931 | 130 | 57 | 52 | 54 | 45 | 259 | 58 | 657 | 256 | 2560 | 667 | 53 | 879.6 | 235 | 465 | 348.6 | 27 | 242 | 562.2 | 53 | 334 | 54 | 51 | 148 | 51 | 51 | 452.2 | 49 | 125.8 | 421 | 54 | 638.6 | 226.4 | 189 | 56 | 210 | 5954.8 | 2626 | 88.8 | 172 | 55 | 52 | 287.6 | 53 | 446.2 | 394 | 334 | 360 | 3103 | 217 | 51 | 237 | 1280 | 56 | 388 | 107.8 | 43 | 132.8 | 497 | 173 | 178 | 595 | 40 | 540 | 1147.4 | 760 | 254 | 826 | 798 | 229 | 357.6 | 75.4 | 521.4 | 293 | 501 | 639.8 | 58 | 28 | 295 | 7030.6 | 243 | 2555 | 642 | 719 | 46 | 98.6 | 168 | 422.8 | 639.6 | 84.8 | 369 | 56 | 171 | 544.8 | 82.8 | 2001.6 | 179 | 255 | 496.4 | 199 | 873.8 | 1624 | 1727.6 | 101 | 2106 | 478 | 2958 | 465 | 50 | 383 | 3089 | 245 | 369 | 50 | 319 | 264 | 48 | 546 | 59 | 51 | 108 | 217 | 56 | 1087.8 | 46 | 366 | 260 | 499 | 770 | 340.8 | 198 | 1012 | 39 | 126.2 | 96 | 435.4 | 407 | 449 | 2973 | 424 | 226 | 52 | 528 | 268 | 179 | 255.8 | 331.8
2648 | 82.4 | 531 | 622 | 47 | 331.4 | 52 | 488 | 57 | 249 | 39 | 226 | 447 | 3093 | 42 | 524.8 | 54 | 52 | 678.8 | 33 | 148 | 284 | 153 | 47 | 465.8 | 50 | 372.4 | 329.2 | 1333.6 | 1659 | 357.4 | 424 | 317.2 | 56 | 55 | 542 | 820.2 | 347 | 162.2 | 3095.4 | 47 | 104 | 337 | 52 | 475 | 284 | 441 | 54 | 50 | 247 | 51 | 43 | 2908.8 | 130 | 57 | 52 | 378.6 | 45 | 259 | 58 | 562 | 264 | 4034.4 | 1857.2 | 53 | 837.8 | 303 | 5582.6 | 1336.6 | 27 | 128 | 643 | 53 | 1242 | 214.8 | 91 | 474.6 | 166.2 | 51 | 457 | 49 | 241 | 52 | 54 | 994.4 | 384 | 189 | 165 | 340 | 496 | 2626 | 92 | 236.8 | 55 | 52 | 331 | 77 | 1060.2 | 230 | 53 | 352 | 3103 | 512 | 51 | 44 | 1412 | 56 | 422 | 46 | 59 | 257 | 561 | 173 | 153.2 | 623 | 40 | 379.8 | 959.2 | 724 | 212.4 | 2126.8 | 600 | 304.6 | 297 | 139 | 592.6 | 47 | 554 | 568.2 | 58 | 28 | 399 | 7269.2 | 243 | 1090.6 | 642 | 647.8 | 46 | 1014.2 | 79.2 | 611 | 547.2 | 57 | 417.8 | 56 | 171 | 584.8 | 202 | 3147 | 1074 | 389 | 701.2 | 379.6 | 833 | 2598 | 451.6 | 1475.8 | 4232.6 | 611.8 | 2958 | 579 | 54.8 | 567 | 3089 | 245 | 369 | 50 | 272.6 | 263 | 48 | 666 | 47 | 95 | 192 | 217 | 56 | 1283 | 240 | 414 | 1397.2 | 463.2 | 764.4 | 168 | 992 | 936.2 | 39 | 47 | 57 | 500.6 | 312.8 | 511.8 | 59 | 446.4 | 81.2 | 52 | 504 | 268 | 154.8 | 313.4 | 285
2712.8 | 209 | 611 | 622 | 47 | 257 | 52 | 523.2 | 57 | 301 | 39 | 48 | 279.8 | 3127 | 42 | 528 | 155.4 | 170.8 | 645.6 | 33 | 148 | 1096 | 5165.2 | 47 | 509.6 | 50 | 408 | 330 | 382.2 | 1730.8 | 379 | 334 | 242 | 56 | 55 | 602 | 856.2 | 261.8 | 222 | 3015 | 85.4 | 180 | 380.2 | 52 | 475 | 385 | 381 | 54 | 50 | 315.4 | 51 | 43 | 2884 | 79 | 91.4 | 52 | 353 | 45 | 259 | 58 | 710 | 92 | 2662 | 3990 | 53 | 1114.8 | 1331.4 | 396.6 | 1313 | 27 | 52 | 551 | 53 | 951 | 255 | 266.2 | 595 | 243 | 51 | 533.2 | 49 | 241 | 52 | 54 | 1662 | 405 | 189 | 165 | 406.8 | 759.6 | 5054.8 | 126 | 280 | 55 | 52 | 331 | 93 | 367.4 | 189 | 53 | 400 | 3103 | 544 | 162.6 | 44 | 1393.2 | 56 | 477.2 | 46 | 165 | 261.8 | 375 | 148.8 | 54 | 635 | 213 | 375 | 1377.2 | 660 | 46 | 712.8 | 3778.2 | 373.6 | 2142 | 139 | 740.4 | 47 | 695 | 438 | 58 | 28 | 395 | 2838 | 91.8 | 330.6 | 580.8 | 513.6 | 46 | 660.8 | 57 | 608.6 | 518 | 57 | 448 | 80 | 47 | 1882.8 | 202 | 3289.4 | 748 | 384.6 | 496 | 481 | 853 | 2578 | 349 | 4591 | 4068.8 | 1279.4 | 2967.6 | 2010.2 | 96 | 563 | 3670.4 | 245 | 317.8 | 50 | 261 | 365 | 48 | 630 | 111 | 211 | 379 | 184 | 56 | 590.8 | 269.6 | 214 | 210 | 592 | 648 | 168 | 2105 | 1155.8 | 230.2 | 47 | 57 | 387.6 | 477.2 | 751 | 59 | 159 | 45 | 52 | 532.8 | 268 | 58 | 1568.6 | 289
2498 | 229 | 586.4 | 638 | 47 | 257 | 197 | 642.2 | 57 | 399 | 39 | 48 | 238 | 3151 | 42 | 602.4 | 223 | 349 | 3543.6 | 119 | 148 | 805.4 | 356 | 47 | 455.2 | 50 | 405 | 258 | 381 | 1906 | 319 | 578.2 | 266 | 193 | 55 | 647.2 | 528.6 | 154 | 222 | 3071 | 143 | 280 | 409 | 132 | 497.8 | 401 | 504.6 | 2413.2 | 50 | 491 | 51 | 43 | 2920 | 45 | 143 | 52 | 353 | 45 | 259 | 58 | 754 | 51 | 2804.4 | 3466.2 | 53 | 865 | 243 | 409.2 | 1265 | 27 | 1528.6 | 1368.2 | 53 | 354 | 255 | 305 | 593.6 | 312.6 | 51 | 524 | 49 | 241 | 52 | 54 | 1604 | 470 | 61 | 165 | 1302 | 621.8 | 3789.4 | 117 | 526.2 | 88.2 | 52 | 331 | 93 | 417.4 | 105.6 | 53 | 264 | 1338.4 | 437.4 | 377 | 44 | 1398 | 56 | 559 | 46 | 91 | 412.2 | 478.8 | 52 | 54 | 501 | 213 | 339.4 | 400.6 | 676 | 46 | 640 | 6468.6 | 342.4 | 2236 | 139 | 705.2 | 47 | 417 | 514 | 58 | 28 | 335 | 2752 | 54 | 393.8 | 540 | 558 | 46 | 323 | 57 | 773.4 | 542.8 | 57 | 529.6 | 176 | 47 | 509 | 202 | 4458.8 | 79.8 | 187 | 496 | 450.8 | 762.2 | 2548 | 322 | 3146.8 | 2708 | 6638.4 | 2965.2 | 656 | 224.4 | 533 | 4427 | 50 | 203.6 | 50 | 427.4 | 282 | 48 | 772.2 | 105.4 | 236.8 | 379 | 52 | 56 | 883 | 292 | 254 | 78 | 580 | 592 | 76 | 2120.8 | 1113.2 | 327 | 47 | 57 | 433.8 | 2532.4 | 769 | 59 | 159 | 45 | 52 | 503.6 | 50 | 58 | 221.4 | 305.6
980 | 523.4 | 676 | 628.4 | 47 | 89 | 361 | 638 | 149.8 | 403 | 124.6 | 48 | 91.6 | 1092 | 42 | 609.2 | 223 | 349 | 3734 | 131 | 48 | 413 | 276 | 47 | 1758.8 | 50 | 405 | 236.8 | 365 | 1808.4 | 263.4 | 567 | 314 | 193 | 55 | 627 | 1235.8 | 154 | 222 | 2960.6 | 143 | 232 | 2392 | 242 | 493 | 586 | 526 | 4035.2 | 50 | 642.2 | 51 | 243 | 3630.6 | 45 | 143 | 52 | 374 | 45 | 86.2 | 119.2 | 772 | 1563.6 | 2501.4 | 3405 | 53 | 777 | 243 | 380.4 | 1265 | 27 | 2043.6 | 1026.4 | 53 | 517.2 | 255 | 5777.6 | 737 | 359 | 51 | 519.2 | 49 | 164.2 | 52 | 54 | 1553 | 530 | 666.2 | 121.4 | 1161.4 | 3722 | 3221 | 117 | 560.8 | 244 | 52 | 276.2 | 1796.4 | 480.8 | 50 | 72.4 | 186 | 274 | 553 | 377 | 44 | 1470 | 56 | 523 | 46 | 83 | 429 | 531.8 | 152 | 54 | 485.8 | 213 | 206 | 280.8 | 746.4 | 46 | 704 | 2810.4 | 342.4 | 2300 | 54.2 | 665.6 | 47 | 262.8 | 458 | 58 | 28 | 558.4 | 2780 | 54 | 377 | 540 | 385.6 | 46 | 403 | 198.6 | 955 | 499 | 57 | 570.2 | 176 | 165.2 | 501 | 202 | 1543.2 | 55 | 208 | 484 | 653 | 590 | 2548 | 310.8 | 3171 | 1121.6 | 670 | 2986 | 709.8 | 310 | 429.2 | 4540.6 | 50 | 54 | 50 | 480.4 | 138 | 48 | 641 | 1144.2 | 294 | 323 | 52 | 56 | 848 | 497.8 | 254 | 86 | 580 | 523.6 | 53 | 2300 | 1199.4 | 471.2 | 47 | 57 | 547 | 3017 | 530.6 | 59 | 135.6 | 240 | 52 | 541 | 50 | 58 | 175.8 | 362
855 | 233 | 705.2 | 558 | 47 | 47 | 383 | 553.2 | 173 | 427 | 146 | 48 | 115 | 678 | 42 | 878 | 223 | 2142 | 4154 | 83 | 48 | 413 | 199.6 | 47 | 239 | 50 | 262.6 | 1259.2 | 341 | 1759 | 299 | 527 | 1309 | 217 | 55 | 620 | 285 | 206 | 222 | 1311 | 655 | 244 | 2392 | 272 | 337 | 987.8 | 520 | 4800 | 50 | 371 | 51 | 243 | 3074 | 45 | 143 | 52 | 388 | 45 | 43 | 160 | 725 | 2632 | 705 | 2247.8 | 53 | 1093 | 343 | 146 | 1275 | 27 | 2367.2 | 695 | 53 | 3660 | 174.6 | 330 | 49 | 320.6 | 51 | 547.2 | 49 | 195 | 52 | 54 | 1414 | 5825.2 | 433.2 | 56 | 1603.2 | 3762 | 3221 | 133 | 1187.8 | 336 | 52 | 146 | 2928 | 444 | 50 | 150 | 186 | 374.8 | 570.4 | 377 | 44 | 1554 | 56 | 524.6 | 46 | 83 | 146 | 537 | 152 | 54 | 483 | 271.8 | 230 | 214 | 773 | 46 | 203 | 2850.4 | 307 | 2300 | 33 | 602 | 47 | 260 | 458 | 58 | 28 | 729 | 1373.8 | 54 | 439 | 540 | 963.8 | 46 | 395.8 | 234 | 810 | 651.8 | 57 | 1392.2 | 176 | 244 | 329 | 222.8 | 380 | 55 | 386.6 | 412 | 581 | 1671.8 | 2504 | 325 | 1986.2 | 224.4 | 1511.8 | 216 | 588.8 | 370 | 300.6 | 4715 | 50 | 3487 | 50 | 516.4 | 52 | 48 | 668.6 | 133.2 | 322.8 | 239 | 229 | 56 | 888 | 511 | 238 | 94 | 483 | 396 | 53 | 1641.6 | 837 | 362 | 47 | 57 | 537.6 | 3065 | 333 | 59 | 42 | 240 | 52 | 119 | 50 | 58 | 125 | 337
833 | 100 | 690 | 558 | 47 | 47 | 419 | 421.4 | 173 | 466 | 146 | 48 | 155 | 622 | 42 | 938 | 121.6 | 2056.4 | 4194 | 143 | 48 | 398 | 358 | 47 | 446.2 | 50 | 227 | 2646 | 468 | 1795 | 263.8 | 432.6 | 1373 | 1430.2 | 55 | 580 | 431.6 | 162 | 47 | 247 | 602.2 | 229 | 2489 | 404 | 938.6 | 2499.8 | 641.8 | 4800 | 50 | 512.6 | 51 | 243 | 2984 | 45 | 74.2 | 52 | 430.2 | 45 | 43 | 281.8 | 685 | 2632 | 667 | 487.2 | 53 | 901 | 1130.6 | 146 | 1315 | 27 | 1768 | 731 | 53 | 445 | 54 | 267.4 | 49 | 167 | 51 | 507.6 | 49 | 271.8 | 52 | 54 | 887 | 309 | 346 | 56 | 726.4 | 3753.6 | 836.2 | 188 | 505 | 336 | 52 | 326 | 2928 | 444 | 50 | 150 | 269 | 388 | 724 | 320.6 | 44 | 1823.6 | 56 | 495 | 46 | 83 | 170 | 533.8 | 176 | 54 | 6420 | 402.2 | 266.4 | 214 | 6152.6 | 429.6 | 203 | 1577.4 | 188.8 | 2300 | 33 | 498.8 | 47 | 308 | 478 | 58 | 28 | 808 | 415 | 54 | 504 | 540 | 407 | 46 | 407 | 234 | 2172.4 | 645 | 57 | 2582 | 883.6 | 244 | 301 | 228 | 1966.4 | 55 | 415.6 | 395.2 | 506.2 | 686 | 2528 | 1590.6 | 352 | 123 | 557 | 168 | 644 | 410.8 | 218.4 | 4112.6 | 50 | 3567 | 50 | 614 | 52 | 48 | 683 | 206 | 362.8 | 126.8 | 229 | 56 | 820 | 2629 | 287 | 156 | 577.8 | 334 | 53 | 545.4 | 837 | 268 | 47 | 57 | 402.2 | 2804.6 | 383 | 59 | 42 | 201 | 52 | 265.6 | 50 | 58 | 127.8 | 337
778.4 | 180 | 702 | 582 | 47 | 47 | 467 | 418 | 149.8 | 467 | 124.6 | 48 | 173.8 | 563.6 | 284.8 | 859.2 | 54 | 241.8 | 1224 | 147.8 | 48 | 302 | 406 | 47 | 432 | 50 | 211 | 2675 | 645 | 1736.6 | 378.6 | 270.6 | 1890.6 | 265 | 55 | 522.4 | 541.2 | 34 | 47 | 263 | 615 | 303.6 | 2504 | 52 | 254 | 2314 | 643 | 2000.6 | 50 | 912.2 | 206.4 | 243 | 2933 | 45 | 57 | 52 | 595 | 45 | 165.2 | 363 | 665 | 2632 | 709.6 | 439 | 148.2 | 6184 | 827.8 | 106.8 | 37 | 27 | 1788 | 743 | 85.8 | 3474.2 | 54 | 236 | 356 | 264 | 210.2 | 442.8 | 179.4 | 307.4 | 52 | 1574.2 | 1031 | 449 | 346 | 306 | 1652 | 3608 | 252 | 330.2 | 593.2 | 336 | 52 | 126 | 3035.2 | 479.6 | 50 | 150 | 351.6 | 364 | 652 | 51 | 992.6 | 716.4 | 180 | 592.4 | 46 | 83 | 50 | 598 | 637 | 68 | 1660.4 | 333 | 37 | 230 | 1068.8 | 658.8 | 107 | 1600.8 | 118 | 1229 | 33 | 1505.8 | 212.6 | 537 | 501 | 93.4 | 28 | 1653.6 | 419 | 54 | 528 | 808 | 371 | 46 | 443 | 234 | 1741.8 | 3492 | 57 | 4758 | 56 | 428.4 | 443 | 228 | 2370.6 | 55 | 409.4 | 493.8 | 262 | 54 | 2488 | 345 | 453 | 123 | 509 | 168 | 549 | 258.4 | 268 | 1289 | 183 | 130 | 50 | 529.6 | 120 | 48 | 1410 | 194 | 365.4 | 52 | 193.6 | 56 | 912.8 | 2665 | 341.8 | 304 | 520.2 | 335 | 88 | 593.2 | 587 | 332 | 47 | 93 | 500.8 | 1474.8 | 307 | 59 | 42 | 45 | 52 | 334 | 50 | 58 | 231 | 270
740.2 | 184 | 532.4 | 598 | 47 | 47 | 503 | 690.4 | 57 | 467 | 123 | 48 | 232 | 477.8 | 379 | 891.2 | 54 | 252 | 2274.6 | 260.6 | 48 | 202 | 376 | 47 | 344 | 50 | 167 | 2831.4 | 775.8 | 1667 | 467 | 223 | 2312.2 | 309 | 55 | 532 | 527.6 | 34 | 47 | 316 | 543 | 505.2 | 785.6 | 52 | 421 | 2385.2 | 761.6 | 331 | 50 | 804.6 | 315 | 123 | 2959 | 45 | 57 | 52 | 687.6 | 45 | 341 | 261 | 749.8 | 2632 | 856.4 | 436 | 172 | 775.4 | 544.2 | 60 | 37 | 27 | 1839 | 736.4 | 254.2 | 2760.6 | 54 | 432 | 416 | 262 | 250 | 397 | 212 | 311 | 52 | 2567 | 1051 | 504.6 | 346 | 316 | 1696 | 620.6 | 2143.2 | 412 | 571 | 134.2 | 123.6 | 186 | 1346.2 | 491 | 50 | 91.8 | 515 | 354.4 | 616 | 51 | 123 | 3955.6 | 434 | 563 | 111 | 104 | 50 | 636.2 | 2777 | 101.4 | 555 | 294 | 37 | 254 | 907 | 258 | 43 | 2102.4 | 184.4 | 537.4 | 33 | 381 | 254 | 457 | 493 | 326.8 | 28 | 2879.2 | 522 | 54 | 594 | 672 | 367 | 127.6 | 443 | 92.4 | 3172 | 3484 | 57 | 4758 | 56 | 415.8 | 499 | 319.2 | 4698.6 | 55 | 494 | 500 | 140.2 | 54 | 2516 | 383.6 | 497 | 123 | 610.6 | 168 | 539.4 | 414.4 | 247 | 1204 | 315 | 244 | 50 | 490 | 270 | 48 | 881 | 238 | 441.6 | 52 | 52 | 56 | 629 | 2755.2 | 377 | 2399.2 | 541 | 335 | 171 | 554 | 753.8 | 324 | 47 | 117 | 729.6 | 580.8 | 377 | 59 | 42 | 45 | 258 | 334 | 88.8 | 58 | 288 | 1387.6
1150.4 | 198.4 | 311 | 573.2 | 47 | 111.8 | 531.8 | 1470.2 | 57 | 471 | 179 | 464 | 132 | 380.6 | 379 | 1007.6 | 94 | 350 | 2875 | 325 | 48 | 178 | 374.8 | 47 | 420 | 50 | 167 | 2814 | 803 | 1683 | 401.4 | 233 | 1580.2 | 401 | 55 | 532 | 597.8 | 34 | 47 | 333.2 | 1285.8 | 872 | 353 | 52 | 453 | 2107.2 | 1299 | 329.4 | 122 | 665.2 | 315 | 43 | 1448.8 | 69 | 57 | 52 | 602.4 | 45 | 401 | 402.6 | 713.8 | 2819.6 | 1041 | 528 | 172 | 1128 | 778.6 | 116.2 | 1169 | 27 | 827.2 | 702 | 310 | 1051.8 | 54 | 472 | 708.2 | 302 | 250 | 321 | 212 | 291.8 | 197 | 2698.8 | 969 | 535.8 | 257.2 | 368 | 1780.4 | 878.2 | 2609 | 562 | 550 | 55 | 231 | 186 | 205 | 491 | 210 | 214 | 539 | 243.2 | 628 | 99 | 195.4 | 2598 | 506 | 631 | 119 | 6136.4 | 50 | 693 | 2789 | 295 | 527 | 40 | 37 | 302 | 948.2 | 294 | 252 | 2222 | 354.8 | 571 | 33 | 405 | 254 | 526 | 693 | 388 | 28 | 2700 | 446 | 209 | 610 | 835.8 | 479 | 250 | 367.8 | 123.6 | 3152 | 3580 | 57 | 4385.4 | 56 | 337.4 | 451 | 202 | 5313 | 55 | 474 | 460.8 | 132 | 174 | 2617.2 | 643 | 499 | 123 | 871.2 | 172.8 | 522 | 390 | 253 | 982.4 | 331 | 244 | 50 | 464.2 | 357.2 | 48 | 442 | 222 | 512.4 | 52 | 52 | 56 | 645 | 2524 | 363.4 | 2864.4 | 524.8 | 337.6 | 199 | 472 | 809 | 324.6 | 47 | 117 | 693 | 988 | 317 | 2893 | 42 | 136.8 | 374 | 224 | 147 | 58 | 437 | 310
1586.8 | 230 | 435 | 587 | 47 | 271 | 539 | 3409.8 | 97 | 730.6 | 179 | 410 | 144 | 371 | 379 | 1098 | 214 | 362 | 2875 | 349 | 216 | 319.6 | 455.2 | 47 | 504 | 50 | 210.8 | 7764.2 | 908.2 | 1734.2 | 338.2 | 264.6 | 1521 | 473 | 55 | 546 | 564.8 | 34 | 47 | 547 | 938.4 | 974 | 1550 | 52 | 499.8 | 559.4 | 1214 | 316 | 182 | 666.6 | 382.2 | 43 | 475 | 105 | 127.4 | 52 | 751.2 | 45 | 365 | 397.4 | 615 | 3077 | 1019 | 1264.8 | 172 | 1234.8 | 779.8 | 138 | 1273 | 27 | 497 | 818 | 310 | 2920.6 | 54 | 508.6 | 986 | 1868.8 | 250 | 309 | 212 | 309.4 | 209 | 2211 | 850.8 | 635 | 70.2 | 356 | 1742 | 872.6 | 3793.4 | 562 | 650.8 | 55 | 231 | 186 | 205 | 493.4 | 248.8 | 214 | 531 | 234 | 537.2 | 63.8 | 269 | 2574.8 | 616 | 699 | 111 | 143 | 50 | 809.8 | 2801.2 | 295 | 767 | 72 | 61 | 318 | 2079 | 374 | 252 | 3591.6 | 284 | 571 | 33 | 736.2 | 254 | 1758.8 | 693 | 317.2 | 28 | 2601 | 415 | 341 | 637.2 | 1011 | 627 | 250 | 283 | 168 | 2633.2 | 1210.8 | 57 | 2787 | 56 | 433 | 519 | 167 | 4155.2 | 55 | 512.4 | 442 | 163 | 347 | 2872 | 652 | 536.6 | 123 | 809 | 206.4 | 443 | 410 | 322 | 882 | 343 | 130 | 98 | 361 | 547 | 48 | 430 | 141.2 | 375 | 52 | 52 | 56 | 669 | 365 | 511 | 3436.8 | 539 | 436 | 219 | 437.6 | 1173 | 393 | 47 | 129 | 703 | 986 | 313 | 2031 | 42 | 198 | 346 | 189.8 | 240 | 106.4 | 394 | 443.2
770 | 236 | 396 | 699 | 47 | 1992.2 | 2065.4 | 733 | 157 | 765 | 179 | 457.6 | 179 | 371 | 208.2 | 1185 | 204 | 382 | 1993.6 | 349 | 258 | 355 | 580 | 275.8 | 404 | 50 | 288 | 47 | 763.6 | 1794 | 395.8 | 285 | 418.4 | 1770.2 | 55 | 4093.2 | 473.4 | 34 | 47 | 480.6 | 1079.4 | 842.2 | 423 | 52 | 1635.8 | 601 | 1285.8 | 186.4 | 214 | 442.6 | 420.6 | 43 | 555 | 1389.8 | 233 | 52 | 479.2 | 170 | 365 | 235 | 615 | 3062 | 1893 | 938.4 | 76.8 | 283.6 | 742.4 | 214.6 | 1305 | 27 | 489 | 816.6 | 357 | 1129.4 | 54 | 415 | 1249.2 | 2466 | 348.4 | 362.8 | 146.8 | 309 | 257 | 489 | 861 | 677 | 29 | 356 | 2592 | 1028.6 | 60 | 1224.6 | 609 | 55 | 231 | 344 | 205 | 486.2 | 326.6 | 214 | 573 | 210 | 539.4 | 199 | 329 | 2628 | 646 | 868 | 111 | 219 | 50 | 1377.6 | 2472.2 | 271 | 767 | 84 | 77 | 378.4 | 3875 | 394 | 252 | 2430.8 | 354.8 | 579 | 33 | 488.6 | 171.2 | 568 | 693 | 211 | 28 | 2261.4 | 710.2 | 321 | 618 | 823.4 | 631 | 260 | 272.6 | 168 | 1950 | 629 | 57 | 2815 | 56 | 413 | 501 | 144.2 | 3378.2 | 79.8 | 638 | 505.8 | 214 | 175.8 | 2919 | 573.6 | 674 | 123 | 881 | 198 | 294.2 | 469.2 | 329.2 | 993.2 | 343 | 5782.2 | 170 | 280.2 | 677 | 48 | 466 | 640.6 | 313.4 | 52 | 52 | 56 | 568.2 | 413 | 559 | 3327 | 415 | 389.8 | 280.2 | 615 | 1165 | 405 | 47 | 216 | 958.4 | 1163.4 | 347.6 | 441 | 42 | 198 | 399 | 136.6 | 302 | 179 | 488 | 447
790 | 216 | 2803 | 627 | 47 | 2435 | 2483.8 | 2595 | 157 | 765 | 95 | 564 | 534.8 | 539.6 | 42 | 1881.4 | 242.8 | 382 | 828.2 | 223.4 | 258 | 355 | 584 | 258.8 | 404 | 50 | 300 | 47 | 769 | 1838 | 443 | 286.6 | 520 | 773 | 55 | 2307.4 | 477.8 | 34 | 47 | 457 | 543 | 656 | 398 | 52 | 1580.8 | 433.8 | 1201.4 | 190.8 | 238 | 490 | 283 | 43 | 555 | 230 | 233 | 89.8 | 329 | 210 | 515 | 58 | 646.2 | 3046 | 3258 | 679 | 53 | 382 | 689 | 269.8 | 1251 | 27 | 643.2 | 828.2 | 324.2 | 495 | 54 | 415 | 1339 | 2442 | 229 | 362.8 | 49 | 289 | 281 | 357.2 | 860 | 630.2 | 1597 | 372 | 2143 | 992 | 60 | 750.4 | 1791.4 | 55 | 159.4 | 2950.2 | 205 | 455 | 6173.2 | 290 | 896 | 210 | 698.6 | 223 | 506 | 2645 | 528.8 | 880 | 127 | 183 | 50 | 2908.8 | 479 | 295 | 735 | 96 | 77 | 447.6 | 5609.4 | 334 | 252 | 2847.2 | 779.2 | 571 | 33 | 461 | 47 | 574 | 785 | 146.8 | 28 | 640 | 5844 | 294.8 | 713.4 | 917 | 701 | 322 | 406.2 | 168 | 566 | 633 | 57 | 1612.6 | 56 | 458.6 | 481 | 53 | 1204.2 | 179 | 1609.8 | 657 | 216.4 | 175 | 2814.4 | 247.4 | 538 | 123 | 2766.4 | 195.4 | 371 | 491 | 330 | 966 | 419 | 6391 | 170 | 212.4 | 1366.2 | 48 | 498 | 1347 | 1598.4 | 52 | 52 | 56 | 648 | 546.2 | 499 | 3359 | 347 | 510.6 | 467 | 719 | 755.6 | 453 | 47 | 372 | 1027.6 | 1287 | 420.4 | 611 | 194.6 | 198 | 265.8 | 551 | 224.4 | 179 | 464 | 423
754 | 421.4 | 2893 | 607 | 47 | 2456.6 | 2499.4 | 1873.2 | 173 | 743 | 332 | 5897.6 | 890.6 | 377.2 | 42 | 2974 | 291 | 404.4 | 400 | 228 | 258 | 355 | 594 | 269 | 432 | 50 | 335.6 | 64.6 | 2026.2 | 702.4 | 483 | 2001.6 | 556 | 88 | 55 | 556.8 | 353.8 | 34 | 47 | 609.8 | 531.8 | 728 | 369 | 52 | 1441.6 | 410.6 | 3427.2 | 191.2 | 256.8 | 550 | 271 | 43 | 555 | 230 | 233 | 571 | 349 | 259.6 | 660.6 | 58 | 601 | 3074 | 3355.4 | 652.4 | 53 | 207.6 | 521 | 286 | 1140 | 27 | 640.4 | 845 | 358 | 427.8 | 54 | 415 | 1399 | 2450 | 193.4 | 309 | 49 | 49 | 317 | 382.4 | 748 | 583 | 3165 | 473.4 | 1726 | 797.6 | 60 | 272 | 601 | 55 | 52 | 3004.8 | 241 | 463 | 1653.8 | 287.2 | 876 | 288.4 | 645.8 | 263 | 550 | 2359.6 | 514 | 940 | 111 | 43 | 50 | 2940.6 | 507 | 166.2 | 759 | 40 | 97 | 577.8 | 1735 | 247.8 | 126.6 | 2547.2 | 2656 | 464.6 | 33 | 624.2 | 47 | 443 | 689 | 130 | 28 | 120 | 763 | 420 | 854 | 993 | 763 | 130 | 552.8 | 57 | 626 | 641.8 | 57 | 864 | 56 | 553 | 562 | 237 | 619 | 179 | 338.8 | 690 | 294.2 | 430.2 | 704.4 | 222.8 | 534 | 123 | 3209 | 253 | 454.2 | 1879 | 246.4 | 870 | 599 | 6588.6 | 170 | 211.4 | 2448 | 48 | 558 | 1435 | 2572 | 135.2 | 112 | 483.2 | 618 | 248 | 500.6 | 3359 | 467.4 | 593 | 655.8 | 1870.8 | 872.8 | 525 | 245 | 452 | 910.6 | 1301.4 | 369 | 1683.8 | 459.4 | 214.8 | 1290.4 | 437 | 81 | 179 | 498 | 375
771.4 | 352 | 2985 | 599 | 47 | 2581 | 2543 | 519.6 | 157 | 673.8 | 360 | 2504.4 | 1359.8 | 381 | 42 | 2942 | 392.4 | 364 | 245 | 419.6 | 174 | 225.4 | 653 | 186 | 2605.4 | 50 | 478 | 61 | 678.6 | 716 | 1074.6 | 2056 | 738.4 | 56 | 55 | 682.2 | 325 | 34 | 47 | 631 | 531 | 690 | 493 | 52 | 1444 | 856 | 5490.4 | 789.8 | 300 | 486 | 271 | 43 | 509.8 | 213 | 233 | 531 | 381 | 267 | 787 | 58 | 715.4 | 2841 | 3197 | 651 | 53 | 164 | 521 | 362 | 927.4 | 27 | 486 | 2788 | 478 | 1830.2 | 54 | 457 | 1453.2 | 2701.8 | 51 | 309 | 49 | 49 | 335.8 | 1318 | 768 | 346 | 4733 | 661 | 1984 | 755 | 60 | 288 | 581 | 55 | 52 | 3039 | 265 | 609 | 468.4 | 267 | 912.8 | 428 | 633 | 355.4 | 1379.8 | 1492 | 316.8 | 1087.2 | 1319.8 | 43 | 91.4 | 2804.4 | 657.8 | 188.8 | 981.4 | 40 | 97 | 682 | 1725.4 | 226.4 | 188.6 | 871 | 2656 | 923.6 | 96.6 | 520 | 47 | 375 | 493 | 130 | 28 | 120 | 1847.2 | 332 | 970.4 | 1423.8 | 959.8 | 174 | 598 | 57 | 548.6 | 708 | 57 | 932 | 56 | 537 | 616 | 249 | 615.2 | 179 | 334 | 863.8 | 348.6 | 576.8 | 751 | 348 | 509 | 123 | 3239 | 243.4 | 447 | 652 | 214 | 839 | 658 | 4762 | 74 | 317 | 3769.8 | 48 | 534 | 2177.4 | 2690 | 236 | 235 | 524 | 853 | 248 | 581 | 5307 | 408.6 | 663.4 | 851 | 480 | 813 | 581 | 245 | 616.8 | 926.6 | 1189.4 | 333 | 552.2 | 541 | 226 | 146 | 495 | 50 | 82.2 | 498 | 355.8
815 | 284 | 1074.6 | 637.8 | 47 | 1001.8 | 1382.2 | 560 | 171 | 57 | 551 | 321 | 561.2 | 373 | 42 | 2935.6 | 472 | 483.6 | 275 | 470 | 107.2 | 193 | 693 | 265 | 3210 | 50 | 494 | 58.2 | 646 | 680 | 1623.8 | 2052.8 | 948 | 56 | 55 | 596.8 | 387 | 34 | 414 | 1876.4 | 443 | 632 | 521 | 52 | 2091.6 | 2474.8 | 690.4 | 3170 | 288 | 529.2 | 271 | 43 | 533 | 145 | 57 | 531 | 381 | 304.6 | 778 | 58 | 967 | 2862.4 | 2158.8 | 697 | 784.8 | 90.2 | 505 | 372.8 | 77 | 27 | 2331.2 | 2628 | 458 | 3520.6 | 54 | 445 | 1417.4 | 2715 | 51 | 465 | 49 | 49 | 331 | 2690 | 787 | 383 | 29 | 754.6 | 2128 | 795 | 60 | 272 | 411 | 187 | 52 | 3004 | 265 | 533 | 466.6 | 245 | 1060 | 328 | 571.4 | 453 | 2636 | 1399 | 254 | 1002 | 68.6 | 43 | 257 | 2740 | 1478 | 348 | 1093 | 40 | 77 | 701.8 | 1744 | 227 | 225 | 933.6 | 2656 | 2480 | 139 | 544 | 47 | 277 | 505 | 110 | 28 | 120 | 540 | 424 | 1108 | 3614.4 | 1127 | 178 | 606 | 57 | 497 | 810 | 168.2 | 968 | 56 | 598.4 | 640 | 392.2 | 1811.8 | 104.6 | 344 | 882.2 | 354.6 | 1647.2 | 53 | 1490.6 | 553 | 123 | 3266 | 228 | 435 | 689.2 | 219 | 999.8 | 245 | 3348 | 50 | 1510.8 | 4326.4 | 48 | 466 | 1782.2 | 2690 | 3351.4 | 367 | 540 | 871.8 | 248 | 748 | 5662 | 398 | 628.6 | 895 | 1623.2 | 813 | 593.8 | 245 | 648 | 917 | 1145 | 319 | 1060.8 | 494.2 | 226 | 1435.4 | 496.6 | 50 | 58 | 498 | 1702.2
1053.4 | 368 | 467 | 921 | 47 | 663 | 613 | 692 | 205 | 57 | 579 | 178.6 | 641.4 | 360.8 | 42 | 2530 | 5816 | 561 | 345.4 | 494 | 196 | 239 | 745 | 298 | 3222 | 50 | 510 | 95 | 646 | 644 | 1733 | 3254.4 | 1739.2 | 56 | 55 | 495 | 472 | 34 | 414 | 832.6 | 411.8 | 724 | 1909 | 52 | 2952.8 | 2484 | 599 | 3144.2 | 312 | 716 | 306 | 43 | 506 | 145 | 57 | 524.4 | 381.4 | 279.8 | 766 | 139.6 | 1055 | 1387.4 | 739.8 | 518 | 959 | 41 | 561.4 | 599.8 | 147.8 | 27 | 2919 | 2628 | 545.6 | 2779.8 | 54 | 455 | 1283.4 | 2748 | 51 | 563.8 | 49 | 202.6 | 311 | 2739 | 827 | 532.6 | 29 | 694.6 | 2150 | 3877 | 60 | 292 | 420 | 275 | 52 | 2984 | 265 | 606.2 | 417 | 313 | 886 | 296 | 463 | 610.6 | 2604 | 1358 | 206 | 866 | 99 | 43 | 257 | 730 | 1478 | 372 | 1105 | 40 | 1828.2 | 759 | 481.6 | 247 | 225 | 979 | 2545 | 2440.4 | 139 | 520 | 47 | 366 | 553 | 126 | 28 | 120 | 292 | 424 | 953 | 3567 | 1127 | 226 | 553.4 | 57 | 497 | 822 | 196 | 1067.8 | 56 | 443.2 | 796 | 641 | 679 | 55 | 329 | 755 | 375 | 3219 | 53 | 2471 | 509 | 158.4 | 3270 | 276.4 | 457 | 688.2 | 235 | 933 | 245 | 3348 | 50 | 2338.6 | 4361.4 | 48 | 499 | 1451.8 | 2577.6 | 2183 | 379 | 937 | 916 | 207.6 | 793 | 6125 | 420 | 403.8 | 730.2 | 360 | 842.8 | 696 | 245 | 468 | 875 | 1055.6 | 369 | 3091 | 388.4 | 226 | 986.6 | 459 | 50 | 58 | 513.2 | 2037
1056 | 404 | 455 | 921 | 47 | 735 | 549 | 2548.8 | 277 | 97 | 146 | 131 | 512.2 | 534.4 | 42 | 2732.8 | 493.2 | 561 | 451 | 418 | 196 | 254 | 683 | 1429.6 | 3238.8 | 200.4 | 522.4 | 107 | 610 | 796 | 197 | 3719 | 2709.4 | 56 | 55 | 492.6 | 460 | 34 | 414 | 866.6 | 451 | 700 | 1889 | 52 | 3122.4 | 2492 | 435 | 3146 | 533.8 | 752 | 1522 | 83 | 473 | 137 | 57 | 89.8 | 403 | 207 | 754 | 160 | 1018 | 482.2 | 635 | 537 | 1007 | 68 | 541 | 639 | 37 | 27 | 2987 | 2596 | 607 | 3557.2 | 54 | 642.2 | 1416.4 | 2902 | 51 | 706.4 | 85 | 241 | 311 | 2843 | 839 | 621.2 | 1080.8 | 1638.2 | 2022 | 3845 | 60 | 993.6 | 695.4 | 275 | 52 | 1713 | 272.8 | 631 | 364 | 411.2 | 810 | 3223.4 | 499 | 528.8 | 2652 | 1287.6 | 326 | 873.6 | 147 | 99 | 257 | 706 | 1524 | 333.2 | 2303.6 | 40 | 2474.2 | 922.6 | 439 | 211 | 43 | 979 | 2545 | 2428 | 139 | 392.8 | 47 | 474 | 1488.2 | 126 | 28 | 120 | 252 | 420 | 742 | 3591 | 1915.8 | 254 | 349.4 | 57 | 405 | 814 | 196 | 1171.8 | 56 | 310.2 | 727 | 651 | 691 | 55 | 420.2 | 806 | 254.8 | 3180.6 | 53 | 2538 | 441 | 158.4 | 3270 | 835.4 | 562 | 680 | 383 | 987.4 | 167 | 3246 | 50 | 2461 | 2837 | 254 | 661.2 | 908.6 | 2608 | 4892.2 | 415 | 915 | 961 | 46 | 741 | 6144.8 | 428 | 4331.4 | 53 | 360 | 851.6 | 676 | 126.2 | 849 | 836.6 | 942 | 613 | 3135 | 205.2 | 189.8 | 1124 | 411 | 153.6 | 58 | 2624 | 2286
943.2 | 529 | 621.2 | 6344.2 | 47 | 1382.6 | 573 | 1926.4 | 564 | 157 | 103.2 | 143 | 512.8 | 551.6 | 42 | 3892 | 425.6 | 629.6 | 1736.8 | 448.2 | 196 | 274 | 707 | 2063 | 3296 | 238 | 391.8 | 107 | 524.6 | 1142.4 | 197 | 4742.4 | 1089.8 | 56 | 55 | 499.6 | 460 | 34 | 414 | 798 | 479 | 688 | 1620 | 52 | 3499.2 | 2516 | 558 | 2626.4 | 543 | 972 | 1602 | 243 | 1470.8 | 165 | 57 | 52 | 320 | 378 | 652 | 160 | 903.2 | 543 | 639 | 546 | 1094 | 108 | 529.8 | 687 | 37 | 27 | 1449.6 | 995.6 | 618 | 2942.8 | 54 | 652 | 1420 | 2839 | 51 | 816 | 89 | 241 | 330.6 | 2933.4 | 888.2 | 651.6 | 189 | 612 | 2122 | 3927 | 60 | 669.8 | 601 | 99 | 52 | 422.8 | 443.2 | 655 | 354 | 440.4 | 827 | 3485 | 545 | 350 | 1781.2 | 1444 | 306 | 962.2 | 183 | 99 | 257 | 552 | 5053.4 | 237.6 | 961.8 | 178.4 | 2512 | 668.8 | 444.4 | 207 | 43 | 984 | 2696.2 | 2476.4 | 33 | 3511 | 47 | 510 | 2827 | 1467.8 | 28 | 120 | 120 | 465.2 | 668.2 | 3575 | 1986.8 | 261 | 307 | 57 | 486 | 787.4 | 196 | 1157.8 | 56 | 392.4 | 671 | 818 | 791 | 55 | 501 | 775.8 | 240 | 2641.2 | 53 | 2552.6 | 568 | 123 | 3369.6 | 624 | 602.2 | 662 | 590.2 | 989 | 50 | 3148 | 50 | 2457 | 2971 | 254 | 714 | 151 | 2633.4 | 5717.4 | 391 | 621.8 | 987 | 46 | 608 | 5126 | 2065.6 | 2308.2 | 53 | 397.4 | 1136 | 552 | 55.4 | 993 | 820 | 999.6 | 617 | 3224 | 42 | 201 | 559.8 | 408 | 1110 | 58 | 2645.2 | 2207
2279.8 | 195 | 874.6 | 864 | 47 | 2623 | 621 | 626.8 | 288 | 157 | 348 | 237.8 | 3602.6 | 522 | 73.4 | 3942 | 322 | 720 | 2570 | 523 | 136.8 | 458 | 583 | 440.8 | 53 | 238 | 1496.2 | 107 | 1390.6 | 911 | 108.2 | 2189 | 1001 | 56 | 55 | 642 | 436 | 34 | 123.8 | 748.8 | 471.8 | 751.4 | 1746 | 52 | 3224.4 | 115 | 522 | 454 | 559 | 890.8 | 1575.6 | 1527.4 | 1700 | 165 | 104 | 52 | 303.6 | 427 | 633 | 139.6 | 726 | 487 | 635 | 571.6 | 1200 | 41 | 619 | 611.6 | 77 | 27 | 466 | 565.8 | 53 | 1856 | 54 | 664 | 2815.4 | 2894.6 | 51 | 1536.8 | 217 | 241 | 4369.6 | 2817 | 1023.4 | 623 | 189 | 1294 | 1100.2 | 4696.2 | 60 | 57 | 815.8 | 55 | 232 | 786 | 470.8 | 683 | 488 | 505.8 | 658.2 | 3381 | 613 | 634 | 377 | 1501 | 306 | 979 | 186.6 | 95 | 91.4 | 575.2 | 4099 | 212 | 624.2 | 213 | 2520 | 787.4 | 3425.2 | 319 | 184 | 995.2 | 3896.8 | 606 | 33 | 3257.6 | 47 | 486 | 2849 | 157.2 | 28 | 251 | 157.4 | 515 | 465 | 3567 | 1890 | 249 | 323 | 163.2 | 412.8 | 622.2 | 263.4 | 1210.6 | 80.8 | 594.4 | 607 | 893.2 | 632.4 | 55 | 498.4 | 700.2 | 300 | 54 | 53 | 1966 | 704 | 193.8 | 3438.6 | 443 | 604.4 | 900 | 651 | 972 | 50 | 3173.2 | 281 | 1478.8 | 1104.6 | 373 | 6762.4 | 285.6 | 3079.4 | 6184.8 | 85 | 95 | 1017 | 158.8 | 445.2 | 5016 | 3150 | 324.6 | 409.8 | 409 | 2967 | 480 | 129 | 953 | 828.8 | 1301.6 | 577.4 | 1123 | 42 | 293 | 1083.8 | 408 | 773 | 58 | 2686 | 1607.8
3015 | 195 | 1055.8 | 588.8 | 47 | 2660 | 705 | 519 | 217 | 157 | 1550.2 | 699.2 | 3332.8 | 474 | 199 | 2908 | 330 | 724 | 2838 | 475 | 48 | 488 | 645 | 262 | 53 | 238 | 409 | 891.4 | 1770.2 | 781.4 | 49 | 2189 | 894.8 | 56 | 55 | 584.8 | 436 | 111.2 | 47 | 607 | 395 | 823 | 1830.4 | 52 | 3105.8 | 115 | 530 | 414 | 577 | 771.4 | 1571.6 | 502 | 1810 | 165 | 120.8 | 52 | 343 | 403.8 | 481.8 | 58 | 663 | 1575.6 | 737.6 | 646.4 | 1166.6 | 41 | 693 | 534.6 | 105 | 27 | 317.8 | 573 | 146 | 592 | 174.6 | 785.8 | 1089.2 | 2958 | 51 | 2957 | 177 | 183.4 | 2383.8 | 838 | 902.6 | 671.4 | 246.6 | 957 | 1009 | 2798.8 | 60 | 57 | 773.8 | 55 | 1352.8 | 753.2 | 406 | 710.2 | 1657.8 | 555 | 586.2 | 3333.2 | 797 | 698.4 | 377 | 454 | 354 | 1006.2 | 139 | 167 | 50 | 505.4 | 4104.8 | 224 | 553 | 213 | 876 | 2439.4 | 3922.4 | 297 | 248 | 936 | 2774 | 626 | 33 | 587 | 47 | 531.4 | 2439.6 | 1276 | 28 | 251 | 151 | 508 | 392 | 3623 | 1896.2 | 188 | 287 | 234 | 515 | 615 | 192 | 1261.2 | 188 | 608 | 591 | 828 | 531.8 | 55 | 409.6 | 720 | 337.2 | 54 | 53 | 971 | 563 | 190.6 | 5437.6 | 431 | 668 | 896 | 727 | 1072.2 | 50 | 3254.2 | 301 | 386.2 | 689.2 | 419 | 660.8 | 426 | 3027.4 | 6478.8 | 52 | 56 | 989.4 | 187 | 532.2 | 2684.2 | 3152.4 | 318 | 597.6 | 433.6 | 2894.4 | 882 | 150.2 | 944 | 812.8 | 1400.8 | 635 | 574.8 | 42 | 269 | 315 | 1456.4 | 404 | 58 | 2674 | 1388.2
3078.4 | 468 | 930 | 553 | 61 | 2565 | 727 | 5183 | 217 | 77 | 392 | 4085.8 | 3392.8 | 482 | 199 | 1421.2 | 314 | 584 | 2762 | 499 | 108 | 524.8 | 856.6 | 259 | 53 | 3326.8 | 441 | 612.8 | 1849 | 1575.8 | 1098 | 1968.2 | 891.2 | 56 | 115 | 612.4 | 431.4 | 227 | 95 | 3271 | 1222.2 | 823 | 1830.4 | 52 | 2535.6 | 115 | 573.6 | 1430 | 504.4 | 1018 | 1581 | 562 | 1932 | 201 | 92 | 52 | 540.6 | 444.2 | 423 | 58 | 655 | 471 | 704 | 797 | 1202 | 68 | 560 | 417 | 97 | 27 | 350 | 573 | 178.8 | 1043.4 | 624 | 783.4 | 1279.2 | 2844.4 | 51 | 2775.8 | 199 | 145 | 441.8 | 754 | 909 | 918.4 | 561.6 | 468 | 1004.6 | 2850.8 | 60 | 324.2 | 602.8 | 116.2 | 411 | 870.6 | 391 | 719.6 | 668 | 518 | 595 | 470.6 | 844 | 701 | 353 | 454 | 306 | 1011 | 139 | 246.8 | 50 | 428 | 4096.6 | 164 | 553 | 213 | 278 | 2796 | 482 | 399.4 | 416.8 | 960.8 | 2766 | 628 | 33 | 551 | 47 | 1853.2 | 697 | 3204 | 28 | 267 | 129 | 549.6 | 396.8 | 3567 | 1945 | 193 | 255 | 234 | 541 | 627 | 192 | 1198 | 346 | 536 | 611 | 784 | 468 | 55 | 442 | 696 | 363 | 54 | 53 | 868 | 462.8 | 292 | 5984.4 | 1253 | 541 | 936 | 790.8 | 951.4 | 50 | 5258 | 365 | 312.6 | 764.8 | 355.4 | 713.8 | 454 | 2686 | 3953.6 | 52 | 56 | 2785.2 | 486 | 590 | 3677 | 3162 | 399.2 | 1672 | 417.6 | 2868 | 636.6 | 194 | 921 | 842.4 | 1254 | 568.4 | 617 | 42 | 94 | 448.6 | 3101.2 | 444 | 58 | 2529 | 1789
2911.8 | 383 | 1168.2 | 445 | 126 | 1755.4 | 653 | 671 | 337.6 | 57 | 388 | 2138.4 | 3386.4 | 593 | 199 | 1334.4 | 314 | 750.4 | 1886.8 | 500.6 | 148 | 449.6 | 1807.4 | 238 | 109.8 | 3214 | 537 | 444 | 1858 | 1723.6 | 1160.4 | 1780 | 667.6 | 88 | 292.6 | 464.4 | 357 | 227 | 47 | 3298 | 823.6 | 2335.4 | 1863 | 52 | 2557 | 115 | 2082 | 2864 | 326 | 1058 | 1662 | 324 | 1912 | 260.2 | 118 | 52 | 533 | 469.4 | 405 | 261 | 703 | 363 | 3083.4 | 741 | 1286 | 41 | 572 | 370.6 | 97 | 27 | 1390.8 | 537 | 310 | 2805 | 694.2 | 618.2 | 791 | 2673 | 90.8 | 2417.6 | 223 | 145 | 503 | 685 | 836.6 | 1022 | 2084 | 2464.4 | 979 | 2846 | 60 | 387 | 534 | 307.6 | 454.8 | 549.2 | 343 | 706 | 600 | 558 | 530 | 396.8 | 781 | 709.8 | 393 | 440 | 366 | 971 | 139 | 390.4 | 50 | 528.8 | 1457 | 132.8 | 530.8 | 163.4 | 286 | 2694.8 | 574 | 209 | 359.6 | 1100 | 2690.4 | 527.6 | 33 | 527.4 | 47 | 661 | 834.6 | 3252 | 28 | 291 | 161 | 6857.6 | 480 | 8970.8 | 1830.8 | 226.6 | 295 | 258 | 483.8 | 653.4 | 268 | 1343.8 | 398 | 488 | 611 | 724.6 | 449 | 55 | 496 | 630 | 187 | 54 | 53 | 833 | 370 | 362.8 | 5994.4 | 2582 | 553 | 998 | 732.4 | 996 | 50 | 6825.8 | 341 | 278 | 744.4 | 282 | 693 | 434 | 2726 | 1687.4 | 52 | 56 | 3148.4 | 517 | 462 | 3617 | 3150.6 | 442.6 | 492 | 487.2 | 2710.8 | 435 | 198 | 949 | 852 | 1252.8 | 574 | 617 | 42 | 2569.8 | 592 | 3248.2 | 673.6 | 58 | 1244.8 | 1810.6
2774 | 329 | 719 | 381 | 179.8 | 487 | 781 | 875.2 | 418 | 57 | 336 | 320.4 | 917 | 573.8 | 167.6 | 1347 | 394 | 527 | 559.4 | 511 | 148 | 438 | 591 | 246.8 | 195 | 871 | 598 | 566.8 | 1790.2 | 1690 | 1198 | 2385.4 | 721 | 216 | 434 | 323 | 423.8 | 227 | 83 | 3381.4 | 1267.8 | 3621.4 | 1905.8 | 124 | 2646 | 115 | 2123 | 3673.8 | 369 | 970 | 486 | 287 | 1840 | 247 | 198 | 207 | 722.4 | 601 | 431 | 261 | 723 | 363 | 3490.8 | 1907.8 | 1278 | 228.2 | 1709.6 | 317 | 97 | 27 | 502.8 | 481 | 601.8 | 307 | 687.4 | 897.6 | 635 | 2746.4 | 250 | 614.2 | 344.2 | 238.6 | 547.4 | 635 | 880.2 | 1049 | 2172.8 | 4446.8 | 852 | 2405.4 | 60 | 602 | 431.8 | 374 | 634.8 | 6011.8 | 343 | 622.6 | 449 | 588.6 | 615 | 371 | 766 | 533.8 | 565.4 | 311.4 | 546 | 851 | 139 | 167 | 50 | 640 | 1488.8 | 295 | 562 | 138 | 386 | 2655.4 | 538 | 277 | 479 | 1058 | 2721.8 | 499 | 33 | 429 | 47 | 748 | 1306.6 | 4185.2 | 28 | 406 | 217 | 564.6 | 1330 | 3679.8 | 980.4 | 283.8 | 346.4 | 189.6 | 1842.4 | 739.8 | 306 | 1240.4 | 374 | 318.4 | 573 | 929 | 543.8 | 55 | 523.2 | 621.6 | 143 | 212 | 53 | 895 | 2156.4 | 292 | 5358 | 2524.8 | 468.2 | 816.8 | 2254.4 | 1255.6 | 50 | 4398.4 | 377 | 323 | 758 | 197 | 761 | 3033.4 | 2702 | 675.4 | 52 | 56 | 3259 | 408.2 | 442 | 3712 | 3122 | 235 | 610 | 631 | 768.6 | 343 | 324 | 737 | 783 | 1113.2 | 534 | 733 | 42 | 1704.4 | 599 | 3336.6 | 1015 | 154.8 | 335 | 1785
2537.6 | 343 | 610 | 482.4 | 136.6 | 634.2 | 613.2 | 1019.8 | 327.4 | 57 | 540 | 932.6 | 3399.2 | 534.8 | 42 | 1281 | 358 | 497 | 533.4 | 511 | 148 | 424.8 | 642.2 | 306 | 195 | 242 | 668 | 497 | 1868 | 1722 | 1244.4 | 1824 | 769.8 | 216 | 461.2 | 411 | 615 | 227 | 227 | 8617.6 | 892.4 | 883.6 | 1920.2 | 160 | 2606 | 115 | 2027 | 6030 | 397 | 1038 | 526 | 243 | 761.6 | 231 | 226 | 291 | 808 | 491 | 409 | 296.4 | 810 | 419 | 3450 | 721.2 | 1236 | 1298 | 2927.4 | 250 | 103 | 27 | 546 | 645 | 738 | 399.8 | 661.8 | 626 | 638 | 3035 | 250 | 2635.6 | 686.2 | 181 | 528.8 | 539 | 1043.6 | 1025.4 | 2277.4 | 692.6 | 840 | 636 | 60 | 638 | 317 | 374 | 642 | 571 | 391 | 505 | 449 | 613 | 614 | 488.6 | 686.4 | 405 | 513.2 | 201 | 546 | 835 | 1070.6 | 99 | 50 | 694 | 1812.8 | 295 | 392 | 138 | 338 | 1534.2 | 562.6 | 333 | 527 | 1098 | 2747 | 455.8 | 33 | 590.6 | 254 | 874.8 | 2788.8 | 2597.6 | 28 | 552.2 | 119.4 | 484 | 945.8 | 3838 | 798 | 414.2 | 383 | 271 | 486.8 | 634.2 | 839.4 | 1071.4 | 342 | 395.8 | 533 | 809 | 489 | 55 | 610 | 634 | 270.2 | 208 | 53 | 823.8 | 2594 | 295.2 | 1500.6 | 2488 | 449.8 | 786.4 | 2639 | 1265 | 50 | 4891.4 | 433 | 679.4 | 574 | 133 | 713 | 3631 | 2738 | 670.2 | 52 | 56 | 3193 | 388.2 | 394 | 3919 | 3206.2 | 335 | 708 | 638 | 1302.4 | 344 | 324.2 | 448.2 | 788.2 | 5865.8 | 434 | 1108.6 | 88.8 | 427 | 542 | 3515 | 269 | 179 | 299 | 1759
665.4 | 289 | 1022.8 | 559 | 153 | 679 | 603 | 979 | 380 | 354 | 752 | 1205.8 | 3380 | 542.8 | 255.8 | 1161 | 419 | 505 | 816 | 575 | 48 | 714.4 | 685.2 | 246 | 195 | 1548.8 | 698.4 | 469 | 1786.4 | 1709.2 | 1239.6 | 1669.2 | 888 | 216 | 55 | 363 | 677 | 34 | 370 | 834.8 | 931.8 | 928 | 2029 | 140 | 2551 | 115 | 1810.2 | 6159 | 478 | 915 | 495.6 | 243 | 485 | 219 | 214 | 291 | 708 | 631 | 454 | 438 | 1193 | 652 | 3430.4 | 777.2 | 1275 | 224.4 | 2861 | 320 | 103 | 27 | 538 | 753 | 726 | 493.4 | 526 | 630 | 696.2 | 3113.4 | 593 | 2860.8 | 606 | 405 | 522 | 471 | 1227 | 690 | 2401 | 849 | 2772.6 | 1654.4 | 60 | 524.8 | 317 | 312.8 | 702 | 54 | 399 | 498.6 | 586.6 | 529 | 626 | 1526.2 | 714.6 | 409 | 430 | 227.4 | 140.8 | 771 | 666.6 | 167 | 50 | 669.6 | 2110.8 | 383 | 392 | 138 | 306 | 782.4 | 696.4 | 333 | 527 | 993.2 | 286.4 | 485.4 | 33 | 1001.6 | 254 | 868 | 2952 | 1425.8 | 28 | 545 | 213 | 514 | 552.8 | 3826 | 858 | 392 | 492.6 | 332.6 | 464 | 2495.2 | 2866.8 | 1060.8 | 330 | 427 | 553 | 920 | 619.4 | 55 | 626 | 674 | 413 | 214.4 | 53 | 766 | 2634 | 618 | 733 | 1618 | 411.4 | 830.6 | 2593 | 625 | 50 | 1703 | 580 | 1521.8 | 594 | 166 | 530 | 3607 | 3330.6 | 475.2 | 52 | 56 | 1366.8 | 366.2 | 452.4 | 735 | 3781.8 | 323 | 583 | 523 | 1810.8 | 439.8 | 296 | 469 | 1371.2 | 1188.2 | 322 | 1590.4 | 159 | 2634.2 | 922 | 3505 | 446 | 2675 | 277.4 | 1791.2
392 | 289 | 2544 | 455 | 169 | 1835.2 | 555 | 957.4 | 1468 | 436.4 | 792 | 375 | 3548.4 | 568 | 258.8 | 1133 | 447 | 485 | 1116 | 1458.2 | 48 | 492 | 694 | 234 | 138.2 | 366 | 734 | 350.6 | 1804 | 1697 | 1290 | 1686 | 2431.8 | 184 | 55 | 357.4 | 846.2 | 34 | 297 | 751 | 1638 | 928 | 2093.8 | 176 | 2583 | 115 | 1668 | 6179 | 546.4 | 793 | 522 | 243 | 821.8 | 219 | 157.6 | 327 | 456.6 | 598.2 | 500.2 | 316.2 | 1193 | 696.6 | 1822.6 | 961 | 1372 | 291 | 2404.8 | 387 | 202 | 27 | 510 | 761 | 630.8 | 505.4 | 546.8 | 582 | 770.8 | 3157.4 | 762.2 | 2439 | 556 | 501 | 478 | 440 | 1022 | 747.6 | 395.8 | 843 | 2726 | 3807.2 | 60 | 511 | 329 | 187.8 | 1686.8 | 54 | 421.2 | 509.8 | 732 | 529 | 674 | 1440 | 798.6 | 452.2 | 410 | 749.4 | 268 | 671 | 242 | 191 | 50 | 719 | 1225.4 | 419.6 | 384 | 79.2 | 306 | 742 | 788.2 | 233.4 | 527 | 856 | 447 | 591 | 33 | 2444 | 254 | 841 | 3032 | 2193 | 28 | 593 | 339 | 569.2 | 2976.4 | 3254.4 | 842 | 2270.4 | 584 | 234 | 488 | 2798.4 | 2846.4 | 1043.6 | 320 | 451 | 445 | 946.8 | 678 | 55 | 681.4 | 713 | 562.8 | 293 | 53 | 810 | 2598 | 51 | 733 | 261 | 433 | 821 | 2555.4 | 637 | 50 | 425 | 662.4 | 1068.2 | 598 | 163 | 690 | 4707 | 3134 | 424 | 52 | 56 | 897 | 355 | 528 | 639 | 4440 | 466.2 | 2002.8 | 761.6 | 1033.8 | 458 | 331.4 | 571 | 2095.6 | 1103 | 374 | 924 | 159 | 2694.6 | 2514 | 3441.8 | 2377 | 2810.8 | 467 | 1790.4
420 | 305 | 2460 | 749.4 | 193 | 679 | 598.4 | 1101 | 2424 | 622 | 720 | 315 | 2884.6 | 568 | 407.8 | 1085 | 381.2 | 373 | 1092 | 2969 | 48 | 508 | 615.6 | 358 | 53 | 426 | 917 | 498 | 1869.6 | 1859.6 | 1310.4 | 1686 | 3959.6 | 56 | 55 | 379 | 835 | 34 | 47 | 742 | 1638 | 815.2 | 1857 | 184 | 2547 | 383.2 | 1760 | 5566.2 | 540 | 802.2 | 626.4 | 175 | 529 | 219 | 295.6 | 319.8 | 458 | 589.4 | 635 | 164.2 | 1193 | 790 | 1426 | 3878 | 676.4 | 323 | 568 | 513.2 | 202 | 27 | 530 | 869 | 578 | 3695 | 498 | 626.4 | 965.6 | 3096.2 | 739.8 | 2429 | 509.6 | 501 | 494 | 654.4 | 994.2 | 873.2 | 307 | 815 | 2758 | 3752 | 60 | 583.8 | 404 | 55 | 563 | 54 | 438.8 | 489 | 791 | 529 | 714 | 2518.8 | 1497.4 | 487 | 366 | 2748 | 268 | 705.4 | 240.8 | 167 | 50 | 591 | 656.6 | 363.2 | 324 | 40 | 294 | 842.2 | 934 | 187.8 | 368.4 | 874 | 266.2 | 627 | 117.8 | 2416 | 368 | 803.4 | 2896 | 2197.2 | 28 | 1799 | 405.8 | 581.2 | 3098.4 | 1007.6 | 937.2 | 3684 | 597.2 | 302.8 | 2423.2 | 2357.2 | 2821 | 1112.8 | 340 | 401.4 | 523 | 880 | 986 | 55 | 1068.6 | 828 | 582 | 315 | 53 | 1530.8 | 2543.8 | 51 | 749.8 | 250.8 | 433 | 876.6 | 1297.2 | 3510.6 | 167 | 430 | 643.2 | 275 | 590 | 157 | 1564 | 1239.4 | 4786 | 427.2 | 52 | 56 | 1945.4 | 295 | 528 | 765 | 4476 | 765.4 | 818 | 2197 | 2876.2 | 458 | 451 | 548 | 2029.4 | 1276.8 | 664.8 | 1106 | 159 | 3711.8 | 3070.2 | 3441.8 | 2816 | 1415.2 | 467 | 1830
483 | 262.2 | 2439 | 2091 | 209 | 600.2 | 823.6 | 1045 | 2314 | 515.6 | 832 | 165.6 | 422 | 2205.6 | 472 | 1122 | 410 | 337 | 1710.2 | 3067 | 132 | 650.2 | 559 | 365 | 53 | 390 | 934.6 | 483 | 1897 | 1800.2 | 1462 | 600.8 | 744 | 56 | 55 | 415 | 864 | 34 | 190.4 | 791 | 1589.2 | 777 | 580 | 212 | 380 | 571 | 467 | 4081 | 464 | 1085 | 791 | 231 | 521 | 255 | 485 | 346 | 813 | 520 | 789 | 58 | 1115 | 766 | 1414 | 3902 | 437 | 1616.4 | 520 | 562.4 | 103 | 27 | 610 | 839 | 713.2 | 682.4 | 2061.4 | 699 | 2619 | 3021 | 738 | 1631.8 | 271 | 426.6 | 2321 | 717 | 1064.6 | 858.8 | 307 | 613.6 | 2729.2 | 4021 | 60 | 583 | 439.4 | 75 | 555 | 54 | 470 | 465 | 671.6 | 619 | 714 | 1485.6 | 1138.2 | 495 | 245 | 3767 | 268 | 711 | 256 | 213 | 50 | 702.8 | 453 | 318 | 312 | 118 | 222 | 877 | 926 | 155 | 342 | 930.6 | 261 | 603 | 139 | 2561.6 | 298.8 | 1028 | 889 | 2163 | 28 | 557.2 | 603 | 574 | 2985 | 859 | 991 | 3555.8 | 643 | 313 | 410 | 2333.2 | 2292.8 | 1017.8 | 350 | 5706.8 | 583 | 888 | 1122.2 | 55 | 1070 | 864 | 750 | 332.2 | 53 | 1273.6 | 3228 | 51 | 727.8 | 210 | 429 | 781.8 | 516 | 4302 | 245 | 526.8 | 551 | 330.6 | 3027.2 | 157 | 1258 | 4140.2 | 5054 | 421.8 | 254.8 | 99.6 | 3554 | 295 | 678 | 937 | 4552 | 827 | 845.2 | 2396.4 | 1499 | 446.4 | 442.6 | 487.4 | 1936.6 | 1743.6 | 1628 | 1124 | 65.4 | 3871 | 3305.6 | 3337 | 2847 | 548.8 | 467 | 1988
520 | 333 | 2479 | 7802.8 | 519 | 636.6 | 832 | 4191 | 2299 | 494.4 | 869.2 | 268 | 486.6 | 2866.2 | 472 | 1235.8 | 443.8 | 484 | 937.6 | 2707.4 | 287.6 | 648.8 | 523.4 | 424 | 53 | 342 | 1084 | 424.8 | 1873.4 | 2871.8 | 1455.8 | 406.8 | 643 | 56 | 55 | 495 | 2530.8 | 34 | 414 | 746 | 1544.8 | 777 | 1005.2 | 236 | 529 | 583 | 527 | 5083 | 464 | 1129 | 891 | 291 | 589.6 | 315 | 2468.8 | 438 | 813 | 607 | 668.8 | 58 | 1200 | 612.6 | 1366 | 3866 | 539 | 404.8 | 632.8 | 1787.8 | 37 | 27 | 638 | 657 | 742 | 562 | 2554 | 585.4 | 2575.8 | 3067.8 | 691 | 466 | 235 | 232.2 | 2616.8 | 777 | 1227.4 | 443 | 101 | 822.8 | 716.2 | 3241.4 | 60 | 571 | 431 | 307.4 | 551.6 | 54 | 494 | 618.4 | 594 | 577 | 718.6 | 2661.2 | 789.4 | 605.2 | 280 | 3762 | 268 | 867.8 | 276 | 181 | 50 | 759.6 | 4404.2 | 408 | 312 | 235 | 526 | 802 | 802.8 | 208 | 2236 | 953 | 184.2 | 653 | 139 | 2435.2 | 256 | 1788 | 675.4 | 1166.4 | 28 | 572.8 | 523 | 574 | 5429.8 | 859 | 941 | 3923.2 | 571.8 | 365.8 | 378 | 1270.6 | 419 | 945 | 350 | 424.8 | 563 | 1085 | 2431.6 | 55 | 1034.4 | 1016 | 478 | 447 | 53 | 930 | 3172 | 51 | 804.8 | 194 | 409 | 717 | 497.8 | 4387 | 245 | 603 | 422 | 324 | 3130.8 | 133 | 831 | 3760 | 6027.4 | 394.4 | 394 | 274 | 3530 | 329.8 | 609.6 | 1195.4 | 4628 | 763.8 | 831 | 2326 | 1707 | 371 | 633.4 | 506 | 1914 | 1322.4 | 1628 | 1093.6 | 42 | 3887 | 2497.8 | 3271.4 | 2773 | 636 | 483.8 | 1953.6
468 | 353 | 416 | 6080 | 579 | 789 | 866.8 | 845 | 1490.8 | 497.2 | 1006 | 481.2 | 676 | 2752.8 | 555.6 | 1095.4 | 567 | 628.8 | 608 | 660.2 | 406 | 530 | 657 | 424 | 53 | 1688.8 | 2229.4 | 400 | 1892 | 1810 | 860.8 | 526.4 | 715 | 56 | 55 | 582 | 2925 | 34 | 414 | 731 | 1624 | 837 | 447 | 252 | 489 | 467.2 | 429.4 | 5006 | 625 | 1041 | 678 | 319 | 603.6 | 339 | 2907.8 | 416.8 | 733 | 586 | 596 | 139.6 | 1088 | 443.8 | 2008 | 3727.8 | 460.4 | 461 | 676 | 588 | 37 | 27 | 590 | 517.4 | 723.6 | 618 | 2555 | 559 | 2547 | 3069 | 680 | 610 | 131 | 311 | 2276.6 | 522 | 1022.6 | 523 | 132 | 842 | 346.2 | 646 | 60 | 550.2 | 436.8 | 418.2 | 566 | 54 | 482 | 662 | 616.4 | 577 | 898 | 4171 | 651 | 600.6 | 332 | 3799 | 56 | 827 | 243.2 | 255.4 | 50 | 1921.4 | 543 | 412.8 | 274 | 235 | 1461.4 | 865 | 644 | 383.2 | 4519.2 | 1048.2 | 138 | 1765 | 117.8 | 492 | 292 | 1995 | 338 | 902.6 | 28 | 1740.4 | 433 | 558.4 | 5520.2 | 795.8 | 941 | 3501.6 | 383.6 | 529.8 | 459.4 | 511 | 2387.8 | 1017.8 | 333.6 | 404.4 | 483 | 1055 | 3509 | 55 | 987.2 | 962 | 321 | 347 | 197 | 1523.2 | 3195 | 51 | 927.6 | 210 | 433 | 770.6 | 529 | 4307 | 245 | 572 | 461 | 370.4 | 3148 | 157 | 751 | 3587.6 | 5814 | 389 | 394 | 313 | 2977.8 | 365 | 692 | 1450.8 | 3093.8 | 677 | 746.8 | 2027 | 1664.8 | 292.2 | 590.6 | 966.4 | 1890 | 1042 | 1636 | 922 | 220 | 6712 | 910.4 | 3373 | 839.8 | 639.2 | 499 | 1908
484 | 46 | 511.4 | 4360 | 531 | 827 | 820 | 929 | 281 | 281 | 1098 | 579.6 | 648.8 | 2770 | 580 | 1137.6 | 583 | 690 | 656 | 720.2 | 406 | 1685 | 2253 | 424 | 1908.4 | 302 | 777 | 47 | 994.4 | 1766 | 578 | 587 | 950.6 | 56 | 55 | 712 | 2925 | 34 | 414 | 1763 | 1117.2 | 40 | 403 | 236 | 477 | 569.6 | 460 | 4971 | 953 | 2920.8 | 788 | 327 | 586 | 1398 | 2871.4 | 673.8 | 423 | 426 | 336.2 | 160 | 1313.6 | 51 | 1258 | 733 | 418 | 477 | 679 | 559 | 77 | 27 | 718 | 586.6 | 794 | 3630.4 | 2515 | 51 | 2604.2 | 3045.2 | 2285.4 | 645.2 | 167 | 323 | 2051 | 378 | 913.4 | 575 | 1127.2 | 2424.4 | 523 | 545.4 | 60 | 523.2 | 1854.4 | 646 | 566 | 54 | 812.6 | 598 | 917.2 | 629 | 1045 | 3195.8 | 756.6 | 1877.4 | 228 | 2556 | 56 | 702.2 | 229 | 355 | 50 | 968.8 | 550.4 | 424 | 1530.8 | 118 | 386 | 801.6 | 698.4 | 556 | 896 | 1029 | 186 | 642.8 | 33 | 1913.6 | 316 | 2155 | 398 | 1417.8 | 28 | 574 | 405 | 497 | 5820.6 | 1277.2 | 241 | 2237 | 427.8 | 57 | 455 | 546 | 2399 | 925.2 | 371 | 357 | 437 | 1107 | 4020.4 | 129.4 | 1645.6 | 697 | 291 | 54 | 400 | 862 | 1511.8 | 51 | 530 | 186 | 573 | 1010.6 | 924.6 | 1531.4 | 206 | 673.8 | 487 | 396 | 3100 | 341.8 | 751 | 4647.2 | 5611.8 | 432.8 | 307.8 | 469 | 772 | 299.6 | 668 | 1247.4 | 1574.2 | 635.6 | 590 | 1710.6 | 1249 | 279 | 615 | 496 | 1358.8 | 1074 | 1668 | 752 | 363 | 1829.2 | 3346.6 | 3255 | 292.4 | 655 | 45 | 2007.2
583.8 | 46 | 869.4 | 4364 | 495 | 1317.8 | 2492.2 | 909 | 1668.6 | 281 | 918 | 580.4 | 662 | 1296.4 | 455 | 1430.8 | 559 | 683.2 | 709 | 712.6 | 406 | 3212 | 2157 | 481 | 319 | 289.6 | 697 | 47 | 818.2 | 1948.2 | 452.8 | 553.4 | 1402.2 | 56 | 55 | 816.8 | 2805.2 | 34 | 309 | 3602.4 | 371.8 | 40 | 337 | 252 | 473 | 624.8 | 412 | 5556.6 | 713 | 2848 | 643 | 431 | 581.6 | 1415 | 1186.8 | 717 | 443 | 400 | 1580.6 | 160 | 1070.4 | 51 | 753 | 811 | 440 | 461 | 647 | 607 | 87 | 27 | 897.2 | 436 | 763.2 | 584 | 1397.2 | 128.6 | 1370.8 | 3002 | 2699 | 654 | 181 | 343 | 426 | 382.8 | 1197 | 583.6 | 1376 | 2845 | 499 | 658 | 60 | 400 | 526 | 568 | 598 | 54 | 2440 | 490.8 | 2543 | 695 | 1097 | 2450.2 | 792 | 562.4 | 260 | 2556 | 56 | 795 | 205 | 467.8 | 257 | 1055.2 | 591.6 | 398.4 | 1221.4 | 142.4 | 548.4 | 624 | 681 | 556 | 775.2 | 992.2 | 162 | 624.6 | 33 | 4276.6 | 376 | 2946.2 | 626 | 342.2 | 28 | 882.8 | 297.8 | 600.2 | 5444.4 | 716 | 168.2 | 2285 | 463 | 57 | 460 | 780.4 | 2395 | 513 | 452.6 | 249 | 451.4 | 6402 | 3626.8 | 179 | 1192.6 | 752 | 266 | 54 | 403.6 | 1009.8 | 2171.4 | 51 | 482 | 228.6 | 805.6 | 1994 | 1528.4 | 937 | 50 | 749 | 435 | 466.8 | 3128.8 | 331 | 836.6 | 1008.4 | 3755 | 493.4 | 311 | 469 | 508 | 422 | 606 | 964 | 830 | 442 | 550 | 454 | 1152.4 | 203 | 648.6 | 496 | 690.8 | 1105 | 1673.4 | 852 | 574.2 | 949.4 | 5520.2 | 2252.6 | 382 | 605.8 | 45 | 2602.8
726 | 46 | 863 | 2392 | 473 | 5451 | 3729.8 | 1033.4 | 333.4 | 281 | 1106.2 | 498 | 836.6 | 754.4 | 544 | 1370 | 561.2 | 744.6 | 757 | 769.4 | 166.4 | 3228 | 2197.6 | 493 | 1598.4 | 528 | 673 | 47 | 776 | 1113.4 | 240.2 | 527 | 794 | 56 | 55 | 904 | 1444.2 | 34 | 85.4 | 4519.8 | 359 | 40 | 375.8 | 339.4 | 244 | 814 | 422 | 6902.2 | 660 | 4136 | 583 | 584.4 | 304.4 | 1427 | 242 | 669 | 389 | 516 | 480 | 139.6 | 819.8 | 51 | 797 | 753.6 | 481 | 343.4 | 713.4 | 772.6 | 207 | 27 | 944.6 | 490.8 | 759 | 504.4 | 635 | 245 | 3214 | 3247 | 2762.2 | 546.8 | 149 | 199 | 442 | 581 | 1388 | 644.2 | 1376 | 2970.6 | 581 | 812.2 | 60 | 412.6 | 1693.2 | 520 | 606 | 54 | 2460 | 476 | 2575.8 | 768 | 1121 | 1789 | 792 | 812 | 192 | 2556 | 56 | 815 | 223.4 | 517 | 257 | 1094.4 | 654 | 351 | 791.2 | 263 | 644 | 592 | 549 | 563 | 962 | 895.6 | 2393.2 | 1883.8 | 33 | 813 | 316 | 4108 | 670 | 374 | 28 | 906.2 | 259 | 544.8 | 5446 | 762 | 245 | 2245 | 459 | 309 | 650 | 721.8 | 2311.6 | 597 | 503 | 1186.2 | 441 | 917.6 | 3592 | 179 | 963.2 | 857 | 250 | 54 | 2178.4 | 910.8 | 2726 | 186.2 | 408 | 215 | 1001 | 1996.4 | 659 | 2089.2 | 50 | 562 | 480.6 | 493.2 | 3108 | 331 | 1159.6 | 554.2 | 3221 | 617.2 | 242 | 216.6 | 494 | 358 | 572.6 | 880.8 | 799.6 | 482 | 538 | 494 | 1199 | 191.6 | 600.8 | 528 | 843 | 1115 | 1688.6 | 988 | 603 | 2000 | 6225.8 | 795 | 402 | 556 | 45 | 2923.8
700 | 46 | 815 | 731 | 510 | 5467 | 3615 | 1103 | 451 | 274.6 | 1125 | 396 | 740.6 | 1822 | 881.2 | 1440.8 | 390 | 703 | 721 | 812.2 | 48 | 3216 | 2182.4 | 456 | 244 | 570 | 701 | 47 | 764 | 1388.2 | 238.4 | 598.6 | 768 | 56 | 55 | 880 | 692.2 | 34 | 47 | 5798 | 389 | 40 | 371 | 391 | 361.6 | 863.4 | 854 | 3476 | 774 | 1576 | 587 | 774 | 165 | 1482.8 | 437.6 | 677 | 377 | 488.8 | 401.4 | 58 | 563 | 51 | 832 | 732 | 465 | 446 | 621 | 884.4 | 367.2 | 27 | 721 | 458.4 | 759 | 475 | 767 | 245 | 3235.6 | 5025.8 | 2760 | 416 | 229.4 | 404.4 | 538 | 575 | 1388 | 657 | 1376 | 2831.8 | 539 | 994 | 60 | 360.8 | 414 | 404.6 | 2098 | 54 | 2460 | 464 | 2592 | 774 | 931 | 708 | 1005.4 | 848 | 335 | 2556 | 56 | 803 | 257 | 585 | 257 | 1048.4 | 666 | 385 | 467.4 | 1579.2 | 764 | 604.8 | 525 | 510 | 1016 | 888 | 2955 | 3455 | 33 | 936.2 | 330 | 3468 | 556.4 | 1964.4 | 28 | 443.6 | 254 | 520.4 | 11102.2 | 588 | 289.8 | 2197 | 459 | 364.2 | 706 | 678 | 646.4 | 906.2 | 501 | 2290.8 | 500 | 1047.4 | 3508 | 179 | 1115 | 737.2 | 234 | 54 | 2727 | 1049.4 | 2748.4 | 220 | 280.4 | 175 | 1055.4 | 2006 | 739 | 2157.2 | 50 | 1729.8 | 362.2 | 529.2 | 3172.8 | 323 | 2746 | 647 | 4627.2 | 757.8 | 304 | 56 | 461 | 429 | 502.6 | 636 | 759.4 | 362 | 913.6 | 464 | 2522.4 | 249.6 | 449.8 | 586 | 875 | 1131 | 1807 | 1000 | 389 | 4117.2 | 3428.4 | 885.6 | 484 | 544.4 | 45 | 3879
622 | 105.6 | 703 | 477.4 | 1645.4 | 5109 | 3523 | 954.2 | 415 | 285 | 1125 | 332 | 2785 | 1797 | 783 | 1244 | 342 | 703 | 1119.4 | 777 | 48 | 3200 | 2126 | 566.6 | 284 | 591 | 729.8 | 47 | 671.6 | 855.4 | 253 | 501 | 734 | 56 | 55 | 784 | 837 | 34 | 47 | 4752.4 | 423.8 | 40 | 371 | 391 | 413 | 664.2 | 950 | 3501.6 | 862 | 1158 | 551 | 752 | 165 | 1452 | 1298.2 | 1045.2 | 358.6 | 484 | 371 | 58 | 547.8 | 51 | 782 | 846.6 | 369 | 411.4 | 621 | 879 | 356 | 27 | 902.4 | 568 | 808.8 | 357 | 897.8 | 245 | 3246 | 6745.2 | 1546.2 | 439.2 | 243 | 822.8 | 812 | 611 | 1416 | 672.8 | 2791.4 | 1565.2 | 701 | 988 | 60 | 503 | 282 | 325.6 | 3477.6 | 54 | 2062.2 | 428 | 2590.4 | 701.4 | 676 | 687.6 | 1035 | 827.2 | 284 | 2556 | 56 | 825.8 | 240 | 489 | 257 | 1015.8 | 548.4 | 378 | 651.8 | 1767 | 984 | 632 | 517 | 226 | 737.2 | 1040 | 2943 | 4433.6 | 33 | 977 | 347 | 2681.6 | 537 | 2438 | 28 | 530.4 | 2162.8 | 367 | 4315.2 | 504 | 203.4 | 695.2 | 530.4 | 401 | 722 | 682.8 | 244 | 1306.2 | 545.4 | 2313.4 | 646.4 | 2085.4 | 3265 | 55 | 1222.6 | 693.2 | 298 | 54 | 2651 | 1100.4 | 2955 | 220 | 237 | 1446 | 1047.8 | 1948 | 695.4 | 837.8 | 50 | 534 | 284 | 348 | 3116 | 240.6 | 2811.6 | 2509 | 3331.6 | 729 | 272 | 56 | 509 | 558 | 581.6 | 479.2 | 869 | 386 | 741.6 | 317 | 3716 | 578.4 | 612 | 689 | 774 | 1071 | 1831 | 1075 | 401 | 3942 | 3085.4 | 918 | 425 | 577 | 45 | 3867
541.2 | 195 | 524.2 | 475 | 593 | 4882.2 | 2247.2 | 1041.4 | 391 | 1071.4 | 1099 | 284 | 2629 | 1806 | 727 | 2083 | 330 | 556 | 1229.8 | 1018.4 | 48 | 3269.6 | 2126 | 1341.8 | 473.6 | 605 | 626 | 47 | 650 | 881 | 333 | 501 | 738 | 56 | 55 | 744 | 833 | 34 | 47 | 3181.2 | 621.4 | 40 | 387 | 373 | 401 | 536.4 | 1130.4 | 2958.2 | 889 | 1023 | 644.6 | 775 | 173 | 1452 | 2666 | 770.8 | 576 | 504 | 486 | 98.6 | 460 | 51 | 686 | 903 | 361 | 850 | 605 | 1101.6 | 307.6 | 27 | 622 | 678.8 | 1001.6 | 341 | 706.6 | 245 | 2805.2 | 3344 | 717 | 614.2 | 385.8 | 696 | 782.4 | 581 | 1288 | 766.8 | 3759.2 | 742 | 509 | 1032.8 | 60 | 579 | 332 | 496 | 2457 | 54 | 471 | 488.2 | 1723 | 568.2 | 678 | 4435.4 | 1086.2 | 809 | 284 | 2556 | 56 | 911 | 156 | 472 | 132.8 | 993.2 | 1974.4 | 290 | 583 | 1769.4 | 996.8 | 620 | 532.2 | 158 | 883.2 | 1053.6 | 2999 | 4332.8 | 33 | 2770.2 | 311 | 2113.4 | 631 | 2515.6 | 28 | 529 | 2653 | 327 | 3375 | 608 | 165 | 338 | 602 | 401 | 776 | 714 | 272 | 901 | 629.8 | 3926.2 | 788 | 3474 | 5493.8 | 55 | 1137 | 690 | 306 | 243 | 3535.2 | 1063 | 2463.2 | 220 | 239 | 229.8 | 792.4 | 2024.8 | 635.4 | 575 | 50 | 520 | 284 | 278 | 3124 | 253.4 | 2886.8 | 2473 | 3322.8 | 817.8 | 378 | 56 | 602.6 | 436.8 | 1849 | 2311.6 | 929 | 342 | 724.8 | 332.2 | 3430 | 1690.6 | 592 | 759 | 714 | 1039 | 1857.6 | 942 | 300.8 | 4021.6 | 4551.4 | 2317.6 | 352 | 637 | 45 | 3811.4
410 | 342 | 501.2 | 495 | 517.4 | 3236 | 838.4 | 1124.2 | 448 | 688.2 | 908 | 356 | 2532 | 1732.4 | 770.4 | 2333.8 | 330 | 568 | 1017.4 | 2419 | 48 | 3336 | 546 | 4915.8 | 466 | 492.4 | 587.6 | 47 | 710 | 647.4 | 383 | 595 | 631 | 56 | 55 | 684 | 881 | 34 | 47 | 2703 | 648 | 226 | 355 | 541 | 641 | 520 | 1209 | 721 | 987.8 | 1019 | 1465.4 | 732 | 53 | 457 | 2636 | 1481.4 | 602 | 584 | 525 | 424.8 | 596 | 51 | 670 | 839 | 408 | 510 | 437 | 1369.8 | 274 | 27 | 610.2 | 608 | 846.2 | 341 | 775.6 | 51 | 639.4 | 3268 | 870.4 | 1131 | 237 | 668 | 1181.6 | 473 | 1182 | 696 | 2860.8 | 698 | 588.2 | 810.6 | 4016.6 | 663 | 294 | 508 | 2777 | 184.2 | 473.4 | 465 | 580 | 517 | 725 | 2633.8 | 1143 | 607.4 | 344 | 3663 | 56 | 895 | 164 | 381 | 50 | 1306.6 | 3292 | 445 | 589.6 | 1757.8 | 860.6 | 730.8 | 525 | 181.2 | 741 | 1060 | 751.8 | 3072.6 | 49 | 2624.6 | 327 | 702 | 642.2 | 2481.2 | 28 | 485 | 2781 | 314.6 | 3143 | 592 | 165 | 386 | 710 | 351.4 | 1970.8 | 611.6 | 281.8 | 901 | 729 | 3557.6 | 692 | 3271.2 | 6055 | 55 | 1121.4 | 694 | 1591.8 | 243 | 977.6 | 2710.6 | 2697.8 | 84.8 | 247.2 | 249.4 | 617 | 1829.8 | 478.4 | 4048 | 183 | 472 | 420.8 | 251.6 | 3422.4 | 405 | 2797.2 | 2418.8 | 3454 | 926.4 | 402 | 56 | 1097.6 | 438 | 780.2 | 3487.6 | 2604.2 | 326 | 1489.2 | 268.2 | 3270 | 1757 | 518 | 751 | 527 | 1077 | 1726 | 922 | 242 | 3569.4 | 5379.4 | 3719 | 198 | 765 | 45 | 2161.6
456 | 366 | 533.4 | 475 | 522 | 1702 | 581 | 1181.4 | 528 | 437 | 730.8 | 360 | 2563 | 1682 | 596 | 2340.2 | 330 | 664.8 | 927.6 | 2981.8 | 48 | 3312 | 612 | 3639.6 | 509 | 360 | 670 | 153.8 | 670.8 | 597 | 388.2 | 631 | 605 | 56 | 55 | 684 | 992.8 | 34 | 47 | 1090 | 585.6 | 250 | 331 | 558 | 673 | 354.6 | 1285.2 | 621 | 1078 | 1055 | 2614 | 616 | 53 | 512.2 | 2717.6 | 3027 | 667 | 653 | 551 | 420 | 580 | 109 | 676.4 | 871 | 583.6 | 377.2 | 377 | 440.6 | 202 | 162 | 754.6 | 611.6 | 953 | 549 | 1176 | 51 | 852.8 | 3125.4 | 1001 | 1314 | 754.4 | 696 | 2922 | 557 | 1820.8 | 696 | 2682.8 | 647.6 | 614 | 789 | 3045 | 616.6 | 5014.6 | 440 | 1597.8 | 271 | 475.8 | 447 | 735.2 | 517 | 845 | 747 | 986 | 573 | 344 | 3154.6 | 56 | 955 | 1517.8 | 364 | 50 | 853 | 3401.4 | 458 | 740 | 1709 | 846.2 | 600 | 1115.8 | 286 | 705 | 1024 | 402.4 | 2306 | 153 | 2617 | 367 | 940.4 | 637.4 | 1224.2 | 28 | 617 | 2831 | 421.8 | 3058.2 | 552 | 75.4 | 444 | 693.2 | 546 | 755.8 | 648 | 293 | 896.6 | 719.8 | 2221 | 539 | 3105 | 6087 | 55 | 1332.4 | 654 | 354 | 243 | 573 | 2917.2 | 2690.2 | 51 | 347 | 347 | 581 | 847 | 430 | 4141.6 | 183 | 501 | 463 | 116 | 3388.2 | 414 | 660.6 | 2341 | 5064.4 | 637.4 | 462 | 56 | 2588 | 5118.2 | 893.8 | 3398 | 5660 | 378 | 2782 | 227 | 2377.2 | 1781 | 5403.8 | 751 | 479 | 965.8 | 1646 | 922 | 242 | 883 | 5389 | 2286.6 | 198 | 747.8 | 121 | 1673
2147.2 | 282.4 | 535 | 450.2 | 522 | 971.6 | 565 | 4626 | 828.4 | 1036.2 | 642 | 416 | 2711 | 1675.8 | 596 | 2001 | 1050.4 | 721 | 3749.4 | 2419 | 48 | 3284 | 659 | 3576.6 | 537 | 360 | 983 | 225 | 698.4 | 547.4 | 329 | 1570.4 | 697 | 56 | 55 | 662.2 | 998 | 34 | 47 | 923 | 492 | 204.4 | 331 | 595.8 | 641 | 564 | 1369.4 | 500.8 | 1016.4 | 1099 | 2606 | 1030.8 | 53 | 517 | 3136 | 3318.2 | 751 | 4602.8 | 558 | 420 | 516 | 196 | 670.2 | 744.8 | 2201.2 | 384.4 | 301 | 564 | 222 | 267 | 877 | 967 | 1010.6 | 549 | 1211 | 51 | 887.4 | 3066.6 | 1001 | 1503 | 1236.4 | 780 | 2894 | 649 | 1749.4 | 708 | 1152.2 | 658 | 558 | 816.8 | 3823.8 | 731.8 | 328 | 443 | 619.6 | 271 | 471 | 415 | 784 | 692.4 | 949.2 | 565 | 856 | 493 | 469.4 | 1214.2 | 56 | 829 | 346.4 | 396 | 50 | 943 | 4856 | 465 | 802.6 | 1575.4 | 827 | 650.8 | 528 | 310 | 729 | 988 | 1690.8 | 3700.4 | 69 | 2721 | 354 | 475 | 643.8 | 340.4 | 28 | 509 | 994.2 | 4601.6 | 3076 | 572.4 | 53 | 388 | 700.6 | 419 | 2127 | 656.8 | 293 | 915.8 | 681.8 | 2275 | 493 | 4033 | 6099 | 55 | 1367.2 | 780.8 | 605 | 243 | 428 | 2888 | 2703 | 51 | 398.6 | 344.6 | 657 | 809 | 585 | 4400 | 183 | 468 | 1241 | 116 | 3032 | 414 | 643 | 814.6 | 5421 | 801 | 462 | 56 | 3683.2 | 161.2 | 926 | 3435.8 | 5535.6 | 533.8 | 2770 | 279 | 1143.8 | 1931.2 | 490.2 | 619 | 467 | 1043 | 1407.2 | 922 | 242 | 894.6 | 5480.6 | 3361.2 | 271.8 | 1134.6 | 152 | 1437
2644 | 193 | 663 | 444 | 354 | 1029.6 | 605 | 1354 | 806 | 605 | 642 | 542 | 1398.2 | 1675 | 439 | 2013 | 626.2 | 593 | 3807.8 | 2086 | 128 | 3447 | 722 | 2484 | 419.8 | 362.6 | 995 | 225 | 868 | 543.4 | 425 | 552.6 | 5292.4 | 56 | 55 | 625.4 | 878.6 | 34 | 47 | 826.2 | 396 | 617.8 | 331 | 757.8 | 633.2 | 777.6 | 1187 | 546 | 852 | 1176 | 2711.2 | 2925.2 | 53 | 519.8 | 5055 | 3344 | 652 | 2595.4 | 749.2 | 436 | 477 | 196 | 430 | 692 | 3848.4 | 807.6 | 301 | 588 | 202 | 157 | 877 | 484 | 1299.2 | 549 | 1231 | 51 | 776.2 | 3069 | 1045 | 1453.8 | 551.8 | 633.6 | 2824.2 | 751 | 1418 | 730.4 | 253 | 722 | 416.2 | 738 | 2238 | 742 | 363 | 255.4 | 759 | 271 | 483 | 1666.4 | 1913.8 | 466 | 911 | 671.8 | 1564 | 596.2 | 644 | 1411 | 56 | 725 | 327 | 396 | 50 | 883 | 6149.6 | 505 | 1130.6 | 1642.8 | 2982 | 660 | 469.8 | 326 | 669.4 | 906.4 | 554 | 1018.2 | 57 | 2699.6 | 375 | 556 | 713.8 | 467 | 28 | 497 | 488 | 2946.4 | 3079.6 | 476.4 | 53 | 349 | 703 | 403 | 2111 | 628 | 293 | 999 | 627 | 1133.2 | 478 | 4174.8 | 3665.2 | 55 | 1325 | 785 | 731.8 | 129.6 | 425.4 | 4405.4 | 3096.6 | 51 | 480 | 347 | 1419.4 | 838.2 | 674.8 | 6101 | 183 | 447 | 833 | 483.8 | 601.4 | 414 | 805 | 407 | 5441 | 1261.8 | 402 | 56 | 5305 | 193 | 926 | 1646.4 | 4229.6 | 688.6 | 2806 | 297 | 951.8 | 2563 | 514 | 407.6 | 467 | 2233.4 | 396 | 1022 | 242 | 3048.6 | 4157 | 3393 | 375.2 | 2721 | 1839.2 | 690.4
2592 | 193 | 619 | 444 | 182 | 1028 | 674 | 1276.8 | 782 | 555 | 642 | 482 | 506 | 1653.6 | 387 | 1800 | 300 | 658.2 | 3737 | 644 | 148 | 3455 | 3412.2 | 477 | 382.2 | 373 | 979 | 225 | 924 | 539.4 | 436 | 609 | 725.2 | 277 | 55 | 555 | 753 | 303 | 47 | 852 | 434.2 | 1175.6 | 531 | 809 | 520 | 324 | 182 | 538 | 941.2 | 1164 | 2584.4 | 2178 | 53 | 521.4 | 5123 | 2966.8 | 552.2 | 749.4 | 855 | 327.2 | 469 | 196 | 460.8 | 758.4 | 1458.4 | 852.2 | 277 | 540.6 | 301 | 225.8 | 829.2 | 679.8 | 2744 | 549 | 1328.8 | 51 | 940.8 | 3086 | 801.2 | 759.8 | 493.8 | 680 | 2813 | 667.6 | 1298.2 | 860 | 323.8 | 713.6 | 313 | 864 | 76 | 515.8 | 483.8 | 449.2 | 837.4 | 227.6 | 491 | 1030.2 | 878 | 1279.6 | 848 | 774 | 2738 | 754 | 546 | 1443 | 116.4 | 2727.2 | 417 | 406 | 50 | 777.4 | 3366.4 | 384.4 | 2729 | 1787.8 | 2882 | 709.6 | 660 | 300.4 | 568 | 880 | 556 | 564.6 | 138.6 | 1392 | 1476 | 863.4 | 647 | 527 | 28 | 760 | 624 | 1052.8 | 595.6 | 153 | 53 | 217 | 781.4 | 439 | 2135 | 595 | 293 | 959 | 565 | 352 | 51 | 4298 | 4598.4 | 55 | 1288 | 1804.4 | 811 | 54 | 415 | 2859.4 | 3559 | 51 | 445 | 350 | 2602 | 715 | 664 | 6098.6 | 183 | 610.2 | 471 | 1770.2 | 599 | 414 | 297 | 463 | 5461 | 585 | 767.8 | 56 | 5494 | 157 | 820.8 | 2108.4 | 4634 | 845 | 2243.4 | 495.6 | 809 | 1669.6 | 507 | 438 | 474.2 | 2985.8 | 384 | 1113.8 | 326.4 | 3466 | 3160.8 | 3345.2 | 619.8 | 2113 | 1062.4 | 733
1356 | 193 | 505.8 | 444 | 182 | 906.8 | 657.8 | 1083.6 | 794 | 515 | 642 | 1715 | 1141.6 | 1668.2 | 467.8 | 667 | 400.6 | 987 | 3743 | 709 | 266.4 | 3771 | 4104.2 | 1572.6 | 411 | 409 | 923 | 189.4 | 865.6 | 416.2 | 408 | 649 | 782.8 | 653 | 55 | 576.8 | 698 | 347 | 47 | 756 | 598.6 | 378 | 555.2 | 773 | 388 | 585 | 96.8 | 546 | 1133 | 1284 | 1142 | 2292 | 53 | 529 | 4803 | 1066 | 460.4 | 599 | 747 | 630.8 | 601.8 | 138 | 590 | 804 | 425.6 | 766.2 | 294.2 | 413.6 | 2747.8 | 237 | 816 | 704 | 2768.8 | 3476.2 | 950 | 51 | 971 | 3059.4 | 618 | 761 | 513 | 786.4 | 2797 | 1002.8 | 1292 | 812 | 253 | 791 | 297.8 | 952.6 | 60 | 495 | 592 | 434 | 755 | 54 | 491 | 411 | 964 | 2500 | 783 | 6441.6 | 2678 | 748 | 1446.6 | 3467.4 | 280 | 2704 | 380.4 | 613.2 | 50 | 868.6 | 3255.2 | 567.8 | 3923.6 | 1797.6 | 2902 | 832.6 | 598 | 306.2 | 556 | 1121.4 | 1580 | 1511.8 | 177.6 | 552.8 | 454 | 843 | 643 | 479 | 28 | 772 | 565.8 | 2713 | 724 | 153 | 128.2 | 181 | 800 | 262 | 1798.2 | 655 | 378 | 856 | 655 | 352 | 51 | 4447 | 3628 | 55 | 1216.8 | 690 | 798 | 54 | 458.2 | 3267 | 3553 | 51 | 469.2 | 350 | 2502 | 715 | 750 | 6820 | 58 | 762 | 448.6 | 2543 | 631 | 422 | 297 | 631 | 5450.8 | 597 | 1137.6 | 56 | 2756.4 | 157 | 723 | 6642.2 | 3476 | 809 | 777.6 | 405 | 857 | 584.8 | 691 | 514 | 2536.8 | 2999 | 384 | 2752.4 | 371.4 | 1330.8 | 3121 | 3374.6 | 689 | 2113 | 196 | 679
348 | 217 | 423 | 616.8 | 161.2 | 816.4 | 683 | 1038.8 | 2094 | 674 | 702 | 1775 | 805.8 | 1627 | 447 | 654.2 | 775.8 | 1187.2 | 1179.8 | 709 | 530 | 2659 | 5274 | 2247.2 | 414.6 | 479 | 665 | 47 | 868 | 450.8 | 376 | 575 | 761 | 793 | 73.4 | 636.8 | 876 | 379.8 | 141 | 660 | 412 | 458 | 527 | 757 | 395 | 637 | 40 | 546 | 1027.8 | 1384.8 | 1058 | 2041.2 | 53 | 700.6 | 4805 | 1127.8 | 2514 | 590 | 687 | 824 | 822 | 51 | 606 | 780 | 443 | 712.8 | 288 | 369 | 3313 | 233 | 677 | 704 | 2924.8 | 306 | 822 | 51 | 827 | 3066 | 676.4 | 796.4 | 375 | 865.2 | 1002.6 | 1056 | 1181 | 759.2 | 288.4 | 817 | 814 | 959 | 60 | 495 | 476.4 | 485 | 603.4 | 210.6 | 475 | 387 | 1050 | 2520 | 863 | 852 | 3547.4 | 711.8 | 516.8 | 3990 | 268 | 2724 | 378 | 520.8 | 50 | 956.8 | 3404.2 | 279 | 2705 | 1983 | 3531.4 | 878.4 | 598 | 323.6 | 496 | 2001 | 452 | 366 | 248.8 | 450 | 423 | 841 | 713.8 | 595 | 28 | 742.4 | 627 | 2729 | 762 | 91.8 | 241 | 181 | 788.6 | 285.4 | 287 | 635 | 448 | 1931.6 | 655 | 350.4 | 51 | 4447 | 3442 | 55 | 1303.2 | 566 | 704.2 | 54 | 487 | 3299 | 3523 | 51 | 485 | 350 | 2514 | 675 | 576 | 6617.2 | 94 | 2499.4 | 522 | 2586 | 723.2 | 414 | 297 | 3282 | 3482 | 644.8 | 422 | 64.8 | 628 | 181 | 716 | 8550 | 3429 | 857 | 804 | 556.4 | 1744.4 | 487 | 694 | 490 | 2570 | 3016.4 | 384 | 3968 | 319 | 819 | 2559 | 3267 | 634 | 2113 | 200 | 703
384 | 297 | 424 | 798 | 569.6 | 1002 | 715 | 950 | 3299.2 | 500 | 858 | 1739 | 410 | 1653.4 | 536.6 | 584 | 547.2 | 1188 | 906.8 | 693.8 | 450 | 834 | 10186.8 | 553 | 427.2 | 503 | 577.4 | 47 | 706.4 | 440 | 347.2 | 523.8 | 761 | 577 | 129.4 | 555 | 921 | 543 | 128 | 672 | 444 | 673 | 476 | 697 | 543 | 684.8 | 40 | 558 | 979 | 1227 | 842 | 467 | 53 | 663.4 | 3324.2 | 1071 | 3003 | 720.2 | 6099.4 | 723.2 | 707 | 51 | 497.8 | 665.6 | 511 | 690.2 | 356 | 584 | 3245.6 | 233 | 672 | 664 | 2916.4 | 476 | 862 | 51 | 590.8 | 3062 | 735.8 | 684.4 | 342.4 | 686 | 582 | 2226.4 | 1146.4 | 776 | 276 | 1026.4 | 1315 | 1163.8 | 102.4 | 345.4 | 511.2 | 650 | 1516.6 | 405 | 483 | 443 | 947.8 | 2641 | 997 | 852 | 4264 | 1902.4 | 289 | 3952 | 268 | 2639.6 | 342 | 396 | 50 | 855.2 | 3399 | 365.4 | 2678.6 | 2048.2 | 1335.6 | 1152 | 582 | 510 | 436 | 1964 | 548.2 | 404.2 | 308 | 458 | 423 | 1156.4 | 863 | 567 | 28 | 782 | 533 | 2825 | 762 | 51 | 241 | 181 | 532.6 | 262 | 389 | 511.8 | 380 | 1658.4 | 2421.8 | 358 | 51 | 4403 | 3534 | 55 | 1271 | 497 | 428 | 161.2 | 2627.8 | 3226 | 2369.8 | 51 | 505 | 350 | 2129.4 | 665 | 617.4 | 4265 | 110 | 3662.6 | 541.6 | 2598 | 921 | 354 | 227 | 4576.8 | 3593.4 | 2550.2 | 501 | 1102 | 614 | 181 | 709.4 | 8558 | 3469.8 | 861 | 804 | 670.4 | 1452.4 | 535 | 1156.8 | 442 | 2570 | 2785.2 | 392 | 3944 | 397.4 | 819 | 402.2 | 3163 | 426 | 130 | 148.8 | 690.6
549 | 417 | 486.8 | 833.4 | 2433.8 | 984.4 | 663 | 892.4 | 3330.4 | 207 | 842 | 1739 | 537.4 | 1699 | 6376.4 | 497.4 | 576 | 1401.6 | 701 | 620 | 196 | 784.4 | 5333.2 | 469 | 554.8 | 520.4 | 533.4 | 47 | 657 | 427.2 | 333 | 505 | 629.8 | 216 | 1321.6 | 546.2 | 911.8 | 447.2 | 80 | 660 | 404 | 726 | 132 | 673 | 519 | 672.6 | 40 | 2813.2 | 998 | 1129 | 706 | 343 | 53 | 689 | 3250 | 1131 | 3061.8 | 848.2 | 469.2 | 609 | 639 | 51 | 465 | 659 | 585 | 692.8 | 382 | 793 | 3239 | 245 | 636 | 551.6 | 893 | 1413.4 | 971.4 | 51 | 590 | 2850.8 | 793.4 | 589 | 216.8 | 719 | 564 | 633.6 | 2179.2 | 792 | 222 | 722.4 | 512.2 | 1243.2 | 153.8 | 332 | 465 | 1730.8 | 536 | 273.4 | 479 | 888.4 | 1306 | 1853.2 | 1067 | 900 | 3178 | 554 | 253 | 2542.4 | 268 | 605 | 296.4 | 420 | 50 | 744 | 3423 | 459 | 726 | 2027.6 | 939 | 1632.4 | 503 | 630 | 436 | 1714 | 482.2 | 419 | 373 | 528.8 | 2536 | 2595.8 | 1018.4 | 580.2 | 28 | 648.6 | 369 | 2902.4 | 828.6 | 51 | 241 | 181 | 494 | 252.4 | 386 | 587 | 381 | 1333.2 | 2807.8 | 350 | 51 | 4606.6 | 839.6 | 55 | 1235 | 465 | 296.6 | 188 | 2693 | 3140 | 612 | 84.8 | 542 | 318 | 519 | 678 | 707.8 | 1435.8 | 102 | 3527 | 546.4 | 2574 | 2160.2 | 357.6 | 122 | 6571.4 | 3810 | 3876 | 597.8 | 795.2 | 579 | 46 | 861 | 5928 | 3191 | 567 | 844 | 534.6 | 1023.2 | 535 | 1866 | 498.4 | 2647.4 | 2399.6 | 356 | 2846.4 | 440.4 | 1860.6 | 409 | 3234 | 546 | 130 | 80 | 682
587.8 | 474.2 | 573.4 | 793.4 | 2453 | 1074 | 723 | 867 | 3310.4 | 187 | 969 | 1746 | 584.4 | 345.8 | 561.6 | 2982.6 | 440.8 | 1488.4 | 715 | 732.8 | 77.6 | 630 | 5060.4 | 2685.2 | 539 | 550 | 539 | 47 | 587.2 | 484 | 377 | 453 | 617 | 88 | 2110 | 549 | 1322.8 | 370 | 312 | 708.6 | 360 | 673.8 | 52 | 746.4 | 496 | 678 | 40 | 3367.8 | 799 | 1003 | 643.8 | 343 | 175 | 691 | 3596 | 1259 | 3029 | 722 | 426 | 773.6 | 611.4 | 188.4 | 535.8 | 827 | 618 | 762 | 485.2 | 1317.6 | 889.4 | 361 | 767.4 | 460 | 969 | 3244.6 | 975 | 51 | 664.2 | 2782 | 2195.4 | 699.8 | 224 | 719 | 594 | 778.8 | 1200 | 667.8 | 391.8 | 701.6 | 621.6 | 699.8 | 239 | 332 | 387 | 3039.2 | 536 | 297 | 511 | 2594 | 2160.6 | 1928.4 | 1035 | 876 | 3146 | 473 | 256 | 525 | 98.4 | 687 | 434.6 | 378.8 | 50 | 832.8 | 3478.4 | 405 | 678 | 764.6 | 1010.2 | 1141 | 377 | 530 | 328 | 1562 | 460 | 415.8 | 295 | 1763.4 | 2658 | 3231 | 1046.6 | 613.2 | 28 | 557 | 455 | 875 | 792 | 51 | 356.2 | 205 | 499 | 222 | 480.6 | 514 | 420.4 | 920.2 | 2821.4 | 362 | 51 | 4658 | 949.4 | 55 | 1277 | 525 | 344 | 188 | 2710 | 3317.6 | 652 | 220 | 538 | 352.4 | 574 | 630 | 805.2 | 641 | 114 | 3601.8 | 600.2 | 2607 | 8575.2 | 460 | 122 | 4450.6 | 3625.6 | 3828 | 764 | 432 | 723.8 | 46 | 917 | 1989.6 | 3151 | 540 | 1473.4 | 387.8 | 1113.6 | 379.2 | 1805.2 | 548 | 508 | 658.2 | 364 | 1200 | 406 | 852.6 | 425.8 | 3225.6 | 316 | 130 | 235.2 | 642
504.2 | 477 | 819.4 | 630 | 2501 | 1076 | 624.8 | 869 | 3279 | 203 | 977 | 1880.8 | 630 | 404 | 591 | 3070 | 463 | 827.4 | 2405 | 812 | 350 | 557.8 | 3546 | 3281 | 485 | 478 | 547 | 47 | 554 | 632.8 | 2225.2 | 417 | 762 | 56 | 2110 | 556 | 4262 | 372 | 1262.8 | 903 | 308 | 404 | 52 | 705.4 | 542.4 | 678 | 250.8 | 3545 | 836 | 922.2 | 552 | 407 | 215 | 584 | 3532 | 1297 | 3037 | 620 | 490.8 | 582.4 | 448 | 280 | 948 | 791 | 487 | 764.6 | 597.6 | 1585 | 357 | 337 | 790 | 444 | 901.4 | 2588.6 | 1122.8 | 51 | 716.8 | 3124.4 | 2636 | 1959 | 180 | 799 | 620.8 | 1318 | 1139.6 | 809 | 603.6 | 718 | 733 | 721 | 362.8 | 339 | 348.2 | 2537.4 | 536 | 801 | 456 | 571 | 2983.8 | 3205.2 | 1031 | 1352 | 3114 | 553 | 736.4 | 457 | 56 | 541 | 473 | 374 | 50 | 1589.2 | 3681.6 | 381 | 668.4 | 848 | 1117 | 939.4 | 387.8 | 470 | 764.4 | 1568.4 | 3329 | 318.6 | 314 | 2684 | 2646 | 2654 | 1198 | 544 | 28 | 515.4 | 411 | 797 | 714 | 51 | 245 | 1817.2 | 495 | 57 | 643 | 477.2 | 273.4 | 759 | 1453.8 | 298 | 51 | 3810.6 | 1207 | 55 | 1349.6 | 469 | 558.6 | 188 | 4366 | 3384 | 652 | 220 | 452 | 357.2 | 448.4 | 630 | 751.4 | 679 | 122 | 3799.8 | 725.6 | 2780 | 2995 | 460 | 122 | 3951 | 4712.8 | 3848.8 | 862 | 487.8 | 742.6 | 74.2 | 937 | 623.2 | 3143 | 564 | 798 | 498 | 1124 | 379 | 1635 | 1665.8 | 607 | 452.2 | 347.8 | 1050 | 382 | 2602 | 437 | 3123 | 316 | 251 | 374.6 | 622
512 | 578.4 | 861.4 | 511.6 | 2501 | 992 | 3192.6 | 2271.4 | 4661.4 | 243 | 773 | 1958.4 | 678 | 416 | 772 | 3655.4 | 906 | 817 | 1254.6 | 1292.2 | 376.8 | 495.8 | 3637.2 | 1086.8 | 556.6 | 518 | 547 | 47 | 614 | 705.8 | 2717.2 | 1438 | 780.8 | 56 | 2110 | 552.6 | 4203.8 | 893 | 727 | 903 | 281.6 | 360 | 52 | 581 | 418 | 667.6 | 717 | 3437 | 914 | 1127 | 676 | 636.6 | 315.4 | 544 | 3302.8 | 1296 | 2003 | 420 | 437 | 1382.8 | 1079.8 | 280 | 481 | 818 | 396 | 751 | 664 | 1438 | 381 | 309 | 812.4 | 289 | 1039 | 1929.4 | 1005 | 51 | 670.4 | 3178 | 2802.8 | 680 | 168 | 819 | 599.2 | 1133 | 1058.6 | 713 | 194.4 | 796.8 | 724.2 | 3007 | 439 | 428 | 715.4 | 3773.6 | 536 | 816.2 | 396 | 607 | 4231.8 | 2860.6 | 745 | 1359.2 | 4391.6 | 593 | 2466 | 469 | 56 | 607 | 517.8 | 358 | 50 | 952.4 | 3099.8 | 381 | 845.2 | 938 | 1085 | 843.4 | 447.4 | 243.6 | 764.2 | 1611 | 3379.2 | 381.6 | 284 | 2665.4 | 2846.2 | 2331.6 | 1223.2 | 3403.2 | 28 | 506 | 307 | 797 | 858.4 | 165.6 | 245 | 2304 | 495 | 57 | 603.8 | 553.4 | 242 | 697.4 | 551 | 301.2 | 51 | 2279 | 1216.6 | 55 | 1161.2 | 462.6 | 412.2 | 80.8 | 1724.8 | 3432.8 | 794.2 | 220 | 502 | 354.8 | 441.4 | 602 | 1099 | 2967.2 | 188 | 3458.2 | 804.6 | 2780 | 3972.8 | 473.4 | 122 | 2642.2 | 3221.8 | 1981 | 734.8 | 391 | 845 | 187 | 817 | 504 | 3111 | 771.6 | 814 | 542 | 1147.6 | 439 | 1591 | 2391.8 | 667.2 | 404 | 615.4 | 1065 | 496.2 | 1975 | 437 | 3191.4 | 434.2 | 251 | 392 | 574
574.6 | 746 | 798.2 | 464 | 2561 | 834 | 3219.8 | 2913.6 | 3319 | 207 | 646.2 | 2115.6 | 661.2 | 372.8 | 1063.6 | 1408.2 | 1324.4 | 751 | 1252 | 2570.8 | 358.2 | 702.4 | 4838 | 557 | 537 | 478 | 531 | 47 | 614 | 687 | 2824.2 | 471.4 | 899 | 56 | 1371.6 | 594 | 4171 | 895 | 741.4 | 870.6 | 1081.8 | 334.4 | 52 | 632 | 720.2 | 549.4 | 1303 | 54 | 708 | 1103 | 659.2 | 707 | 227.2 | 1299.2 | 3172.4 | 1287 | 359.2 | 538.8 | 403 | 1931.2 | 698 | 280 | 453 | 787.4 | 348 | 1003 | 800 | 1543.2 | 439.8 | 325 | 933.2 | 289 | 887 | 506 | 885 | 89.8 | 991.8 | 3284.6 | 2696 | 3388.4 | 158 | 803 | 596 | 974 | 966 | 668.2 | 343.4 | 718 | 668.6 | 4275 | 460.4 | 482.4 | 2465 | 2806.2 | 536 | 810.6 | 396 | 537 | 4215.6 | 2542.8 | 1173.6 | 780 | 3361 | 597 | 2466 | 501 | 56 | 755 | 465.8 | 358 | 215.6 | 935 | 975.4 | 405 | 930.4 | 854.2 | 1077 | 738 | 501 | 282 | 558 | 1479.8 | 3264 | 469.8 | 260 | 5064.6 | 693 | 851.8 | 1227 | 5692.2 | 28 | 512.2 | 335 | 759.2 | 811 | 242 | 91.4 | 2288 | 578 | 145.8 | 612.2 | 688.2 | 336 | 696.8 | 2054.4 | 536.6 | 107 | 2704.2 | 1291 | 154.2 | 1348 | 616.4 | 339 | 54 | 399 | 3387 | 928 | 186.2 | 522 | 353.6 | 445.8 | 572.6 | 699.4 | 4230 | 581 | 3341 | 923 | 2958.6 | 2776 | 537 | 122 | 740.8 | 3013.6 | 641 | 532 | 359 | 641 | 187 | 565 | 755.4 | 3255 | 797.2 | 790 | 368 | 1883.8 | 414.4 | 2625.4 | 2375 | 739.8 | 314.8 | 703 | 1021.6 | 521 | 825 | 804.6 | 3133 | 498 | 251 | 392 | 652.6
641 | 714 | 922.8 | 404 | 2601 | 881.2 | 3322.2 | 880 | 3855 | 187 | 582 | 2190 | 588 | 314.8 | 1015.2 | 2873.6 | 584 | 615 | 1192 | 2612 | 438 | 1678 | 4905.4 | 578 | 525 | 409 | 527 | 47 | 483.2 | 671 | 1551.4 | 595 | 927 | 56 | 239 | 698 | 4229.8 | 874 | 646 | 895.6 | 796 | 472 | 52 | 630 | 1097.4 | 511.8 | 1303 | 54 | 596 | 869 | 788 | 719 | 154 | 1102.6 | 3183 | 1737.6 | 432 | 786 | 390 | 1976 | 795 | 234.2 | 453 | 527 | 378 | 658.8 | 814 | 1566.6 | 471 | 1209.4 | 926 | 301 | 833.6 | 506 | 992.8 | 245 | 1342.2 | 3323.4 | 2652 | 3277 | 102 | 710.2 | 577.4 | 1060.6 | 966 | 980.2 | 467 | 580.8 | 735 | 4168.6 | 503.8 | 635.4 | 2666 | 2215.4 | 569.6 | 1036.6 | 396 | 538 | 3625.6 | 1291.6 | 2700 | 718 | 3373 | 651.6 | 2466 | 579 | 56 | 855 | 1731 | 1450.8 | 257 | 911.8 | 2043 | 393 | 2090.6 | 805 | 1141 | 596 | 690.2 | 204 | 588 | 1551 | 3530 | 585 | 284 | 4093.2 | 693 | 863 | 688 | 5695 | 28 | 473 | 613 | 604.4 | 861.8 | 242 | 53 | 4758.4 | 618.8 | 168 | 584 | 782.2 | 271 | 734 | 864.2 | 561.4 | 195 | 2406.8 | 1072 | 179 | 1404 | 432.2 | 378.6 | 129.6 | 483 | 3511.6 | 859 | 51 | 6508.6 | 349.2 | 502 | 591 | 612.4 | 6052.8 | 569 | 3295.6 | 947 | 3018 | 2760.4 | 379.2 | 356.8 | 791.8 | 2980 | 741.4 | 532 | 1945.4 | 620 | 187 | 730.4 | 952.8 | 726 | 808 | 842 | 289.6 | 1426.4 | 414 | 1165 | 2415 | 1195.4 | 222 | 1808.2 | 1088 | 2508.4 | 778.8 | 531.4 | 1580.4 | 498 | 202.6 | 452 | 606.4
623 | 726 | 993 | 334.8 | 2501 | 894 | 3339 | 766 | 4247.4 | 187 | 630 | 2118.4 | 648.2 | 351 | 2367.8 | 3312.6 | 507 | 505 | 55 | 2634 | 502 | 1678 | 4739 | 604.8 | 522.6 | 430.8 | 619 | 47 | 304 | 621.4 | 651 | 547 | 737 | 56 | 359 | 702 | 2139.8 | 914 | 499.2 | 828 | 467 | 702 | 52 | 630 | 2624 | 2048.2 | 1200 | 54 | 648 | 785 | 812 | 1979.4 | 154 | 2498.8 | 3187 | 241 | 536 | 799 | 1657.6 | 1912 | 587 | 51 | 456.2 | 463 | 378 | 402.6 | 1860.8 | 1528.8 | 495 | 2524 | 812 | 365 | 860 | 1190.6 | 887 | 245 | 1166.4 | 3165.2 | 651 | 2991.6 | 186 | 681 | 536 | 1013.8 | 953 | 902 | 467 | 450 | 1272 | 4037 | 535 | 730 | 2523.8 | 544 | 647.8 | 1202 | 396 | 530 | 1618.6 | 482 | 2580 | 718 | 3385 | 641 | 3498.6 | 563 | 56 | 887 | 487 | 378 | 257 | 963 | 3606 | 565 | 1532 | 769 | 1019 | 499.4 | 1325.4 | 1654.2 | 673.4 | 1591 | 1534.6 | 428.6 | 240 | 3835.6 | 693 | 722 | 734.2 | 5813.8 | 28 | 425 | 749 | 602.2 | 799.6 | 493 | 53 | 5360.4 | 1962.4 | 309.6 | 584 | 881 | 267 | 2945.2 | 873 | 593.8 | 290 | 1302.4 | 1072 | 179 | 1287.6 | 344 | 1758.4 | 243 | 588 | 3243.6 | 866.8 | 51 | 1244 | 328 | 755.4 | 658.2 | 502 | 8364.8 | 397 | 3146 | 925.4 | 3087.4 | 1258.8 | 310.8 | 286 | 881.2 | 2956 | 1873.8 | 442 | 2318 | 595 | 158.8 | 852 | 550 | 722 | 876 | 1217.6 | 257.6 | 1048.8 | 386.8 | 47 | 1730.8 | 2980.2 | 599.6 | 436 | 1016 | 3038 | 725.8 | 459 | 600 | 489.2 | 130 | 452 | 627.4
743 | 612.6 | 509 | 264 | 2741 | 848.8 | 1081.4 | 834.4 | 3953.8 | 210 | 682 | 2152.4 | 1858.8 | 278.6 | 2572.2 | 3309 | 540.2 | 499 | 55 | 2558.4 | 562 | 1638 | 4832.6 | 608 | 1652.6 | 580 | 607 | 47 | 348 | 355 | 739.8 | 605.8 | 630 | 56 | 359 | 634 | 1793.8 | 946 | 401 | 790 | 467 | 1211.4 | 52 | 706 | 2881.4 | 2324.4 | 1200 | 54 | 677 | 793 | 801.6 | 573.6 | 218 | 705 | 3223 | 241 | 631 | 821 | 439 | 2005 | 585 | 51 | 474 | 520.8 | 359 | 399 | 1190.2 | 1639.6 | 479 | 2588 | 692.2 | 372.6 | 947 | 514 | 923.4 | 245 | 1314.8 | 2411.2 | 675 | 1141.8 | 317 | 657 | 536 | 1232.4 | 1073.4 | 885.4 | 378.2 | 454 | 1733 | 2071.4 | 669.4 | 739.6 | 2581 | 448.4 | 897.2 | 1231.6 | 396 | 642.4 | 647.4 | 440 | 2484 | 778 | 3242 | 678.4 | 2618 | 1534.2 | 56 | 929 | 485.8 | 398 | 257 | 943 | 3562 | 650 | 872 | 721 | 929.4 | 415 | 1347 | 432 | 769 | 1598.2 | 1794.2 | 420 | 200 | 2000 | 568.8 | 799 | 1364.6 | 1390 | 28 | 413 | 886 | 641.8 | 1562 | 383.2 | 53 | 4607.6 | 669.6 | 322.8 | 584 | 1003.4 | 349.8 | 2834 | 630.6 | 1362.4 | 604 | 915.8 | 1055 | 154.2 | 1241.6 | 312 | 2084 | 243 | 508 | 3194 | 758 | 51 | 2378.2 | 276 | 728.2 | 606 | 502 | 6238.8 | 365 | 3338.6 | 888 | 2947.8 | 2800.8 | 301 | 253.2 | 899.4 | 3014.2 | 462.2 | 354 | 2366 | 545 | 46 | 950 | 1728.4 | 710 | 855.2 | 1005.8 | 355 | 930 | 298 | 47 | 646.2 | 2833.2 | 812 | 386.8 | 1048 | 3043.2 | 849.2 | 426 | 558.6 | 418 | 130 | 464 | 752.8
1358.6 | 46 | 529 | 318.8 | 2558.6 | 928 | 560.4 | 904 | 3727 | 282 | 39 | 124.8 | 948 | 54 | 2907.6 | 1879.4 | 545.4 | 493.4 | 55 | 3658.6 | 148 | 1638 | 4600.2 | 1914.4 | 276 | 580 | 467 | 47 | 639.6 | 359 | 730 | 235 | 722.2 | 56 | 127 | 622 | 852 | 908 | 261 | 901 | 407 | 2664.6 | 52 | 674 | 2713.8 | 2263 | 1236 | 1084.4 | 50 | 777 | 839.8 | 497.8 | 214 | 705 | 3207 | 382 | 693 | 641 | 543 | 2016.2 | 433 | 51 | 498 | 595 | 398.4 | 394.2 | 558 | 1661.2 | 499.4 | 27 | 689.2 | 395 | 918.6 | 135.2 | 1460.4 | 245 | 1504.6 | 815.4 | 1636.8 | 231 | 321.2 | 887.4 | 52 | 2818 | 1878.4 | 231 | 5060 | 556.8 | 755 | 753 | 606.2 | 869.8 | 2645.8 | 394.2 | 873 | 1238 | 1635 | 660 | 734.2 | 476 | 2128.4 | 1226.6 | 3813.4 | 878 | 1130.8 | 2983.6 | 56 | 925 | 467.8 | 1478.8 | 174.2 | 875 | 3436.2 | 634.8 | 1448.8 | 838.2 | 1007 | 415 | 1460.2 | 439.2 | 1105 | 1633 | 896.4 | 420 | 264 | 2028 | 486 | 700 | 1016.8 | 1041.4 | 28 | 425 | 856 | 745 | 1014.8 | 452 | 272 | 3437 | 621.6 | 234 | 638.2 | 752.2 | 279 | 50 | 808.2 | 616 | 611.2 | 978.6 | 907 | 55 | 1973.2 | 300 | 2253.8 | 243 | 478.8 | 1620 | 790.8 | 51 | 3892.2 | 232.2 | 731.8 | 544 | 1262.4 | 3792.4 | 204.6 | 3210.2 | 710.2 | 1288.6 | 3065.2 | 329 | 192.8 | 809.8 | 3021 | 392 | 342 | 2438 | 545 | 108.6 | 1001.4 | 3498 | 164.8 | 673.2 | 125 | 56 | 947 | 337 | 392.2 | 129 | 2625.2 | 810.4 | 326 | 1014 | 1379.2 | 954 | 519.6 | 790.8 | 430.2 | 130 | 502 | 682
1683 | 46 | 469 | 799 | 2543 | 983.6 | 499.4 | 2222.4 | 3727 | 337 | 39 | 48 | 928 | 54 | 2836 | 2147.6 | 490.2 | 496 | 55 | 2303 | 148 | 1638 | 4944.2 | 2383.4 | 336 | 744 | 488.2 | 47 | 797 | 411 | 531.4 | 53 | 691 | 56 | 127 | 582 | 1285.4 | 814 | 224 | 961 | 265.4 | 2314.6 | 52 | 634 | 2624 | 3515.2 | 861.2 | 596.6 | 50 | 1495 | 1009.8 | 526 | 833.2 | 685 | 3295 | 448 | 671.6 | 681 | 463 | 1148.2 | 412 | 51 | 506 | 618.8 | 737 | 348 | 475 | 2710.8 | 441 | 27 | 899 | 444.6 | 763.6 | 260 | 998.4 | 89.8 | 1072 | 790.4 | 1177 | 81.4 | 406.4 | 969 | 52 | 2665.6 | 1366 | 158.6 | 278 | 1940.2 | 738 | 687 | 493 | 700 | 1030 | 519 | 847.4 | 1178 | 396 | 624 | 836.8 | 360 | 483.8 | 3943.8 | 5417.6 | 863.8 | 777 | 2870 | 56 | 919.8 | 344.6 | 474 | 50 | 863 | 2247 | 777.2 | 1065 | 935.6 | 1087 | 472.6 | 1476 | 449.2 | 1277 | 1685.2 | 785 | 441.4 | 308 | 2770.8 | 516.8 | 711.8 | 757 | 1575 | 28 | 413 | 2974.4 | 769 | 550 | 908 | 304 | 858.6 | 2630 | 234 | 581 | 583 | 349.8 | 50 | 673 | 319 | 683 | 861.6 | 1589 | 55 | 3083 | 432.6 | 2920.6 | 243 | 453 | 642 | 669 | 51 | 4090.2 | 232.2 | 691 | 548 | 2575.2 | 2306 | 467 | 3170 | 751.2 | 309 | 2802 | 429 | 122 | 811 | 3077 | 412 | 337 | 1190 | 672.4 | 313 | 798 | 3639.6 | 49 | 616.4 | 195.8 | 56 | 847.4 | 397 | 189 | 129 | 2630 | 870 | 258 | 891.6 | 376 | 2913.8 | 630 | 670.2 | 438 | 130 | 541.2 | 607.6
1720 | 46 | 2999.8 | 2759 | 2578 | 950 | 480.6 | 2859.6 | 3748 | 419.4 | 39 | 48 | 708.6 | 54 | 2678 | 2527.4 | 680.2 | 484 | 55 | 2351 | 68 | 1736.4 | 3820 | 597.6 | 360 | 736.2 | 636 | 47 | 819.2 | 407 | 541 | 249 | 647 | 152 | 127 | 47 | 2862.6 | 912 | 306 | 994.8 | 236 | 3947.2 | 252 | 577.6 | 51 | 4451.8 | 295.4 | 831 | 253 | 2603 | 787.8 | 584 | 1610 | 748.6 | 3315 | 511 | 750.8 | 601 | 1717.6 | 735 | 456 | 109 | 612.4 | 3008.2 | 689 | 456 | 410 | 1455.6 | 429 | 27 | 933 | 1618.8 | 747.2 | 260 | 954.2 | 51 | 1032.4 | 856 | 853.4 | 44 | 605 | 969 | 52 | 2626 | 1016 | 50 | 310 | 2972.4 | 840.4 | 690 | 643.2 | 505 | 1286.6 | 495 | 665 | 1329 | 53 | 638 | 1560.2 | 280 | 457 | 3541.6 | 4376.8 | 283 | 705 | 2425.8 | 56 | 906.6 | 324 | 466 | 74 | 699 | 672 | 863 | 664.4 | 802.6 | 1196 | 1123.4 | 1456.6 | 457 | 1781.8 | 976 | 798.2 | 407 | 320 | 912 | 608 | 1007.2 | 758.6 | 986 | 28 | 1091 | 4225 | 743.2 | 585.4 | 1006.4 | 304 | 318.2 | 2750 | 92.4 | 539 | 582 | 770 | 50 | 659 | 445.8 | 678 | 751 | 1002.8 | 55 | 3163 | 368.6 | 3618.6 | 54 | 1726.8 | 785 | 680.4 | 51 | 4161 | 225 | 544 | 584 | 2570 | 2310 | 347 | 1563.2 | 826 | 147 | 625.4 | 429 | 157.4 | 892.2 | 3371.8 | 408.4 | 359 | 509 | 726 | 5238.8 | 490.4 | 3590.2 | 49 | 694 | 125 | 56 | 840 | 397 | 75.4 | 129 | 2602.4 | 877.2 | 323 | 882 | 388 | 2738.2 | 639 | 665 | 454.8 | 130 | 635.6 | 1055.2
1738 | 46 | 3089 | 2860 | 2127.6 | 795.6 | 2103.2 | 974 | 1081 | 523 | 60.4 | 48 | 624.2 | 54 | 2573.8 | 2871 | 3782.6 | 637.8 | 55 | 2391 | 136.8 | 1766 | 2158.6 | 976 | 300.6 | 731 | 634.6 | 47 | 818 | 343 | 488.2 | 342 | 872 | 216 | 127 | 47 | 3293.6 | 853 | 279 | 1012 | 386.4 | 4435 | 252 | 555.2 | 51 | 4105 | 1519.8 | 1015 | 253 | 2521 | 2403.2 | 1582.4 | 1574 | 842.6 | 3350.4 | 547 | 636 | 621 | 1617.6 | 621.2 | 468 | 196 | 615.8 | 3565 | 772 | 468 | 449.2 | 1466 | 410 | 27 | 937 | 399 | 847.6 | 260 | 1022 | 51 | 782 | 898 | 1296.4 | 164 | 597.8 | 985 | 52 | 2662 | 977.6 | 50 | 310 | 3368.4 | 752 | 730 | 455 | 624 | 451.8 | 459 | 487 | 1352 | 53 | 1935.8 | 1282.6 | 240 | 619 | 3269.6 | 2381.6 | 283 | 621.8 | 461 | 56 | 2447.4 | 336 | 490 | 769.4 | 1776.6 | 772 | 554 | 614 | 753.2 | 1147.4 | 434 | 1423 | 466.6 | 936 | 904 | 780 | 412.2 | 320 | 730.4 | 576 | 925.2 | 753.8 | 919.8 | 28 | 2720.2 | 4262 | 700 | 969 | 978.8 | 524 | 324.2 | 2742 | 57 | 539 | 502 | 304.4 | 50 | 693 | 469.8 | 2069.4 | 617 | 859 | 55 | 3130.4 | 460.8 | 5777.6 | 107.6 | 453 | 673 | 706.4 | 51 | 4269 | 217.8 | 460.6 | 760.4 | 2593 | 4387.4 | 1468 | 535.2 | 768 | 154.2 | 1826.2 | 429 | 157.4 | 984 | 4288 | 406 | 363 | 474.8 | 433.8 | 389 | 445 | 2276.6 | 49 | 694 | 125 | 56 | 3292.8 | 679.6 | 103 | 129 | 1728.8 | 907 | 335 | 882 | 362.2 | 3107.8 | 720.8 | 2215.4 | 522 | 200.8 | 678 | 1409.6
1650 | 46 | 4886.2 | 3149.2 | 218 | 746 | 3429 | 854 | 1065 | 443 | 286 | 48 | 505.8 | 54 | 2560.8 | 2916.6 | 2630 | 787 | 55 | 2375 | 196 | 1742 | 1147 | 1289.4 | 328.2 | 737.6 | 721 | 47 | 652.4 | 303 | 459 | 325 | 816 | 216 | 127 | 47 | 3453.2 | 629.4 | 279 | 1283.8 | 480 | 4511 | 252 | 972.2 | 51 | 4061 | 845 | 1003 | 253 | 2260 | 2922.8 | 2039.8 | 1570 | 864 | 3348 | 734.2 | 690 | 605 | 363 | 4956.6 | 606 | 196 | 627 | 3841.6 | 803 | 642.4 | 528 | 1414 | 549 | 27 | 957 | 496.6 | 2125.2 | 436 | 3070 | 51 | 709.4 | 985.2 | 827 | 164 | 695 | 900.2 | 52 | 2679.2 | 659.2 | 50 | 310 | 3014.4 | 776 | 740 | 5881.6 | 611 | 1587.8 | 627 | 582.6 | 2427.4 | 53 | 725.2 | 1244 | 242 | 702 | 805 | 810 | 97.4 | 562 | 477 | 146 | 2761 | 391.2 | 538 | 393.2 | 679 | 772 | 417.6 | 724.8 | 959.8 | 979.4 | 456 | 691 | 509 | 1024 | 942 | 818.2 | 432.2 | 315.2 | 905.2 | 502.6 | 1152.6 | 751.4 | 1354 | 154 | 1786.4 | 3269.4 | 700 | 558 | 938 | 882.4 | 353 | 2704.6 | 57 | 581.6 | 485.6 | 1648.4 | 50 | 741 | 627 | 2363 | 778 | 812 | 55 | 3770.6 | 445 | 5788.4 | 188 | 453 | 665 | 3099.6 | 51 | 4131 | 213 | 468.2 | 801.4 | 1820.6 | 4030.6 | 1724 | 500 | 762.4 | 159 | 757.6 | 445 | 122 | 1213 | 4245 | 438 | 379 | 470 | 581.8 | 389 | 379 | 705.4 | 49 | 1422 | 195.8 | 56 | 2714 | 490.2 | 259 | 129 | 1491.2 | 873.4 | 366 | 904 | 383 | 4787.2 | 741 | 2577 | 449.4 | 130 | 1857.2 | 899.8
1818 | 46 | 3412.4 | 3236 | 379.2 | 738 | 3520 | 922 | 1049 | 443 | 286 | 48 | 594.2 | 54 | 2531.6 | 3039.4 | 2718 | 693.4 | 55 | 2307 | 196 | 1790 | 1167 | 2818.6 | 329.8 | 1286.8 | 633.8 | 153.8 | 409 | 323 | 459 | 217 | 784 | 216 | 127 | 47 | 3625.6 | 556 | 234 | 1081.8 | 464 | 4491.6 | 252 | 1466.4 | 168 | 2366.2 | 925 | 951.8 | 253 | 769 | 2888.8 | 2019 | 1594 | 1614.6 | 3343.8 | 533 | 639.8 | 551 | 403 | 556.2 | 711 | 196 | 675 | 3784.4 | 787 | 686 | 518 | 469.6 | 661 | 27 | 977 | 431 | 954 | 329 | 3099.4 | 51 | 727.4 | 1018.8 | 688.4 | 164 | 649.4 | 2850 | 52 | 1221.4 | 735.4 | 50 | 182 | 2915.4 | 808 | 2017.8 | 577 | 625 | 2337 | 1168 | 481.4 | 1287 | 53 | 772 | 1511.8 | 332.4 | 607 | 821 | 588 | 51 | 616 | 511 | 206 | 2677 | 303 | 490 | 325.2 | 673 | 772 | 383 | 900 | 822.4 | 870 | 544.8 | 747 | 509 | 1056 | 823.2 | 763 | 438.6 | 376 | 922.4 | 545 | 1193.2 | 693 | 3476.6 | 152.8 | 1824.4 | 1887 | 808.6 | 1223 | 978 | 930 | 246.8 | 1011.6 | 57 | 643.6 | 524 | 1303.6 | 50 | 721 | 733.8 | 2363.8 | 786 | 940 | 55 | 1802.6 | 449 | 3102 | 188 | 607 | 1863.6 | 3718.8 | 51 | 4962 | 229 | 355 | 654.4 | 638 | 4076.8 | 1508 | 393.2 | 851.4 | 207 | 704.4 | 469 | 291.8 | 1279.2 | 3992 | 441.4 | 263 | 1936.4 | 3178.2 | 295.8 | 410 | 939.8 | 49 | 1019.2 | 125 | 235 | 3025.6 | 366.2 | 279 | 129 | 1458 | 957.4 | 412 | 855.2 | 411 | 1009.6 | 1206 | 2593 | 504.6 | 130 | 508 | 1357.6
986 | 46 | 2881 | 3239 | 328 | 771 | 3428 | 851.2 | 1041.8 | 443 | 286 | 48 | 645.6 | 54 | 2380.2 | 1957.8 | 2660.4 | 1481 | 55 | 2309 | 238 | 1744 | 1146.4 | 1662.6 | 354.8 | 551 | 537.4 | 225 | 496 | 242 | 391 | 275.4 | 761.4 | 120 | 127 | 47 | 3691 | 586 | 239 | 1109.2 | 1184.4 | 4471.2 | 142 | 562 | 246 | 2093.6 | 1071.8 | 806 | 131.2 | 789 | 4306.2 | 2039 | 1610 | 1111.6 | 3504 | 429.2 | 579 | 455 | 509 | 495 | 849.8 | 138 | 860.8 | 1517.6 | 743.4 | 671.4 | 518 | 233 | 690 | 27 | 925.4 | 419 | 882 | 329 | 3058 | 51 | 734 | 879.2 | 674.8 | 116 | 725.2 | 2900 | 52 | 863.8 | 1338 | 50 | 150 | 2412.2 | 904 | 4075 | 601 | 777.4 | 2333 | 2371.6 | 403 | 1165 | 53 | 708 | 707 | 464.4 | 523 | 897 | 615 | 51 | 2584 | 524 | 277.2 | 4096 | 303 | 434 | 230 | 695 | 620 | 347 | 929.6 | 661 | 1353.6 | 635.8 | 761.4 | 549 | 984 | 1506.8 | 624 | 441 | 376 | 961.2 | 621 | 901 | 919.8 | 3829.4 | 82 | 1799.8 | 2907.2 | 921 | 773.6 | 911.6 | 862 | 2731.2 | 1687 | 57 | 714 | 516.8 | 1533 | 50 | 733 | 603 | 2475.6 | 1371 | 856 | 55 | 1321 | 707.6 | 3167.4 | 188 | 683 | 2692 | 3736 | 51 | 5365.6 | 260.2 | 434 | 650 | 626 | 4156.4 | 1500 | 277.2 | 841 | 763.8 | 927 | 518.6 | 1003.4 | 899.8 | 3992 | 439 | 403 | 3120.6 | 3146.4 | 225.8 | 414 | 796 | 49 | 571 | 411.8 | 235 | 3417.6 | 329.8 | 327 | 129 | 1430.8 | 1178.2 | 442 | 786 | 400 | 3376 | 2677.6 | 2565 | 474 | 200.8 | 498.4 | 787
568 | 46 | 2893 | 3364 | 292 | 705.4 | 1729.8 | 2038.2 | 1009.6 | 237 | 221.8 | 48 | 656.4 | 104.4 | 2384 | 1567.6 | 931.6 | 1075.6 | 55 | 1993.4 | 317.2 | 1828 | 2188.4 | 537 | 322 | 459 | 540 | 225 | 466 | 263 | 389.4 | 285 | 815 | 56 | 127 | 47 | 3751 | 602 | 252.6 | 701 | 731.4 | 3614.6 | 162 | 663 | 246 | 2024 | 1102.4 | 929.4 | 50 | 769 | 1970.2 | 986.6 | 1086.8 | 685.2 | 3616 | 424.4 | 526.6 | 429 | 569 | 294 | 961 | 51 | 934 | 868.2 | 726 | 408.4 | 529 | 611.6 | 542 | 27 | 803 | 419 | 1136.8 | 329 | 3020 | 51 | 999.4 | 3460 | 766 | 44 | 1146.4 | 2746 | 52 | 1247 | 1438 | 50 | 150 | 471 | 1084.4 | 4091.8 | 459 | 1005 | 2357 | 4777.6 | 433.6 | 1189 | 53 | 788 | 496.8 | 506 | 587 | 793.4 | 641 | 51 | 2572 | 546.4 | 553 | 5084 | 439.4 | 402 | 239.8 | 710.6 | 719.2 | 882.4 | 1008.8 | 481 | 1902 | 665 | 746.6 | 674.8 | 980.4 | 854.4 | 587.2 | 471 | 470.6 | 949.8 | 521 | 823.2 | 812 | 5507.6 | 185.2 | 1807 | 895 | 929 | 468.2 | 918 | 927 | 3481 | 3242 | 57 | 598.4 | 464 | 1505.2 | 50 | 733 | 564 | 1363.6 | 3149.4 | 856 | 55 | 1321 | 436 | 3022.8 | 134.4 | 718.4 | 2885.6 | 3789 | 51 | 5211.8 | 246 | 703.8 | 686.6 | 726.4 | 712 | 1611 | 275.6 | 841 | 295.2 | 1009 | 665 | 2549 | 1305.6 | 3998.8 | 415 | 427 | 3361 | 3146.4 | 218 | 588 | 741.8 | 49 | 581 | 341 | 199.2 | 3960.2 | 226 | 521.8 | 129 | 1346 | 1282.2 | 512 | 846 | 410.2 | 1311.6 | 1815 | 1303.2 | 782.8 | 130 | 514.4 | 1876.2
574 | 46 | 1621.6 | 3222.4 | 308 | 669 | 575 | 743 | 940 | 273 | 39 | 73.6 | 579.6 | 180 | 2325 | 974 | 515 | 667 | 55 | 675 | 258 | 1600.6 | 901.6 | 790.8 | 799.2 | 477 | 460 | 225 | 441 | 401.4 | 417 | 249 | 855 | 56 | 127 | 47 | 3568.6 | 545.4 | 198 | 852.8 | 348 | 2136 | 182 | 571 | 246 | 1882.2 | 1055 | 946 | 50 | 915.6 | 1255 | 123 | 254 | 635.6 | 3595.6 | 502 | 559 | 487 | 611.4 | 278 | 955 | 51 | 862 | 936 | 733 | 430 | 870.2 | 1082.2 | 493 | 27 | 775.2 | 367 | 818 | 107.4 | 1456.6 | 51 | 603.2 | 3523.8 | 819 | 44 | 333 | 2714 | 52 | 1537.6 | 1390 | 312 | 150 | 491 | 1802 | 3943 | 608 | 637.8 | 1376.6 | 1682 | 440.8 | 1325.2 | 53 | 832 | 342.8 | 506 | 655 | 733.6 | 689 | 51 | 2540 | 698.4 | 593 | 4331.2 | 533 | 392 | 239 | 935 | 672 | 301 | 1094.4 | 498.2 | 1878 | 655 | 509.8 | 882.8 | 1074 | 502.8 | 677 | 503 | 538 | 729.2 | 473 | 561.4 | 820 | 5442.4 | 201 | 1144.6 | 704 | 991.8 | 600.2 | 870 | 827.4 | 3512 | 3254 | 57 | 541 | 455 | 1402.4 | 2440 | 727.6 | 922.4 | 544 | 2979 | 931.2 | 246 | 1161 | 412 | 2891.2 | 54 | 718.4 | 2826 | 1750.4 | 51 | 4640.4 | 284.4 | 775.4 | 699 | 960 | 682 | 1883.8 | 2196 | 841 | 319 | 1484.2 | 649 | 2549 | 631.4 | 3916 | 489.8 | 612.4 | 2421.4 | 1093.2 | 433.6 | 621 | 663.8 | 329 | 656 | 341 | 56 | 4533 | 262 | 612 | 285 | 1361.8 | 6168.6 | 560 | 746 | 1407 | 4123 | 1795 | 538.8 | 1017.8 | 165.4 | 443.6 | 617
713 | 46 | 708 | 3010 | 297 | 714 | 473 | 610 | 950 | 297 | 39 | 282.8 | 553 | 180 | 2196.8 | 922 | 515 | 1864 | 55 | 675 | 258 | 588 | 823.4 | 1046.6 | 2794 | 469 | 440 | 189.4 | 423.4 | 520 | 391 | 314.6 | 867 | 56 | 197.8 | 47 | 3472 | 456 | 221 | 1833.8 | 348 | 2197.8 | 182 | 542 | 207 | 1491.6 | 1027 | 680.8 | 50 | 797.8 | 1629.8 | 243 | 280.6 | 641.6 | 2931.8 | 487 | 619 | 414 | 717 | 374 | 968 | 51 | 789.2 | 885 | 623 | 437.2 | 2385 | 302.4 | 478.2 | 27 | 1024.8 | 207 | 735.4 | 52 | 1136 | 51 | 550.6 | 3699 | 877 | 44 | 379 | 768.2 | 52 | 652 | 1276.4 | 340 | 150 | 533 | 3537.8 | 2684.6 | 629 | 734.4 | 209 | 1602 | 544 | 1387.4 | 53 | 880 | 355 | 506 | 1874.2 | 760.6 | 641 | 51 | 2560 | 781 | 592.8 | 3493.6 | 557 | 398 | 299 | 873.6 | 632 | 313 | 1177.8 | 551.4 | 2905 | 635.8 | 532.6 | 905 | 1148.8 | 578 | 826.6 | 426.2 | 537 | 587.6 | 461 | 471 | 2232.4 | 3078 | 1233.8 | 643 | 772.8 | 842.2 | 578 | 870 | 949 | 3429 | 3237.2 | 57 | 565 | 486.2 | 3224.8 | 2580 | 716 | 560.4 | 532 | 3011.6 | 999 | 342 | 1080.4 | 460 | 2797 | 54 | 627 | 1664.4 | 1828.6 | 51 | 3054 | 319.6 | 846.2 | 707 | 909.4 | 656.4 | 1758 | 3486 | 854.2 | 315 | 725 | 569 | 2549 | 600.6 | 3922.4 | 734 | 754 | 2199.6 | 972.4 | 685 | 746 | 455 | 333.2 | 692 | 609.8 | 56 | 4790 | 262 | 1373.2 | 324 | 546.8 | 1285.2 | 669.6 | 894 | 1431 | 6230.2 | 4138.4 | 713 | 1224.2 | 165.4 | 440 | 776.2
1023.4 | 46 | 680 | 2942 | 340 | 858 | 464 | 598.2 | 1095.2 | 1374.6 | 39 | 354 | 684.2 | 180 | 1199 | 914 | 565 | 819 | 55 | 787.6 | 606.8 | 540 | 764.2 | 577.2 | 2787 | 469 | 440 | 47 | 2393 | 511 | 438.2 | 357 | 943 | 56 | 127 | 47 | 3338.4 | 594 | 297 | 3164 | 344 | 2017 | 182 | 537.2 | 51 | 1440 | 989 | 495 | 50 | 729 | 2662.8 | 243 | 387 | 572 | 2731 | 483 | 615 | 418.8 | 617 | 397 | 1021.4 | 64 | 753 | 670 | 490 | 438.4 | 2679.4 | 289 | 517 | 27 | 1132 | 247 | 681.8 | 52 | 2499 | 51 | 702.6 | 222 | 938.8 | 44 | 455.4 | 799.2 | 52 | 682 | 1103 | 422.4 | 150 | 533 | 3082.2 | 650.6 | 653 | 648.8 | 209 | 1582 | 580 | 1372.4 | 53 | 703.2 | 463 | 53 | 2745.8 | 767.6 | 1021.8 | 51 | 965.6 | 781 | 684 | 3194.8 | 611.4 | 376 | 599.2 | 859 | 404 | 301 | 1050.2 | 481 | 1933 | 621.6 | 673.8 | 1867.4 | 1304 | 658 | 956 | 341.4 | 537 | 544 | 407.8 | 432 | 3008.2 | 3047.2 | 2883 | 657 | 725.6 | 651.2 | 477.4 | 870 | 1037.8 | 906.8 | 3160.2 | 57 | 740.2 | 419 | 3687 | 50 | 709 | 456.2 | 604 | 3236.2 | 1023 | 400 | 1074.8 | 537.2 | 2882 | 54 | 195.8 | 762.4 | 1742.4 | 220 | 3070 | 339 | 549.4 | 671 | 907 | 474 | 1734 | 3575 | 742 | 305 | 803.8 | 540 | 2549 | 541 | 3980 | 925.4 | 655 | 816.6 | 966.6 | 369 | 621 | 747.8 | 365 | 792 | 479.6 | 56 | 4839.2 | 262 | 245 | 324 | 267 | 1098.4 | 810 | 1075 | 1420.6 | 4612.4 | 4156.6 | 713 | 1243 | 226.8 | 508.6 | 811
1082 | 165.2 | 763 | 2933.6 | 363.2 | 919.6 | 516 | 671 | 1192 | 237 | 39 | 354 | 774 | 79.2 | 1054 | 1116.4 | 617 | 961 | 55 | 803.4 | 431 | 454.2 | 768.8 | 574 | 4170.4 | 540.2 | 392 | 47 | 4106.8 | 535 | 469.6 | 345 | 1024 | 56 | 162.4 | 47 | 3345 | 349 | 337 | 3033.6 | 324 | 1511 | 194 | 604 | 51 | 1493 | 904 | 480 | 50 | 759 | 3722 | 243 | 409 | 584 | 3900 | 531 | 578.2 | 370.8 | 677 | 449 | 863 | 144 | 642.4 | 601.4 | 522 | 1501 | 2760.4 | 312.4 | 2873.8 | 27 | 1116 | 396.4 | 596 | 52 | 3467.8 | 51 | 854 | 222 | 821 | 44 | 1754.6 | 810 | 52 | 827 | 1125 | 762 | 150 | 523 | 3095.6 | 677.8 | 712 | 549.4 | 213 | 1594 | 440.8 | 1312.4 | 53 | 619 | 495 | 53 | 2645.4 | 780 | 1032.4 | 51 | 569 | 816 | 568.4 | 3162.4 | 688 | 394.4 | 607.6 | 879 | 350 | 301 | 918.8 | 427 | 2051.8 | 436 | 635 | 1779.4 | 1376 | 618 | 906.4 | 303 | 628.2 | 1726.6 | 382 | 494.4 | 2974 | 3092 | 2932 | 695 | 610.8 | 739.2 | 562.4 | 870 | 816.4 | 280 | 3132 | 57 | 831 | 351.2 | 2756.4 | 50 | 951.8 | 663.6 | 600 | 3485 | 1047 | 1448.4 | 1264 | 558 | 2948 | 129.6 | 125 | 764 | 1616 | 220 | 1982.4 | 339 | 479 | 596 | 833 | 642 | 1690 | 3649 | 713.6 | 390.6 | 855.2 | 384.2 | 2549 | 487.4 | 1950.2 | 1085.8 | 518.2 | 778 | 489 | 385 | 569.8 | 577 | 419 | 776 | 53 | 285.4 | 5018.6 | 262 | 165.8 | 394.8 | 285 | 1058 | 770.2 | 1195 | 1541.2 | 3409.2 | 3872.8 | 805 | 1005.8 | 420.8 | 583 | 806.2
990 | 195 | 1066.4 | 2881.4 | 368 | 914 | 528 | 691 | 1192 | 237 | 39 | 328.4 | 818.8 | 54 | 1054.6 | 1357.4 | 837.4 | 965.8 | 55 | 540 | 397.8 | 921.2 | 692 | 447 | 535.6 | 612.2 | 54 | 47 | 4952.2 | 469.4 | 688 | 539 | 1196 | 56 | 162.4 | 47 | 3319.4 | 509.8 | 282.4 | 4878 | 247.2 | 787.2 | 162 | 630.8 | 51 | 1580 | 904 | 484 | 50 | 814.6 | 3656 | 243 | 513 | 576 | 5147 | 671 | 669 | 387 | 617 | 445.8 | 803 | 184 | 584 | 544 | 534 | 397 | 2391.8 | 446.2 | 3493 | 27 | 1123 | 436 | 813 | 52 | 3713 | 51 | 638 | 187.8 | 843.8 | 44 | 511.4 | 731.8 | 52 | 780 | 1285 | 650 | 150 | 433 | 3165.6 | 764.4 | 720 | 745 | 321.6 | 1716 | 368 | 1258 | 53 | 611 | 483 | 53 | 2637 | 578 | 665 | 51 | 560.2 | 960 | 546 | 3220 | 608 | 435 | 681 | 903 | 418 | 370.8 | 1084.6 | 453.8 | 2118.4 | 511.6 | 698.6 | 1509 | 1442.4 | 556.2 | 835 | 341 | 561.2 | 634 | 406 | 918.8 | 2938.8 | 3000.2 | 2970 | 662.2 | 741 | 865.8 | 522.8 | 878 | 788.2 | 296.8 | 3275.2 | 127.8 | 819 | 214.4 | 1254.4 | 50 | 871 | 660.4 | 593 | 3046.8 | 1043.4 | 547 | 1367.4 | 640 | 4451.2 | 243 | 125 | 805 | 1528 | 220 | 476 | 339 | 687.8 | 540.4 | 581 | 586 | 1676.4 | 1855.4 | 1026 | 452 | 817 | 415.6 | 2689 | 767.6 | 1791 | 1123.4 | 460 | 831 | 410.8 | 374 | 1069 | 492.4 | 446.2 | 860 | 53 | 361 | 4195 | 150 | 47 | 246 | 306.4 | 976.4 | 735.6 | 1233 | 1643.6 | 795.4 | 2839.2 | 1476.4 | 1415.4 | 632.6 | 1035.4 | 751
1022 | 195 | 1021 | 2799 | 325 | 864 | 580 | 695.4 | 1194.4 | 237 | 39 | 190.4 | 765.8 | 54 | 850 | 1324 | 854 | 1077 | 55 | 568 | 360 | 655.6 | 3601 | 2180.4 | 422 | 2612 | 54 | 47 | 5010 | 371 | 688 | 1577 | 1143.2 | 56 | 127 | 47 | 3319.4 | 961 | 414 | 5021 | 225.6 | 742 | 235.2 | 1255.2 | 51 | 421 | 904 | 468 | 50 | 779 | 3472 | 43 | 619 | 494.4 | 4952 | 991 | 708.4 | 405 | 382 | 524.6 | 741 | 393.4 | 556.4 | 365 | 526 | 433 | 802.2 | 497 | 3505 | 27 | 1175 | 404 | 1053.6 | 93.6 | 3717 | 51 | 445.4 | 51 | 5988.6 | 44 | 1968.2 | 905 | 52 | 668 | 892 | 522.8 | 150 | 472.2 | 1064.2 | 692.2 | 820 | 961 | 472.6 | 818 | 368 | 1958.8 | 53 | 547 | 603 | 72.4 | 1932.4 | 514.8 | 629 | 51 | 567 | 704 | 650 | 4385.8 | 521 | 381 | 749 | 776 | 459 | 398 | 1403.2 | 497 | 958 | 595 | 784 | 1462.4 | 1389.6 | 541 | 867.2 | 1768.6 | 654.8 | 642 | 466 | 2586 | 1735 | 2943.8 | 2996 | 683 | 2652.2 | 859.8 | 530 | 2596.6 | 631.4 | 301 | 3314 | 234 | 981 | 260 | 409.8 | 50 | 829 | 646 | 800 | 3286.2 | 743.2 | 525 | 1310.2 | 666 | 4466 | 243 | 195.8 | 747.6 | 2149.4 | 220 | 468 | 339 | 828.2 | 681.2 | 459 | 578 | 1606 | 546 | 1347.2 | 422.6 | 837 | 480 | 2724 | 1198.6 | 3426.6 | 800 | 472 | 887 | 322 | 382 | 1553 | 895.4 | 1710.2 | 1063.2 | 53 | 361 | 3626.8 | 102 | 47 | 164.4 | 442.4 | 920 | 624 | 993 | 1640 | 1330.8 | 2803 | 1992.4 | 983 | 154.8 | 2790.6 | 799
984.8 | 195 | 1157 | 336 | 336.8 | 711.2 | 635 | 845 | 1004 | 237 | 39 | 48 | 766.8 | 54 | 959 | 1372.8 | 854 | 1051 | 55 | 536.8 | 328 | 1184.4 | 4312 | 1614.6 | 474 | 2644 | 125.2 | 47 | 3114 | 371 | 717.2 | 3098 | 1022 | 56 | 197.8 | 47 | 1229 | 1112 | 472 | 4999.2 | 223 | 783.4 | 339 | 1699.4 | 51 | 2167.8 | 928 | 473.6 | 50 | 808 | 2922.4 | 43 | 619 | 516 | 4932.8 | 1936.6 | 506 | 45 | 331 | 553 | 648 | 493 | 486 | 353 | 550 | 449.2 | 631.8 | 413 | 3463 | 27 | 987 | 465 | 544.8 | 260 | 3765 | 206.2 | 387 | 51 | 737.2 | 156.2 | 704 | 877 | 52 | 620 | 1220 | 231 | 150 | 535 | 901 | 785.4 | 880 | 1011 | 613.2 | 684 | 52 | 1570.2 | 53 | 535 | 50 | 393 | 1099 | 522 | 693.8 | 143.8 | 567 | 625 | 626 | 5268.6 | 472.6 | 459 | 658.6 | 742.6 | 611 | 443.2 | 1697.2 | 873.8 | 1133.2 | 682 | 676 | 1469 | 1460.8 | 454.6 | 807.6 | 3415.6 | 685.2 | 54 | 665.2 | 2721 | 1849 | 2951.4 | 2988 | 683 | 3212 | 1035.6 | 530 | 4351.2 | 517.8 | 281 | 3333.2 | 234 | 878.4 | 336.8 | 57 | 50 | 861.4 | 622 | 958.2 | 3254.2 | 830.8 | 549.8 | 1208.2 | 1826 | 2537 | 243 | 125 | 804 | 4535 | 346 | 520 | 303 | 483 | 204 | 579 | 1412.4 | 1638 | 533.6 | 569 | 475.6 | 895 | 504 | 2888 | 2838 | 3828 | 724 | 472 | 779.8 | 288 | 394 | 889.8 | 165.4 | 505.4 | 1164 | 53 | 361 | 4030.6 | 138 | 68 | 164.4 | 530.6 | 1020 | 660 | 959 | 1616 | 3121.2 | 1402.6 | 235 | 550 | 58 | 2681 | 56
893 | 75.8 | 1090.2 | 160 | 313.6 | 629.6 | 592 | 864.6 | 588 | 365 | 39 | 48 | 882.6 | 54 | 1438.2 | 1108 | 905.4 | 775 | 55 | 349 | 370 | 1579.8 | 8052.6 | 3169 | 552 | 3966.8 | 232 | 47 | 2066.8 | 371 | 762.4 | 3126 | 1010 | 56 | 127 | 47 | 748 | 1143 | 664 | 2985.4 | 264.6 | 950 | 852.6 | 659 | 51 | 1605 | 916 | 1770 | 50 | 691 | 2956.8 | 43 | 540 | 564 | 4928 | 1438.8 | 841.2 | 45 | 432 | 545 | 648 | 686 | 538 | 408 | 701 | 426 | 493 | 342.8 | 1102.2 | 27 | 817.8 | 469.8 | 464 | 328.4 | 3773 | 245 | 388 | 51 | 746.8 | 231 | 536 | 761 | 52 | 557 | 1084 | 86.2 | 410 | 517.6 | 811 | 760.8 | 820 | 995 | 567.2 | 664.2 | 123.6 | 1421.8 | 53 | 492.4 | 50 | 377.8 | 1197.2 | 446 | 781 | 283 | 573 | 655 | 616 | 5275 | 585 | 543 | 545.2 | 4099 | 564 | 456 | 1042 | 779 | 1100 | 776 | 714 | 1509.8 | 1424 | 377 | 794.4 | 2241 | 2208.4 | 89.6 | 667.6 | 2795 | 1792 | 3028.2 | 2988 | 683 | 3245 | 474.8 | 478 | 770 | 632.6 | 281 | 3335 | 234 | 826 | 431.6 | 57 | 50 | 899 | 555.2 | 945 | 4377.6 | 907 | 682 | 1296 | 2615 | 59 | 243 | 195.8 | 714 | 4455 | 444 | 511.2 | 1522.8 | 282.2 | 204 | 525 | 4086 | 775.6 | 509 | 538.4 | 572 | 957.8 | 444 | 2888 | 2813.2 | 3951.6 | 724 | 435 | 637 | 383 | 485.8 | 920 | 52 | 374 | 1288 | 53 | 81.2 | 5604 | 183 | 152 | 129 | 597 | 991 | 576 | 985.8 | 1738.2 | 818.2 | 382.2 | 235 | 455.6 | 58 | 2669 | 56
905 | 46 | 1131 | 170 | 297 | 1712.2 | 418 | 683 | 624 | 643 | 39 | 48 | 1259.6 | 181.2 | 1240.8 | 934 | 1436.6 | 647 | 55 | 291 | 370 | 1521 | 5971.8 | 2081.8 | 571.4 | 2653.4 | 232 | 47 | 980 | 509.4 | 644 | 2555.8 | 772 | 56 | 127 | 47 | 881.6 | 1082.6 | 524 | 1867.6 | 332.6 | 983 | 561.8 | 655 | 51 | 1589.4 | 964 | 2579.6 | 253 | 613 | 3069.6 | 43 | 501.2 | 589 | 4569.4 | 952.2 | 1064 | 45 | 515 | 789.4 | 648 | 726.8 | 554 | 368 | 638 | 714 | 375.4 | 296 | 442.6 | 2294 | 749 | 521 | 550 | 374 | 3833 | 245 | 400 | 74.2 | 608 | 231 | 524 | 635 | 52 | 2836 | 643 | 50 | 150 | 477.6 | 1954 | 739.8 | 720 | 1053.6 | 410 | 595 | 1391.6 | 1400.2 | 215.8 | 560 | 50 | 308 | 1303.6 | 472.4 | 754.8 | 283 | 520 | 566 | 576 | 5369.8 | 585 | 599 | 526.6 | 3533.8 | 564 | 577.6 | 1002 | 756.6 | 215 | 720.8 | 723 | 473 | 1215.4 | 509.8 | 803 | 2269 | 2542.2 | 232 | 579.4 | 2497.6 | 1804 | 5289.4 | 4733.6 | 631 | 2965.8 | 454 | 282 | 1028.4 | 606 | 289 | 3221.8 | 339.4 | 862 | 502 | 57 | 50 | 899 | 485 | 1028.6 | 4597.8 | 823.4 | 834.2 | 2334.6 | 90 | 99.6 | 54 | 620 | 639 | 4423 | 1549.6 | 453 | 267 | 334 | 204 | 331 | 4131.6 | 1275.8 | 499.8 | 1736 | 556 | 896 | 444 | 3013.2 | 2748.8 | 2772 | 779 | 505.4 | 902.8 | 448 | 736.4 | 964 | 52 | 323.6 | 1096 | 53 | 56 | 5565 | 39 | 152 | 199.8 | 597 | 975 | 614 | 959 | 1607 | 774 | 336 | 191 | 461.2 | 58 | 2697 | 56
953 | 46 | 904.8 | 378 | 267 | 468 | 374 | 667 | 576 | 655 | 95 | 48 | 1597.6 | 332 | 1451 | 970 | 1264 | 659 | 55 | 303 | 370 | 1499.2 | 5433.2 | 4309 | 513 | 1190.6 | 232 | 47 | 943 | 581.4 | 644 | 1438.4 | 727 | 56 | 494.8 | 47 | 907 | 1111.4 | 390.4 | 1077 | 379 | 1064 | 365.4 | 679.2 | 51 | 1600 | 1859 | 3793.6 | 253 | 613 | 3248 | 43 | 628 | 601 | 2904 | 959.6 | 1041.8 | 45 | 522.2 | 447.8 | 648 | 757.6 | 588 | 360 | 717.8 | 1282 | 394 | 218.8 | 419 | 1463.6 | 689 | 593 | 820.2 | 374 | 3905 | 245 | 367.4 | 167 | 781.4 | 303 | 645 | 730.2 | 52 | 2800 | 743 | 50 | 194.4 | 441 | 635.8 | 769.4 | 720 | 882.6 | 261.2 | 498.2 | 347 | 1432.2 | 231 | 624 | 50 | 225.8 | 1143.6 | 592 | 732 | 283 | 460 | 566 | 556 | 4516.8 | 585 | 559 | 424.4 | 3693.8 | 491.4 | 586.2 | 1010 | 700 | 215 | 749 | 1946.6 | 350 | 1067 | 699.8 | 825.8 | 2312.2 | 2407 | 232 | 744.6 | 1158.2 | 1813 | 5837.6 | 5171 | 592 | 2867 | 450 | 330 | 1210 | 638.8 | 314.8 | 3337 | 1950.8 | 790 | 477 | 57 | 50 | 903 | 473 | 908.4 | 3476 | 577.4 | 844.2 | 2036.6 | 222 | 356.2 | 54 | 2552 | 651 | 3851.6 | 2119 | 452 | 267 | 299 | 80.8 | 1676.6 | 4200 | 1006.4 | 470.2 | 1822 | 598.4 | 912 | 444 | 2901.8 | 2674 | 2819 | 4127 | 535 | 1014 | 512 | 601.2 | 898.2 | 52 | 458.4 | 2041 | 53 | 56 | 5472.8 | 131 | 152 | 129 | 511.4 | 987 | 614 | 1014 | 1547 | 645.4 | 386.4 | 125 | 597 | 58 | 2709 | 56
945.4 | 46 | 870 | 378 | 282 | 1692.2 | 314.2 | 693 | 470.4 | 703 | 179 | 48 | 898.6 | 405.2 | 1236 | 858 | 1116 | 659 | 55 | 251 | 370 | 1513 | 5123.8 | 1468 | 493 | 887.8 | 160.8 | 47 | 775.8 | 511 | 644 | 1438.4 | 1955.8 | 56 | 1781.2 | 47 | 830.6 | 1254 | 336 | 2355.8 | 475 | 1009 | 550.2 | 532 | 90 | 1529 | 2021 | 5728.4 | 253 | 601 | 3210.8 | 43 | 708 | 658.6 | 2729.6 | 952.2 | 860.6 | 45 | 606 | 58 | 722.4 | 560 | 1072 | 423.8 | 753 | 455.8 | 374 | 140 | 491 | 179.8 | 500.2 | 1764.8 | 616.4 | 207.6 | 3945.2 | 167.4 | 488 | 205.4 | 1252.4 | 313.6 | 751 | 1057 | 52 | 2808 | 1267 | 50 | 261 | 309 | 631 | 834 | 720 | 847 | 134 | 527.4 | 283 | 1465.8 | 282.6 | 672.4 | 255 | 199 | 1050 | 592 | 703.2 | 283 | 437 | 566 | 567.2 | 1885.8 | 1798.8 | 527 | 396.2 | 2185.2 | 1338.2 | 505 | 730.4 | 780.4 | 143.8 | 714.4 | 830.2 | 1625.6 | 623 | 456 | 1844.6 | 1591 | 2475 | 232 | 874 | 1133 | 855.8 | 6627.4 | 5188.4 | 488 | 2911 | 423.6 | 2776 | 1211.8 | 677 | 488 | 3675.4 | 2595.8 | 794 | 489 | 168.2 | 50 | 987 | 325 | 916 | 3538.8 | 553.6 | 652.6 | 2470.4 | 222 | 419 | 54 | 2552 | 697.6 | 1590 | 1985 | 449.6 | 291 | 166.6 | 50 | 454 | 3490.6 | 753 | 283 | 1924 | 669.8 | 966 | 495.6 | 2366.8 | 740.2 | 2804 | 4094.2 | 515 | 761 | 485.4 | 1662.6 | 877.2 | 52 | 2175.4 | 1779.4 | 53 | 56 | 3529 | 154 | 89 | 129 | 463 | 1023 | 655.6 | 1072 | 1529.6 | 4431.4 | 528 | 125 | 679 | 58 | 958.4 | 56
876 | 46 | 800 | 450 | 342 | 379.2 | 472 | 711.8 | 395 | 615.8 | 264.6 | 48 | 994 | 1079.2 | 982.6 | 918.8 | 1055.6 | 727 | 55 | 259 | 508.8 | 1545 | 3472.6 | 1444 | 493 | 1019 | 54 | 47 | 555.6 | 507 | 505.6 | 343 | 710 | 56 | 2554 | 47 | 1042.2 | 1234 | 322 | 1110.4 | 538.8 | 941 | 559 | 558 | 246 | 1573.8 | 2009 | 5797.6 | 253 | 673 | 3011 | 43 | 728 | 651.8 | 2729.2 | 1112.2 | 687 | 45 | 539 | 164.2 | 771.2 | 755.2 | 1022 | 416 | 677 | 725.2 | 373 | 128 | 1643.4 | 163 | 495 | 663.4 | 745.6 | 52 | 4066 | 51 | 654 | 359 | 2868.8 | 164 | 1049 | 1040.2 | 52 | 973.6 | 1289.4 | 50 | 285.8 | 281 | 639 | 862.8 | 3727 | 934.6 | 284 | 532.4 | 233.6 | 1294.8 | 390 | 766 | 255 | 187 | 1197.8 | 688 | 746 | 51 | 551 | 570 | 1982.4 | 992.8 | 587.4 | 499 | 397 | 1107.8 | 504.2 | 503 | 747.6 | 658 | 37 | 618 | 941 | 350 | 475.4 | 541.2 | 3442.2 | 424.8 | 1185.2 | 232 | 873 | 1107.4 | 558 | 6045.4 | 5082 | 488 | 2927 | 948.4 | 2746 | 1179 | 789.8 | 482 | 704 | 2679 | 829.6 | 466 | 196 | 50 | 967 | 337 | 820 | 3984.4 | 404 | 619 | 2299 | 222 | 479 | 54 | 2624 | 646 | 1599.8 | 2750.8 | 540 | 291 | 1435.4 | 50 | 594 | 604.2 | 855 | 319 | 1936 | 509 | 985.2 | 490 | 340 | 825 | 2980 | 4265.2 | 487 | 930.8 | 413 | 726.6 | 698 | 52 | 1402.8 | 1374 | 53 | 56 | 2064.6 | 154 | 47 | 496.8 | 513 | 1050.2 | 538 | 1062 | 1441.6 | 5611.4 | 528 | 125 | 718 | 58 | 513.6 | 150.8
876 | 225.4 | 762 | 623.2 | 382 | 491 | 328 | 2029.4 | 395 | 519.4 | 286 | 48 | 958.4 | 3236 | 890 | 882.6 | 953.2 | 753 | 55 | 259 | 774 | 1559.4 | 3552.2 | 1487 | 493 | 955 | 54 | 47 | 389 | 521 | 471 | 327 | 698 | 152 | 2562 | 47 | 1092 | 1853.6 | 405 | 732 | 448 | 937.4 | 563 | 614 | 246 | 1637 | 2070.8 | 4326.2 | 131.2 | 673 | 3245.8 | 43 | 644 | 510.4 | 2852 | 1126 | 475 | 45 | 579.8 | 235 | 132.2 | 1091.4 | 846 | 394 | 694 | 1247 | 1287.4 | 156 | 3548 | 195.8 | 591 | 793 | 6175 | 52 | 4161.4 | 51 | 49 | 289.4 | 4265 | 164 | 931 | 891 | 52 | 612.8 | 1211 | 50 | 456.8 | 417 | 711 | 968.4 | 3682.2 | 937.8 | 320 | 393.2 | 264 | 1208 | 3253 | 739.6 | 332.6 | 53 | 1186 | 551.2 | 759 | 190 | 556 | 554 | 2922 | 964 | 569.8 | 421 | 521 | 918.8 | 556 | 436.2 | 614 | 671 | 37 | 528 | 987 | 442.8 | 724 | 727 | 3384 | 439.8 | 373.6 | 269.6 | 774 | 2266 | 698 | 3322.2 | 3327.6 | 399.6 | 5357 | 2718 | 2757 | 879.8 | 1858 | 518 | 643.6 | 1474.4 | 787.4 | 323 | 255 | 50 | 899 | 325 | 859.8 | 3710 | 459.4 | 631 | 2305.8 | 189 | 519 | 54 | 2732 | 650 | 1685 | 2276.2 | 112 | 204.6 | 197 | 50 | 478 | 728.2 | 1210.2 | 487 | 1852 | 554.6 | 942.2 | 490 | 364 | 829 | 3144 | 4105 | 523 | 932 | 437 | 755 | 618 | 260 | 676 | 1362 | 53 | 199.2 | 867 | 131 | 86.6 | 283.8 | 479 | 983.2 | 554 | 1177.6 | 415.4 | 4106.8 | 528 | 195.8 | 652 | 58 | 508 | 214
920 | 231 | 817.8 | 459.2 | 382.8 | 459 | 328 | 2800.6 | 1293.4 | 449 | 230 | 48 | 927 | 3190.4 | 845.6 | 974.4 | 865 | 696.6 | 55 | 235 | 765 | 1581 | 3560 | 1515 | 493 | 943 | 54 | 47 | 389 | 585.8 | 451 | 376.2 | 593 | 216 | 2554 | 47 | 1058 | 1372.8 | 518.6 | 712 | 376 | 999 | 577 | 618 | 246 | 1652 | 2112 | 3031.2 | 50 | 811 | 3040 | 43 | 694 | 480 | 2795.6 | 1190 | 475 | 45 | 641 | 235 | 251 | 443 | 608 | 410.4 | 790.2 | 1267 | 2716 | 144 | 3530 | 193 | 603 | 865 | 935 | 52 | 4151.4 | 51 | 49 | 243 | 3088 | 44 | 917.4 | 864.6 | 52 | 2162.8 | 1219 | 50 | 537.2 | 417 | 876 | 1048 | 3571 | 855 | 362.8 | 360 | 264 | 2249.8 | 3263 | 732.4 | 352 | 53 | 1061 | 944.6 | 1878.6 | 286.4 | 616 | 466 | 3010.8 | 944 | 682.8 | 409 | 963.4 | 853.6 | 486 | 451 | 443.6 | 499 | 37 | 539 | 991 | 495.6 | 2289.6 | 732.6 | 3456.8 | 592.2 | 979.4 | 285 | 651.2 | 1111.6 | 678 | 2333.8 | 1862.2 | 318.6 | 5465 | 2748 | 810.4 | 875 | 709 | 467 | 553.8 | 666.6 | 687 | 360.8 | 315 | 50 | 923 | 277 | 956 | 3654 | 1319 | 623 | 2149.8 | 57 | 262.4 | 54 | 2732 | 701.6 | 602.2 | 1524.8 | 182.8 | 191 | 197 | 50 | 516.4 | 765.6 | 618 | 479 | 2141 | 503.8 | 938.2 | 430 | 384 | 859 | 3236 | 737 | 501 | 1148.8 | 692 | 731 | 580 | 260 | 640.4 | 2221.6 | 53 | 235 | 733 | 39 | 245 | 57 | 514.4 | 1071.2 | 488 | 1129 | 461.6 | 4059.4 | 533.6 | 125 | 640.8 | 58 | 500 | 214
917.2 | 231 | 787 | 425 | 402 | 495 | 1437.8 | 372 | 1126.8 | 57 | 124.6 | 48 | 2656 | 3100 | 1163.6 | 933.8 | 935.8 | 6526.8 | 55 | 227 | 706.4 | 1525.2 | 3512 | 1515 | 493 | 1125.4 | 54 | 47 | 400.4 | 613 | 458.2 | 447 | 50 | 216 | 3428.6 | 47 | 942.2 | 1462 | 925.6 | 752 | 328 | 1909.8 | 317 | 974.8 | 246 | 1724.4 | 2156.6 | 919.2 | 50 | 799 | 2082.2 | 43 | 884 | 463.6 | 2628 | 1120 | 475 | 45 | 688 | 93.4 | 251 | 51 | 584 | 396 | 860.4 | 1033.2 | 2728 | 120 | 3590 | 213 | 591 | 944.4 | 848.2 | 52 | 4140 | 51 | 49 | 243 | 2970.8 | 44 | 968.6 | 795 | 52 | 3068 | 1399.8 | 50 | 547 | 449 | 820 | 2297 | 3574.6 | 1023.4 | 234 | 237.6 | 288 | 1272 | 3335 | 756.6 | 229 | 53 | 943 | 3029.6 | 879 | 668.6 | 627.4 | 521 | 3179 | 1016 | 709.2 | 409 | 777 | 980.8 | 476 | 536 | 52 | 40 | 37 | 668.6 | 947 | 540 | 2258.6 | 791.8 | 2304.4 | 606 | 1446.8 | 281 | 529.8 | 866 | 538 | 444 | 327 | 48 | 5479.4 | 2760 | 426 | 1003.6 | 815 | 517.4 | 593 | 1019.2 | 723 | 372.8 | 235.4 | 50 | 1019 | 277 | 1141.6 | 3523.6 | 2327 | 622 | 2131 | 57 | 159 | 123 | 2732 | 221 | 307.2 | 205 | 112 | 187 | 197 | 479.8 | 428 | 854 | 654 | 450 | 1311.2 | 821.6 | 877 | 413.2 | 931 | 1909.6 | 3230 | 811.4 | 630 | 1666.8 | 1203.8 | 747 | 503 | 260 | 512 | 1744.6 | 145 | 235 | 833 | 39 | 245 | 252 | 677.2 | 1060 | 49 | 1270.2 | 395.8 | 1566.6 | 402.4 | 332.6 | 622.4 | 526 | 563.2 | 214
829 | 231 | 817.8 | 386.4 | 380 | 431 | 3052 | 372 | 1009.8 | 57 | 39 | 48 | 2940.4 | 425.2 | 2494 | 904.4 | 865 | 729 | 55 | 323.8 | 501.2 | 1555.2 | 3346.4 | 1479 | 977.4 | 761.4 | 54 | 47 | 408 | 605 | 467.2 | 431 | 50 | 216 | 4103 | 47 | 2828.6 | 1473 | 2524 | 1883.2 | 461.6 | 3235.8 | 404 | 634 | 90 | 1618.2 | 1317.4 | 126 | 50 | 861.6 | 464 | 43 | 874 | 506.8 | 2709.6 | 1124.4 | 486.2 | 45 | 663 | 261 | 406 | 51 | 584 | 396 | 745 | 994 | 2239.8 | 1523.4 | 2246.6 | 233 | 547 | 912 | 815.8 | 182.4 | 3101.2 | 51 | 49 | 123.6 | 3020.6 | 44 | 729 | 740.2 | 52 | 2865.6 | 1491.6 | 50 | 547 | 493 | 794.8 | 996 | 700.6 | 904.4 | 232.8 | 241.4 | 304 | 1232 | 5089.8 | 699 | 155.4 | 53 | 919.4 | 3019 | 846 | 535.8 | 491.4 | 645 | 2991 | 1004 | 731.2 | 485.8 | 377 | 1047 | 560 | 564.4 | 52 | 40 | 37 | 602 | 791 | 579.2 | 862.4 | 762.8 | 612 | 598.8 | 552 | 417 | 541 | 907 | 546 | 444 | 502 | 227 | 3610.6 | 2748 | 455 | 1080 | 731.4 | 605 | 787 | 1377.6 | 754.8 | 407 | 244 | 50 | 1019 | 279.4 | 1904.2 | 3533 | 2327 | 660 | 1431.6 | 57 | 59 | 171 | 2732 | 221 | 256 | 205 | 112 | 165.4 | 251 | 436.2 | 371 | 874 | 678 | 529.2 | 660 | 1275.2 | 635 | 1746.8 | 1350 | 863.2 | 3260 | 1213.8 | 668.2 | 1350.4 | 1746.4 | 699 | 489 | 260 | 549.2 | 2175 | 254.4 | 182 | 1281 | 39 | 245 | 252 | 453.8 | 1133.8 | 49 | 1252 | 305 | 977.8 | 371 | 296 | 740 | 621.2 | 514 | 119.2
685 | 798.2 | 787 | 350.4 | 562.2 | 473 | 3137 | 198 | 563 | 57 | 39 | 176 | 3017 | 506 | 2439 | 903.8 | 822.8 | 753.4 | 55 | 2781.6 | 398.4 | 1626 | 3296 | 47 | 2941.8 | 512 | 305 | 47 | 115 | 567.4 | 473.8 | 377 | 50 | 120 | 2554 | 47 | 2869.4 | 1517 | 2529 | 620 | 510 | 2986 | 532 | 639.2 | 2393.8 | 1568.8 | 979 | 126 | 50 | 1912 | 418.4 | 203 | 951.2 | 504 | 2780 | 1071 | 629.4 | 45 | 660.2 | 5025 | 406 | 51 | 608 | 448 | 693.4 | 922 | 278.2 | 1597 | 563.8 | 245 | 474.6 | 854 | 971 | 215 | 2765 | 51 | 49 | 968 | 3120 | 44 | 729 | 713 | 52 | 54 | 1680 | 50 | 464.6 | 397 | 706.4 | 938.6 | 661 | 895.6 | 374.4 | 248 | 324 | 1204 | 4020.6 | 744 | 234 | 53 | 887.8 | 2911 | 735.2 | 475 | 1391.4 | 645 | 4359 | 900 | 1383.2 | 651.8 | 413 | 994.2 | 436 | 714 | 52 | 40 | 513 | 679.2 | 785 | 512 | 496 | 760 | 593.6 | 630 | 680 | 448.4 | 541 | 989 | 526 | 444 | 1741.8 | 227 | 3147 | 613.8 | 528 | 1104 | 643.4 | 642 | 705 | 689 | 790.4 | 407 | 1551.4 | 50 | 995 | 308.8 | 1489.8 | 3512 | 2327 | 635 | 974.8 | 57 | 1329 | 175.8 | 2552 | 88.2 | 1582.8 | 298.8 | 182.8 | 171.4 | 363.4 | 407 | 305 | 856.8 | 678 | 613 | 1741.6 | 414.4 | 583 | 1788 | 497 | 830 | 3307.8 | 929.8 | 757 | 1205 | 718 | 804.2 | 523 | 135.2 | 668 | 2103 | 384 | 182 | 1432.2 | 39 | 245 | 252 | 413 | 1183 | 116.2 | 1199.6 | 228.6 | 955 | 355.2 | 296 | 302 | 660.8 | 559 | 56
733 | 3103 | 827 | 252 | 411 | 656.2 | 3841.4 | 44 | 516.4 | 57 | 39 | 354 | 1562.8 | 820.2 | 2612 | 678 | 954.8 | 872 | 55 | 2703.8 | 1397.8 | 1602 | 3288 | 47 | 2976.2 | 472 | 305 | 47 | 115 | 709 | 582.2 | 377 | 50 | 56 | 2554 | 47 | 2824 | 1406.4 | 2407.6 | 1701 | 474 | 2946.4 | 555 | 1013 | 1000 | 1666 | 979 | 126 | 50 | 432 | 634.2 | 243 | 1000 | 464 | 2770.4 | 1311 | 664.2 | 45 | 771 | 5764 | 208 | 51 | 602 | 456 | 629 | 846 | 320 | 1561 | 1783.4 | 241 | 525 | 866 | 1057 | 215 | 2837 | 51 | 49 | 432 | 3120 | 44 | 742 | 713 | 52 | 249 | 1687 | 231 | 213 | 349 | 768.4 | 848 | 1647 | 1483.2 | 327 | 208 | 404 | 1235.6 | 705 | 774 | 210 | 53 | 806.2 | 301.6 | 778 | 327.4 | 610.8 | 746 | 3195 | 996.6 | 591 | 706.8 | 432.2 | 1720.4 | 436 | 738 | 52 | 40 | 431 | 738 | 801 | 484 | 2061.2 | 716 | 654 | 642.8 | 1689.2 | 344 | 541 | 976.2 | 1460.8 | 444 | 627 | 227 | 1403 | 526 | 490 | 1140 | 849.8 | 641 | 803 | 739.6 | 805 | 383 | 260.4 | 50 | 863 | 372 | 908.8 | 3541 | 1930.4 | 1613 | 1469.6 | 57 | 1334.4 | 201.6 | 2552 | 55 | 3451.2 | 462.8 | 112 | 166 | 323 | 472.6 | 428 | 732 | 674 | 3838 | 608.2 | 484.8 | 711 | 1967.4 | 576 | 759.4 | 3297.6 | 881 | 832 | 939.8 | 3914 | 1184.4 | 769.6 | 52 | 720.4 | 2032 | 361 | 182 | 1297.4 | 39 | 86.6 | 252 | 413.2 | 1336.6 | 217 | 1138 | 247.6 | 988.8 | 453 | 366.8 | 209 | 685.6 | 619.8 | 56
831.4 | 3079 | 783.4 | 312 | 447 | 620.2 | 4872.2 | 44 | 404 | 57 | 1332.2 | 354 | 622 | 1741 | 2465.4 | 618 | 783.2 | 872 | 55 | 2295 | 486.4 | 838.8 | 3228 | 47 | 2969.8 | 571 | 265 | 47 | 238 | 671.4 | 643.8 | 461 | 50 | 56 | 4114 | 295.2 | 2810 | 867.2 | 2391 | 3528 | 482 | 2902.6 | 491 | 1434.4 | 1449 | 1249.2 | 865.4 | 126 | 1364.4 | 531.4 | 981 | 243 | 980 | 1680.8 | 3790.8 | 1421 | 504 | 45 | 739 | 4377.4 | 208 | 51 | 514 | 424 | 629 | 1185.6 | 54 | 1980.6 | 3581 | 253 | 615 | 49 | 1069 | 237.8 | 2835.8 | 356 | 49 | 488 | 3175.6 | 44 | 868 | 725 | 52 | 309 | 1528.6 | 231 | 181 | 1534.8 | 798 | 968 | 1623 | 920.4 | 369 | 364 | 372 | 1168 | 725 | 822 | 293.8 | 284 | 833.8 | 250 | 766 | 281 | 578.8 | 699.2 | 3042 | 987 | 525 | 713.6 | 601.4 | 1251.2 | 431.2 | 690 | 52 | 255 | 359 | 719.2 | 727 | 561 | 2980.8 | 776 | 746 | 508 | 5101 | 408 | 437 | 1052 | 1473.6 | 1912.2 | 589 | 362 | 962 | 433 | 514 | 2290.2 | 917 | 641.4 | 1444 | 748.2 | 863 | 369 | 289.6 | 50 | 830.2 | 320 | 797 | 3501 | 168.8 | 535 | 1468.2 | 57 | 1348.2 | 269.6 | 2552 | 55 | 3394 | 551.8 | 248.2 | 156 | 365.4 | 555.8 | 342 | 658.8 | 670 | 3783.4 | 681 | 1933.8 | 755 | 1991.4 | 575 | 701.4 | 133 | 3445.4 | 591.4 | 614 | 5052.4 | 454.2 | 996 | 52 | 979.8 | 2016 | 269 | 131.6 | 1070.8 | 39 | 131 | 339.2 | 392.8 | 1331.4 | 217 | 1064 | 369.8 | 3270.2 | 474 | 227.6 | 69.4 | 762.4 | 799 | 56
814 | 3301.2 | 780.2 | 348 | 394.2 | 388 | 3059 | 44 | 386.2 | 57 | 242 | 354 | 622 | 1730.6 | 2304 | 1139.8 | 814.8 | 812 | 55 | 3043.4 | 410.4 | 277.8 | 1296.8 | 47 | 4349.2 | 518.2 | 230.2 | 47 | 262 | 713 | 567.8 | 497 | 50 | 56 | 4110.8 | 151.6 | 719.4 | 971 | 447 | 3490 | 450 | 2925 | 437 | 518 | 2453.4 | 412.6 | 885 | 126 | 421 | 832 | 675 | 243 | 998 | 416 | 5589.4 | 908.2 | 411.2 | 45 | 691 | 2725.2 | 53 | 142.6 | 542 | 425.6 | 620.2 | 1027.2 | 158 | 2606 | 3581 | 1223 | 567 | 49 | 946.6 | 406.6 | 2654 | 445.6 | 49 | 572.8 | 3311 | 81.4 | 1730.4 | 781 | 52 | 309 | 1429 | 349 | 181 | 542.4 | 794 | 984 | 1629.6 | 800 | 232.8 | 440 | 344 | 1089 | 2786 | 882 | 366.8 | 340 | 710 | 470.8 | 790 | 986.4 | 582.8 | 629 | 2932 | 951 | 525 | 2223.4 | 697 | 788.8 | 441 | 678 | 52 | 501.2 | 430.2 | 746 | 560.6 | 637 | 3014.6 | 795.4 | 815 | 512 | 5091 | 512 | 413 | 1330 | 639.8 | 673 | 533 | 183.4 | 980.8 | 471.4 | 479.4 | 891.8 | 829.2 | 459 | 3387.8 | 737.2 | 830.6 | 384 | 1045.6 | 50 | 637 | 320 | 814.4 | 1893.4 | 125 | 1573 | 1198.6 | 57 | 1336.2 | 374.2 | 2552 | 55 | 3366 | 530 | 221 | 116 | 481 | 618.4 | 334 | 709.2 | 1850 | 3711.2 | 632 | 537 | 796.4 | 1906.6 | 638 | 727 | 51 | 5115 | 466 | 586.4 | 5235 | 371 | 1043.6 | 52 | 991.8 | 2124 | 269 | 127.6 | 1168 | 39 | 152 | 266 | 503.2 | 1328.6 | 116.2 | 1042 | 516.2 | 6504 | 460 | 160.4 | 50 | 680 | 1307.6 | 56
812 | 331.6 | 335.4 | 414 | 471 | 480 | 3070.2 | 44 | 336 | 57 | 242 | 226 | 608.4 | 1728 | 2419.4 | 932.8 | 1310.2 | 726.4 | 55 | 3201 | 344 | 257.6 | 799 | 47 | 3425.2 | 535 | 818 | 47 | 357 | 713 | 566 | 489.8 | 50 | 56 | 4110 | 232.6 | 718.8 | 975 | 663 | 3416.4 | 328 | 838 | 478 | 518 | 2553 | 324 | 973 | 126 | 477 | 1027 | 1070.4 | 163 | 928 | 938.6 | 4656.6 | 573 | 466 | 45 | 748 | 2518 | 53 | 280 | 659 | 56 | 642.8 | 690 | 184 | 2492 | 3605 | 729 | 647.6 | 49 | 561.4 | 524 | 2626.6 | 565 | 49 | 462 | 3123.2 | 325.8 | 1309.2 | 845 | 52 | 267 | 1304.8 | 349 | 181 | 532 | 820.8 | 909 | 1644.2 | 784 | 186 | 398 | 392 | 1157.8 | 3255 | 930 | 383 | 404 | 861.4 | 528 | 810 | 815.6 | 724 | 685 | 2944 | 927 | 527 | 2707 | 755.4 | 918 | 711.8 | 761 | 170.8 | 525.2 | 537 | 687.2 | 589 | 409 | 2959.8 | 815.8 | 2025.4 | 416.6 | 4426.2 | 1234.8 | 401 | 1170 | 740 | 637 | 458.4 | 88 | 951 | 437 | 459 | 1153 | 750 | 2447.4 | 3447 | 710 | 702.6 | 370 | 416 | 50 | 566 | 324.6 | 1117.4 | 791.8 | 125 | 657.4 | 1118.6 | 57 | 1398 | 508.6 | 2552 | 55 | 3630.2 | 475.2 | 221 | 140.4 | 437 | 760 | 302 | 829 | 1871.4 | 3644 | 647 | 1814 | 770.6 | 1831 | 680 | 836.2 | 51 | 5318 | 491.6 | 581 | 5240 | 341 | 1175 | 52 | 852.6 | 1517.4 | 53 | 235 | 1029.8 | 85 | 540.8 | 324 | 502 | 1163 | 49 | 1066 | 497 | 6713 | 445.8 | 1847.4 | 50 | 683.6 | 2034 | 56
886 | 422.6 | 731.4 | 500 | 471 | 865.4 | 3073 | 44 | 437.6 | 57 | 182 | 119.2 | 647.4 | 2764.8 | 2511.6 | 766 | 773 | 769 | 55 | 3351 | 412 | 301 | 2770 | 47 | 3844.8 | 552 | 2706 | 225 | 422.4 | 713 | 490.8 | 658.2 | 230 | 56 | 4110 | 241 | 715 | 967 | 685 | 2085 | 301.6 | 663 | 569 | 526 | 2547.8 | 402 | 985 | 126 | 489 | 1011 | 704.4 | 43 | 885.6 | 1456 | 2790.6 | 573 | 456.4 | 45 | 614.2 | 524 | 53 | 280 | 688.6 | 56 | 741 | 571.6 | 184 | 1385 | 2463.4 | 253 | 787.2 | 49 | 638 | 1571.2 | 3150 | 565 | 49 | 666.2 | 3059.8 | 335 | 913.2 | 937 | 52 | 114 | 1319 | 240.4 | 292 | 1024.8 | 1530.8 | 934.2 | 1533.2 | 815 | 547.2 | 583 | 464 | 1285 | 3183 | 898 | 501.8 | 335.2 | 874.2 | 552 | 849.6 | 2498 | 750 | 629 | 2923 | 959 | 535 | 2743 | 746.8 | 895.6 | 1012.6 | 876 | 250 | 1827.6 | 637 | 739.6 | 589 | 429 | 2128.8 | 756.8 | 3641 | 449 | 2526 | 1369.2 | 369 | 1221 | 720 | 637 | 542 | 158.2 | 917.8 | 575.4 | 901 | 493 | 793.4 | 2495.2 | 3371 | 778.4 | 636 | 527.4 | 424 | 50 | 610 | 308.2 | 737.4 | 1113.6 | 125 | 690.8 | 1090.2 | 57 | 1398 | 756.4 | 53 | 55 | 547 | 360 | 489.8 | 288 | 405.2 | 646.4 | 385.8 | 777 | 1658.4 | 451.8 | 723.6 | 419.2 | 751 | 695 | 725 | 877 | 51 | 5330 | 469.6 | 627 | 5288 | 401.4 | 1255 | 52 | 731 | 1106 | 53 | 235 | 876.2 | 154 | 236.2 | 450 | 576 | 1166.6 | 49 | 1030 | 497 | 9430 | 444 | 1509.6 | 50 | 839 | 1978 | 56
790.8 | 474 | 341.4 | 530.4 | 606 | 1171 | 3742.4 | 44 | 468 | 57 | 374 | 48 | 816.2 | 1762 | 2477.6 | 732 | 773 | 823 | 55 | 3450 | 576 | 317 | 2770 | 47 | 2859.4 | 534.4 | 2873.6 | 225 | 503.6 | 549.8 | 398 | 685.8 | 275 | 56 | 1776.8 | 317 | 558 | 989 | 746 | 581 | 276 | 611 | 4544.6 | 598 | 51 | 462 | 1011.6 | 255.6 | 562.2 | 1182.2 | 51 | 43 | 779 | 1420 | 913 | 573 | 566.6 | 45 | 517 | 631.2 | 53 | 280 | 690.6 | 56 | 802 | 590.2 | 184 | 1511 | 687 | 253 | 830.8 | 49 | 582 | 2144.2 | 3014.4 | 475.6 | 49 | 903 | 2852 | 287 | 892.8 | 1112 | 52 | 54 | 1268 | 120.8 | 1247.8 | 2984 | 1838.8 | 891 | 1512 | 879.4 | 329.8 | 722.8 | 452 | 1209 | 3239 | 865.6 | 560.6 | 349 | 903.2 | 2306.8 | 947.2 | 2498 | 847.8 | 601 | 2925.4 | 1152.2 | 535 | 2883 | 628.8 | 1125 | 409.4 | 778 | 250 | 313 | 693 | 598 | 610 | 429 | 1548 | 686 | 3457.6 | 490 | 912.6 | 982.2 | 425.8 | 1119 | 703 | 514.6 | 634 | 244 | 700 | 620 | 1615 | 493 | 918 | 2524 | 3253.2 | 745.6 | 668 | 654 | 388 | 50 | 610 | 369 | 636.8 | 1333 | 125 | 613 | 1045 | 57 | 1398 | 749.8 | 53 | 55 | 1471 | 529.8 | 380.2 | 326 | 1556 | 388 | 507.8 | 846.6 | 2160 | 800.8 | 683.8 | 521 | 806.6 | 787 | 599.4 | 1043.8 | 51 | 2643.6 | 387 | 661 | 5189.4 | 522 | 932 | 52 | 666 | 1134 | 53 | 235 | 921 | 154 | 265 | 593.4 | 547.4 | 644 | 49 | 1066 | 485 | 4760.8 | 489.2 | 1545 | 268 | 1070.4 | 2099.2 | 56
683 | 1753 | 192.6 | 556 | 648 | 1187 | 5896 | 44 | 424 | 57 | 447.4 | 48 | 930.6 | 1740 | 2345 | 645.6 | 865 | 813 | 55 | 3441.2 | 506 | 313 | 3568.2 | 47 | 2736 | 491 | 2903 | 225 | 362.6 | 1084.8 | 446 | 687.4 | 275 | 56 | 328 | 377 | 606 | 853 | 798 | 572 | 1382.4 | 650.2 | 459 | 630 | 51 | 2976.8 | 505.4 | 288 | 752 | 2068.2 | 51 | 43 | 715 | 1464.8 | 1113 | 574.8 | 598 | 45 | 917.2 | 612 | 53 | 280 | 599.8 | 56 | 671 | 620 | 80 | 1503 | 666.6 | 253 | 934 | 49 | 726.2 | 1918.2 | 4762 | 432 | 49 | 903 | 813.8 | 277.8 | 900 | 1132 | 52 | 54 | 1198 | 50 | 292 | 2917.2 | 1768 | 931 | 454 | 934 | 103 | 826 | 631.4 | 3446 | 3255 | 769.6 | 543 | 297 | 989.8 | 3583.6 | 936 | 2354.6 | 1272 | 738.8 | 1602.8 | 1129 | 535 | 1691.2 | 539.8 | 1171.6 | 457 | 798 | 250 | 364 | 745 | 520 | 573.2 | 377 | 1641 | 550 | 3408.6 | 702.8 | 450 | 578.4 | 433 | 935 | 652 | 1028.4 | 662.4 | 204 | 668 | 620 | 2003 | 493 | 879.8 | 2587 | 3144.6 | 645 | 668 | 778 | 383.6 | 50 | 626 | 429 | 879.2 | 1404.8 | 125 | 506 | 1046 | 57 | 1398 | 1978 | 53 | 55 | 1040 | 596.6 | 40 | 2009.2 | 493 | 402 | 551 | 925 | 2224 | 1119 | 650 | 883.2 | 777.6 | 776.8 | 609.8 | 925 | 51 | 1998 | 281 | 925 | 5305 | 582 | 834.4 | 52 | 546 | 1146.4 | 53 | 163.4 | 782.6 | 154 | 343 | 701.8 | 389 | 702 | 49 | 1336.4 | 486.8 | 3506 | 530 | 1545 | 268 | 2216 | 2132 | 56
688.4 | 453.6 | 51 | 493.4 | 1342.8 | 1195 | 5920 | 44 | 464 | 259 | 595.4 | 48 | 2149.2 | 1750 | 2214.8 | 696.2 | 830.8 | 921 | 55 | 3150 | 602 | 221.8 | 4810 | 47 | 2736 | 637 | 2466.2 | 225 | 453.6 | 1554 | 490 | 705 | 275 | 56 | 490 | 517 | 647.8 | 653 | 682.8 | 464 | 263 | 795.8 | 459 | 558 | 51 | 3136 | 890 | 288 | 751 | 3358.2 | 51 | 43 | 735 | 1432.2 | 1279 | 910.8 | 630.4 | 45 | 1240 | 676 | 223 | 51 | 571 | 56 | 707 | 572 | 54 | 1519 | 2422.6 | 229 | 714.2 | 49 | 776.2 | 1835 | 4663 | 331.4 | 49 | 919 | 328 | 257.6 | 1027.8 | 1180 | 52 | 1633.8 | 1178 | 50 | 247.6 | 2834 | 1780 | 782.4 | 462 | 866 | 207.8 | 678 | 647.2 | 5727.6 | 2307 | 810.4 | 412 | 1396 | 815.8 | 3727 | 918.8 | 1923.2 | 765 | 750 | 608 | 1204.4 | 535 | 959 | 549.2 | 1068.6 | 450 | 908 | 210.4 | 408 | 735.4 | 401 | 518 | 375.4 | 1605 | 678 | 2312.8 | 664.4 | 452.8 | 676 | 628 | 905 | 598 | 3262 | 593 | 180 | 688 | 620 | 845 | 457.4 | 795 | 894.6 | 3042.4 | 597 | 679.2 | 809 | 385.8 | 50 | 651.8 | 428.2 | 2355.8 | 1352.4 | 125 | 430.8 | 1050 | 156 | 1350 | 823 | 208 | 216 | 631 | 631 | 40 | 3691 | 1855.4 | 417 | 524.2 | 833 | 2283.2 | 414 | 545.2 | 749.6 | 748 | 775 | 667.6 | 821.6 | 2353 | 1978.8 | 229 | 927 | 4172.4 | 579.6 | 772 | 52 | 570 | 972 | 53 | 56 | 754.4 | 62 | 363 | 1827 | 1823.4 | 626.8 | 49 | 1090 | 458 | 3516 | 582.8 | 777.6 | 268 | 2167 | 2102 | 56
556 | 428.4 | 51 | 303 | 1001.4 | 971 | 5944 | 44 | 484 | 359 | 646 | 48 | 2761 | 1711.6 | 2250 | 659 | 912.6 | 1021 | 55 | 2304.8 | 628.4 | 227 | 3235.6 | 47 | 2784 | 691 | 647 | 118.2 | 519.8 | 2984.6 | 498 | 634.6 | 185 | 56 | 484.8 | 495 | 534 | 740.8 | 735 | 2608.6 | 146.2 | 811 | 495 | 574 | 51 | 3160 | 770.4 | 288 | 744 | 3178.6 | 173.4 | 43 | 875 | 1502 | 763 | 1147.4 | 829.8 | 45 | 1661.6 | 712 | 211 | 51 | 614 | 98.2 | 733 | 588.2 | 54 | 1386 | 3601 | 153 | 605 | 49 | 781 | 843.8 | 4711 | 498.2 | 148 | 779.4 | 300 | 242 | 1213 | 1109.8 | 52 | 252 | 1152 | 50 | 174.8 | 2828.8 | 2199.4 | 911.8 | 534 | 834 | 222 | 666.2 | 568 | 1337.6 | 795 | 812 | 443.4 | 268.2 | 690.8 | 3721 | 906.8 | 238 | 563.4 | 794.2 | 660 | 1153.2 | 493 | 907 | 528.4 | 795 | 469.6 | 624 | 52 | 366.8 | 759 | 445.2 | 548 | 425 | 1605 | 712 | 739 | 627.2 | 417.2 | 691.8 | 596 | 840 | 618 | 3273.4 | 657.8 | 144 | 708 | 580 | 894 | 477.6 | 1099 | 400.8 | 3100 | 1627.2 | 1989.2 | 767.4 | 451 | 50 | 652.6 | 329 | 996.8 | 1324 | 125 | 416 | 970 | 222 | 1503 | 614.4 | 280 | 267 | 554 | 694.6 | 40 | 2469.6 | 553.8 | 425 | 580 | 854.6 | 1093 | 480.4 | 494.2 | 541.2 | 736 | 712 | 882 | 775.4 | 2449.6 | 3463.6 | 217 | 945 | 3921.4 | 533.6 | 872 | 52 | 546 | 1490.2 | 53 | 56 | 1137.4 | 39 | 403 | 712 | 564 | 706.6 | 49 | 1090 | 491 | 3501.2 | 574.4 | 252.8 | 268 | 2187 | 1516.4 | 56
712 | 264 | 91.8 | 337 | 684 | 1827.2 | 5597.2 | 44 | 771.2 | 434.6 | 550 | 48 | 2659.8 | 1657 | 2074.8 | 974.2 | 596 | 2747.6 | 55 | 2137 | 575 | 184 | 2971.4 | 47 | 2832 | 731.4 | 831.4 | 47 | 457 | 3953 | 711.8 | 565 | 50 | 56 | 474.8 | 428.6 | 543.6 | 844.8 | 841 | 3243 | 123 | 807 | 495 | 574 | 51 | 1223.6 | 533 | 475.4 | 842 | 3241 | 496 | 43 | 924 | 936.6 | 744 | 1198 | 616.4 | 45 | 443 | 700.8 | 379 | 51 | 586 | 267 | 730 | 473.2 | 54 | 1354 | 3573 | 143.8 | 642 | 129 | 653 | 146 | 4282.8 | 377 | 211 | 762 | 1425 | 338 | 1153 | 947.4 | 52 | 379.8 | 801 | 50 | 356 | 2870.4 | 2259.2 | 2949.6 | 472 | 834 | 214 | 457 | 579 | 1664 | 803 | 764 | 545 | 242 | 949.8 | 3658 | 995 | 262 | 501 | 848 | 774 | 1038 | 489 | 926 | 714 | 703.2 | 593.6 | 490.4 | 52 | 654 | 799 | 588 | 604 | 335.4 | 1467.6 | 672 | 691 | 299.8 | 578.2 | 713 | 680 | 836 | 512 | 3411 | 713 | 254.2 | 1265.2 | 580 | 675.6 | 473.6 | 1159.8 | 961.6 | 3184 | 542 | 554.6 | 764.2 | 438.2 | 50 | 649 | 324.2 | 928 | 1141.8 | 125 | 477 | 926.8 | 222 | 854.8 | 653.4 | 1153.2 | 327 | 669 | 760 | 40 | 2484 | 587 | 395 | 567.6 | 982.8 | 940 | 344 | 509.2 | 385.6 | 765.8 | 1202.6 | 626.6 | 635 | 2464.6 | 3833 | 225 | 690 | 4660.8 | 457 | 902 | 52 | 711.8 | 794 | 1750.2 | 179.6 | 1185.2 | 39 | 291.4 | 512 | 1679.2 | 725.4 | 49 | 990 | 432.2 | 3500.4 | 597 | 241.8 | 137.2 | 3451.4 | 644.8 | 56
748 | 280 | 153 | 657 | 737 | 756 | 3299.6 | 210 | 834.8 | 515 | 424 | 48 | 3835.6 | 1673 | 1128 | 1082.2 | 634.8 | 4564.2 | 55 | 2285.8 | 551 | 295.2 | 2101.6 | 47 | 2422.8 | 790.8 | 1216.4 | 47 | 461 | 3987.6 | 985 | 485 | 76.4 | 56 | 1111.2 | 451 | 588.2 | 578 | 908 | 3303 | 167 | 765.4 | 491 | 574 | 207 | 751.2 | 2195.4 | 532 | 675 | 2884.4 | 493 | 43 | 980.4 | 421 | 576 | 1222 | 590 | 45 | 419 | 639.2 | 702.2 | 51 | 502 | 267 | 670 | 375 | 54 | 1354 | 3689 | 111 | 590 | 249 | 554.8 | 172.4 | 2630.2 | 397 | 181 | 745.6 | 334 | 701 | 1153 | 890 | 52 | 505 | 619 | 50 | 356 | 966.8 | 1919 | 4037 | 424 | 626.8 | 315.2 | 328.6 | 594 | 1788 | 751 | 648 | 569 | 1012 | 716.8 | 2902.8 | 2600.6 | 551.6 | 509.2 | 876 | 774 | 1791.2 | 537 | 926.2 | 1031.8 | 696 | 751.8 | 457 | 52 | 812 | 899 | 644 | 627.6 | 333 | 1392 | 648 | 615 | 457.6 | 442 | 733 | 644 | 822.4 | 556.2 | 2886 | 689 | 371.4 | 3158 | 608 | 558 | 459 | 1195 | 1388.8 | 3196 | 1786.4 | 617 | 727.4 | 420 | 50 | 717 | 389 | 990 | 1087 | 125 | 453 | 2124.8 | 222 | 440 | 779 | 2350.4 | 367 | 749 | 790 | 40 | 3699.6 | 472 | 391.2 | 638 | 1068 | 582 | 260.8 | 632.8 | 412.6 | 831 | 592.4 | 552.2 | 544.8 | 2587 | 3845.6 | 287 | 964.4 | 4076 | 469 | 982 | 260 | 827.4 | 806 | 472 | 186 | 688 | 39 | 281 | 594 | 1227.2 | 813.4 | 49 | 2062.8 | 440 | 3422 | 649 | 355 | 50 | 2127 | 556.4 | 56
808 | 46 | 153 | 1048.6 | 716 | 767 | 3166 | 372 | 817.6 | 435 | 410 | 48 | 3096.8 | 1725 | 1112 | 1626.2 | 669 | 703 | 55 | 930 | 644.4 | 486 | 780.4 | 1309 | 618.6 | 3079 | 345 | 323 | 719.6 | 3107.6 | 843 | 414.6 | 182 | 152 | 1182 | 413.2 | 1686.4 | 578 | 907.6 | 3219 | 167 | 794 | 411 | 574 | 2803.4 | 588 | 2675 | 464 | 696.6 | 1282 | 541 | 43 | 1115.8 | 433 | 1883.8 | 1214 | 794 | 45 | 407 | 782 | 903 | 51 | 565.8 | 267 | 709.4 | 418.6 | 54 | 1354 | 1900.6 | 119 | 510 | 249 | 544.4 | 2567.6 | 2590 | 487.6 | 497.4 | 908 | 397 | 651.4 | 1076.4 | 861 | 52 | 608 | 519 | 50 | 356 | 498 | 1886.4 | 4049 | 424 | 689.2 | 597.6 | 418.6 | 590 | 1217.4 | 767 | 662 | 579 | 1148.2 | 92 | 686.4 | 3042 | 649.2 | 463.8 | 852 | 722 | 1164 | 593 | 989 | 970 | 756 | 808 | 457 | 52 | 816 | 872.6 | 757 | 686 | 413 | 1524 | 453 | 591 | 564 | 492.4 | 596.8 | 583.8 | 820 | 591 | 564.8 | 689 | 393 | 3118 | 660.8 | 659 | 432.4 | 1215 | 4702 | 3135.6 | 2701.6 | 561 | 678.2 | 473.8 | 50 | 629 | 1385.4 | 1974.2 | 1087 | 125 | 457 | 923 | 123 | 464 | 792.6 | 2588.2 | 347 | 667 | 750 | 40 | 1577.4 | 57 | 50 | 615.6 | 1209.8 | 578 | 364 | 842.8 | 651.4 | 862.2 | 549 | 344.2 | 467.4 | 2587 | 3782 | 345 | 1020.4 | 4118 | 482.2 | 914 | 260 | 871 | 854 | 465 | 186 | 1080 | 39 | 661.4 | 739 | 730 | 1066.6 | 49 | 59 | 585.8 | 3497.2 | 592.6 | 379 | 232 | 1767.6 | 475.2 | 56
892 | 46 | 153 | 1440.2 | 712 | 1947.2 | 2551.6 | 372 | 717 | 496.2 | 422.8 | 48 | 3081.2 | 1527.8 | 1518 | 1480.6 | 633 | 713 | 55 | 601 | 801 | 475.6 | 775 | 1383 | 746.8 | 3578.8 | 369 | 231 | 474.8 | 981.2 | 832 | 373.8 | 182 | 216 | 1270 | 429.2 | 654 | 570 | 765 | 2712 | 163 | 942 | 399 | 440 | 2372 | 558.8 | 2681 | 511.6 | 734.2 | 1238.4 | 626.2 | 43 | 1090 | 409 | 2938.6 | 1110.8 | 570 | 45 | 341 | 732 | 1084 | 51 | 525 | 267 | 594.6 | 857 | 54 | 1366 | 683 | 261.4 | 542 | 249 | 1483.6 | 751.2 | 2590 | 500.8 | 755.8 | 862.8 | 386.2 | 551 | 860 | 962.6 | 52 | 602.6 | 814.4 | 50 | 259.2 | 510 | 2021 | 4010.4 | 400 | 530 | 621 | 1181 | 689 | 808 | 676 | 666 | 628.6 | 526.6 | 244 | 669 | 3273.2 | 664 | 426 | 920.6 | 676 | 1172 | 586.2 | 973 | 1010 | 654.2 | 824.8 | 513.8 | 52 | 715.2 | 835 | 838.2 | 776.8 | 1145.8 | 1522.2 | 445 | 583 | 625 | 633.6 | 431 | 463.6 | 708 | 575 | 521 | 689 | 514.8 | 3010 | 650 | 639 | 334 | 1249.6 | 6177.4 | 3057.6 | 2712.8 | 573 | 631 | 552.2 | 50 | 605 | 2355.4 | 1516.6 | 1454.8 | 125 | 614.2 | 938 | 57 | 271 | 598.2 | 2620.2 | 287 | 1261.4 | 750 | 40 | 303 | 57 | 50 | 591.4 | 1155 | 578 | 1680.2 | 1137 | 749 | 999 | 458.6 | 334 | 485.4 | 4287 | 1294.6 | 572 | 1018 | 755 | 471 | 914 | 260 | 768.2 | 812.4 | 481 | 214 | 1426.4 | 39 | 662.6 | 827 | 575 | 932.6 | 49 | 59 | 635.6 | 3539 | 525.6 | 369.4 | 432.6 | 712.4 | 440 | 56
916 | 46 | 71.4 | 623 | 703.6 | 767 | 1651.4 | 372 | 615.4 | 1846.6 | 496 | 1674.8 | 644 | 705.8 | 1449 | 1287.8 | 1789.6 | 747.8 | 240 | 190 | 346.8 | 614.6 | 838 | 1497 | 876 | 3967 | 301.8 | 47 | 186 | 464 | 781.4 | 1448 | 182 | 361 | 2325.8 | 430 | 2462 | 607.2 | 727 | 3328.8 | 209.4 | 874 | 399 | 440 | 608 | 542 | 2721 | 346 | 779 | 1008 | 611 | 101 | 1054 | 465 | 3021 | 1025.8 | 637 | 45 | 403.6 | 734.8 | 930 | 51 | 601 | 98.2 | 486 | 1050.4 | 129.2 | 985.6 | 37 | 311 | 550 | 1833 | 1068.4 | 351.2 | 2538 | 51 | 654 | 455.4 | 395 | 256.4 | 816 | 1021 | 52 | 159 | 1106.8 | 50 | 111.4 | 502 | 1944 | 3213.4 | 60 | 542 | 681 | 848.8 | 781 | 728.2 | 645 | 2005 | 678 | 266 | 244 | 817 | 1956.2 | 652 | 44 | 1008.2 | 925.8 | 1619.8 | 552.8 | 977 | 1105 | 722 | 957.8 | 599 | 52 | 650 | 884.6 | 1142.2 | 960 | 744.8 | 1168.2 | 475 | 551 | 565 | 587.4 | 465.2 | 47 | 727.2 | 498.2 | 533 | 713 | 1265.2 | 2639.8 | 654.2 | 536.6 | 51 | 1164.4 | 4554 | 3060 | 1811.6 | 577 | 535 | 563 | 50 | 453 | 2493 | 1067 | 1637.4 | 195.8 | 531 | 902.4 | 57 | 307.2 | 557.2 | 2270.4 | 97 | 3618 | 967.8 | 153 | 324.6 | 218 | 278 | 529 | 2402.6 | 578 | 2536.8 | 715.2 | 2123 | 865 | 475 | 274.8 | 1638.4 | 4724 | 688.4 | 532 | 1037.6 | 692 | 516.4 | 902 | 260 | 573.6 | 952 | 473 | 372 | 1693.4 | 39 | 659.4 | 809 | 585.6 | 1155.6 | 49 | 127 | 550 | 3507 | 585 | 411.2 | 362 | 774.4 | 428 | 1811
884 | 46 | 51 | 376.6 | 679 | 863 | 3400 | 275.6 | 376 | 677 | 784 | 273 | 728 | 775.6 | 1615.2 | 1141.8 | 885 | 768 | 240 | 127.2 | 406 | 612 | 728 | 1122.2 | 864 | 3424 | 1046.2 | 47 | 176.6 | 389.2 | 609 | 395 | 102.8 | 373 | 1351.6 | 430 | 2926 | 709 | 688.8 | 3439 | 303 | 746.4 | 599 | 494 | 570 | 588 | 917.8 | 442.6 | 899 | 1004 | 565 | 309 | 992.8 | 437 | 3051 | 955 | 609 | 45 | 467.4 | 725.6 | 942 | 51 | 589 | 78.2 | 401 | 961.8 | 242 | 501 | 37 | 475 | 606.4 | 2495 | 871 | 420.6 | 2510 | 51 | 871.6 | 431.4 | 447 | 248 | 766.8 | 1181.2 | 52 | 159 | 791.4 | 50 | 29 | 498 | 1836.4 | 672 | 60 | 565.2 | 635.2 | 527.4 | 602 | 989 | 527.4 | 2061 | 909.2 | 290 | 244 | 817 | 3444 | 536.4 | 44 | 2281.2 | 930 | 1374.8 | 648 | 725 | 2710.6 | 1840.2 | 942 | 599 | 52 | 536 | 1087 | 1210.6 | 887.8 | 838 | 817 | 565 | 662.2 | 460.8 | 514.4 | 418 | 47 | 721.2 | 535 | 441 | 749 | 681.6 | 799 | 741.8 | 537 | 51 | 1153.2 | 4530 | 685.8 | 563 | 549 | 566.4 | 625 | 50 | 427 | 2485.8 | 1037 | 1164.8 | 125 | 531 | 1106 | 57 | 229.6 | 566 | 798 | 259.6 | 3467 | 836.6 | 206.4 | 291 | 242 | 330.2 | 569 | 4543 | 578 | 2973.8 | 2698.4 | 782 | 841 | 483 | 270 | 888.6 | 4609.6 | 736.8 | 560 | 982.8 | 694.6 | 550.2 | 918 | 135.2 | 406 | 2562.4 | 489 | 392 | 1561 | 39 | 653 | 693.6 | 732 | 1440.2 | 49 | 411 | 554 | 1024 | 660 | 586 | 758 | 840.6 | 344 | 683
933 | 46 | 51 | 257 | 591 | 797 | 3421.8 | 44 | 394.4 | 697 | 768 | 399 | 862.4 | 996.4 | 1551 | 1021.8 | 949 | 796 | 279 | 33 | 406 | 528 | 451 | 452 | 681 | 1160 | 694.4 | 47 | 283 | 1411.8 | 569 | 425 | 50 | 282.2 | 1248 | 430 | 2757.2 | 681 | 602 | 3475 | 351 | 615 | 647 | 542 | 421 | 548 | 573 | 589.8 | 860 | 1020 | 375 | 373 | 992 | 465 | 3128.6 | 1241 | 493 | 45 | 488 | 680.8 | 644 | 51 | 599 | 167 | 366.4 | 859 | 294 | 514.2 | 37 | 487 | 758.8 | 2533.8 | 891 | 475.2 | 2499 | 51 | 960 | 406.4 | 447 | 240 | 747 | 1260.4 | 52 | 105 | 1331.8 | 50 | 29 | 474 | 1600 | 823 | 60 | 595.4 | 575.2 | 512.4 | 1622.6 | 569 | 3118 | 2183 | 947 | 294 | 368 | 849 | 3444 | 348.2 | 44 | 2399.6 | 820 | 1204 | 584 | 711 | 3131.2 | 806.2 | 866 | 767 | 319.2 | 564 | 1146.6 | 1111 | 875 | 770.8 | 817 | 465 | 816 | 388 | 975.4 | 1879.6 | 47 | 633.8 | 1718.4 | 409 | 849.2 | 802.4 | 909.8 | 671 | 577 | 51 | 1194 | 1170.8 | 681 | 633.8 | 544.2 | 603.8 | 697 | 171.6 | 1790.4 | 2084.4 | 942 | 1073 | 125 | 559 | 1163.2 | 57 | 479.4 | 2115.8 | 671.6 | 509 | 3376.4 | 757.6 | 242 | 315 | 242 | 323.6 | 674 | 4539 | 698 | 3311 | 3281 | 557.2 | 815.4 | 477.4 | 312 | 287 | 4593 | 718.4 | 592 | 858 | 709.8 | 519.4 | 935 | 52 | 527.8 | 3199.8 | 956 | 651.8 | 1412.8 | 85 | 490.2 | 681 | 801.8 | 967 | 208 | 411 | 504 | 975.6 | 660 | 677.4 | 1020 | 1161 | 276 | 593
965.8 | 46 | 51 | 216 | 597 | 677 | 3491 | 44 | 464 | 548.6 | 768 | 363 | 1092.8 | 272 | 2166 | 952.6 | 1005.8 | 788 | 291 | 33 | 280 | 414 | 1506.6 | 532 | 610.2 | 630.2 | 389.2 | 47 | 259 | 314 | 593 | 494 | 50 | 89 | 633.8 | 430 | 2715 | 741 | 594 | 1931 | 363 | 1803.8 | 659 | 514.4 | 417 | 548 | 644 | 649.8 | 852 | 953.8 | 355 | 607.4 | 962 | 571 | 3087.8 | 1513 | 495.4 | 45 | 484.4 | 720 | 439 | 138 | 586 | 167 | 386 | 659 | 372 | 591 | 37 | 1842.6 | 1070.4 | 2546 | 880 | 531.6 | 3528.8 | 51 | 937 | 443.2 | 576.4 | 208 | 645 | 1226.4 | 52 | 204 | 933.6 | 120.8 | 29 | 472 | 838.8 | 850 | 60 | 579 | 621 | 946.6 | 1360 | 545 | 3099.6 | 2283.2 | 959 | 258 | 247 | 957 | 3364 | 329 | 44 | 1031 | 831 | 1300 | 572 | 695.4 | 2865 | 855 | 809.6 | 833.8 | 323.2 | 464 | 1179 | 1084.6 | 799.4 | 754 | 1110.6 | 427.4 | 857 | 313.2 | 649.4 | 3387.4 | 47 | 731 | 684 | 492.8 | 844 | 780.8 | 904.6 | 706.4 | 575 | 165.6 | 1227.8 | 2493.6 | 634.6 | 589 | 2066.4 | 627 | 605.8 | 112.4 | 435 | 613.6 | 1035 | 1220 | 195.8 | 593 | 972 | 57 | 1442.2 | 3262.6 | 723.6 | 649 | 2810.6 | 555 | 242 | 303 | 242 | 365 | 677.2 | 4583 | 762 | 2289.8 | 3217 | 476 | 854.4 | 475 | 383 | 259 | 4529 | 1236.4 | 499 | 699 | 855.2 | 701 | 987.8 | 52 | 566.8 | 3955 | 1450.8 | 667.6 | 1314 | 154 | 514.6 | 685 | 793 | 533.4 | 411 | 411 | 603.2 | 767.8 | 599.2 | 571 | 482 | 2505 | 389.6 | 1596
980 | 46 | 51 | 349.8 | 565 | 577 | 3589 | 44 | 464 | 386.2 | 856 | 249 | 3034.4 | 240 | 2418 | 839 | 1125.4 | 727.2 | 914.2 | 33 | 147.2 | 971.6 | 3257.8 | 604 | 513 | 563.4 | 500.8 | 47 | 310.6 | 302 | 577 | 413 | 50 | 175.4 | 461 | 410 | 2707.8 | 677 | 1001.2 | 762.6 | 495 | 1321.4 | 659 | 686 | 681 | 553 | 648 | 917.2 | 924 | 1006 | 352.4 | 689 | 848 | 525 | 2862 | 3259.4 | 465.4 | 45 | 503 | 708 | 399 | 196 | 630 | 337 | 422 | 365.8 | 372 | 617.8 | 37 | 1947.4 | 1143 | 2486.4 | 880 | 486 | 3673 | 245 | 831.4 | 668.8 | 649 | 316 | 606.2 | 1114 | 52 | 204 | 917.8 | 204.2 | 29 | 603 | 676.8 | 854 | 60 | 440 | 604.2 | 424 | 2497 | 441 | 3160.8 | 2202 | 948 | 264 | 209 | 3573.6 | 3248 | 369 | 44 | 963.8 | 701.2 | 1257.2 | 560 | 725 | 3313.8 | 971 | 879.6 | 875.8 | 297.8 | 404 | 1247 | 964 | 686.2 | 754 | 1426.8 | 405 | 799 | 218 | 785 | 416 | 47 | 766 | 900.8 | 578.8 | 844 | 522.6 | 782 | 847.4 | 659.4 | 242 | 1185.4 | 4408.6 | 704.2 | 799.6 | 3144 | 622 | 614 | 146 | 411 | 432 | 953 | 1302 | 125 | 551 | 917.6 | 57 | 1072.2 | 3449 | 714.6 | 491.8 | 425 | 515 | 306 | 327 | 242 | 293 | 729.2 | 3127.2 | 482 | 3656 | 1740.2 | 1954.4 | 1019.4 | 555 | 299 | 411.8 | 3759 | 3873 | 611 | 701.4 | 996 | 653 | 1171 | 52 | 575 | 3705 | 901 | 899.4 | 1103 | 154 | 488.6 | 747 | 685.2 | 667 | 423 | 343 | 523 | 956 | 568.6 | 535 | 494 | 2448.2 | 512 | 297
1130.4 | 46 | 51 | 337 | 589 | 725 | 3734.4 | 44 | 493.4 | 345 | 1845.2 | 309 | 4250.8 | 230 | 1387.8 | 807.4 | 1174 | 617 | 945 | 33 | 148 | 1473 | 3335 | 752 | 421 | 2274 | 494 | 118.2 | 281.2 | 274 | 570.6 | 475.4 | 50 | 197 | 505 | 302 | 1836.2 | 448 | 978 | 603 | 309 | 1813.4 | 539 | 949.6 | 4973.4 | 773.2 | 521.6 | 1370.4 | 972 | 1271 | 418 | 593 | 847 | 485 | 2802 | 3465.2 | 646.6 | 45 | 645 | 662 | 457.4 | 379.2 | 617.4 | 322.4 | 523.4 | 320 | 184 | 501.2 | 37 | 2826 | 1171 | 2004 | 620.8 | 518 | 3883.6 | 245 | 925.8 | 1025 | 865 | 522 | 487 | 969.2 | 52 | 204 | 715 | 349 | 29 | 596 | 619 | 878 | 60 | 508.4 | 630.6 | 482.6 | 2497 | 489 | 3179 | 2170 | 632.8 | 427 | 209 | 3346 | 3244 | 485 | 44 | 2344.8 | 644 | 1118 | 560 | 1077 | 3381 | 894.4 | 1006 | 663.8 | 201 | 1341 | 1191 | 976.8 | 714 | 419.8 | 1279.8 | 493 | 1246.4 | 2068 | 901.4 | 436 | 47 | 850 | 1867.6 | 615.8 | 1109.6 | 442.4 | 964 | 977 | 662.8 | 242 | 1037.2 | 4438 | 749.4 | 858.8 | 3340.2 | 1026.4 | 630 | 263 | 1670.4 | 273 | 930 | 1229.2 | 195.8 | 641.8 | 922 | 57 | 659.2 | 2389.8 | 2001.8 | 448 | 448 | 508 | 2842.8 | 291 | 312.2 | 375 | 662 | 1066.8 | 331.6 | 3708.2 | 1692.2 | 626 | 747 | 502.4 | 218 | 537.2 | 2544 | 3979 | 608.6 | 702.8 | 2189.4 | 661 | 1322.6 | 52 | 568 | 2513.6 | 988 | 792 | 997 | 154 | 458.2 | 834.2 | 653.6 | 891 | 382.6 | 131.8 | 471 | 938 | 720.6 | 400.6 | 482 | 2444 | 568.8 | 314.6
1102 | 105.6 | 51 | 393 | 601 | 665 | 3294 | 44 | 617 | 1457 | 2412.4 | 344.2 | 4047 | 305 | 1382 | 909.4 | 1118 | 599.8 | 997.8 | 33 | 148 | 1700 | 2817.2 | 2449.4 | 481 | 3452.4 | 645.2 | 459.2 | 192 | 382.8 | 647 | 641 | 50 | 305 | 673 | 310 | 154 | 556 | 912.4 | 583 | 263 | 3010.4 | 439.2 | 739.8 | 422.2 | 845 | 423 | 1030.8 | 1159.2 | 1193.2 | 362 | 533 | 807 | 437 | 2799.6 | 4585 | 791 | 45 | 739.8 | 633 | 486 | 425 | 616 | 1086 | 53 | 328 | 132 | 444.2 | 37 | 2786 | 1111 | 309.2 | 592.8 | 2360.8 | 3987 | 245 | 1113 | 968 | 879 | 614.2 | 423 | 862 | 52 | 174 | 753 | 349 | 29 | 628 | 672.4 | 638.8 | 60 | 557.6 | 621 | 581 | 2648 | 533 | 432 | 629 | 688 | 303 | 145 | 3314 | 3292 | 421 | 44 | 1007.4 | 664 | 1038 | 484 | 2778.8 | 2456.2 | 824 | 926 | 701.8 | 303.6 | 1460.2 | 1291.4 | 1024 | 1052.4 | 431 | 2587.2 | 546 | 1656.2 | 2176.6 | 842 | 416 | 47 | 798.8 | 1440.8 | 650 | 1304.2 | 500.4 | 996 | 1114 | 637.6 | 242 | 736.2 | 4455.4 | 759 | 946 | 2327.4 | 1420.8 | 558 | 303 | 385.2 | 261 | 825 | 978.8 | 313 | 754 | 954 | 57 | 744 | 937 | 758.4 | 468 | 528 | 513.8 | 2760 | 289 | 1690.6 | 682.4 | 739.6 | 1002 | 305 | 3822 | 3085.4 | 1095.6 | 736.4 | 402 | 218 | 611.2 | 2792 | 4208 | 693 | 707 | 3609 | 709.4 | 2330.4 | 1340.8 | 485.4 | 1848 | 384 | 792 | 735 | 62 | 453.8 | 777.4 | 2059.8 | 608.2 | 286 | 59 | 473.4 | 762.8 | 427 | 53 | 631.6 | 2358 | 625.2 | 356.2
1042 | 195 | 51 | 525 | 618.4 | 705.8 | 2697 | 44 | 513 | 313 | 2385 | 424.6 | 3998.4 | 435.4 | 1638.6 | 1078.6 | 1080 | 603 | 1553.2 | 33 | 148 | 1700 | 770.2 | 1842.6 | 394.8 | 3497.6 | 816 | 2327 | 180 | 458 | 479 | 609 | 230 | 257 | 645 | 740.4 | 154 | 549 | 1126.4 | 637.8 | 287 | 2944 | 347 | 601 | 1168.4 | 888.4 | 463 | 892.6 | 1349 | 1024 | 441 | 479.8 | 897 | 377 | 2782 | 5444 | 1099 | 45 | 939.4 | 678.2 | 582 | 338 | 632 | 723.6 | 53 | 352 | 54 | 414 | 37 | 2866 | 960.6 | 339.4 | 572.8 | 1543.8 | 4035 | 245 | 1194 | 746.4 | 1112 | 1346 | 494.8 | 831.6 | 52 | 54 | 956.2 | 231 | 189 | 576.4 | 758.4 | 696.8 | 60 | 462 | 557.4 | 752 | 1914.8 | 586.6 | 2697.4 | 583.8 | 640 | 229.2 | 154 | 2456.8 | 3189.6 | 1858.4 | 44 | 1003 | 736 | 1024.4 | 501.2 | 2776 | 816 | 764 | 3278 | 1238.2 | 372 | 1482 | 2153.8 | 1068 | 1970.8 | 506.2 | 1356 | 683 | 925 | 2241.8 | 936.6 | 474 | 131 | 827 | 1053 | 634.2 | 1698.6 | 535 | 988 | 1359.6 | 766.2 | 338.2 | 573 | 3203.8 | 718 | 857.8 | 919.2 | 538.8 | 489 | 327 | 402 | 318.8 | 800 | 793 | 325 | 818 | 1014.8 | 189 | 1824.2 | 1025 | 794 | 1690.6 | 598 | 1086.8 | 2800 | 377 | 517 | 769.2 | 796 | 970 | 305 | 3175 | 3072 | 1704.8 | 804.4 | 1656.8 | 272 | 641 | 2518.4 | 3449 | 713 | 1955.8 | 3619.8 | 764 | 3884 | 1577.6 | 338 | 1954 | 145 | 706.4 | 826.8 | 39 | 440 | 671 | 563.6 | 516 | 286 | 59 | 906 | 3441.4 | 383 | 53 | 751.8 | 2318 | 1042.2 | 417
1173.8 | 195 | 162.6 | 537 | 706 | 848.6 | 2661 | 44 | 485 | 373 | 2343.6 | 251.6 | 2069.4 | 492.6 | 1465 | 1167.4 | 852.6 | 555 | 3346 | 136.2 | 68 | 1664 | 793.4 | 727 | 343.4 | 3692 | 815.6 | 225 | 183 | 2877 | 427 | 609 | 275 | 2048.2 | 649 | 2390 | 154 | 673 | 1150.6 | 855.6 | 440.6 | 3020 | 347 | 561 | 807.2 | 447.8 | 463 | 764.6 | 1393 | 1082 | 521 | 439 | 816.2 | 397.4 | 2915 | 5578 | 1111.4 | 45 | 2417.6 | 735 | 646 | 280 | 1581.6 | 246 | 53 | 575.2 | 54 | 1026.2 | 37 | 2896 | 934 | 565 | 602.6 | 362.8 | 4041.8 | 128.6 | 1133 | 610.4 | 1445 | 833.6 | 572 | 631.6 | 52 | 54 | 1494.8 | 231 | 189 | 533 | 864 | 865.8 | 60 | 605 | 480 | 792 | 651 | 493 | 3290 | 528 | 605 | 182.2 | 154 | 2169.8 | 3035 | 509 | 44 | 2917.6 | 756 | 946 | 613.6 | 3927.6 | 1033.4 | 800 | 3266 | 666.8 | 379.2 | 1551 | 3526 | 1139 | 1984 | 560.2 | 6519.8 | 597 | 975 | 2244.2 | 829 | 486 | 225.8 | 868.8 | 1005 | 403.4 | 513.6 | 453 | 956.8 | 906 | 853.6 | 321 | 649 | 688.4 | 717.4 | 770.2 | 986.2 | 578.8 | 542 | 447 | 438 | 390 | 781.6 | 933 | 765.2 | 818 | 953.2 | 222 | 1889 | 1049 | 794 | 637 | 576 | 2154.2 | 823.2 | 374 | 517 | 628 | 802.6 | 3432 | 448.2 | 769 | 2630.4 | 1624.2 | 943 | 2524.4 | 341 | 604.8 | 2584 | 854.4 | 840 | 2956.2 | 3166.4 | 719.6 | 3853 | 3869.4 | 338 | 1574.6 | 53 | 647.8 | 926 | 39 | 326.4 | 617.8 | 549.6 | 500 | 380 | 59 | 1256 | 698 | 289.2 | 53 | 798 | 939.6 | 1405.4 | 395.4
1143 | 195 | 330 | 699 | 698.8 | 627 | 2219.4 | 44 | 366.8 | 521 | 2258.8 | 354 | 680.6 | 448 | 1448.8 | 1154.8 | 726.6 | 547 | 4167.8 | 205 | 48 | 1700 | 833.8 | 3532 | 395.8 | 1881.6 | 887.6 | 225 | 231 | 2909 | 369.4 | 546.6 | 275 | 3775.4 | 734 | 2426 | 71.6 | 389 | 1985 | 779.8 | 487 | 3096 | 347 | 561 | 350 | 357 | 520.4 | 757 | 1380 | 785 | 808.2 | 375 | 730.4 | 384.4 | 3108 | 3903.2 | 1122.6 | 45 | 1375 | 679.8 | 668 | 188.4 | 1034.8 | 532 | 53 | 376.8 | 54 | 547 | 37 | 2896 | 926 | 591 | 818.6 | 419.6 | 3993.8 | 51 | 1133 | 492.2 | 1749 | 841 | 717.2 | 785.6 | 52 | 96 | 1354.6 | 86.2 | 189 | 573 | 943.2 | 624.4 | 60 | 533 | 480 | 781.4 | 658.2 | 351.4 | 3290 | 562.4 | 549 | 176 | 154 | 1043.8 | 2985.4 | 505 | 44 | 3359 | 756 | 866 | 667 | 2800.8 | 997.6 | 899.2 | 3178 | 682.2 | 321.6 | 1760.6 | 3530 | 953 | 1885.2 | 475 | 1513.8 | 742.2 | 931.4 | 2261 | 829 | 492 | 314 | 967 | 857 | 404 | 516 | 453 | 1112.4 | 754.8 | 902.8 | 321 | 769 | 412.8 | 597.6 | 965.2 | 874.6 | 760 | 601.6 | 543 | 398 | 242 | 831.6 | 890.4 | 884.2 | 871.6 | 946 | 222 | 3533.4 | 1002.4 | 834 | 565 | 428 | 750 | 460 | 371 | 517 | 611.6 | 802.4 | 3376 | 563 | 795.6 | 660 | 1617 | 922 | 2562.4 | 345.8 | 550 | 2532 | 885 | 765 | 2936 | 1010.4 | 612 | 3065 | 4992.6 | 317 | 1107 | 53 | 628 | 2643.2 | 39 | 601.2 | 931.6 | 930.6 | 573.8 | 434 | 59 | 1322.8 | 716.2 | 212.4 | 53 | 842 | 596 | 513.4 | 453
902 | 135.4 | 330 | 703 | 538 | 1118.8 | 582.2 | 167.2 | 377.6 | 573 | 2061 | 354 | 684.2 | 521.2 | 1557 | 1186.8 | 677 | 539 | 4437 | 300.4 | 48 | 1700 | 977 | 739 | 452 | 775 | 809.8 | 47 | 797 | 2951.4 | 358.8 | 417.4 | 419 | 921.8 | 55 | 2579 | 51 | 34 | 1782.2 | 873.8 | 479 | 3133.4 | 347 | 573 | 355.6 | 355.8 | 607.2 | 877 | 1178 | 899 | 1311.4 | 882.2 | 651 | 372 | 2750 | 1230.6 | 914 | 45 | 1329.6 | 707 | 595 | 51 | 541.6 | 574 | 53 | 291.4 | 75 | 563 | 37 | 2852 | 806 | 551 | 850.2 | 1494.8 | 3857 | 51 | 1244.2 | 529 | 710.8 | 695.6 | 782.8 | 754 | 52 | 159 | 1166 | 50 | 189 | 490.2 | 1469.2 | 597.4 | 60 | 672.2 | 734.4 | 644.2 | 696.6 | 548.4 | 3282 | 625.6 | 581 | 172 | 202 | 854 | 3045.6 | 564.2 | 44 | 3340 | 726 | 804 | 751 | 2688 | 496.8 | 804 | 1223.6 | 1978.4 | 319.2 | 1843 | 3286 | 1026 | 1824 | 303 | 1183.8 | 813 | 742.4 | 1117.4 | 863.8 | 472.2 | 314 | 988 | 1155.2 | 302 | 3749.6 | 549 | 1182 | 1967.8 | 902.8 | 321 | 678 | 333 | 521 | 2997.6 | 2120.2 | 771 | 1132.6 | 545.4 | 436 | 414 | 1019 | 831 | 664 | 810 | 1006 | 222 | 4168.2 | 924 | 930.8 | 582 | 517.6 | 644.2 | 344 | 371 | 447 | 528.4 | 611.2 | 3362 | 579 | 619 | 681 | 1568.6 | 930 | 2553.6 | 509 | 483 | 92 | 681.6 | 729.6 | 2966.6 | 1000 | 555.6 | 996 | 4943.6 | 1778.4 | 988 | 53 | 1329.6 | 3175.8 | 50 | 343.6 | 840.6 | 2504.8 | 647 | 448.4 | 59 | 1247 | 3703 | 201.2 | 65.4 | 930 | 749.6 | 419 | 465
918 | 46 | 330 | 820.6 | 1523.2 | 487 | 644 | 198 | 473.4 | 573 | 1229.4 | 176 | 773.4 | 860.6 | 1598 | 1060.4 | 781 | 653 | 3945.4 | 158.4 | 48 | 1700 | 928.2 | 754 | 388.8 | 818 | 616 | 47 | 435 | 844.2 | 819.8 | 489 | 360.2 | 490.2 | 55 | 2607 | 51 | 34 | 895 | 627 | 503 | 3262 | 327 | 537 | 389.4 | 352 | 472 | 895.2 | 1059 | 894 | 1116 | 2987 | 875.2 | 372 | 2818.8 | 1294 | 880 | 45 | 1183 | 617 | 571 | 51 | 546 | 574 | 53 | 342 | 140.4 | 563 | 37 | 2854 | 734 | 491.8 | 1067 | 980 | 3824.2 | 51 | 1371 | 1746 | 709 | 541.6 | 765.6 | 919.6 | 52 | 352 | 1206 | 50 | 70.2 | 519 | 838 | 805.2 | 60 | 728 | 998 | 424 | 743 | 586.6 | 991.6 | 552 | 563.2 | 240 | 202 | 905.6 | 3130 | 681 | 44 | 1806.4 | 797.2 | 749.8 | 766.4 | 1137.8 | 540 | 808.4 | 674 | 583 | 383.8 | 921.8 | 2949.4 | 972 | 1932 | 453.4 | 1177.4 | 917 | 749 | 379 | 716.6 | 594.6 | 314 | 1000 | 1404.6 | 1319.6 | 2153.8 | 565.8 | 1062 | 724 | 1634 | 145.8 | 681.6 | 506.2 | 642 | 1927.2 | 780.2 | 828.6 | 2737 | 555 | 458.4 | 378 | 1109 | 747 | 859.2 | 762 | 1066 | 90 | 4246 | 972 | 1033 | 593 | 2908.6 | 497 | 469.4 | 273.4 | 317 | 452 | 458 | 1485.2 | 567 | 1075.2 | 813 | 1679 | 765 | 1782.8 | 509.4 | 455 | 256 | 588.6 | 564 | 2623.4 | 918.8 | 411 | 854 | 5090 | 5058.8 | 1012 | 53 | 1028 | 3436 | 74 | 286 | 980.6 | 2540 | 699 | 364 | 59 | 1287.6 | 5704.8 | 200.8 | 69 | 1070.4 | 1836 | 495.8 | 505
939.4 | 46 | 248.4 | 1706.2 | 515 | 461 | 668 | 372 | 461.4 | 433 | 3294 | 150.4 | 817 | 629.6 | 1397 | 988.8 | 785 | 737 | 4447.2 | 172 | 48 | 1786 | 909 | 742 | 451.6 | 728.6 | 616 | 47 | 523 | 302.8 | 1313.2 | 521 | 219.6 | 603.8 | 55 | 2640.6 | 51 | 34 | 882 | 642 | 1497.2 | 2085 | 317 | 557 | 453 | 359.8 | 405.6 | 902 | 1969.4 | 1802 | 3408 | 2943 | 729.2 | 243 | 2876 | 1377.6 | 815.2 | 45 | 1139 | 572.4 | 561 | 51 | 528 | 484.6 | 319.2 | 330.6 | 320 | 563 | 37 | 2966 | 646 | 479 | 1039 | 598 | 3730.6 | 51 | 1301 | 2527.2 | 571.8 | 587.4 | 760 | 906 | 52 | 352 | 1191.6 | 50 | 235 | 737.4 | 724 | 826 | 268 | 659.8 | 1010 | 674.2 | 739 | 660.6 | 427 | 562.8 | 505.4 | 140 | 202 | 976 | 3040 | 731.4 | 44 | 750 | 820 | 837 | 710 | 639 | 1004.8 | 1253.2 | 764 | 631 | 1293.4 | 911.2 | 1340.6 | 980 | 7173.6 | 461.4 | 1170.4 | 2367.2 | 688.4 | 475 | 2069 | 702 | 314 | 968 | 722.6 | 1696.6 | 713.8 | 561 | 1002 | 717 | 887 | 591 | 982.8 | 617.8 | 721.6 | 1918.8 | 748 | 773.4 | 2753 | 579 | 523.4 | 474 | 1117 | 731 | 855 | 787.6 | 906 | 57 | 5044.2 | 929.6 | 1482.2 | 478 | 3516 | 411 | 1468.6 | 239.4 | 305 | 436.6 | 518.8 | 1880 | 408 | 362 | 891.4 | 1173.4 | 878.2 | 605 | 262.4 | 1161.4 | 313.2 | 701.2 | 900 | 2833 | 965 | 411 | 946 | 2898.8 | 5151.8 | 815 | 53 | 878 | 4013.8 | 202 | 274 | 994 | 4018.6 | 654.2 | 418 | 59 | 1527.8 | 4212 | 197 | 73 | 880.8 | 540.6 | 515 | 587
844 | 46 | 51 | 1180.6 | 501.4 | 525 | 625 | 372 | 649 | 782.6 | 3268.8 | 48 | 907.8 | 468.6 | 1267 | 1214.8 | 745 | 745 | 4476 | 220 | 258 | 1994 | 990.8 | 2959.6 | 429.6 | 611 | 611 | 47 | 455 | 308 | 443.2 | 593 | 511 | 723 | 55 | 1112.8 | 51 | 34 | 788 | 754.4 | 387 | 2065 | 267 | 565 | 854 | 230 | 480.8 | 886 | 2176.8 | 2083.8 | 3302.4 | 3027 | 561.2 | 367 | 3002 | 1491 | 732 | 45 | 1063 | 597 | 571 | 51 | 528 | 436.4 | 351.4 | 343.4 | 320 | 563 | 37 | 3006 | 674 | 447 | 1015 | 1217.8 | 3703 | 51 | 1292.2 | 2410.4 | 628 | 594 | 1703.6 | 899 | 52 | 229.4 | 1189.6 | 50 | 235 | 991.8 | 760 | 681 | 286.4 | 625 | 963.2 | 619 | 875 | 1837.6 | 466.6 | 773 | 593 | 242 | 1505 | 1561.6 | 764.8 | 775 | 44 | 744 | 775.6 | 1017 | 710 | 602.4 | 1156.4 | 950 | 800.6 | 449.6 | 2515.4 | 1395 | 1181 | 892 | 1922 | 431 | 919.8 | 3256.8 | 641.6 | 467.4 | 1031 | 745.8 | 151 | 691 | 773 | 1751 | 557 | 589 | 963.2 | 717 | 453 | 623 | 4244.4 | 547 | 771 | 1914 | 748 | 717.8 | 2934.6 | 495 | 469 | 456.4 | 1156 | 671 | 871 | 915 | 715 | 57 | 4405.4 | 1219.2 | 811.6 | 454.4 | 3484 | 337 | 1379.2 | 1485.6 | 470.6 | 395.6 | 715 | 1638.4 | 249.8 | 2304 | 732 | 2502.2 | 845 | 408.4 | 264 | 850.2 | 317 | 625 | 2096.2 | 2799.4 | 1017.8 | 457.4 | 1020 | 531 | 5369 | 803 | 53 | 1084 | 2141 | 318 | 266.8 | 874.6 | 2623.2 | 647 | 394 | 59 | 1711.8 | 4568 | 171 | 73 | 920 | 677.8 | 387 | 613
952 | 46 | 51 | 753 | 499 | 1274.8 | 597 | 248.8 | 613.2 | 547.8 | 3352 | 48 | 954.2 | 444.8 | 1158.4 | 1427.6 | 845 | 745 | 6475 | 280 | 317.2 | 1958 | 968 | 1155.8 | 480 | 611 | 611 | 47 | 431 | 315.2 | 476.8 | 503 | 50 | 791 | 262 | 688 | 93.2 | 34 | 739 | 815 | 431 | 1977.4 | 482.2 | 549 | 858.4 | 217 | 588.4 | 929 | 3990 | 2857 | 3206 | 443 | 515 | 315 | 3208.8 | 1479 | 816.2 | 45 | 1061.8 | 633 | 591 | 51 | 528 | 362.2 | 293 | 389.6 | 384 | 602.2 | 37 | 2969 | 682 | 551 | 1014 | 2978.6 | 3794.6 | 51 | 1290 | 2600 | 668 | 654 | 1877 | 917.6 | 52 | 54 | 1149.2 | 50 | 235 | 627 | 693.2 | 176 | 289 | 499.8 | 806.8 | 971 | 981.6 | 1051 | 463.6 | 793 | 583 | 310 | 2291 | 3813.6 | 840 | 865 | 44 | 744 | 706 | 1055 | 676 | 546.4 | 1117 | 957.6 | 910.6 | 368 | 2541 | 651 | 1125 | 779.2 | 2098.8 | 431 | 665 | 3172 | 644 | 485.2 | 3119.8 | 2302.6 | 215 | 759 | 825 | 2257.2 | 629 | 724 | 1356 | 717 | 471.6 | 331 | 2551.8 | 585.8 | 767 | 2338.2 | 713.2 | 497.2 | 3019 | 568.6 | 397 | 374 | 1276 | 686 | 891.2 | 942.6 | 853.4 | 57 | 3451.2 | 1245 | 700 | 519 | 3456 | 244 | 2637 | 249 | 698 | 400 | 729 | 1289 | 245 | 3622 | 784 | 2577.2 | 1415.2 | 529 | 272 | 515 | 194 | 638.8 | 6150.8 | 2985.4 | 1025 | 571 | 1120 | 1650.8 | 3320 | 871.4 | 53 | 1054 | 1778.4 | 203.4 | 280.2 | 1023.6 | 593 | 670.2 | 402 | 95.4 | 1595 | 3692.4 | 171 | 73 | 981.8 | 809 | 327.8 | 541
819.8 | 46 | 51 | 661 | 788 | 757 | 597 | 218 | 554 | 303.2 | 3364 | 48 | 2010.4 | 415 | 1176 | 1256.4 | 821.8 | 708.6 | 6459 | 318.8 | 466 | 1974.8 | 1054.8 | 3363 | 445 | 506 | 4064.2 | 47 | 500 | 320 | 390.8 | 522.2 | 50 | 755 | 470.8 | 664 | 262 | 34 | 1382.2 | 917.6 | 371 | 1890 | 526.4 | 565 | 956.6 | 198 | 1955.8 | 918.2 | 5510.6 | 2607.8 | 3310 | 503.6 | 511 | 279 | 3035.2 | 1427 | 879.4 | 45 | 1039 | 540.2 | 746 | 80 | 516 | 405 | 397 | 606.2 | 386 | 765.2 | 37 | 2917 | 710 | 741.4 | 1149.2 | 537 | 3121.6 | 51 | 1250 | 2633.2 | 759 | 714 | 1869.8 | 742.4 | 52 | 54 | 940 | 50 | 235 | 559 | 526.4 | 176 | 349 | 416.4 | 566 | 865.4 | 966 | 1195.6 | 374.4 | 713.8 | 695.8 | 310 | 2557 | 3704.4 | 827.6 | 667.2 | 44 | 756 | 691.6 | 767.8 | 633.4 | 156.4 | 805 | 2245 | 779.4 | 444 | 2556 | 624.6 | 1077.8 | 854 | 1977 | 431 | 665 | 2228.4 | 518 | 1862.6 | 3162.6 | 3816.6 | 186 | 930 | 777 | 4253.8 | 545 | 704 | 957 | 699 | 441 | 347 | 948.8 | 972 | 2081.8 | 3995.4 | 638 | 402.6 | 1065 | 557 | 397 | 456.8 | 1273 | 678.8 | 670.4 | 1015.2 | 989.4 | 57 | 2663.4 | 1244.8 | 846 | 601.2 | 1178.4 | 237 | 2721 | 297 | 834 | 469.8 | 714 | 1237 | 269 | 4053.8 | 676 | 2290.2 | 1666.2 | 520 | 252 | 1176.4 | 194 | 1202.4 | 4175.4 | 2913 | 1025 | 622.6 | 1020 | 348.6 | 4395.2 | 1835 | 53 | 1033.6 | 1990.4 | 227.8 | 311 | 855 | 1530 | 715 | 398 | 241 | 2808.2 | 862 | 171 | 73 | 1077 | 2347.4 | 435 | 555.4
671 | 46 | 51 | 477 | 848 | 712.2 | 597 | 113.6 | 526.8 | 310 | 3364 | 48 | 943 | 395 | 1200 | 1194.4 | 661 | 454 | 8579.8 | 528.2 | 506 | 1370.8 | 1564 | 511 | 525.4 | 266 | 2337.6 | 47 | 661.4 | 1365.8 | 517.2 | 527 | 129.2 | 216 | 275 | 758.2 | 262 | 34 | 804 | 841.8 | 323 | 1192.4 | 552 | 543.8 | 944 | 329 | 815.8 | 882 | 4403 | 2202.6 | 3370 | 780.8 | 497 | 307 | 3182.2 | 1383 | 813.8 | 45 | 934.8 | 381.2 | 766 | 196 | 536 | 574 | 415 | 596.2 | 410 | 788.8 | 37 | 1362.6 | 614 | 697 | 1134 | 407 | 2666 | 51 | 876.4 | 2459.6 | 839 | 714 | 1753 | 748.8 | 52 | 204 | 1040 | 50 | 70.2 | 557 | 667 | 176 | 396.4 | 398.8 | 528.4 | 700.2 | 926 | 1022 | 1968.4 | 711 | 792.8 | 322 | 244 | 3532.4 | 866 | 506 | 44 | 804 | 6606.2 | 743 | 614.4 | 43 | 726.6 | 3062.6 | 653 | 550 | 2442 | 1124.8 | 1045 | 854 | 1943.6 | 455.8 | 701 | 808.6 | 1664.6 | 616 | 3098 | 714.8 | 202 | 912 | 717.2 | 5919.8 | 633.4 | 641.2 | 969 | 882.4 | 1613.8 | 407 | 872.6 | 291 | 751 | 4030 | 2041.2 | 575.4 | 1075 | 599.4 | 397 | 400.4 | 2674.8 | 1820.6 | 515 | 892.8 | 1314.2 | 57 | 610.8 | 1275 | 1164.4 | 1026.2 | 572 | 237 | 2693.2 | 297 | 834 | 501 | 680 | 1317 | 277 | 4523.4 | 636 | 707.4 | 761 | 548.8 | 300 | 3774 | 194 | 3237 | 2136 | 819 | 1042.6 | 652 | 1173 | 271 | 3219 | 783 | 53 | 1002.6 | 1245 | 1032.4 | 311 | 1336.2 | 1334.2 | 623 | 370 | 241 | 3586.2 | 677.2 | 185 | 96 | 1010.2 | 2559.4 | 45 | 552.8
552.8 | 46 | 51 | 471 | 658 | 581 | 561 | 44 | 414 | 310 | 3493 | 48 | 1084.6 | 395 | 1333.6 | 1129 | 677.4 | 382 | 6718.4 | 506 | 380 | 1485.6 | 1053 | 467 | 627 | 335.6 | 611 | 47 | 2550.8 | 288 | 429.6 | 529 | 182 | 184 | 275 | 753 | 365 | 34 | 899.6 | 996.2 | 419.8 | 812 | 604 | 623 | 953 | 317 | 1200 | 794 | 4289.4 | 2267 | 3447 | 736 | 562 | 370 | 3412.4 | 1247 | 835 | 45 | 888 | 946.4 | 782 | 196 | 558 | 719.6 | 463 | 727 | 486 | 784 | 37 | 533 | 782 | 691 | 1150 | 1281.4 | 2740.4 | 51 | 867.6 | 2703 | 755 | 644 | 1753 | 832.8 | 52 | 204 | 1099.2 | 50 | 29 | 471.2 | 583 | 126.8 | 444.6 | 345.8 | 550 | 530 | 870 | 1030 | 3493.6 | 719 | 772 | 310 | 399 | 3005.8 | 1013.6 | 381.4 | 44 | 772.4 | 1128 | 709.4 | 536 | 43 | 1022 | 2869 | 549.8 | 595.2 | 2490 | 3048 | 1069 | 902 | 1948.6 | 602.6 | 653 | 733.4 | 3342 | 648 | 3050 | 686.4 | 286 | 832.4 | 674 | 3217.4 | 665 | 637.4 | 713.8 | 1077.8 | 439 | 519 | 957 | 267 | 751 | 4017.8 | 633 | 606 | 955 | 701.8 | 397 | 478 | 1198 | 704.2 | 575 | 872 | 1315 | 57 | 546.2 | 924.6 | 2507.6 | 1435.8 | 1142.4 | 284.6 | 1839.8 | 302.4 | 834 | 504.4 | 533.2 | 1117 | 257 | 1679 | 580 | 370 | 722.4 | 572 | 416 | 3762 | 51 | 3332.2 | 1827 | 2802.2 | 1072.2 | 1137 | 1254 | 227 | 3168.6 | 823 | 53 | 955 | 2534.2 | 376 | 331 | 2997 | 515 | 1557.8 | 546 | 241 | 3579 | 733 | 228.2 | 88 | 869.2 | 2530.6 | 45 | 676
562.6 | 105.6 | 51 | 467 | 580.6 | 601 | 534 | 44 | 441 | 322 | 3884.4 | 48 | 1173.8 | 455 | 1413 | 1035.4 | 742 | 349.2 | 5329.6 | 470 | 1770.2 | 911 | 949.2 | 460 | 641 | 423 | 621.4 | 47 | 2809 | 295.2 | 1085.8 | 525 | 182 | 56 | 279 | 793 | 413 | 34 | 923 | 993 | 1565.2 | 784 | 549.6 | 449.2 | 813 | 334.4 | 1229.2 | 779 | 2431.8 | 2771.8 | 3435 | 688 | 580 | 425 | 3371 | 1385.8 | 992 | 90 | 1088 | 1676 | 910 | 196 | 486 | 638 | 515.4 | 702.4 | 550.4 | 770.6 | 37 | 497 | 726 | 711 | 1082 | 3216 | 1539.6 | 51 | 1623.2 | 3127.4 | 698.8 | 722.2 | 1801 | 762 | 52 | 204 | 1297 | 50 | 29 | 530 | 568.8 | 138.2 | 457 | 260 | 628.6 | 558 | 743.8 | 1122 | 3273 | 619.2 | 830 | 210 | 459 | 751.4 | 939.2 | 325 | 55.2 | 665 | 1136 | 686 | 753 | 43 | 1197 | 2813.4 | 661 | 620 | 494 | 3048 | 1128.6 | 856.6 | 1703.8 | 693 | 1264.4 | 605.4 | 3443.4 | 668 | 3102.2 | 544 | 502.8 | 836 | 742 | 3125.4 | 781 | 2236.2 | 686.8 | 687 | 429.4 | 537 | 797 | 1754.4 | 751 | 1892 | 713.6 | 581 | 832 | 660 | 2649 | 630.8 | 1066 | 936 | 476.6 | 884 | 1309.4 | 57 | 630 | 798.4 | 1995.2 | 850.8 | 3544.4 | 281 | 665 | 302.4 | 627.8 | 496.4 | 763.4 | 1129 | 281 | 596.8 | 577.2 | 388.8 | 776 | 559 | 408 | 3776 | 51 | 3333 | 1827 | 3406.6 | 1057 | 1523.8 | 1337 | 275 | 3764.6 | 861.8 | 53 | 1058.2 | 988 | 436 | 527 | 2944 | 531 | 575 | 815.2 | 836 | 3767 | 4275.4 | 339.2 | 1419 | 793 | 2511 | 45 | 703.2
625 | 195 | 51 | 467 | 595 | 819 | 582 | 44 | 407 | 419.2 | 5814 | 48 | 2278.4 | 353.4 | 1321 | 1056 | 1839.8 | 379.2 | 4849 | 407.2 | 2459 | 812.6 | 937 | 2684.2 | 662 | 519 | 641.2 | 47 | 2781 | 432 | 574 | 527 | 182 | 56 | 295 | 793 | 350.6 | 111.2 | 1332.8 | 1023 | 487 | 814 | 388 | 372 | 641 | 424.8 | 1689.6 | 747 | 2036 | 3746.8 | 3293 | 708 | 548 | 540 | 3387 | 1241 | 1014.6 | 190 | 1112 | 2946.8 | 916.2 | 167 | 510 | 3032.4 | 592.4 | 513.2 | 400 | 560.2 | 169 | 2290.6 | 792.4 | 611 | 1016.4 | 880 | 1098 | 51 | 3940.2 | 3176 | 634 | 654.2 | 2263.8 | 798 | 52 | 204 | 1453 | 50 | 29 | 630 | 626.2 | 266 | 461 | 242 | 658.6 | 644.4 | 667.2 | 1167.6 | 3348.6 | 669.6 | 933.6 | 288 | 385 | 735.2 | 812 | 1061.2 | 68 | 637 | 1161.8 | 630 | 591.8 | 43 | 1145 | 2764.4 | 558 | 617 | 515.6 | 3040 | 1079 | 678 | 691 | 633 | 801.8 | 605 | 3525.8 | 529.8 | 3171 | 520 | 343.6 | 862 | 794 | 989.6 | 776 | 2595 | 748.6 | 1898.8 | 1901.8 | 1022 | 670.6 | 213 | 717.4 | 1892 | 920 | 575.4 | 901 | 640 | 2930.6 | 653 | 994.2 | 1183.4 | 447 | 748 | 1124.4 | 57 | 692.4 | 761.6 | 1742 | 742 | 3567.6 | 341 | 603 | 241 | 561 | 594 | 1657 | 1153 | 265 | 799.4 | 638 | 1970.6 | 884 | 644 | 308 | 3085.8 | 51 | 910.8 | 747.8 | 3219.8 | 848 | 769 | 1134 | 1551 | 3102.6 | 767 | 53 | 1066 | 985.6 | 416.8 | 597.6 | 2881 | 439.2 | 571 | 512 | 1700.8 | 1891.8 | 4618.8 | 467.8 | 370.8 | 1934.8 | 1381.2 | 45 | 792
691 | 195 | 51 | 467 | 1249.8 | 857 | 2012.2 | 121 | 344.4 | 596 | 5821.2 | 119.2 | 1232.8 | 276.8 | 1273 | 1048 | 800.4 | 522 | 2433.4 | 333 | 2642.6 | 689.4 | 862 | 2249.4 | 1088 | 543 | 686 | 47 | 2929 | 449 | 564 | 3088.8 | 95 | 56 | 315 | 708.2 | 1656.8 | 227 | 1187.8 | 1188.6 | 467 | 824 | 297.8 | 490 | 437 | 449.4 | 3340 | 756 | 1992 | 4920 | 3333 | 548 | 606.4 | 459.6 | 3387 | 1217 | 909 | 190 | 1071 | 1824.8 | 1035 | 51 | 525.8 | 3746.6 | 656 | 424 | 395.6 | 474.4 | 202 | 2714.6 | 870 | 395 | 890 | 1797.2 | 834 | 51 | 5787.6 | 3173 | 588 | 635 | 742 | 474.6 | 52 | 54 | 1455 | 50 | 61 | 742 | 2105.8 | 266 | 565 | 2297.2 | 1910.6 | 671 | 656 | 1162 | 2278.8 | 696 | 894 | 320 | 309 | 832.2 | 682.2 | 325.2 | 104 | 604 | 1083.4 | 666 | 477.6 | 43 | 1091 | 3108.2 | 518 | 582.2 | 530 | 2986 | 795 | 633.6 | 789 | 560 | 1127.2 | 621 | 2379 | 497 | 3183 | 424 | 382 | 897.2 | 930 | 470.6 | 696 | 2609.8 | 744 | 733 | 2929.8 | 676.4 | 867.4 | 153.2 | 827 | 1888.2 | 904.4 | 613.8 | 913 | 643.6 | 2619 | 723.8 | 1000.2 | 1241 | 1504.4 | 625.6 | 980.4 | 57 | 648 | 1274.2 | 1778 | 858.4 | 4904 | 353 | 1179.4 | 237 | 701 | 585 | 1574 | 1169 | 265 | 603.4 | 602.6 | 2392 | 880 | 658 | 435.8 | 461 | 51 | 882 | 443 | 1827.6 | 841 | 744.2 | 1314.4 | 522.2 | 3086.8 | 1021.4 | 53 | 1106.4 | 985 | 379.2 | 660 | 2350.8 | 381.6 | 702.8 | 500 | 687 | 633 | 3962.4 | 594 | 513 | 2866 | 652 | 45 | 1679.2
721 | 195 | 86.4 | 467 | 964.4 | 911 | 902 | 129 | 362 | 612 | 5871 | 226 | 1165.6 | 722.6 | 1378.2 | 6186 | 750.4 | 515.6 | 1314.2 | 1932.2 | 2536.2 | 555.2 | 886 | 481.6 | 2801.6 | 607.8 | 686 | 47 | 2933 | 443 | 633.6 | 3148 | 275 | 56 | 372.4 | 597 | 2523 | 227 | 954 | 2700 | 370.2 | 790.2 | 382.6 | 612 | 506.6 | 442 | 3460.6 | 811 | 2016.8 | 5054 | 3289.4 | 500 | 790 | 360 | 3282 | 1197 | 869 | 182 | 1091.4 | 1886 | 1311 | 51 | 534 | 5694.6 | 784 | 596 | 453 | 1388.2 | 202 | 2845.8 | 666 | 384.6 | 912 | 1868.2 | 961.8 | 51 | 5804 | 3199.4 | 1674 | 786.2 | 696 | 1716.4 | 52 | 54 | 1444 | 50 | 189 | 702 | 779.8 | 266 | 886.6 | 2824.2 | 725 | 671 | 636.2 | 1232.2 | 549 | 696 | 852 | 374 | 154 | 765 | 712.4 | 578.8 | 81.6 | 639.2 | 929.4 | 742 | 441.4 | 43 | 1239 | 689 | 536 | 435 | 578 | 2948 | 743 | 712 | 815.4 | 528 | 1460.8 | 1797.8 | 618 | 481.8 | 3163.8 | 420 | 495.8 | 984 | 950 | 1409.4 | 846.8 | 2831 | 732 | 697 | 3078 | 758 | 1036 | 155 | 863 | 1386.6 | 879.2 | 768 | 901 | 666 | 2667 | 665 | 912 | 1151 | 371.2 | 585 | 1013 | 57 | 676 | 2847 | 2084.8 | 963 | 3041.6 | 320.6 | 659 | 237 | 740 | 613.2 | 1574 | 1169 | 304 | 609.2 | 579 | 2404 | 810 | 634 | 463.4 | 409 | 51 | 950 | 437 | 958 | 2965.8 | 723.8 | 1770.8 | 433 | 3929.6 | 1073 | 53 | 898.2 | 969 | 399 | 858 | 2920.2 | 363 | 902 | 447.2 | 1244.2 | 653.8 | 4094.2 | 660 | 499 | 2932 | 1872.4 | 45 | 1901.8
817 | 135.4 | 228 | 575 | 951.8 | 967 | 1932.8 | 220.4 | 342 | 616 | 3446 | 226 | 1320.6 | 1118.6 | 1247.8 | 493 | 693 | 584 | 739 | 2119 | 1150.6 | 449 | 888.8 | 644 | 2799 | 695 | 686 | 2746 | 3054 | 415 | 731.2 | 3100 | 275 | 56 | 291 | 634.6 | 2571 | 427 | 873 | 3868 | 527 | 953 | 2590 | 612 | 602.2 | 563.6 | 3558 | 811 | 3096.6 | 4679.2 | 3314 | 468 | 910 | 396 | 3304 | 1099 | 786.6 | 162 | 1185.4 | 1854 | 1145 | 115 | 552.4 | 6194 | 752 | 624 | 389 | 1590 | 269 | 1345.8 | 489.2 | 1998.8 | 1069.2 | 1789 | 1587.4 | 51 | 5445.4 | 3110.6 | 723.4 | 1379 | 797.2 | 973.6 | 179.8 | 54 | 2134.2 | 50 | 189 | 768 | 910.2 | 542 | 1559 | 2903.6 | 711.8 | 618 | 653.4 | 1310.2 | 528 | 768 | 719.6 | 433.2 | 54 | 841 | 628 | 189 | 192 | 717 | 780 | 911.6 | 479 | 43 | 1284.2 | 873.2 | 656 | 610 | 578 | 1182 | 873.8 | 818 | 873 | 296 | 1704.8 | 679.6 | 556.2 | 885.2 | 3151.6 | 2422 | 699 | 1242.8 | 937 | 2755 | 999.8 | 1662.2 | 616 | 697 | 2088.8 | 2003.8 | 1056 | 155 | 868 | 563.8 | 857 | 762.6 | 841 | 553.2 | 2679 | 599.6 | 924 | 1174.4 | 538 | 573 | 1040 | 57 | 645.8 | 2819.8 | 2057.2 | 964 | 701 | 443.4 | 623 | 233.4 | 778 | 576 | 1574 | 1169 | 544 | 604 | 669.6 | 1040.4 | 752 | 625 | 587 | 449 | 51 | 985.2 | 578.6 | 998 | 3633 | 694.6 | 1018 | 397 | 5414.8 | 2240 | 168 | 1107.6 | 966 | 299 | 829.6 | 3034 | 393 | 861.2 | 444 | 3452 | 455.8 | 3688.4 | 694 | 359 | 2772 | 624 | 1452.6 | 1901.8
817 | 46 | 228 | 1811.8 | 679 | 903 | 3605 | 471 | 342 | 580 | 3430 | 226 | 1182 | 423 | 1245.6 | 589 | 741 | 675.8 | 744.2 | 3775.4 | 265 | 445.8 | 893 | 608 | 2818.8 | 1272 | 686 | 2930 | 2121 | 433 | 848 | 1012 | 275 | 56 | 211 | 585 | 2567 | 663 | 831 | 5413 | 547 | 834 | 2666 | 612 | 667.8 | 675.6 | 3530.4 | 1933.2 | 1905.4 | 5767 | 3314 | 476 | 886 | 396 | 4955.4 | 1107 | 554.2 | 174 | 1314 | 2026.4 | 1297 | 364 | 625 | 3787.6 | 540.4 | 460 | 472.2 | 1590 | 321 | 363 | 478 | 1841.4 | 1120.2 | 1741 | 2266.6 | 51 | 3743.8 | 2991 | 740.2 | 1425.2 | 909.4 | 2237 | 189 | 54 | 1289.2 | 50 | 189 | 740 | 905 | 304.2 | 1501 | 1996.8 | 734 | 421.6 | 703 | 1256.6 | 533.2 | 765.4 | 727 | 502.4 | 54 | 834.8 | 650 | 252.2 | 192 | 681 | 744 | 866 | 482.6 | 43 | 1358 | 978.2 | 536.4 | 573 | 578 | 720.4 | 869 | 818 | 924.6 | 296 | 1465.8 | 685 | 405 | 1335.4 | 3200 | 2374 | 723 | 1373 | 964.4 | 2704.2 | 957 | 845 | 612 | 946 | 730.6 | 2801.8 | 820.4 | 251 | 846.8 | 650 | 629.8 | 753 | 1502.6 | 434 | 1343.8 | 829.2 | 2163.8 | 1111.6 | 1121.2 | 955 | 1032 | 57 | 772 | 2956.2 | 1504 | 1009 | 656.8 | 605 | 638 | 200 | 753.2 | 588 | 2026.6 | 2419.4 | 552 | 631 | 727 | 214.8 | 752 | 1206.4 | 648.2 | 2351.8 | 51 | 852.8 | 614 | 977.6 | 3660 | 533 | 2425.4 | 1576 | 2758 | 1375.6 | 168 | 762 | 1005 | 335 | 716 | 3030.4 | 594 | 726.4 | 448.2 | 3266 | 429 | 6475.2 | 1096.4 | 306.6 | 2049.6 | 642.8 | 195 | 1771
817 | 46 | 486 | 222 | 1134 | 637 | 3605 | 498 | 418 | 427.2 | 941 | 226 | 1098.4 | 431 | 1275 | 857.8 | 680 | 777 | 827 | 4905 | 337 | 505 | 925 | 420.2 | 514 | 4511.4 | 701 | 2923 | 1755.6 | 421 | 870 | 645 | 275 | 56 | 55 | 665 | 2556.6 | 843.2 | 865.6 | 5692.2 | 671.4 | 781.6 | 2824 | 612 | 673.4 | 747.4 | 1385 | 2772.6 | 2264.2 | 5164.2 | 786 | 548 | 796.8 | 380 | 5205.6 | 1115 | 325 | 102 | 1289 | 1798.4 | 768 | 409 | 811 | 3260.2 | 528.8 | 379 | 522 | 1980.8 | 3275 | 573 | 542 | 1442 | 1067 | 1679.4 | 2166 | 51 | 3764 | 3063 | 784 | 1502 | 918.6 | 3920.8 | 289 | 324.2 | 1533.2 | 231 | 157 | 748 | 2999.4 | 305.6 | 2322.4 | 3083 | 859.6 | 364 | 631 | 1202.8 | 1430.6 | 619 | 657 | 609 | 54 | 1620.4 | 922 | 593 | 324.2 | 695.8 | 748 | 756 | 546 | 43 | 1358 | 879 | 457 | 581.8 | 658 | 716.6 | 1027.8 | 752 | 1064 | 377 | 1200 | 699.6 | 369 | 519 | 3156 | 2254 | 723 | 1421 | 662.8 | 2130.8 | 981 | 933.6 | 756.4 | 946 | 802.4 | 2669.4 | 1023 | 325 | 840.2 | 533.2 | 678 | 752.8 | 841 | 400 | 1758.8 | 1027.4 | 976 | 818 | 3298 | 1380.2 | 1223.8 | 57 | 959 | 2885 | 1528.4 | 929 | 522 | 692.8 | 668 | 208 | 726.4 | 1478.8 | 2623.2 | 5920.4 | 876 | 1014.8 | 779 | 249.2 | 770 | 783.8 | 649 | 3754 | 2300 | 783 | 528.6 | 866.8 | 2058.4 | 546.6 | 3261.6 | 523.8 | 2334.2 | 1299.6 | 168 | 929.2 | 1011 | 396 | 849.6 | 3094.6 | 627.2 | 620.6 | 49 | 3128.4 | 390 | 6986 | 1205.6 | 292 | 1630.6 | 758 | 45 | 1771
817 | 46 | 534 | 295.6 | 3398 | 631 | 3549 | 478 | 456.8 | 370 | 4731 | 48 | 976.4 | 383 | 1143 | 821.4 | 668 | 728 | 832.4 | 4857 | 365 | 499 | 873 | 427 | 514 | 4102 | 621 | 1092 | 1698.6 | 397 | 790.4 | 683.8 | 95 | 56 | 55 | 701 | 2067 | 719 | 1572.4 | 4074 | 533.8 | 619.8 | 2925 | 612 | 676 | 808 | 1423.2 | 2751.4 | 1118 | 5340 | 782 | 484.8 | 748 | 352 | 5167 | 1105.6 | 2000.2 | 143.2 | 1242 | 1739.6 | 619 | 347 | 779 | 3213.8 | 388 | 603 | 548 | 3778.8 | 3265 | 617 | 1585.4 | 1450 | 1067 | 1687.4 | 2146.4 | 51 | 3750 | 2942 | 749.4 | 1414.2 | 799.2 | 576 | 209 | 514.8 | 3989 | 231 | 29 | 676 | 3446 | 428 | 5084.4 | 3277.6 | 894 | 350 | 631 | 1704.2 | 994.4 | 1442.6 | 613 | 657 | 54 | 2088 | 983 | 597 | 467 | 835 | 801.4 | 712 | 624.4 | 43 | 1303.4 | 984.2 | 3002 | 536.8 | 673.4 | 750 | 941 | 2090.8 | 1294 | 397 | 868 | 678 | 896 | 527 | 3124.4 | 2282.4 | 833 | 1437.2 | 646.8 | 388 | 943 | 1986.8 | 790 | 886 | 1732 | 3771.4 | 943 | 303 | 711 | 487 | 734 | 803 | 609 | 508 | 513 | 664.8 | 916 | 764.4 | 3345.8 | 729 | 1207 | 57 | 878.4 | 778.6 | 1817.6 | 829 | 475 | 641 | 695 | 240 | 703 | 1930.6 | 1660 | 7957.8 | 952 | 778.2 | 800.2 | 776.2 | 786.6 | 696.2 | 649 | 3738 | 2396 | 826 | 336 | 856 | 1004 | 657.6 | 3100 | 2370.6 | 599 | 1904.4 | 122 | 946.4 | 1210.4 | 423 | 772.2 | 3094.8 | 860.2 | 491 | 49 | 518.2 | 431 | 4716.2 | 2826 | 283.6 | 3383 | 758 | 45 | 1771
781 | 46 | 452.4 | 338 | 3508.4 | 570.4 | 2488.2 | 459.6 | 537.2 | 446 | 2895.2 | 176 | 1003.8 | 246.2 | 1242.2 | 969 | 6147.6 | 662 | 804 | 2924.2 | 1325.8 | 473 | 1053 | 378 | 594 | 3508 | 989.4 | 1334 | 1658 | 1405.2 | 810.8 | 757 | 50 | 56 | 55 | 681.8 | 235 | 271 | 2687 | 2945 | 359 | 535 | 1199.4 | 612 | 793.4 | 454.6 | 2753.8 | 2003.2 | 1133 | 5400.8 | 798 | 416 | 741.2 | 412 | 5050.6 | 1076 | 3613.8 | 467.4 | 1111.2 | 1734 | 621 | 347 | 785 | 2270.2 | 439 | 1015 | 554 | 3799 | 3411.4 | 750.2 | 898 | 1450 | 1033 | 1715.4 | 2133 | 51 | 3903 | 2535 | 892 | 1186 | 734.4 | 664 | 193 | 1078 | 4037.8 | 231 | 117.8 | 735.6 | 3446 | 2404.4 | 4597.2 | 3121.6 | 824.4 | 343 | 631 | 2090.4 | 535 | 1681 | 590.6 | 621.6 | 54 | 1912 | 939 | 1177.6 | 1560.4 | 901 | 889 | 703.2 | 515.6 | 43 | 1247 | 1053.6 | 3008 | 815.4 | 560.4 | 746 | 865.4 | 915 | 886 | 919.8 | 665 | 600.4 | 3234.6 | 540 | 590.4 | 2483.2 | 547.4 | 1137.2 | 714 | 656 | 935.2 | 789 | 809.2 | 882 | 494 | 1843.8 | 943 | 2820.2 | 675 | 416.8 | 776 | 762.6 | 630 | 604 | 517.8 | 585 | 970.6 | 660 | 3529 | 717 | 1211 | 57 | 1035.6 | 824.6 | 2162.2 | 929 | 574 | 528.4 | 730 | 224 | 1935.6 | 1034 | 1712 | 6010.4 | 492 | 314.2 | 761 | 592.4 | 794.4 | 870 | 665 | 3750 | 2469 | 687 | 340 | 1397.2 | 667 | 695.8 | 3054.8 | 3545 | 682.2 | 1937.4 | 53 | 1063.4 | 1209 | 432.2 | 676.2 | 1635 | 993.8 | 519 | 49 | 675 | 666 | 3388.2 | 2840 | 299.6 | 3473 | 729.2 | 45 | 1771
745 | 46 | 417 | 236 | 3422 | 604 | 852 | 2397.6 | 523.4 | 590.8 | 1682.8 | 176 | 955 | 1257.8 | 1154 | 886 | 1536.6 | 6352.8 | 816 | 193 | 349 | 471 | 1846.6 | 1708.6 | 623 | 2859 | 1031 | 1407.4 | 1617 | 377 | 1029 | 756.4 | 50 | 56 | 55 | 598.4 | 211 | 307 | 2638 | 5041 | 400.6 | 583.4 | 828 | 632 | 1052 | 225.4 | 1482 | 896 | 1493.6 | 5705.2 | 821.6 | 542.4 | 7206.6 | 412 | 3813.2 | 965.6 | 553 | 345.2 | 715.2 | 1679.6 | 834.8 | 202.6 | 715 | 820 | 439 | 1116.4 | 550 | 3823.8 | 3451 | 717 | 781.4 | 1523.6 | 1011.8 | 1785 | 2315 | 51 | 3748 | 2542 | 787 | 2168 | 658.4 | 685.6 | 269 | 1781.4 | 4108.4 | 231 | 140 | 746 | 1740.2 | 3711.6 | 4310.2 | 535 | 853 | 522.6 | 691 | 1406 | 567 | 1837 | 640.2 | 664 | 54 | 1987.6 | 1033 | 597 | 1194 | 954.2 | 999.4 | 708 | 474.8 | 43 | 1191.8 | 1150 | 2994 | 582.8 | 480 | 933 | 1145.8 | 1030.2 | 818 | 304.2 | 677 | 596 | 3239.2 | 608 | 531.2 | 1357 | 494 | 900 | 706 | 648 | 1049 | 796.2 | 751.6 | 792.6 | 1124.6 | 2268.4 | 878.2 | 3536.6 | 627.6 | 472.4 | 876 | 821.2 | 751.8 | 602 | 548 | 605.8 | 2346.8 | 528 | 3116.6 | 728.2 | 1221.8 | 156 | 949 | 3522 | 1367 | 988.6 | 718 | 430.6 | 757 | 208 | 3327.8 | 549 | 2297.4 | 5792.6 | 405 | 1634.4 | 761 | 391 | 796 | 952.4 | 669 | 1801.8 | 2554.4 | 708.6 | 448 | 3470.4 | 915 | 406 | 3057.4 | 3509 | 741.2 | 1301.4 | 53 | 1139.8 | 1036.6 | 449.2 | 624.8 | 673 | 895.4 | 546.4 | 49 | 682 | 670 | 728 | 2861 | 296 | 3872.6 | 656 | 45 | 1771
721 | 46 | 411 | 236 | 1427.4 | 655.6 | 959.4 | 1742.4 | 409.4 | 538.4 | 1007 | 176 | 880.6 | 217 | 1157 | 694.6 | 1446 | 6352.8 | 1285.8 | 350 | 534 | 568 | 1419.8 | 2297.4 | 535 | 661.8 | 1022 | 925.4 | 1309.6 | 559.4 | 701 | 642.8 | 241 | 56 | 55 | 615 | 371.4 | 322 | 2377.2 | 4639 | 427 | 550 | 760 | 604 | 845 | 225 | 1505 | 770.4 | 2784.6 | 3434.6 | 931 | 576 | 1009.4 | 444 | 2959.2 | 985 | 553 | 192.6 | 706 | 3534.2 | 1036 | 515.2 | 838 | 717.4 | 1362.4 | 1026 | 526.8 | 1504 | 728.6 | 757 | 743 | 770.4 | 995 | 5223 | 2560 | 206.2 | 3724 | 2631 | 715 | 3561 | 857.8 | 523.2 | 240.2 | 1718.6 | 1907.6 | 122.4 | 1263.6 | 770 | 711 | 3505 | 3487 | 739.4 | 788.2 | 611 | 630 | 1406 | 559 | 1921 | 747.2 | 634 | 54 | 1951 | 888.6 | 444.6 | 863.2 | 941 | 952.2 | 708 | 401 | 43 | 1259 | 1232.8 | 3049.6 | 439 | 466.4 | 899.4 | 1059 | 1090.2 | 928.8 | 333 | 809 | 608.8 | 3242 | 608 | 527 | 561 | 530 | 924 | 729.2 | 588 | 937 | 765.2 | 775.2 | 729 | 550 | 900 | 998.8 | 3662.6 | 635.8 | 550 | 2203.2 | 960 | 602 | 606 | 623.8 | 496.4 | 966 | 478 | 1106 | 486 | 1177 | 222 | 842 | 3582 | 1341.6 | 992.8 | 699.2 | 436 | 728 | 220 | 5349.4 | 579.4 | 1666 | 3121.6 | 559.6 | 3613.8 | 752 | 391.2 | 778 | 891 | 1524.4 | 412.4 | 2532 | 716.4 | 388 | 3492.8 | 915 | 1109.2 | 2582.6 | 3683.4 | 736 | 1096 | 53 | 1019.8 | 2601 | 538.2 | 656 | 693 | 925 | 601 | 49 | 784.2 | 670 | 2471.4 | 951.4 | 337.8 | 1631.6 | 740 | 45 | 1771
637 | 46 | 1711.2 | 236 | 1929 | 715 | 989 | 1726.4 | 359 | 427.6 | 895 | 176 | 911 | 208.2 | 1125.2 | 998.2 | 1350 | 599 | 1649.4 | 387.6 | 890.8 | 604 | 2085.4 | 508 | 499 | 2119.4 | 1022 | 875 | 392 | 601 | 741 | 584 | 811.6 | 56 | 55 | 569.4 | 584.2 | 238 | 2230 | 3332 | 569 | 546 | 851.2 | 705 | 845 | 296.6 | 1883 | 738 | 3693.6 | 3177 | 1902.4 | 538 | 878 | 456 | 2945.6 | 1021 | 668 | 186.4 | 686 | 3588.6 | 1059 | 949 | 816 | 541 | 463 | 1110 | 580 | 1692 | 1619 | 687 | 599.8 | 550 | 865.6 | 2625 | 2686.8 | 245 | 3639 | 2900.6 | 439.4 | 3481.6 | 807 | 741.6 | 238.6 | 1878 | 1272 | 50 | 2720.8 | 844.6 | 702.6 | 3463 | 456.8 | 857 | 621.8 | 752.6 | 578 | 1417.2 | 543 | 1954.2 | 2211 | 634 | 54 | 2015 | 702 | 347 | 390.2 | 874 | 942 | 688 | 401 | 43 | 1286.2 | 1268 | 447.4 | 354.2 | 512 | 1007 | 1137 | 1009 | 1008 | 322.6 | 913 | 744 | 2708.2 | 644 | 431.8 | 619.8 | 544.6 | 912 | 765 | 588 | 959 | 840 | 922 | 777 | 1433 | 892 | 2906.4 | 3722 | 646.6 | 601.2 | 781.2 | 952 | 610 | 558 | 765 | 494 | 898 | 442.8 | 1087 | 486 | 1235 | 222 | 646.4 | 3654 | 543.8 | 1107 | 1835 | 436 | 728 | 220 | 5383 | 701 | 1530.2 | 1015 | 506.6 | 3676 | 1865 | 338.2 | 823.6 | 852.8 | 922 | 316 | 2556 | 791 | 590 | 3496.4 | 915 | 550.8 | 819 | 1851.4 | 787.6 | 1055.6 | 53 | 1172 | 9152 | 520.8 | 635 | 909.4 | 966.4 | 627.4 | 49 | 754.4 | 739 | 1959.6 | 474 | 321 | 2290 | 720 | 45 | 1797.2
790 | 46 | 412.4 | 52 | 1879 | 769 | 2158.8 | 2494.8 | 359 | 387.8 | 813 | 48 | 841.2 | 203.6 | 1381 | 1037.4 | 1428.4 | 490.2 | 3744.4 | 374.8 | 885.4 | 704 | 3586 | 640 | 511 | 707 | 870.2 | 883 | 513.2 | 589 | 2016.8 | 604 | 418.4 | 56 | 55 | 637.8 | 629 | 392.8 | 2258 | 3376 | 661 | 578 | 1011.2 | 733 | 765 | 418 | 1638 | 738 | 2595 | 4157.6 | 775 | 699 | 1557.6 | 456 | 2943 | 1116.2 | 584 | 257.6 | 646 | 3059.2 | 1102.4 | 273 | 770.8 | 673 | 483 | 1344.4 | 576 | 2131.6 | 1579 | 631.6 | 636 | 514 | 901.6 | 3491.8 | 2474 | 245 | 3794.2 | 2594 | 3842.4 | 3507.6 | 811 | 803.2 | 221 | 1791.2 | 2005.8 | 50 | 3036.4 | 921.6 | 726 | 1593 | 550 | 864.2 | 637 | 986 | 518 | 1420 | 555 | 2040 | 2570 | 530.2 | 459 | 1397.6 | 856.4 | 1704.8 | 372 | 870 | 864.6 | 791.6 | 435.4 | 43 | 1230.2 | 1272 | 459 | 254 | 539.6 | 1287 | 1036.6 | 1148 | 984 | 217 | 865 | 1943.8 | 463 | 614 | 375 | 602.8 | 482 | 887 | 814 | 668 | 987 | 871.2 | 1024 | 648 | 245 | 992.8 | 1980 | 1198.8 | 668 | 718 | 727 | 1044 | 957.4 | 530.4 | 828.2 | 470 | 942 | 462.4 | 845.8 | 478 | 1401 | 222 | 503.2 | 1582.6 | 449 | 1098.8 | 597 | 436 | 4637.4 | 256 | 4511 | 825 | 1388.6 | 898.2 | 371 | 3662.4 | 754 | 1514.2 | 780 | 647.2 | 807 | 432.8 | 2680.2 | 795.8 | 1068.8 | 849 | 903 | 516.8 | 883 | 665 | 760 | 1140 | 53 | 1150.6 | 3040.4 | 480 | 639 | 916.6 | 748.4 | 589 | 49 | 854 | 646.4 | 1020.8 | 474 | 297 | 3360 | 640 | 45 | 1774.8
843 | 46 | 519 | 52 | 1865 | 889 | 3929 | 538 | 351 | 520 | 705 | 48 | 748 | 285.8 | 1293 | 946 | 1466 | 494 | 3789.6 | 346 | 827 | 603 | 3474 | 2144.2 | 559 | 747 | 796 | 984.8 | 618 | 620 | 627.2 | 608.8 | 377 | 56 | 55 | 599 | 650 | 603 | 413 | 1378.8 | 601 | 462 | 1000 | 1066.2 | 550 | 433 | 1372.6 | 2346.6 | 2583 | 2241.8 | 849.8 | 818.4 | 2680.4 | 478.6 | 2943 | 1092 | 584 | 2057.4 | 633 | 2971.2 | 1353 | 265.4 | 636 | 709 | 475 | 1319.2 | 621.6 | 3988 | 1619 | 1200.8 | 761 | 562 | 938.6 | 3057.4 | 2459.4 | 245 | 2959.6 | 2632 | 2156 | 3487 | 729 | 786.8 | 223.4 | 1904 | 2843.6 | 50 | 2955.2 | 842.4 | 738 | 373 | 601.8 | 789 | 669 | 1181.2 | 623.4 | 1516 | 2913.4 | 1240.8 | 2470.8 | 461 | 499 | 6422 | 2006 | 646.6 | 518 | 879.6 | 822 | 811 | 453 | 43 | 1213.4 | 1069 | 438 | 256 | 638 | 1138.2 | 1047 | 1166 | 912 | 359.4 | 1027 | 3117.2 | 1588.6 | 582.8 | 375 | 1024 | 474 | 1659 | 814 | 3448.4 | 971 | 876 | 1048 | 648 | 353 | 1054.2 | 1880 | 615.4 | 716 | 600.4 | 754.6 | 1074 | 899 | 552.8 | 857 | 470.2 | 1053 | 556 | 698 | 552 | 1383 | 123 | 681.8 | 952 | 583.2 | 1471.8 | 653.4 | 426.2 | 2623.2 | 317.6 | 3221 | 828 | 480 | 744 | 356.6 | 2278 | 714 | 2275.8 | 1002.8 | 481.4 | 983 | 473.8 | 2626 | 949.8 | 1388.6 | 1001 | 945 | 517.8 | 2171 | 813 | 559 | 1049.6 | 53 | 1005 | 1993.4 | 488 | 586.4 | 869 | 883.8 | 590 | 49 | 950 | 757.6 | 6325.4 | 410.8 | 269 | 3271.2 | 599.4 | 45 | 1786
791 | 70 | 735 | 52 | 1819 | 938.6 | 5175.2 | 662 | 407.8 | 484 | 769 | 220 | 846.2 | 459 | 1979.6 | 784 | 1320.2 | 646 | 3962 | 153 | 747 | 479.8 | 2740.6 | 1735.2 | 475 | 767 | 751 | 1007.4 | 666.6 | 548.8 | 598 | 1668 | 243 | 56 | 55 | 754.4 | 645.2 | 1046.6 | 383.8 | 919.8 | 537 | 471 | 1088.2 | 1006.6 | 570 | 553 | 1495 | 3419 | 624 | 794 | 1297.8 | 840 | 2694 | 617.4 | 2943 | 1426.8 | 550.8 | 2481 | 597 | 2846 | 1361 | 263 | 561 | 1301.6 | 540.4 | 938.2 | 488.8 | 3988 | 1686 | 648 | 1061 | 578.4 | 917.4 | 1761.4 | 2355 | 167.4 | 1520.6 | 2666.4 | 416 | 3514.8 | 644.4 | 818 | 246.2 | 2114.2 | 3868 | 277 | 3626.4 | 852 | 887.4 | 2305.2 | 653 | 769 | 625 | 1221 | 745 | 1753.8 | 3470 | 949 | 2519 | 461 | 499 | 783 | 2217 | 666.4 | 446 | 898 | 818 | 1542.6 | 497.8 | 43 | 1246 | 929 | 565 | 267 | 602 | 1118 | 1327.8 | 1207 | 860.4 | 393.8 | 1463.8 | 2897.2 | 3204 | 544.4 | 355 | 2829 | 458 | 1225 | 1750.8 | 3613.2 | 1353.6 | 800 | 920 | 751.2 | 377 | 834.2 | 2092 | 608.2 | 702 | 486 | 1026 | 895 | 1046.4 | 696 | 841 | 394 | 1199.8 | 712 | 722 | 602.8 | 1383 | 57 | 666 | 1111 | 506 | 1770.6 | 747 | 430.2 | 643 | 305 | 3286.8 | 755.2 | 486.6 | 728 | 501.2 | 520.6 | 598 | 2282.6 | 718.4 | 854.8 | 818 | 385 | 2618.8 | 921.2 | 669 | 1508.8 | 1065 | 536.6 | 948.6 | 959.2 | 549 | 1052 | 489 | 1068.4 | 1017.2 | 649 | 484.8 | 869 | 893.2 | 562 | 1485.4 | 887.2 | 932 | 1053 | 389.6 | 395.6 | 2325 | 689.8 | 192.2 | 791.2
735.2 | 100 | 2060.2 | 52 | 1847 | 964.2 | 3997 | 616.4 | 575 | 432 | 855 | 206 | 787 | 451 | 4685.4 | 730.4 | 1827.2 | 568 | 3275.8 | 191 | 554.2 | 670 | 612 | 1770.4 | 2750 | 687 | 739 | 865 | 750.2 | 426.4 | 1853.8 | 721.4 | 238.2 | 56 | 55 | 630 | 427 | 848 | 1242.2 | 962 | 636.2 | 434 | 1096 | 1619.4 | 614 | 593 | 1508 | 3427.8 | 717.6 | 820 | 1673.6 | 940.8 | 2550.2 | 684.6 | 3300.2 | 1426 | 634.2 | 8425.2 | 621 | 2021.2 | 2041.6 | 239 | 693.8 | 3648 | 575.8 | 2272 | 189 | 2959.2 | 1636.6 | 714 | 1100 | 1433.2 | 2295.4 | 3289.6 | 2162 | 51 | 1539.2 | 2794.2 | 356 | 3490 | 598 | 2914.6 | 311 | 2197 | 3997.4 | 315 | 2547 | 824.6 | 858.6 | 3658.4 | 671 | 769 | 683.2 | 1025 | 778.6 | 1784 | 3851 | 922.6 | 1145 | 461 | 499 | 787 | 2239.8 | 713.6 | 349 | 932 | 893.2 | 1264.4 | 501 | 43 | 1294 | 977 | 1682.6 | 443 | 590 | 863.2 | 1147.2 | 1249.8 | 667.4 | 505 | 1679 | 2814 | 3131 | 575.2 | 380 | 2905.4 | 402 | 822 | 3128 | 3624 | 1729.2 | 788 | 572.4 | 696 | 385 | 747 | 2132 | 622 | 681 | 588 | 991 | 851.2 | 918.4 | 756 | 890.2 | 344 | 1262.2 | 756 | 746 | 626.8 | 1329 | 57 | 694.2 | 1183.8 | 392 | 969 | 779 | 425.4 | 962.6 | 324.2 | 1347.6 | 715 | 609 | 696 | 582 | 531.4 | 470.6 | 1417.6 | 1741.4 | 629.8 | 695.2 | 3653.2 | 3195.4 | 1172 | 803 | 2810.6 | 1065 | 573.2 | 776.2 | 934.4 | 537 | 6841.2 | 543.8 | 1048 | 1099.4 | 647.2 | 429.6 | 713 | 961.6 | 399 | 1523 | 800.2 | 719 | 1848.4 | 203.6 | 674 | 903 | 538 | 181 | 498
751.2 | 70 | 759 | 52 | 2289 | 933 | 2735.2 | 2522 | 647.8 | 475.2 | 784.6 | 322 | 799.6 | 565 | 3680 | 663 | 650.4 | 508 | 983.6 | 266 | 405 | 706 | 535.8 | 1806.4 | 2776 | 1216 | 680.6 | 817 | 682.6 | 456 | 616 | 779 | 50 | 56 | 55 | 550 | 434.2 | 900 | 844.6 | 2083.6 | 781 | 1715 | 1016 | 1035 | 1310.2 | 2128.2 | 1458.2 | 3465.2 | 953 | 905.2 | 922 | 896 | 1806.8 | 726 | 3755.4 | 1418 | 567 | 1236.6 | 732 | 1738.6 | 1449 | 203 | 694.2 | 3495.2 | 521 | 1567.4 | 257 | 774.6 | 4614.2 | 830 | 1028.4 | 1034.6 | 1203 | 939.2 | 1691.6 | 51 | 1517.8 | 3007 | 293 | 3182 | 1173.4 | 3549.8 | 283 | 2089 | 7524.2 | 385.8 | 150 | 679 | 844.8 | 3609 | 639 | 769 | 1976.4 | 2218.2 | 960.8 | 3524.8 | 4252.8 | 1012 | 876.6 | 53 | 130 | 751 | 2313 | 716 | 277 | 904 | 969 | 2122.8 | 355 | 43 | 1266 | 977 | 798.2 | 439 | 555 | 844 | 889.8 | 1214.8 | 589 | 535 | 1824.8 | 2040.8 | 3205.8 | 600.2 | 470 | 3965.4 | 464.4 | 766.8 | 3072 | 3560.4 | 1000 | 808 | 702.8 | 648 | 497 | 673.4 | 2258.6 | 674 | 769 | 810 | 914.2 | 901.4 | 733.6 | 847.6 | 1031.4 | 332 | 1121.6 | 834.4 | 672.2 | 606 | 1387 | 57 | 1055.4 | 871.4 | 416 | 154.6 | 716 | 532 | 619.4 | 377 | 852 | 814.4 | 662 | 3584.6 | 610 | 658.4 | 516 | 355 | 537 | 415 | 564 | 3786 | 2760.6 | 933.2 | 642 | 3581.2 | 1019.4 | 550 | 882 | 932 | 641 | 1463 | 622.4 | 1048 | 1390.4 | 640 | 500 | 630.6 | 1616.4 | 518.2 | 1535 | 804 | 707 | 2319.6 | 252.8 | 1959 | 2044 | 200.8 | 241 | 414.6
842 | 94 | 768 | 188 | 3903 | 2085.4 | 903 | 1744.4 | 532.6 | 618 | 811.6 | 352 | 773 | 565 | 3460 | 534 | 764.8 | 536 | 1274 | 311.6 | 503.4 | 726.4 | 683 | 1900 | 2829.6 | 3060.6 | 743 | 817.4 | 588.6 | 871 | 672 | 789.8 | 50 | 120 | 55 | 492.2 | 440.8 | 949 | 543.6 | 3700 | 853 | 535 | 816 | 1011.8 | 808.2 | 3115 | 1417.2 | 1757.6 | 891 | 1038 | 958 | 712 | 725 | 666 | 3721 | 2771.4 | 561.8 | 488 | 705 | 770 | 1364 | 203 | 778.8 | 3524.6 | 832.8 | 1529 | 265 | 1184 | 4693.2 | 850 | 871.6 | 816 | 1207.2 | 792.2 | 941.2 | 51 | 1496.8 | 2974.2 | 317.8 | 3735.8 | 796 | 3427 | 303 | 1990 | 2577.4 | 433 | 150 | 658.2 | 942 | 3621 | 2439.6 | 896.2 | 746 | 2320.4 | 2006.4 | 3265 | 1142.4 | 996 | 800 | 53 | 54 | 6423.6 | 1105.6 | 716 | 335 | 960 | 1016 | 1033 | 317 | 43 | 1221.2 | 977 | 828.6 | 407.8 | 520.6 | 823.6 | 893 | 1248 | 589 | 451.8 | 1928.4 | 911 | 2346.4 | 690.6 | 598 | 3623.2 | 1545 | 1888 | 2545.2 | 622 | 967 | 878.8 | 1288.8 | 652 | 2551.4 | 817 | 2357.4 | 1169.6 | 781 | 889.2 | 872.6 | 901 | 799.8 | 908 | 545.8 | 284 | 1005.8 | 881.6 | 647.8 | 590 | 1356 | 57 | 2072.8 | 747 | 378 | 221 | 608 | 582 | 646.4 | 377 | 800 | 780 | 685 | 4290 | 626 | 675.2 | 541 | 355 | 565 | 412.2 | 588 | 3705 | 2485 | 641 | 718 | 3465 | 973.4 | 550 | 992 | 1020 | 677 | 1851 | 718 | 786.8 | 3130.6 | 620 | 498 | 584 | 1993.4 | 813.6 | 1423 | 833 | 655 | 2249.2 | 395 | 518 | 877 | 130 | 257.8 | 533.4
854 | 86 | 666 | 222 | 3906 | 2694.2 | 3710 | 2583.6 | 941 | 2003.4 | 936.8 | 232 | 716 | 597 | 740.4 | 2282.8 | 808 | 521.6 | 1488.4 | 377 | 566.8 | 698.2 | 789.4 | 1859.8 | 1032.4 | 3069 | 693 | 765.2 | 676 | 1182 | 720 | 1882 | 50 | 216 | 55 | 495 | 486 | 969 | 1007.6 | 3540 | 913 | 2582.8 | 858 | 1053 | 419 | 3054 | 1102.8 | 3458 | 849 | 717 | 948.4 | 628 | 725 | 684.6 | 3676 | 1122.8 | 652.6 | 548 | 1075.2 | 601.4 | 1296 | 594.2 | 710 | 3014.2 | 2540.4 | 1422.4 | 356.8 | 439.8 | 4818.8 | 785.6 | 780 | 864 | 1218 | 3144.6 | 937 | 51 | 1410.8 | 2979.2 | 1043 | 1350.2 | 951 | 3155 | 343 | 1994.8 | 2916.6 | 392 | 125.8 | 645 | 825 | 1773 | 3564 | 944 | 701.2 | 2169.6 | 2040 | 3162.2 | 643 | 916 | 721 | 280.2 | 2321 | 939 | 770.8 | 566.4 | 389 | 950 | 1091.6 | 1389.6 | 317 | 43 | 1231.8 | 917 | 766 | 329.4 | 323 | 818.4 | 867.4 | 1015 | 701 | 425 | 1866 | 951 | 790.2 | 910 | 139 | 4212 | 438 | 620 | 680.6 | 725.8 | 994 | 975 | 733 | 887.2 | 3421.4 | 760.2 | 2241.4 | 1312.8 | 784 | 926 | 686.6 | 860.4 | 986.6 | 764 | 606.4 | 310.4 | 1186.2 | 1300 | 648.4 | 646 | 1740.6 | 57 | 2838 | 651 | 353 | 221 | 577 | 562 | 644 | 377 | 859 | 760 | 704.2 | 4310 | 648 | 589 | 517 | 307 | 2108.8 | 372.2 | 640 | 3721 | 2477 | 1022.4 | 670 | 3408.8 | 1018 | 499.6 | 994 | 804 | 673 | 1049.4 | 730 | 617.4 | 3557 | 583.8 | 419.8 | 580 | 578 | 869 | 1471 | 917 | 428.8 | 2445 | 455 | 542 | 839.8 | 130 | 359 | 633
858 | 977.6 | 650 | 222 | 3870 | 2841 | 3650 | 1942.4 | 855 | 4930 | 1027.4 | 440 | 914.8 | 536.4 | 782.8 | 4107.6 | 789.6 | 428 | 1425.2 | 401 | 544 | 1475 | 1295.2 | 1353.4 | 715.6 | 3069 | 729 | 700 | 708 | 492 | 614 | 2590 | 50 | 216 | 55 | 535 | 502 | 1133.4 | 2678.8 | 4682.4 | 795.4 | 3225 | 886 | 1021 | 419 | 2095.8 | 830.4 | 3478 | 897 | 685 | 1657.6 | 688 | 761 | 1436.2 | 3444.6 | 1050.2 | 760 | 522.8 | 1442.4 | 454.4 | 1212.4 | 1996.6 | 1014 | 786.8 | 880.2 | 1248 | 513.2 | 484.8 | 4757 | 776 | 588 | 833.6 | 1044.4 | 1939.8 | 944 | 51 | 1383 | 3166 | 701 | 1050.8 | 965 | 3319.8 | 296 | 2176.8 | 2243 | 464.8 | 2391.8 | 2809.4 | 659 | 472 | 3513.6 | 936 | 668.8 | 2118 | 2028 | 3284 | 572 | 901.8 | 1133.4 | 1521 | 2366 | 808.8 | 783.6 | 629 | 356 | 979 | 1002 | 1742.2 | 317 | 43 | 1062.6 | 975.2 | 596 | 233.8 | 320 | 883.6 | 1174.6 | 881 | 685 | 327 | 1398.4 | 921 | 1029.8 | 1676.8 | 54.2 | 2683.6 | 404.4 | 569 | 795 | 807 | 941 | 1039.8 | 739.2 | 877 | 3434 | 631 | 1787.8 | 3788 | 828.6 | 881.2 | 687 | 945 | 533 | 6137.2 | 558.8 | 450 | 1887.2 | 3599 | 668 | 730 | 2126.2 | 57 | 2838 | 657.8 | 353 | 88.2 | 609 | 787.2 | 644 | 369 | 812.2 | 827.8 | 564.6 | 4326 | 679.8 | 423.2 | 517 | 302 | 2510 | 321.8 | 652 | 450 | 2590 | 860.4 | 546 | 3580.6 | 940.4 | 427.2 | 1058 | 932 | 652.2 | 1029 | 646.4 | 765 | 3408 | 566 | 651.4 | 580 | 622 | 821 | 1583 | 900.8 | 512.6 | 2369 | 469 | 576 | 678 | 200.8 | 405 | 633
814 | 2279 | 772.4 | 222 | 4493.2 | 2967.4 | 3626 | 584 | 1054.6 | 4866 | 943 | 428 | 930.6 | 466.2 | 766 | 614 | 738 | 548.2 | 1306.8 | 417 | 426 | 1692 | 3397 | 594 | 1152.4 | 2642.4 | 739 | 790 | 711.8 | 438 | 562.4 | 2602 | 50 | 216 | 55 | 495 | 502 | 1114 | 2569 | 4230 | 765 | 3428 | 2134.4 | 945 | 416.4 | 843.4 | 813 | 3498 | 889 | 795 | 2493.2 | 658.4 | 655.8 | 1014.6 | 3524 | 2501.4 | 753 | 607 | 2165.2 | 578 | 1094 | 3232.2 | 1202 | 3786 | 591 | 1228 | 729.2 | 516 | 1755 | 784 | 434 | 821.6 | 1078 | 3035.8 | 962 | 51 | 1461.8 | 3242.8 | 415.6 | 1047.6 | 1026 | 2485.2 | 296 | 1878.6 | 1871 | 379.2 | 3158 | 3258.2 | 703 | 599.8 | 3571 | 903.2 | 626.6 | 1974 | 2035.4 | 1732.2 | 392.8 | 789.8 | 1224.2 | 444 | 2017 | 567.6 | 970.2 | 613.8 | 573 | 950 | 742 | 948.2 | 317 | 43 | 1242.6 | 939 | 526 | 242.8 | 356 | 978.2 | 2410.4 | 771 | 577 | 375 | 1046 | 980.6 | 1052 | 1146 | 33 | 2212.4 | 609 | 605 | 1500.2 | 779 | 906 | 997 | 990 | 785 | 1859.6 | 629 | 1686.2 | 3714 | 863 | 694 | 635 | 965 | 1793.6 | 879 | 478 | 442 | 1853 | 7988.4 | 536 | 849 | 1114 | 57 | 3360.4 | 598.6 | 353 | 55 | 1875.8 | 1718.2 | 584 | 301 | 742 | 845 | 576 | 1838.2 | 676 | 514.2 | 595.4 | 399.6 | 2538 | 485.2 | 647.2 | 418 | 2927.4 | 858.8 | 546 | 3190.2 | 817 | 175 | 1111.2 | 1653.2 | 602.6 | 1299.2 | 643.6 | 1113.4 | 3240 | 531 | 625 | 576 | 630.8 | 760.6 | 1743 | 882 | 515 | 4982 | 495 | 727.6 | 714 | 178.4 | 429 | 621.2
858 | 2319 | 974.4 | 86 | 1850 | 1756.6 | 3812 | 1961 | 1047.4 | 4283.4 | 1031 | 392 | 796.8 | 542 | 850.4 | 626 | 797 | 783.2 | 1579 | 403.8 | 434 | 1914 | 3283.6 | 598 | 1601.8 | 915 | 771 | 954 | 675.8 | 391.6 | 556 | 2597.2 | 182 | 152 | 55 | 435 | 399 | 1022 | 2520.6 | 2683.8 | 877 | 3337.4 | 921.4 | 881 | 396.4 | 839 | 7335.2 | 3458 | 850 | 431 | 827.8 | 628 | 563.4 | 717 | 3524 | 976 | 847 | 591 | 3052.4 | 608 | 1174.6 | 3278 | 1266.4 | 3777.8 | 656.4 | 1252 | 619.8 | 934.8 | 1665 | 764 | 434 | 610 | 912 | 471 | 938 | 51 | 1416.4 | 3322 | 394 | 907 | 1066 | 1010.4 | 374 | 1593.2 | 2541.2 | 354 | 3158 | 3273.6 | 693 | 783.4 | 1831.4 | 742.2 | 665.8 | 1634.2 | 2237 | 1327 | 416 | 765 | 1808 | 1617 | 457 | 611.4 | 2360 | 711.4 | 729.4 | 1030 | 742 | 1425.4 | 1626.8 | 43 | 1320 | 971.6 | 455.6 | 293 | 356 | 942.4 | 1303 | 838 | 690.6 | 387 | 950 | 1019.2 | 840 | 706.6 | 33 | 2115 | 669 | 1004 | 986.8 | 659 | 987.2 | 1004.2 | 908.4 | 1624.8 | 6517.6 | 635.8 | 1760 | 3666.2 | 838.2 | 845.2 | 477.6 | 958 | 520 | 745.4 | 478 | 388 | 3818 | 2482 | 464 | 829 | 1184.8 | 57 | 3323 | 754.4 | 353 | 160 | 3660 | 1882 | 641.6 | 269 | 682 | 777 | 554 | 1207 | 616 | 645 | 485.6 | 2336 | 2530.6 | 733 | 544 | 398 | 3204 | 890 | 543.4 | 3143 | 706.6 | 1397 | 848 | 1274.6 | 625 | 1236 | 538.4 | 1266.8 | 3218 | 495 | 686 | 488 | 586 | 546 | 1760.6 | 916 | 521.8 | 1307.2 | 443.4 | 839 | 867.6 | 286.4 | 521 | 522.8
890 | 3313 | 1056 | 162.4 | 1220.6 | 941 | 1016 | 483.4 | 1042 | 2328.6 | 969.4 | 946.8 | 730 | 582 | 803.8 | 716.6 | 853 | 698.4 | 1152 | 590 | 492 | 1953 | 3349.4 | 601 | 619 | 923 | 720.6 | 935.2 | 652 | 386 | 606 | 2590 | 182 | 56 | 55 | 502.8 | 378.2 | 970 | 2655 | 2757 | 1013 | 3305 | 886 | 875 | 454 | 757.8 | 871 | 896.8 | 711.8 | 475 | 733.8 | 628 | 570 | 642 | 3707.8 | 1599.4 | 781.4 | 531 | 3186 | 544 | 991 | 3114 | 1305 | 3689 | 744 | 784 | 1471.6 | 1284.2 | 1448.6 | 636 | 584.4 | 604 | 975 | 485 | 938 | 51 | 1464.8 | 3350.8 | 353 | 908.2 | 1068.6 | 1156 | 286 | 694 | 4393.2 | 354 | 1443.2 | 2376.4 | 806.6 | 874.2 | 643.4 | 2445 | 644 | 349.6 | 1807.4 | 1586 | 416 | 755.6 | 1746 | 575.2 | 471 | 581.6 | 3370.8 | 689 | 1317.4 | 1006 | 726 | 2383 | 433 | 43 | 1308 | 943.8 | 390.8 | 453.8 | 360.8 | 910.6 | 1267 | 850.6 | 735 | 353.4 | 977.2 | 881.2 | 662.6 | 620.4 | 33 | 1983 | 743 | 2632 | 644 | 631.2 | 1062.2 | 882.8 | 894 | 1147 | 832.2 | 539 | 1716.2 | 2992.8 | 927 | 861 | 262.8 | 1349.4 | 520 | 985.2 | 362.6 | 282.4 | 3905.2 | 2133 | 540 | 1397.8 | 1274 | 57 | 2887.2 | 914.8 | 369 | 160 | 3637.6 | 1922 | 733.2 | 251.6 | 688 | 781 | 530 | 1167 | 616 | 600.2 | 473 | 2528.8 | 2495 | 462.4 | 512 | 395.4 | 3133.4 | 2797.6 | 775 | 3139 | 643 | 1397 | 848 | 5996 | 668.6 | 1336.4 | 492 | 1314 | 3696.4 | 518 | 772 | 845.6 | 2086.6 | 594 | 1769.4 | 931 | 627 | 770 | 528.2 | 778.4 | 841 | 682.4 | 525 | 464
830 | 2211 | 1080 | 236 | 750.8 | 1019 | 1051 | 3805.4 | 988.2 | 2696.4 | 1057 | 1588.2 | 817.6 | 579.6 | 866 | 789 | 929.4 | 754 | 1219 | 814 | 1343.8 | 2085 | 655 | 2932.4 | 481.4 | 955 | 773 | 820 | 679 | 478 | 522 | 2227 | 182 | 56 | 55 | 604 | 343 | 916.8 | 637 | 1998 | 870.6 | 4502.4 | 1487.6 | 963 | 835.8 | 602 | 1281.2 | 1753 | 748 | 637 | 822 | 688 | 570 | 1019.6 | 3581.2 | 938.8 | 570 | 1084 | 4468.6 | 500 | 911 | 1512.4 | 3244 | 3689 | 711 | 780.2 | 318.4 | 400 | 651 | 676 | 612 | 523.2 | 1008.4 | 766.2 | 978 | 51 | 1614 | 3470 | 488.4 | 755 | 1171.6 | 976.8 | 270 | 775 | 4475 | 402 | 179.2 | 661 | 797 | 958.2 | 674 | 2964 | 1115.2 | 371 | 686 | 3475.6 | 408.8 | 852 | 2575.6 | 466.4 | 609 | 585 | 3448 | 581 | 707.2 | 1078 | 842 | 2346.4 | 329.8 | 43 | 1267.8 | 1119 | 329.8 | 561 | 344 | 1041 | 1144.2 | 759 | 790.6 | 327 | 1070 | 827 | 471.4 | 605.8 | 33 | 1369.2 | 741.4 | 2727.8 | 618 | 508 | 923.8 | 834.6 | 894 | 697 | 647 | 617.2 | 683.6 | 400 | 936.8 | 813 | 257 | 1144.4 | 580 | 1210.4 | 239 | 184 | 3850 | 2192 | 588 | 849 | 1271.6 | 222 | 1055.8 | 999.6 | 435.2 | 160 | 3592 | 1959.6 | 752 | 221 | 738.8 | 743 | 6142.2 | 1083.8 | 496 | 641 | 475.4 | 2953.8 | 1778.2 | 525 | 556 | 1015.4 | 3134 | 3337.6 | 859 | 3139 | 639 | 1377 | 809.4 | 1201.6 | 703.8 | 1034 | 492 | 1336 | 4097 | 426 | 507.2 | 655.2 | 669.4 | 594 | 1727 | 946 | 619 | 3525 | 626 | 534 | 1003.8 | 292.4 | 505 | 447.8
797 | 639 | 1008 | 236 | 829 | 863 | 1039 | 578.6 | 894.6 | 2772 | 1639.4 | 1501 | 843.4 | 1042.6 | 942 | 828 | 1206 | 593 | 1019 | 902 | 431 | 2034.6 | 703.4 | 1274.4 | 405 | 942.6 | 915.6 | 866 | 693 | 678.4 | 426.2 | 721 | 129.2 | 56 | 55 | 543.8 | 367 | 789 | 721 | 2641.6 | 759.6 | 3279 | 715.8 | 891 | 707 | 566.6 | 888.4 | 2814 | 849 | 609 | 797.2 | 630 | 594 | 1452.2 | 3599 | 391 | 470 | 901.6 | 3279.6 | 518 | 771 | 404.4 | 3173 | 803 | 651 | 855.4 | 344 | 417.8 | 644.8 | 657.4 | 616.8 | 741.2 | 1081 | 1095.8 | 680.6 | 245 | 1618 | 3446 | 589.2 | 949 | 1106 | 805 | 243.2 | 775 | 4443 | 414 | 29 | 566.8 | 922.6 | 962.2 | 2410.6 | 2940 | 1369.6 | 323 | 698.4 | 3553 | 416 | 876 | 2646.2 | 401 | 585 | 714.2 | 3589 | 749.8 | 294.8 | 1136 | 902 | 2294 | 1175.4 | 43 | 1143.4 | 1219 | 342 | 635.4 | 304 | 1138.2 | 1113 | 689.8 | 957.8 | 373 | 1144.6 | 910 | 468.6 | 1787.6 | 33 | 816 | 594.4 | 2766 | 676 | 564 | 871 | 808 | 726.8 | 645.8 | 554 | 779.4 | 825.8 | 565.6 | 821.6 | 819.4 | 288.8 | 825 | 539.8 | 578 | 443.4 | 192 | 3639.8 | 2134.6 | 434.4 | 861 | 1141.6 | 222 | 777.2 | 1029.8 | 634 | 118 | 2529.2 | 1820.6 | 760 | 245 | 809 | 673 | 558 | 1721.8 | 393 | 522.6 | 493 | 1954.8 | 505 | 543 | 598.6 | 3618.4 | 3282.2 | 3260 | 819.6 | 3131 | 575 | 1377 | 765 | 2459.8 | 592.4 | 925.6 | 476 | 1113.2 | 4149 | 435 | 384 | 739 | 704.4 | 594 | 1651 | 870 | 555.8 | 2969.2 | 698.4 | 482 | 899.6 | 82.2 | 566.6 | 383.6
784 | 644.6 | 721.2 | 236 | 958 | 887 | 3759.8 | 618 | 926 | 2382.2 | 1218.4 | 1501 | 762.6 | 2513 | 958 | 825.6 | 854 | 1298.2 | 945.8 | 801.6 | 703.8 | 1885 | 772.8 | 1309.8 | 393 | 863 | 1125 | 1028 | 638 | 704 | 529 | 773 | 50 | 56 | 55 | 722.2 | 392.4 | 825 | 938 | 2629 | 830 | 3249 | 868 | 931 | 539 | 561.8 | 2237.2 | 1698 | 882.2 | 609 | 941 | 582 | 628 | 1335 | 2611.8 | 409 | 458 | 547 | 4634.6 | 711.2 | 666.6 | 346.2 | 3173 | 748.4 | 596.6 | 845 | 504 | 495.8 | 1210 | 579 | 728 | 725 | 1175.4 | 679 | 979.8 | 245 | 1938.8 | 3262 | 546 | 975 | 1093.6 | 800 | 320 | 937.4 | 4440.8 | 442.8 | 70.2 | 550 | 1024 | 669.2 | 3551 | 2980 | 435.8 | 480 | 543 | 3747.4 | 428 | 876 | 2639.4 | 403.8 | 740 | 1200 | 3653 | 685 | 394.6 | 1247 | 854 | 2294 | 841.6 | 43 | 1109.2 | 1231 | 426 | 737.8 | 296 | 1133 | 1213 | 696 | 805.2 | 364 | 906.8 | 918 | 2449 | 601 | 33 | 980.6 | 385 | 2817 | 754 | 572 | 871 | 1283.4 | 945.4 | 689 | 486 | 626.4 | 845 | 7844.2 | 803.2 | 828.4 | 348.2 | 825 | 557.4 | 459.4 | 418 | 185.4 | 2816.4 | 2129 | 467 | 976 | 1114.2 | 222 | 585 | 1099.4 | 643.6 | 55 | 776 | 1517.8 | 760 | 253 | 984.8 | 678 | 550 | 2879 | 405 | 372 | 493 | 778.2 | 425 | 556.4 | 1020.6 | 3756.4 | 2957.6 | 2961.6 | 678 | 3131 | 674 | 1377 | 655 | 1316 | 602.6 | 6659.6 | 356.8 | 962.8 | 4292.8 | 437.4 | 475.2 | 787 | 897.6 | 600 | 1635 | 910 | 631.2 | 1309.2 | 647 | 331 | 815.6 | 58 | 613 | 383.6
842.8 | 635.4 | 702.4 | 199.2 | 698 | 851 | 3829 | 618 | 926 | 2421.2 | 919.4 | 1508.2 | 887.8 | 2530.2 | 1498 | 1216 | 802 | 904 | 560 | 402 | 804 | 1913 | 821 | 3007.2 | 393 | 2618 | 1618 | 1065 | 707 | 696 | 731.4 | 719.6 | 50 | 56 | 55 | 734.8 | 620.6 | 890 | 974 | 2593 | 770 | 3261.8 | 1018.8 | 1003 | 677 | 560 | 1489.8 | 1718 | 1150 | 719.4 | 1051 | 619.2 | 647 | 756.4 | 1020 | 449 | 446 | 535 | 8560.4 | 1002.6 | 557 | 3164 | 3195 | 687.6 | 601 | 890.6 | 602 | 1083 | 3654 | 511.6 | 828 | 659 | 1243 | 864.8 | 996 | 245 | 2045.6 | 3186.8 | 426.6 | 852 | 1052 | 774.2 | 372 | 830 | 4594 | 474 | 259.8 | 535.8 | 1216 | 1508 | 3496.6 | 2964 | 303 | 448 | 543 | 1391 | 416 | 958.6 | 2699.4 | 356.8 | 934 | 1179 | 3127.2 | 685 | 484 | 1213 | 842 | 2294 | 475 | 43 | 1135.8 | 1311.8 | 2824 | 1951.6 | 464.4 | 1073 | 2438 | 769.2 | 705 | 388 | 1106 | 934 | 3619.8 | 573 | 33 | 1080.2 | 357 | 2817 | 878 | 532 | 922.8 | 2939.4 | 1101 | 2272.2 | 478 | 654.4 | 2431.4 | 3709 | 836 | 726.6 | 367 | 884.2 | 636 | 421 | 438 | 195.8 | 1225 | 2079 | 543 | 995 | 1207.4 | 222 | 633 | 1163.6 | 613 | 55 | 821 | 682.6 | 948.8 | 225 | 996.6 | 1335.8 | 389 | 3069.4 | 418.8 | 347 | 516.6 | 664 | 377.8 | 716.8 | 835 | 3792.4 | 1325.8 | 693.6 | 694 | 3165 | 849.8 | 2469.6 | 655 | 1202 | 671 | 900 | 420.2 | 840 | 4115 | 451 | 1547.6 | 806.2 | 954 | 524 | 445.4 | 922.4 | 568.8 | 691 | 553.4 | 317 | 1103.8 | 58 | 695.4 | 481
935.4 | 733 | 777.2 | 52 | 494 | 839 | 3789 | 684 | 914 | 2584 | 837 | 1513 | 3382.6 | 2579 | 1586 | 2057.2 | 806.8 | 585.6 | 588.8 | 354 | 691.2 | 1814 | 839.6 | 1060 | 405 | 3796 | 840 | 1103 | 829 | 1636.8 | 716 | 947.6 | 50 | 56 | 55 | 821.2 | 705 | 916 | 924 | 2128.2 | 738 | 3612.8 | 1043 | 1061 | 826 | 556 | 1641.6 | 1705.6 | 1100 | 771 | 827.4 | 714.4 | 677.6 | 716 | 654.4 | 443 | 474 | 515 | 2920.2 | 5361 | 701 | 3108 | 1561.6 | 615 | 641 | 1136.2 | 686.6 | 1514.6 | 3611.2 | 462 | 804 | 518 | 1190 | 612.2 | 936 | 245 | 1763.4 | 3264.4 | 417 | 779 | 1149 | 747 | 284 | 992 | 2794.8 | 542 | 266 | 575 | 1349.6 | 1155 | 3599 | 2092.6 | 303 | 566.8 | 567 | 1315 | 416 | 880 | 2744 | 481 | 838 | 1233.6 | 1278 | 654.6 | 465.2 | 1158.6 | 910 | 1758.8 | 600.4 | 43 | 1136 | 1219.8 | 2836.8 | 2600.2 | 834.4 | 2605.8 | 1177 | 951 | 855 | 403 | 1206 | 862 | 2469 | 400 | 33 | 1063 | 250.6 | 1402 | 895 | 532 | 1073.6 | 3317 | 1101 | 2767.2 | 606.2 | 789.8 | 2828 | 3762 | 806.4 | 647 | 343 | 914 | 569 | 457.8 | 513 | 203 | 1262.4 | 2425.4 | 645.4 | 1148.2 | 1302.6 | 57 | 602.4 | 1288.2 | 597 | 55 | 906 | 716.4 | 545.6 | 257 | 1137.4 | 466.8 | 449 | 3035.8 | 406 | 287 | 675 | 531.2 | 399 | 720.4 | 773 | 3089.6 | 1337.4 | 632 | 672 | 1624.8 | 866.6 | 232.4 | 655 | 1051.6 | 686.4 | 843 | 398 | 739 | 4199 | 387 | 234 | 819 | 966.8 | 494 | 312.2 | 1323.6 | 504.6 | 737 | 577.4 | 348 | 1022.2 | 58 | 737 | 467
914 | 649 | 805 | 52 | 662 | 817.4 | 3800 | 148.4 | 919 | 2082.4 | 825 | 48 | 4102.2 | 3518.8 | 1363 | 1617.8 | 738 | 664 | 572 | 343.8 | 681 | 1687 | 856 | 1198 | 449 | 3796 | 827.4 | 6034.2 | 833.2 | 2851.8 | 672 | 962 | 50 | 56 | 55 | 855 | 550 | 1028.4 | 1008.6 | 537 | 766.8 | 4110 | 1129.8 | 1077 | 838 | 556 | 1048 | 1553.2 | 976 | 1010 | 680.2 | 548 | 716 | 543 | 6182.2 | 431 | 1530.4 | 563 | 2854 | 1149.2 | 803.2 | 3006 | 1242.2 | 649.2 | 672 | 885.2 | 718 | 1548 | 3547 | 486 | 789 | 348 | 1346.4 | 433 | 255 | 128.6 | 1770 | 3248 | 1465 | 767 | 1100.8 | 735.4 | 295 | 1111 | 2377.4 | 550 | 266 | 477.8 | 1415 | 800 | 1754.4 | 812.4 | 734 | 863.8 | 559 | 1169.6 | 440.8 | 706.6 | 2912.4 | 491 | 1068 | 1264 | 1287 | 567.2 | 476 | 1108.8 | 902 | 968.4 | 512.4 | 43 | 1207.4 | 1156 | 2883.4 | 2109 | 868 | 3044.8 | 1158.2 | 947 | 901 | 547 | 1218 | 656 | 2550 | 1042 | 33 | 1095 | 253 | 902 | 815 | 524.8 | 1001 | 3401 | 1088.8 | 2793 | 646 | 919 | 8767.2 | 3571.4 | 844.8 | 697.8 | 446.4 | 2510.2 | 7099 | 584.4 | 753 | 287 | 1219 | 2871.4 | 780.4 | 1138 | 1316.2 | 57 | 504 | 1505.4 | 505 | 523 | 805.6 | 738 | 571 | 287.8 | 1129.4 | 426 | 435 | 5848.6 | 1198.8 | 299 | 608.6 | 402.8 | 423.8 | 717.2 | 1639.2 | 466 | 1311 | 624 | 723 | 99.6 | 866.8 | 284 | 641.6 | 807 | 654.8 | 859.6 | 461 | 622.6 | 4308 | 403 | 218 | 819 | 958 | 494 | 276 | 3024 | 531 | 795 | 536 | 384 | 801.8 | 372 | 753 | 456.4
934 | 643 | 928 | 120 | 441.2 | 945.8 | 963 | 218 | 998.4 | 3086 | 774.4 | 48 | 4174 | 1788 | 1216 | 979 | 601.8 | 572.4 | 546.8 | 194 | 683.2 | 1815.2 | 874 | 2924.4 | 333 | 3788 | 717 | 1266.2 | 797 | 2701.4 | 578 | 765.2 | 50 | 56 | 55 | 839.8 | 566.8 | 1118.2 | 899.4 | 571.4 | 786 | 3395 | 1567.6 | 1034.2 | 814 | 596 | 795.4 | 517.8 | 1022.8 | 1065.2 | 688 | 540 | 686 | 469 | 984.4 | 475 | 1080.4 | 495 | 2802 | 971 | 1141 | 3006 | 1270 | 518 | 772 | 669.6 | 589.2 | 1556 | 2953.8 | 504.8 | 907 | 440 | 1203.8 | 429 | 174.6 | 51 | 1782 | 3225 | 474 | 767 | 1171 | 781.6 | 327 | 1032.4 | 1415.8 | 594 | 266 | 485 | 1182.2 | 816 | 658 | 880.6 | 1243.6 | 828 | 601.4 | 1294 | 528 | 722.2 | 2264.4 | 503 | 1074.6 | 1189 | 1023 | 620 | 469 | 1016 | 903.4 | 942.4 | 617 | 43 | 1224.6 | 1132.8 | 2675.6 | 2109 | 870 | 3014 | 1111 | 932 | 817 | 550.6 | 1278 | 779.8 | 1137.6 | 462 | 33 | 875.2 | 271 | 916 | 900 | 478 | 964 | 3425 | 888 | 2765.8 | 658 | 1242.8 | 3136.8 | 1469.6 | 781.6 | 793.6 | 588.2 | 4144.4 | 857.8 | 532.8 | 729 | 411 | 1137 | 2085 | 805 | 1096 | 1380.4 | 57 | 485.8 | 1107.6 | 383.2 | 571 | 911 | 806 | 627 | 282 | 961.4 | 473.2 | 381.2 | 6579 | 1787 | 381.4 | 589 | 354.4 | 2694.8 | 665 | 1247 | 520.6 | 1219.6 | 594 | 759 | 469 | 2169.6 | 300.8 | 666 | 1125 | 806 | 896 | 469 | 718.8 | 2104.8 | 379 | 399 | 593.4 | 797.2 | 1018.2 | 301.8 | 3092 | 637.8 | 765 | 609.8 | 359.4 | 1931 | 338.2 | 867 | 435
1006 | 631 | 991 | 222 | 506 | 964 | 960 | 218 | 1070.8 | 3054 | 848.8 | 48 | 4174 | 1915.8 | 2352 | 842 | 559 | 490 | 490.2 | 610.4 | 674 | 1857 | 814.8 | 2303.6 | 343 | 1989 | 2531.6 | 1332.8 | 805 | 2771 | 572.8 | 862 | 50 | 56 | 55 | 853 | 644 | 1256.6 | 817 | 774 | 826 | 1261.6 | 990 | 998 | 814 | 462.4 | 842 | 926.4 | 719.4 | 1047 | 909 | 600 | 590 | 393 | 1112.4 | 537.6 | 489.8 | 458 | 2826 | 785.6 | 1163 | 441 | 1298.8 | 661.2 | 1874 | 671.8 | 562 | 1476 | 1380.6 | 496 | 890.6 | 348 | 1236.8 | 576.2 | 54 | 51 | 1695 | 2910.6 | 550.2 | 711 | 1271 | 862.2 | 341 | 1048 | 1191 | 836.6 | 101.2 | 411.6 | 979 | 812 | 1434.2 | 817 | 482 | 936 | 616 | 1137.6 | 528 | 939 | 1921 | 441.4 | 952.6 | 1265.8 | 1009.4 | 540 | 1383.6 | 1016 | 893 | 901.6 | 701.4 | 43 | 1582 | 992.8 | 3256 | 1315.8 | 1490.8 | 1665.6 | 1139 | 892 | 797 | 555.8 | 1322.4 | 685 | 666.6 | 520.8 | 117.8 | 866.8 | 283 | 874.6 | 865.6 | 478 | 867 | 4258.6 | 880 | 1623.2 | 706 | 2824.6 | 1755 | 169 | 716 | 672 | 666 | 876 | 6337.4 | 484 | 641 | 411 | 975.6 | 1886.8 | 836 | 1131.8 | 1410 | 57 | 660.2 | 1060.6 | 496.8 | 588 | 904 | 780.8 | 755 | 376 | 817.8 | 637.2 | 526 | 5145.6 | 1619 | 583 | 731.8 | 340.8 | 2710 | 542.6 | 984 | 539.2 | 1024 | 650 | 933 | 469 | 895 | 328 | 673 | 1041 | 986 | 940 | 471.4 | 874 | 2716.2 | 474.2 | 411 | 422.2 | 680.6 | 709 | 259 | 3140 | 715.8 | 877 | 648.2 | 255.4 | 7575 | 383.8 | 745.8 | 483
1762.8 | 690.2 | 937 | 222 | 482 | 956.8 | 1052 | 218 | 860 | 2098.4 | 848.8 | 48 | 1718.4 | 1863 | 949 | 826.4 | 683 | 598.4 | 631 | 1088.6 | 644.2 | 935.4 | 696 | 1180 | 346 | 824 | 4270.2 | 1094.8 | 667.4 | 2771 | 437 | 861.2 | 230 | 56 | 55 | 821.8 | 571 | 1029 | 829 | 800 | 1303.2 | 756 | 758 | 1018 | 619 | 398 | 2053.8 | 1317.6 | 750.8 | 999 | 1062 | 556.8 | 606 | 449 | 794.4 | 698.6 | 378.6 | 470 | 2838 | 416 | 1251 | 472.8 | 1306.6 | 750 | 1845 | 657.8 | 618 | 1612.8 | 816.2 | 578 | 1085 | 364 | 1174 | 713.8 | 54 | 51 | 1743 | 2792.2 | 468.6 | 925.6 | 1299 | 917.2 | 413 | 934 | 1282 | 933 | 60 | 394.8 | 975 | 770 | 2618.6 | 841 | 792 | 870.8 | 592 | 1202.4 | 631.4 | 990.2 | 2022.8 | 390 | 963.4 | 6790.6 | 843 | 515 | 344 | 1000 | 1221.4 | 978 | 619 | 43 | 1661.2 | 1007 | 3216 | 126 | 724 | 727.6 | 1187 | 717 | 656.2 | 536.2 | 1383.4 | 696.4 | 605 | 720.6 | 139 | 822 | 315 | 858 | 770.6 | 2738 | 860 | 3743.4 | 2382.8 | 810 | 696 | 4677 | 1041 | 121 | 643.6 | 617.4 | 650 | 1046 | 429 | 467.8 | 673 | 419 | 1016.4 | 894 | 836 | 1079 | 1394 | 57 | 699 | 945 | 552 | 1270 | 817 | 1564 | 719.6 | 366 | 828 | 659.2 | 574 | 6856 | 1611.8 | 2020 | 1922 | 348 | 2754 | 403 | 888 | 1511.2 | 1016 | 650 | 913 | 430 | 942 | 332 | 761 | 797 | 954 | 904.8 | 444 | 876.4 | 982.6 | 518 | 355 | 416.4 | 748.8 | 407 | 438.6 | 3224 | 790 | 886 | 632 | 332.4 | 2090 | 451 | 717 | 486.6
1224.8 | 680 | 874 | 477 | 663.6 | 1047 | 1052 | 183.2 | 561 | 785.8 | 816.8 | 1561 | 1177.4 | 1807.8 | 562.8 | 832 | 687 | 584 | 1191.6 | 269 | 685 | 2070.6 | 657 | 1215 | 424 | 852 | 785 | 982.8 | 764 | 2771 | 429 | 696 | 275 | 56 | 55 | 799 | 521.2 | 2276.2 | 864 | 812 | 695.6 | 605 | 758 | 1054 | 715 | 387.6 | 1054.8 | 406 | 864.4 | 922 | 1136.2 | 672 | 606 | 429.8 | 385.8 | 801 | 384.6 | 462 | 1462.8 | 477.6 | 1176 | 454 | 1174 | 704.8 | 1879 | 896.4 | 475.6 | 1707.2 | 797 | 638 | 1109.8 | 288 | 1320.4 | 1348 | 54 | 395 | 1739 | 2654 | 482.6 | 1000.4 | 1283 | 833.8 | 443 | 953.2 | 1142.6 | 969.8 | 181 | 434 | 967 | 893 | 2587 | 805 | 2617.4 | 925.4 | 576 | 1045 | 903.8 | 959 | 1620 | 555.8 | 819 | 1141 | 772.2 | 525.6 | 311 | 992 | 1025.2 | 920.2 | 619 | 43 | 1707.2 | 1067.2 | 3216 | 126 | 772 | 1236.4 | 1180.6 | 635 | 818.2 | 353 | 1331 | 684.4 | 581 | 947 | 139 | 790 | 331 | 755 | 755 | 3403 | 809.4 | 3240.2 | 3294 | 800 | 692.4 | 3356 | 954.8 | 2025.4 | 715 | 555 | 595.2 | 1041 | 433 | 649.8 | 756.6 | 411 | 879 | 843 | 836 | 1041 | 1364 | 57 | 792.6 | 929 | 560 | 1825.6 | 714.6 | 1166 | 664 | 332 | 961 | 644.6 | 590 | 3947.4 | 1769.4 | 4029.4 | 803 | 411 | 1097.2 | 377.8 | 750.4 | 1691 | 1061.4 | 2604.8 | 784 | 274 | 994.6 | 479.6 | 790.2 | 783 | 946 | 906 | 573.8 | 1090.8 | 939 | 410.8 | 365 | 456 | 824 | 407 | 554 | 1079.8 | 885.6 | 998.4 | 597 | 403 | 2293.6 | 471 | 685 | 492
789 | 680 | 810 | 409 | 441 | 939 | 1105.6 | 44 | 623.4 | 855 | 930 | 1687 | 1047.8 | 1771 | 561 | 848 | 691 | 574 | 1221 | 317 | 3755.8 | 915 | 872.8 | 1155 | 1746.2 | 892 | 824 | 1051 | 893.8 | 515.4 | 442.6 | 612 | 275 | 56 | 55 | 835 | 514 | 1262 | 720 | 679 | 798 | 645 | 1014.6 | 1018 | 1003 | 1357.6 | 908.2 | 350 | 942 | 734 | 1235 | 1552.4 | 706 | 330.4 | 587.8 | 815 | 415 | 491 | 447.8 | 478 | 618 | 424 | 1222.4 | 659 | 3918 | 1091.8 | 742 | 1784.6 | 857 | 610 | 1032.8 | 320 | 1338 | 3253.6 | 54 | 432 | 1703.4 | 2631 | 573 | 2370 | 1191.2 | 856.2 | 452 | 1060 | 1000 | 909.8 | 181 | 434.4 | 1079 | 903.4 | 2855.6 | 614 | 2578.6 | 819.6 | 766.2 | 998.8 | 710.8 | 931 | 1130 | 568.4 | 711 | 1167.2 | 759.6 | 554 | 367.2 | 1215.8 | 894 | 818.2 | 643 | 43 | 1878.8 | 901.6 | 1783.6 | 126 | 824 | 864.6 | 1151.8 | 779 | 851 | 412.2 | 1505.4 | 6236.8 | 581 | 1001.4 | 117.8 | 790 | 499 | 861.2 | 1256.6 | 3469.4 | 750 | 3166 | 3178 | 648.8 | 803 | 3136 | 913.8 | 3331 | 779 | 418 | 512.4 | 998.8 | 505 | 754.6 | 729.6 | 476.6 | 915 | 875 | 693.4 | 987 | 2074 | 57 | 947 | 837 | 542 | 1090.8 | 721 | 721 | 608 | 303 | 1320.8 | 686 | 598 | 3064 | 1611 | 3957.8 | 787 | 365.6 | 663.4 | 471 | 800 | 1526.4 | 1076.2 | 3935 | 2599 | 99.6 | 2219 | 531 | 1096 | 765 | 944.8 | 906 | 707 | 933.4 | 1090 | 313 | 2547.2 | 400 | 898 | 449 | 630 | 1010 | 823 | 4315 | 562 | 538 | 3159 | 597.6 | 661 | 390
1995 | 656 | 726 | 327 | 334 | 1006.2 | 3916 | 44 | 550 | 939 | 1263.4 | 1711 | 989 | 1755.8 | 618 | 872 | 892 | 778.8 | 1205 | 243.4 | 2184.4 | 945 | 1578.4 | 1125 | 314 | 959.2 | 852 | 884 | 849.4 | 462 | 991.6 | 628 | 275 | 56 | 55 | 879 | 521.2 | 1444.4 | 717 | 298 | 738 | 667.4 | 1014.6 | 1018 | 1039 | 1126 | 1413 | 532.4 | 1135.8 | 980.8 | 1287 | 2645 | 646 | 320 | 890 | 1265.2 | 419 | 467 | 498.2 | 538.8 | 606 | 593.2 | 2636.6 | 588.8 | 3922 | 1261.4 | 858 | 1773.4 | 878 | 546 | 1020 | 284 | 1279.6 | 808 | 54 | 507.2 | 1645 | 2571 | 507 | 1071 | 1132 | 906.8 | 616.4 | 1136 | 795.6 | 742.8 | 8151 | 437 | 951.4 | 1532.2 | 2746 | 582 | 2571 | 739 | 755 | 1052 | 620 | 923 | 1205 | 483.8 | 742.6 | 1272 | 748.8 | 5631.4 | 528 | 1213 | 1016 | 785.4 | 619 | 43 | 1665.4 | 932 | 730 | 126 | 820 | 1008.8 | 859 | 2169.6 | 845.4 | 381 | 1546 | 918.6 | 621 | 964 | 33 | 758 | 499 | 1082 | 3068 | 3488 | 738 | 3210 | 2428.8 | 519 | 2273.8 | 3164 | 799 | 3362.2 | 787.8 | 1546.6 | 622 | 883.6 | 478.2 | 737.4 | 712 | 559 | 961 | 926 | 53 | 1033 | 1595.6 | 57 | 1065.4 | 813 | 522.8 | 960 | 775.8 | 701 | 588.6 | 216 | 1270.2 | 722.2 | 528.6 | 4219 | 1032.6 | 3981.8 | 508.2 | 425 | 605.8 | 409.4 | 788 | 1452 | 1077 | 4136.2 | 2771 | 56 | 1006 | 517.2 | 1212 | 1273.8 | 793.4 | 906 | 671 | 935 | 722 | 198.6 | 2540.8 | 321.6 | 898 | 477 | 699.6 | 2084.2 | 823 | 4355.4 | 562 | 654 | 3352 | 672 | 653 | 334
815.8 | 496.8 | 669 | 355 | 454 | 1071 | 3924 | 44 | 522 | 955 | 3114 | 1663 | 943.6 | 1679.4 | 748 | 1001 | 924 | 708 | 1265 | 217 | 861.8 | 1003 | 1051 | 3661 | 314 | 1072 | 852 | 884 | 1658.4 | 438 | 3309 | 628 | 185 | 216 | 55 | 959 | 514 | 1456.4 | 777.8 | 347.2 | 702 | 697 | 850.2 | 917.6 | 1039 | 850 | 1002.6 | 1685.6 | 1271.6 | 998 | 1240.2 | 2653.8 | 786.8 | 292 | 858.8 | 1030.8 | 458.6 | 469 | 631.8 | 600 | 582 | 661.8 | 1261 | 1373 | 3898.4 | 1001 | 951.2 | 2877.4 | 799.6 | 522 | 1019.8 | 357.6 | 1350 | 730.6 | 54 | 570 | 1673 | 2737.6 | 675 | 1030 | 1078.4 | 960.4 | 691 | 1035.2 | 842 | 550 | 1943 | 485 | 831 | 4342.4 | 2660 | 530 | 2665.4 | 739 | 623.6 | 1142.8 | 654 | 897.4 | 924 | 533 | 833.6 | 1714.2 | 1355.4 | 928.4 | 648 | 1213.6 | 1008 | 631 | 516.2 | 43 | 1276.2 | 916 | 722 | 159.4 | 862.6 | 1041.2 | 1121.4 | 930 | 915.8 | 411 | 2488 | 1042 | 652.2 | 843.8 | 33 | 840.8 | 511.4 | 905 | 3045 | 1387.4 | 738 | 3221.8 | 871 | 463 | 1095 | 3124 | 925 | 3488.8 | 711.8 | 458.6 | 591.8 | 772 | 492 | 680 | 697 | 613.8 | 899.4 | 1078 | 53 | 972 | 917 | 57 | 2664.8 | 801 | 473 | 1020 | 854.6 | 753 | 582 | 200 | 1084.8 | 6160.8 | 407.8 | 4281.4 | 743 | 2674.8 | 491 | 385 | 556 | 362 | 763.2 | 2834.8 | 1148 | 4122.4 | 2799 | 56 | 1123 | 511 | 1126 | 2291.4 | 797 | 1101.2 | 779 | 2829.8 | 722 | 327 | 2536 | 870.4 | 900.4 | 610.6 | 862 | 1109 | 823 | 4355.4 | 601.6 | 798 | 3349.6 | 664 | 633 | 382
965.4 | 431 | 683 | 315 | 716 | 976 | 3985 | 44 | 508 | 849 | 3166 | 1847.8 | 884.8 | 1722.4 | 883.6 | 818.2 | 936 | 649.8 | 1272.2 | 269 | 621 | 885.4 | 1055 | 660 | 1127.8 | 1072 | 828 | 874 | 1107.2 | 1144.2 | 2892.6 | 2185 | 50 | 216 | 55 | 923 | 412.4 | 1374 | 715 | 465 | 655.4 | 716 | 785 | 683.6 | 1003 | 799.2 | 1011 | 3498 | 727.8 | 974 | 990.4 | 2675.8 | 867.2 | 332 | 1030 | 717 | 253 | 405 | 638 | 648.4 | 642 | 645 | 1337 | 3626 | 2817 | 1147 | 999 | 2018.6 | 1323.2 | 540 | 1010.8 | 458.2 | 1153.2 | 516.4 | 54 | 690 | 1649 | 2839.8 | 665 | 1045 | 1504.2 | 954 | 671 | 997.6 | 850 | 502 | 341 | 435 | 1735 | 4347.6 | 356 | 469.2 | 2695 | 592.6 | 537.4 | 1152 | 578 | 895 | 735.2 | 583.4 | 962.2 | 3931.4 | 864 | 724 | 833 | 1252.8 | 938.4 | 663 | 516.2 | 43 | 1212 | 907.6 | 1572 | 342.6 | 883 | 863 | 1128.6 | 895 | 993 | 379 | 3718 | 1086 | 1159.2 | 583.6 | 33 | 792.2 | 550.4 | 1023 | 3013 | 888 | 726 | 4703.4 | 917 | 449 | 1011 | 3120 | 981 | 1751.6 | 599.2 | 423 | 56 | 610 | 467.2 | 572 | 720.2 | 740 | 1013 | 1110 | 53 | 924 | 827.6 | 57 | 3657.2 | 781.8 | 509 | 1074.4 | 777 | 888.8 | 478 | 176 | 594 | 1233.2 | 418 | 4347 | 703 | 570.2 | 502.2 | 482.2 | 541 | 408.8 | 724 | 4807 | 1024 | 2123.2 | 2786.2 | 56 | 1118.8 | 398.2 | 1079.8 | 4249 | 749 | 1142 | 1659.8 | 2655.6 | 798.8 | 365 | 2678.8 | 263 | 810 | 1657 | 1004.4 | 969 | 714.2 | 4313.4 | 664.2 | 847 | 3284 | 592 | 606.6 | 593
1126.8 | 311 | 725.4 | 355 | 722 | 987.2 | 5250.2 | 44 | 498 | 571 | 3436.2 | 2153 | 3501.6 | 1705.8 | 1142 | 771 | 1081 | 660 | 1752.4 | 425.8 | 1633.8 | 787 | 1088 | 614 | 670.4 | 2378.8 | 812 | 862 | 597 | 845.6 | 2767.4 | 3199 | 102.8 | 216 | 55 | 906.2 | 383.4 | 1961 | 649 | 517 | 645 | 696 | 1212.4 | 579 | 976.6 | 646 | 1039 | 3549.2 | 695 | 1110 | 826 | 2318.4 | 725.6 | 352 | 971.2 | 803 | 253 | 553 | 911.4 | 730 | 707 | 645 | 1407 | 3912 | 2833 | 1495 | 849 | 1520.6 | 3597.2 | 468 | 1088 | 331 | 819 | 1161.6 | 54 | 630 | 1518.4 | 2904.2 | 646.8 | 1001.8 | 3410.2 | 883.8 | 749 | 1121.8 | 810.4 | 562 | 341 | 502.2 | 1228 | 4310 | 440.8 | 475.4 | 1208.6 | 562 | 524 | 977.8 | 482 | 875.4 | 895.6 | 595.6 | 1003.6 | 4038 | 832 | 944 | 689 | 1076.6 | 1116 | 679 | 450.6 | 43 | 1224 | 894.6 | 661 | 417 | 906.2 | 930.6 | 2211.2 | 911.4 | 1023 | 359 | 3369.6 | 1539.4 | 3392 | 566.4 | 33 | 725.8 | 716 | 930 | 630.4 | 891 | 718 | 4967 | 937 | 534.6 | 972 | 3104 | 913 | 458 | 649.6 | 428 | 56 | 619 | 410 | 608 | 824 | 720.8 | 2243.6 | 1234 | 53 | 984 | 1976.8 | 57 | 3543.8 | 883.4 | 472 | 1118 | 605 | 545 | 538 | 160.8 | 584 | 1559.8 | 384 | 9873.4 | 747 | 584 | 496 | 468.2 | 672 | 544 | 712 | 3763.8 | 1074.6 | 737 | 942 | 56 | 972.4 | 572 | 695 | 4181 | 713 | 1205.2 | 792.2 | 2608 | 810 | 369.8 | 2789 | 209 | 853 | 831.2 | 1038.8 | 1066.6 | 729 | 1060 | 1138.4 | 947 | 3301 | 588.4 | 463 | 573.6
1077 | 272.6 | 844 | 381.6 | 731 | 914 | 1145.2 | 44 | 479.6 | 531 | 663 | 2197.6 | 4076 | 1733.6 | 1117.8 | 825 | 944 | 650.4 | 1914.8 | 536 | 588.2 | 873 | 1100 | 702 | 213 | 1072 | 841.8 | 946.2 | 388 | 493.8 | 1244.4 | 3163 | 182 | 216 | 55 | 804 | 440.8 | 1591 | 707.8 | 408.2 | 621 | 744.4 | 1510.6 | 663.4 | 733.2 | 1926.8 | 993.6 | 3544 | 619 | 997.2 | 863.6 | 728 | 544 | 263.8 | 924 | 860.4 | 253 | 545 | 732.2 | 654.4 | 844 | 717.4 | 1377 | 3926 | 1609.2 | 1504.6 | 789 | 793.6 | 3562 | 544 | 1076 | 434.4 | 1974.4 | 3002.6 | 54 | 704 | 1455 | 2749.6 | 576 | 1035 | 3422.4 | 875 | 761 | 1194 | 860 | 614.8 | 341 | 535.8 | 823.8 | 3687 | 486 | 554 | 452 | 650 | 556 | 947.2 | 430 | 834 | 813.6 | 598 | 931 | 4494 | 840 | 956 | 411.2 | 1079 | 1190 | 673 | 378.2 | 43 | 992.2 | 1035 | 584 | 417 | 993 | 1044 | 1199.4 | 643.4 | 2253.2 | 355 | 3151.4 | 1330 | 3444 | 572.2 | 33 | 1007 | 674 | 1034 | 724.2 | 789.4 | 766 | 3020 | 924.6 | 581.8 | 825.6 | 8463.8 | 822.4 | 656 | 227 | 447.8 | 56 | 619 | 416 | 556 | 804 | 674.4 | 835.4 | 1163 | 53 | 1043 | 875.8 | 57 | 2484.6 | 796.8 | 413 | 936 | 602 | 545 | 452.6 | 43 | 750.4 | 649 | 428 | 990 | 1759.8 | 575.6 | 501.6 | 611.8 | 738.8 | 644 | 692 | 3544.8 | 1155 | 664.4 | 1703.4 | 56 | 917.8 | 512.8 | 855 | 3989.8 | 695 | 1105 | 377 | 2701.4 | 843 | 398.4 | 1500.2 | 346.8 | 739.4 | 736.2 | 1006 | 1184 | 729 | 921.6 | 2984 | 935 | 3002.6 | 563 | 387.8 | 570.8
991.6 | 180 | 844 | 480 | 1469.8 | 991.6 | 1119 | 44 | 482.6 | 531 | 736.2 | 1843.4 | 3983.6 | 1763.2 | 1084 | 719 | 908.8 | 550 | 1566.2 | 662 | 528.6 | 873 | 1148 | 723 | 165.4 | 860 | 906.2 | 976 | 364 | 499 | 692 | 3118.8 | 182 | 56 | 55 | 808 | 505 | 1215 | 723.2 | 304.8 | 645 | 843 | 1058.4 | 989.6 | 595.8 | 519 | 857.4 | 2370.4 | 636.2 | 982 | 910 | 587.4 | 418.4 | 340.6 | 1222 | 750.6 | 253 | 580 | 768.2 | 646 | 1806 | 577 | 1440.4 | 3910 | 732.6 | 1471 | 985 | 417.4 | 3538 | 1856 | 1108.4 | 646 | 977.6 | 564.6 | 54 | 842.4 | 1507 | 4795.4 | 585.8 | 1047.8 | 3468.6 | 859 | 705 | 1256.4 | 1070 | 634 | 321.4 | 409 | 982.6 | 1026.8 | 596.4 | 2577.6 | 543.2 | 746 | 409 | 868.4 | 420 | 858 | 756 | 628.8 | 919 | 4441.6 | 900 | 864.8 | 347 | 1002.4 | 1190 | 777 | 353.6 | 43 | 1009 | 966.2 | 856.8 | 417 | 601 | 943.8 | 966.8 | 588.2 | 844 | 327 | 2783 | 837 | 3434 | 609 | 33 | 1015 | 616.8 | 999.4 | 714 | 730 | 917.8 | 2397 | 792 | 554 | 782 | 3072 | 755.4 | 624 | 227 | 625.8 | 56 | 635.8 | 471 | 609.2 | 754 | 618 | 861.6 | 916.6 | 53 | 1096.8 | 851 | 57 | 790 | 668 | 446.2 | 840 | 597 | 545 | 527.8 | 43 | 823 | 661 | 373 | 974 | 1247.4 | 526 | 484 | 728 | 814.8 | 767.6 | 748 | 2291.2 | 1216.8 | 512.6 | 1334.4 | 56 | 923 | 603 | 895 | 2814.6 | 705.4 | 1025 | 457 | 1083.4 | 780.6 | 568.4 | 771 | 443.2 | 709 | 724.4 | 812.2 | 1081.4 | 693 | 883 | 2984 | 830.6 | 2045.2 | 503 | 479 | 506
931.8 | 191.2 | 984 | 471 | 2224.6 | 944 | 1171 | 44 | 574.8 | 728.2 | 765 | 750.2 | 3726.8 | 859.2 | 1298 | 724 | 677 | 474 | 1145 | 730 | 648 | 851.6 | 1153.4 | 702 | 178 | 836 | 1130 | 952 | 397.8 | 480.6 | 376 | 588 | 239 | 56 | 55 | 740.6 | 618.2 | 1201 | 1085 | 349.6 | 645 | 843 | 1621 | 954.8 | 816 | 495 | 706 | 774 | 842 | 1004 | 1188.4 | 513 | 522 | 395 | 1334.4 | 597 | 54 | 719.6 | 646 | 662.8 | 2464 | 548.2 | 1548.4 | 1373 | 620 | 1795.8 | 987 | 361 | 3167.2 | 554.2 | 976.8 | 752 | 1243 | 846.8 | 54 | 936 | 1583 | 4898 | 786.8 | 917.8 | 3240.6 | 737.8 | 661 | 1015.6 | 1115 | 634 | 368.2 | 466.8 | 907.4 | 699 | 730 | 4611.6 | 612 | 782 | 433 | 932 | 520 | 1010 | 689.6 | 639 | 943 | 1286.4 | 908.4 | 842 | 280 | 928.2 | 1102 | 847 | 468 | 43 | 906.6 | 946.8 | 1119.6 | 184.2 | 498.8 | 806.2 | 740 | 565.2 | 704 | 395 | 1189 | 907.4 | 2859.2 | 716.6 | 33 | 961.6 | 546.6 | 874 | 706 | 2113.4 | 996 | 2225.8 | 1888.2 | 599.2 | 860.6 | 3246 | 831 | 640 | 227 | 589 | 56 | 663 | 411 | 775 | 684 | 416 | 903.6 | 858 | 53 | 1265 | 721.6 | 123 | 806 | 608 | 1284 | 929 | 592.2 | 531 | 721.8 | 43 | 778.2 | 671 | 267.4 | 974 | 632 | 454 | 472 | 936 | 521 | 675.4 | 712 | 319 | 1327 | 3840.6 | 945 | 255.4 | 911 | 623 | 895 | 897.2 | 498 | 1061 | 445 | 782 | 1087.4 | 540 | 754.2 | 540 | 896 | 616 | 1262.2 | 1090.6 | 575.4 | 3515.2 | 2925 | 732.6 | 2068 | 531 | 431 | 552.8
774 | 156 | 982.8 | 434.6 | 789.8 | 844 | 1127 | 44 | 410 | 666 | 557 | 580.2 | 1256.4 | 786.8 | 1340 | 737.2 | 546.4 | 417.8 | 1101 | 709.2 | 745.4 | 914 | 3853 | 714 | 1621.4 | 884 | 1137.6 | 968 | 525 | 491.4 | 396 | 599.6 | 133.4 | 56 | 55 | 689.8 | 749.6 | 1156 | 1004.2 | 348 | 749 | 828.4 | 1262 | 778.6 | 704 | 495 | 622.8 | 791.4 | 683.6 | 1016 | 1426.8 | 689 | 384 | 467 | 1377 | 973 | 106.4 | 844 | 626 | 658 | 2326.8 | 657 | 1525 | 780.4 | 594.2 | 2186.4 | 995 | 309 | 927.8 | 761 | 992 | 772 | 1320 | 690.4 | 94.2 | 770.6 | 1502.6 | 3699.8 | 882 | 1247.4 | 1496.6 | 729 | 613 | 1140 | 1126 | 2052.6 | 473.2 | 630 | 818 | 663 | 714 | 587 | 615 | 2447.8 | 471.2 | 1847.8 | 448 | 1006.8 | 595.2 | 519 | 1157 | 754 | 1012 | 722.8 | 298 | 869 | 936.4 | 807 | 483 | 43 | 939.4 | 1107.6 | 466 | 126 | 469 | 983.4 | 716 | 528.8 | 699 | 519.8 | 1149 | 813 | 795 | 780.6 | 33 | 790.2 | 381 | 798 | 666 | 1301.2 | 899 | 1446.8 | 715 | 602.2 | 863 | 3737 | 823 | 621 | 191.8 | 574.6 | 56 | 640.2 | 527 | 663 | 784 | 408 | 798 | 952 | 96.8 | 1284 | 778.4 | 222 | 859.8 | 633.4 | 1633 | 1064 | 594 | 545 | 813 | 43 | 627.4 | 713.6 | 796.6 | 4708.8 | 524 | 509.2 | 464 | 989.2 | 545 | 616 | 586 | 291 | 1480.6 | 3918.4 | 890.8 | 181 | 923 | 461.8 | 895 | 786 | 2145.2 | 1031.4 | 517 | 802 | 1467 | 574 | 662.6 | 687 | 1046 | 575.6 | 1645.4 | 1061 | 600 | 5660.4 | 2824.6 | 787 | 958 | 591.4 | 571.2 | 633.6
762 | 195 | 865.4 | 431 | 806 | 744.8 | 904.4 | 258 | 495 | 642 | 569.6 | 509 | 729.4 | 820 | 1185 | 825.8 | 396.8 | 367 | 1313 | 615 | 869 | 828 | 3853 | 678 | 273 | 734 | 1174.2 | 943.6 | 1976.2 | 480 | 474 | 574 | 1323.8 | 245 | 55 | 705.4 | 671.8 | 1114 | 964 | 1927.8 | 1112.4 | 683 | 1653 | 827.8 | 712 | 479 | 739.6 | 870 | 731.6 | 1188 | 1330 | 889 | 393 | 527 | 1171 | 1187 | 185 | 804.2 | 733.6 | 747.8 | 2167 | 549 | 1605.8 | 872.4 | 686 | 7078.2 | 971.8 | 309 | 1492.2 | 708 | 924 | 840 | 1272 | 590 | 255 | 717 | 1343.8 | 3051.4 | 835 | 2489.6 | 1427.4 | 858.8 | 601 | 1076.8 | 1117 | 2995 | 498 | 718 | 836.6 | 627 | 742 | 613.4 | 551.2 | 4095.8 | 432 | 910.8 | 1060.6 | 984 | 788 | 537 | 1347.6 | 638.2 | 1217.8 | 536.4 | 295 | 845 | 943.2 | 829.4 | 364.6 | 43 | 951.6 | 1255 | 466 | 126 | 527.4 | 1011 | 704 | 476 | 714.6 | 603 | 1116.2 | 823.8 | 904.4 | 713 | 33 | 472.2 | 425.4 | 730 | 548.4 | 3568 | 957.4 | 382.8 | 695 | 613.8 | 796 | 2325.6 | 867.4 | 480.4 | 122.4 | 563 | 56 | 657.2 | 619 | 735 | 684 | 305 | 890 | 1005.2 | 272 | 1164 | 2349.6 | 222 | 890.8 | 556.2 | 1669 | 927.2 | 566 | 535.4 | 848.4 | 55 | 651.8 | 617 | 1265 | 4984.2 | 456 | 573.8 | 353.2 | 453 | 4399.8 | 560 | 646 | 251 | 1459 | 3904 | 838.4 | 278.6 | 1073 | 321 | 815 | 831.4 | 2949.4 | 935 | 507.6 | 762 | 1527 | 658 | 706 | 653.4 | 1046 | 410.2 | 801 | 1018 | 552 | 5152.6 | 2950.8 | 693 | 1019 | 618 | 697.2 | 636.4
850 | 269 | 756 | 373.8 | 840 | 776 | 887 | 510 | 487.8 | 1038 | 752 | 511.4 | 742 | 806.4 | 1050 | 1008.6 | 330.4 | 375 | 6816.2 | 787 | 869 | 736 | 3757 | 658 | 347 | 738.4 | 978.4 | 1030 | 2904.6 | 583 | 663 | 580 | 147 | 258.6 | 55 | 751 | 492.4 | 1096 | 1095.4 | 2929.2 | 1483.8 | 740.6 | 885 | 784.4 | 2017 | 406 | 1274 | 846 | 904 | 1313 | 1414.8 | 849 | 412 | 1673.2 | 718.4 | 1275 | 185 | 1201.8 | 818 | 706.4 | 2147 | 2176.8 | 1591.4 | 858 | 1553.4 | 1628.4 | 859.8 | 293.8 | 3601.6 | 740.8 | 1037 | 780 | 1262 | 3578.4 | 255 | 678.2 | 1453 | 2632.8 | 680.6 | 1179.8 | 1454 | 861 | 601 | 754 | 809.4 | 2899 | 409.2 | 646 | 589 | 619 | 716.2 | 639 | 537.6 | 758 | 431.8 | 441 | 3357 | 1016.8 | 867 | 511 | 1580 | 631 | 1289 | 480 | 1269.6 | 833 | 715.2 | 767 | 415.8 | 43 | 1018 | 1224.6 | 500.2 | 196.8 | 587.2 | 928 | 784 | 508 | 705.8 | 603 | 1069 | 815 | 846.2 | 737 | 139 | 425 | 479 | 608 | 567 | 3623.6 | 975 | 418 | 787.6 | 1130.4 | 728 | 838.4 | 768.6 | 346 | 170 | 537 | 56 | 666 | 555 | 829.8 | 684 | 1947.2 | 987.4 | 1092 | 272 | 1089.6 | 1051.8 | 222 | 875 | 618.6 | 1532 | 865.2 | 547.6 | 545 | 754 | 113 | 645.6 | 749.2 | 287.4 | 4265 | 440 | 617.8 | 330.4 | 501 | 2544.4 | 520.4 | 671.6 | 231 | 2408 | 3924 | 792 | 408.6 | 1041 | 305 | 795 | 765 | 3424.4 | 858.6 | 491.8 | 711.6 | 1567 | 696.4 | 846 | 607 | 1046 | 395 | 801 | 1018 | 540 | 4133 | 1199.4 | 520 | 978.6 | 714.4 | 694 | 622
806 | 283.8 | 588 | 469 | 786 | 921.6 | 983 | 630 | 483 | 2198.8 | 716 | 511.4 | 902.8 | 839 | 1024 | 954 | 383 | 423 | 4205 | 787.2 | 908.6 | 773 | 1496.8 | 1043.2 | 453.2 | 2037.8 | 909 | 1091.6 | 2863.8 | 555.2 | 589 | 742.6 | 1423.8 | 304 | 55 | 691 | 442 | 1097 | 2887 | 2974 | 702.6 | 711.2 | 887.8 | 846 | 648.8 | 438 | 1280 | 816 | 794.6 | 1250 | 1379.6 | 777 | 397 | 338 | 630 | 1282.6 | 185 | 1640.6 | 1034 | 694.4 | 2207.6 | 3224 | 1710 | 895 | 580.8 | 1567.2 | 1853.4 | 209 | 3643.2 | 742 | 1112 | 688 | 1171 | 603.6 | 255 | 503 | 1073.4 | 1059 | 485.8 | 698 | 1278 | 794 | 547 | 746 | 1026 | 2943.4 | 387 | 694.2 | 1935 | 779 | 625 | 779.4 | 400 | 758 | 419 | 357 | 3405 | 1008.4 | 775 | 456.4 | 1529 | 843.4 | 1268.6 | 502.8 | 355 | 682 | 685 | 777 | 425 | 43 | 1097.4 | 1667 | 569.2 | 126 | 622 | 928 | 824 | 536 | 685 | 615 | 1061.4 | 752 | 1037.8 | 637 | 139 | 579 | 579 | 688.8 | 519 | 3518 | 1222.2 | 2009.2 | 980 | 1502.2 | 715.8 | 644.4 | 721.6 | 371.4 | 170 | 617.8 | 56 | 732 | 441 | 880 | 691.2 | 2402 | 859 | 1073 | 272 | 1016 | 994.6 | 156 | 850.2 | 621 | 1532 | 1030.6 | 596.4 | 605 | 690 | 103 | 573 | 824 | 377 | 4513 | 1549 | 824 | 394 | 505.8 | 675 | 377.2 | 879 | 488.4 | 1020 | 588 | 768 | 578.2 | 1075.8 | 241 | 855 | 833 | 1571.4 | 880 | 633 | 738 | 1565 | 719 | 874 | 648.6 | 958.8 | 395 | 841 | 1080.2 | 537 | 3657.8 | 752.2 | 470 | 1004 | 755.8 | 662 | 686.2
847 | 446.2 | 532 | 1811.8 | 797 | 1090 | 986 | 1939 | 490.2 | 1064.6 | 684.4 | 497 | 941 | 755 | 1152.8 | 1908.4 | 420 | 417 | 4268 | 727.6 | 908.4 | 791 | 968 | 1407.4 | 524 | 734.8 | 791 | 1025 | 2838 | 756 | 635 | 819 | 312 | 312 | 55 | 691.8 | 167 | 1125 | 3227 | 3041.6 | 645 | 587 | 723.2 | 846 | 525 | 446 | 1097 | 801 | 818 | 1976.6 | 1411.4 | 765 | 403.6 | 1098.8 | 666 | 1310 | 80.2 | 909 | 1058 | 704 | 1488 | 3333.8 | 1552.8 | 945.6 | 668.6 | 1494.2 | 791 | 249.2 | 3664 | 650 | 996 | 760 | 1097 | 914 | 255 | 503 | 953.4 | 1079 | 492 | 752 | 1124.8 | 778.8 | 530.6 | 788 | 1490 | 2909.6 | 181 | 682.6 | 692.8 | 755 | 596 | 879 | 526.6 | 592 | 422.8 | 570.6 | 3469 | 907.8 | 915 | 550 | 1417 | 1078 | 1147 | 627 | 457.2 | 694 | 637 | 833 | 297 | 43 | 1710.6 | 1191.8 | 1659.4 | 161.4 | 731.6 | 834.8 | 764 | 504 | 703 | 609.4 | 1153 | 794 | 3227 | 836 | 139 | 667 | 601 | 686 | 619 | 2793 | 1139.2 | 2374 | 982 | 619.2 | 690 | 476 | 938.8 | 457 | 170 | 641.2 | 56 | 788 | 473 | 816 | 753 | 2488 | 902.8 | 1023 | 272 | 996 | 818.6 | 57 | 841 | 545.8 | 1404.4 | 1031 | 627 | 617.6 | 641.2 | 128.4 | 673.2 | 924.8 | 305 | 997 | 1578 | 716.6 | 466 | 340 | 602.4 | 369.2 | 949 | 510 | 1096.8 | 530.4 | 643 | 590.2 | 1081 | 233 | 955 | 854 | 808 | 916.8 | 527 | 825.4 | 1546.6 | 580.6 | 970 | 768 | 780 | 402.2 | 859.6 | 999 | 529.8 | 1186.8 | 1902.4 | 422 | 986.6 | 715 | 722 | 453.6
862.8 | 602 | 512 | 2191 | 763 | 1030 | 932 | 2627.6 | 4093.4 | 681 | 680.4 | 497 | 941 | 832.6 | 1162 | 4777 | 416.6 | 481 | 4254 | 522 | 790 | 735.2 | 956.2 | 679 | 517.2 | 1286 | 886.4 | 1141 | 1410 | 780 | 487 | 849 | 597.6 | 316 | 55 | 784 | 123 | 1067 | 3211 | 1523 | 689 | 716 | 708 | 893.2 | 541 | 406 | 997 | 917.2 | 936 | 3045 | 1625.4 | 637 | 352 | 748.6 | 1202 | 1250 | 54 | 796.6 | 1080 | 598.8 | 2039.8 | 3323 | 1457 | 880 | 726 | 1380.6 | 709 | 312 | 3122.8 | 632 | 1074.4 | 780 | 1093 | 2271.6 | 94.2 | 816 | 946.4 | 831 | 460 | 1148 | 930.4 | 1002 | 1693.8 | 758 | 1648.8 | 2528.2 | 181 | 680 | 548 | 775 | 666.6 | 891 | 395.2 | 523 | 599 | 425.2 | 2940.4 | 877.4 | 1003 | 526 | 1226.2 | 1427 | 1019 | 897.2 | 487.2 | 728 | 558.8 | 817 | 480 | 43 | 1346.4 | 775 | 589 | 161.4 | 801 | 770 | 761.6 | 507.8 | 732 | 407 | 1254.8 | 895 | 3660.6 | 911 | 96.6 | 699 | 661 | 820.2 | 511.2 | 659 | 1051 | 2275 | 906 | 650 | 742 | 540 | 720 | 2954.2 | 51 | 815.4 | 230 | 772 | 429 | 1584.4 | 793 | 2494.4 | 1336 | 1063 | 96.8 | 1004 | 697.8 | 57 | 930 | 541.4 | 1334.2 | 1303 | 551 | 494.8 | 529.6 | 122 | 780 | 988 | 377.8 | 2401.8 | 1842 | 644 | 488.4 | 419 | 3026 | 345.2 | 981.8 | 525 | 1155 | 1871.2 | 591 | 819 | 1082 | 233 | 961 | 830 | 844 | 869 | 713.6 | 883 | 1496 | 534 | 946 | 837.2 | 853.8 | 392 | 914 | 987 | 525 | 647 | 759 | 506 | 887 | 775 | 554 | 323.6
733.6 | 634 | 546.4 | 2239 | 808.2 | 955 | 936.6 | 620.4 | 2270.2 | 672 | 848 | 497 | 893 | 817.4 | 1254.4 | 3460 | 529 | 483.6 | 4050.8 | 530 | 952 | 672 | 645.2 | 685.4 | 1932.2 | 3642 | 840 | 1071.4 | 502 | 769.4 | 395.2 | 815.2 | 588 | 280 | 55 | 804 | 91 | 939 | 3184 | 891 | 697 | 694 | 684.8 | 864 | 505 | 411.4 | 959.2 | 2203.2 | 810.8 | 2922 | 1623 | 554.2 | 372.4 | 355 | 1282.8 | 1407.8 | 54 | 682 | 945 | 477 | 2862 | 2771 | 1581.2 | 816 | 740 | 1030 | 771 | 407.2 | 754 | 598 | 1160.6 | 848.8 | 1165 | 2909.2 | 54 | 1104.4 | 1029.6 | 806 | 513.4 | 1185 | 702 | 1223.6 | 1983 | 643.4 | 1359 | 687 | 181 | 816 | 510.4 | 792 | 582 | 1014.6 | 344.6 | 527 | 647 | 775.4 | 686 | 912 | 1131 | 464 | 808.4 | 2191.8 | 1037 | 1128.4 | 520.2 | 690 | 623.6 | 798 | 518 | 43 | 684.6 | 799 | 2759 | 126 | 833 | 876.8 | 752 | 645.8 | 737.2 | 395 | 1373.6 | 967 | 3700.6 | 875.2 | 33 | 771 | 731.4 | 1328 | 540 | 636.4 | 1107 | 2284.6 | 714 | 648 | 763.4 | 464 | 618 | 3447 | 51 | 746.8 | 230 | 580 | 565.4 | 1234.4 | 983.4 | 2462 | 819 | 1133 | 53 | 925 | 443 | 57 | 994 | 483 | 1303 | 1255.2 | 612.2 | 468.4 | 458.8 | 162 | 945.8 | 840.8 | 646.6 | 4588 | 1838 | 3040.2 | 566 | 471.2 | 3136.4 | 450.4 | 1186 | 417.6 | 1075 | 3936.4 | 628 | 824.8 | 896 | 233 | 957 | 854 | 796 | 1881.8 | 679 | 857.8 | 1457 | 488.4 | 960.2 | 962 | 829 | 308 | 910.2 | 1094.8 | 557 | 599 | 586 | 5157.8 | 1122.4 | 785.4 | 558 | 253
699.8 | 1122.8 | 597 | 2176.6 | 643 | 763 | 847 | 615.8 | 497.8 | 829.8 | 966.8 | 1905.2 | 3805.4 | 790.8 | 1402 | 3040 | 480 | 666 | 6731 | 574 | 916 | 672 | 677 | 695 | 537.8 | 3830 | 880 | 1060.8 | 651.2 | 832 | 362 | 793.2 | 589.6 | 294.4 | 55 | 840.8 | 1019 | 927.4 | 3201 | 3154.4 | 764.2 | 540 | 636 | 840 | 457 | 406 | 954.4 | 1140 | 728 | 2870.4 | 1563 | 491 | 407 | 300 | 2712.8 | 1603.8 | 54 | 606 | 847 | 497 | 2867 | 632 | 2003 | 951.4 | 767 | 1379 | 1057 | 532 | 733 | 526 | 1930.8 | 828 | 1181 | 2345.6 | 54 | 422.2 | 1107 | 722 | 569.8 | 1360 | 704.4 | 1184 | 7902.2 | 641 | 1284 | 686 | 181 | 784 | 519.2 | 752.8 | 644 | 1101.6 | 397 | 495.4 | 583 | 1143.4 | 663.4 | 835.6 | 1131 | 456.4 | 815 | 4031 | 1037 | 1929.4 | 613 | 788 | 732 | 840 | 503.8 | 43 | 618 | 859 | 3302 | 196.8 | 813 | 856.2 | 664 | 864 | 1174.4 | 347 | 1420 | 943.6 | 3541 | 826 | 310 | 828.6 | 798.4 | 3189.2 | 580 | 550 | 1042 | 1097.2 | 746.4 | 775 | 667.4 | 460 | 731.2 | 3447 | 51 | 618.6 | 646 | 593.4 | 584 | 947.8 | 1051 | 1579.6 | 779 | 1330 | 53 | 841 | 503 | 57 | 988 | 487 | 1263 | 1157.8 | 674 | 444 | 518 | 178.8 | 989 | 767.4 | 663.8 | 4470 | 1780.4 | 3673 | 566 | 373.6 | 3248 | 601 | 1143 | 331.6 | 1015 | 3797.4 | 606 | 815.8 | 836 | 237 | 817 | 2627.6 | 639.6 | 827 | 702.8 | 902.8 | 1419 | 496.8 | 993 | 1082 | 775 | 225.8 | 711 | 1109.4 | 554 | 945.8 | 603.8 | 601.2 | 1206 | 740 | 630 | 283
829.8 | 726.8 | 1101.4 | 968.2 | 1514.2 | 515 | 821 | 857 | 631.2 | 993.6 | 1015.4 | 497 | 3717.4 | 962.8 | 1285.4 | 1080 | 548 | 3180.4 | 6981.6 | 610 | 800.4 | 877.6 | 740.2 | 695 | 517.2 | 3770 | 904 | 1018.2 | 780 | 1155.2 | 694.8 | 604 | 599 | 304 | 55 | 755 | 2431 | 1027 | 3201 | 3275.2 | 609 | 672 | 636 | 748 | 429 | 629 | 1096 | 1054 | 716 | 2135.4 | 1543.8 | 491 | 371 | 244 | 1500 | 1622 | 54 | 578 | 635 | 465 | 3119.4 | 668 | 1420.4 | 893 | 704 | 1502.2 | 894.2 | 491.6 | 709 | 568 | 873 | 834.8 | 1312.2 | 3101.4 | 54 | 510 | 1324.6 | 895.2 | 558 | 1307.2 | 781 | 1088 | 1971.2 | 1201.8 | 1242 | 511 | 181 | 784 | 571.8 | 848.2 | 564 | 1050 | 397 | 2522.2 | 459 | 566.2 | 592 | 807.4 | 1117 | 448 | 827 | 3696.6 | 975.4 | 536 | 485 | 794 | 732 | 776 | 440.8 | 43 | 582 | 897 | 3206 | 126 | 738.6 | 727 | 933.8 | 1012 | 1600.4 | 347 | 1687.6 | 923.6 | 1329.8 | 715.6 | 272 | 846 | 829 | 3029 | 588 | 730.8 | 1069 | 399.6 | 904 | 621 | 665 | 913.8 | 810.4 | 3444 | 51 | 569.6 | 616 | 705.4 | 836 | 1094 | 737.4 | 318 | 844.6 | 1302 | 53 | 867.2 | 503 | 57 | 1044 | 559 | 1383 | 965 | 506 | 485.8 | 545.2 | 183.6 | 912.8 | 795.8 | 644 | 4521.2 | 1908 | 3838.6 | 602 | 406.6 | 4449.8 | 688 | 937.4 | 253 | 1023 | 4016.2 | 570 | 666.2 | 972.8 | 208 | 795.8 | 3846 | 624.6 | 1016.8 | 766 | 909 | 1340 | 462.2 | 903.4 | 906 | 659 | 234.8 | 599 | 1171.4 | 545 | 1007 | 591.2 | 595.2 | 1336 | 704 | 578 | 379
931.6 | 638.6 | 1424.8 | 677 | 441.2 | 499 | 718.4 | 826.6 | 656 | 516 | 925 | 536.6 | 3885 | 1035.4 | 1161.2 | 891.6 | 480 | 3167 | 7203 | 642 | 833.8 | 1119.2 | 854 | 731 | 445.6 | 3181 | 2040.6 | 962.2 | 904 | 1504.2 | 398 | 604 | 419 | 280 | 55 | 715 | 2561.4 | 442 | 3195 | 3323 | 621 | 666 | 805 | 728 | 401 | 786 | 3295.6 | 1062.8 | 794 | 1001.2 | 1375.2 | 589.8 | 419 | 196 | 1547.2 | 1636 | 54 | 554 | 512 | 349 | 2425.8 | 796 | 1426 | 3775.6 | 756.4 | 1358 | 671 | 640.4 | 512.2 | 592 | 1031.4 | 858 | 1266.4 | 1674 | 54 | 598 | 1248.6 | 900.6 | 500 | 1188.6 | 845 | 1018 | 2418.4 | 675 | 1211.6 | 571 | 181 | 639.6 | 747 | 939.2 | 580 | 1043 | 407 | 2830.2 | 559 | 1123.8 | 522 | 803.4 | 1042 | 450 | 816.6 | 3777 | 851.4 | 5450.2 | 572 | 798 | 1138 | 788 | 351 | 43 | 918 | 923.4 | 3254 | 175.6 | 557 | 739 | 1033 | 1003.8 | 963.4 | 362.6 | 1861 | 935.6 | 1000.6 | 581.6 | 232.4 | 804.6 | 894.4 | 3162 | 580 | 821.6 | 987 | 559 | 708.8 | 1864.2 | 665 | 1167 | 904 | 892.8 | 51 | 363 | 491.6 | 772 | 913 | 1130 | 570 | 254 | 867 | 1205.6 | 53 | 848 | 593.2 | 57 | 938 | 511 | 1397 | 1077 | 488.2 | 612.6 | 583 | 131.6 | 824 | 715.4 | 644 | 3158.4 | 1744 | 3900 | 656.4 | 1352.2 | 5075 | 590.4 | 839 | 254.2 | 955 | 2960.6 | 566 | 695 | 836 | 164 | 767.4 | 3754 | 727 | 1121 | 684.4 | 802.4 | 1344 | 488.6 | 876.2 | 1047.2 | 703.4 | 269 | 647 | 1195.4 | 554.6 | 1040 | 557 | 581 | 1156.4 | 732.4 | 499 | 363
1017.4 | 661 | 478.8 | 783.4 | 488 | 723 | 629.8 | 843 | 563 | 504 | 857 | 735 | 3880.2 | 493.2 | 1117 | 793.2 | 452 | 3283 | 7549.8 | 582.4 | 683 | 780 | 870.4 | 645.4 | 431.8 | 789.8 | 823 | 856.2 | 892 | 783 | 405 | 1635.4 | 374 | 456 | 55 | 647.8 | 2660.2 | 360 | 3091 | 2835 | 621 | 617 | 901.6 | 823 | 437 | 753 | 2920 | 1135.6 | 814 | 976 | 1427 | 682.2 | 371 | 124 | 1353.8 | 1656 | 133.6 | 674.2 | 772.4 | 807.4 | 1256 | 760.2 | 1440 | 3778.8 | 902 | 1358 | 803 | 627 | 446.6 | 692.2 | 982 | 776 | 1057.4 | 746 | 54 | 510 | 1167 | 853 | 452 | 851 | 845 | 1110 | 2886.8 | 656.2 | 1240.8 | 479 | 203.2 | 1543.4 | 823 | 921.2 | 631.8 | 1004.8 | 421 | 2980 | 689.4 | 1048 | 638 | 817.8 | 504.6 | 733 | 767 | 3120.8 | 1018.6 | 404 | 608 | 770 | 1458 | 764 | 353 | 43 | 1156.8 | 961 | 1113.8 | 751.4 | 725.8 | 2020.2 | 837 | 931.8 | 1048 | 325 | 1661.8 | 988 | 2933 | 607.6 | 251 | 801 | 897.2 | 697 | 525 | 6181.8 | 1045 | 487 | 950.2 | 962.8 | 695 | 1133 | 1580.6 | 258 | 51 | 402 | 422 | 590.2 | 827.2 | 1112 | 400 | 355.8 | 747 | 1390.4 | 53 | 884 | 649 | 57 | 832 | 639.4 | 1421 | 957 | 620 | 641 | 1185.4 | 52 | 635.6 | 617 | 400.8 | 885 | 1744 | 3239 | 746 | 946 | 5077.4 | 587.2 | 779 | 418.2 | 725.4 | 1167.8 | 558 | 659 | 1007.4 | 272.8 | 675 | 3945.2 | 739 | 891 | 658.6 | 725 | 1287.2 | 511 | 838 | 1097.4 | 787.8 | 523.4 | 778 | 1276 | 736 | 929 | 579.6 | 561 | 1023.8 | 886.8 | 563 | 363
1008 | 773 | 492 | 762 | 444.8 | 743 | 52 | 900.2 | 820.8 | 683.2 | 775.4 | 226 | 786 | 427.8 | 1047.2 | 634.6 | 556.6 | 3247.8 | 3943 | 687 | 599 | 792 | 886.8 | 660 | 444.2 | 436.2 | 772 | 624.8 | 798.4 | 807 | 49 | 632 | 446 | 556.6 | 55 | 626 | 2712.4 | 517.6 | 2899 | 486.8 | 556.6 | 636 | 921.6 | 889 | 461 | 465 | 2743.4 | 930.4 | 704 | 978 | 1005.4 | 754 | 417 | 205.8 | 1205.2 | 1424.8 | 253 | 805 | 453 | 1307.4 | 1114 | 717 | 1436.8 | 3769 | 939 | 1374 | 975.4 | 493.6 | 465.4 | 935 | 1118 | 606 | 1050 | 3109.4 | 54 | 443.6 | 1276 | 993.8 | 433.4 | 606 | 643 | 1091 | 2062 | 890.4 | 1056 | 417.4 | 292 | 423.6 | 973 | 888 | 599 | 816.8 | 821.8 | 3052.6 | 741.2 | 1110 | 4024.6 | 829 | 563.8 | 1180 | 831 | 772 | 1048 | 440 | 387.2 | 669.2 | 528 | 842.2 | 253 | 43 | 1297.2 | 961 | 582 | 571.8 | 461 | 539 | 805 | 668 | 988.2 | 325 | 1622.8 | 1567.2 | 2974.6 | 722.2 | 251 | 769 | 750 | 697 | 450 | 730 | 1063.4 | 547 | 1797.2 | 526.4 | 600 | 930.6 | 1006.6 | 433.2 | 191.8 | 404.4 | 382.8 | 647 | 888 | 979 | 390 | 244 | 807 | 1298 | 53 | 968 | 751 | 57 | 802 | 1001 | 670 | 884 | 674 | 691 | 1061.2 | 110 | 598 | 712.2 | 294 | 776.6 | 1736 | 3966.8 | 783.8 | 519.6 | 5062.8 | 693.2 | 794 | 43 | 683 | 3156.6 | 558 | 567 | 844.4 | 355 | 765 | 2404.4 | 792.2 | 976.6 | 53 | 530.4 | 861 | 455 | 939 | 1001 | 882 | 627 | 853.8 | 1449.8 | 712 | 726 | 535.8 | 1408 | 857.8 | 1367.6 | 551 | 375
936 | 789 | 562.8 | 542 | 416.2 | 795 | 52 | 746.4 | 1004 | 2233.2 | 806 | 226 | 726 | 394 | 1481 | 526.2 | 701.2 | 3218.2 | 4351.6 | 2003.4 | 599 | 1616 | 744.6 | 588 | 1772.4 | 303.6 | 3087 | 602 | 631 | 787.8 | 49 | 640 | 350 | 646 | 55 | 626 | 2642 | 1334 | 2859 | 341 | 419 | 741 | 4881.6 | 752 | 679 | 430.4 | 2416.6 | 860.2 | 780 | 1002 | 1042.2 | 895.8 | 335 | 149 | 2501.2 | 1269 | 253 | 857 | 545 | 541 | 1066.8 | 717 | 1461.8 | 3754 | 955 | 1410 | 1000 | 560.8 | 405 | 943 | 984 | 611.2 | 1001.4 | 1153.8 | 54 | 430 | 1539 | 1045 | 475 | 694.6 | 668 | 1015 | 2126.6 | 799 | 1491 | 438.8 | 292 | 562 | 847.6 | 848 | 599 | 728 | 1203.6 | 2883.8 | 735 | 1190 | 2342.8 | 829 | 772 | 474 | 847 | 761.6 | 972 | 591.2 | 384 | 642 | 1252.6 | 770.2 | 253 | 43 | 1278.4 | 1025 | 558 | 345 | 410.6 | 564.6 | 691.6 | 656 | 983.8 | 265 | 1583.2 | 1083.4 | 2997 | 795.8 | 251 | 836.4 | 750 | 477 | 1122.6 | 697 | 936.6 | 519 | 1650 | 824.4 | 652.8 | 655 | 774 | 657 | 227 | 574 | 340 | 701 | 574 | 909 | 870.6 | 343.2 | 892 | 1186 | 53 | 936.2 | 658 | 57 | 778 | 1001 | 515.6 | 884 | 686 | 798.8 | 694 | 190 | 598 | 678 | 308 | 1668.4 | 1456 | 3912.2 | 719 | 508 | 4442.8 | 859 | 812 | 43 | 832.6 | 4222.6 | 2363.4 | 548 | 5744.6 | 328.6 | 741 | 970 | 738.2 | 857 | 168 | 507 | 944 | 564.8 | 1087.8 | 860 | 774 | 955.4 | 859 | 1568.4 | 757.6 | 771.2 | 429 | 961 | 858.8 | 917.8 | 540.4 | 423
934.4 | 751 | 641 | 514 | 444.2 | 753.4 | 52 | 3879.8 | 748.8 | 2559 | 878 | 302.8 | 880.4 | 420.4 | 1902.4 | 519 | 799.2 | 3327 | 3764 | 754 | 655 | 1347.2 | 732.2 | 596 | 473 | 222 | 3254.6 | 694 | 672.2 | 735 | 49 | 572 | 282 | 754 | 55 | 520.2 | 359.6 | 946 | 3010.2 | 407 | 529.4 | 771 | 876.8 | 710 | 903 | 422 | 1666 | 921.4 | 817 | 1074 | 1312.4 | 838 | 323 | 282 | 3228 | 1259 | 253 | 876 | 618.6 | 477.2 | 1178.8 | 601.4 | 1325 | 735 | 935 | 1472.6 | 1040 | 3807.6 | 517 | 896 | 980 | 1934.8 | 998.4 | 523.4 | 54 | 426 | 1354 | 1074.4 | 515.8 | 771 | 827.8 | 993 | 52 | 630 | 1524 | 556.6 | 292 | 526 | 647.8 | 888 | 783.2 | 708 | 733.2 | 1622.8 | 695.8 | 1162 | 659 | 829 | 751.6 | 366.6 | 851.6 | 555 | 953.4 | 768 | 1340.6 | 690 | 844.6 | 787 | 1502.8 | 43 | 1183.4 | 996.6 | 420 | 245.8 | 413 | 592.8 | 884 | 53 | 1025.6 | 301 | 1507.2 | 624.4 | 3077 | 759.2 | 1643.2 | 1160.6 | 750 | 54 | 922.6 | 697 | 858 | 336 | 1602 | 1289.4 | 279 | 735 | 693.2 | 657 | 372 | 623.6 | 340 | 699.4 | 470 | 983 | 1377.6 | 368 | 928 | 1258 | 53 | 812 | 655.8 | 156 | 820.6 | 1013 | 376.4 | 884 | 2469.2 | 696 | 654 | 170 | 542 | 712 | 368 | 4450 | 1456 | 3904 | 98 | 473.4 | 3363 | 891 | 698 | 43 | 798 | 4018.4 | 4145.8 | 597 | 953 | 351 | 174 | 951.6 | 773 | 909 | 168 | 1456.6 | 995.6 | 1389 | 1873.4 | 820 | 741.6 | 807 | 782 | 1228 | 870.2 | 766.6 | 489 | 526.6 | 770 | 523.2 | 622 | 435
929.8 | 751 | 579.4 | 393 | 429.6 | 749 | 52 | 618 | 729.8 | 2541.8 | 946 | 211.6 | 984.2 | 385.2 | 977 | 536.6 | 928 | 3199 | 3723 | 742 | 686 | 1028 | 836.2 | 614 | 393 | 381.4 | 3331 | 704 | 808.4 | 735.8 | 49 | 544 | 378 | 766 | 55 | 415.4 | 319 | 960 | 3195 | 323 | 495 | 881.6 | 1017.6 | 722 | 921 | 559.6 | 530 | 923 | 798 | 1242 | 1255 | 1009.8 | 302 | 281 | 3228 | 1362.8 | 253 | 2358.6 | 589 | 523.4 | 1279 | 402 | 1342.6 | 683 | 776 | 1441.6 | 885.2 | 2049.2 | 506.8 | 866 | 1015.6 | 815 | 1007 | 453.6 | 54 | 564.8 | 1423.6 | 1070.2 | 605.8 | 942.6 | 991 | 1010 | 52 | 254 | 1620 | 419.8 | 3083.4 | 547.8 | 603.2 | 864 | 696.4 | 708 | 482 | 827 | 547.8 | 830 | 685 | 894.4 | 742 | 374 | 1003 | 581.6 | 1083.6 | 780 | 447 | 714.6 | 866 | 700.2 | 239 | 43 | 1211 | 946.6 | 436 | 154.2 | 637 | 874 | 884 | 53 | 908 | 277 | 1163.6 | 650 | 4288.8 | 612.8 | 261 | 1180 | 750 | 54 | 599 | 654.2 | 962 | 6076.8 | 1490 | 429 | 279 | 698.6 | 550.4 | 657 | 395.2 | 637.4 | 472 | 747 | 470 | 892 | 522 | 368 | 907.2 | 6826.6 | 228.2 | 760 | 600.2 | 222 | 910 | 1024.4 | 469 | 741.8 | 3686 | 595 | 642 | 144.4 | 1016.8 | 841 | 419.8 | 4405.2 | 1600 | 2670 | 170 | 419.6 | 3263.6 | 811 | 734 | 43 | 1032 | 3898.4 | 540.6 | 651 | 935 | 298.4 | 254 | 938 | 773 | 856 | 168 | 923.4 | 1037 | 902.6 | 1503.4 | 760 | 727 | 787 | 733.2 | 1323.2 | 637 | 1020.4 | 489 | 653 | 798 | 648 | 622 | 531.4
782 | 728.2 | 1772.2 | 461 | 500 | 709 | 52 | 634 | 540.4 | 2433 | 918 | 176 | 970.6 | 330 | 1311 | 550 | 820 | 3210.4 | 1227 | 766 | 544 | 2927.8 | 818.2 | 683 | 368.2 | 388 | 3307 | 632 | 758.2 | 860 | 246.6 | 552 | 382 | 694 | 55 | 409 | 402.4 | 1104 | 2770.2 | 332 | 487 | 982 | 911.8 | 762 | 810.8 | 613.8 | 473 | 2027.4 | 806 | 1181 | 901.4 | 1031 | 296 | 329.8 | 3219 | 1470.8 | 54 | 2681 | 625 | 517 | 943.8 | 346 | 1413 | 625 | 816 | 1307 | 593 | 303.8 | 466 | 854.4 | 1022 | 791 | 1006 | 478 | 54 | 656 | 1455.4 | 941.4 | 663.6 | 909 | 847.8 | 1043.6 | 52 | 465.8 | 2790.8 | 478 | 3020.4 | 617 | 668 | 788.8 | 1494.2 | 671.8 | 654 | 827.8 | 512 | 604.4 | 745 | 938 | 795.8 | 414 | 1203 | 618 | 921 | 720 | 381 | 762 | 901.2 | 613 | 237 | 43 | 1156.8 | 1045.4 | 471 | 54 | 699.8 | 2301.2 | 920 | 53 | 884 | 389.8 | 1135.6 | 662 | 3193 | 531.6 | 3675.4 | 1244 | 757 | 54 | 590 | 2313 | 981 | 316 | 2630.2 | 390.8 | 279 | 697 | 569 | 599.4 | 517 | 719.8 | 522 | 831 | 505 | 50 | 523.8 | 146.2 | 883.2 | 1377 | 1912.4 | 638 | 474 | 222 | 867 | 932.6 | 617 | 589 | 3731 | 585 | 654 | 187 | 1406.8 | 836 | 533 | 4465 | 370 | 4044 | 170 | 514.4 | 5472 | 752 | 734 | 43 | 2037.4 | 1911.2 | 594.4 | 631 | 891.2 | 326.8 | 254 | 818 | 739 | 874.4 | 122 | 475 | 220 | 472 | 956 | 802.4 | 838.4 | 759 | 826.4 | 1390 | 589 | 2878 | 596.8 | 536.8 | 798 | 644.4 | 580.4 | 563
704 | 666.8 | 487 | 546 | 616 | 659 | 52 | 1000 | 480.8 | 2417.4 | 934 | 176 | 859.2 | 374 | 1915 | 574 | 823 | 3389 | 1210.2 | 919.6 | 560 | 4778.4 | 820.8 | 683 | 361 | 340 | 940 | 630 | 851 | 782 | 370 | 548 | 367.4 | 694 | 55 | 445.4 | 636.6 | 977.6 | 797 | 400 | 487 | 941 | 821.8 | 730 | 764 | 622 | 459 | 2790 | 1164.2 | 981 | 663 | 999 | 330 | 330.2 | 3221 | 1669 | 54 | 2676 | 517 | 519.4 | 1231 | 358.2 | 1501 | 637 | 816 | 1221 | 613 | 295.8 | 466 | 750 | 986 | 789 | 974.4 | 495 | 54 | 814.2 | 1429 | 1064.6 | 596.6 | 1421 | 759 | 1078.4 | 52 | 453 | 3714 | 292 | 3008 | 561 | 684 | 902.8 | 4778 | 779.4 | 659.6 | 696 | 464 | 483.6 | 765 | 906 | 734.8 | 344 | 1278.4 | 574 | 1169.8 | 529.6 | 381 | 726 | 961.6 | 797.2 | 313 | 43 | 967.8 | 1104.8 | 408.2 | 54 | 884.4 | 909.2 | 960 | 53 | 805.2 | 644.2 | 1239.2 | 650.8 | 3207 | 375 | 1860.8 | 1249.4 | 804 | 54 | 554 | 3383 | 1099 | 320 | 1295 | 386 | 279 | 693 | 577 | 493 | 459 | 787.4 | 525 | 854 | 502 | 50 | 546 | 47 | 2288 | 1347 | 3588 | 638 | 474 | 222 | 885.8 | 845 | 829 | 555.4 | 3781.8 | 506.4 | 654 | 280 | 580 | 842.2 | 517 | 4263.2 | 430 | 4101.4 | 170 | 549 | 5304 | 561.2 | 769 | 133.6 | 1512.8 | 640 | 622 | 651 | 856.6 | 512 | 254 | 2037.8 | 761.6 | 775 | 53 | 637.4 | 220 | 472 | 979.4 | 828 | 875.4 | 624.8 | 668 | 1269.6 | 589 | 674 | 776 | 455 | 772 | 510 | 502.8 | 491
767 | 653 | 274 | 607.4 | 880 | 569 | 52 | 1462 | 57 | 1717.4 | 854 | 99.2 | 995 | 418 | 1129.8 | 794.8 | 714 | 3367.4 | 1104.6 | 1248.2 | 538.6 | 806 | 814 | 671 | 361 | 328 | 813.6 | 490 | 1524.4 | 727 | 370 | 547.6 | 351 | 554 | 55 | 486 | 633 | 619 | 770.6 | 342.8 | 535 | 831.2 | 252 | 663 | 745 | 2569 | 390.6 | 2814.4 | 1503.4 | 1032 | 725.6 | 1207.8 | 520.6 | 398 | 3020.2 | 1999 | 54 | 2553.2 | 534 | 548.2 | 1414 | 448 | 1490 | 1189.8 | 840 | 1649 | 649 | 269 | 400 | 839.6 | 924.6 | 877 | 947 | 452 | 174.6 | 1214.4 | 1441.8 | 1029.8 | 585 | 1313 | 630.6 | 1166 | 52 | 54 | 3704 | 276 | 721.6 | 529.4 | 750 | 939 | 4751 | 216 | 682 | 785.8 | 452 | 54 | 800 | 895.6 | 654 | 408 | 1099 | 614 | 1074 | 404 | 369 | 738 | 780 | 44 | 329 | 43 | 1110.4 | 1012 | 446.2 | 54 | 830 | 721.8 | 920 | 132.2 | 730.6 | 728 | 1034 | 718 | 3433.6 | 438 | 33 | 945.6 | 836 | 54 | 542 | 3383 | 1043 | 344 | 357 | 338 | 99.8 | 2790.6 | 565 | 458 | 455.8 | 982 | 542.8 | 916.8 | 426 | 50 | 462 | 47 | 1034.8 | 1287 | 3564 | 602 | 629 | 123 | 874 | 736.2 | 872 | 549 | 1831.8 | 464 | 622 | 286 | 584 | 845 | 473 | 4136 | 310 | 4072 | 74 | 611.2 | 4154.4 | 522.4 | 873 | 194 | 51 | 601.6 | 458 | 669.6 | 1528.4 | 248 | 214 | 832.4 | 900 | 757 | 53 | 128 | 120.4 | 39 | 814 | 948 | 934.2 | 458.4 | 49 | 1028 | 385 | 654 | 811 | 443 | 718.4 | 490.2 | 490 | 491
818 | 713 | 250 | 564 | 780 | 528.2 | 52 | 1012.8 | 57 | 601.8 | 774 | 48 | 995 | 415.2 | 2450 | 1001.2 | 530 | 3413 | 1059.4 | 1181 | 562.2 | 1301.6 | 854 | 616.6 | 355.4 | 334.2 | 567.6 | 484 | 1972.4 | 786.2 | 370 | 553 | 1723.8 | 474 | 55 | 467.4 | 597 | 732.8 | 609.8 | 2661.8 | 707.4 | 690 | 92 | 667 | 592.4 | 2925.4 | 391 | 1993.4 | 701 | 1101 | 893.2 | 2182.8 | 1307.2 | 390 | 1954.6 | 1969 | 54 | 926.2 | 841.8 | 438.4 | 1308 | 468 | 1384 | 897 | 683.2 | 2104.4 | 623.2 | 282.4 | 309 | 821.2 | 945 | 745 | 999 | 487.2 | 255 | 444 | 1504.8 | 915.2 | 517 | 1205 | 711 | 1184 | 52 | 54 | 3953 | 276 | 150 | 4166 | 624 | 971 | 4717 | 216 | 682 | 722 | 492 | 184.2 | 730 | 840.8 | 712 | 384 | 1285.6 | 675.4 | 1120 | 460 | 441 | 738 | 780 | 44 | 221.4 | 43 | 1127.2 | 2085.6 | 367 | 54 | 977.4 | 697.4 | 928 | 152 | 777 | 714 | 1034.4 | 778 | 3489 | 462 | 33 | 1041.6 | 816 | 54 | 530 | 3383 | 947 | 472 | 409 | 324 | 163 | 2899 | 1264 | 458 | 378.2 | 1136.2 | 558 | 884 | 426 | 50 | 578 | 47 | 1101 | 1212 | 3476.4 | 694 | 758 | 57 | 829.8 | 673 | 808.4 | 545 | 563.4 | 471.4 | 579.2 | 286 | 778 | 991.2 | 666.6 | 4180.2 | 318 | 3485.8 | 50 | 627.4 | 3089 | 492 | 933 | 194 | 51 | 577 | 590 | 686.2 | 1178.2 | 248 | 54 | 830 | 880 | 562 | 182.6 | 249.2 | 54 | 39 | 768 | 952 | 1051.8 | 402 | 49 | 1028 | 502 | 682 | 880.6 | 579 | 661 | 345 | 478 | 364.6
806 | 641 | 250 | 619 | 750 | 533.4 | 52 | 1213 | 57 | 550 | 614.4 | 48 | 935 | 473.4 | 1152 | 1053.6 | 566 | 3372.8 | 984.2 | 1113 | 610 | 1693 | 824.8 | 607 | 546.2 | 359 | 548 | 504 | 1976 | 891 | 241.6 | 553 | 759 | 56 | 55 | 389.6 | 603.4 | 794 | 793 | 53 | 662 | 662 | 52 | 508.2 | 662 | 2891 | 533 | 938.6 | 705.8 | 1037 | 952.6 | 4233 | 2500 | 394 | 1509 | 1894.2 | 54 | 532 | 1923.4 | 260 | 1076 | 464 | 1336 | 563 | 650 | 1627 | 719.2 | 338.4 | 281 | 674 | 785.8 | 725 | 975 | 583.2 | 255 | 128.6 | 1293 | 888 | 648.6 | 1131 | 766.2 | 1071.2 | 52 | 54 | 4083 | 364 | 150 | 2170.4 | 554.4 | 1009.6 | 4790.2 | 184.2 | 567.8 | 686 | 581.4 | 271 | 1055.6 | 747.2 | 641 | 337.4 | 1018.4 | 696 | 1140.2 | 471 | 514 | 738 | 814.8 | 44 | 194 | 43 | 1169.8 | 1355.2 | 355 | 54 | 1101 | 628 | 926.8 | 152 | 2088.2 | 638 | 1389.6 | 754 | 3469 | 489.2 | 33 | 1061.6 | 736 | 54 | 566 | 1748 | 910 | 515 | 419 | 217.8 | 190 | 2843.8 | 2598 | 342 | 216 | 1117 | 631.2 | 944 | 1210.6 | 50 | 682 | 47 | 1077 | 975 | 53 | 690 | 796 | 57 | 820 | 733 | 817.6 | 55 | 521 | 515.8 | 538 | 277 | 970.8 | 942 | 873.4 | 4247 | 310 | 824 | 50 | 661.8 | 1047.4 | 490.2 | 909 | 194 | 51 | 625.8 | 566 | 587 | 852 | 248 | 170.8 | 803 | 856 | 482 | 269 | 999.6 | 54 | 39 | 768 | 980.8 | 755.8 | 438 | 49 | 1028 | 502 | 750.2 | 906 | 579 | 768.6 | 454.6 | 474 | 333
810 | 563.2 | 231.4 | 589 | 612 | 534.2 | 52 | 3941.2 | 57 | 1607.6 | 492 | 48 | 956 | 487.2 | 1176 | 852 | 581 | 783 | 862 | 796.4 | 564.4 | 742 | 766 | 607 | 432 | 2211.6 | 542.6 | 412.8 | 1888 | 837.4 | 49 | 555 | 2112.8 | 56 | 55 | 397.2 | 443.2 | 838 | 830 | 53 | 614 | 676.4 | 52 | 465 | 626 | 1434.8 | 541.6 | 1038 | 629 | 1276 | 889 | 2990 | 2548 | 442 | 3886 | 2179.6 | 54 | 560 | 1520.2 | 265.6 | 1045 | 520 | 1332 | 603 | 615 | 1210 | 737.4 | 344.4 | 871.8 | 514 | 764.4 | 709 | 735 | 821 | 255 | 51 | 1182.2 | 1047 | 392 | 1166.2 | 845.6 | 946 | 52 | 54 | 3376.8 | 260 | 570 | 308.4 | 564 | 919 | 1830 | 57 | 472.8 | 616.8 | 604.6 | 271 | 3305.4 | 731 | 530 | 431.4 | 1160.4 | 2975.2 | 1197 | 388 | 716 | 696 | 814 | 44 | 219.6 | 43 | 1197.2 | 1392.2 | 355 | 54 | 1049 | 661.4 | 902 | 132.2 | 794.8 | 450 | 1593.2 | 718 | 3436.6 | 673.2 | 139 | 824 | 750 | 54 | 590 | 686.2 | 844 | 585.8 | 419 | 185 | 190 | 3592.6 | 4076.4 | 327 | 220.8 | 1005 | 723.8 | 889 | 894 | 50 | 602 | 47 | 1028.2 | 1103 | 53 | 682 | 986.4 | 57 | 794 | 733 | 741 | 55 | 558.6 | 552.2 | 732.6 | 289 | 802 | 922 | 843 | 3544 | 343.2 | 662.4 | 50 | 586 | 929 | 402.8 | 2186 | 163.8 | 51 | 619 | 566 | 527 | 864 | 46 | 200 | 652 | 851.6 | 530.6 | 269 | 540 | 54 | 108 | 848 | 1306 | 795.6 | 402 | 49 | 920.8 | 502 | 803 | 668.8 | 508.6 | 1034 | 630.4 | 496 | 347.4
2049.6 | 444 | 197 | 609 | 628.2 | 599.4 | 52 | 1916.2 | 57 | 544.4 | 586 | 48 | 787 | 433.2 | 1132.2 | 890.4 | 563 | 791.8 | 960 | 683 | 445.2 | 620 | 790 | 692.6 | 374 | 3493 | 553 | 391.4 | 1871 | 707 | 49 | 1784.4 | 796 | 471.6 | 55 | 399 | 397 | 818 | 814 | 53 | 574 | 706 | 52 | 52 | 626 | 446.4 | 424 | 997.6 | 623 | 1097 | 934 | 2954 | 2487.2 | 478 | 3736.4 | 2012 | 54 | 923.8 | 1080 | 261.6 | 977 | 565.8 | 1344 | 602.6 | 586.6 | 1130 | 912.4 | 378 | 3291 | 514 | 1047 | 709 | 791.8 | 749 | 214.8 | 51 | 1497.2 | 915 | 432.4 | 1419.8 | 1044.8 | 991.6 | 52 | 54 | 1368 | 488.4 | 341 | 301 | 1682.2 | 1037.4 | 959.6 | 57 | 368 | 458 | 538 | 271 | 3287 | 978.2 | 640 | 441.4 | 1132.2 | 3519 | 961 | 388 | 727 | 636 | 766 | 44 | 366 | 43 | 657 | 2058.4 | 383.4 | 313 | 1305.8 | 856.2 | 890 | 53 | 794 | 498 | 1216.2 | 868 | 3368.4 | 708.6 | 139 | 721 | 954 | 465.8 | 758 | 675 | 793 | 592 | 463 | 242.8 | 190 | 3384.2 | 610.4 | 482 | 135 | 914.8 | 858 | 867 | 495 | 50 | 618 | 47 | 862.8 | 1148.8 | 53 | 827.8 | 968 | 57 | 822 | 697 | 678.8 | 55 | 617.6 | 671.2 | 952.2 | 305 | 986.2 | 857.2 | 803 | 1467.4 | 306 | 585 | 50 | 456.4 | 945 | 492 | 765 | 43 | 51 | 621.4 | 678 | 780 | 844 | 46 | 200 | 700 | 837.6 | 575 | 269 | 540 | 139.2 | 154 | 837.4 | 3401.8 | 669.4 | 450 | 49 | 914 | 507 | 859 | 622.6 | 399 | 1154 | 756 | 412 | 359
950 | 444 | 435.2 | 714.6 | 645 | 681 | 52 | 1092.4 | 126.6 | 668 | 735.6 | 48 | 800.2 | 577.6 | 1000.6 | 820.8 | 1299.4 | 779 | 1012 | 713 | 518 | 517.4 | 878 | 786 | 363.2 | 3629.8 | 565 | 475 | 1811 | 763 | 49 | 851 | 876.8 | 467.6 | 55 | 479 | 373.8 | 534 | 886 | 126.2 | 598 | 658 | 52 | 52 | 626 | 504 | 408 | 981.4 | 727.8 | 1156 | 819.4 | 2866 | 2076.4 | 478 | 3847.6 | 1824 | 54 | 1372.6 | 879.4 | 469.6 | 1047.8 | 637 | 1424 | 560.2 | 652 | 1110 | 980 | 514.8 | 3335.8 | 474 | 1119 | 727.8 | 671 | 718.2 | 54 | 51 | 1178.4 | 932.2 | 505 | 1416.6 | 1094 | 1328 | 52 | 54 | 1473.2 | 1906 | 341 | 371 | 265 | 894.2 | 704 | 57 | 396 | 415 | 1594.6 | 227.6 | 3327 | 1447.4 | 788.4 | 472 | 1006 | 3552.6 | 960.8 | 1327.6 | 671 | 596.8 | 742 | 44 | 435.6 | 43 | 685 | 1755.2 | 510.2 | 361 | 936.8 | 797 | 957.2 | 53 | 653 | 521.2 | 1090.2 | 788 | 445 | 703 | 139 | 677 | 922.8 | 528 | 827.6 | 621 | 687.2 | 709.8 | 407 | 443 | 82 | 3490.8 | 797 | 538 | 159 | 944 | 789.2 | 1006.2 | 481 | 50 | 532 | 47 | 838 | 1318.4 | 53 | 1189 | 1090.4 | 57 | 657.8 | 839 | 584 | 154.6 | 740 | 726 | 2267.6 | 269 | 1055 | 726.8 | 727.8 | 4148.6 | 466 | 609 | 50 | 429.6 | 881 | 489.6 | 766 | 43 | 51 | 945.6 | 486 | 616.6 | 804 | 46 | 200 | 712 | 874 | 679.8 | 225.8 | 260.2 | 267 | 154 | 781 | 3365 | 547 | 388.8 | 49 | 819 | 417 | 1015.2 | 608.8 | 459 | 1133.4 | 657.4 | 425 | 379
866 | 428 | 574 | 857 | 625.2 | 681 | 52 | 1016 | 173 | 668 | 785 | 48 | 2015 | 475.2 | 652 | 885.4 | 909.8 | 659.8 | 1036 | 653 | 554 | 498 | 796 | 755 | 464.4 | 3745 | 561 | 574.6 | 1795 | 538 | 49 | 852.6 | 882 | 56 | 55 | 559 | 268.2 | 404 | 783 | 236 | 634 | 634 | 52 | 52 | 566 | 512 | 271.6 | 910.6 | 808 | 1454 | 663 | 2842 | 634 | 522.4 | 3208.8 | 1800 | 123.8 | 706 | 669 | 160 | 1044 | 690 | 1501 | 651.4 | 53 | 1086 | 1061.6 | 547.6 | 3364 | 552 | 1115 | 743 | 991.6 | 635 | 54 | 51 | 903 | 1318 | 507.4 | 1370.2 | 1109 | 1351 | 52 | 54 | 1690 | 613 | 341 | 469 | 53 | 630.8 | 1097.4 | 57 | 3732.6 | 412.4 | 657.8 | 235.2 | 2842.4 | 1035.4 | 752 | 438.6 | 1019 | 3639 | 840.2 | 871.6 | 743 | 510 | 674 | 44 | 46 | 43 | 1105 | 1224.8 | 619 | 361 | 806 | 663.6 | 1026 | 53 | 693.4 | 497 | 1029.2 | 747 | 477 | 695.8 | 96.6 | 1429.4 | 849 | 159 | 718 | 722 | 747 | 729.6 | 439 | 535 | 55 | 748.6 | 1081 | 488 | 159 | 819 | 732 | 1044.8 | 435 | 50 | 512 | 47 | 912.8 | 1358 | 53 | 1239.6 | 1163 | 57 | 604 | 819 | 604 | 221 | 538 | 717.6 | 3617.8 | 229 | 938.6 | 661.2 | 587.4 | 4064 | 445 | 519.4 | 50 | 461 | 975 | 504.6 | 754.4 | 43 | 406 | 851 | 363.4 | 56 | 808 | 46 | 83.2 | 712 | 852 | 942.6 | 53 | 127.6 | 267 | 154 | 867.8 | 3265 | 559 | 311.2 | 49 | 848.2 | 417 | 1113.8 | 564.8 | 435 | 1113.4 | 645 | 475 | 375
838 | 427.2 | 539 | 893 | 576 | 709 | 52 | 4900.8 | 173 | 668 | 765 | 48 | 3789.6 | 396 | 659 | 881.6 | 592 | 654 | 4042 | 667 | 657.2 | 490 | 744 | 684 | 594.8 | 1978 | 585 | 565 | 1828.2 | 1571.8 | 49 | 876.6 | 858 | 56 | 55 | 659 | 279 | 428 | 561.6 | 236 | 726 | 646 | 52 | 52 | 989.6 | 416 | 420 | 1110.6 | 6412.2 | 1737 | 583 | 2922.4 | 646 | 549 | 1413.8 | 1681 | 255 | 672 | 661 | 160 | 1195.4 | 678 | 1346 | 766 | 53 | 913 | 997 | 759.6 | 2748.8 | 472 | 1194.2 | 783 | 1164.4 | 504.8 | 54 | 51 | 813 | 591.8 | 480 | 1327 | 1420.2 | 1363 | 52 | 131.2 | 1568 | 533.8 | 181 | 505 | 53 | 685 | 1380.4 | 57 | 2255 | 690 | 827.4 | 605.2 | 703.4 | 638 | 708 | 371 | 1233.8 | 1350.2 | 769.6 | 413 | 651 | 558 | 636 | 44 | 46 | 43 | 1224 | 1188 | 619 | 446.8 | 808 | 574 | 1090 | 53 | 899 | 482 | 897.6 | 708.4 | 3887 | 593.4 | 33 | 2206.8 | 829 | 177.4 | 629.8 | 686 | 811 | 803.6 | 553.2 | 603.8 | 55 | 805 | 1153.8 | 490.4 | 151 | 761.2 | 700 | 1096 | 331.6 | 50 | 488 | 47 | 983 | 1522.4 | 53 | 1197.6 | 1017.8 | 57 | 660.6 | 877 | 774.8 | 221 | 567 | 6852.4 | 3978.4 | 277 | 511 | 608.6 | 489 | 4121.6 | 506.6 | 528.4 | 50 | 476 | 999 | 538 | 764 | 43 | 494.8 | 775 | 289 | 56 | 674 | 46 | 54 | 735.2 | 765.2 | 935 | 53 | 56 | 267 | 39 | 920.8 | 2832.6 | 422.2 | 381 | 49 | 939.4 | 445 | 2605.4 | 543 | 484.8 | 1021.2 | 673.8 | 509.4 | 430.8
836 | 329 | 468.6 | 1017 | 488.8 | 730 | 52 | 3601.6 | 173 | 668 | 775.6 | 48 | 3751.2 | 343.4 | 597.4 | 758 | 643.6 | 722 | 4122.8 | 599.2 | 710 | 465.2 | 775 | 717.6 | 478 | 800 | 661 | 525 | 307.6 | 1583.8 | 49 | 831 | 894 | 56 | 55 | 659 | 51 | 299.2 | 669 | 126.2 | 782 | 40 | 344.4 | 52 | 345.8 | 400 | 478.2 | 1155.2 | 884.8 | 891 | 559 | 2916 | 658 | 509 | 1457 | 203.2 | 358.8 | 1704.6 | 601 | 139.6 | 1083.4 | 2270.2 | 1270 | 798.4 | 53 | 920 | 927.8 | 542 | 440 | 520.4 | 1182 | 791 | 1123 | 443.2 | 54 | 51 | 802 | 475 | 450.8 | 1277 | 875.6 | 164.2 | 1795 | 247 | 1717 | 499.8 | 29 | 521 | 53 | 815.4 | 503 | 57 | 691 | 694 | 789 | 822 | 623.4 | 638 | 771 | 359 | 985 | 838 | 708.4 | 504.4 | 651 | 582 | 56 | 44 | 46 | 43 | 987 | 1215.2 | 619 | 345 | 812 | 650.6 | 1012.6 | 359 | 903 | 458 | 994 | 569 | 3216 | 711 | 33 | 117.6 | 129.8 | 433 | 549.8 | 650 | 783 | 836.8 | 48 | 670.6 | 55 | 773 | 1047.4 | 696 | 51 | 551.4 | 590.4 | 1088 | 5976.4 | 50 | 501 | 47 | 949 | 1117.4 | 2165 | 1137.6 | 869.4 | 57 | 539.4 | 2017.8 | 705 | 88.2 | 151 | 758.6 | 2324.6 | 266.8 | 436 | 696.4 | 501 | 3647 | 507 | 682 | 1091.6 | 500 | 1193.8 | 538 | 756 | 43 | 551.8 | 754.2 | 281 | 173 | 645 | 46 | 54 | 546 | 681.2 | 849.4 | 53 | 56 | 267 | 39 | 152 | 1314.2 | 553 | 577 | 49 | 949 | 439 | 1882.6 | 575.4 | 592.2 | 1034.8 | 1505.6 | 571 | 522
836 | 376.8 | 460.8 | 977 | 536.8 | 931 | 52 | 2945.6 | 57 | 697 | 735.2 | 119.2 | 3758.8 | 325.4 | 558.8 | 731 | 913.2 | 836 | 4160 | 556 | 718 | 464 | 775 | 775 | 478 | 762.4 | 678 | 509 | 348 | 498.8 | 49 | 789 | 788.4 | 56 | 55 | 661.4 | 51 | 429 | 650 | 53 | 782 | 40 | 362 | 52 | 1552.4 | 662.4 | 702.8 | 1147.2 | 922 | 891 | 613.4 | 2952 | 605.2 | 480.2 | 1281 | 52 | 504.8 | 601 | 597 | 58 | 1074.4 | 3392 | 1219.4 | 785 | 53 | 1094.2 | 839 | 479.6 | 519.2 | 436 | 966.8 | 775.8 | 1251.8 | 493 | 54 | 51 | 767 | 543.8 | 422 | 1146 | 1099.8 | 49 | 1799 | 340 | 1857 | 246 | 29 | 433 | 53 | 736 | 552.6 | 57 | 720.8 | 703.2 | 765 | 1854.2 | 534 | 638 | 603 | 321 | 792.6 | 832.4 | 710.2 | 578 | 666 | 586.8 | 56 | 44 | 66.6 | 43 | 1001.6 | 1324 | 559.4 | 345 | 812 | 818.4 | 941 | 339 | 1019.8 | 422 | 1042 | 467.8 | 3204.8 | 759 | 33 | 213 | 47 | 529 | 442 | 630.2 | 854 | 759 | 48 | 517.8 | 55 | 672.8 | 876.4 | 756 | 322.2 | 492 | 566 | 1022.8 | 136 | 50 | 587 | 204.6 | 920 | 1071 | 511 | 1032 | 1063 | 222 | 490 | 870 | 598.4 | 55 | 151 | 643.4 | 883.2 | 274 | 464.8 | 514.4 | 458.6 | 887 | 417 | 1984 | 744 | 436 | 1173 | 538 | 788 | 43 | 609 | 680.2 | 387 | 251 | 733.8 | 46 | 94 | 390 | 723.6 | 743 | 53 | 56 | 200.4 | 39 | 191.6 | 948.4 | 738.8 | 596.2 | 49 | 969 | 343.6 | 2470.4 | 543 | 685 | 1041 | 1146.8 | 571 | 530
793.4 | 434 | 559 | 793 | 555 | 990.2 | 52 | 906 | 57 | 807.8 | 904 | 226 | 2523.2 | 429.6 | 767 | 53 | 947 | 242 | 4731.6 | 576 | 620 | 359 | 775 | 823 | 521.6 | 612 | 916 | 587 | 348 | 492 | 49 | 819 | 762 | 56 | 55 | 547 | 51 | 483 | 570 | 53 | 782 | 63.8 | 626 | 52 | 51 | 728.2 | 775.6 | 982.8 | 950 | 785 | 661.2 | 4033.4 | 532 | 401 | 1231 | 52 | 545 | 625 | 601 | 58 | 1183.8 | 3315 | 55 | 709 | 53 | 1302.4 | 844 | 29 | 462.2 | 262 | 838 | 712.2 | 1214.2 | 405 | 421 | 51 | 740.6 | 563.2 | 506 | 1145 | 49 | 49 | 1815 | 386.2 | 1724.2 | 282 | 29 | 469 | 53 | 707 | 1491 | 57 | 534.8 | 208 | 1295.2 | 940 | 5577.4 | 59 | 745.6 | 325.8 | 817 | 1856.8 | 906.2 | 602 | 608 | 594 | 56 | 44 | 149 | 43 | 1304 | 1360.8 | 52 | 320.2 | 52 | 933 | 37 | 375 | 1082.4 | 422 | 1042 | 54 | 3232 | 700.8 | 33 | 284.2 | 47 | 577.2 | 395 | 1978.8 | 765 | 798.6 | 48 | 484.8 | 121.6 | 790.8 | 694.6 | 734.6 | 346 | 556 | 610 | 834 | 135.2 | 50 | 553.4 | 244 | 804.8 | 907 | 437.8 | 1020 | 1156.6 | 222 | 604 | 1122 | 512 | 55 | 129 | 643.4 | 845 | 170 | 500 | 563.6 | 405 | 887 | 252 | 3919 | 373.4 | 412 | 1136.4 | 702.8 | 796 | 43 | 565 | 108 | 497 | 251 | 785 | 102.4 | 254 | 260 | 49 | 662.2 | 53 | 56 | 237 | 39 | 266 | 835.4 | 799.6 | 479.8 | 49 | 1028.8 | 346.6 | 1882.8 | 544.8 | 547 | 964.8 | 729 | 551 | 5446.2
779 | 454 | 535 | 793 | 581.4 | 1015 | 52 | 2927.6 | 57 | 737 | 804 | 226 | 3774 | 548.6 | 792 | 53 | 966.2 | 327.6 | 2250.2 | 696 | 620 | 359 | 780 | 801.4 | 404 | 612 | 872 | 627 | 265.6 | 504 | 118.2 | 819.4 | 810 | 88 | 55 | 663 | 51 | 473 | 550 | 53 | 769.2 | 159 | 694 | 52 | 51 | 759 | 790.8 | 791.4 | 814 | 765 | 658 | 2856 | 559.4 | 401 | 1164.4 | 52 | 585.2 | 754.6 | 613.2 | 58 | 1085 | 3298 | 55 | 434 | 100.6 | 1266 | 910.4 | 52.4 | 351 | 357.6 | 976.8 | 859 | 915 | 393 | 364 | 51 | 853 | 524 | 479.8 | 1159.4 | 49 | 49 | 1827 | 309 | 1655 | 290 | 29 | 469 | 53 | 775 | 1201.4 | 57 | 673.2 | 340.8 | 714 | 694.4 | 532 | 59 | 761.2 | 330.6 | 913 | 790 | 698.4 | 670 | 708.4 | 689 | 56 | 44 | 149 | 43 | 1304 | 1285.6 | 52 | 221 | 52 | 869 | 215 | 346.8 | 853.6 | 422 | 1174 | 54 | 979.6 | 612.4 | 33 | 391 | 47 | 554 | 370.8 | 664.2 | 730 | 1753.2 | 228.4 | 404 | 166 | 774 | 624 | 719.8 | 346 | 511 | 647 | 781 | 130 | 50 | 475 | 244 | 821 | 998 | 548 | 1040 | 1111.2 | 222 | 764.8 | 902 | 428 | 55 | 41 | 674 | 775.4 | 202 | 565.6 | 591.6 | 293 | 795.8 | 252 | 4068.2 | 376 | 452 | 1116.4 | 759.2 | 744 | 43 | 641 | 192 | 455 | 95 | 845 | 187 | 254 | 260 | 49 | 541.2 | 53 | 56 | 237 | 39 | 245 | 608 | 772 | 552 | 49 | 1966.8 | 459.4 | 853 | 503 | 486.6 | 771.8 | 689 | 461.4 | 535.8
793.6 | 554 | 539 | 813.2 | 606.4 | 1055 | 52 | 2348.4 | 57 | 697 | 864 | 226 | 4141 | 380 | 838 | 53 | 947 | 349 | 2529 | 528 | 898 | 369.4 | 828 | 731 | 336 | 604.2 | 870 | 627 | 164.2 | 488 | 310.8 | 825 | 763.8 | 216 | 55 | 827 | 51 | 476.8 | 466 | 53 | 798 | 273.6 | 252 | 52 | 51 | 619 | 168 | 54 | 809.6 | 865 | 750 | 2622 | 605 | 391.4 | 1129.8 | 52 | 575 | 729.2 | 588 | 58 | 1167.4 | 1702.6 | 55 | 473 | 172 | 1135.2 | 904 | 146 | 347 | 357.6 | 1036 | 915 | 859 | 364.8 | 393 | 51 | 887.4 | 494.4 | 423 | 1287.2 | 49 | 106.6 | 678.2 | 309 | 1528.6 | 330 | 29 | 469 | 96.6 | 747 | 880 | 171.6 | 188.6 | 374 | 706 | 319.2 | 509 | 59 | 561.4 | 1440 | 772 | 1961.8 | 628 | 472 | 941 | 711.8 | 56 | 44 | 149 | 43 | 1236.8 | 1159.4 | 52 | 87.4 | 52 | 673.6 | 215 | 278 | 807.6 | 46 | 2542.8 | 54 | 298 | 55 | 33 | 327.4 | 47 | 348.4 | 394 | 663.8 | 709 | 2160.6 | 402 | 375 | 166 | 670 | 568 | 581.8 | 322.2 | 738.2 | 690 | 788 | 98 | 50 | 461.4 | 368 | 790 | 1195.4 | 512 | 960.8 | 1050 | 222 | 950 | 769.2 | 451.2 | 55 | 41 | 627.2 | 762 | 275.2 | 564.8 | 574 | 1656.4 | 2028.6 | 252 | 3983 | 400 | 452 | 1007.8 | 796 | 732 | 43 | 820.4 | 192 | 467 | 56 | 792 | 187 | 254 | 52 | 49 | 512.6 | 168 | 56 | 54 | 39 | 245 | 548 | 752 | 564 | 183.4 | 946.8 | 457 | 662.6 | 493 | 468 | 779 | 580.8 | 414.2 | 506.8
883.8 | 534 | 523 | 871 | 621.4 | 922.2 | 52 | 1106 | 57 | 679 | 848 | 226 | 4946 | 398.8 | 912.6 | 53 | 859.2 | 311 | 2578 | 456 | 902 | 451 | 804 | 1846.8 | 301 | 627 | 871 | 611 | 43 | 548 | 370 | 735 | 1296.8 | 216 | 55 | 728.2 | 303.2 | 527.2 | 521.8 | 53 | 807.6 | 350 | 252 | 52 | 129 | 563 | 112 | 54 | 979 | 913 | 698 | 1742.4 | 563 | 389 | 1132.8 | 52 | 518.4 | 668 | 528 | 128.8 | 1476.6 | 324.4 | 55 | 494 | 172 | 1209 | 916 | 146 | 1930.6 | 388 | 1003 | 923.2 | 806.2 | 1511.8 | 377 | 51 | 753 | 464.8 | 457.8 | 1276 | 49 | 145 | 389 | 174 | 1385 | 378 | 29 | 423 | 162 | 641.8 | 900 | 248 | 223 | 312.8 | 746.8 | 440 | 353 | 59 | 512 | 321 | 1161.6 | 726 | 628 | 609.6 | 924 | 884 | 98.4 | 44 | 87.2 | 43 | 1185 | 1161 | 52 | 54 | 52 | 661 | 215 | 359 | 759 | 129.2 | 1206 | 54 | 277 | 55 | 33 | 232 | 47 | 299.6 | 289.4 | 687.8 | 661 | 2547 | 402 | 355 | 166 | 1865 | 522 | 520 | 121.4 | 789 | 652 | 686.2 | 96.4 | 50 | 464 | 289.2 | 745.2 | 1233 | 504 | 1036.8 | 1010.2 | 57 | 950 | 684 | 490.6 | 55 | 41 | 663.6 | 750 | 1162 | 658 | 574 | 1718.8 | 4033 | 276 | 2707.4 | 444 | 393.4 | 947.8 | 734 | 703.6 | 163.8 | 629.2 | 192 | 377 | 56 | 820 | 187 | 254 | 52 | 49 | 743 | 168 | 156.8 | 120.4 | 39 | 245 | 605.6 | 590.4 | 490.2 | 217 | 966 | 457 | 552.6 | 399 | 299.2 | 758 | 584 | 315 | 526
1009.6 | 526 | 386 | 6483.4 | 801.4 | 761.4 | 393.4 | 3695.4 | 57 | 655.8 | 764 | 48 | 4191.2 | 367 | 432 | 137 | 1061 | 137.6 | 2578 | 444 | 891 | 53 | 57 | 2457.4 | 301 | 559 | 571 | 509.6 | 43 | 488 | 370 | 756.2 | 1566.4 | 216 | 55 | 693 | 365 | 618 | 641.8 | 53 | 727.4 | 278.6 | 172 | 52 | 246 | 463 | 182.8 | 54 | 955.8 | 1051 | 706 | 243 | 567 | 457 | 1200.4 | 52 | 361.8 | 580 | 43 | 235 | 1163.4 | 51 | 55 | 460 | 431.2 | 1300 | 714 | 146 | 3249 | 484 | 808.6 | 49 | 855.8 | 2253.6 | 502.6 | 51 | 777 | 436 | 657.2 | 1276 | 49 | 145 | 403 | 54 | 1359 | 390 | 29 | 391 | 162 | 873 | 886.6 | 279.8 | 223 | 221 | 850 | 452 | 53 | 59 | 50 | 569 | 1178.8 | 726 | 676 | 647 | 881 | 882 | 606 | 44 | 46 | 43 | 1261.8 | 1200 | 52 | 54 | 52 | 505 | 215 | 474 | 805 | 254 | 1194 | 54 | 313 | 55 | 33 | 232 | 47 | 632.8 | 334 | 1835.2 | 635.2 | 2547 | 402 | 54 | 55 | 563 | 309.6 | 534 | 51 | 749 | 670 | 689 | 110 | 50 | 504 | 171 | 809.2 | 1502 | 569 | 883.6 | 1041 | 57 | 2472.8 | 684 | 53 | 55 | 41 | 667.6 | 736.2 | 799.4 | 795.6 | 672 | 444 | 4082.2 | 272 | 738 | 436 | 734 | 793.6 | 665.4 | 743 | 194 | 590.4 | 136 | 470.4 | 56 | 860 | 251.8 | 94 | 52 | 49 | 713 | 168 | 182 | 220 | 39 | 86.6 | 620 | 614.6 | 926.2 | 217 | 59 | 496 | 541.8 | 339 | 443 | 838 | 596 | 45 | 550
1073 | 434 | 266 | 812.4 | 959 | 701 | 193 | 1606.2 | 57 | 680 | 704 | 73.6 | 1032.2 | 367 | 473.8 | 379.4 | 1054 | 52 | 2558 | 459.2 | 822.2 | 181 | 57 | 739 | 396.2 | 830.2 | 425.4 | 493.6 | 43 | 488 | 370 | 759 | 765.6 | 184 | 55 | 693 | 365 | 850.8 | 601 | 53 | 673.4 | 78.2 | 52 | 52 | 246 | 433 | 112 | 54 | 953 | 995 | 1167 | 243 | 724 | 470 | 1240 | 52 | 272.6 | 539.2 | 43 | 397.4 | 746 | 51 | 55 | 496 | 409.4 | 1300 | 584 | 75.8 | 3266 | 572 | 705.8 | 49 | 853 | 647.4 | 653 | 51 | 948.6 | 449.8 | 639 | 1191.2 | 49 | 145 | 391.8 | 54 | 1359 | 362.8 | 152.6 | 384.6 | 162 | 915.2 | 757.4 | 407 | 223 | 154.6 | 736.6 | 534.8 | 53 | 59 | 50 | 394.8 | 1178 | 648 | 720 | 681 | 893 | 812 | 676.4 | 44 | 46 | 43 | 1281 | 2319.8 | 52 | 54 | 52 | 547 | 108.2 | 441 | 888 | 254 | 1118.4 | 54 | 678.2 | 55 | 33 | 54 | 47 | 424 | 413 | 3535 | 649 | 2547 | 299.2 | 54 | 55 | 580.2 | 328.4 | 543 | 51 | 613.8 | 686 | 767 | 146 | 50 | 609.8 | 121.4 | 913 | 2479.6 | 784 | 893.8 | 924.8 | 57 | 3488 | 798.2 | 53 | 55 | 41 | 646.8 | 637 | 384 | 708.8 | 614 | 512 | 4034 | 572 | 722 | 486 | 728.8 | 792 | 612 | 735.8 | 194 | 416.4 | 52 | 635 | 56 | 845 | 248 | 54 | 52 | 49 | 726.2 | 294.8 | 182 | 220 | 39 | 47 | 863 | 625 | 1340.2 | 49 | 59 | 397 | 753 | 409.4 | 382.2 | 810 | 598.4 | 45 | 600
1025 | 410 | 242 | 654 | 2128.8 | 657 | 193 | 973 | 57 | 606.4 | 680 | 176 | 1001 | 367 | 776.4 | 457 | 1026 | 52 | 2548.2 | 518 | 689 | 213 | 57 | 749 | 420 | 553.4 | 427 | 636 | 43 | 513.6 | 108.2 | 710.4 | 919 | 56 | 55 | 694 | 365 | 582 | 589 | 53 | 664.2 | 40 | 52 | 52 | 246 | 458 | 112 | 54 | 915 | 1094 | 1254.2 | 243 | 724 | 466 | 1223.2 | 52 | 270 | 614 | 43 | 331.8 | 716 | 51 | 55 | 1011.4 | 237 | 1288 | 568 | 29 | 3294.6 | 592 | 762.2 | 49 | 877 | 555.4 | 733 | 128.6 | 810 | 601.2 | 463.6 | 1164 | 49 | 49 | 389 | 54 | 1405 | 322 | 299 | 432.4 | 74.8 | 1150.8 | 3582 | 368.8 | 154.2 | 101 | 679 | 593 | 53 | 59 | 50 | 478.4 | 1102 | 1672.4 | 700 | 640 | 712 | 792 | 679 | 44 | 46 | 43 | 1404.2 | 1299 | 52 | 54 | 250 | 538 | 37 | 576 | 1286.6 | 254 | 6220.8 | 183.6 | 1186.8 | 55 | 33 | 54 | 47 | 429.8 | 469 | 3448.6 | 663 | 2547 | 48 | 54 | 55 | 676 | 463.8 | 481 | 51 | 489.2 | 641.2 | 785 | 229.4 | 50 | 772.2 | 47 | 893.8 | 2554.4 | 1026.2 | 937 | 53 | 57 | 3665.6 | 799.4 | 53 | 97 | 41 | 601 | 605 | 360 | 737 | 648.6 | 340.8 | 2579.2 | 620 | 829.2 | 612 | 749 | 1185 | 612 | 731 | 194 | 354 | 52 | 635 | 56 | 841.4 | 248 | 54 | 52 | 49 | 815 | 269 | 156.8 | 220 | 39 | 47 | 1241.2 | 501 | 253 | 49 | 59 | 452.6 | 892 | 414 | 435 | 718 | 579.2 | 45 | 668
1093 | 374 | 230 | 666 | 2830 | 635.4 | 193 | 987 | 57 | 643 | 644 | 176 | 4087 | 391 | 884 | 331 | 934.2 | 52 | 2581 | 518 | 539 | 213 | 57 | 728.6 | 420 | 548 | 395 | 779.2 | 43 | 442.4 | 49 | 580 | 955 | 56 | 55 | 624.2 | 156 | 671 | 589 | 53 | 797.8 | 40 | 52 | 52 | 246 | 691 | 508.2 | 54 | 796.4 | 1124.4 | 1349 | 43 | 732.8 | 482.6 | 1280 | 52 | 362 | 582 | 43 | 363 | 804 | 51 | 55 | 2965 | 444 | 956.8 | 600 | 29 | 1414.4 | 588 | 833 | 49 | 853 | 497 | 641 | 245 | 985 | 591 | 415 | 1200 | 49 | 49 | 389 | 54 | 1405 | 298 | 395 | 498 | 53 | 1071 | 3563.6 | 216 | 51 | 170 | 772.6 | 663.4 | 53 | 59 | 161.2 | 530 | 1167.6 | 1946.6 | 640 | 523.2 | 819 | 684 | 722.2 | 44 | 46 | 43 | 1306.4 | 1388.6 | 52 | 54 | 250 | 462 | 37 | 640 | 2868.6 | 254 | 1214.4 | 216 | 497 | 55 | 33 | 54 | 47 | 471 | 501 | 3266.8 | 663 | 2547 | 48 | 54 | 55 | 1060.8 | 495 | 3035.2 | 51 | 462 | 809 | 761 | 285 | 50 | 811 | 47 | 989 | 2482.6 | 1039 | 948 | 53 | 57 | 2901.4 | 865 | 53 | 160 | 41 | 604 | 681 | 316 | 859 | 609 | 490 | 435 | 588 | 836 | 576 | 823.8 | 1009.8 | 612 | 731 | 133.6 | 378 | 52 | 496.2 | 56 | 926 | 248 | 54 | 52 | 49 | 583.8 | 269 | 270.8 | 153.6 | 39 | 47 | 781.2 | 493.8 | 253 | 49 | 59 | 599 | 1527.6 | 461.4 | 328.6 | 969.2 | 646 | 45 | 725.2
1128.4 | 490 | 230 | 484.2 | 2784.4 | 615.4 | 758.4 | 1050 | 57 | 759.8 | 633.6 | 176 | 4069.8 | 479.8 | 2427 | 247 | 939 | 52 | 2277 | 1639.8 | 107.2 | 213 | 57 | 713.4 | 416.8 | 50 | 54 | 1247.6 | 43 | 55 | 49 | 520 | 817.4 | 56 | 55 | 501 | 51 | 227 | 418 | 53 | 47 | 40 | 52 | 52 | 51 | 663.4 | 408.8 | 54 | 602 | 258 | 1253 | 43 | 195.8 | 45 | 1382 | 52 | 398 | 45 | 43 | 363 | 786 | 51 | 55 | 56 | 512 | 658.4 | 612 | 29 | 37 | 608 | 851 | 49 | 960 | 3401.8 | 174.6 | 245 | 49 | 581 | 353 | 1216 | 124.6 | 408.8 | 1746.2 | 54 | 1602 | 318 | 395 | 56 | 53 | 949.2 | 3512 | 184.2 | 324.2 | 170 | 787 | 669 | 53 | 563.8 | 189 | 516.4 | 975 | 2080.6 | 731.6 | 1745.4 | 44 | 505 | 98.4 | 44 | 46 | 43 | 996 | 1644.2 | 52 | 103.6 | 250 | 470 | 37 | 240 | 2848.4 | 46 | 225 | 216 | 533 | 55 | 33 | 54 | 47 | 518 | 441 | 2270.2 | 738 | 2547 | 48 | 54 | 279 | 1842 | 405.2 | 3686.8 | 51 | 57 | 773 | 829 | 253 | 50 | 671.8 | 47 | 915 | 2393 | 1135 | 856 | 245 | 57 | 504 | 829 | 53 | 160 | 41 | 515.4 | 681 | 260 | 733.4 | 509.8 | 499 | 435 | 517.8 | 824 | 576 | 636.6 | 779 | 600.4 | 624.4 | 43 | 433 | 126.8 | 398 | 56 | 926 | 207.6 | 112.4 | 52 | 203.4 | 461 | 269 | 414 | 54 | 39 | 131 | 779 | 435.6 | 172.2 | 49 | 59 | 290.2 | 4228.2 | 244 | 285 | 147 | 643.6 | 45 | 782
986 | 570 | 266.4 | 576.2 | 2672.8 | 481 | 3020 | 1789.6 | 57 | 813 | 618 | 150.4 | 4001.8 | 500.2 | 1142.2 | 208.2 | 911 | 52 | 2187 | 379 | 196 | 290.6 | 57 | 656 | 422 | 50 | 54 | 1557.4 | 43 | 55 | 49 | 432.4 | 735 | 56 | 55 | 401 | 51 | 227 | 542 | 94.2 | 47 | 40 | 52 | 52 | 51 | 655.4 | 182 | 54 | 423.8 | 258 | 1212 | 43 | 222.6 | 45 | 1580 | 52 | 498.8 | 45 | 43 | 281.8 | 764 | 51 | 55 | 56 | 414.6 | 608 | 612 | 29 | 37 | 618 | 1111.4 | 49 | 973.2 | 291 | 54 | 245 | 49 | 629.4 | 297 | 1341 | 175 | 540 | 449 | 54 | 1550 | 474.4 | 353.8 | 99.6 | 53 | 845.8 | 3504 | 57 | 233 | 170 | 895 | 764.6 | 53 | 544.4 | 189 | 537 | 1011 | 2174 | 741.4 | 640.2 | 44 | 496 | 56 | 44 | 46 | 43 | 684 | 1567.6 | 52 | 178 | 250 | 402.8 | 37 | 240 | 2864 | 46 | 308.6 | 216 | 594.8 | 103.4 | 33 | 54 | 88.4 | 546 | 489 | 572 | 795.2 | 2618.6 | 48 | 54 | 279 | 1753 | 570.4 | 3718 | 51 | 57 | 773 | 931 | 255 | 50 | 755 | 47 | 881.4 | 2207.8 | 868 | 827.4 | 245 | 57 | 444 | 856.2 | 161 | 160 | 107 | 464 | 618 | 272 | 656 | 507 | 499 | 463 | 163.4 | 1845.4 | 520 | 770.8 | 783 | 571 | 690.8 | 43 | 469.8 | 239 | 398 | 99.6 | 960.6 | 46 | 200 | 52 | 242 | 433 | 182.6 | 414 | 54 | 39 | 152 | 694 | 367.2 | 51 | 49 | 59 | 220 | 4288 | 244 | 343.4 | 365 | 634 | 45 | 708